INTERTEK | INT HWO 110-0023 | 119.4833 | 94.5861 | 49.7258 | 24.7702 | 90.4221 | 2797.4429 | 193.9803 | 70.4899 | 34.9541 | 109.0026 | 972.1271 | 128.4052 | 180.4112 | 187.9982 | 8.4873 | 187.0273 | 306.0491 | 318.7973 | 2488.9967 |  | 1.1833
INTERTEK | INT HWO 110-0023 | 119.5 | 94.583 | 49.8378 | 24.8712 | 90.3716 | 2801.7415 | 194.0188 | 70.45 | 34.9642 | 108.999 | 972.4158 | 128.4215 | 180.4958 | 190.206 | 8.4401 | 187.0552 | 305.9017 | 318.9024 | 2495.0367 |  | 1.1833
INTERTEK | INT HWO 110-0023 | 119.5167 | 94.5822 | 49.8921 | 25.0207 | 90.3915 | 2801.3542 | 194.0329 | 70.4445 | 35.0096 | 108.9223 | 971.9316 | 128.3053 | 180.5191 | 187.2339 | 8.3943 | 186.8976 | 309.3476 | 318.8059 | 2492.0054 |  | 1.1833
INTERTEK | INT HWO 110-0023 | 119.5333 | 94.5703 | 49.9323 | 25.1505 | 90.3906 | 2799.2721 | 194.0263 | 70.543 | 34.9848 | 108.9394 | 972.4885 | 128.3593 | 180.5793 | 190.9441 | 8.4248 | 190.8068 | 306.8805 | 318.9098 | 2487.0104 |  | 1.1833
INTERTEK | INT HWO 110-0023 | 119.55 | 94.569 | 50.0602 | 25.0398 | 90.4446 | 2796.2293 | 193.963 | 70.4913 | 35.0446 | 108.9374 | 971.8862 | 128.3597 | 180.4392 | 187.9273 | 8.2952 | 186.9238 | 308.8191 | 318.5442 | 2493.7879 |  | 1.1833
INTERTEK | INT HWO 110-0023 | 119.5667 | 94.5738 | 50.1175 | 24.9801 | 90.4124 | 2797.6561 | 193.9249 | 70.5089 | 34.9786 | 108.988 | 972.0208 | 128.3225 | 180.429 | 187.6772 | 8.4711 | 185.1276 | 307.8321 | 319.149 | 2476.0604 |  | 1.1833
INTERTEK | INT HWO 110-0023 | 119.5833 | 94.5646 | 50.0809 | 24.9894 | 90.4937 | 2803.4231 | 194.0264 | 70.511 | 35.0281 | 109.0819 | 971.9269 | 128.3313 | 180.61 | 190.5018 | 8.3494 | 188.9139 | 308.6369 | 318.6649 | 2474.706 |  | 1.1833
INTERTEK | INT HWO 110-0023 | 119.6 | 94.571 | 50.1585 | 25.0031 | 90.5228 | 2804.9287 | 193.9423 | 70.4341 | 35.0137 | 109.0781 | 972.0497 | 128.3599 | 180.4551 | 189.8269 | 8.4027 | 181.3829 | 306.0833 | 318.6141 | 2491.0829 |  | 1.1833
INTERTEK | INT HWO 110-0023 | 119.6167 | 94.5714 | 50.1803 | 24.9681 | 90.562 | 2799.426 | 193.9652 | 70.5742 | 34.9996 | 109.1684 | 971.4294 | 128.4363 | 180.5401 | 189.3235 | 8.5399 | 190.6487 | 310.9829 | 318.6505 | 2474.6721 |  | 1.1833
INTERTEK | INT HWO 110-0023 | 119.6333 | 94.5673 | 50.1907 | 25.216 | 90.6164 | 2797.9822 | 193.9836 | 70.5462 | 35.0216 | 109.2806 | 971.4404 | 128.6523 | 180.6065 | 189.8116 | 8.4602 | 185.1673 | 307.4006 | 318.4406 | 2481.2062 |  | 1.1833
INTERTEK | INT HWO 110-0023 | 119.65 | 94.5611 | 50.1037 | 24.8197 | 90.7015 | 2803.3594 | 194.0744 | 70.4928 | 35.1533 | 109.4031 | 971.9895 | 128.5854 | 180.8308 | 187.8732 | 8.4895 | 188.9152 | 306.5707 | 318.3136 | 2482.836 |  | 1.1833
INTERTEK | INT HWO 110-0023 | 119.6667 | 94.5523 | 50.2041 | 24.7568 | 90.7104 | 2794.8474 | 194.0238 | 70.4585 | 35.0951 | 109.0195 | 972.0364 | 128.5734 | 180.5045 | 192.343 | 8.5521 | 186.8967 | 305.9322 | 318.8667 | 2488.6553 |  | 1.1833
INTERTEK | INT HWO 110-0023 | 119.6833 | 94.5546 | 50.1165 | 24.8616 | 90.7038 | 2799.4664 | 194.0312 | 70.3891 | 35.0982 | 108.8941 | 972.3571 | 128.5095 | 180.5867 | 189.4335 | 8.5373 | 184.9921 | 307.403 | 319.0927 | 2496.5589 |  | 1.1833
INTERTEK | INT HWO 110-0023 | 119.7 | 94.5559 | 49.9743 | 24.8974 | 90.6838 | 2801.1284 | 193.9926 | 70.5296 | 35.1434 | 108.8772 | 971.5546 | 128.5015 | 180.6383 | 187.3605 | 8.4536 | 185.0578 | 307.5004 | 318.9251 | 2491.4281 |  | 1.1833
INTERTEK | INT HWO 110-0023 | 119.7167 | 94.5559 | 49.9076 | 25.3733 | 90.5527 | 2794.9294 | 194.0065 | 70.4474 | 35.1051 | 108.8613 | 971.3833 | 128.2834 | 180.587 | 188.9646 | 8.3542 | 188.9311 | 307.4067 | 318.7552 | 2481.525 |  | 1.1833
INTERTEK | INT HWO 110-0023 | 119.7333 | 94.5528 | 49.8908 | 25.6048 | 90.5268 | 2802.4366 | 194.132 | 70.5263 | 35.0956 | 108.7782 | 971.4521 | 128.3627 | 180.6582 | 187.0204 | 8.4324 | 190.7875 | 307.5824 | 319.0093 | 2482.4059 |  | 1.1833
INTERTEK | INT HWO 110-0023 | 119.75 | 94.5688 | 49.8643 | 25.7317 | 90.455 | 2798.6817 | 194.0954 | 70.5226 | 34.9372 | 109.0345 | 971.9355 | 128.2913 | 180.5767 | 192.7288 | 8.3698 | 186.9416 | 308.1309 | 318.8169 | 2479.8556 |  | 1.1833
INTERTEK | INT HWO 110-0023 | 119.7667 | 94.5697 | 49.6398 | 25.0122 | 90.3079 | 2802.2732 | 194.0516 | 70.541 | 34.9403 | 109.0444 | 971.4897 | 128.4571 | 180.4705 | 189.1793 | 8.1208 | 190.7648 | 311.5651 | 318.5358 | 2485.8466 |  | 1.1833
INTERTEK | INT HWO 110-0023 | 119.7833 | 94.5795 | 49.6448 | 24.7428 | 90.3994 | 2795.9884 | 193.9998 | 70.5578 | 34.894 | 108.9337 | 972.1357 | 128.4044 | 180.4653 | 191.2607 | 8.3966 | 190.6982 | 306.9353 | 318.7751 | 2456.2334 |  | 1.1833
INTERTEK | INT HWO 110-0023 | 119.8 | 94.583 | 49.7836 | 24.6937 | 90.2443 | 2800.5109 | 194.0583 | 70.46 | 34.8337 | 108.8281 | 971.9191 | 128.3042 | 180.7032 | 187.3965 | 8.3019 | 190.7687 | 309.8721 | 318.9979 | 2469.8714 |  | 1.1833
INTERTEK | INT HWO 110-0023 | 119.8167 | 94.5827 | 49.8913 | 24.5861 | 90.2081 | 2800.9486 | 193.9714 | 70.4567 | 34.8462 | 109.0509 | 973.0126 | 128.3198 | 180.4968 | 190.0171 | 8.3277 | 187.0424 | 306.8565 | 318.6632 | 2471.2465 |  | 1.1833
INTERTEK | INT HWO 110-0023 | 119.8333 | 94.576 | 49.991 | 24.8202 | 90.3164 | 2804.0292 | 193.9273 | 70.5157 | 34.8447 | 109.0668 | 972.2804 | 128.3231 | 180.5553 | 192.0005 | 8.3119 | 188.7772 | 306.8788 | 318.6675 | 2471.0126 |  | 1.1833
INTERTEK | INT HWO 110-0023 | 119.85 | 94.5781 | 50.1488 | 25.3163 | 90.416 | 2800.1835 | 193.9647 | 70.4327 | 34.8116 | 109.0366 | 972.0544 | 128.3378 | 180.6657 | 187.3075 | 8.312 | 181.3191 | 306.6871 | 318.6255 | 2469.9035 |  | 1.1833
INTERTEK | INT HWO 110-0023 | 119.8667 | 94.583 | 50.2013 | 25.5197 | 90.4221 | 2799.5736 | 193.9912 | 70.4106 | 34.9431 | 109.1809 | 972.0865 | 128.5499 | 180.6603 | 189.2967 | 8.4286 | 187.0783 | 306.6698 | 318.6546 | 2474.093 |  | 1.1833
INTERTEK | INT HWO 110-0023 | 119.8833 | 94.5907 | 50.3593 | 25.4911 | 90.4842 | 2800.4396 | 194.0108 | 70.4282 | 34.9255 | 109.2948 | 971.3715 | 128.5159 | 180.7756 | 188.2881 | 8.4478 | 190.798 | 309.0192 | 318.466 | 2479.0634 |  | 1.1833
INTERTEK | INT HWO 110-0023 | 119.9 | 94.576 | 50.0959 | 24.8495 | 90.4887 | 2797.0506 | 194.2457 | 70.5414 | 35.0261 | 109.2515 | 972.336 | 128.4938 | 181.0336 | 188.7065 | 8.2184 | 185.2125 | 310.2256 | 318.3757 | 2477.7279 |  | 1.1833
INTERTEK | INT HWO 110-0023 | 119.9167 | 94.5824 | 50.1686 | 25.0208 | 90.4919 | 2796.9421 | 194.0182 | 70.5145 | 35.0691 | 108.9931 | 971.9339 | 128.4676 | 180.7981 | 189.8534 | 8.285 | 186.9123 | 309.1123 | 318.8274 | 2477.6449 |  | 1.1833
INTERTEK | INT HWO 110-0023 | 119.9333 | 94.5998 | 50.1979 | 24.7206 | 90.4985 | 2801.9894 | 193.8948 | 70.4777 | 35.0421 | 108.937 | 971.0321 | 128.3836 | 180.7631 | 188.9083 | 8.3741 | 194.5171 | 311.5456 | 318.96 | 2470.9277 |  | 1.1833
INTERTEK | INT HWO 110-0023 | 119.95 | 94.5833 | 50.1354 | 24.8254 | 90.5353 | 2798.2314 | 194.138 | 70.4118 | 35.1224 | 108.9512 | 971.5468 | 128.3411 | 181.0641 | 190.2593 | 8.4547 | 186.9345 | 309.847 | 318.8186 | 2475.0154 |  | 1.1833
INTERTEK | INT HWO 110-0023 | 119.9667 | 94.5846 | 50.0494 | 24.8745 | 90.5589 | 2799.6373 | 194.1688 | 70.4418 | 35.1012 | 108.984 | 972.3516 | 128.4617 | 181.1043 | 190.446 | 8.434 | 190.7311 | 307.1475 | 319.154 | 2472.4292 |  | 1.1833
INTERTEK | INT HWO 110-0023 | 119.9833 | 94.5954 | 50.0576 | 24.9364 | 90.5645 | 2798.6016 | 193.7422 | 70.442 | 35.155 | 108.9822 | 971.3809 | 128.3759 | 180.3919 | 191.1291 | 8.2247 | 188.8301 | 308.4409 | 318.8565 | 2469.7469 |  | 1.1833
INTERTEK | INT HWO 110-0023 | 120 | 94.6104 | 49.9759 | 25.2165 | 90.5781 | 2797.5482 | 193.7776 | 70.494 | 35.0842 | 109.04 | 972.0607 | 128.4263 | 180.427 | 188.5906 | 8.3074 | 190.587 | 307.7421 | 318.8421 | 2470.2562 |  | 1.1833
INTERTEK | INT HWO 110-0023 | 120.0167 | 94.5988 | 49.9707 | 25.3269 | 90.611 | 2801.6866 | 193.9346 | 70.5272 | 35.0731 | 109.0336 | 972.0458 | 128.4342 | 180.6143 | 188.2756 | 8.2998 | 187.0459 | 310.844 | 318.8662 | 2472.399 |  | 1.1833
INTERTEK | INT HWO 110-0023 | 120.0333 | 94.6026 | 49.9666 | 25.1326 | 90.5942 | 2802.3754 | 193.8647 | 70.4599 | 35.0088 | 109.0376 | 971.359 | 128.3938 | 180.3851 | 192.0944 | 8.2186 | 190.6693 | 310.3262 | 318.7923 | 2468.3058 |  | 1.1833
INTERTEK | INT HWO 110-0023 | 120.05 | 94.603 | 49.9075 | 25.0113 | 90.5429 | 2797.4265 | 194.078 | 70.6009 | 35.0433 | 109.0987 | 972.386 | 128.374 | 180.8895 | 187.5087 | 8.2494 | 192.5029 | 307.2042 | 318.5835 | 2472.9763 |  | 1.1833
INTERTEK | INT HWO 110-0023 | 120.0667 | 94.6072 | 50.015 | 25.0191 | 90.6166 | 2798.1822 | 194.0207 | 70.466 | 35.0065 | 109.0757 | 972.307 | 128.4632 | 180.7679 | 191.7637 | 8.5208 | 190.7932 | 307.3061 | 318.9281 | 2472.2859 |  | 1.1833
INTERTEK | INT HWO 110-0023 | 120.0833 | 94.6128 | 50.0067 | 24.9174 | 90.5772 | 2799.9388 | 194.0764 | 70.4795 | 35.0594 | 109.1776 | 972.0685 | 128.4629 | 180.7009 | 186.9648 | 8.2829 | 183.1657 | 307.0462 | 318.5835 | 2469.9506 |  | 1.1833
INTERTEK | INT HWO 110-0023 | 120.1 | 94.6102 | 50.0359 | 24.8097 | 90.6152 | 2802.4486 | 194.0448 | 70.4641 | 35.0734 | 109.1154 | 971.2816 | 128.4894 | 180.8294 | 186.593 | 8.3872 | 183.3101 | 306.1161 | 318.6585 | 2473.9477 |  | 1.1833
INTERTEK | INT HWO 110-0023 | 120.1167 | 94.6214 | 50.0378 | 24.8225 | 90.618 | 2800.403 | 193.9669 | 70.6182 | 35.0533 | 108.8337 | 972.3806 | 128.3517 | 180.5986 | 187.8433 | 8.3965 | 188.7887 | 306.5943 | 319.1632 | 2477.3317 |  | 1.1833
INTERTEK | INT HWO 110-0023 | 120.1333 | 94.6187 | 50.0571 | 24.8159 | 90.6477 | 2796.7352 | 194.0977 | 70.5915 | 35.0695 | 108.7828 | 971.9863 | 128.4745 | 180.5451 | 190.3441 | 8.2944 | 186.9083 | 306.2561 | 318.9764 | 2475.3266 |  | 1.1833
INTERTEK | INT HWO 110-0023 | 120.15 | 94.6242 | 50.0832 | 24.759 | 90.6789 | 2803.0005 | 194.0548 | 70.4999 | 35.0665 | 108.758 | 971.9457 | 128.3576 | 180.6798 | 192.3579 | 8.2728 | 194.2826 | 309.1793 | 319.0966 | 2465.2009 |  | 1.1833
INTERTEK | INT HWO 110-0023 | 120.1667 | 94.6221 | 50.1364 | 24.8672 | 90.7653 | 2804.6266 | 194.0434 | 70.3421 | 35.1125 | 108.8838 | 971.9191 | 128.1043 | 180.4352 | 188.4613 | 8.233 | 186.9216 | 311.5885 | 319.0065 | 2468.2096 |  | 1.1833
INTERTEK | INT HWO 110-0023 | 120.1833 | 94.62 | 49.9916 | 24.8945 | 90.3345 | 2799.1396 | 194.1443 | 70.5611 | 35.0633 | 109.0258 | 972.3633 | 128.442 | 180.7047 | 186.8017 | 8.2115 | 186.8799 | 311.8911 | 318.536 | 2466.5213 |  | 1.1833
INTERTEK | INT HWO 110-0023 | 120.2 | 94.6271 | 50.0112 | 24.8427 | 90.1123 | 2798.6085 | 194.1034 | 70.4762 | 35.1018 | 109.1553 | 972.2726 | 128.4171 | 180.5262 | 188.1934 | 8.0237 | 185.1459 | 307.8212 | 318.3561 | 2465.9309 |  | 1.1833
INTERTEK | INT HWO 110-0023 | 120.2167 | 94.6261 | 50.0257 | 25.1681 | 89.9956 | 2798.5228 | 194.0377 | 70.6925 | 35.0769 | 109.1971 | 972.6277 | 128.3476 | 180.3909 | 190.4913 | 8.1973 | 190.809 | 308.204 | 318.8057 | 2459.6702 |  | 1.1833
INTERTEK | INT HWO 110-0023 | 120.2333 | 94.628 | 49.9933 | 25.2963 | 89.9827 | 2803.2547 | 194.0665 | 70.54 | 35.1009 | 109.1589 | 971.9355 | 128.312 | 180.9133 | 192.0434 | 8.3775 | 186.8599 | 307.9238 | 318.8399 | 2462.0168 |  | 1.1833
INTERTEK | INT HWO 110-0023 | 120.25 | 94.6302 | 49.9026 | 25.4569 | 90.4428 | 2802.2455 | 194.214 | 70.4191 | 35.0223 | 109.0928 | 971.9605 | 128.4545 | 180.8534 | 188.4648 | 8.3532 | 187.0805 | 306.36 | 318.6973 | 2451.3742 |  | 1.1833
INTERTEK | INT HWO 110-0023 | 120.2667 | 94.6364 | 49.9523 | 25.4611 | 90.6704 | 2803.8085 | 194.1094 | 70.6154 | 34.9894 | 109.2093 | 972.0168 | 128.5734 | 180.5512 | 185.9667 | 8.3312 | 185.0377 | 306.9056 | 318.7884 | 2465.8686 |  | 1.1833
INTERTEK | INT HWO 110-0023 | 120.2833 | 94.631 | 49.7536 | 25.2373 | 90.6646 | 2797.8176 | 194.1021 | 70.4533 | 34.9566 | 108.9676 | 971.5773 | 128.3951 | 180.8433 | 188.4695 | 8.459 | 190.7779 | 307.3539 | 318.9654 | 2457.3803 |  | 1.1833
INTERTEK | INT HWO 110-0023 | 120.3 | 94.6269 | 49.665 | 24.69 | 90.6039 | 2800.5714 | 194.2101 | 70.3799 | 34.9123 | 108.893 | 971.3418 | 128.5465 | 180.74 | 190.8198 | 8.4401 | 186.9252 | 306.2118 | 319.0878 | 2463.739 |  | 1.1833
INTERTEK | INT HWO 110-0023 | 120.3167 | 94.6262 | 49.6571 | 24.5398 | 90.5613 | 2801.0647 | 194.0258 | 70.4764 | 34.8921 | 108.7404 | 971.9801 | 128.3554 | 180.9929 | 191.9021 | 8.4367 | 190.6728 | 309.212 | 319.191 | 2458.131 |  | 1.1833
INTERTEK | INT HWO 110-0023 | 120.3333 | 94.6338 | 49.8254 | 24.4035 | 90.4609 | 2800.9209 | 194.0191 | 70.5824 | 34.8544 | 108.5253 | 972.2875 | 128.2825 | 180.9517 | 189.7916 | 8.3689 | 188.7609 | 311.3987 | 319.2955 | 2460.9756 |  | 1.1833
INTERTEK | INT HWO 110-0023 | 120.35 | 94.6253 | 49.9483 | 24.7935 | 90.4275 | 2799.8631 | 194.0209 | 70.5298 | 34.888 | 108.9215 | 972.7685 | 128.1622 | 180.8768 | 190.5488 | 8.186 | 186.9185 | 308.1819 | 318.9231 | 2453.7585 |  | 1.1833
INTERTEK | INT HWO 110-0023 | 120.3667 | 94.6344 | 49.9465 | 25.1082 | 90.5443 | 2798.1216 | 193.9738 | 70.583 | 34.8893 | 108.986 | 968.8381 | 128.3305 | 180.8818 | 190.8883 | 8.0699 | 186.9434 | 305.5144 | 318.6458 | 2452.4532 |  | 1.1833
INTERTEK | INT HWO 110-0023 | 120.3833 | 94.6346 | 50.1111 | 25.3361 | 90.4617 | 2797.1219 | 194.0341 | 70.4066 | 34.9544 | 109.0596 | 972.2421 | 128.4195 | 180.9272 | 191.1798 | 8.2095 | 190.7486 | 306.5997 | 318.7486 | 2451.9364 |  | 1.1833
INTERTEK | INT HWO 110-0023 | 120.4 | 94.6551 | 50.1861 | 25.2001 | 90.6191 | 2797.7873 | 193.9553 | 70.4884 | 34.9338 | 109.2645 | 972.2781 | 128.5286 | 180.7893 | 191.4516 | 8.1507 | 186.9247 | 307.3907 | 318.471 | 2455.7109 |  | 1.1833
INTERTEK | INT HWO 110-0023 | 120.4167 | 94.6623 | 50.2199 | 25.1757 | 90.6834 | 2798.3562 | 193.9804 | 70.5265 | 34.9455 | 109.2497 | 972.4736 | 128.6303 | 180.7275 | 189.5848 | 8.3445 | 185.0051 | 309.0088 | 318.4998 | 2450.7254 |  | 1.1833
INTERTEK | INT HWO 110-0023 | 120.4333 | 94.6508 | 50.1285 | 25.371 | 90.6802 | 2801.3208 | 193.8924 | 70.5641 | 34.9934 | 109.0773 | 971.8588 | 128.6716 | 180.795 | 188.4376 | 8.47 | 192.5286 | 310.6391 | 318.8188 | 2449.5992 |  | 1.1833
INTERTEK | INT HWO 110-0023 | 120.45 | 94.6577 | 50.1682 | 25.3236 | 90.7159 | 2800.2624 | 193.9822 | 70.4808 | 35.0745 | 109.0797 | 971.431 | 128.426 | 180.7443 | 188.8385 | 8.2935 | 190.8085 | 308.0837 | 318.7078 | 2452.6683 |  | 1.1833
INTERTEK | INT HWO 110-0023 | 120.4667 | 94.6545 | 50.1354 | 25.083 | 90.7066 | 2796.5252 | 194.0529 | 70.6207 | 35.0578 | 109.0424 | 969.0798 | 128.5124 | 180.8517 | 189.8232 | 8.0929 | 183.2629 | 306.3321 | 318.4367 | 2461.2887 |  | 1.1833
INTERTEK | INT HWO 110-0023 | 120.4833 | 94.6436 | 50.0852 | 24.7858 | 90.6566 | 2795.8339 | 194.0335 | 70.3751 | 35.0578 | 108.996 | 972.8905 | 128.4854 | 180.8054 | 188.3937 | 8.0275 | 183.2908 | 306.2719 | 318.4856 | 2462.511 |  | 1.1833
INTERTEK | INT HWO 110-0023 | 120.5 | 94.6589 | 50.1021 | 24.5599 | 90.6011 | 2801.0458 | 193.9229 | 70.582 | 35.0919 | 108.9466 | 972.2797 | 128.3545 | 180.785 | 190.063 | 8.087 | 181.1867 | 307.244 | 318.6537 | 2452.4891 |  | 1.1833
INTERTEK | INT HWO 110-0023 | 120.5167 | 94.6504 | 50.0244 | 24.7435 | 90.5843 | 2801.7055 | 193.9552 | 70.4661 | 35.0808 | 108.9453 | 971.8948 | 128.2858 | 180.6936 | 191.7834 | 7.9567 | 183.0608 | 306.6681 | 318.6563 | 2447.1998 |  | 1.1833
INTERTEK | INT HWO 110-0023 | 120.5333 | 94.6564 | 49.9725 | 24.5066 | 90.5792 | 2798.1317 | 194.0397 | 70.5 | 34.9705 | 108.9336 | 969.5577 | 128.2885 | 180.8346 | 189.5503 | 8.1473 | 186.95 | 308.04 | 318.8486 | 2450.1632 |  | 1.1833
INTERTEK | INT HWO 110-0023 | 120.55 | 94.6421 | 49.995 | 24.756 | 90.2828 | 2797.9298 | 193.7305 | 70.4078 | 35.0901 | 108.9387 | 972.336 | 128.3409 | 180.6838 | 188.9721 | 7.8812 | 181.3317 | 306.7758 | 318.3537 | 2449.6445 |  | 1.1833
INTERTEK | INT HWO 110-0023 | 120.5667 | 94.6357 | 49.9683 | 25.1561 | 90.2065 | 2799.3345 | 193.8778 | 70.4518 | 35.037 | 108.9198 | 972.4635 | 128.2476 | 180.6976 | 192.524 | 8.0172 | 183.235 | 308.0716 | 318.6783 | 2448.3241 |  | 1.1833
INTERTEK | INT HWO 110-0023 | 120.5833 | 94.646 | 50.0594 | 25.1324 | 90.144 | 2795.3217 | 193.8999 | 70.4606 | 34.9254 | 108.8319 | 972.0591 | 128.3581 | 180.7826 | 190.5042 | 8.2141 | 188.9747 | 309.2098 | 318.9151 | 2447.5431 |  | 1.1833
INTERTEK | INT HWO 110-0023 | 120.6 | 94.6417 | 50.0667 | 25.1793 | 90.2173 | 2801.2943 | 193.827 | 70.424 | 35.0348 | 108.8421 | 971.5499 | 128.232 | 180.8884 | 192.695 | 8.4698 | 185.0252 | 307.9257 | 318.9518 | 2447.3998 |  | 1.1833
INTERTEK | INT HWO 110-0023 | 120.6167 | 94.6392 | 50.1285 | 25.2532 | 90.2116 | 2797.9532 | 193.9123 | 70.6065 | 35.1035 | 108.9313 | 971.8479 | 128.2478 | 180.8164 | 189.512 | 8.4102 | 185.1834 | 308.376 | 318.7473 | 2440.5487 |  | 1.1833
INTERTEK | INT HWO 110-0023 | 120.6333 | 94.6398 | 50.1124 | 25.3144 | 90.2927 | 2804.3667 | 193.9119 | 70.5391 | 35.0685 | 108.9736 | 972.2789 | 128.2589 | 180.5841 | 187.4211 | 8.1875 | 184.9742 | 306.9781 | 318.7311 | 2405.2879 |  | 1.1833
INTERTEK | INT HWO 110-0023 | 120.65 | 94.6455 | 50.1108 | 24.9798 | 90.3439 | 2795.7689 | 193.947 | 70.3498 | 35.1134 | 109.0809 | 972.3868 | 128.3997 | 180.639 | 191.3825 | 8.1601 | 185.1821 | 306.9865 | 318.5899 | 2389.3996 |  | 1.1833
INTERTEK | INT HWO 110-0023 | 120.6667 | 94.6473 | 50.0262 | 25.2206 | 90.7369 | 2800.6194 | 194.0074 | 70.4455 | 35.0905 | 109.1951 | 972.1475 | 128.3445 | 180.8561 | 190.979 | 8.4265 | 188.8914 | 306.6696 | 318.6167 | 2410.6319 |  | 1.1833
INTERTEK | INT HWO 110-0023 | 120.6833 | 94.633 | 50.0346 | 25.2098 | 90.83 | 2795.6648 | 194.1913 | 70.5276 | 35.0742 | 109.3198 | 972.7826 | 128.6775 | 180.983 | 190.384 | 8.1591 | 185.0453 | 306.2866 | 318.2216 | 2437.5306 |  | 1.1833
INTERTEK | INT HWO 110-0023 | 120.7 | 94.6393 | 50.0889 | 25.1037 | 90.8521 | 2796.2451 | 194.0638 | 70.619 | 35.1768 | 109.2552 | 972.7732 | 128.695 | 180.935 | 186.5622 | 8.2498 | 190.8611 | 307.1568 | 318.4404 | 2447.1263 |  | 1.1833
INTERTEK | INT HWO 110-0023 | 120.7167 | 94.6317 | 50.1078 | 24.9122 | 90.8611 | 2803.6937 | 193.9321 | 70.5448 | 35.1002 | 108.8722 | 972.4361 | 128.4987 | 180.8764 | 186.4364 | 8.0614 | 183.1089 | 308.6588 | 318.3397 | 2446.3491 |  | 1.1833
INTERTEK | INT HWO 110-0023 | 120.7333 | 94.6453 | 49.9829 | 25.0003 | 90.8117 | 2799.7906 | 193.9478 | 70.4112 | 35.0795 | 108.7921 | 971.4318 | 128.3338 | 180.7459 | 191.2862 | 8.0743 | 183.2098 | 304.3435 | 318.4781 | 2441.1618 |  | 1.1833
INTERTEK | INT HWO 110-0023 | 120.75 | 94.6354 | 49.963 | 24.9849 | 90.7867 | 2798.9252 | 194.0967 | 70.5162 | 35.0763 | 108.7308 | 972.5026 | 128.3774 | 180.9443 | 191.1087 | 8.2897 | 190.6803 | 308.585 | 318.9768 | 2437.6098 |  | 1.1833
INTERTEK | INT HWO 110-0023 | 120.7667 | 94.6342 | 49.8646 | 24.9435 | 90.2492 | 2796.3996 | 194.1128 | 70.4919 | 35.0862 | 108.9144 | 971.8854 | 128.271 | 180.9906 | 188.8963 | 8.3862 | 186.9114 | 308.6231 | 318.9408 | 2441.0976 |  | 1.1833
INTERTEK | INT HWO 110-0023 | 120.7833 | 94.6235 | 49.7636 | 24.8492 | 89.9499 | 2797.7047 | 194.0394 | 70.5951 | 35.0303 | 108.9058 | 972.2758 | 128.2913 | 180.9156 | 188.7674 | 8.2158 | 192.7104 | 311.8604 | 318.5981 | 2436.1895 |  | 1.1833
INTERTEK | INT HWO 110-0023 | 120.8 | 94.6239 | 49.6913 | 24.8521 | 89.8295 | 2802.9954 | 193.9555 | 70.4488 | 34.9014 | 108.8972 | 971.8682 | 128.2619 | 180.8037 | 189.4116 | 8.183 | 185.1986 | 308.2243 | 318.7061 | 2435.8084 |  | 1.1833
INTERTEK | INT HWO 110-0023 | 120.8167 | 94.6285 | 49.6502 | 24.8303 | 90.2723 | 2798.4042 | 194.0189 | 70.4412 | 34.8929 | 108.9482 | 971.8815 | 128.3799 | 181.0221 | 188.0495 | 8.4675 | 194.4472 | 307.8483 | 318.982 | 2437.5929 |  | 1.1833
INTERTEK | INT HWO 110-0023 | 120.8333 | 94.6216 | 49.7893 | 25.0774 | 90.3605 | 2799.6373 | 194.0887 | 70.5675 | 34.7968 | 108.8991 | 972.9453 | 128.3135 | 181.0896 | 190.0492 | 8.1744 | 185.1789 | 307.8013 | 318.6274 | 2437.2797 |  | 1.1833
INTERTEK | INT HWO 110-0023 | 120.85 | 94.6272 | 49.8506 | 24.7907 | 90.5119 | 2796.0736 | 194.0516 | 70.5734 | 34.8475 | 108.8862 | 972.5378 | 128.3366 | 181.0908 | 194.086 | 8.26 | 194.3759 | 306.5813 | 318.7736 | 2433.5543 |  | 1.1833
INTERTEK | INT HWO 110-0023 | 120.8667 | 94.6246 | 49.8209 | 24.4538 | 90.4612 | 2800.7064 | 193.8628 | 70.356 | 34.8218 | 108.9952 | 971.8784 | 128.3434 | 180.8479 | 187.8077 | 8.101 | 185.1696 | 306.2542 | 318.3781 | 2434.5936 |  | 1.1833
INTERTEK | INT HWO 110-0023 | 120.8833 | 94.6329 | 50.0544 | 24.8637 | 90.521 | 2800.6761 | 193.9143 | 70.3963 | 34.905 | 109.0143 | 971.8886 | 128.3353 | 180.8165 | 187.2003 | 8.1809 | 185.0811 | 310.7763 | 318.5128 | 2432.5659 |  | 1.1833
INTERTEK | INT HWO 110-0023 | 120.9 | 94.626 | 50.1945 | 25.2899 | 90.594 | 2801.3933 | 193.8598 | 70.4265 | 34.8909 | 108.9753 | 972.034 | 128.4623 | 180.7955 | 187.7435 | 8.1385 | 185.0006 | 309.855 | 318.3587 | 2438.8831 |  | 1.1833
INTERTEK | INT HWO 110-0023 | 120.9167 | 94.6124 | 50.3217 | 25.3004 | 90.6522 | 2802.6927 | 193.9887 | 70.5083 | 35.0077 | 109.1186 | 972.5339 | 128.4095 | 181.0755 | 187.6221 | 8.101 | 183.2809 | 307.1484 | 318.2944 | 2442.1011 |  | 1.1833
INTERTEK | INT HWO 110-0023 | 120.9333 | 94.6156 | 50.2629 | 25.3768 | 90.7136 | 2800.4188 | 193.9235 | 70.5528 | 34.9608 | 109.1806 | 972.5644 | 128.4875 | 180.874 | 188.5016 | 8.0785 | 185.0923 | 304.5633 | 318.4447 | 2430.7814 |  | 1.1833
INTERTEK | INT HWO 110-0023 | 120.95 | 94.6229 | 50.1842 | 25.3564 | 90.825 | 2800.1514 | 193.8777 | 70.3852 | 34.9347 | 109.3299 | 971.4592 | 128.6203 | 180.8949 | 189.6427 | 8.0034 | 188.9007 | 308.3457 | 317.9638 | 2419.9521 |  | 1.1833
INTERTEK | INT HWO 110-0023 | 120.9667 | 94.6269 | 50.0748 | 24.9451 | 90.7975 | 2804.479 | 194.0085 | 70.4859 | 34.9933 | 109.3634 | 971.8698 | 128.6586 | 181.0886 | 190.7325 | 8.2486 | 187.0765 | 307.9829 | 318.1891 | 2417.0076 |  | 1.1833
INTERTEK | INT HWO 110-0023 | 120.9833 | 94.6165 | 50.1145 | 24.8029 | 90.7329 | 2804.8278 | 194.1199 | 70.4095 | 35.0695 | 109.0462 | 972.0763 | 128.5692 | 181.1345 | 189.3973 | 8.0793 | 185.0471 | 307.8678 | 318.3365 | 2423.504 |  | 1.1833
INTERTEK | INT HWO 110-0023 | 121 | 94.6131 | 50.0189 | 24.6105 | 90.7172 | 2803.7561 | 194.0433 | 70.548 | 35.085 | 108.8901 | 971.9605 | 128.4379 | 181.1259 | 188.5104 | 8.2326 | 188.8191 | 307.3872 | 318.799 | 2427.2333 |  | 1.1833
INTERTEK | INT HWO 110-0023 | 121.0167 | 94.6241 | 50.0312 | 24.4688 | 90.476 | 2802.1666 | 193.9104 | 70.5193 | 35.0982 | 108.8376 | 972.3188 | 128.3229 | 180.7442 | 187.738 | 8.2777 | 190.6649 | 309.0493 | 318.9046 | 2429.6025 |  | 1.1833
INTERTEK | INT HWO 110-0023 | 121.0333 | 94.603 | 49.9318 | 24.6764 | 90.2406 | 2803.5398 | 194.0483 | 70.3758 | 35.0493 | 108.8235 | 971.8995 | 128.3173 | 181.0384 | 188.0788 | 8.2907 | 183.2012 | 307.8582 | 318.7753 | 2423.8285 |  | 1.1833
INTERTEK | INT HWO 110-0023 | 121.05 | 94.6061 | 50.0071 | 25.0032 | 90.1856 | 2803.9687 | 194.0659 | 70.5832 | 35.0409 | 108.7798 | 971.9511 | 128.2114 | 180.9819 | 192.3193 | 8.1018 | 185.0659 | 307.0134 | 318.8244 | 2416.9623 |  | 1.1833
INTERTEK | INT HWO 110-0023 | 121.0667 | 94.6016 | 50.0111 | 25.2358 | 90.1462 | 2800.6856 | 194.0144 | 70.4981 | 35.04 | 109.0007 | 972.3853 | 128.3646 | 180.968 | 191.745 | 8.1304 | 185.1213 | 309.474 | 318.7029 | 2418.9127 |  | 1.1833
INTERTEK | INT HWO 110-0023 | 121.0833 | 94.5987 | 49.9615 | 25.5025 | 90.2084 | 2797.1862 | 193.8642 | 70.4683 | 35.0188 | 109.0957 | 971.9965 | 128.4483 | 180.7428 | 188.3325 | 8.2924 | 185.0775 | 309.1287 | 318.5417 | 2420.0106 |  | 1.1833
INTERTEK | INT HWO 110-0023 | 121.1 | 94.6007 | 50.0423 | 25.489 | 90.2024 | 2801.7516 | 193.95 | 70.6094 | 34.9975 | 109.1423 | 971.388 | 128.5611 | 181.0334 | 190.4348 | 8.3485 | 185.056 | 304.7637 | 318.6289 | 2426.8522 |  | 1.1833
INTERTEK | INT HWO 110-0023 | 121.1167 | 94.5988 | 50.064 | 25.3022 | 90.4588 | 2803.3152 | 194.0888 | 70.4675 | 35.0198 | 109.2535 | 971.4404 | 128.5259 | 181.1066 | 188.82 | 8.0968 | 186.9105 | 308.8476 | 318.3395 | 2428.4726 |  | 1.1833
INTERTEK | INT HWO 110-0023 | 121.1333 | 94.61 | 49.9738 | 24.9793 | 90.6697 | 2798.1456 | 193.9962 | 70.5765 | 35.0595 | 109.2589 | 972.6066 | 128.6319 | 181.0478 | 189.2466 | 8.297 | 183.104 | 306.3753 | 318.3863 | 2427.5784 |  | 1.1833
INTERTEK | INT HWO 110-0023 | 121.15 | 94.613 | 50.0217 | 24.9288 | 90.6944 | 2802.2164 | 193.9915 | 70.3989 | 35.0229 | 109.089 | 971.7783 | 128.5128 | 180.8566 | 190.1261 | 8.0204 | 185.0578 | 305.1166 | 318.2817 | 2423.4493 |  | 1.1833
INTERTEK | INT HWO 110-0023 | 121.1667 | 94.6137 | 50.0435 | 24.8896 | 90.8177 | 2798.2629 | 193.9825 | 70.5727 | 35.0245 | 108.9145 | 971.424 | 128.4426 | 180.7619 | 192.876 | 8.1569 | 190.6759 | 305.5967 | 318.5138 | 2428.7423 |  | 1.1833
INTERTEK | INT HWO 110-0023 | 121.1833 | 94.6264 | 50.1299 | 24.7366 | 90.755 | 2802.764 | 193.9606 | 70.3798 | 35.0747 | 108.8952 | 971.8878 | 128.3896 | 180.7844 | 190.3101 | 8.3135 | 190.6588 | 305.1501 | 318.7313 | 2423.3399 |  | 1.1833
INTERTEK | INT HWO 110-0023 | 121.2 | 94.6145 | 50.0646 | 24.9399 | 90.8478 | 2797.0064 | 194.0428 | 70.4515 | 35.1172 | 108.9309 | 971.8268 | 128.4058 | 180.9149 | 190.708 | 8.1851 | 190.6746 | 305.8347 | 318.6548 | 2424.4849 |  | 1.1833
INTERTEK | INT HWO 110-0023 | 121.2167 | 94.6177 | 50.0279 | 24.8934 | 90.7862 | 2798.6344 | 194.0362 | 70.4911 | 35.115 | 108.9297 | 972.3016 | 128.4594 | 181.2537 | 187.1044 | 8.3345 | 185.2067 | 306.418 | 318.9606 | 2432.0565 |  | 1.1833
INTERTEK | INT HWO 110-0023 | 121.2333 | 94.6324 | 49.9899 | 24.8352 | 90.5625 | 2800.8067 | 193.7998 | 70.5652 | 35.085 | 108.9805 | 971.941 | 128.4745 | 180.7403 | 187.6268 | 8.2873 | 190.865 | 309.0173 | 318.8057 | 2425.6431 |  | 1.1833
INTERTEK | INT HWO 110-0023 | 121.25 | 94.6252 | 49.9715 | 24.8004 | 90.24 | 2799.4967 | 194.0073 | 70.495 | 35.0419 | 108.9692 | 971.4545 | 128.294 | 180.9337 | 190.0294 | 8.2603 | 186.8825 | 307.0588 | 318.8421 | 2426.856 |  | 1.1833
INTERTEK | INT HWO 110-0023 | 121.2667 | 94.6264 | 49.9558 | 24.8247 | 90.0387 | 2801.7409 | 193.9868 | 70.4134 | 35.0281 | 108.8145 | 971.9465 | 128.3333 | 180.8107 | 188.1466 | 7.9391 | 183.2485 | 306.3279 | 318.752 | 2397.0429 |  | 1.1833
INTERTEK | INT HWO 110-0023 | 121.2833 | 94.617 | 49.8668 | 24.9122 | 89.9248 | 2800.1615 | 194.0394 | 70.5725 | 35.0404 | 108.9522 | 972.4572 | 128.2774 | 180.7768 | 188.5415 | 8.1619 | 181.2234 | 309.3658 | 318.8119 | 2404.5108 |  | 1.1833
INTERTEK | INT HWO 110-0023 | 121.3 | 94.6308 | 49.8628 | 24.7411 | 90.2373 | 2802.2568 | 193.8533 | 70.4736 | 35.0018 | 109.0231 | 971.9144 | 128.2117 | 180.6324 | 188.2634 | 8.0379 | 186.9864 | 309.8987 | 318.6326 | 2411.9938 |  | 1.1833
INTERTEK | INT HWO 110-0023 | 121.3167 | 94.6186 | 49.8245 | 24.8978 | 90.3945 | 2796.059 | 193.9619 | 70.4461 | 34.9595 | 109.0894 | 971.42 | 128.4753 | 181.0105 | 188.4486 | 8.3172 | 190.7306 | 304.2883 | 318.7712 | 2412.6351 |  | 1.1833
INTERTEK | INT HWO 110-0023 | 121.3333 | 94.621 | 49.77 | 24.9537 | 90.4698 | 2796.1518 | 194.0532 | 70.3401 | 34.9278 | 109.1616 | 971.5327 | 128.4308 | 181.2838 | 187.5564 | 8.2516 | 185.1946 | 309.4184 | 318.5679 | 2411.6976 |  | 1.1833
INTERTEK | INT HWO 110-0023 | 121.35 | 94.6333 | 49.8492 | 25.1525 | 90.4712 | 2799.298 | 193.9407 | 70.7159 | 34.9558 | 109.2428 | 971.4959 | 128.5272 | 180.7763 | 186.783 | 7.9536 | 181.1872 | 308.6858 | 318.4617 | 2415.6193 |  | 1.1833
INTERTEK | INT HWO 110-0023 | 121.3667 | 94.6362 | 49.9127 | 25.2981 | 90.4931 | 2799.6196 | 193.9479 | 70.5445 | 34.8774 | 109.1231 | 971.4513 | 128.5547 | 180.7395 | 188.4103 | 7.8509 | 183.2584 | 306.0913 | 318.2955 | 2414.6403 |  | 1.1833
INTERTEK | INT HWO 110-0023 | 121.3833 | 94.6291 | 50.029 | 25.1573 | 90.4458 | 2797.5098 | 193.927 | 70.5408 | 34.8819 | 109.1346 | 972.0497 | 128.5027 | 181.1046 | 189.6578 | 8.0134 | 183.3025 | 306.1451 | 318.3177 | 2416.9548 |  | 1.1833
INTERTEK | INT HWO 110-0023 | 121.4 | 94.6382 | 50.0832 | 25.1332 | 90.5454 | 2801.756 | 194.0258 | 70.4518 | 34.9263 | 109.0423 | 972.0911 | 128.4005 | 181.2142 | 191.6597 | 8.0454 | 183.2669 | 306.434 | 318.5468 | 2414.5874 |  | 1.1833
INTERTEK | INT HWO 110-0023 | 121.4167 | 94.6435 | 50.128 | 25.0361 | 90.5307 | 2797.2865 | 193.9835 | 70.5076 | 34.9385 | 108.8542 | 971.5812 | 128.4366 | 180.9912 | 191.9899 | 8.0241 | 187.0845 | 307.5088 | 318.6089 | 2410.8695 |  | 1.1833
INTERTEK | INT HWO 110-0023 | 121.4333 | 94.6295 | 50.1949 | 25.0852 | 90.5559 | 2801.9433 | 194.2615 | 70.4698 | 35.0645 | 108.8425 | 972.4361 | 128.3883 | 181.5068 | 187.7399 | 8.0802 | 183.2485 | 307.5787 | 318.6475 | 2413.4745 |  | 1.1833
INTERTEK | INT HWO 110-0023 | 121.45 | 94.6432 | 50.1992 | 25.2814 | 90.6693 | 2799.87 | 193.9078 | 70.5104 | 35.1225 | 108.81 | 972.0747 | 128.4527 | 181.1597 | 189.8736 | 8.1244 | 183.2624 | 313.2869 | 318.7022 | 2414.7572 |  | 1.1833
INTERTEK | INT HWO 110-0023 | 121.4667 | 94.6261 | 50.1919 | 25.3133 | 90.6532 | 2801.1902 | 193.9558 | 70.4337 | 35.0389 | 108.9488 | 972.0192 | 128.3597 | 181.2218 | 193.4453 | 8.0622 | 185.0158 | 307.8303 | 318.4753 | 2383.5256 |  | 1.1833
INTERTEK | INT HWO 110-0023 | 121.4833 | 94.6294 | 50.0803 | 24.9845 | 90.694 | 2803.3493 | 194.098 | 70.4602 | 35.0283 | 108.9941 | 971.3731 | 128.2819 | 181.1796 | 190.37 | 8.0077 | 188.7216 | 308.9727 | 318.6404 | 2390.7143 |  | 1.1833
INTERTEK | INT HWO 110-0023 | 121.5 | 94.6277 | 49.9786 | 24.6555 | 90.6796 | 2795.6074 | 194.2698 | 70.5091 | 35.0641 | 109.0338 | 972.5378 | 128.4707 | 181.3629 | 189.8814 | 8.3001 | 185.1575 | 308.5603 | 318.8932 | 2403.0923 |  | 1.1833
INTERTEK | INT HWO 110-0023 | 121.5167 | 94.6443 | 49.9023 | 24.4466 | 90.6009 | 2797.2745 | 193.9951 | 70.5316 | 35.0724 | 109.0315 | 972.4541 | 128.4794 | 181.0707 | 186.8164 | 8.1591 | 187.0286 | 306.6756 | 318.6399 | 2406.897 |  | 1.1833
INTERTEK | INT HWO 110-0023 | 121.5333 | 94.6401 | 49.8599 | 24.5655 | 90.6069 | 2801.903 | 194.0291 | 70.421 | 35.0416 | 108.9845 | 972.4032 | 128.4838 | 181.1297 | 189.4174 | 8.1961 | 187.1218 | 306.4911 | 318.6893 | 2410.5941 |  | 1.1833
INTERTEK | INT HWO 110-0023 | 121.55 | 94.6244 | 49.9129 | 24.9172 | 90.6197 | 2802.7595 | 194.1803 | 70.4607 | 35.0239 | 109.0699 | 971.9433 | 128.5358 | 181.6014 | 194.4076 | 8.1448 | 186.958 | 306.2726 | 318.7378 | 2408.3249 |  | 1.1833
INTERTEK | INT HWO 110-0023 | 121.5667 | 94.6153 | 49.9527 | 25.2137 | 90.5264 | 2798.9214 | 194.0262 | 70.6108 | 34.9834 | 108.8813 | 971.991 | 128.3065 | 181.0923 | 190.8239 | 8.0458 | 190.6334 | 305.9294 | 318.4897 | 2405.8689 |  | 1.1833
INTERTEK | INT HWO 110-0023 | 121.5833 | 94.6276 | 49.9418 | 25.4161 | 90.4674 | 2803.5518 | 193.8985 | 70.5584 | 34.9591 | 108.974 | 971.5585 | 128.4695 | 181.0605 | 189.764 | 8.0617 | 187.0628 | 307.651 | 318.6404 | 2400.0798 |  | 1.1833
INTERTEK | INT HWO 110-0023 | 121.6 | 94.637 | 50.0166 | 25.4123 | 90.5088 | 2803.0957 | 193.7343 | 70.4206 | 34.9131 | 108.9238 | 971.564 | 128.464 | 180.8864 | 184.7692 | 7.8897 | 185.0779 | 307.1285 | 318.5871 | 2365.1473 |  | 1.1833
INTERTEK | INT HWO 110-0023 | 121.6167 | 94.6253 | 49.9814 | 25.2891 | 90.4466 | 2796.6034 | 193.8852 | 70.51 | 34.9785 | 109.0045 | 970.9116 | 128.2837 | 181.0812 | 192.2138 | 8.0739 | 185.1557 | 308.2726 | 318.7475 | 2385.5798 |  | 1.1833
INTERTEK | INT HWO 110-0023 | 121.6333 | 94.6296 | 49.9733 | 25.052 | 90.4654 | 2801.563 | 194.1155 | 70.4989 | 35.0081 | 109.0459 | 971.912 | 128.3524 | 181.482 | 188.7972 | 8.0056 | 185.2183 | 308.7678 | 318.4986 | 2389.3675 |  | 1.1833
INTERTEK | INT HWO 110-0023 | 121.65 | 94.6414 | 50.0251 | 24.766 | 90.5053 | 2798.2818 | 193.9725 | 70.5357 | 35.0603 | 108.9358 | 971.9848 | 128.3794 | 181.017 | 187.0068 | 8.2665 | 185.1075 | 305.6966 | 318.7309 | 2396.9618 |  | 1.1833
INTERTEK | INT HWO 110-0023 | 121.6667 | 94.6369 | 50.0713 | 24.6798 | 90.5801 | 2797.6813 | 193.9917 | 70.4695 | 34.9996 | 108.983 | 972.063 | 128.4379 | 181.1835 | 189.9073 | 8.1716 | 186.9114 | 304.1773 | 318.7904 | 2398.7028 |  | 1.1833
INTERTEK | INT HWO 110-0023 | 121.6833 | 94.6501 | 50.0727 | 24.6375 | 90.6426 | 2797.834 | 194.0686 | 70.5209 | 35.0392 | 109.0391 | 971.3723 | 128.5291 | 181.541 | 190.3928 | 8.237 | 185.0811 | 306.3613 | 318.6789 | 2405.4822 |  | 1.1833
INTERTEK | INT HWO 110-0023 | 121.7 | 94.5541 | 50.6495 | 24.6873 | 90.7407 | 2798.032 | 192.9261 | 70.8656 | 35.0928 | 109.1254 | 975.1158 | 128.5642 | 184.5609 | 194.1439 | 8.1092 | 183.1972 | 306.7124 | 318.3608 | 2403.2356 |  | 1.1833
INTERTEK | INT HWO 110-0023 | 121.7167 | 94.5881 | 50.4611 | 24.976 | 90.5592 | 2800.644 | 194.268 | 70.5121 | 35.0513 | 109.5172 | 971.912 | 128.6348 | 183.1779 | 191.5753 | 8.0942 | 187.1253 | 307.9041 | 317.9371 | 2407.8552 |  | 1.1833
INTERTEK | INT HWO 110-0023 | 121.7333 | 94.5959 | 50.0752 | 25.2164 | 90.3431 | 2798.8785 | 194.186 | 70.4268 | 35.12 | 109.0695 | 970.4478 | 128.7909 | 182.8784 | 191.03 | 8.0773 | 181.2239 | 308.6161 | 318.4001 | 2412.6313 |  | 1.1833
INTERTEK | INT HWO 110-0023 | 121.75 | 94.6127 | 49.8854 | 25.0638 | 90.2015 | 2803.6697 | 194.4699 | 70.456 | 35.0972 | 108.8357 | 969.5984 | 128.4806 | 182.1769 | 190.9848 | 8.3097 | 185.0525 | 308.7869 | 318.9891 | 2405.4917 |  | 1.1833
INTERTEK | INT HWO 110-0023 | 121.7667 | 94.6257 | 49.7726 | 25.1527 | 90.2036 | 2799.9811 | 194.1941 | 70.394 | 35.0035 | 108.6689 | 970.8553 | 128.2656 | 181.0491 | 188.7731 | 8.0416 | 186.9256 | 307.3569 | 319.0856 | 2404.6504 |  | 1.1833
INTERTEK | INT HWO 110-0023 | 121.7833 | 94.6292 | 49.6817 | 25.0056 | 90.087 | 2800.6509 | 194.1781 | 70.4626 | 35.0443 | 108.7673 | 971.5225 | 128.1371 | 180.9764 | 186.5072 | 8.3533 | 185.1843 | 309.6733 | 319.1914 | 2401.9322 |  | 1.1833
INTERTEK | INT HWO 110-0023 | 121.8 | 94.6265 | 49.6015 | 25.0089 | 90.1743 | 2796.3561 | 194.111 | 70.3555 | 35.0356 | 108.9481 | 970.9007 | 128.3335 | 181.4216 | 189.1808 | 8.1321 | 183.2467 | 306.7157 | 318.8981 | 2361.8783 |  | 1.1833
INTERTEK | INT HWO 110-0023 | 121.8167 | 94.6252 | 49.7908 | 25.131 | 90.291 | 2798.4944 | 194.022 | 70.4251 | 34.9915 | 108.7921 | 971.4889 | 128.2329 | 180.8179 | 187.7091 | 8.0003 | 185.0838 | 307.082 | 318.7516 | 2377.4705 |  | 1.1833
INTERTEK | INT HWO 110-0023 | 121.8333 | 94.6404 | 49.7728 | 25.2333 | 90.4438 | 2801.8121 | 194.0802 | 70.4102 | 34.9742 | 108.9233 | 971.2769 | 128.3332 | 180.9647 | 188.9193 | 7.9948 | 188.8923 | 306.6852 | 318.5981 | 2355.6459 |  | 1.1833
INTERTEK | INT HWO 110-0023 | 121.85 | 94.6261 | 49.8398 | 25.1681 | 90.4695 | 2798.8873 | 194.0658 | 70.3579 | 34.9018 | 109.0366 | 971.5006 | 128.329 | 181.0672 | 187.8168 | 8.1342 | 186.9491 | 305.1363 | 318.9315 | 2378.1779 |  | 1.1833
INTERTEK | INT HWO 110-0023 | 121.8667 | 94.6451 | 49.98 | 25.0613 | 90.5352 | 2796.9345 | 193.9533 | 70.483 | 34.9389 | 108.9399 | 971.4889 | 128.383 | 180.8634 | 190.2664 | 8.1271 | 185.1816 | 306.2881 | 318.9757 | 2391.7386 |  | 1.1833
INTERTEK | INT HWO 110-0023 | 121.8833 | 94.6226 | 49.9582 | 25.3209 | 90.5999 | 2799.6922 | 194.0976 | 70.4603 | 34.9645 | 109.018 | 971.614 | 128.5899 | 181.1358 | 190.6336 | 8.0897 | 187.0535 | 309.3154 | 318.9212 | 2395.913 |  | 1.1833
INTERTEK | INT HWO 110-0023 | 121.9 | 94.6338 | 50.0523 | 25.2624 | 90.6163 | 2802.6006 | 193.9512 | 70.4282 | 34.8999 | 109.0334 | 971.9511 | 128.4973 | 180.7763 | 189.8476 | 8.0906 | 184.9885 | 309.8812 | 318.8585 | 2391.6329 |  | 1.1833
INTERTEK | INT HWO 110-0023 | 121.9167 | 94.6387 | 50.0718 | 24.9034 | 90.6205 | 2798.2888 | 194.0935 | 70.419 | 34.9821 | 109.0228 | 971.9152 | 128.5251 | 180.8416 | 188.2619 | 8.0747 | 183.1265 | 307.9074 | 318.8591 | 2388.4187 |  | 1.1833
INTERTEK | INT HWO 110-0023 | 121.9333 | 94.6389 | 50.0246 | 24.9381 | 90.698 | 2800.2504 | 193.9847 | 70.514 | 34.9811 | 109.0733 | 971.449 | 128.371 | 180.5541 | 187.3388 | 8.0314 | 181.2203 | 311.9082 | 318.7229 | 2390.2182 |  | 1.1833
INTERTEK | INT HWO 110-0023 | 121.95 | 94.6433 | 50.0691 | 24.943 | 90.6702 | 2801.5453 | 194.0086 | 70.4349 | 35.0171 | 109.062 | 971.5812 | 128.4508 | 180.7062 | 186.8972 | 7.8848 | 183.2696 | 310.8111 | 318.5044 | 2390.8577 |  | 1.1833
INTERTEK | INT HWO 110-0023 | 121.9667 | 94.644 | 50.1204 | 24.9648 | 90.745 | 2795.907 | 193.9953 | 70.5256 | 35.0107 | 109.0607 | 971.4138 | 128.4497 | 180.8013 | 188.3112 | 7.897 | 183.2998 | 308.231 | 318.4658 | 2393.5023 |  | 1.1833
INTERTEK | INT HWO 110-0023 | 121.9833 | 94.6595 | 50.1224 | 24.8871 | 90.6649 | 2802.125 | 193.9151 | 70.4623 | 35.0667 | 109.0524 | 971.9879 | 128.5254 | 180.525 | 188.9525 | 7.9915 | 190.8261 | 310.8065 | 318.6951 | 2353.1937 |  | 1.1833
INTERTEK | INT HWO 110-0023 | 122 | 94.6608 | 50.1762 | 24.6822 | 90.7344 | 2795.7001 | 193.9003 | 70.4681 | 35.1036 | 109.1397 | 971.4724 | 128.6619 | 180.4748 | 186.1277 | 8.1767 | 188.8288 | 305.5019 | 318.9871 | 2369.6612 |  | 1.1833
INTERTEK | INT HWO 110-0023 | 122.0167 | 94.6536 | 50.112 | 24.7645 | 90.7286 | 2797.47 | 194.0767 | 70.3396 | 35.1843 | 109.1136 | 971.1353 | 128.4455 | 180.8195 | 189.5365 | 8.0812 | 184.9782 | 306.5889 | 318.6632 | 2380.8357 |  | 1.1833
INTERTEK | INT HWO 110-0023 | 122.0333 | 94.654 | 50.0548 | 24.9242 | 90.6266 | 2799.0009 | 193.9969 | 70.4886 | 35.121 | 109.0808 | 972.0481 | 128.575 | 180.5239 | 191.3646 | 8.2172 | 188.7883 | 306.2485 | 318.8055 | 2389.6787 |  | 1.1833
INTERTEK | INT HWO 110-0023 | 122.05 | 94.65 | 50.0566 | 24.8134 | 90.5618 | 2803.0421 | 193.9512 | 70.5277 | 35.0737 | 109.1397 | 971.948 | 128.5776 | 180.628 | 192.6224 | 8.2408 | 185.1302 | 307.0521 | 318.8412 | 2387.7943 |  | 1.1833
INTERTEK | INT HWO 110-0023 | 122.0667 | 94.6395 | 49.9572 | 24.8678 | 90.3213 | 2797.5899 | 194.0423 | 70.6331 | 35.0489 | 109.0031 | 971.9253 | 128.6187 | 180.6338 | 189.4391 | 8.0519 | 183.2561 | 306.6609 | 318.7912 | 2386.4588 |  | 1.1833
INTERTEK | INT HWO 110-0023 | 122.0833 | 94.6376 | 50.0134 | 24.7948 | 90.188 | 2803.2294 | 194.0017 | 70.3875 | 35.0331 | 108.9147 | 971.4623 | 128.466 | 180.5255 | 188.9318 | 8.0626 | 188.7728 | 309.6064 | 319.0276 | 2384.0085 |  | 1.1833
INTERTEK | INT HWO 110-0023 | 122.1 | 94.643 | 49.9966 | 24.7355 | 90.1474 | 2800.6024 | 193.9751 | 70.4646 | 34.9933 | 108.7273 | 972.0247 | 128.3722 | 180.9881 | 186.6983 | 7.9966 | 183.1067 | 307.9426 | 319.1593 | 2382.9125 |  | 1.1833
INTERTEK | INT HWO 110-0023 | 122.1167 | 94.6308 | 49.9211 | 24.8795 | 90.1073 | 2800.9184 | 194.0089 | 70.45 | 35.0389 | 108.7878 | 971.9261 | 128.3045 | 180.8483 | 187.3388 | 8.1475 | 188.8456 | 307.3888 | 319.2563 | 2380.5169 |  | 1.1833
INTERTEK | INT HWO 110-0023 | 122.1333 | 94.6172 | 50.1219 | 25.1513 | 90.2248 | 2803.4489 | 193.974 | 70.6144 | 35.0446 | 108.8274 | 972.4228 | 128.2539 | 181.3276 | 189.1319 | 8.1256 | 183.1796 | 308.21 | 319.1208 | 2378.1477 |  | 1.1833
INTERTEK | INT HWO 110-0023 | 122.15 | 94.618 | 50.1362 | 25.0284 | 90.2268 | 2800.4024 | 194.0341 | 70.5469 | 35.0331 | 109.1351 | 971.4459 | 128.4662 | 181.2608 | 190.3247 | 8.1411 | 181.1853 | 307.8974 | 319.0257 | 2375.3748 |  | 1.1833
INTERTEK | INT HWO 110-0023 | 122.1667 | 94.6336 | 50.1049 | 25.279 | 90.5507 | 2796.7314 | 193.8476 | 70.5608 | 34.9298 | 109.1964 | 971.977 | 128.5242 | 180.8049 | 188.7595 | 8.0215 | 179.3982 | 306.2883 | 318.7294 | 2379.8114 |  | 1.1833
INTERTEK | INT HWO 110-0023 | 122.1833 | 94.6299 | 50.0001 | 25.2684 | 90.8796 | 2801.2274 | 193.9246 | 70.5453 | 34.9297 | 109.3167 | 971.0352 | 128.7008 | 181.0983 | 190.2323 | 8.1244 | 183.1112 | 305.9013 | 318.5942 | 2385.576 |  | 1.1833
INTERTEK | INT HWO 110-0023 | 122.2 | 94.635 | 50.0911 | 25.1523 | 90.9495 | 2803.027 | 193.9281 | 70.275 | 35.0371 | 109.0988 | 970.5237 | 128.8344 | 180.8568 | 188.6345 | 8.148 | 181.2538 | 306.6094 | 318.8927 | 2387.2793 |  | 1.1833
INTERTEK | INT HWO 110-0023 | 122.2167 | 94.6266 | 50.1361 | 25.3613 | 90.9751 | 2802.3722 | 193.9181 | 70.5495 | 35.0337 | 109.0044 | 970.5909 | 128.6145 | 180.9723 | 192.1909 | 8.1996 | 190.668 | 306.5921 | 319.0154 | 2380.6886 |  | 1.1833
INTERTEK | INT HWO 110-0023 | 122.2333 | 94.6243 | 50.0427 | 25.1388 | 90.7004 | 2801.2407 | 194.0203 | 70.4564 | 35.0526 | 109.0782 | 971.3191 | 128.546 | 181.0926 | 190.5679 | 8.1741 | 187.0415 | 310.2018 | 318.9035 | 2385.1742 |  | 1.1833
INTERTEK | INT HWO 110-0023 | 122.25 | 94.6329 | 50.0742 | 25.1988 | 90.4084 | 2799.5206 | 193.8371 | 70.5116 | 35.0318 | 109.0133 | 971.4498 | 128.4986 | 180.7034 | 189.585 | 7.9975 | 185.0382 | 311.0887 | 318.9143 | 2384.5574 |  | 1.1833
INTERTEK | INT HWO 110-0023 | 122.2667 | 94.6325 | 49.974 | 25.1961 | 90.2428 | 2801.6008 | 194.0282 | 70.5652 | 35.0037 | 108.9107 | 971.0422 | 128.538 | 180.9117 | 188.8588 | 8.0578 | 181.3603 | 308.3652 | 319.0867 | 2383.2596 |  | 1.1833
INTERTEK | INT HWO 110-0023 | 122.2833 | 94.6324 | 49.8944 | 24.9698 | 90.1926 | 2803.8526 | 194.0524 | 70.6231 | 35.0454 | 108.8239 | 971.3066 | 128.3184 | 180.3676 | 187.7341 | 7.9872 | 183.2741 | 307.3312 | 319.0533 | 2381.6713 |  | 1.1833
INTERTEK | INT HWO 110-0023 | 122.3 | 94.6397 | 49.7555 | 24.7495 | 90.1251 | 2800.0877 | 193.9183 | 70.481 | 35.0145 | 108.7409 | 971.4607 | 128.392 | 180.3467 | 185.9187 | 8.1053 | 185.044 | 306.0274 | 319.2942 | 2379.5757 |  | 1.1833
INTERTEK | INT HWO 110-0023 | 122.3167 | 94.6184 | 49.6991 | 24.6319 | 90.1099 | 2795.902 | 194.1035 | 70.5528 | 34.9725 | 108.8378 | 966.982 | 128.3363 | 180.7926 | 187.806 | 8.1971 | 187.1821 | 306.0285 | 319.321 | 2377.9742 |  | 1.1833
INTERTEK | INT HWO 110-0023 | 122.3333 | 94.6165 | 49.651 | 24.7103 | 90.5211 | 2796.3605 | 194.0651 | 70.4261 | 34.9492 | 109.0439 | 971.4873 | 128.4446 | 180.6979 | 185.9422 | 8.1968 | 187.1223 | 305.5536 | 319.1658 | 2375.6635 |  | 1.1833
INTERTEK | INT HWO 110-0023 | 122.35 | 94.6345 | 49.7873 | 24.6731 | 90.7234 | 2795.4119 | 193.9614 | 70.4387 | 34.9432 | 108.9246 | 971.9707 | 128.3811 | 180.3998 | 186.7487 | 8.0038 | 187.081 | 306.6696 | 318.868 | 2376.8481 |  | 1.1833
INTERTEK | INT HWO 110-0023 | 122.3667 | 94.6164 | 49.9164 | 24.9004 | 90.7884 | 2797.108 | 194.0954 | 70.448 | 34.992 | 108.9575 | 970.9367 | 128.5462 | 180.8106 | 190.6001 | 8.3058 | 183.2849 | 305.1579 | 319.0988 | 2372.8755 |  | 1.1833
INTERTEK | INT HWO 110-0023 | 122.3833 | 94.6214 | 50.0182 | 25.2089 | 90.8552 | 2802.0121 | 193.9995 | 70.63 | 34.911 | 108.9991 | 969.6953 | 128.539 | 180.2779 | 185.387 | 8.1123 | 186.9585 | 308.2434 | 319.0281 | 2374.492 |  | 1.1833
INTERTEK | INT HWO 110-0023 | 122.4 | 94.6256 | 50.1221 | 25.3546 | 90.9364 | 2797.1168 | 193.7143 | 70.3787 | 34.9227 | 109.0164 | 971.4075 | 128.4121 | 180.2334 | 190.5832 | 8.203 | 187.0983 | 307.8844 | 319.0593 | 2359.1639 |  | 1.1833
INTERTEK | INT HWO 110-0023 | 122.4167 | 94.6176 | 50.096 | 25.5083 | 90.6347 | 2798.736 | 194.0305 | 70.4955 | 34.8875 | 108.9822 | 970.9296 | 128.582 | 180.6877 | 192.441 | 8.0634 | 187.108 | 307.5192 | 318.9026 | 2374.2657 |  | 1.1833
INTERTEK | INT HWO 110-0023 | 122.4333 | 94.6207 | 50.182 | 25.2481 | 90.4305 | 2797.4694 | 193.9409 | 70.4547 | 35.0076 | 108.9859 | 970.975 | 128.4692 | 180.4212 | 189.2599 | 7.9865 | 187.0273 | 308.7347 | 318.8945 | 2372.1492 |  | 1.1833
INTERTEK | INT HWO 110-0023 | 122.45 | 94.6206 | 50.1259 | 25.2455 | 90.401 | 2796.1915 | 193.9867 | 70.4899 | 35.0094 | 108.9647 | 970.9914 | 128.4117 | 180.3194 | 188.9865 | 8.1014 | 185.0015 | 310.344 | 318.9632 | 2368.1691 |  | 1.1833
INTERTEK | INT HWO 110-0023 | 122.4667 | 94.611 | 50.1351 | 25.1096 | 90.3095 | 2800.9398 | 194.2152 | 70.507 | 34.9846 | 109.0349 | 971.0297 | 128.4817 | 180.8538 | 188.4062 | 8.1765 | 184.9724 | 309.6577 | 319.0841 | 2370.0649 |  | 1.1833
INTERTEK | INT HWO 110-0023 | 122.4833 | 94.6042 | 50.0903 | 24.9743 | 90.4066 | 2796.8178 | 193.9919 | 70.4893 | 35.0834 | 109.0923 | 970.49 | 128.3539 | 180.4812 | 188.8648 | 8.1164 | 181.3313 | 309.9902 | 318.98 | 2372.6944 |  | 1.1833
INTERTEK | INT HWO 110-0023 | 122.5 | 94.6206 | 50.0786 | 25.0718 | 90.4175 | 2799.7773 | 194.0543 | 70.5832 | 35.1319 | 109.0864 | 971.0962 | 128.4723 | 180.6794 | 187.4409 | 7.9942 | 188.988 | 311.4779 | 318.8201 | 2374.5694 |  | 1.1833
INTERTEK | INT HWO 110-0023 | 122.5167 | 94.6036 | 50.1001 | 24.9549 | 90.5 | 2798.8192 | 193.9348 | 70.5182 | 35.1391 | 109.1945 | 971.5264 | 128.5965 | 181.0299 | 187.3754 | 8.0259 | 181.3825 | 309.2743 | 318.6343 | 2366.7299 |  | 1.1833
INTERTEK | INT HWO 110-0023 | 122.5333 | 94.5987 | 50.0832 | 24.9694 | 90.4541 | 2799.2342 | 193.8106 | 70.3868 | 35.2133 | 109.351 | 971.4412 | 128.765 | 181.3782 | 191.8728 | 8.2662 | 196.1919 | 305.7434 | 318.7899 | 2332.1067 |  | 1.1833
INTERTEK | INT HWO 110-0023 | 122.55 | 94.597 | 50.1119 | 24.9558 | 90.4139 | 2796.9547 | 193.6961 | 70.4966 | 35.1228 | 109.0238 | 970.6003 | 128.6777 | 181.0816 | 189.1627 | 8.2447 | 188.9368 | 307.9807 | 319.1386 | 2343.2151 |  | 1.1833
INTERTEK | INT HWO 110-0023 | 122.5667 | 94.5964 | 50.0817 | 24.8448 | 90.4486 | 2795.7777 | 194.0757 | 70.587 | 35.1949 | 108.922 | 970.562 | 128.5089 | 181.0341 | 188.733 | 7.8927 | 183.1346 | 308.7202 | 318.8304 | 2361.8839 |  | 1.1833
INTERTEK | INT HWO 110-0023 | 122.5833 | 94.6093 | 49.9922 | 24.9886 | 90.5047 | 2801.1353 | 193.9924 | 70.5441 | 35.2123 | 108.8016 | 970.9007 | 128.4576 | 180.9099 | 186.1255 | 7.9926 | 183.1391 | 307.5562 | 319.3203 | 2346.7991 |  | 1.1833
INTERTEK | INT HWO 110-0023 | 122.6 | 94.5858 | 49.9991 | 24.7863 | 90.3969 | 2797.6075 | 194.0768 | 70.5224 | 35.0959 | 108.8281 | 971.0861 | 128.4099 | 181.2508 | 187.6651 | 7.9976 | 185.2321 | 307.7555 | 319.1184 | 2338.3164 |  | 1.1833
INTERTEK | INT HWO 110-0023 | 122.6167 | 94.5881 | 49.9823 | 24.8163 | 90.4194 | 2801.9742 | 193.8708 | 70.54 | 35.0653 | 108.739 | 970.975 | 128.337 | 180.8282 | 188.2233 | 8.0995 | 187.0916 | 308.5897 | 319.1369 | 2353.5238 |  | 1.1833
INTERTEK | INT HWO 110-0023 | 122.6333 | 94.5856 | 49.8833 | 24.7699 | 90.4566 | 2800.2535 | 193.9888 | 70.445 | 35.0857 | 109.0856 | 970.5902 | 128.4459 | 180.8922 | 192.29 | 7.923 | 190.8309 | 305.7566 | 318.8369 | 2356.0647 |  | 1.1833
INTERTEK | INT HWO 110-0023 | 122.65 | 94.582 | 49.8464 | 24.8865 | 90.3855 | 2798.2225 | 194.0686 | 70.5474 | 35.1461 | 109.1977 | 971.5209 | 128.5187 | 180.8627 | 192.4858 | 8.099 | 188.9192 | 306.0049 | 318.8542 | 2334.093 |  | 1.1833
INTERTEK | INT HWO 110-0023 | 122.6667 | 94.5817 | 49.9385 | 24.8934 | 90.3774 | 2798.3234 | 194.0532 | 70.603 | 35.0753 | 109.1433 | 971.0415 | 128.6923 | 181.0029 | 191.4962 | 8.1021 | 188.9888 | 307.987 | 318.9221 | 2324.5746 |  | 1.1833
INTERTEK | INT HWO 110-0023 | 122.6833 | 94.571 | 49.9608 | 24.8706 | 90.4358 | 2794.7351 | 193.9636 | 70.5271 | 35.025 | 109.2619 | 971.0853 | 128.5482 | 180.9923 | 188.7336 | 8.0329 | 186.9203 | 307.6899 | 318.5751 | 2342.8303 |  | 1.1833
INTERTEK | INT HWO 110-0023 | 122.7 | 94.5787 | 49.9627 | 24.872 | 90.4923 | 2800.5746 | 193.9203 | 70.447 | 35.029 | 109.1232 | 970.6887 | 128.6592 | 180.8987 | 188.6748 | 8.0594 | 185.1646 | 305.9753 | 318.8404 | 2353.4786 |  | 1.1833
INTERTEK | INT HWO 110-0023 | 122.7167 | 94.5676 | 50.0777 | 25.0929 | 90.4377 | 2803.3417 | 194.0966 | 70.5233 | 34.9746 | 108.9529 | 971.0767 | 128.5874 | 181.2957 | 191.9464 | 8.0331 | 192.5434 | 310.257 | 319.1466 | 2355.8044 |  | 1.1833
INTERTEK | INT HWO 110-0023 | 122.7333 | 94.5682 | 50.1384 | 24.9645 | 90.4824 | 2798.6792 | 194.1453 | 70.6228 | 35.0879 | 108.8866 | 971.4811 | 128.4484 | 181.1988 | 190.5563 | 7.9337 | 187.0379 | 308.8598 | 319.0895 | 2357.968 |  | 1.1833
INTERTEK | INT HWO 110-0023 | 122.75 | 94.5453 | 50.0955 | 25.1851 | 90.5054 | 2794.9546 | 194.2751 | 70.5968 | 35.0868 | 108.9463 | 970.5315 | 128.4967 | 181.744 | 188.8103 | 8.1549 | 190.7311 | 310.4143 | 319.0315 | 2358.266 |  | 1.1833
INTERTEK | INT HWO 110-0023 | 122.7667 | 94.5531 | 50.1873 | 25.1227 | 90.5101 | 2798.1859 | 194.1347 | 70.4862 | 35.1089 | 108.8881 | 971.0094 | 128.5016 | 181.3878 | 186.677 | 8.1868 | 190.8169 | 310.5804 | 319.2016 | 2353.4936 |  | 1.1833
INTERTEK | INT HWO 110-0023 | 122.7833 | 94.5385 | 50.187 | 25.218 | 90.5359 | 2802.2171 | 194.1731 | 70.538 | 35.085 | 108.8363 | 970.5675 | 128.6038 | 181.7771 | 188.5262 | 8.1848 | 183.2156 | 312.8126 | 319.452 | 2350.5567 |  | 1.1833
INTERTEK | INT HWO 110-0023 | 122.8 | 94.5411 | 50.1076 | 25.2148 | 90.4939 | 2803.2029 | 194.0095 | 70.4994 | 35.0151 | 108.9549 | 970.7435 | 128.4044 | 181.6011 | 189.5708 | 8.0709 | 183.1981 | 311.8589 | 318.9384 | 2355.5874 |  | 1.1833
INTERTEK | INT HWO 110-0023 | 122.8167 | 94.544 | 50.06 | 25.1111 | 90.4474 | 2799.5433 | 193.9511 | 70.486 | 34.9821 | 108.9754 | 970.4877 | 128.4485 | 181.2895 | 192.1782 | 8.075 | 181.3394 | 306.0376 | 318.9938 | 2356.4419 |  | 1.1833
INTERTEK | INT HWO 110-0023 | 122.8333 | 94.531 | 50.0149 | 25.1596 | 90.4518 | 2799.4317 | 193.9792 | 70.4599 | 34.9941 | 108.8824 | 970.9867 | 128.5135 | 181.4601 | 189.0204 | 8.1402 | 185.2241 | 312.0519 | 318.9667 | 2353.1881 |  | 1.1833
INTERTEK | INT HWO 110-0023 | 122.85 | 94.5331 | 49.9416 | 25.1798 | 90.4074 | 2803.3266 | 193.9672 | 70.4658 | 35.0208 | 108.9857 | 970.6183 | 128.4637 | 181.4757 | 187.6602 | 8.1863 | 185.0019 | 311.2295 | 319.2626 | 2332.9291 |  | 1.1833
INTERTEK | INT HWO 110-0023 | 122.8667 | 94.531 | 49.8811 | 25.0616 | 90.3909 | 2798.4691 | 194.074 | 70.5594 | 35.0261 | 108.9265 | 970.4908 | 128.5214 | 181.6133 | 191.846 | 8.1426 | 187.0064 | 307.874 | 319.0434 | 2347.2594 |  | 1.1833
INTERTEK | INT HWO 110-0023 | 122.8833 | 94.5333 | 49.9141 | 25.1725 | 90.369 | 2797.8655 | 194.0345 | 70.5828 | 35.0013 | 108.9177 | 971.0024 | 128.5112 | 181.404 | 187.9609 | 8.1917 | 188.8416 | 310.5212 | 319.0606 | 2349.0948 |  | 1.1833
INTERTEK | INT HWO 110-0023 | 122.9 | 94.5247 | 49.892 | 25.0434 | 90.4096 | 2798.7057 | 194.0211 | 70.4856 | 35.0457 | 108.9074 | 970.6308 | 128.4879 | 181.4644 | 189.2007 | 8.1823 | 187.0996 | 311.5344 | 319.1246 | 2349.5607 |  | 1.1833
INTERTEK | INT HWO 110-0023 | 122.9167 | 94.4438 | 49.946 | 24.991 | 90.4593 | 2796.0792 | 192.498 | 70.7372 | 34.9954 | 109.0232 | 972.8913 | 128.5038 | 184.9665 | 196.19 | 8.4987 | 188.8451 | 308.2643 | 319.6604 | 2349.4739 |  | 1.1833
INTERTEK | INT HWO 110-0023 | 122.9333 | 94.4548 | 50.5849 | 25.0252 | 90.5671 | 2799.2683 | 193.6915 | 70.7676 | 35.0298 | 109.099 | 972.4338 | 128.663 | 184.3342 | 193.3247 | 8.3204 | 188.8271 | 307.7689 | 319.1533 | 2349.5041 |  | 1.1833
INTERTEK | INT HWO 110-0023 | 122.95 | 94.487 | 50.3462 | 24.9079 | 90.574 | 2796.8412 | 194.5291 | 70.6266 | 34.9386 | 109.2924 | 970.2084 | 128.646 | 183.0731 | 190.124 | 8.5782 | 194.5249 | 307.7996 | 318.9606 | 2345.8654 |  | 1.1833
INTERTEK | INT HWO 110-0023 | 122.9667 | 94.5134 | 49.971 | 24.7717 | 90.5042 | 2799.7155 | 193.7822 | 70.2965 | 35.0055 | 109.46 | 967.8048 | 128.679 | 181.5487 | 189.6681 | 8.1416 | 192.5403 | 307.2896 | 318.5029 | 2338.9408 |  | 1.1833
INTERTEK | INT HWO 110-0023 | 122.9833 | 94.5313 | 49.8905 | 24.7469 | 90.5521 | 2801.4942 | 193.8045 | 70.4992 | 35.0009 | 109.0518 | 969.5538 | 128.5007 | 181.3085 | 187.5426 | 8.2327 | 187.1174 | 306.702 | 319.152 | 2342.604 |  | 1.1833
INTERTEK | INT HWO 110-0023 | 123 | 94.5219 | 49.9248 | 24.9123 | 90.5728 | 2801.3946 | 194.0126 | 70.3754 | 35.0302 | 108.9794 | 970.5667 | 128.5286 | 181.2478 | 190.409 | 8.1611 | 190.7972 | 306.207 | 319.2369 | 2338.6427 |  | 1.1833
INTERTEK | INT HWO 110-0023 | 123.0167 | 94.5286 | 49.7956 | 24.874 | 90.6193 | 2799.1125 | 194.2065 | 70.5196 | 35.113 | 108.9561 | 971.097 | 128.3317 | 181.2069 | 186.8668 | 8.2824 | 190.8655 | 306.6603 | 319.285 | 2337.7599 |  | 1.1833
INTERTEK | INT HWO 110-0023 | 123.0333 | 94.5399 | 49.7883 | 24.8835 | 90.6233 | 2803.3537 | 194.0249 | 70.4716 | 35.0761 | 108.858 | 970.4963 | 128.4232 | 180.8477 | 189.217 | 8.1627 | 188.8068 | 307.0902 | 319.4738 | 2342.9737 |  | 1.1833
INTERTEK | INT HWO 110-0023 | 123.05 | 94.5353 | 49.8355 | 24.8737 | 90.603 | 2801.0975 | 193.9783 | 70.3969 | 35.0458 | 108.7581 | 970.5729 | 128.5186 | 180.7225 | 188.3549 | 7.9519 | 183.36 | 307.3476 | 319.3578 | 2341.525 |  | 1.1833
INTERTEK | INT HWO 110-0023 | 123.0667 | 94.5389 | 49.773 | 24.8611 | 90.5707 | 2795.5633 | 193.8853 | 70.3885 | 35.022 | 108.7288 | 970.6488 | 128.3224 | 180.2561 | 187.8483 | 7.8974 | 185.0954 | 307.1836 | 319.3811 | 2344.23 |  | 1.1833
INTERTEK | INT HWO 110-0023 | 123.0833 | 94.5409 | 49.8786 | 24.9829 | 90.5882 | 2797.9368 | 194.0064 | 70.5574 | 34.9797 | 108.9224 | 970.5096 | 128.351 | 180.4612 | 184.7102 | 7.9344 | 185.1562 | 306.9288 | 319.1188 | 2335.8567 |  | 1.1833
INTERTEK | INT HWO 110-0023 | 123.1 | 94.5234 | 49.8482 | 24.9377 | 90.5055 | 2801.5201 | 194.0979 | 70.4605 | 34.9264 | 108.9728 | 970.4713 | 128.4104 | 181.0336 | 189.22 | 8.127 | 183.2831 | 306.4835 | 319.1055 | 2333.5723 |  | 1.1833
INTERTEK | INT HWO 110-0023 | 123.1167 | 94.5263 | 49.9264 | 25.1892 | 90.529 | 2801.6381 | 193.9762 | 70.519 | 34.9815 | 108.9677 | 970.8592 | 128.4725 | 180.775 | 188.4325 | 8.0643 | 183.2926 | 305.3777 | 319.099 | 2338.9351 |  | 1.1833
INTERTEK | INT HWO 110-0023 | 123.1333 | 94.5309 | 49.9294 | 25.1025 | 90.5524 | 2798.0604 | 193.9392 | 70.3944 | 34.956 | 108.9054 | 970.3876 | 128.4794 | 180.5003 | 187.5497 | 8.0248 | 188.8738 | 304.7154 | 318.9789 | 2338.671 |  | 1.1833
INTERTEK | INT HWO 110-0023 | 123.15 | 94.5283 | 49.9681 | 25.0607 | 90.4888 | 2798.5423 | 194.0096 | 70.5459 | 34.913 | 108.9426 | 970.5213 | 128.3877 | 180.5649 | 188.661 | 8.1489 | 194.4899 | 307.1006 | 318.9753 | 2338.058 |  | 1.1833
INTERTEK | INT HWO 110-0023 | 123.1667 | 94.529 | 50.002 | 25.1228 | 90.4895 | 2801.9951 | 193.9552 | 70.5698 | 34.9633 | 108.9968 | 970.1834 | 128.4353 | 180.573 | 186.4894 | 8.1786 | 188.7909 | 306.2369 | 319.2361 | 2338.7691 |  | 1.1833
INTERTEK | INT HWO 110-0023 | 123.1833 | 94.5306 | 49.9582 | 25.1331 | 90.495 | 2799.3049 | 193.9501 | 70.4592 | 34.929 | 108.9963 | 970.5894 | 128.4545 | 180.4279 | 187.4277 | 8.108 | 186.9656 | 307.4963 | 319.0667 | 2339.9839 |  | 1.1833
INTERTEK | INT HWO 110-0023 | 123.2 | 94.5403 | 50.0403 | 25.0959 | 90.512 | 2802.3931 | 193.8908 | 70.4458 | 34.9742 | 109.0372 | 967.6867 | 128.5991 | 180.3564 | 185.7188 | 7.9445 | 179.2422 | 308.1367 | 319.046 | 2339.5878 |  | 1.1833
INTERTEK | INT HWO 110-0023 | 123.2167 | 94.538 | 50.0429 | 25.1766 | 90.5763 | 2801.8266 | 193.988 | 70.5976 | 34.9798 | 109.0604 | 970.7051 | 128.6159 | 180.3988 | 188.7427 | 8.0702 | 186.9602 | 307.075 | 318.9912 | 2339.933 |  | 1.1833
INTERTEK | INT HWO 110-0023 | 123.2333 | 94.527 | 50.0544 | 25.2641 | 90.5844 | 2799.3503 | 194.1114 | 70.6251 | 34.9605 | 109.0259 | 970.5299 | 128.6471 | 180.5346 | 187.5796 | 8.0857 | 190.7197 | 308.5002 | 318.9669 | 2339.0577 |  | 1.1833
INTERTEK | INT HWO 110-0023 | 123.25 | 94.5216 | 50.2311 | 25.1824 | 90.6118 | 2802.0701 | 194.0889 | 70.4959 | 35.0099 | 109.092 | 970.1506 | 128.631 | 180.6684 | 188.8067 | 8.059 | 188.8826 | 307.3299 | 318.9255 | 2340.4461 |  | 1.1833
INTERTEK | INT HWO 110-0023 | 123.2667 | 94.5168 | 50.1571 | 24.8599 | 90.6366 | 2799.8013 | 193.9762 | 70.4743 | 35.0137 | 109.1608 | 970.1044 | 128.6241 | 180.3732 | 185.4461 | 7.9728 | 183.3384 | 308.4151 | 318.9048 | 2339.0332 |  | 1.1833
INTERTEK | INT HWO 110-0023 | 123.2833 | 94.5342 | 50.0801 | 24.6556 | 90.6402 | 2797.8643 | 193.9872 | 70.4903 | 35.0856 | 109.2025 | 970.1576 | 128.6648 | 180.4284 | 186.8804 | 8.1954 | 190.7665 | 306.6527 | 319.2501 | 2332.9121 |  | 1.1833
INTERTEK | INT HWO 110-0023 | 123.3 | 94.5234 | 50.0735 | 24.5288 | 90.6312 | 2797.8529 | 193.8678 | 70.5264 | 35.0455 | 108.9395 | 964.9952 | 128.6145 | 180.3344 | 186.4387 | 8.1903 | 192.6038 | 307.8269 | 319.0192 | 2340.5724 |  | 1.1833
INTERTEK | INT HWO 110-0023 | 123.3167 | 94.5125 | 50.0711 | 24.5605 | 90.5821 | 2802.9563 | 194.0447 | 70.6145 | 35.0783 | 108.9066 | 969.9668 | 128.5744 | 180.4718 | 187.6925 | 8.1629 | 185.061 | 308.2557 | 319.5055 | 2336.0906 |  | 1.1833
INTERTEK | INT HWO 110-0023 | 123.3333 | 94.5143 | 50.091 | 24.7067 | 90.5724 | 2800.3337 | 193.9727 | 70.3977 | 35.1015 | 108.9107 | 968.8201 | 128.4688 | 180.479 | 189.6785 | 8.0317 | 183.271 | 307.5781 | 319.2042 | 2327.936 |  | 1.1833
INTERTEK | INT HWO 110-0023 | 123.35 | 94.5145 | 50.0552 | 25.1104 | 90.6051 | 2796.4539 | 194.0015 | 70.5312 | 35.1551 | 108.8997 | 970.6191 | 128.3735 | 180.5038 | 189.376 | 8.0932 | 185.1848 | 306.7803 | 319.2065 | 2325.9498 |  | 1.1833
INTERTEK | INT HWO 110-0023 | 123.3667 | 94.5153 | 50.1131 | 25.0964 | 90.5837 | 2800.1854 | 193.9537 | 70.5743 | 35.0341 | 108.852 | 970.6707 | 128.4281 | 180.475 | 188.0676 | 8.0658 | 185.2402 | 307.5402 | 319.308 | 2309.5691 |  | 1.1833
INTERTEK | INT HWO 110-0023 | 123.3833 | 94.5102 | 50.0854 | 25.1775 | 90.6001 | 2800.2889 | 194.0198 | 70.5261 | 35.1487 | 108.931 | 970.0246 | 128.4825 | 180.428 | 187.3342 | 8.2154 | 188.8134 | 306.5874 | 319.5871 | 2308.441 |  | 1.1833
INTERTEK | INT HWO 110-0023 | 123.4 | 94.5016 | 50.0647 | 25.2191 | 90.6071 | 2795.7727 | 194.0599 | 70.4985 | 35.0057 | 108.9882 | 970.131 | 128.4547 | 180.4046 | 191.7314 | 7.906 | 181.3476 | 308.9292 | 319.2147 | 2317.9046 |  | 1.1833
INTERTEK | INT HWO 110-0023 | 123.4167 | 94.509 | 50.0579 | 25.0539 | 90.5717 | 2798.343 | 193.9235 | 70.4393 | 35.0744 | 108.9872 | 970.0332 | 128.5302 | 180.3224 | 189.9745 | 8.2623 | 188.9042 | 307.3418 | 319.4057 | 2328.2624 |  | 1.1833
INTERTEK | INT HWO 110-0023 | 123.4333 | 94.5113 | 49.9867 | 25.3126 | 90.5812 | 2802.974 | 194.022 | 70.5805 | 34.9788 | 109.0035 | 970.1068 | 128.5845 | 180.7251 | 184.6361 | 8.0895 | 188.8667 | 306.8137 | 319.3068 | 2325.5027 |  | 1.1833
INTERTEK | INT HWO 110-0023 | 123.45 | 94.5044 | 50.0894 | 25.2464 | 90.603 | 2799.5812 | 194.1184 | 70.5101 | 35.0381 | 108.9994 | 970.0418 | 128.4229 | 180.4795 | 190.4505 | 8.0054 | 190.6965 | 306.0445 | 319.1925 | 2330.7334 |  | 1.1833
INTERTEK | INT HWO 110-0023 | 123.4667 | 94.5066 | 50.012 | 25.3386 | 90.5591 | 2796.7838 | 194.0234 | 70.456 | 35.0025 | 109.0782 | 970.2523 | 128.7027 | 180.4088 | 185.1449 | 8.0906 | 187.1236 | 306.2169 | 319.2108 | 2331.2937 |  | 1.1833
INTERTEK | INT HWO 110-0023 | 123.4833 | 94.5055 | 49.992 | 24.8326 | 90.0427 | 2800.0208 | 194.122 | 70.4691 | 35.0975 | 109.2267 | 970.2272 | 128.5741 | 180.4207 | 187.6453 | 8.0981 | 187.1156 | 306.6094 | 319.2141 | 2326.9608 |  | 1.1833
INTERTEK | INT HWO 110-0023 | 123.5 | 94.4921 | 49.8937 | 24.9551 | 89.8307 | 2799.3333 | 192.6805 | 70.3159 | 35.0207 | 109.1146 | 970.2546 | 128.517 | 180.786 | 190.7235 | 8.0535 | 187.0606 | 308.2604 | 319.3117 | 2324.137 |  | 1.1833
INTERTEK | INT HWO 110-0023 | 123.5167 | 94.4902 | 49.9742 | 24.9222 | 89.9217 | 2796.1171 | 194.1328 | 70.5853 | 35.0222 | 109.0905 | 971.018 | 128.3858 | 180.7312 | 188.108 | 8.0978 | 188.7829 | 307.2278 | 319.3113 | 2324.0653 |  | 1.1833
INTERTEK | INT HWO 110-0023 | 123.5333 | 94.4977 | 49.913 | 24.9217 | 90.4698 | 2803.3304 | 194.0155 | 70.5158 | 35.0323 | 109.0155 | 970.0982 | 128.5494 | 180.8966 | 187.8327 | 8.1497 | 188.9487 | 307.3712 | 319.2811 | 2311.2215 |  | 1.1833
INTERTEK | INT HWO 110-0023 | 123.55 | 94.4763 | 49.9093 | 24.7621 | 90.6677 | 2797.0878 | 194.041 | 70.539 | 34.9741 | 109.1667 | 970.5072 | 128.5708 | 181.0862 | 187.7158 | 8.0754 | 186.9909 | 307.609 | 319.027 | 2324.0899 |  | 1.1833
INTERTEK | INT HWO 110-0023 | 123.5667 | 94.4836 | 49.921 | 24.9617 | 90.7388 | 2797.4688 | 193.9548 | 70.5227 | 34.9387 | 109.1553 | 969.6046 | 128.6213 | 180.8202 | 186.5824 | 8.2087 | 188.8936 | 308.0545 | 319.2733 | 2320.9661 |  | 1.1833
INTERTEK | INT HWO 110-0023 | 123.5833 | 94.4721 | 49.7992 | 25.0353 | 90.7286 | 2798.9605 | 193.8607 | 70.5309 | 34.945 | 109.0199 | 969.2049 | 128.6272 | 180.7717 | 188.5813 | 8.2404 | 189.0334 | 304.4296 | 319.3468 | 2322.2224 |  | 1.1833
INTERTEK | INT HWO 110-0023 | 123.6 | 94.4715 | 49.9115 | 24.8779 | 90.6556 | 2797.6649 | 194.0451 | 70.5648 | 34.8689 | 108.9461 | 969.7923 | 128.5111 | 181.1511 | 187.6483 | 8.0766 | 186.895 | 309.3247 | 319.3193 | 2323.1392 |  | 1.1833
INTERTEK | INT HWO 110-0023 | 123.6167 | 94.4682 | 49.7932 | 24.852 | 90.6339 | 2795.7557 | 194.0798 | 70.5557 | 34.9443 | 108.8895 | 970.5135 | 128.4833 | 181.3964 | 189.3517 | 8.1164 | 192.7451 | 307.5975 | 319.4445 | 2318.6007 |  | 1.1833
INTERTEK | INT HWO 110-0023 | 123.6333 | 94.4591 | 49.9137 | 24.9113 | 90.6131 | 2797.5426 | 194.1617 | 70.5729 | 34.9013 | 108.9251 | 970.0223 | 128.5016 | 181.555 | 191.6726 | 8.2346 | 183.3047 | 306.9801 | 319.693 | 2279.3919 |  | 1.1833
INTERTEK | INT HWO 110-0023 | 123.65 | 94.4622 | 49.9391 | 24.6712 | 90.6095 | 2800.0902 | 194.0773 | 70.4767 | 34.8738 | 108.8011 | 970.081 | 128.4069 | 181.3752 | 192.9333 | 8.1731 | 179.3791 | 305.6767 | 319.7046 | 2273.2482 |  | 1.1833
INTERTEK | INT HWO 110-0023 | 123.6667 | 94.4624 | 50.0014 | 24.9576 | 90.5776 | 2798.4408 | 194.1499 | 70.5782 | 34.9575 | 108.8829 | 970.6199 | 128.4019 | 181.7614 | 189.8818 | 8.1707 | 185.0636 | 307.8461 | 319.7479 | 2256.7958 |  | 1.1833
INTERTEK | INT HWO 110-0023 | 123.6833 | 94.3313 | 50.1383 | 24.7639 | 90.6018 | 2799.8965 | 195.1081 | 70.7082 | 34.9232 | 108.9747 | 972.7842 | 128.4653 | 186.3999 | 193.6825 | 8.4268 | 185.1897 | 309.3537 | 319.4809 | 2282.9174 |  | 1.1833
INTERTEK | INT HWO 110-0023 | 123.7 | 94.3874 | 50.6166 | 24.9569 | 90.6319 | 2800.7979 | 194.3678 | 70.6384 | 34.8696 | 109.1875 | 971.2847 | 128.6596 | 184.7115 | 191.7987 | 8.3816 | 188.98 | 307.4595 | 319.2858 | 2301.6107 |  | 1.1833
INTERTEK | INT HWO 110-0023 | 123.7167 | 94.4208 | 50.4016 | 25.0044 | 90.5839 | 2803.0024 | 193.5202 | 70.3806 | 34.9689 | 109.4158 | 968.788 | 128.7723 | 183.3749 | 189.4831 | 8.3339 | 187.0428 | 309.1283 | 318.9229 | 2306.9848 |  | 1.1833
INTERTEK | INT HWO 110-0023 | 123.7333 | 94.4401 | 50.2382 | 24.9232 | 90.5222 | 2797.9052 | 193.2144 | 70.3827 | 34.929 | 109.231 | 968.2421 | 128.7008 | 182.5476 | 188.9887 | 8.0928 | 183.3052 | 305.0123 | 319.1632 | 2308.9164 |  | 1.1833
INTERTEK | INT HWO 110-0023 | 123.75 | 94.4623 | 49.9428 | 24.4901 | 90.5156 | 2798.114 | 193.9583 | 70.2242 | 35.0027 | 109.0648 | 967.3449 | 128.5634 | 181.4715 | 190.1194 | 8.1034 | 192.5943 | 310.0058 | 319.2891 | 2310.848 |  | 1.1833
INTERTEK | INT HWO 110-0023 | 123.7667 | 94.459 | 49.7849 | 25.3081 | 90.4286 | 2798.2793 | 194.027 | 70.4169 | 35.0227 | 108.8586 | 968.2342 | 128.3886 | 181.3741 | 188.8108 | 8.1877 | 192.7573 | 305.836 | 319.5615 | 2314.7941 |  | 1.1833
INTERTEK | INT HWO 110-0023 | 123.7833 | 94.4607 | 49.745 | 25.4608 | 90.4458 | 2800.9348 | 194.1654 | 70.5655 | 35.0181 | 108.7601 | 969.2706 | 128.3566 | 181.3981 | 191.219 | 8.1859 | 185.221 | 309.7408 | 319.8119 | 2316.6691 |  | 1.1833
INTERTEK | INT HWO 110-0023 | 123.8 | 94.464 | 49.795 | 25.8745 | 90.4847 | 2795.2409 | 194.0107 | 70.3148 | 35.0538 | 108.6902 | 968.6402 | 128.4152 | 180.9727 | 191.9206 | 8.055 | 186.9682 | 307.3277 | 319.68 | 2306.7867 |  | 1.1833
INTERTEK | INT HWO 110-0023 | 123.8167 | 94.4682 | 49.7938 | 25.3937 | 90.5538 | 2800.6768 | 194.0258 | 70.4818 | 35.0167 | 109.0117 | 969.1111 | 128.3276 | 181.1232 | 191.8512 | 8.0807 | 187.0681 | 307.7637 | 319.396 | 2295.8763 |  | 1.1833
INTERTEK | INT HWO 110-0023 | 123.8333 | 94.4869 | 49.7397 | 24.5369 | 90.5288 | 2804.8202 | 193.9816 | 70.5305 | 35.0567 | 109.0083 | 970.106 | 128.4387 | 180.9413 | 189.4131 | 8.0127 | 183.2314 | 305.9407 | 319.3233 | 2299.4226 |  | 1.1833
INTERTEK | INT HWO 110-0023 | 123.85 | 94.4828 | 49.793 | 24.4009 | 90.5325 | 2797.5243 | 193.9726 | 70.5367 | 34.9905 | 108.8119 | 970.5683 | 128.4154 | 180.5911 | 187.4448 | 8.1836 | 186.9509 | 306.8885 | 319.6359 | 2281.5838 |  | 1.1833
INTERTEK | INT HWO 110-0023 | 123.8667 | 94.4848 | 49.892 | 24.7008 | 90.5497 | 2802.1256 | 193.9815 | 70.3508 | 35.0084 | 108.9362 | 970.1725 | 128.3784 | 180.5736 | 185.6046 | 8.1418 | 185.1571 | 308.8479 | 319.5742 | 2294.1843 |  | 1.1833
INTERTEK | INT HWO 110-0023 | 123.8833 | 94.4709 | 49.9219 | 24.9796 | 90.519 | 2802.4347 | 193.9997 | 70.5211 | 34.9835 | 109.0096 | 969.5444 | 128.3911 | 180.6785 | 185.834 | 8.0586 | 190.6803 | 309.1096 | 319.3363 | 2294.7408 |  | 1.1833
INTERTEK | INT HWO 110-0023 | 123.9 | 94.4718 | 50.084 | 25.3854 | 90.0822 | 2800.8704 | 194.0531 | 70.6334 | 34.9979 | 109.005 | 969.5577 | 128.5163 | 180.9998 | 189.1485 | 7.9828 | 188.8394 | 307.2247 | 319.3177 | 2294.7445 |  | 1.1833
INTERTEK | INT HWO 110-0023 | 123.9167 | 94.468 | 50.1435 | 25.6533 | 90.0742 | 2802.1603 | 193.9253 | 70.5648 | 34.9156 | 108.9975 | 969.6093 | 128.5145 | 180.7034 | 189.3525 | 7.9267 | 185.1124 | 307.9095 | 319.2962 | 2296.9289 |  | 1.1833
INTERTEK | INT HWO 110-0023 | 123.9333 | 94.4891 | 50.2085 | 25.4474 | 89.9476 | 2797.4909 | 193.9308 | 70.3602 | 34.9912 | 109.0358 | 969.6805 | 128.443 | 180.5005 | 187.4799 | 7.9356 | 179.1723 | 308.1274 | 319.4384 | 2291.8189 |  | 1.1833
INTERTEK | INT HWO 110-0023 | 123.95 | 94.4896 | 50.0797 | 24.6928 | 90.2283 | 2801.2066 | 193.9803 | 70.3741 | 35.0285 | 108.9719 | 969.6781 | 128.5524 | 180.5053 | 190.0455 | 8.054 | 186.9336 | 308.8509 | 319.5035 | 2292.4263 |  | 1.1833
INTERTEK | INT HWO 110-0023 | 123.9667 | 94.4931 | 49.9834 | 24.0854 | 90.4216 | 2802.1578 | 193.9576 | 70.4969 | 35.0831 | 109.1071 | 969.7086 | 128.6075 | 180.3489 | 189.976 | 8.1228 | 190.8261 | 309.9818 | 319.6578 | 2296.5233 |  | 1.1833
INTERTEK | INT HWO 110-0023 | 123.9833 | 94.4766 | 50.1043 | 25.3901 | 90.5136 | 2800.1123 | 193.9353 | 70.5656 | 35.1268 | 109.1792 | 970.1146 | 128.5812 | 180.4127 | 189.9299 | 8.1558 | 196.2232 | 307.7046 | 319.283 | 2297.8966 |  | 1.1833
INTERTEK | INT HWO 110-0023 | 124 | 94.4831 | 50.1977 | 25.901 | 90.6981 | 2799.7672 | 193.8902 | 70.5446 | 35.0373 | 109.0928 | 969.6304 | 128.7406 | 180.4119 | 189.7164 | 8.1102 | 185.0104 | 307.9422 | 319.168 | 2295.8197 |  | 1.1833
INTERTEK | INT HWO 110-0023 | 124.0167 | 94.5017 | 50.0492 | 25.0499 | 90.6902 | 2801.773 | 193.9132 | 70.4352 | 35.1295 | 109.3012 | 968.9671 | 128.8175 | 180.0597 | 186.4973 | 8.1402 | 185.0104 | 312.1707 | 319.3725 | 2295.2086 |  | 1.1833
INTERTEK | INT HWO 110-0023 | 124.0333 | 94.4964 | 49.9115 | 24.332 | 90.6886 | 2798.2925 | 194.0458 | 70.4187 | 35.0877 | 108.9964 | 969.9863 | 128.5826 | 180.1324 | 186.6929 | 8.1461 | 185.1919 | 308.2466 | 319.3583 | 2304.608 |  | 1.1833
INTERTEK | INT HWO 110-0023 | 124.05 | 94.4911 | 49.7902 | 24.5008 | 90.6555 | 2797.711 | 194.081 | 70.4774 | 35.0098 | 108.9216 | 968.1795 | 128.6871 | 180.3195 | 188.6563 | 8.1621 | 190.8768 | 308.3193 | 319.7343 | 2302.7481 |  | 1.1833
INTERTEK | INT HWO 110-0023 | 124.0667 | 94.4793 | 49.9048 | 25.491 | 90.5785 | 2799.5969 | 193.9456 | 70.5293 | 35.0656 | 108.8473 | 969.4771 | 128.6201 | 180.4096 | 188.2509 | 8.0449 | 192.5712 | 306.3254 | 319.5186 | 2297.4853 |  | 1.1833
INTERTEK | INT HWO 110-0023 | 124.0833 | 94.4823 | 49.9724 | 25.7447 | 90.5633 | 2802.3533 | 193.9884 | 70.4027 | 35.009 | 108.8368 | 969.1494 | 128.4176 | 180.5465 | 188.0221 | 8.297 | 188.8253 | 308.7525 | 319.868 | 2302.1728 |  | 1.1833
INTERTEK | INT HWO 110-0023 | 124.1 | 94.4893 | 49.816 | 24.9558 | 90.5104 | 2797.7596 | 194.0791 | 70.3882 | 34.9542 | 108.765 | 969.0586 | 128.4295 | 180.6506 | 191.1048 | 8.0547 | 186.9189 | 307.9759 | 319.7352 | 2299.1227 |  | 1.1833
INTERTEK | INT HWO 110-0023 | 124.1167 | 94.487 | 49.8096 | 24.6159 | 90.4817 | 2798.8899 | 194.1561 | 70.5038 | 35.012 | 108.9521 | 969.1729 | 128.3746 | 180.7914 | 190.007 | 7.9768 | 186.9474 | 305.792 | 319.6119 | 2299.8206 |  | 1.1833
INTERTEK | INT HWO 110-0023 | 124.1333 | 94.4516 | 49.8562 | 24.5165 | 90.4604 | 2805.1028 | 193.9677 | 70.6337 | 34.9944 | 108.9899 | 970.2601 | 128.4937 | 181.6751 | 189.1709 | 8.1517 | 188.939 | 307.1445 | 319.6988 | 2292.994 |  | 1.1833
INTERTEK | INT HWO 110-0023 | 124.15 | 94.4471 | 50.1418 | 25.2144 | 90.4992 | 2798.6868 | 194.4876 | 70.6212 | 35.0093 | 108.9757 | 968.1615 | 128.5514 | 181.59 | 189.5587 | 8.1993 | 187.1276 | 310.2064 | 319.7568 | 2289.9363 |  | 1.1833
INTERTEK | INT HWO 110-0023 | 124.1667 | 94.4556 | 50.1741 | 24.9095 | 90.4128 | 2801.6721 | 193.8757 | 70.3391 | 34.944 | 108.9618 | 969.5749 | 128.4874 | 181.8397 | 190.6658 | 8.1708 | 188.9681 | 308.5644 | 320.0033 | 2288.5348 |  | 1.1833
INTERTEK | INT HWO 110-0023 | 124.1833 | 94.4481 | 50.1393 | 24.7257 | 90.4455 | 2802.0045 | 194.1347 | 70.4649 | 34.9817 | 108.987 | 970.1357 | 128.5403 | 182.5324 | 188.0486 | 8.1306 | 192.5891 | 308.7741 | 319.6692 | 2285.6488 |  | 1.1833
INTERTEK | INT HWO 110-0023 | 124.2 | 94.4196 | 50.1207 | 24.6948 | 90.4717 | 2794.7042 | 194.2668 | 70.5576 | 34.968 | 109.0371 | 969.5483 | 128.6408 | 183.1118 | 194.0679 | 8.2794 | 188.7759 | 306.583 | 319.8164 | 2294.3088 |  | 1.1833
INTERTEK | INT HWO 110-0023 | 124.2167 | 94.4526 | 50.2439 | 24.8299 | 90.4677 | 2800.3456 | 193.7681 | 70.5686 | 34.9445 | 109.1508 | 969.3254 | 128.661 | 182.1502 | 192.5399 | 8.2681 | 177.4671 | 308.5235 | 319.7647 | 2292.0037 |  | 1.1833
INTERTEK | INT HWO 110-0023 | 124.2333 | 94.4183 | 50.1564 | 24.7039 | 90.3844 | 2802.1736 | 193.948 | 70.4561 | 34.994 | 109.1641 | 969.1306 | 128.692 | 182.466 | 188.719 | 8.3729 | 188.9095 | 306.9205 | 319.8921 | 2289.6779 |  | 1.1833
INTERTEK | INT HWO 110-0023 | 124.25 | 94.3676 | 50.4165 | 25.4293 | 90.4656 | 2804.9785 | 194.0149 | 70.6042 | 35.0821 | 109.2563 | 969.693 | 128.7763 | 185.1023 | 196.7529 | 8.4097 | 192.5999 | 307.5532 | 319.5621 | 2293.0808 |  | 1.1833
INTERTEK | INT HWO 110-0023 | 124.2667 | 94.3782 | 50.6667 | 26.1172 | 90.6112 | 2800.6156 | 194.6943 | 70.8123 | 35.0662 | 109.7255 | 968.6824 | 129.03 | 184.3785 | 192.8217 | 8.5709 | 185.2647 | 307.3883 | 319.5585 | 2296.9081 |  | 1.1833
INTERTEK | INT HWO 110-0023 | 124.2833 | 94.3569 | 50.2885 | 25.049 | 90.4845 | 2797.2108 | 193.7361 | 70.5113 | 35.0118 | 109.1041 | 968.8811 | 128.9491 | 185.3024 | 193.0755 | 8.402 | 181.2624 | 311.7051 | 319.6753 | 2303.082 |  | 1.1833
INTERTEK | INT HWO 110-0023 | 124.3 | 94.428 | 49.8955 | 23.813 | 90.4151 | 2798.77 | 193.727 | 70.3636 | 34.9555 | 108.9166 | 966.8654 | 128.5627 | 182.8178 | 192.4413 | 8.2683 | 188.8716 | 312.8503 | 319.8779 | 2295.8254 |  | 1.1833
INTERTEK | INT HWO 110-0023 | 124.3167 | 94.4092 | 49.6272 | 24.5711 | 90.245 | 2803.249 | 194.1477 | 70.3291 | 34.9541 | 108.7749 | 967.4223 | 128.4297 | 182.8484 | 194.3734 | 8.2805 | 190.7832 | 308.5101 | 320.1121 | 2288.8536 |  | 1.1833
INTERTEK | INT HWO 110-0023 | 124.3333 | 94.3989 | 49.815 | 26.212 | 90.4108 | 2802.2776 | 194.2489 | 70.3181 | 34.9818 | 108.5864 | 968.9077 | 128.4355 | 182.7217 | 189.3489 | 8.1143 | 190.946 | 309.7481 | 320.0762 | 2255.2565 |  | 1.1833
INTERTEK | INT HWO 110-0023 | 124.35 | 94.4373 | 49.7378 | 25.2907 | 90.3486 | 2803.7536 | 193.9013 | 70.5248 | 34.8925 | 108.8788 | 968.7043 | 128.3856 | 182.2263 | 188.0482 | 8.2564 | 190.8948 | 308.3145 | 319.9544 | 2265.5897 |  | 1.1833
INTERTEK | INT HWO 110-0023 | 124.3667 | 94.4251 | 49.664 | 24.0391 | 90.4015 | 2798.2528 | 194.3327 | 70.5165 | 35.0065 | 108.9054 | 969.7102 | 128.5022 | 182.5996 | 189.7452 | 8.2208 | 194.4744 | 308.7951 | 320.035 | 2272.8954 |  | 1.1833
INTERTEK | INT HWO 110-0023 | 124.3833 | 94.4222 | 49.8008 | 24.3692 | 90.4558 | 2796.7194 | 193.9833 | 70.5168 | 35.0385 | 108.8253 | 969.255 | 128.3998 | 182.0754 | 190.9303 | 8.1342 | 196.2048 | 308.4839 | 320.0488 | 2271.6863 |  | 1.1833
INTERTEK | INT HWO 110-0023 | 124.4 | 94.4132 | 50.072 | 25.9929 | 90.5237 | 2800.5677 | 194.0768 | 70.4913 | 34.9948 | 109.0227 | 969.2073 | 128.4308 | 182.35 | 192.8977 | 8.4019 | 190.9118 | 308.2687 | 319.8246 | 2284.0379 |  | 1.1833
INTERTEK | INT HWO 110-0023 | 124.4167 | 94.4357 | 50.2004 | 25.3699 | 90.5844 | 2796.7649 | 194.0027 | 70.5272 | 35.0764 | 109.1874 | 969.2268 | 128.5929 | 182.0031 | 190.99 | 8.1248 | 187.1112 | 306.5242 | 319.4524 | 2278.2582 |  | 1.1833
INTERTEK | INT HWO 110-0023 | 124.4333 | 94.449 | 50.0169 | 24.0832 | 90.5996 | 2798.7593 | 194.1001 | 70.4853 | 35.078 | 109.2001 | 969.675 | 128.8087 | 181.9898 | 188.6233 | 8.2309 | 188.8786 | 308.3119 | 319.4341 | 2263.196 |  | 1.1833
INTERTEK | INT HWO 110-0023 | 124.45 | 94.4136 | 50.1069 | 24.5978 | 90.7056 | 2801.3101 | 193.9475 | 70.3614 | 35.1584 | 109.3505 | 969.6688 | 128.7146 | 182.4189 | 189.8047 | 8.2642 | 189.0082 | 309.1332 | 319.1716 | 2264.2467 |  | 1.1833
INTERTEK | INT HWO 110-0023 | 124.4667 | 94.4173 | 50.28 | 25.7891 | 90.7602 | 2802.0512 | 194.0127 | 70.5243 | 35.1029 | 108.9976 | 969.1236 | 128.7224 | 182.0508 | 189.3166 | 8.2823 | 187.1999 | 306.5899 | 319.4333 | 2270.3998 |  | 1.1833
INTERTEK | INT HWO 110-0023 | 124.4833 | 94.4189 | 50.2907 | 25.6718 | 90.8094 | 2797.3376 | 194.0819 | 70.4925 | 35.1164 | 109.0661 | 968.4736 | 128.6908 | 182.3229 | 189.8088 | 8.2694 | 187.116 | 310.8561 | 319.382 | 2274.2026 |  | 1.1833
INTERTEK | INT HWO 110-0023 | 124.5 | 94.4379 | 49.9776 | 24.6406 | 90.7119 | 2799.3333 | 194.1489 | 70.3966 | 35.0806 | 109.161 | 968.982 | 128.6167 | 182.0446 | 191.1849 | 8.1595 | 179.4612 | 312.8022 | 319.5154 | 2274.229 |  | 1.1833
INTERTEK | INT HWO 110-0023 | 124.5167 | 94.4323 | 49.845 | 24.3658 | 90.6867 | 2799.9621 | 194.0428 | 70.3063 | 35.003 | 108.9827 | 969.5131 | 128.5847 | 181.3931 | 189.5486 | 8.1083 | 177.4901 | 311.2838 | 319.2927 | 2271.8278 |  | 1.1833
INTERTEK | INT HWO 110-0023 | 124.5333 | 94.4325 | 49.903 | 25.0249 | 90.6091 | 2798.1172 | 193.9082 | 70.5554 | 34.9885 | 108.938 | 969.1048 | 128.5577 | 181.3071 | 188.6294 | 8.2314 | 187.1387 | 313.1614 | 319.5074 | 2268.7738 |  | 1.1833
INTERTEK | INT HWO 110-0023 | 124.55 | 94.4186 | 49.8959 | 25.4373 | 90.6077 | 2797.5224 | 194.1367 | 70.4441 | 35.057 | 108.9012 | 969.4693 | 128.5752 | 181.8647 | 188.8995 | 8.2365 | 192.6499 | 308.2137 | 319.7833 | 2267.7854 |  | 1.1833
INTERTEK | INT HWO 110-0023 | 124.5667 | 94.4278 | 49.9392 | 25.2733 | 90.5822 | 2803.4035 | 193.9346 | 70.5387 | 35.0095 | 108.8782 | 969.6007 | 128.5647 | 181.3866 | 187.2672 | 8.1798 | 185.2236 | 307.5015 | 319.7529 | 2266.3933 |  | 1.1833
INTERTEK | INT HWO 110-0023 | 124.5833 | 94.4265 | 49.833 | 25.1471 | 90.5348 | 2803.7094 | 194.0017 | 70.5118 | 34.9589 | 108.7684 | 969.2393 | 128.4362 | 181.6126 | 187.8125 | 8.1581 | 188.861 | 307.733 | 319.6662 | 2270.8639 |  | 1.1833
INTERTEK | INT HWO 110-0023 | 124.6 | 94.4295 | 49.8275 | 25.1849 | 90.5353 | 2796.2628 | 193.9133 | 70.4238 | 34.9407 | 108.744 | 967.7751 | 128.4622 | 181.3724 | 188.4566 | 8.1833 | 187.1209 | 306.8485 | 320.1412 | 2267.842 |  | 1.1833
INTERTEK | INT HWO 110-0023 | 124.6167 | 94.4115 | 49.7153 | 24.6321 | 90.4853 | 2798.5259 | 194.0579 | 70.5933 | 34.9417 | 109.026 | 969.1705 | 128.3514 | 181.8938 | 189.9743 | 8.312 | 185.2482 | 307.2334 | 319.8341 | 2269.053 |  | 1.1833
INTERTEK | INT HWO 110-0023 | 124.6333 | 94.4165 | 49.8106 | 25.1483 | 90.3309 | 2797.436 | 193.942 | 70.5457 | 34.9096 | 108.9515 | 969.2448 | 128.5699 | 181.6439 | 190.8771 | 8.2921 | 188.8822 | 309.6445 | 319.7565 | 2268.4079 |  | 1.1833
INTERTEK | INT HWO 110-0023 | 124.65 | 94.4115 | 49.9216 | 25.0411 | 90.3526 | 2799.4039 | 193.9471 | 70.5422 | 34.8795 | 108.8866 | 969.6554 | 128.4722 | 181.5939 | 189.0723 | 8.1414 | 190.9197 | 313.3903 | 319.5983 | 2267.8194 |  | 1.1833
INTERTEK | INT HWO 110-0023 | 124.6667 | 94.4118 | 49.9495 | 24.9545 | 90.3479 | 2799.8095 | 193.7761 | 70.4379 | 34.8441 | 108.9241 | 969.3238 | 128.4815 | 181.2537 | 186.4092 | 8.126 | 185.1101 | 311.6045 | 319.4658 | 2269.3869 |  | 1.1833
INTERTEK | INT HWO 110-0023 | 124.6833 | 94.3937 | 49.946 | 24.99 | 90.3511 | 2802.0096 | 193.9412 | 70.4711 | 34.8655 | 109.023 | 968.6636 | 128.4515 | 181.6415 | 187.8752 | 8.3597 | 185.1517 | 307.6605 | 319.7574 | 2261.6077 |  | 1.1833
INTERTEK | INT HWO 110-0023 | 124.7 | 94.3949 | 50.0396 | 25.3466 | 90.2842 | 2802.3918 | 193.9075 | 70.5813 | 34.8749 | 109.0155 | 968.7919 | 128.5272 | 181.3865 | 187.4581 | 8.1616 | 186.9971 | 312.3663 | 319.4608 | 2263.096 |  | 1.1833
INTERTEK | INT HWO 110-0023 | 124.7167 | 94.4008 | 49.9937 | 25.1797 | 90.3385 | 2797.95 | 194.0167 | 70.5534 | 34.7916 | 109.0959 | 969.0931 | 128.5674 | 181.7487 | 189.5348 | 8.196 | 196.4654 | 310.9905 | 319.4537 | 2260.8117 |  | 1.1833
INTERTEK | INT HWO 110-0023 | 124.7333 | 94.4054 | 49.8624 | 24.7765 | 90.3604 | 2803.4628 | 194.0609 | 70.44 | 34.8974 | 109.2233 | 969.7689 | 128.5861 | 181.6795 | 191.385 | 8.1069 | 185.2786 | 307.9967 | 319.4908 | 2260.3062 |  | 1.1833
INTERTEK | INT HWO 110-0023 | 124.75 | 94.4049 | 49.8366 | 24.3003 | 90.2845 | 2796.2842 | 193.9378 | 70.4757 | 34.8726 | 109.0633 | 969.8674 | 128.5472 | 181.9641 | 189.935 | 8.2757 | 185.2379 | 310.0435 | 319.7078 | 2260.0987 |  | 1.1833
INTERTEK | INT HWO 110-0023 | 124.7667 | 94.3949 | 49.8743 | 24.6409 | 90.26 | 2803.7246 | 194.0112 | 70.5845 | 34.9106 | 109.0169 | 969.6273 | 128.4843 | 181.972 | 192.4796 | 8.2384 | 187.1906 | 308.3768 | 319.5341 | 2251.5424 |  | 1.1833
INTERTEK | INT HWO 110-0023 | 124.7833 | 94.3931 | 50.136 | 25.3773 | 90.3547 | 2802.9551 | 193.8897 | 70.5833 | 34.9421 | 108.9917 | 969.1987 | 128.519 | 181.6408 | 188.6326 | 8.3312 | 188.9902 | 308.1278 | 319.8057 | 2262.8961 |  | 1.1833
INTERTEK | INT HWO 110-0023 | 124.8 | 94.389 | 50.2497 | 25.7013 | 90.4624 | 2797.8649 | 193.9745 | 70.4915 | 34.9375 | 109.1084 | 969.1971 | 128.5483 | 182.0083 | 190.8474 | 8.2706 | 181.3041 | 309.2434 | 319.507 | 2259.214 |  | 1.1833
INTERTEK | INT HWO 110-0023 | 124.8167 | 94.412 | 50.0922 | 25.1213 | 90.4029 | 2804.3452 | 193.765 | 70.4228 | 34.9599 | 109.0165 | 968.7583 | 128.563 | 181.8449 | 190.9852 | 8.2372 | 190.6759 | 307.1637 | 319.7889 | 2258.3539 |  | 1.1833
INTERTEK | INT HWO 110-0023 | 124.8333 | 94.3964 | 49.9982 | 24.6164 | 90.4382 | 2802.3672 | 194.1196 | 70.4574 | 34.9695 | 109.0423 | 969.6554 | 128.5383 | 182.083 | 193.1459 | 8.0586 | 188.8689 | 309.6276 | 319.5617 | 2261.9492 |  | 1.1833
INTERTEK | INT HWO 110-0023 | 124.85 | 94.4066 | 50.0314 | 24.4745 | 90.4184 | 2798.8728 | 193.934 | 70.5309 | 35.0264 | 109.0682 | 969.4067 | 128.6341 | 181.5795 | 188.4361 | 8.1414 | 181.3802 | 308.4208 | 319.3874 | 2255.3961 |  | 1.1833
INTERTEK | INT HWO 110-0023 | 124.8667 | 94.4028 | 50.1416 | 24.9696 | 90.4708 | 2794.7805 | 193.8994 | 70.482 | 35.0348 | 109.081 | 969.2245 | 128.6394 | 181.6107 | 192.8663 | 8.1901 | 186.9926 | 307.6787 | 319.518 | 2253.4532 |  | 1.1833
INTERTEK | INT HWO 110-0023 | 124.8833 | 94.4055 | 50.1693 | 25.2492 | 90.5502 | 2803.3966 | 193.7462 | 70.4586 | 35.0437 | 109.0094 | 969.2346 | 128.5507 | 181.1977 | 191.2386 | 8.1823 | 194.568 | 309.6302 | 319.6652 | 2202.8718 |  | 1.1833
INTERTEK | INT HWO 110-0023 | 124.9 | 94.3899 | 50.2978 | 25.375 | 90.651 | 2800.0801 | 193.9653 | 70.4479 | 35.1096 | 108.8256 | 969.2417 | 128.3392 | 181.7203 | 189.063 | 8.2637 | 181.2996 | 305.9234 | 319.8468 | 2127.7628 |  | 1.1833
INTERTEK | INT HWO 110-0023 | 124.9167 | 94.4057 | 50.2804 | 25.5242 | 90.6756 | 2800.8452 | 193.9176 | 70.5729 | 35.1741 | 108.7954 | 969.3089 | 128.4252 | 181.3805 | 189.0475 | 8.2171 | 190.7144 | 307.2622 | 319.8583 | 2057.0545 |  | 1.1833
INTERTEK | INT HWO 110-0023 | 124.9333 | 94.4006 | 50.146 | 25.1999 | 90.7127 | 2800.6408 | 193.9858 | 70.572 | 35.0975 | 108.9127 | 969.1032 | 128.4991 | 181.3106 | 187.7713 | 8.152 | 185.145 | 307.5175 | 317.8824 | 2023.995 |  | 1.1833
INTERTEK | INT HWO 110-0023 | 124.95 | 94.4016 | 50.1033 | 24.922 | 90.7524 | 2803.6552 | 193.8903 | 70.4617 | 35.1554 | 109.0189 | 969.5514 | 128.3686 | 181.1821 | 186.6796 | 8.1219 | 185.1025 | 311.9271 | 316.7787 | 1964.3895 |  | 1.1833
INTERTEK | INT HWO 110-0023 | 124.9667 | 94.3998 | 50.0094 | 24.6396 | 90.7842 | 2798.1115 | 194.095 | 70.3859 | 35.1764 | 109.0799 | 969.1204 | 128.4498 | 181.5077 | 190.6229 | 8.1659 | 188.8337 | 311.3176 | 319.683 | 1869.4214 |  | 1.1833
INTERTEK | INT HWO 110-0023 | 124.9833 | 94.3919 | 49.9282 | 24.4287 | 90.7129 | 2802.9406 | 194.1275 | 70.4815 | 35.1522 | 109.0321 | 969.5608 | 128.6061 | 181.5583 | 188.8629 | 7.953 | 188.9382 | 310.9729 | 319.3701 | 3261.9856 |  | 1.1833
INTERTEK | INT HWO 110-0023 | 125 | 94.3885 | 49.9294 | 24.5843 | 90.6132 | 2797.4738 | 194.119 | 70.5006 | 35.0383 | 108.9653 | 969.6946 | 128.605 | 181.87 | 191.2233 | 8.0619 | 190.7963 | 308.7618 | 319.6449 | 3214.66 |  | 1.1833
INTERTEK | INT HWO 110-0023 | 125.0167 | 94.3661 | 50.0301 | 25.3539 | 90.687 | 2798.2276 | 194.0682 | 70.693 | 35.15 | 108.9209 | 969.9957 | 128.5212 | 181.9983 | 188.0815 | 8.2521 | 188.8407 | 307.1609 | 319.9731 | 3204.506 |  | 1.1833
INTERTEK | INT HWO 110-0023 | 125.0333 | 94.3834 | 50.1211 | 25.5531 | 90.6423 | 2798.8249 | 194.5531 | 70.3534 | 35.0206 | 108.9 | 969.1619 | 128.5167 | 181.5141 | 186.9 | 8.1207 | 186.9585 | 307.2782 | 320.0958 | 3196.6004 |  | 1.1833
INTERTEK | INT HWO 110-0023 | 125.05 | 94.3923 | 50.0702 | 25.2124 | 90.5588 | 2802.3937 | 194.1316 | 70.4304 | 34.98 | 108.9337 | 968.7622 | 128.4852 | 181.3952 | 190.6246 | 8.2066 | 187.0295 | 308.3282 | 320.3158 | 3176.3301 |  | 1.1833
INTERTEK | INT HWO 110-0023 | 125.0667 | 94.3859 | 49.8224 | 24.7778 | 90.5199 | 2801.7018 | 194.3732 | 70.3771 | 34.9718 | 109.2064 | 969.2863 | 128.4986 | 181.7397 | 188.3127 | 8.1297 | 188.9897 | 307.911 | 320.146 | 3191.8526 |  | 1.1833
INTERTEK | INT HWO 110-0023 | 125.0833 | 94.3624 | 49.7638 | 24.5005 | 90.421 | 2799.819 | 193.3507 | 70.5949 | 34.9826 | 109.1459 | 970.0997 | 128.4418 | 182.1636 | 189.7058 | 8.256 | 187.0623 | 311.3046 | 320.6188 | 3195.4309 |  | 1.1833
INTERTEK | INT HWO 110-0023 | 125.1 | 94.3818 | 49.6848 | 24.4882 | 90.3477 | 2800.7102 | 194.0292 | 70.5061 | 34.9438 | 109.1319 | 970.0153 | 128.5413 | 181.5595 | 190.5066 | 8.0999 | 187.0623 | 311.3148 | 320.4081 | 3195.9327 |  | 1.1833
INTERTEK | INT HWO 110-0023 | 125.1167 | 94.3259 | 49.8039 | 24.9779 | 90.4032 | 2795.9159 | 194.7513 | 70.7082 | 34.9271 | 109.0449 | 970.1068 | 128.308 | 183.7176 | 192.6909 | 8.3323 | 192.7008 | 309.3167 | 320.5958 | 3167.008 |  | 1.1833
INTERTEK | INT HWO 110-0023 | 125.1333 | 94.307 | 50.1989 | 25.1327 | 90.5036 | 2802.0796 | 194.1453 | 70.4886 | 34.9295 | 109.0283 | 970.5667 | 128.4907 | 184.3776 | 190.3863 | 8.5107 | 188.9805 | 308.7607 | 320.7236 | 3162.9109 |  | 1.1833
INTERTEK | INT HWO 110-0023 | 125.15 | 94.3117 | 50.351 | 25.2662 | 90.3855 | 2800.386 | 194.3433 | 70.5323 | 34.9024 | 109.0433 | 969.3958 | 128.3838 | 184.4141 | 192.8327 | 8.4766 | 185.1101 | 310.0326 | 320.768 | 3155.5996 |  | 1.1833
INTERTEK | INT HWO 110-0023 | 125.1667 | 94.3391 | 50.218 | 25.26 | 90.442 | 2797.8214 | 193.8743 | 70.5178 | 34.9237 | 109.0687 | 969.1994 | 128.5474 | 183.2957 | 192.1209 | 8.3915 | 190.7109 | 309.3126 | 320.593 | 3136.1461 |  | 1.1833
INTERTEK | INT HWO 110-0023 | 125.1833 | 94.334 | 50.0731 | 25.0307 | 90.3875 | 2799.4039 | 193.7634 | 70.3864 | 34.8904 | 109.0452 | 968.3414 | 128.3613 | 183.3801 | 192.5841 | 8.5077 | 188.8945 | 307.5742 | 320.7654 | 3118.1432 |  | 1.1833
INTERTEK | INT HWO 110-0023 | 125.2 | 94.3257 | 49.9725 | 25.1273 | 90.3175 | 2801.4665 | 193.9808 | 70.5259 | 34.9353 | 109.1835 | 969.1173 | 128.5232 | 183.5715 | 191.8374 | 8.2502 | 187.1529 | 309.0893 | 320.468 | 3103.5394 |  | 1.1833
INTERTEK | INT HWO 110-0023 | 125.2167 | 94.3383 | 49.97 | 24.8649 | 90.2917 | 2800.9865 | 194.0484 | 70.4657 | 34.9624 | 109.0988 | 968.6934 | 128.488 | 183.4905 | 191.1263 | 8.4326 | 192.6282 | 313.2481 | 320.6182 | 3096.5808 |  | 1.1833
INTERTEK | INT HWO 110-0023 | 125.2333 | 94.3209 | 49.9274 | 24.8376 | 90.2819 | 2803.1033 | 193.9466 | 70.4978 | 35.0059 | 108.8608 | 968.7458 | 128.3475 | 183.4054 | 188.7119 | 8.3071 | 187.0104 | 309.0501 | 320.4947 | 3089.8221 |  | 1.1833
INTERTEK | INT HWO 110-0023 | 125.25 | 94.3312 | 49.9563 | 25.0428 | 90.2985 | 2798.2951 | 194.0395 | 70.5405 | 34.9619 | 108.9298 | 964.1677 | 128.3221 | 183.4485 | 193.0503 | 8.6411 | 187.0162 | 309.3836 | 320.9247 | 3099.5328 |  | 1.1833
INTERTEK | INT HWO 110-0023 | 125.2667 | 94.3283 | 49.9117 | 24.9634 | 90.3772 | 2796.722 | 194.3549 | 70.5385 | 34.9526 | 108.8942 | 969.2393 | 128.2841 | 183.1954 | 189.5391 | 8.4388 | 192.6017 | 309.8325 | 320.7374 | 3104.3316 |  | 1.1833
INTERTEK | INT HWO 110-0023 | 125.2833 | 94.3257 | 49.9038 | 24.88 | 90.3484 | 2797.1017 | 194.2566 | 70.4913 | 34.9285 | 108.8145 | 968.6949 | 128.3464 | 182.9611 | 189.1597 | 8.4027 | 189.0025 | 311.6101 | 320.8132 | 3104.1788 |  | 1.1833
INTERTEK | INT HWO 110-0023 | 125.3 | 94.3212 | 49.8558 | 24.9831 | 90.3962 | 2799.9754 | 193.9399 | 70.3862 | 34.9338 | 108.8358 | 969.1228 | 128.3024 | 183.036 | 191.516 | 8.4142 | 192.6795 | 311.9599 | 320.6874 | 3093.7701 |  | 1.1833
INTERTEK | INT HWO 110-0023 | 125.3167 | 94.3024 | 50.1957 | 24.9282 | 90.4005 | 2802.9298 | 193.7496 | 70.5106 | 34.9463 | 108.8956 | 970.914 | 128.256 | 183.5315 | 193.5686 | 8.3942 | 190.7105 | 310.7702 | 320.3374 | 3103.5827 |  | 1.1833
INTERTEK | INT HWO 110-0023 | 125.3333 | 94.3456 | 49.9773 | 25.0915 | 90.4111 | 2802.3281 | 194.0517 | 70.243 | 35.0223 | 109.0905 | 967.4184 | 128.4155 | 181.7448 | 190.3161 | 8.1892 | 190.8449 | 307.1653 | 320.2277 | 3094.0116 |  | 1.1833
INTERTEK | INT HWO 110-0023 | 125.35 | 94.361 | 49.9578 | 25.2761 | 90.8064 | 2797.3571 | 194.0147 | 70.4325 | 35.0083 | 109.1506 | 967.7688 | 128.4344 | 181.7647 | 192.6364 | 8.513 | 188.8804 | 308.3803 | 320.4645 | 3100.5854 |  | 1.1833
INTERTEK | INT HWO 110-0023 | 125.3667 | 94.3603 | 49.9516 | 25.5053 | 91.191 | 2802.9469 | 194.0247 | 70.4055 | 35.0919 | 109.2501 | 968.6441 | 128.6065 | 181.512 | 189.0176 | 8.4146 | 188.9223 | 309.8548 | 320.3686 | 3095.4358 |  | 1.1833
INTERTEK | INT HWO 110-0023 | 125.3833 | 94.3737 | 49.8379 | 25.0526 | 91.3139 | 2801.1366 | 193.9318 | 70.5119 | 35.0662 | 109.4083 | 969.2088 | 128.5106 | 180.9884 | 190.2722 | 8.1638 | 192.7234 | 308.6012 | 319.6511 | 3089.5448 |  | 1.1833
INTERTEK | INT HWO 110-0023 | 125.4 | 94.3709 | 49.9126 | 24.7243 | 90.4121 | 2796.2722 | 194.1674 | 70.4312 | 35.0926 | 108.9231 | 969.2112 | 128.5539 | 181.3993 | 188.2957 | 8.1653 | 181.2665 | 310.4139 | 320.0458 | 3102.3642 |  | 1.1833
INTERTEK | INT HWO 110-0023 | 125.4167 | 94.3689 | 49.8706 | 24.6564 | 90.1362 | 2801.5832 | 194.2609 | 70.4739 | 35.0611 | 108.6352 | 969.6046 | 128.3105 | 181.4852 | 191.0083 | 8.2994 | 185.1687 | 308.5415 | 320.2494 | 3136.6611 |  | 1.1833
INTERTEK | INT HWO 110-0023 | 125.4333 | 94.3699 | 49.8815 | 24.4808 | 89.9736 | 2798.5947 | 194.007 | 70.4683 | 35.0861 | 108.7369 | 970.2014 | 128.0249 | 181.4064 | 189.9669 | 8.1448 | 188.8235 | 308.4779 | 320.2186 | 3142.901 |  | 1.1833
INTERTEK | INT HWO 110-0023 | 125.45 | 94.3603 | 49.8489 | 24.7097 | 90.3286 | 2801.9137 | 194.0173 | 70.5042 | 35.0452 | 108.7942 | 969.6304 | 128.2428 | 181.3522 | 188.2321 | 8.3474 | 188.8866 | 309.2228 | 320.3895 | 3120.8142 |  | 1.1833
INTERTEK | INT HWO 110-0023 | 125.4667 | 94.3513 | 49.9698 | 25.1327 | 90.5217 | 2795.9833 | 193.9644 | 70.4522 | 35.0194 | 108.9756 | 969.542 | 128.3601 | 181.2165 | 188.9594 | 8.2689 | 183.1967 | 308.4381 | 319.9164 | 3114.1989 |  | 1.1833
INTERTEK | INT HWO 110-0023 | 125.4833 | 94.3684 | 49.9567 | 25.3755 | 90.6331 | 2800.8912 | 193.9387 | 70.504 | 35.0379 | 108.9585 | 969.2479 | 128.4252 | 181.1923 | 187.5342 | 8.0547 | 187.1311 | 305.8673 | 319.835 | 3121.9516 |  | 1.1833
INTERTEK | INT HWO 110-0023 | 125.5 | 94.3537 | 50.0322 | 25.3449 | 90.6291 | 2796.9288 | 194.1362 | 70.4767 | 34.9536 | 109.002 | 969.42 | 128.423 | 181.6754 | 188.9159 | 8.0639 | 185.2571 | 311.527 | 319.6193 | 3155.2054 |  | 1.1833
INTERTEK | INT HWO 110-0023 | 125.5167 | 94.3552 | 49.9773 | 25.2592 | 90.6762 | 2798.6609 | 193.9435 | 70.5422 | 34.9674 | 109.0261 | 969.7399 | 128.3877 | 181.5431 | 192.9725 | 8.1389 | 185.2151 | 307.5452 | 319.7182 | 3178.0769 |  | 1.1833
INTERTEK | INT HWO 110-0023 | 125.5333 | 94.3642 | 49.932 | 25.0807 | 90.5949 | 2797.6706 | 193.9188 | 70.343 | 34.9429 | 109.0142 | 969.4873 | 128.2342 | 181.1139 | 190.9486 | 8.0498 | 189.0474 | 307.1291 | 319.5738 | 3189.4513 |  | 1.1833
INTERTEK | INT HWO 110-0023 | 125.55 | 94.3611 | 49.8784 | 24.921 | 90.4782 | 2796.5189 | 193.8904 | 70.4939 | 34.9031 | 108.9101 | 969.6914 | 128.3244 | 181.0892 | 185.1902 | 8.2312 | 190.682 | 308.3717 | 320.1111 | 3202.6951 |  | 1.1833
INTERTEK | INT HWO 110-0023 | 125.5667 | 94.3491 | 49.952 | 24.7443 | 90.5685 | 2798.4282 | 194.1402 | 70.5186 | 34.99 | 109.0838 | 969.6031 | 128.3988 | 181.6672 | 190.2319 | 8.1854 | 190.654 | 307.2873 | 319.7096 | 3207.7014 |  | 1.1833
INTERTEK | INT HWO 110-0023 | 125.5833 | 94.3584 | 49.96 | 24.8062 | 90.5091 | 2803.6621 | 193.9667 | 70.5038 | 34.9382 | 109.1118 | 969.6938 | 128.343 | 181.3341 | 188.0658 | 8.2014 | 185.2679 | 310.5064 | 319.6516 | 3200.5862 |  | 1.1833
INTERTEK | INT HWO 110-0023 | 125.6 | 94.3614 | 49.9718 | 24.8809 | 90.4953 | 2800.9039 | 193.9726 | 70.4505 | 34.9033 | 109.0979 | 969.5624 | 128.311 | 181.2897 | 190.4243 | 8.3695 | 190.8029 | 309.4623 | 319.6516 | 3199.4959 |  | 1.1833
INTERTEK | INT HWO 110-0023 | 125.6167 | 94.3599 | 49.964 | 24.6465 | 90.5192 | 2799.8682 | 193.9165 | 70.4735 | 34.9663 | 109.1095 | 969.6461 | 128.3939 | 181.32 | 189.2853 | 8.2321 | 185.2344 | 306.9047 | 319.5184 | 3161.6226 |  | 1.1833
INTERTEK | INT HWO 110-0023 | 125.6333 | 94.3552 | 50.0592 | 24.8025 | 90.4913 | 2803.8873 | 193.9608 | 70.5029 | 34.9409 | 109.0927 | 969.6328 | 128.419 | 181.3861 | 189.2776 | 8.1028 | 186.9931 | 307.9063 | 319.441 | 3149.8483 |  | 1.1833
INTERTEK | INT HWO 110-0023 | 125.65 | 94.3555 | 50.084 | 25.0984 | 90.5403 | 2797.1944 | 193.9511 | 70.5483 | 34.9582 | 109.1292 | 969.1643 | 128.4311 | 181.3061 | 186.6139 | 8.245 | 183.2345 | 307.1499 | 319.3326 | 3120.6331 |  | 1.1833
INTERTEK | INT HWO 110-0023 | 125.6667 | 94.3458 | 50.1189 | 25.138 | 90.5824 | 2800.0908 | 194.01 | 70.4695 | 35.0075 | 109.1628 | 969.7219 | 128.5198 | 181.5619 | 189.231 | 8.3286 | 185.1249 | 311.881 | 319.7417 | 3094.8887 |  | 1.1833
INTERTEK | INT HWO 110-0023 | 125.6833 | 94.3599 | 50.0941 | 25.2096 | 90.5617 | 2803.6855 | 193.9331 | 70.428 | 35.021 | 109.1184 | 969.1572 | 128.5526 | 181.2468 | 192.9186 | 8.2828 | 190.7201 | 309.0298 | 319.5201 | 3091.1388 |  | 1.1833
INTERTEK | INT HWO 110-0023 | 125.7 | 94.3656 | 50.169 | 25.2425 | 90.5732 | 2800.3191 | 193.8893 | 70.474 | 35.0047 | 108.9749 | 968.7927 | 128.3792 | 181.0388 | 184.9435 | 8.2451 | 185.2473 | 307.7953 | 319.6371 | 3073.2188 |  | 1.1833
INTERTEK | INT HWO 110-0023 | 125.7167 | 94.353 | 50.1499 | 25.2987 | 90.5921 | 2802.0985 | 194.1831 | 70.5369 | 35.0507 | 108.8301 | 969.6703 | 128.4009 | 181.1986 | 192.1569 | 8.1334 | 183.2813 | 306.4725 | 319.2981 | 3090.8992 |  | 1.1833
INTERTEK | INT HWO 110-0023 | 125.7333 | 94.3427 | 50.087 | 25.192 | 90.5723 | 2802.5217 | 194.0136 | 70.5345 | 35.0174 | 108.975 | 969.2096 | 128.4415 | 180.9757 | 188.1776 | 8.1828 | 190.7236 | 309.6962 | 319.4324 | 3141.5749 |  | 1.1833
INTERTEK | INT HWO 110-0023 | 125.75 | 94.3568 | 50.0984 | 25.1942 | 90.5811 | 2802.7116 | 194.0396 | 70.4536 | 35.0572 | 108.9484 | 969.7282 | 128.4211 | 181.1749 | 188.9243 | 8.1344 | 190.809 | 311.2105 | 319.1891 | 3162.7582 |  | 1.1833
INTERTEK | INT HWO 110-0023 | 125.7667 | 94.3667 | 50.0795 | 25.0491 | 90.6141 | 2798.8293 | 193.9431 | 70.4481 | 34.9545 | 109.0244 | 968.6691 | 128.4339 | 180.9973 | 189.0298 | 8.1883 | 185.1946 | 306.8102 | 319.385 | 3173.4686 |  | 1.1833
INTERTEK | INT HWO 110-0023 | 125.7833 | 94.3531 | 50.0866 | 24.6194 | 90.6583 | 2799.9539 | 193.9627 | 70.4666 | 35.0264 | 109.1034 | 969.1095 | 128.4495 | 180.933 | 188.0421 | 8.1521 | 185.1347 | 305.516 | 319.1779 | 3178.4579 |  | 1.1833
INTERTEK | INT HWO 110-0023 | 125.8 | 94.3434 | 50.0471 | 24.6752 | 90.627 | 2804.3156 | 194.1249 | 70.6238 | 35.1183 | 109.118 | 968.7778 | 128.3958 | 181.0714 | 189.094 | 8.2102 | 188.8606 | 308.1462 | 319.1826 | 3179.6934 |  | 1.1833
INTERTEK | INT HWO 110-0023 | 125.8167 | 94.3534 | 50.0642 | 24.4995 | 90.6937 | 2798.2969 | 194.0902 | 70.6115 | 35.1371 | 109.0917 | 969.6985 | 128.4381 | 181.0727 | 186.9586 | 7.9723 | 190.7363 | 312.2271 | 319.0533 | 3170.7561 |  | 1.1833
INTERTEK | INT HWO 110-0023 | 125.8333 | 94.363 | 50.1757 | 24.7882 | 90.5605 | 2801.054 | 194.1165 | 70.4676 | 35.0631 | 108.9556 | 969.7188 | 128.4903 | 181.0837 | 190.1125 | 8.1294 | 183.3605 | 309.0779 | 319.4468 | 3168.0096 |  | 1.1833
INTERTEK | INT HWO 110-0023 | 125.85 | 94.3571 | 50.1536 | 24.9344 | 90.4819 | 2801.8203 | 193.9756 | 70.466 | 35.1329 | 108.8479 | 969.632 | 128.3278 | 180.9117 | 189.5615 | 8.2165 | 190.7788 | 310.7005 | 319.4649 | 3164.2502 |  | 1.1833
INTERTEK | INT HWO 110-0023 | 125.8667 | 94.3578 | 50.0923 | 24.9642 | 90.3648 | 2803.741 | 194.0397 | 70.5396 | 35.1029 | 108.8622 | 970.1615 | 128.4176 | 180.931 | 190.0701 | 8.2094 | 187.0273 | 309.4853 | 319.2402 | 3159.4779 |  | 1.1833
INTERTEK | INT HWO 110-0023 | 125.8833 | 94.3567 | 50.0477 | 25.0142 | 90.2863 | 2802.74 | 194.1676 | 70.6545 | 35.0763 | 108.9091 | 970.0974 | 128.4314 | 181.1618 | 189.4469 | 8.2869 | 188.8354 | 308.4286 | 319.4274 | 3160.47 |  | 1.1833
INTERTEK | INT HWO 110-0023 | 125.9 | 94.3536 | 50.0229 | 25.1456 | 90.3069 | 2801.3441 | 194.0688 | 70.5198 | 35.0296 | 108.9495 | 970.2108 | 128.3665 | 180.9932 | 190.7573 | 8.1544 | 183.4122 | 306.9071 | 319.1419 | 3164.4464 |  | 1.1833
INTERTEK | INT HWO 110-0023 | 125.9167 | 94.3538 | 49.9766 | 25.0722 | 90.2324 | 2798.618 | 193.9597 | 70.418 | 35.0242 | 108.9168 | 969.5718 | 128.2451 | 180.7782 | 188.9784 | 8.2594 | 185.1352 | 305.9489 | 319.5391 | 3161.7377 |  | 1.1833
INTERTEK | INT HWO 110-0023 | 125.9333 | 94.3469 | 49.8225 | 25.0166 | 90.2027 | 2798.8381 | 194.0067 | 70.3966 | 35.1044 | 108.802 | 969.1439 | 128.4429 | 181.0447 | 187.811 | 8.2948 | 183.1202 | 309.4238 | 319.4492 | 3161.8074 |  | 1.1833
INTERTEK | INT HWO 110-0023 | 125.95 | 94.3595 | 49.7937 | 24.7932 | 90.1708 | 2800.8774 | 193.9362 | 70.4782 | 34.8616 | 108.8078 | 969.7008 | 128.3043 | 181.0765 | 187.8582 | 8.2428 | 187.0193 | 306.1499 | 319.2955 | 3164.6765 |  | 1.1833
INTERTEK | INT HWO 110-0023 | 125.9667 | 94.3536 | 49.7139 | 24.673 | 90.2416 | 2799.9306 | 193.9803 | 70.5834 | 34.9684 | 109.0705 | 969.9808 | 128.3736 | 180.988 | 189.1003 | 8.1375 | 185.0614 | 309.0813 | 318.9261 | 3168.5906 |  | 1.1833
INTERTEK | INT HWO 110-0023 | 125.9833 | 94.3511 | 49.7282 | 24.8524 | 90.487 | 2797.6246 | 193.9664 | 70.5557 | 34.9753 | 109.1288 | 969.6554 | 128.449 | 181.1145 | 187.9314 | 8.2976 | 186.9793 | 306.8792 | 319.2522 | 3168.0719 |  | 1.1833
INTERTEK | INT HWO 110-0023 | 126 | 94.3463 | 49.8527 | 25.2629 | 90.5871 | 2803.2364 | 194.0141 | 70.4879 | 34.9294 | 109.0399 | 969.2323 | 128.5782 | 181.119 | 189.2866 | 8.2058 | 188.8848 | 310.051 | 319.0167 | 3170.6184 |  | 1.1833
INTERTEK | INT HWO 110-0023 | 126.0167 | 94.3465 | 49.899 | 25.3415 | 90.5943 | 2801.0786 | 193.9923 | 70.4537 | 34.9235 | 109.0514 | 969.1064 | 128.5139 | 181.184 | 192.237 | 8.3901 | 183.1544 | 308.1458 | 319.3598 | 3174.5702 |  | 1.1833
INTERTEK | INT HWO 110-0023 | 126.0333 | 94.3543 | 49.988 | 25.5487 | 90.5807 | 2796.7554 | 193.9743 | 70.4829 | 34.8967 | 109.0884 | 969.0962 | 128.4578 | 180.8524 | 186.1677 | 8.3127 | 190.8781 | 307.4651 | 319.119 | 3172.6556 |  | 1.1833
INTERTEK | INT HWO 110-0023 | 126.05 | 94.3548 | 49.938 | 25.152 | 90.6114 | 2798.1569 | 193.9815 | 70.5134 | 34.9135 | 109.0437 | 968.7121 | 128.3663 | 180.9889 | 190.7172 | 8.2152 | 185.0471 | 305.4467 | 319.1315 | 3164.8784 |  | 1.1833
INTERTEK | INT HWO 110-0023 | 126.0667 | 94.3533 | 50.0254 | 25.3502 | 90.59 | 2797.9311 | 194.0144 | 70.4847 | 34.8892 | 108.9809 | 968.7247 | 128.4308 | 181.1617 | 189.1518 | 8.1556 | 185.1892 | 308.6363 | 318.7714 | 3163.1222 |  | 1.1833
INTERTEK | INT HWO 110-0023 | 126.0833 | 94.3537 | 50.0706 | 25.4687 | 90.6328 | 2803.5265 | 194.0125 | 70.3955 | 34.8684 | 109.0306 | 968.6981 | 128.468 | 181.2458 | 190.3071 | 8.2255 | 192.5821 | 308.3293 | 318.8703 | 3161.383 |  | 1.1833
INTERTEK | INT HWO 110-0023 | 126.1 | 94.3707 | 49.9852 | 24.7654 | 90.563 | 2801.7245 | 194.0077 | 70.4794 | 34.9286 | 108.9868 | 969.6758 | 128.4983 | 181.0716 | 187.6559 | 8.1772 | 185.0779 | 308.3026 | 318.9841 | 3165.167 |  | 1.1833
INTERTEK | INT HWO 110-0023 | 126.1167 | 94.3772 | 49.9191 | 24.345 | 90.5311 | 2798.1494 | 193.9941 | 70.5289 | 34.9439 | 109.0754 | 970.1029 | 128.5185 | 180.9147 | 192.9594 | 8.1082 | 185.0542 | 306.3773 | 318.8033 | 3163.9088 |  | 1.1833
INTERTEK | INT HWO 110-0023 | 126.1333 | 94.3675 | 49.9552 | 24.5466 | 90.5898 | 2803.5429 | 193.945 | 70.429 | 35.0073 | 108.9754 | 969.7368 | 128.3886 | 181.2769 | 189.8267 | 8.2478 | 186.9718 | 310.8254 | 318.9729 | 3167.5192 |  | 1.1833
INTERTEK | INT HWO 110-0023 | 126.15 | 94.365 | 50.0646 | 25.2902 | 90.6179 | 2803.951 | 193.988 | 70.4769 | 34.9617 | 109.0072 | 968.7732 | 128.4837 | 181.2893 | 191.5156 | 8.1737 | 185.2451 | 308.7031 | 319.0186 | 3171.6672 |  | 1.1833
INTERTEK | INT HWO 110-0023 | 126.1667 | 94.3636 | 50.1563 | 25.5466 | 90.6453 | 2800.8635 | 194.017 | 70.5363 | 35.021 | 109.0101 | 969.23 | 128.404 | 181.2687 | 186.5303 | 8.2689 | 190.7538 | 306.106 | 318.9817 | 3162.9939 |  | 1.1833
INTERTEK | INT HWO 110-0023 | 126.1833 | 94.3769 | 50.2198 | 25.294 | 90.6503 | 2801.5907 | 193.9823 | 70.5182 | 35.0642 | 109.0628 | 969.2495 | 128.5188 | 181.145 | 192.6952 | 8.2393 | 183.1342 | 306.6434 | 318.9255 | 3160.6078 |  | 1.1833
INTERTEK | INT HWO 110-0023 | 126.2 | 94.3855 | 49.9966 | 24.642 | 90.6559 | 2796.9553 | 193.9511 | 70.3688 | 35.0266 | 109.0977 | 969.3559 | 128.4797 | 180.9795 | 190.4344 | 8.1493 | 188.824 | 306.8656 | 318.8052 | 3153.1078 |  | 1.1833
INTERTEK | INT HWO 110-0023 | 126.2167 | 94.3864 | 50.0046 | 24.5817 | 90.6242 | 2799.6865 | 193.8903 | 70.3984 | 34.9786 | 109.0644 | 969.2714 | 128.4829 | 180.6825 | 190.2711 | 7.97 | 185.1906 | 307.7903 | 318.6636 | 3162.7827 |  | 1.1833
INTERTEK | INT HWO 110-0023 | 126.2333 | 94.3679 | 49.9576 | 24.6332 | 90.5685 | 2797.0966 | 194.0888 | 70.5481 | 35.0031 | 109.0742 | 969.6289 | 128.4349 | 181.3358 | 189.4727 | 8.0982 | 192.6434 | 306.2533 | 318.8203 | 3119.6843 |  | 1.1833
INTERTEK | INT HWO 110-0023 | 126.25 | 94.3644 | 49.9793 | 25.0011 | 90.563 | 2796.9736 | 194.0189 | 70.602 | 35.0053 | 109.1238 | 969.9973 | 128.4316 | 181.1718 | 190.9652 | 8.111 | 185.1991 | 306.2137 | 318.9277 | 3136.4951 |  | 1.1833
INTERTEK | INT HWO 110-0023 | 126.2667 | 94.3695 | 50.0172 | 25.3668 | 90.5807 | 2794.5503 | 193.9866 | 70.4753 | 34.9882 | 108.9822 | 969.0899 | 128.4347 | 180.8695 | 188.8685 | 7.8612 | 186.9496 | 309.365 | 318.4462 | 3151.9458 |  | 1.1833
INTERTEK | INT HWO 110-0023 | 126.2833 | 94.3768 | 50.0784 | 25.3409 | 90.586 | 2802.4997 | 193.911 | 70.4426 | 34.9323 | 109.026 | 969.6375 | 128.4705 | 180.8407 | 189.6242 | 8.0734 | 185.2089 | 309.7351 | 318.8261 | 3153.3568 |  | 1.1833
INTERTEK | INT HWO 110-0023 | 126.3 | 94.3794 | 50.08 | 25.4593 | 90.5173 | 2805.2018 | 193.9691 | 70.4989 | 35.0157 | 109.0795 | 968.7419 | 128.5462 | 181.0885 | 189.5035 | 7.8238 | 187.0175 | 308.8232 | 318.7917 | 3151.8025 |  | 1.1833
INTERTEK | INT HWO 110-0023 | 126.3167 | 94.3803 | 50.0778 | 25.2761 | 90.5173 | 2799.0936 | 194.0834 | 70.5492 | 34.9739 | 109.0071 | 969.2307 | 128.3856 | 181.0146 | 186.342 | 8.1343 | 185.2978 | 306.9467 | 318.9451 | 3159.3024 |  | 1.1833
INTERTEK | INT HWO 110-0023 | 126.3333 | 94.3864 | 49.9583 | 24.871 | 90.4576 | 2800.714 | 194.0737 | 70.5228 | 34.9622 | 109.0475 | 969.6969 | 128.3342 | 181.0649 | 185.8674 | 7.9721 | 187.0077 | 306.9214 | 318.6682 | 3160.5455 |  | 1.1833
INTERTEK | INT HWO 110-0023 | 126.35 | 94.3778 | 49.8967 | 24.6599 | 90.5233 | 2797.5413 | 193.9377 | 70.419 | 35.009 | 108.9959 | 970.0653 | 128.4358 | 180.9048 | 190.1156 | 7.9821 | 185.137 | 305.4437 | 318.7328 | 3163.2939 |  | 1.1833
INTERTEK | INT HWO 110-0023 | 126.3667 | 94.3881 | 49.9761 | 24.6477 | 90.5306 | 2796.4924 | 194.0482 | 70.3414 | 35.0721 | 108.8727 | 969.6234 | 128.395 | 180.999 | 186.2767 | 7.8107 | 183.2953 | 307.4013 | 318.6871 | 3166.7515 |  | 1.1833
INTERTEK | INT HWO 110-0023 | 126.3833 | 94.3756 | 49.9411 | 24.5819 | 90.4802 | 2796.0874 | 194.0789 | 70.5091 | 35.0681 | 108.8123 | 968.0019 | 128.2619 | 181.1004 | 191.2071 | 7.9448 | 185.1258 | 305.7979 | 318.9945 | 3161.6547 |  | 1.1833
INTERTEK | INT HWO 110-0023 | 126.4 | 94.3875 | 49.9314 | 24.9618 | 90.4729 | 2800.369 | 193.9979 | 70.6366 | 35.005 | 108.8224 | 969.937 | 128.3481 | 180.9323 | 187.6378 | 8.0676 | 187.1511 | 308.0807 | 318.9656 | 3157.9254 |  | 1.1833
INTERTEK | INT HWO 110-0023 | 126.4167 | 94.4018 | 50.0117 | 25.1576 | 90.4814 | 2801.8973 | 193.8888 | 70.5426 | 35.0654 | 108.7508 | 969.5999 | 128.1799 | 180.6204 | 186.4497 | 8.0761 | 190.8094 | 308.5476 | 319.0136 | 3156.671 |  | 1.1833
INTERTEK | INT HWO 110-0023 | 126.4333 | 94.3918 | 49.9895 | 25.1722 | 90.4629 | 2796.5763 | 193.9399 | 70.4078 | 35.0048 | 108.9853 | 969.2323 | 128.3029 | 180.7922 | 188.4904 | 8.0334 | 185.1803 | 308.8124 | 318.9302 | 3163.5051 |  | 1.1833
INTERTEK | INT HWO 110-0023 | 126.45 | 94.3947 | 49.9382 | 25.2143 | 90.482 | 2798.4559 | 193.9815 | 70.5016 | 34.985 | 109.1284 | 964.6456 | 128.4922 | 181.0497 | 187.1035 | 8.1221 | 187.0899 | 307.8926 | 318.7561 | 3163.4221 |  | 1.1833
INTERTEK | INT HWO 110-0023 | 126.4667 | 94.3948 | 49.9592 | 25.2006 | 90.52 | 2803.2421 | 194.0992 | 70.5482 | 34.8539 | 109.1452 | 969.6938 | 128.3629 | 181.1119 | 189.2642 | 7.9891 | 181.445 | 306.8433 | 318.5179 | 3156.4843 |  | 1.1833
INTERTEK | INT HWO 110-0023 | 126.4833 | 94.3945 | 49.8542 | 25.0992 | 90.4849 | 2797.7942 | 194.0949 | 70.5122 | 34.9885 | 109.2095 | 969.4959 | 128.5371 | 180.9356 | 187.9814 | 8.0279 | 187.1094 | 307.4684 | 318.5208 | 3170.4109 |  | 1.1833
INTERTEK | INT HWO 110-0023 | 126.5 | 94.399 | 49.8778 | 24.9516 | 90.4457 | 2802.1767 | 193.9949 | 70.5245 | 34.9594 | 109.2215 | 970.0606 | 128.5351 | 180.7264 | 188.8108 | 8.1765 | 186.9931 | 310.8156 | 318.6341 | 3162.7072 |  | 1.1833
INTERTEK | INT HWO 110-0023 | 126.5167 | 94.4009 | 49.8784 | 24.8752 | 90.3906 | 2797.3969 | 193.9543 | 70.4071 | 34.9481 | 109.0319 | 969.3301 | 128.4866 | 180.6588 | 188.4004 | 8.0815 | 189.0307 | 306.2464 | 318.5128 | 3165.614 |  | 1.1833
INTERTEK | INT HWO 110-0023 | 126.5333 | 94.3988 | 49.8825 | 24.864 | 90.3409 | 2798.4774 | 194.0333 | 70.5186 | 34.9096 | 108.8151 | 970.2178 | 128.4685 | 180.9139 | 188.7203 | 7.9032 | 189.0311 | 306.1306 | 318.5035 | 3164.6671 |  | 1.1833
INTERTEK | INT HWO 110-0023 | 126.55 | 94.4003 | 49.9472 | 24.7028 | 90.3818 | 2800.767 | 194.0693 | 70.5403 | 34.8929 | 108.8295 | 970.0966 | 128.3963 | 180.971 | 187.9327 | 8.2321 | 185.0721 | 312.021 | 318.8906 | 3162.3564 |  | 1.1833
INTERTEK | INT HWO 110-0023 | 126.5667 | 94.4078 | 49.9681 | 24.7768 | 90.3256 | 2802.2625 | 193.9179 | 70.4675 | 34.9434 | 108.7607 | 969.7337 | 128.2347 | 180.6749 | 186.2281 | 7.906 | 185.107 | 307.3606 | 318.7613 | 3160.7077 |  | 1.1833
INTERTEK | INT HWO 110-0023 | 126.5833 | 94.4011 | 49.9529 | 24.703 | 90.4199 | 2801.2489 | 193.9572 | 70.5031 | 34.9028 | 108.7907 | 969.7266 | 128.2739 | 180.726 | 189.4764 | 8.0405 | 188.8138 | 310.3213 | 318.7389 | 3157.0181 |  | 1.1833
INTERTEK | INT HWO 110-0023 | 126.6 | 94.4053 | 50.0172 | 24.7175 | 90.4335 | 2803.7864 | 194.0603 | 70.5327 | 34.9267 | 109.1044 | 969.5342 | 128.3599 | 181.0833 | 190.4773 | 7.9337 | 183.3578 | 308.1006 | 318.4936 | 3156.871 |  | 1.1833
INTERTEK | INT HWO 110-0023 | 126.6167 | 94.4053 | 50.0251 | 24.8953 | 90.4647 | 2796.9301 | 194.0259 | 70.4877 | 34.9533 | 109.2888 | 969.5733 | 128.593 | 180.9906 | 188.1236 | 8.2164 | 189.0893 | 308.7726 | 318.6442 | 3164.5898 |  | 1.1833
INTERTEK | INT HWO 110-0023 | 126.6333 | 94.4076 | 50.0937 | 25.107 | 90.4987 | 2798.1311 | 193.9678 | 70.5281 | 34.9897 | 109.2784 | 969.7368 | 128.4885 | 180.7843 | 190.6184 | 7.9973 | 190.8527 | 308.5478 | 318.424 | 3163.1901 |  | 1.1833
INTERTEK | INT HWO 110-0023 | 126.65 | 94.4172 | 50.0955 | 25.1275 | 90.5963 | 2799.3257 | 193.9653 | 70.5204 | 35.0566 | 109.1596 | 969.2065 | 128.7076 | 180.9596 | 190.1427 | 8.0613 | 181.4087 | 306.7583 | 318.366 | 3163.3523 |  | 1.1833
INTERTEK | INT HWO 110-0023 | 126.6667 | 94.4077 | 50.1533 | 25.209 | 90.5988 | 2802.5854 | 193.9753 | 70.5401 | 34.9064 | 108.8604 | 969.0407 | 128.513 | 180.8198 | 185.8179 | 8.0483 | 183.2107 | 308.5794 | 318.8693 | 3162.8393 |  | 1.1833
INTERTEK | INT HWO 110-0023 | 126.6833 | 94.413 | 50.1189 | 25.2201 | 90.5628 | 2800.9253 | 194.0854 | 70.5089 | 35.0348 | 108.9029 | 969.5725 | 128.4699 | 180.9286 | 190.2528 | 7.9519 | 185.284 | 305.9513 | 318.7358 | 3161.2812 |  | 1.1833
INTERTEK | INT HWO 110-0023 | 126.7 | 94.4203 | 50.1207 | 25.1786 | 90.5099 | 2799.2437 | 194.0801 | 70.4999 | 34.9758 | 108.8701 | 970.2163 | 128.427 | 180.9035 | 188.2356 | 7.9961 | 185.0127 | 311.3985 | 318.5787 | 3158.3291 |  | 1.1833
INTERTEK | INT HWO 110-0023 | 126.7167 | 94.4283 | 50.0444 | 25.1045 | 90.531 | 2802.219 | 194.0511 | 70.4287 | 35.0154 | 108.8555 | 970.1889 | 128.261 | 180.7873 | 186.9937 | 7.8625 | 183.2291 | 308.1964 | 318.7712 | 3157.9481 |  | 1.1833
INTERTEK | INT HWO 110-0023 | 126.7333 | 94.4185 | 50.0675 | 25.1086 | 90.5082 | 2799.5868 | 194.0737 | 70.4899 | 35.0251 | 108.8733 | 969.1713 | 128.3548 | 180.8159 | 186.6195 | 8.0495 | 185.1691 | 306.6882 | 318.8261 | 3148.2411 |  | 1.1833
INTERTEK | INT HWO 110-0023 | 126.75 | 94.4274 | 50.0304 | 25.1631 | 90.4796 | 2802.8466 | 193.9849 | 70.5679 | 35.0579 | 109.0939 | 969.5123 | 128.3521 | 180.7688 | 187.2479 | 8.0476 | 190.7551 | 310.2364 | 318.4837 | 3154.3867 |  | 1.1833
INTERTEK | INT HWO 110-0023 | 126.7667 | 94.4234 | 50.0598 | 25.0635 | 90.5267 | 2801.5699 | 194.0691 | 70.5676 | 35.0682 | 109.1875 | 969.6336 | 128.6143 | 180.8579 | 190.2685 | 7.9318 | 183.208 | 306.2637 | 318.2194 | 3157.933 |  | 1.1833
INTERTEK | INT HWO 110-0023 | 126.7833 | 94.4397 | 49.9256 | 25.005 | 90.5615 | 2797.7387 | 193.6771 | 70.3784 | 35.0178 | 109.2169 | 969.6648 | 128.5459 | 180.6581 | 189.0986 | 7.9198 | 187.1493 | 304.8543 | 318.3785 | 3156.8125 |  | 1.1833
INTERTEK | INT HWO 110-0023 | 126.8 | 94.4326 | 49.9811 | 24.5479 | 90.5381 | 2803.4376 | 193.8552 | 70.4412 | 35.0213 | 109.2557 | 970.0301 | 128.742 | 180.9892 | 189.423 | 8.001 | 189.0179 | 309.0207 | 318.1069 | 3161.7716 |  | 1.1833
INTERTEK | INT HWO 110-0023 | 126.8167 | 94.4354 | 49.9623 | 24.5979 | 90.5087 | 2796.8525 | 194.0092 | 70.5624 | 35.0333 | 108.9906 | 969.718 | 128.6852 | 181.1046 | 188.1705 | 8.0573 | 185.0726 | 309.8544 | 318.5537 | 3163.1279 |  | 1.1833
INTERTEK | INT HWO 110-0023 | 126.8333 | 94.438 | 49.9746 | 24.757 | 90.496 | 2802.5741 | 194.0956 | 70.5756 | 35.041 | 108.8969 | 970.1873 | 128.4684 | 181.108 | 189.8863 | 7.9566 | 185.103 | 306.2133 | 318.5007 | 3158.1971 |  | 1.1833
INTERTEK | INT HWO 110-0023 | 126.85 | 94.4391 | 50.1168 | 24.9423 | 90.4949 | 2799.5023 | 193.9387 | 70.588 | 35.0144 | 108.8584 | 969.6742 | 128.4995 | 180.8849 | 188.6207 | 7.9634 | 185.2522 | 306.5984 | 318.6169 | 3160.4908 |  | 1.1833
INTERTEK | INT HWO 110-0023 | 126.8667 | 94.4458 | 50.0828 | 25.012 | 90.5632 | 2800.8364 | 193.8766 | 70.4243 | 35.0751 | 108.797 | 968.7958 | 128.3061 | 180.5808 | 189.2588 | 8.069 | 192.7104 | 305.3106 | 318.7126 | 3157.8104 |  | 1.1833
INTERTEK | INT HWO 110-0023 | 126.8833 | 94.4431 | 50.0562 | 25.2678 | 90.533 | 2803.91 | 193.9271 | 70.4344 | 35.047 | 108.8787 | 968.6629 | 128.4501 | 180.8762 | 186.5932 | 7.9216 | 185.1727 | 308.2711 | 318.5466 | 3156.954 |  | 1.1833
INTERTEK | INT HWO 110-0023 | 126.9 | 94.4369 | 50.0071 | 25.4571 | 90.5246 | 2803.4994 | 193.9719 | 70.4889 | 35.0023 | 108.8164 | 968.8795 | 128.4678 | 180.8587 | 188.6946 | 7.9957 | 186.974 | 305.1977 | 318.6886 | 3158.7045 |  | 1.1833
INTERTEK | INT HWO 110-0023 | 126.9167 | 94.4351 | 49.9761 | 25.5531 | 90.5137 | 2799.2185 | 194.0473 | 70.5436 | 34.9824 | 109.1334 | 968.6785 | 128.4541 | 180.7226 | 186.5066 | 7.9723 | 183.3596 | 310.1406 | 318.4455 | 3156.5126 |  | 1.1833
INTERTEK | INT HWO 110-0023 | 126.9333 | 94.4514 | 49.8943 | 25.2431 | 90.4814 | 2802.2076 | 193.91 | 70.4096 | 35.0009 | 109.1669 | 968.6206 | 128.6364 | 180.7034 | 189.7069 | 8.1152 | 185.1454 | 306.8805 | 318.7572 | 3160.4455 |  | 1.1833
INTERTEK | INT HWO 110-0023 | 126.95 | 94.4457 | 49.7998 | 24.1974 | 90.4965 | 2802.1332 | 194.3343 | 70.5153 | 34.9647 | 109.1696 | 969.2104 | 128.5994 | 181.1701 | 189.6931 | 8.0304 | 189.0043 | 308.4052 | 318.4031 | 3162.9279 |  | 1.1833
INTERTEK | INT HWO 110-0023 | 126.9667 | 94.4196 | 49.7364 | 24.671 | 90.4064 | 2796.4615 | 193.3985 | 70.4718 | 34.944 | 109.1482 | 970.081 | 128.635 | 181.9864 | 188.3982 | 7.9988 | 188.8791 | 304.6737 | 318.2824 | 3166.3912 |  | 1.1833
INTERTEK | INT HWO 110-0023 | 126.9833 | 94.4338 | 49.7683 | 24.8785 | 90.3572 | 2801.3094 | 194.0614 | 70.5725 | 34.9714 | 109.2045 | 970.2108 | 128.5323 | 181.3358 | 189.4721 | 8.1784 | 183.3236 | 305.9019 | 318.5917 | 3157.6312 |  | 1.1833
INTERTEK | INT HWO 110-0023 | 127 | 94.4362 | 49.9951 | 25.2407 | 90.366 | 2802.8176 | 193.9385 | 70.5044 | 34.9899 | 108.954 | 970.3664 | 128.4822 | 180.9292 | 190.0124 | 7.9257 | 185.17 | 308.238 | 318.6559 | 3153.3983 |  | 1.1833
INTERTEK | INT HWO 110-0023 | 127.0167 | 94.4356 | 49.9519 | 25.2775 | 90.4051 | 2799.7811 | 194.0705 | 70.4886 | 34.9581 | 108.8268 | 969.1775 | 128.4146 | 181.1207 | 188.2313 | 8.0868 | 185.0618 | 307.9664 | 318.6975 | 3151.7629 |  | 1.1833
INTERTEK | INT HWO 110-0023 | 127.0333 | 94.4414 | 49.9421 | 25.1717 | 90.4024 | 2803.3026 | 193.9921 | 70.5119 | 34.9468 | 108.8432 | 968.7317 | 128.3637 | 181.0303 | 187.1384 | 8.0841 | 190.657 | 306.644 | 318.7815 | 3150.8914 |  | 1.1833
INTERTEK | INT HWO 110-0023 | 127.05 | 94.4308 | 50.0044 | 25.521 | 90.3456 | 2802.9418 | 194.043 | 70.4716 | 34.9155 | 108.7901 | 968.9202 | 128.4247 | 181.0084 | 189.9034 | 8.1421 | 194.5007 | 306.4601 | 319.0764 | 3149.8294 |  | 1.1833
INTERTEK | INT HWO 110-0023 | 127.0667 | 94.4386 | 50.0416 | 25.457 | 90.4267 | 2796.7876 | 193.9964 | 70.4587 | 34.9349 | 108.9039 | 969.2863 | 128.3973 | 181.1749 | 188.5581 | 8.1552 | 188.8729 | 311.9333 | 318.7716 | 3149.0673 |  | 1.1833
INTERTEK | INT HWO 110-0023 | 127.0833 | 94.4475 | 49.9421 | 24.7288 | 90.3475 | 2794.7288 | 194.0858 | 70.4087 | 34.8994 | 109.0196 | 969.1869 | 128.3573 | 181.0546 | 186.8 | 7.9174 | 185.2831 | 307.1399 | 318.383 | 3149.8652 |  | 1.1833
INTERTEK | INT HWO 110-0023 | 127.1 | 94.4561 | 49.8709 | 24.004 | 90.4385 | 2798.6331 | 194.0924 | 70.2872 | 35.0266 | 109.038 | 969.7524 | 128.4999 | 181.0799 | 189.3073 | 8.1518 | 183.1756 | 306.2455 | 318.6917 | 3150.7141 |  | 1.1833
INTERTEK | INT HWO 110-0023 | 127.1167 | 94.4352 | 49.8879 | 24.6816 | 90.4739 | 2797.7173 | 194.1027 | 70.5382 | 35.0295 | 109.0734 | 970.0598 | 128.4957 | 181.1786 | 187.8885 | 8.2246 | 188.9796 | 309.7648 | 318.7369 | 3151.6402 |  | 1.1833
INTERTEK | INT HWO 110-0023 | 127.1333 | 94.431 | 50.0907 | 25.6569 | 90.5318 | 2802.9544 | 193.9044 | 70.5202 | 35.0096 | 109.1609 | 968.1208 | 128.5154 | 181.0634 | 191.0193 | 8.2536 | 186.9238 | 306.6029 | 318.5992 | 3148.8164 |  | 1.1833
INTERTEK | INT HWO 110-0023 | 127.15 | 94.4355 | 50.1886 | 26.0459 | 90.5427 | 2796.5643 | 194.0258 | 70.4424 | 35.1142 | 109.1559 | 968.6519 | 128.6158 | 181.1129 | 187.934 | 8.2447 | 192.623 | 308.3658 | 318.7891 | 3152.7305 |  | 1.1833
INTERTEK | INT HWO 110-0023 | 127.1667 | 94.451 | 49.977 | 24.4438 | 90.4924 | 2797.8472 | 194.0353 | 70.364 | 35.0048 | 109.2297 | 968.7794 | 128.658 | 181.2078 | 187.4715 | 8.3902 | 181.435 | 306.1458 | 318.744 | 3150.7839 |  | 1.1833
INTERTEK | INT HWO 110-0023 | 127.1833 | 94.4447 | 49.8521 | 23.9837 | 90.4815 | 2796.2136 | 194.0121 | 70.3851 | 34.985 | 109.1653 | 969.6766 | 128.6551 | 180.9597 | 187.5971 | 8.2658 | 185.0337 | 309.5595 | 318.8438 | 3156.7578 |  | 1.1833
INTERTEK | INT HWO 110-0023 | 127.2 | 94.4265 | 49.9857 | 25.4908 | 90.426 | 2800.8206 | 194.0136 | 70.6014 | 34.9116 | 108.9634 | 969.1721 | 128.6241 | 180.9234 | 186.8009 | 8.1158 | 185.1213 | 305.9112 | 318.8458 | 3154.8866 |  | 1.1833
INTERTEK | INT HWO 110-0023 | 127.2167 | 94.4416 | 50.1056 | 25.9962 | 90.4575 | 2801.1505 | 193.9173 | 70.5236 | 35.0416 | 108.8375 | 968.7786 | 128.5987 | 181.1124 | 190.6345 | 8.2306 | 181.4468 | 310.3033 | 318.9744 | 3147.4922 |  | 1.1833
INTERTEK | INT HWO 110-0023 | 127.2333 | 94.4569 | 50.0795 | 24.7448 | 90.4676 | 2800.5166 | 193.9203 | 70.4025 | 34.9809 | 108.7789 | 968.6504 | 128.3695 | 180.7652 | 188.4984 | 8.0851 | 189.0479 | 307.4203 | 318.9035 | 3147.8771 |  | 1.1833
INTERTEK | INT HWO 110-0023 | 127.25 | 94.4593 | 49.9254 | 24.0553 | 90.4935 | 2799.0867 | 194.0232 | 70.4639 | 34.9682 | 108.786 | 969.5491 | 128.4087 | 180.949 | 188.2683 | 8.0084 | 190.8458 | 306.1231 | 318.7154 | 3137.0534 |  | 1.1833
INTERTEK | INT HWO 110-0023 | 127.2667 | 94.4402 | 49.9937 | 24.6254 | 90.3828 | 2802.2726 | 194.1052 | 70.5377 | 35.0303 | 108.8649 | 970.2742 | 128.2921 | 181.6018 | 190.5481 | 8.1986 | 187.1342 | 309.9257 | 319.0507 | 3143.7347 |  | 1.1833
INTERTEK | INT HWO 110-0023 | 127.2833 | 94.4223 | 50.2612 | 25.6722 | 90.5697 | 2803.5297 | 194.0848 | 70.6862 | 34.9977 | 109.1115 | 970.1842 | 128.5153 | 182.031 | 188.4631 | 8.1286 | 188.9483 | 305.2715 | 318.6494 | 3145.4003 |  | 1.1833
INTERTEK | INT HWO 110-0023 | 127.3 | 94.4533 | 50.2775 | 25.4704 | 90.6732 | 2797.9482 | 193.8695 | 70.3452 | 35.0502 | 109.2618 | 969.1643 | 128.7386 | 181.203 | 191.7265 | 8.2362 | 194.426 | 308.2994 | 318.6408 | 3146.8151 |  | 1.1833
INTERTEK | INT HWO 110-0023 | 127.3167 | 94.4299 | 50.227 | 24.5873 | 90.6625 | 2798.5884 | 193.7642 | 70.5721 | 35.0674 | 109.4059 | 970.1373 | 128.8047 | 182.8494 | 190.354 | 8.0848 | 192.726 | 310.3435 | 317.9712 | 3147.9374 |  | 1.1833
INTERTEK | INT HWO 110-0023 | 127.3333 | 94.4069 | 50.2036 | 24.0193 | 90.624 | 2803.7006 | 193.8102 | 70.5121 | 35.0725 | 109.0154 | 970.5948 | 128.785 | 183.1861 | 190.3734 | 8.2436 | 192.6199 | 307.4244 | 318.8518 | 3151.4931 |  | 1.1833
INTERTEK | INT HWO 110-0023 | 127.35 | 94.3898 | 50.057 | 25.121 | 90.4856 | 2796.7844 | 194.1893 | 70.5978 | 35.012 | 108.8844 | 970.2006 | 128.7267 | 183.6455 | 190.6625 | 8.2435 | 189.0272 | 306.6267 | 318.7175 | 3150.6047 |  | 1.1833
INTERTEK | INT HWO 110-0023 | 127.3667 | 94.3917 | 50.439 | 25.6343 | 90.5366 | 2798.6767 | 192.7337 | 70.5201 | 35.0433 | 108.9342 | 970.5284 | 128.5342 | 183.3681 | 190.0391 | 8.2211 | 183.2786 | 308.5251 | 318.6014 | 3144.7458 |  | 1.1833
INTERTEK | INT HWO 110-0023 | 127.3833 | 94.4227 | 49.9967 | 25.4105 | 90.4809 | 2796.1511 | 193.9806 | 70.4123 | 34.9353 | 109.1514 | 966.9194 | 128.5216 | 182.5346 | 192.4419 | 8.1535 | 188.7931 | 308.2951 | 318.5369 | 3138.6983 |  | 1.1833
INTERTEK | INT HWO 110-0023 | 127.4 | 94.4415 | 49.555 | 24.6071 | 90.3396 | 2801.8285 | 193.9346 | 70.3748 | 34.9266 | 109.0984 | 968.2726 | 128.6071 | 181.7641 | 186.878 | 8.171 | 187.0721 | 305.1778 | 318.7729 | 3140.6393 |  | 1.1833
INTERTEK | INT HWO 110-0023 | 127.4167 | 94.4308 | 49.5023 | 24.3137 | 90.2502 | 2803.6098 | 194.0471 | 70.3524 | 34.8426 | 108.9374 | 968.8342 | 128.4293 | 181.6566 | 187.8842 | 8.2966 | 186.9851 | 307.1849 | 319.2927 | 3138.6454 |  | 1.1833
INTERTEK | INT HWO 110-0023 | 127.4333 | 94.4284 | 49.7313 | 24.9362 | 90.2292 | 2796.5542 | 194.0581 | 70.4009 | 34.9208 | 108.5945 | 968.8404 | 128.2606 | 181.6787 | 189.4934 | 8.0666 | 187.1546 | 311.0662 | 319.0768 | 3141.1731 |  | 1.1833
INTERTEK | INT HWO 110-0023 | 127.45 | 94.4427 | 49.9171 | 25.3291 | 90.2798 | 2797.3956 | 194.0104 | 70.4523 | 34.8155 | 108.4459 | 969.2323 | 128.1471 | 181.5413 | 186.7856 | 8.215 | 185.0949 | 305.863 | 319.4389 | 3131.7699 |  | 1.1833
INTERTEK | INT HWO 110-0023 | 127.4667 | 94.4302 | 49.8531 | 25.5291 | 90.3489 | 2797.5003 | 194.0045 | 70.3971 | 34.9714 | 108.9403 | 968.3203 | 128.4435 | 181.5753 | 190.2435 | 8.1879 | 183.3479 | 308.3375 | 318.9096 | 3130.5683 |  | 1.1833
INTERTEK | INT HWO 110-0023 | 127.4833 | 94.4319 | 49.8963 | 25.1383 | 90.3924 | 2802.3861 | 194.3935 | 70.5765 | 34.8863 | 109.0894 | 969.1283 | 128.3909 | 182.1008 | 188.943 | 8.0886 | 190.7648 | 309.4991 | 318.708 | 3135.8896 |  | 1.1833
INTERTEK | INT HWO 110-0023 | 127.5 | 94.4503 | 49.9205 | 24.5337 | 90.8126 | 2803.869 | 193.9571 | 70.4699 | 34.9433 | 109.0747 | 969.2323 | 128.6112 | 181.1182 | 188.8247 | 8.2609 | 194.5719 | 308.1036 | 318.897 | 3141.1731 |  | 1.1833
INTERTEK | INT HWO 110-0023 | 127.5167 | 94.4448 | 49.9809 | 24.5057 | 91.2033 | 2795.7172 | 194.0287 | 70.4703 | 34.9775 | 109.2196 | 969.8213 | 128.6928 | 181.3704 | 190.0662 | 8.3005 | 199.9446 | 305.6763 | 318.683 | 3139.0869 |  | 1.1833
INTERTEK | INT HWO 110-0023 | 127.5333 | 94.4218 | 50.0981 | 24.7433 | 91.1924 | 2803.6148 | 193.1053 | 70.3991 | 34.9748 | 109.3041 | 970.1967 | 128.766 | 182.196 | 189.8476 | 8.2576 | 192.6951 | 307.4253 | 318.4817 | 3142.9991 |  | 1.1833
INTERTEK | INT HWO 110-0023 | 127.55 | 94.4008 | 50.3782 | 24.6582 | 90.5286 | 2799.3894 | 194.2088 | 70.4803 | 35.0937 | 108.9108 | 970.3148 | 128.6567 | 183.0447 | 194.2353 | 8.348 | 192.5408 | 304.8524 | 319.0253 | 3144.5458 |  | 1.1833
INTERTEK | INT HWO 110-0023 | 127.5667 | 94.4167 | 50.3716 | 24.9454 | 90.3255 | 2801.9169 | 193.9519 | 70.4845 | 34.9742 | 108.7776 | 970.16 | 128.5233 | 182.5369 | 189.4934 | 8.2356 | 188.9421 | 309.5932 | 318.7817 | 3132.9582 |  | 1.1833
INTERTEK | INT HWO 110-0023 | 127.5833 | 94.4164 | 50.2789 | 25.0659 | 90.1924 | 2800.7827 | 193.9568 | 70.4838 | 35.0833 | 108.8097 | 969.2174 | 128.4124 | 182.4616 | 192.365 | 8.4255 | 188.8451 | 306.8922 | 319.1236 | 3130.5475 |  | 1.1833
INTERTEK | INT HWO 110-0023 | 127.6 | 94.3463 | 50.3857 | 25.3643 | 90.2001 | 2801.481 | 192.9184 | 70.5824 | 35.0641 | 108.8946 | 972.4713 | 128.4431 | 184.9119 | 191.7954 | 8.6599 | 190.8335 | 307.7782 | 319.3145 | 3129.329 |  | 1.1833
INTERTEK | INT HWO 110-0023 | 127.6167 | 94.4055 | 50.0109 | 25.4621 | 90.1386 | 2797.0998 | 194.5666 | 70.517 | 35.0902 | 109.2099 | 967.7954 | 128.5521 | 182.9275 | 190.5626 | 8.432 | 192.6369 | 308.157 | 318.7479 | 3128.9178 |  | 1.1833
INTERTEK | INT HWO 110-0023 | 127.6333 | 94.4165 | 49.7479 | 25.2412 | 90.3936 | 2795.8055 | 194.2627 | 70.4873 | 34.9958 | 109.296 | 967.7501 | 128.6655 | 182.3636 | 191.0938 | 8.4419 | 198.1457 | 309.8228 | 318.8555 | 3135.8349 |  | 1.1833
INTERTEK | INT HWO 110-0023 | 127.65 | 94.4339 | 49.5722 | 25.0666 | 90.3862 | 2799.3913 | 193.9211 | 70.4407 | 34.9531 | 109.3586 | 967.7782 | 128.8204 | 181.5787 | 189.6528 | 8.3682 | 185.2509 | 306.7555 | 318.5899 | 3143.2235 |  | 1.1833
INTERTEK | INT HWO 110-0023 | 127.6667 | 94.4352 | 49.6428 | 25.246 | 90.3444 | 2798.7933 | 193.9233 | 70.4223 | 34.9336 | 108.807 | 968.2812 | 128.5304 | 181.573 | 191.1293 | 8.076 | 185.2732 | 304.4623 | 318.8794 | 3134.3654 |  | 1.1833
INTERTEK | INT HWO 110-0023 | 127.6833 | 94.4457 | 49.8484 | 25.0944 | 90.3891 | 2795.3274 | 194.0219 | 70.4683 | 34.8884 | 108.5556 | 968.2593 | 128.4355 | 181.6477 | 190.697 | 8.257 | 185.2384 | 310.6127 | 319.3335 | 3133.7146 |  | 1.1833
INTERTEK | INT HWO 110-0023 | 127.7 | 94.453 | 49.8319 | 24.8835 | 90.8106 | 2799.9893 | 194.0566 | 70.489 | 34.8838 | 108.8224 | 968.6065 | 128.1822 | 181.5987 | 192.4016 | 8.4225 | 185.3058 | 307.5179 | 319.4255 | 3125.0338 |  | 1.1833
INTERTEK | INT HWO 110-0023 | 127.7167 | 94.4598 | 49.8762 | 24.8946 | 91.0954 | 2798.9346 | 194.0324 | 70.4842 | 34.8726 | 109.037 | 967.4262 | 128.5504 | 181.6021 | 190.1128 | 8.1694 | 192.7464 | 305.3504 | 318.9044 | 3136.5347 |  | 1.1833
INTERTEK | INT HWO 110-0023 | 127.7333 | 94.463 | 49.9295 | 24.717 | 91.224 | 2798.8911 | 193.9608 | 70.4762 | 34.9576 | 109.0504 | 969.5874 | 128.5672 | 181.2419 | 187.6852 | 8.2914 | 192.6204 | 305.1611 | 318.905 | 3134.2013 |  | 1.1833
INTERTEK | INT HWO 110-0023 | 127.75 | 94.4606 | 49.9376 | 24.5494 | 90.707 | 2803.7845 | 193.9865 | 70.5439 | 34.9375 | 109.0361 | 969.6281 | 128.6406 | 181.5189 | 190.3971 | 8.4409 | 194.4437 | 309.1921 | 318.9902 | 3133.7995 |  | 1.1833
INTERTEK | INT HWO 110-0023 | 127.7667 | 94.4698 | 49.9555 | 24.8759 | 90.5593 | 2802.4971 | 193.9681 | 70.4684 | 34.9329 | 109.012 | 969.7212 | 128.5571 | 181.3664 | 188.563 | 8.274 | 190.714 | 305.3537 | 319.0524 | 3094.7661 |  | 1.1833
INTERTEK | INT HWO 110-0023 | 127.7833 | 94.4719 | 50.126 | 24.9473 | 90.5819 | 2799.8745 | 193.9862 | 70.5787 | 34.9695 | 109.0388 | 969.625 | 128.6507 | 181.2362 | 187.5833 | 8.1856 | 186.9514 | 307.3113 | 318.782 | 3112.6747 |  | 1.1833
INTERTEK | INT HWO 110-0023 | 127.8 | 94.4732 | 50.1602 | 25.3114 | 90.5895 | 2804.185 | 193.9588 | 70.5293 | 35.0648 | 109.0996 | 969.2604 | 128.5496 | 181.2807 | 193.5847 | 8.3025 | 190.953 | 308.2137 | 318.9865 | 3120.8708 |  | 1.1833
INTERTEK | INT HWO 110-0023 | 127.8167 | 94.4738 | 50.2382 | 25.2938 | 90.6304 | 2797.3748 | 193.9421 | 70.4624 | 35.0521 | 109.0532 | 968.7904 | 128.5814 | 181.218 | 188.2003 | 8.5037 | 187.1626 | 310.9604 | 318.9524 | 3125.5639 |  | 1.1833
INTERTEK | INT HWO 110-0023 | 127.8333 | 94.4765 | 50.2327 | 25.3536 | 90.7049 | 2799.045 | 194.0192 | 70.5887 | 35.1408 | 109.1973 | 969.6922 | 128.6069 | 181.3282 | 186.6275 | 8.2477 | 190.6894 | 308.8342 | 318.7003 | 3130.7626 |  | 1.1833
INTERTEK | INT HWO 110-0023 | 127.85 | 94.4686 | 50.0299 | 25.1618 | 90.2552 | 2795.697 | 194.0547 | 70.6088 | 34.9909 | 108.9605 | 969.736 | 128.708 | 181.387 | 191.1817 | 8.5226 | 190.8834 | 306.4318 | 319.2035 | 3128.8649 |  | 1.1833
INTERTEK | INT HWO 110-0023 | 127.8667 | 94.4734 | 50.0688 | 25.3375 | 90.0845 | 2798.2477 | 194.0868 | 70.5066 | 35.0255 | 108.7821 | 970.0716 | 128.5051 | 181.3297 | 189.7028 | 8.4193 | 194.4765 | 309.4271 | 319.3535 | 3124.0284 |  | 1.1833
INTERTEK | INT HWO 110-0023 | 127.8833 | 94.4786 | 49.8933 | 24.3907 | 89.9147 | 2798.3827 | 194.0797 | 70.3827 | 35.0156 | 108.6719 | 969.5217 | 128.3865 | 181.4603 | 187.5932 | 8.1392 | 187.1231 | 305.8351 | 319.2425 | 3119.4881 |  | 1.1833
INTERTEK | INT HWO 110-0023 | 127.9 | 94.4827 | 49.6354 | 23.9053 | 90.1066 | 2798.8053 | 193.9234 | 70.3877 | 34.9465 | 108.7869 | 970.0888 | 128.2174 | 180.9881 | 187.7991 | 8.1539 | 185.17 | 308.5982 | 318.9979 | 3117.7263 |  | 1.1833
INTERTEK | INT HWO 110-0023 | 127.9167 | 94.4653 | 49.682 | 25.0723 | 90.5704 | 2797.8163 | 193.9955 | 70.4227 | 34.9425 | 108.918 | 970.3172 | 128.3232 | 181.1295 | 191.1401 | 8.1719 | 190.6255 | 306.7868 | 319.0712 | 3118.8071 |  | 1.1833
INTERTEK | INT HWO 110-0023 | 127.9333 | 94.476 | 49.9117 | 25.6887 | 90.7556 | 2797.5836 | 193.9108 | 70.5637 | 34.8983 | 109.0582 | 970.1083 | 128.4979 | 181.0379 | 187.8562 | 8.4275 | 190.6772 | 308.9446 | 319.0712 | 3121.3782 |  | 1.1833
INTERTEK | INT HWO 110-0023 | 127.95 | 94.487 | 49.8872 | 25.4471 | 90.815 | 2802.0493 | 194.0529 | 70.4684 | 34.8901 | 109.0738 | 968.9671 | 128.5654 | 181.3265 | 191.4598 | 8.1991 | 187.1036 | 308.4071 | 318.7231 | 3114.5592 |  | 1.1833
INTERTEK | INT HWO 110-0023 | 127.9667 | 94.5003 | 49.859 | 24.857 | 90.8162 | 2798.3525 | 194.057 | 70.5059 | 34.8262 | 109.147 | 969.6015 | 128.6449 | 180.9727 | 189.4051 | 8.0496 | 187.081 | 306.0486 | 318.763 | 3117.9243 |  | 1.1833
INTERTEK | INT HWO 110-0023 | 127.9833 | 94.4956 | 49.8759 | 24.449 | 90.752 | 2802.4315 | 194.0705 | 70.4922 | 34.9104 | 108.9649 | 969.6296 | 128.6273 | 181.1988 | 187.865 | 8.1918 | 188.8337 | 310.1916 | 319.0175 | 3118.9165 |  | 1.1833
INTERTEK | INT HWO 110-0023 | 128 | 94.4903 | 49.9652 | 24.8273 | 90.742 | 2796.1429 | 194.0409 | 70.6989 | 34.8623 | 108.9639 | 970.174 | 128.5999 | 181.103 | 188.3189 | 8.521 | 196.4539 | 305.728 | 319.4108 | 3119.6126 |  | 1.1833
INTERTEK | INT HWO 110-0023 | 128.0167 | 94.4937 | 50.113 | 24.9533 | 90.3228 | 2800.287 | 193.9578 | 70.5298 | 34.9674 | 108.9643 | 970.1255 | 128.3981 | 181.0956 | 187.1139 | 8.3437 | 185.0864 | 308.2806 | 319.3705 | 3125.5017 |  | 1.1833
INTERTEK | INT HWO 110-0023 | 128.0333 | 94.4995 | 50.2263 | 24.9518 | 90.2086 | 2798.8873 | 193.9655 | 70.5255 | 34.9126 | 108.8272 | 969.7775 | 128.4461 | 181.2852 | 189.3642 | 8.2841 | 194.5344 | 308.4586 | 319.0744 | 3117.6904 |  | 1.1833
INTERTEK | INT HWO 110-0023 | 128.05 | 94.4921 | 50.2449 | 25.0641 | 90.2496 | 2801.3082 | 194.1208 | 70.4554 | 34.9726 | 108.8798 | 970.1459 | 128.3834 | 181.425 | 187.621 | 8.3176 | 188.8883 | 306.291 | 319.3999 | 3114.3309 |  | 1.1833
INTERTEK | INT HWO 110-0023 | 128.0667 | 94.4838 | 50.2237 | 24.9667 | 90.2566 | 2795.6585 | 194.063 | 70.501 | 35.0178 | 109.1569 | 969.621 | 128.4539 | 181.476 | 192.1651 | 8.1623 | 181.2547 | 310.4621 | 319.1404 | 3112.6936 |  | 1.1833
INTERTEK | INT HWO 110-0023 | 128.0833 | 94.4917 | 50.2249 | 25.0774 | 90.356 | 2801.0325 | 194.0252 | 70.5252 | 35.0982 | 109.291 | 970.2178 | 128.5233 | 181.5852 | 189.7412 | 8.2217 | 190.8182 | 306.3377 | 318.9617 | 3117.7301 |  | 1.1833
INTERTEK | INT HWO 110-0023 | 128.1 | 94.4822 | 50.1605 | 24.8935 | 90.3672 | 2797.3773 | 194.0397 | 70.4399 | 35.0505 | 109.3331 | 969.5413 | 128.765 | 181.4656 | 188.9768 | 8.5099 | 187.0344 | 309.6276 | 318.777 | 3115.8758 |  | 1.1833
INTERTEK | INT HWO 110-0023 | 128.1167 | 94.484 | 50.0472 | 24.8792 | 90.3667 | 2795.41 | 194.0424 | 70.3858 | 35.1266 | 109.152 | 969.2346 | 128.7736 | 181.4663 | 192.1164 | 8.1665 | 188.8914 | 309.6014 | 318.8662 | 3118.6279 |  | 1.1833
INTERTEK | INT HWO 110-0023 | 128.1333 | 94.4953 | 49.9946 | 25.0889 | 90.4169 | 2801.2823 | 193.9992 | 70.4804 | 35.04 | 109.0237 | 969.1009 | 128.6432 | 181.4882 | 189.3385 | 8.3089 | 186.9642 | 305.7728 | 318.9947 | 3076.6915 |  | 1.1833
INTERTEK | INT HWO 110-0023 | 128.15 | 94.4921 | 49.9679 | 25.0109 | 90.3638 | 2797.7091 | 193.9806 | 70.4874 | 35.0077 | 108.9186 | 969.5022 | 128.4622 | 181.4577 | 192.4025 | 8.2566 | 192.5599 | 305.1594 | 319.3305 | 3082.7466 |  | 1.1833
INTERTEK | INT HWO 110-0023 | 128.1667 | 94.4904 | 49.9292 | 24.8756 | 90.3612 | 2802.9708 | 193.9834 | 70.546 | 35.0136 | 108.932 | 969.9996 | 128.3735 | 181.5952 | 187.9581 | 8.4515 | 188.8271 | 309.2449 | 319.4986 | 3095.4848 |  | 1.1833
INTERTEK | INT HWO 110-0023 | 128.1833 | 94.4892 | 49.8331 | 24.6825 | 90.5619 | 2801.6526 | 193.8883 | 70.5343 | 34.9582 | 108.7559 | 969.14 | 128.3348 | 181.3491 | 188.1177 | 8.1922 | 187.1316 | 310.6994 | 319.1552 | 3104.0241 |  | 1.1833
INTERTEK | INT HWO 110-0023 | 128.2 | 94.4857 | 49.8487 | 24.8903 | 90.6819 | 2802.7627 | 194.0414 | 70.4898 | 34.976 | 108.9974 | 969.2284 | 128.3086 | 181.6328 | 190.407 | 8.1999 | 185.1789 | 307.6951 | 319.1024 | 3109.3756 |  | 1.1833
INTERTEK | INT HWO 110-0023 | 128.2167 | 94.4898 | 49.8233 | 25.0178 | 90.6896 | 2802.1597 | 194.0457 | 70.3856 | 34.879 | 109.0795 | 970.0035 | 128.56 | 181.5935 | 188.3698 | 8.1404 | 190.869 | 304.773 | 318.9955 | 3112.0183 |  | 1.1833
INTERTEK | INT HWO 110-0023 | 128.2333 | 94.4878 | 49.8135 | 25.0957 | 90.6912 | 2801.2955 | 193.9738 | 70.4389 | 34.9167 | 109.2064 | 970.1772 | 128.5675 | 181.6414 | 189.9383 | 8.0364 | 187.0983 | 306.9082 | 318.8289 | 3110.8714 |  | 1.1833
INTERTEK | INT HWO 110-0023 | 128.25 | 94.506 | 49.9129 | 24.9921 | 90.7148 | 2803.7757 | 193.9404 | 70.5185 | 34.9044 | 109.1119 | 970.0465 | 128.5502 | 181.6901 | 187.6053 | 8.0882 | 187.1941 | 311.069 | 318.5789 | 3109.3435 |  | 1.1833
INTERTEK | INT HWO 110-0023 | 128.2667 | 94.505 | 49.9703 | 25.2237 | 90.6865 | 2801.4526 | 193.9723 | 70.3997 | 34.9353 | 109.1239 | 970.2171 | 128.6293 | 181.4468 | 187.431 | 8.3499 | 188.8738 | 305.8678 | 319.1242 | 3104.69 |  | 1.1833
INTERTEK | INT HWO 110-0023 | 128.2833 | 94.501 | 50.0077 | 25.0688 | 90.7259 | 2797.9185 | 194.0242 | 70.6147 | 34.8929 | 109.0949 | 970.1959 | 128.6514 | 181.4602 | 193.3947 | 8.223 | 187.1524 | 307.7652 | 319.1057 | 3109.6453 |  | 1.1833
INTERTEK | INT HWO 110-0023 | 128.3 | 94.5015 | 50.0169 | 25.0745 | 90.5948 | 2801.0325 | 194.016 | 70.5627 | 34.9733 | 109.0366 | 969.614 | 128.653 | 181.4872 | 188.7629 | 8.2461 | 183.2638 | 309.7615 | 318.7654 | 3110.4885 |  | 1.1833
INTERTEK | INT HWO 110-0023 | 128.3167 | 94.5128 | 50.0536 | 25.0053 | 90.6767 | 2801.5781 | 194.0129 | 70.4146 | 34.9537 | 109.0883 | 969.7391 | 128.6284 | 181.4387 | 192.3837 | 8.0107 | 188.9536 | 308.3502 | 318.9776 | 3107.908 |  | 1.1833
INTERTEK | INT HWO 110-0023 | 128.3333 | 94.5096 | 50.1582 | 25.0758 | 90.563 | 2802.6075 | 193.8805 | 70.6267 | 34.939 | 108.8885 | 970.1248 | 128.5884 | 181.3814 | 190.5679 | 8.2602 | 192.6017 | 309.3836 | 319.1604 | 3110.2263 |  | 1.1833
INTERTEK | INT HWO 110-0023 | 128.35 | 94.5036 | 50.2174 | 25.2301 | 90.1474 | 2796.0319 | 194.0374 | 70.5339 | 35.0611 | 108.865 | 969.7415 | 128.4438 | 181.502 | 189.8911 | 8.3338 | 188.8919 | 308.953 | 319.1843 | 3080.8697 |  | 1.1833
INTERTEK | INT HWO 110-0023 | 128.3667 | 94.514 | 50.1755 | 25.1973 | 90.1042 | 2799.9192 | 193.9278 | 70.5143 | 35.1053 | 108.8751 | 964.4665 | 128.4958 | 181.4102 | 186.6141 | 8.288 | 186.9878 | 308.255 | 319.3701 | 3070.4705 |  | 1.1833
INTERTEK | INT HWO 110-0023 | 128.3833 | 94.5165 | 50.0892 | 25.3007 | 90.0116 | 2800.2384 | 194.0872 | 70.4916 | 35.0759 | 108.8402 | 969.6633 | 128.3984 | 181.2909 | 190.2065 | 8.2089 | 185.1186 | 312.5047 | 319.257 | 3086.6078 |  | 1.1833
INTERTEK | INT HWO 110-0023 | 128.4 | 94.5174 | 49.9988 | 25.1835 | 90.0644 | 2799.2809 | 193.9363 | 70.4768 | 35.1168 | 108.8235 | 970.1772 | 128.4402 | 181.3073 | 188.0656 | 8.0538 | 190.8655 | 309.9188 | 319.3169 | 3093.2156 |  | 1.1833
INTERTEK | INT HWO 110-0023 | 128.4167 | 94.5121 | 49.9194 | 24.704 | 90.434 | 2800.8597 | 193.9867 | 70.5906 | 34.9953 | 109.0481 | 970.0332 | 128.3527 | 181.3214 | 189.2203 | 8.0969 | 188.9831 | 306.2801 | 319.0938 | 3093.0175 |  | 1.1833
INTERTEK | INT HWO 110-0023 | 128.4333 | 94.5218 | 49.7524 | 24.5071 | 90.555 | 2798.4326 | 194.0042 | 70.4327 | 35.0074 | 109.2406 | 970.677 | 128.6253 | 181.2916 | 192.4867 | 8.176 | 190.7052 | 307.2064 | 318.9466 | 3094.3134 |  | 1.1833
INTERTEK | INT HWO 110-0023 | 128.45 | 94.5214 | 49.7765 | 24.5953 | 90.6216 | 2796.4085 | 193.9358 | 70.4938 | 34.993 | 109.2867 | 970.9531 | 128.6399 | 181.3547 | 188.2028 | 8.0602 | 189.0307 | 311.4485 | 318.6093 | 3096.2582 |  | 1.1833
INTERTEK | INT HWO 110-0023 | 128.4667 | 94.5124 | 49.766 | 24.4417 | 90.5797 | 2803.8482 | 193.9681 | 70.4782 | 34.9706 | 109.2436 | 970.9812 | 128.7543 | 181.3759 | 188.7237 | 8.1293 | 186.9864 | 307.9379 | 319.0039 | 3096.2469 |  | 1.1833
INTERTEK | INT HWO 110-0023 | 128.4833 | 94.5124 | 49.943 | 24.8471 | 90.6085 | 2798.08 | 194.0378 | 70.5027 | 34.9332 | 108.8795 | 970.5135 | 128.7173 | 181.4343 | 190.3157 | 8.1166 | 183.1598 | 308.8509 | 318.949 | 3096.8731 |  | 1.1833
INTERTEK | INT HWO 110-0023 | 128.5 | 94.5111 | 50.0579 | 25.3039 | 90.5992 | 2799.1352 | 193.9286 | 70.5012 | 34.9343 | 108.7763 | 969.5976 | 128.5261 | 181.1655 | 187.0217 | 7.9924 | 187.0366 | 309.8277 | 319.0085 | 3095.6961 |  | 1.1833
INTERTEK | INT HWO 110-0023 | 128.5167 | 94.5033 | 50.1336 | 25.4813 | 90.6522 | 2796.845 | 194.0115 | 70.4044 | 34.9257 | 108.7464 | 970.0927 | 128.4165 | 181.4969 | 188.8793 | 8.1892 | 187.2132 | 311.4768 | 319.4199 | 3094.4266 |  | 1.1833
INTERTEK | INT HWO 110-0023 | 128.5333 | 94.5014 | 50.1138 | 25.5323 | 90.6189 | 2801.3618 | 193.9652 | 70.4891 | 34.9504 | 108.7341 | 970.2655 | 128.4294 | 181.541 | 191.9813 | 8.1639 | 187.0073 | 306.3604 | 319.3996 | 3093.9493 |  | 1.1833
INTERTEK | INT HWO 110-0023 | 128.55 | 94.5065 | 50.0776 | 25.2126 | 90.6843 | 2800.7714 | 194.1156 | 70.6076 | 34.9491 | 109.1085 | 969.6922 | 128.6252 | 181.5531 | 188.3082 | 8.1524 | 183.1616 | 306.7232 | 319.0889 | 3094.4945 |  | 1.1833
INTERTEK | INT HWO 110-0023 | 128.5667 | 94.52 | 50.0307 | 24.7301 | 90.6021 | 2797.846 | 193.9499 | 70.4572 | 34.9382 | 109.1996 | 970.1795 | 128.6288 | 181.2241 | 188.6565 | 8.2101 | 192.6551 | 306.4885 | 318.835 | 3097.6503 |  | 1.1833
INTERTEK | INT HWO 110-0023 | 128.5833 | 94.514 | 49.9678 | 24.3853 | 90.6659 | 2802.9172 | 194.0775 | 70.4832 | 35.0019 | 109.222 | 970.0199 | 128.7025 | 181.4658 | 186.414 | 8.2392 | 187.0037 | 306.1823 | 318.6994 | 3097.6522 |  | 1.1833
INTERTEK | INT HWO 110-0023 | 128.6 | 94.5147 | 50.0681 | 24.5073 | 90.6672 | 2798.3531 | 194.0519 | 70.5198 | 35.0063 | 109.2728 | 970.1928 | 128.6399 | 181.1971 | 188.4077 | 8.2529 | 190.7162 | 310.9839 | 318.9546 | 3081.9449 |  | 1.1833
INTERTEK | INT HWO 110-0023 | 128.6167 | 94.5146 | 50.2123 | 25.0089 | 90.7379 | 2795.4598 | 193.9859 | 70.5913 | 35.0552 | 109.0082 | 971.0532 | 128.604 | 181.2811 | 189.1576 | 8.3118 | 198.0746 | 306.3896 | 319.0302 | 3084.0726 |  | 1.1833
INTERTEK | INT HWO 110-0023 | 128.6333 | 94.5196 | 50.2111 | 25.0024 | 90.7746 | 2797.5274 | 193.9064 | 70.6429 | 35.0851 | 109.0703 | 969.6891 | 128.5648 | 181.37 | 188.6369 | 8.2893 | 185.2272 | 306.0644 | 318.9738 | 3088.0395 |  | 1.1833
INTERTEK | INT HWO 110-0023 | 128.65 | 94.5035 | 50.0878 | 24.948 | 90.3855 | 2796.4804 | 194.0615 | 70.5899 | 35.1514 | 108.9945 | 970.1216 | 128.5355 | 181.529 | 189.8047 | 8.2284 | 185.2151 | 310.7211 | 319.0686 | 3081.9694 |  | 1.1833
INTERTEK | INT HWO 110-0023 | 128.6667 | 94.5052 | 49.9896 | 25.0275 | 90.2046 | 2799.9155 | 194.043 | 70.4392 | 35.1251 | 109.0052 | 969.5358 | 128.5052 | 181.4778 | 190.0576 | 8.1536 | 188.9333 | 307.9991 | 319.1093 | 3086.5267 |  | 1.1833
INTERTEK | INT HWO 110-0023 | 128.6833 | 94.5079 | 49.9347 | 24.94 | 90.0937 | 2796.201 | 194.0385 | 70.6608 | 35.0128 | 108.9496 | 970.5988 | 128.4741 | 181.3558 | 186.5012 | 7.9583 | 186.9651 | 306.9143 | 318.9839 | 3087.6566 |  | 1.1833
INTERTEK | INT HWO 110-0023 | 128.7 | 94.4998 | 49.9458 | 25.0805 | 90.0039 | 2803.5726 | 193.9659 | 70.4465 | 34.9696 | 108.8496 | 970.1388 | 128.4317 | 181.3435 | 192.7347 | 8.0343 | 185.2035 | 307.3342 | 319.1231 | 3081.5506 |  | 1.1833
INTERTEK | INT HWO 110-0023 | 128.7167 | 94.5087 | 49.816 | 25.0351 | 90.2044 | 2804.0709 | 194.0512 | 70.4472 | 35.0627 | 108.925 | 970.1349 | 128.319 | 181.636 | 189.8706 | 7.9655 | 181.2774 | 309.8745 | 318.9729 | 3076.6255 |  | 1.1833
INTERTEK | INT HWO 110-0023 | 128.7333 | 94.5006 | 49.772 | 24.8986 | 90.4375 | 2795.3715 | 194.058 | 70.5427 | 34.9137 | 108.7654 | 970.1349 | 128.4756 | 181.4673 | 192.2317 | 8.1258 | 181.2361 | 308.1456 | 319.3611 | 3078.0364 |  | 1.1833
INTERTEK | INT HWO 110-0023 | 128.75 | 94.4979 | 49.7562 | 24.8972 | 90.4192 | 2796.8942 | 193.9982 | 70.492 | 34.8976 | 108.8292 | 970.2851 | 128.281 | 181.3201 | 187.4226 | 8.2385 | 185.1392 | 306.8314 | 319.4024 | 3075.0523 |  | 1.1833
INTERTEK | INT HWO 110-0023 | 128.7667 | 94.4966 | 49.8415 | 25.1276 | 90.4308 | 2802.4826 | 193.9959 | 70.49 | 34.8736 | 108.897 | 970.0442 | 128.2989 | 181.623 | 187.8894 | 8.1708 | 190.7035 | 306.2622 | 319.1611 | 3080.698 |  | 1.1833
INTERTEK | INT HWO 110-0023 | 128.7833 | 94.4784 | 49.9046 | 24.9559 | 90.4783 | 2796.6438 | 194.0646 | 70.4766 | 34.9019 | 108.9671 | 970.0497 | 128.3581 | 181.8872 | 191.2791 | 8.2113 | 192.776 | 308.0118 | 319.105 | 3080.9866 |  | 1.1833
INTERTEK | INT HWO 110-0023 | 128.8 | 94.4907 | 49.9273 | 24.9058 | 90.4759 | 2801.2924 | 193.977 | 70.4504 | 34.8963 | 108.9824 | 969.7039 | 128.5083 | 181.6103 | 188.5757 | 8.0741 | 185.0842 | 308.3883 | 318.7718 | 3085.8156 |  | 1.1833
INTERTEK | INT HWO 110-0023 | 128.8167 | 94.4925 | 50.0245 | 24.9668 | 90.4929 | 2803.5921 | 193.9655 | 70.5091 | 34.9318 | 108.9683 | 969.5217 | 128.5264 | 181.5276 | 187.4719 | 8.2108 | 179.4379 | 304.4921 | 319.0136 | 3082.8918 |  | 1.1833
INTERTEK | INT HWO 110-0023 | 128.8333 | 94.4947 | 50.0392 | 25.0789 | 90.5413 | 2802.2877 | 194.0025 | 70.5685 | 34.944 | 108.9752 | 969.79 | 128.4401 | 181.7326 | 192.5511 | 8.1134 | 188.8518 | 307.7167 | 318.8136 | 3076.65 |  | 1.1833
INTERTEK | INT HWO 110-0023 | 128.85 | 94.4904 | 50.1047 | 24.9853 | 90.5781 | 2802.354 | 194.1721 | 70.5329 | 34.9443 | 109.0276 | 969.7571 | 128.4002 | 182.1224 | 189.5156 | 8.0068 | 190.8151 | 309.6958 | 318.6988 | 3074.1752 |  | 1.1833
INTERTEK | INT HWO 110-0023 | 128.8667 | 94.4858 | 50.2331 | 25.1244 | 90.6134 | 2799.9451 | 194.0205 | 70.6989 | 35.0194 | 109.0426 | 969.7548 | 128.4971 | 182.2693 | 190.4826 | 8.2928 | 192.6186 | 306.5826 | 319.0522 | 3075.7578 |  | 1.1833
INTERTEK | INT HWO 110-0023 | 128.8833 | 94.4556 | 50.3342 | 24.9878 | 90.6236 | 2797.0556 | 191.1086 | 70.4332 | 35.0484 | 109.2875 | 970.6645 | 128.7194 | 183.1484 | 191.9897 | 8.1719 | 186.9909 | 309.8851 | 318.7481 | 3087.1586 |  | 1.1833
INTERTEK | INT HWO 110-0023 | 128.9 | 94.475 | 50.3526 | 25.1839 | 90.7726 | 2802.9336 | 194.3503 | 70.6537 | 35.0465 | 109.3941 | 970.052 | 128.7628 | 182.8669 | 189.1468 | 8.1232 | 185.1901 | 307.1246 | 318.6423 | 3085.2667 |  | 1.1833
INTERTEK | INT HWO 110-0023 | 128.9167 | 94.4854 | 50.2387 | 25.226 | 90.7781 | 2799.2406 | 193.9515 | 70.5433 | 35.1677 | 109.1764 | 969.1908 | 128.6682 | 182.4317 | 191.1763 | 8.1206 | 190.7061 | 303.3552 | 318.5529 | 3079.4889 |  | 1.1833
INTERTEK | INT HWO 110-0023 | 128.9333 | 94.4729 | 50.0675 | 25.0568 | 90.7472 | 2803.348 | 194.0006 | 70.5136 | 35.1213 | 109.1115 | 969.3746 | 128.6471 | 182.5284 | 189.365 | 8.2265 | 183.2399 | 306.2989 | 318.7656 | 3079.3059 |  | 1.1833
INTERTEK | INT HWO 110-0023 | 128.95 | 94.4829 | 50.033 | 25.1644 | 90.6629 | 2803.1127 | 194.0303 | 70.4547 | 34.985 | 109.0148 | 969.1353 | 128.5612 | 182.6551 | 191.2879 | 8.1089 | 185.1106 | 310.5086 | 319.0688 | 3067.5882 |  | 1.1833
INTERTEK | INT HWO 110-0023 | 128.9667 | 94.4862 | 50.0183 | 25.2374 | 90.6353 | 2797.448 | 194.0083 | 70.5177 | 35.0524 | 108.9311 | 969.7055 | 128.4904 | 182.5256 | 191.2306 | 8.0368 | 185.2129 | 306.5142 | 319.0626 | 3028.849 |  | 1.1833
INTERTEK | INT HWO 110-0023 | 128.9833 | 94.4897 | 49.9293 | 25.153 | 90.5339 | 2797.219 | 194.0718 | 70.419 | 34.8962 | 108.8298 | 964.3194 | 128.5889 | 182.499 | 191.3226 | 8.0292 | 181.2588 | 308.3621 | 318.9212 | 3056.6249 |  | 1.1833
INTERTEK | INT HWO 110-0023 | 129 | 94.4489 | 49.947 | 25.1988 | 90.479 | 2802.2776 | 193.5955 | 70.5038 | 34.9776 | 108.8122 | 970.6465 | 128.2792 | 183.7128 | 190.1817 | 8.1857 | 187.1675 | 306.5467 | 319.1537 | 3070.0159 |  | 1.1833
INTERTEK | INT HWO 110-0023 | 129.0167 | 94.4836 | 50.1268 | 25.0013 | 90.5452 | 2800.2535 | 193.4015 | 70.4985 | 34.9119 | 108.8833 | 969.6774 | 128.3781 | 183.2452 | 193.5188 | 8.0682 | 185.0435 | 308.6852 | 319.007 | 3065.0737 |  | 1.1833
INTERTEK | INT HWO 110-0023 | 129.0333 | 94.4573 | 50.175 | 24.5733 | 90.4604 | 2796.8204 | 193.6959 | 70.6986 | 34.8624 | 108.7917 | 971.3559 | 128.4059 | 184.0358 | 190.4809 | 7.9904 | 183.2053 | 306.8375 | 319.0378 | 3064.8134 |  | 1.1833
INTERTEK | INT HWO 110-0023 | 129.05 | 94.4914 | 49.8445 | 24.4455 | 90.3421 | 2798.5852 | 194.6747 | 70.5393 | 34.9125 | 109.0211 | 968.1044 | 128.51 | 183.0177 | 189.714 | 8.1596 | 185.1258 | 306.636 | 318.8973 | 3071.4664 |  | 1.1833
INTERTEK | INT HWO 110-0023 | 129.0667 | 94.4963 | 49.6801 | 24.5257 | 90.2858 | 2800.7077 | 194.0503 | 70.4824 | 34.8696 | 108.9818 | 969.1298 | 128.3931 | 182.8975 | 190.9421 | 8.2919 | 186.974 | 310.8055 | 319.1016 | 3070.2101 |  | 1.1833
INTERTEK | INT HWO 110-0023 | 129.0833 | 94.4922 | 49.7673 | 24.9936 | 90.3779 | 2799.0589 | 194.0214 | 70.4571 | 34.8897 | 109.0298 | 963.8329 | 128.5182 | 182.8601 | 191.3051 | 7.8852 | 183.2912 | 310.4632 | 318.6742 | 3067.6184 |  | 1.1833
INTERTEK | INT HWO 110-0023 | 129.1 | 94.5007 | 49.919 | 25.29 | 90.3834 | 2798.4572 | 194.0532 | 70.4245 | 35.0147 | 109.0386 | 970.1803 | 128.4167 | 182.7998 | 191.7849 | 8.155 | 183.3546 | 307.6527 | 318.9143 | 3074.1186 |  | 1.1833
INTERTEK | INT HWO 110-0023 | 129.1167 | 94.5005 | 49.9875 | 25.546 | 90.4387 | 2803.9384 | 194.012 | 70.577 | 35.0196 | 109.1026 | 970.6582 | 128.6073 | 182.7299 | 189.8452 | 7.9211 | 187.1103 | 307.3522 | 318.4942 | 3070.014 |  | 1.1833
INTERTEK | INT HWO 110-0023 | 129.1333 | 94.5057 | 50.0266 | 25.3522 | 90.597 | 2799.1598 | 193.9665 | 70.5135 | 34.9935 | 109.1464 | 970.1811 | 128.5784 | 182.7007 | 188.8926 | 8.0911 | 190.8611 | 306.57 | 318.7074 | 3072.934 |  | 1.1833
INTERTEK | INT HWO 110-0023 | 129.15 | 94.5067 | 50.1716 | 25.1882 | 90.6159 | 2800.2416 | 193.9502 | 70.5037 | 35.0046 | 109.1592 | 969.6117 | 128.6372 | 182.5126 | 188.4329 | 8.0985 | 183.2597 | 307.3736 | 318.7574 | 3075.456 |  | 1.1833
INTERTEK | INT HWO 110-0023 | 129.1667 | 94.5143 | 50.223 | 25.1085 | 90.7309 | 2799.3995 | 194.0243 | 70.5102 | 35.1166 | 109.222 | 969.5679 | 128.6031 | 182.7519 | 190.7868 | 7.962 | 186.9771 | 309.4803 | 318.6065 | 3069.9781 |  | 1.1833
INTERTEK | INT HWO 110-0023 | 129.1833 | 94.5103 | 50.1253 | 25.0698 | 90.6995 | 2801.7283 | 193.9955 | 70.4566 | 35.1199 | 108.9839 | 969.5538 | 128.5714 | 182.5821 | 189.8663 | 7.9625 | 187.1711 | 307.2139 | 318.6667 | 3071.3287 |  | 1.1833
INTERTEK | INT HWO 110-0023 | 129.2 | 94.5173 | 50.0718 | 25.1912 | 90.7366 | 2796.7194 | 193.9535 | 70.517 | 35.0894 | 108.8902 | 970.0817 | 128.5559 | 182.4963 | 187.1173 | 8.1906 | 192.586 | 307.8342 | 319.2828 | 3069.0972 |  | 1.1833
INTERTEK | INT HWO 110-0023 | 129.2167 | 94.5178 | 50.0383 | 24.9261 | 90.6505 | 2800.4478 | 193.9875 | 70.3926 | 35.1211 | 108.9168 | 969.2863 | 128.6226 | 182.499 | 190.6339 | 8.2514 | 192.6065 | 310.7873 | 319.2046 | 3071.9795 |  | 1.1833
INTERTEK | INT HWO 110-0023 | 129.2333 | 94.5095 | 50.006 | 24.8982 | 90.5804 | 2798.3443 | 193.5678 | 70.5192 | 35.0551 | 108.9122 | 969.9863 | 128.4804 | 182.7107 | 190.2801 | 8.345 | 186.9269 | 307.7894 | 319.522 | 3066.4658 |  | 1.1833
INTERTEK | INT HWO 110-0023 | 129.25 | 94.503 | 49.9937 | 24.9334 | 90.2047 | 2802.3041 | 193.8299 | 70.4691 | 34.9542 | 108.7637 | 970.0966 | 128.4282 | 182.9473 | 192.5787 | 8.1468 | 185.1378 | 306.8461 | 319.3391 | 3063.9476 |  | 1.1833
INTERTEK | INT HWO 110-0023 | 129.2667 | 94.5045 | 49.8818 | 24.9362 | 90.0685 | 2796.2899 | 193.9915 | 70.5807 | 35.0097 | 108.6866 | 970.4775 | 128.367 | 183.0912 | 191.2211 | 8.0774 | 186.9736 | 308.4043 | 319.3186 | 3062.3537 |  | 1.1833
INTERTEK | INT HWO 110-0023 | 129.2833 | 94.5017 | 49.7422 | 24.8486 | 89.9274 | 2799.6846 | 193.9707 | 70.5235 | 34.9518 | 108.9973 | 970.5127 | 128.3864 | 182.9138 | 189.683 | 8.276 | 185.1714 | 312.016 | 319.4914 | 3034.5004 |  | 1.1833
INTERTEK | INT HWO 110-0023 | 129.3 | 94.4521 | 50.0347 | 24.8021 | 90.1878 | 2804.4373 | 193.0917 | 70.6949 | 34.8441 | 109.0841 | 971.6531 | 128.4939 | 185.4843 | 192.7032 | 8.3229 | 190.9013 | 311.9402 | 319.0179 | 3045.1241 |  | 1.1833
INTERTEK | INT HWO 110-0023 | 129.3167 | 94.4781 | 50.182 | 24.6439 | 90.4333 | 2799.5402 | 194.4053 | 70.5631 | 34.8836 | 109.1153 | 970.0911 | 128.653 | 184.1976 | 192.8575 | 8.129 | 187.1373 | 305.8282 | 318.552 | 3052.4902 |  | 1.1833
INTERTEK | INT HWO 110-0023 | 129.3333 | 94.5071 | 49.9503 | 24.7844 | 90.5153 | 2799.3743 | 193.8844 | 70.3653 | 34.8146 | 109.1985 | 969.3473 | 128.6496 | 183.536 | 192.5492 | 8.2814 | 194.4649 | 304.8706 | 318.6927 | 3060.5032 |  | 1.1833
INTERTEK | INT HWO 110-0023 | 129.35 | 94.5208 | 49.7677 | 24.6727 | 90.4554 | 2802.3413 | 193.6327 | 70.2606 | 34.9003 | 109.2478 | 967.8463 | 128.7424 | 182.5963 | 188.7819 | 8.2118 | 188.9523 | 308.5147 | 318.8078 | 3060.1863 |  | 1.1833
INTERTEK | INT HWO 110-0023 | 129.3667 | 94.5395 | 49.7276 | 24.8283 | 90.548 | 2800.3494 | 193.798 | 70.4787 | 34.9482 | 108.9508 | 968.8897 | 128.5457 | 182.3853 | 190.5718 | 8.0911 | 186.9647 | 305.2278 | 319.0511 | 3063.9627 |  | 1.1833
INTERTEK | INT HWO 110-0023 | 129.3833 | 94.5339 | 49.8261 | 24.9833 | 90.5983 | 2803.4502 | 193.9528 | 70.4152 | 34.9917 | 108.8595 | 969.3293 | 128.428 | 182.0803 | 187.4142 | 8.1172 | 185.0623 | 310.3602 | 319.3384 | 3065.3793 |  | 1.1833
INTERTEK | INT HWO 110-0023 | 129.4 | 94.5387 | 49.9575 | 25.2784 | 90.6667 | 2802.6656 | 194.1405 | 70.4308 | 34.9254 | 108.7664 | 969.7869 | 128.4516 | 182.0991 | 187.5779 | 8.0372 | 187.1143 | 306.9389 | 319.3283 | 3060.4692 |  | 1.1833
INTERTEK | INT HWO 110-0023 | 129.4167 | 94.5561 | 49.9645 | 25.2081 | 90.7423 | 2797.723 | 193.9827 | 70.4696 | 35.0311 | 108.716 | 970.1873 | 128.464 | 181.5006 | 189.7149 | 7.9623 | 185.0824 | 307.3334 | 319.1251 | 3057.67 |  | 1.1833
INTERTEK | INT HWO 110-0023 | 129.4333 | 94.5531 | 49.9869 | 25.2302 | 90.7778 | 2800.3974 | 194.0756 | 70.4882 | 35.0855 | 109.0197 | 970.1858 | 128.4929 | 181.3677 | 185.5773 | 8.0032 | 183.347 | 309.4645 | 319.1746 | 3055.2102 |  | 1.1833
INTERTEK | INT HWO 110-0023 | 129.45 | 94.5509 | 50.0411 | 25.207 | 90.8047 | 2800.4377 | 194.099 | 70.5797 | 35.0661 | 109.1231 | 970.1693 | 128.6093 | 181.589 | 188.8357 | 8.0139 | 188.9271 | 311.5261 | 318.8712 | 3054.8952 |  | 1.1833
INTERTEK | INT HWO 110-0023 | 129.4667 | 94.5722 | 50.0244 | 25.2514 | 90.7919 | 2800.5923 | 194.1084 | 70.5941 | 35.1145 | 109.2138 | 969.5428 | 128.6998 | 181.7726 | 192.5177 | 8.2939 | 188.9937 | 308.7672 | 318.844 | 3060.4956 |  | 1.1833
INTERTEK | INT HWO 110-0023 | 129.4833 | 94.5713 | 49.9413 | 25.3166 | 90.4796 | 2797.5091 | 194.086 | 70.4004 | 35.0665 | 109.1893 | 969.675 | 128.715 | 181.5664 | 188.9859 | 8.2629 | 185.2156 | 306.7715 | 319.0445 | 3060.1599 |  | 1.1833
INTERTEK | INT HWO 110-0023 | 129.5 | 94.576 | 49.8939 | 25.1837 | 90.1199 | 2796.1682 | 194.0821 | 70.5103 | 35.0149 | 109.1901 | 970.0849 | 128.4893 | 181.2625 | 191.0128 | 8.1941 | 188.958 | 307.4385 | 319.0876 | 3052.8165 |  | 1.1833
INTERTEK | INT HWO 110-0023 | 129.5167 | 94.5885 | 49.83 | 25.0392 | 89.9522 | 2800.9209 | 194.072 | 70.4988 | 34.9707 | 109.0503 | 970.0802 | 128.5768 | 181.2735 | 191.1388 | 7.9367 | 185.2151 | 311.0913 | 319.1154 | 3050.2058 |  | 1.1833
INTERTEK | INT HWO 110-0023 | 129.5333 | 94.5834 | 49.8772 | 24.921 | 89.9256 | 2802.8567 | 194.022 | 70.3788 | 34.9901 | 108.8988 | 970.1459 | 128.4759 | 181.3763 | 187.3573 | 8.3178 | 190.6938 | 307.5164 | 319.5516 | 3048.4101 |  | 1.1833
INTERTEK | INT HWO 110-0023 | 129.55 | 94.584 | 49.9003 | 24.8356 | 90.3704 | 2803.881 | 193.9486 | 70.4297 | 34.9565 | 108.7202 | 970.1029 | 128.3855 | 181.1278 | 189.096 | 8.1675 | 185.2303 | 308.937 | 319.6464 | 3053.1504 |  | 1.1833
INTERTEK | INT HWO 110-0023 | 129.5667 | 94.5928 | 49.9273 | 24.826 | 90.544 | 2798.2421 | 194.03 | 70.5082 | 34.933 | 108.6289 | 970.1733 | 128.2757 | 181.2239 | 187.6111 | 8.0592 | 188.9809 | 307.2927 | 319.624 | 3046.8407 |  | 1.1833
INTERTEK | INT HWO 110-0023 | 129.5833 | 94.5869 | 49.9147 | 24.8167 | 90.6331 | 2798.7095 | 194.0098 | 70.4502 | 34.9396 | 108.9237 | 970.0825 | 128.3637 | 181.1079 | 189.4098 | 8.126 | 185.2616 | 310.17 | 319.5686 | 3046.6011 |  | 1.1833
INTERTEK | INT HWO 110-0023 | 129.6 | 94.5935 | 49.948 | 24.7529 | 90.66 | 2796.3019 | 194.019 | 70.3742 | 34.9774 | 108.9523 | 970.2147 | 128.4331 | 181.1427 | 187.4745 | 8.1265 | 185.1325 | 307.9407 | 319.418 | 3040.099 |  | 1.1833
INTERTEK | INT HWO 110-0023 | 129.6167 | 94.5856 | 50.0008 | 24.686 | 90.6777 | 2797.3735 | 194.0987 | 70.4986 | 34.9371 | 109.0346 | 970.0497 | 128.4767 | 181.2081 | 189.6798 | 8.0396 | 183.2746 | 307.8888 | 319.1464 | 3042.736 |  | 1.1833
INTERTEK | INT HWO 110-0023 | 129.6333 | 94.5963 | 49.9998 | 24.6316 | 90.7494 | 2804.9255 | 193.9944 | 70.3942 | 35.0167 | 109.0124 | 971.0532 | 128.5736 | 181.2149 | 186.7625 | 8.0403 | 190.9311 | 306.2873 | 319.0725 | 3044.9525 |  | 1.1833
INTERTEK | INT HWO 110-0023 | 129.65 | 94.6119 | 50.1202 | 24.9172 | 90.7918 | 2800.8748 | 193.8213 | 70.5575 | 35.0162 | 109.1033 | 971.097 | 128.6423 | 181.023 | 187.8928 | 8.013 | 181.4119 | 308.0383 | 318.9649 | 3044.0923 |  | 1.1833
INTERTEK | INT HWO 110-0023 | 129.6667 | 94.5998 | 50.176 | 25.1213 | 90.8093 | 2797.8403 | 193.9072 | 70.5298 | 35.0506 | 109.2263 | 970.5604 | 128.5774 | 180.8706 | 187.0027 | 7.9782 | 185.2415 | 308.5017 | 319.0445 | 3039.8689 |  | 1.1833
INTERTEK | INT HWO 110-0023 | 129.6833 | 94.6014 | 50.157 | 24.9859 | 90.7992 | 2797.5167 | 194.0521 | 70.5113 | 35.0386 | 109.2811 | 970.4533 | 128.59 | 181.1035 | 189.6431 | 7.9908 | 190.7214 | 309.6813 | 318.8781 | 3020.6361 |  | 1.1833
INTERTEK | INT HWO 110-0023 | 129.7 | 94.6015 | 50.279 | 25.1359 | 90.5753 | 2797.8737 | 194.0805 | 70.4171 | 35.0292 | 109.1431 | 967.2729 | 128.7481 | 181.0509 | 188.4704 | 7.8647 | 185.1807 | 308.072 | 318.8973 | 3035.5681 |  | 1.1833
INTERTEK | INT HWO 110-0023 | 129.7167 | 94.6033 | 50.2198 | 25.0591 | 90.6689 | 2796.0565 | 193.9487 | 70.5481 | 35.0881 | 109.0775 | 970.8921 | 128.555 | 181.0231 | 189.2022 | 7.8711 | 185.2487 | 309.1648 | 319.0533 | 3020.3814 |  | 1.1833
INTERTEK | INT HWO 110-0023 | 129.7333 | 94.6066 | 50.1921 | 25.0972 | 90.4937 | 2799.684 | 193.8629 | 70.5684 | 35.1292 | 109.004 | 970.5143 | 128.5587 | 180.5804 | 188.6494 | 7.9875 | 188.984 | 309.5497 | 319.1022 | 3026.4251 |  | 1.1833
INTERTEK | INT HWO 110-0023 | 129.75 | 94.6166 | 50.0808 | 25.0266 | 90.4082 | 2802.6674 | 194.0113 | 70.434 | 35.0698 | 108.9246 | 970.6042 | 128.4712 | 180.8805 | 186.6361 | 8.072 | 188.8659 | 311.7644 | 319.1354 | 3038.9917 |  | 1.1833
INTERTEK | INT HWO 110-0023 | 129.7667 | 94.6037 | 49.967 | 25.1634 | 90.3514 | 2799.6808 | 194.1417 | 70.5063 | 35.1075 | 108.943 | 969.7986 | 128.5043 | 181.1985 | 187.7769 | 8.2602 | 183.235 | 307.4199 | 319.3837 | 3043.9282 |  | 1.1833
INTERTEK | INT HWO 110-0023 | 129.7833 | 94.6101 | 49.9322 | 25.1605 | 90.3461 | 2800.2554 | 194.0177 | 70.5301 | 35.0073 | 108.8704 | 971.3895 | 128.5143 | 180.9754 | 187.2455 | 8.2584 | 186.9278 | 308.1309 | 319.5451 | 3035.6662 |  | 1.1833
INTERTEK | INT HWO 110-0023 | 129.8 | 94.6097 | 49.7769 | 25.0017 | 90.2777 | 2799.0337 | 194.0142 | 70.4843 | 35.0378 | 108.8068 | 964.7708 | 128.3322 | 181.1285 | 192.5673 | 8.1467 | 181.2302 | 306.6748 | 319.5367 | 3033.3007 |  | 1.1833
INTERTEK | INT HWO 110-0023 | 129.8167 | 94.611 | 49.7937 | 25.1786 | 90.2307 | 2801.7018 | 194.0502 | 70.3653 | 35.0287 | 108.762 | 970.0293 | 128.3926 | 181.056 | 189.4079 | 7.9314 | 183.3295 | 310.1726 | 319.3134 | 3037.4336 |  | 1.1833
INTERTEK | INT HWO 110-0023 | 129.8333 | 94.6252 | 49.7402 | 25.1286 | 90.1987 | 2803.266 | 193.9592 | 70.6017 | 34.929 | 108.9495 | 970.5276 | 128.3646 | 180.8196 | 188.7483 | 8.1433 | 194.3673 | 306.6659 | 319.3529 | 3034.9135 |  | 1.1833
INTERTEK | INT HWO 110-0023 | 129.85 | 94.6235 | 49.7333 | 25.1449 | 90.1655 | 2797.7381 | 194.1231 | 70.5723 | 34.8789 | 109.0588 | 971.0626 | 128.3848 | 180.8908 | 188.8702 | 7.9941 | 185.2656 | 307.9482 | 319.06 | 3031.7596 |  | 1.1833
INTERTEK | INT HWO 110-0023 | 129.8667 | 94.6268 | 49.8361 | 25.2351 | 90.2442 | 2795.5355 | 193.9804 | 70.6888 | 34.8221 | 109.0413 | 969.6742 | 128.375 | 180.9202 | 187.0579 | 7.9455 | 185.1101 | 307.2496 | 319.1781 | 3031.9822 |  | 1.1833
INTERTEK | INT HWO 110-0023 | 129.8833 | 94.6336 | 49.9056 | 24.8853 | 90.3993 | 2799.9792 | 193.8894 | 70.3876 | 34.8893 | 108.9762 | 970.1123 | 128.4667 | 180.7542 | 189.1076 | 8.0436 | 190.8781 | 310.1899 | 319.2781 | 3033.7648 |  | 1.1833
INTERTEK | INT HWO 110-0023 | 129.9 | 94.6323 | 49.8895 | 24.8859 | 90.509 | 2794.8871 | 194.0627 | 70.4872 | 34.8944 | 108.9215 | 970.5542 | 128.5163 | 180.9642 | 190.4152 | 8.2087 | 190.6894 | 306.085 | 319.3893 | 3030.177 |  | 1.1833
INTERTEK | INT HWO 110-0023 | 129.9167 | 94.6272 | 49.9507 | 24.6561 | 90.6524 | 2801.7522 | 194.0103 | 70.6168 | 34.9244 | 108.8874 | 971.0211 | 128.4202 | 180.8705 | 187.8174 | 7.985 | 185.0538 | 311.1767 | 319.0822 | 3032.9668 |  | 1.1833
INTERTEK | INT HWO 110-0023 | 129.9333 | 94.6301 | 50.0651 | 24.658 | 90.6985 | 2802.3313 | 193.8887 | 70.44 | 34.9022 | 109.0334 | 970.5182 | 128.5094 | 180.6695 | 190.5539 | 8.2337 | 190.8759 | 309.0936 | 319.3587 | 3001.0147 |  | 1.1833
INTERTEK | INT HWO 110-0023 | 129.95 | 94.6324 | 50.1415 | 24.6975 | 90.7665 | 2801.5939 | 193.9404 | 70.5398 | 34.9599 | 109.1369 | 971 | 128.7259 | 180.8748 | 186.4428 | 8.2532 | 190.6947 | 306.3106 | 319.5285 | 3016.7653 |  | 1.1833
INTERTEK | INT HWO 110-0023 | 129.9667 | 94.6436 | 50.1907 | 24.6675 | 90.8125 | 2803.4887 | 193.919 | 70.3716 | 34.9626 | 109.1615 | 970.6152 | 128.692 | 180.691 | 189.5092 | 8.124 | 185.2062 | 307.4656 | 319.2227 | 3023.756 |  | 1.1833
INTERTEK | INT HWO 110-0023 | 129.9833 | 94.637 | 50.205 | 25.0382 | 90.8894 | 2802.0859 | 193.9568 | 70.499 | 35.0375 | 109.2711 | 971.0837 | 128.7811 | 180.7713 | 188.624 | 8.1438 | 190.8471 | 308.6313 | 319.0488 | 3030.2336 |  | 1.1833
INTERTEK | INT HWO 110-0023 | 130 | 94.6064 | 50.1783 | 25.1109 | 90.7252 | 2797.9475 | 194.1816 | 70.5111 | 35.0562 | 109.3839 | 970.5589 | 128.7568 | 181.2834 | 190.1485 | 8.1332 | 184.9818 | 310.3593 | 318.7953 | 3031.5219 |  | 1.1833
INTERTEK | INT HWO 110-0023 | 130.0167 | 94.6197 | 50.2603 | 25.3673 | 90.556 | 2797.7621 | 193.9595 | 70.527 | 35.0495 | 108.9753 | 970.4736 | 128.7211 | 180.9529 | 191.689 | 8.0071 | 187.1085 | 306.7743 | 319.2425 | 3034.8984 |  | 1.1833
INTERTEK | INT HWO 110-0023 | 130.0333 | 94.6187 | 50.1275 | 25.4354 | 90.2571 | 2801.44 | 193.9597 | 70.4774 | 35.0899 | 108.8356 | 971.5077 | 128.4538 | 180.8576 | 188.5247 | 8.019 | 185.1655 | 309.4948 | 319.3115 | 3026.5873 |  | 1.1833
INTERTEK | INT HWO 110-0023 | 130.05 | 94.6269 | 50.0436 | 25.3164 | 90.1802 | 2797.1301 | 194.07 | 70.4907 | 35.0521 | 108.8133 | 970.6199 | 128.3765 | 180.7474 | 190.0173 | 8.0713 | 188.8465 | 307.0149 | 319.744 | 3022.9619 |  | 1.1833
INTERTEK | INT HWO 110-0023 | 130.0667 | 94.6281 | 49.9048 | 25.2048 | 90.1744 | 2802.4309 | 193.9439 | 70.516 | 35.0356 | 108.7529 | 971.1259 | 128.3519 | 180.3861 | 186.8817 | 8.0867 | 188.9549 | 309.9829 | 319.7458 | 3020.0041 |  | 1.1833
INTERTEK | INT HWO 110-0023 | 130.0833 | 94.6216 | 49.7741 | 24.8371 | 90.0841 | 2804.7571 | 194.0817 | 70.5094 | 35.0157 | 109.0787 | 970.5002 | 128.3772 | 180.874 | 190.158 | 7.8991 | 183.2116 | 309.2384 | 319.3186 | 3014.9922 |  | 1.1833
INTERTEK | INT HWO 110-0023 | 130.1 | 94.6321 | 49.6475 | 24.5063 | 90.2056 | 2801.1858 | 193.9739 | 70.5874 | 34.959 | 108.9625 | 971.0321 | 128.3735 | 180.6317 | 186.6884 | 7.934 | 187.0228 | 307.2483 | 319.3673 | 3015.2582 |  | 1.1833
INTERTEK | INT HWO 110-0023 | 130.1167 | 94.6411 | 49.6445 | 24.4795 | 90.4299 | 2800.3305 | 194.0842 | 70.3928 | 34.8892 | 108.9407 | 970.1647 | 128.4672 | 181.0241 | 190.0643 | 7.9764 | 185.1378 | 306.8085 | 318.8442 | 3011.8251 |  | 1.1833
INTERTEK | INT HWO 110-0023 | 130.1333 | 94.6395 | 49.8835 | 24.5008 | 90.4955 | 2804.0362 | 194.04 | 70.4193 | 34.8646 | 108.8428 | 971.0438 | 128.2789 | 180.6985 | 190.0884 | 7.7933 | 181.2728 | 306.6984 | 319.2568 | 3076.518 |  | 1.1833
INTERTEK | INT HWO 110-0023 | 130.15 | 94.6423 | 49.9022 | 25.0211 | 90.6059 | 2803.1109 | 193.9674 | 70.4081 | 34.9125 | 108.9417 | 970.9773 | 128.3449 | 180.649 | 186.7584 | 7.8849 | 181.3168 | 308.6339 | 319.1492 | 3011.9081 |  | 1.1833
INTERTEK | INT HWO 110-0023 | 130.1667 | 94.6497 | 50.0347 | 25.1787 | 90.6346 | 2798.3739 | 193.9092 | 70.5394 | 34.8786 | 109.1101 | 970.9461 | 128.6027 | 180.7945 | 192.3135 | 7.83 | 183.1738 | 309.0701 | 319.055 | 2957.6899 |  | 1.1833
INTERTEK | INT HWO 110-0023 | 130.1833 | 94.6426 | 50.0466 | 25.1504 | 90.6643 | 2802.1162 | 194.0013 | 70.406 | 34.9348 | 109.1227 | 970.6707 | 128.6027 | 180.8094 | 189.8207 | 7.9578 | 192.6895 | 307.5582 | 319.0143 | 2966.3556 |  | 1.1833
INTERTEK | INT HWO 110-0023 | 130.2 | 94.6465 | 50.1882 | 25.4459 | 90.7104 | 2802.3987 | 194.2387 | 70.5336 | 34.9892 | 109.212 | 970.5855 | 128.5908 | 181.228 | 191.0104 | 7.9652 | 187.0765 | 307.7159 | 319.1322 | 2993.6807 |  | 1.1833
INTERTEK | INT HWO 110-0023 | 130.2167 | 94.6558 | 50.2008 | 25.2996 | 90.7829 | 2802.1471 | 193.9347 | 70.6179 | 34.9994 | 109.2437 | 970.9633 | 128.699 | 180.7048 | 189.0257 | 8.1456 | 190.8576 | 306.4141 | 319.1057 | 2997.7721 |  | 1.1833
INTERTEK | INT HWO 110-0023 | 130.2333 | 94.6647 | 50.1657 | 25.3443 | 90.7635 | 2796.6822 | 193.9989 | 70.6307 | 35.0827 | 109.3141 | 970.3539 | 128.7358 | 180.9255 | 188.6789 | 8.0513 | 185.1137 | 307.2972 | 319.1238 | 2997.376 |  | 1.1833
INTERTEK | INT HWO 110-0023 | 130.25 | 94.6975 | 50.1615 | 24.5932 | 90.7308 | 2802.6283 | 194.9761 | 70.4859 | 35.0637 | 108.9951 | 970.5307 | 128.6419 | 180.4739 | 189.8226 | 8.0418 | 187.1223 | 304.8699 | 319.3261 | 2976.2078 |  | 1.1833
INTERTEK | INT HWO 110-0023 | 130.2667 | 94.6861 | 50.076 | 24.1171 | 90.6854 | 2804.2349 | 193.9959 | 70.5851 | 35.1718 | 108.9095 | 971.0884 | 128.6518 | 180.5681 | 189.01 | 8.1707 | 188.9016 | 310.0499 | 319.3591 | 2990.0307 |  | 1.1833
INTERTEK | INT HWO 110-0023 | 130.2833 | 94.6684 | 50.0927 | 24.6314 | 90.487 | 2797.9563 | 194.0034 | 70.4935 | 35.0865 | 108.8972 | 971.9613 | 128.5419 | 180.845 | 190.6565 | 7.915 | 181.2484 | 310.2302 | 319.185 | 3000.1017 |  | 1.1833
INTERTEK | INT HWO 110-0023 | 130.3 | 94.6748 | 50.1353 | 25.2562 | 90.4158 | 2796.3788 | 193.9378 | 70.5378 | 35.1173 | 108.9764 | 971.2871 | 128.4799 | 180.6517 | 187.6188 | 7.9262 | 183.2512 | 305.2626 | 319.3128 | 2998.7454 |  | 1.1833
INTERTEK | INT HWO 110-0023 | 130.3167 | 94.6666 | 50.0564 | 25.3393 | 90.4028 | 2800.2927 | 194.0104 | 70.5516 | 35.1308 | 108.9421 | 970.9038 | 128.4729 | 180.8682 | 186.482 | 7.8386 | 188.8438 | 309.863 | 319.2794 | 2991.5869 |  | 1.1833
INTERTEK | INT HWO 110-0023 | 130.3333 | 94.6663 | 50.0491 | 25.554 | 90.4277 | 2804.226 | 194.0371 | 70.5825 | 35.1007 | 108.9343 | 971.183 | 128.5077 | 180.9158 | 191.6573 | 8.0235 | 186.9292 | 307.0233 | 319.3593 | 2994.9162 |  | 1.1833
INTERTEK | INT HWO 110-0023 | 130.35 | 94.6654 | 49.9119 | 25.2562 | 90.3023 | 2800.2094 | 194.0731 | 70.4622 | 35.0364 | 108.8567 | 971.1306 | 128.4339 | 180.8082 | 187.9353 | 7.947 | 190.8488 | 311.1689 | 319.4936 | 2995.2067 |  | 1.1833
INTERTEK | INT HWO 110-0023 | 130.3667 | 94.6758 | 49.8036 | 24.8988 | 90.191 | 2801.9705 | 193.957 | 70.4775 | 34.9514 | 108.8315 | 970.8858 | 128.4244 | 180.599 | 190.1957 | 8.0372 | 187.0441 | 310.8712 | 319.4792 | 2988.7272 |  | 1.1833
INTERTEK | INT HWO 110-0023 | 130.3833 | 94.671 | 49.7097 | 24.5887 | 90.1623 | 2800.3274 | 194.0104 | 70.3996 | 34.8419 | 108.9703 | 971.0587 | 128.439 | 180.6643 | 190.0119 | 8.0717 | 183.2795 | 306.6746 | 319.5671 | 2991.2832 |  | 1.1833
INTERTEK | INT HWO 110-0023 | 130.4 | 94.6734 | 49.6668 | 24.7113 | 90.1841 | 2802.9248 | 194.0109 | 70.5425 | 34.8694 | 109.0569 | 971.0477 | 128.4581 | 180.7857 | 189.379 | 7.9026 | 185.1928 | 308.5755 | 319.4613 | 2993.858 |  | 1.1833
INTERTEK | INT HWO 110-0023 | 130.4167 | 94.6623 | 49.7744 | 24.6068 | 90.2827 | 2796.9288 | 194.0039 | 70.4776 | 34.8953 | 108.948 | 971.0055 | 128.4216 | 180.8296 | 191.2674 | 7.7728 | 185.2321 | 306.3275 | 319.1117 | 2991.8396 |  | 1.1833
INTERTEK | INT HWO 110-0023 | 130.4333 | 94.6811 | 49.9107 | 24.808 | 90.807 | 2796.9465 | 194.0465 | 70.413 | 34.8554 | 108.8971 | 971.0548 | 128.3925 | 180.525 | 189.3622 | 8.0524 | 183.2359 | 306.9467 | 319.4992 | 2984.583 |  | 1.1833
INTERTEK | INT HWO 110-0023 | 130.45 | 94.6832 | 49.9987 | 25.0816 | 91.1075 | 2796.4665 | 193.9716 | 70.5758 | 34.8752 | 108.9252 | 970.9421 | 128.4542 | 180.5418 | 188.6162 | 7.9215 | 187.022 | 311.2029 | 319.0501 | 2988.814 |  | 1.1833
INTERTEK | INT HWO 110-0023 | 130.4667 | 94.6768 | 50.0489 | 25.1379 | 90.8391 | 2801.8683 | 194.0582 | 70.6355 | 34.9274 | 109.082 | 970.4986 | 128.5636 | 180.8878 | 189.8549 | 8.0253 | 183.3245 | 305.8078 | 319.2809 | 2989.9854 |  | 1.1833
INTERTEK | INT HWO 110-0023 | 130.4833 | 94.6752 | 50.1411 | 25.3098 | 90.7865 | 2798.8697 | 194.0563 | 70.5608 | 34.9678 | 109.1473 | 970.8373 | 128.6509 | 181.3835 | 186.1223 | 8.0587 | 185.221 | 306.8797 | 319.0621 | 2991.5737 |  | 1.1833
INTERTEK | INT HWO 110-0023 | 130.5 | 94.6864 | 50.2625 | 25.5574 | 90.6479 | 2797.6858 | 193.9797 | 70.5365 | 34.9123 | 109.2377 | 970.6699 | 128.6969 | 181.036 | 192.2235 | 8.0022 | 188.9677 | 307.008 | 319.108 | 2991.634 |  | 1.1833
INTERTEK | INT HWO 110-0023 | 130.5167 | 94.6871 | 50.2374 | 25.3451 | 90.6107 | 2802.3111 | 194.0008 | 70.4836 | 35.0218 | 109.2994 | 970.5651 | 128.7459 | 180.996 | 191.6179 | 8.0651 | 186.9376 | 308.178 | 318.9449 | 2966.863 |  | 1.1833
INTERTEK | INT HWO 110-0023 | 130.5333 | 94.702 | 50.2396 | 25.2473 | 90.5303 | 2801.4356 | 194.0248 | 70.505 | 35.027 | 109.1397 | 970.5409 | 128.9027 | 180.9292 | 187.4717 | 8.2283 | 187.0468 | 308.7336 | 319.2923 | 2974.1008 |  | 1.1833
INTERTEK | INT HWO 110-0023 | 130.55 | 94.7044 | 50.1262 | 24.7753 | 90.566 | 2797.7103 | 193.964 | 70.4325 | 35.1047 | 109.1154 | 970.6637 | 128.7047 | 180.786 | 188.1404 | 8.1939 | 190.7232 | 310.5608 | 319.3374 | 2985.8921 |  | 1.1833
INTERTEK | INT HWO 110-0023 | 130.5667 | 94.7122 | 50.087 | 24.4905 | 90.4777 | 2798.6161 | 194.0238 | 70.5046 | 35.0901 | 109.0804 | 970.4243 | 128.5491 | 180.9512 | 190.3603 | 7.9028 | 185.111 | 308.6404 | 319.3345 | 2985.0659 |  | 1.1833
INTERTEK | INT HWO 110-0023 | 130.5833 | 94.7112 | 49.9982 | 24.4991 | 90.5393 | 2800.3236 | 194.0462 | 70.5256 | 35.0857 | 108.9773 | 971.5233 | 128.5454 | 180.9918 | 191.2806 | 8.1163 | 194.4355 | 307.4954 | 319.505 | 2984.7886 |  | 1.1833
INTERTEK | INT HWO 110-0023 | 130.6 | 94.7168 | 49.9349 | 24.5641 | 90.4866 | 2801.563 | 193.9864 | 70.5653 | 35.0455 | 108.9222 | 971.3708 | 128.5525 | 180.9028 | 188.0445 | 8.0106 | 181.3113 | 309.3481 | 319.474 | 2984.8207 |  | 1.1833
INTERTEK | INT HWO 110-0023 | 130.6167 | 94.7161 | 50.0136 | 25.1984 | 90.4912 | 2800.9978 | 193.9423 | 70.5813 | 34.9951 | 108.9314 | 971.4365 | 128.5696 | 180.839 | 188.1096 | 7.93 | 185.1441 | 310.7972 | 319.4242 | 2981.0594 |  | 1.1833
INTERTEK | INT HWO 110-0023 | 130.6333 | 94.7008 | 49.9094 | 25.3647 | 90.3757 | 2802.6656 | 194.076 | 70.4442 | 34.9896 | 108.8744 | 970.9015 | 128.3916 | 181.1022 | 187.4872 | 8.0903 | 188.846 | 309.1986 | 319.4943 | 2986.3071 |  | 1.1833
INTERTEK | INT HWO 110-0023 | 130.65 | 94.7102 | 49.9481 | 25.7335 | 90.3713 | 2802.4385 | 194.0626 | 70.4535 | 35.0003 | 108.8975 | 970.5988 | 128.4252 | 181.1174 | 191.4096 | 8.293 | 186.9163 | 311.2023 | 319.78 | 2986.5184 |  | 1.1833
INTERTEK | INT HWO 110-0023 | 130.6667 | 94.7173 | 49.8425 | 25.094 | 90.332 | 2796.9837 | 194.0173 | 70.3618 | 34.9806 | 108.8733 | 970.5291 | 128.4443 | 180.8822 | 186.9452 | 7.8329 | 185.2174 | 305.4022 | 319.5591 | 2977.6716 |  | 1.1833
INTERTEK | INT HWO 110-0023 | 130.6833 | 94.724 | 49.7832 | 24.6153 | 90.2846 | 2798.565 | 193.942 | 70.3989 | 34.969 | 108.8838 | 966.6808 | 128.5255 | 180.874 | 188.074 | 7.9141 | 186.9287 | 309.0248 | 319.5352 | 2974.7006 |  | 1.1833
INTERTEK | INT HWO 110-0023 | 130.7 | 94.7185 | 49.75 | 24.5792 | 90.1978 | 2796.2382 | 194.0809 | 70.4651 | 34.9061 | 108.7087 | 971.4795 | 128.2617 | 181.1909 | 188.87 | 8.0741 | 187.0264 | 307.2289 | 319.744 | 2977.7206 |  | 1.1833
INTERTEK | INT HWO 110-0023 | 130.7167 | 94.7091 | 49.8236 | 24.3912 | 90.154 | 2798.2339 | 194.0154 | 70.5528 | 34.8136 | 108.9139 | 971.8237 | 128.3648 | 181.2413 | 190.437 | 7.8701 | 188.9443 | 308.6259 | 319.3337 | 2973.6537 |  | 1.1833
INTERTEK | INT HWO 110-0023 | 130.7333 | 94.701 | 50.024 | 25.187 | 90.2072 | 2799.2544 | 194.1767 | 70.5255 | 34.8828 | 108.9666 | 972.1381 | 128.3775 | 181.5163 | 187.7375 | 8.0605 | 185.1812 | 306.2154 | 319.3923 | 2973.8952 |  | 1.1833
INTERTEK | INT HWO 110-0023 | 130.75 | 94.7044 | 50.1277 | 25.4671 | 90.4105 | 2801.8342 | 193.9563 | 70.5787 | 34.907 | 109.0172 | 968.2116 | 128.5115 | 181.2205 | 188.3332 | 8.0227 | 185.1289 | 311.6073 | 319.408 | 2977.9149 |  | 1.1833
INTERTEK | INT HWO 110-0023 | 130.7667 | 94.7115 | 50.1838 | 25.4624 | 90.394 | 2801.4034 | 193.9767 | 70.5293 | 34.9217 | 109.0043 | 970.6433 | 128.5273 | 180.7662 | 188.535 | 7.9435 | 185.1159 | 308.3308 | 319.2048 | 2981.0613 |  | 1.1833
INTERTEK | INT HWO 110-0023 | 130.7833 | 94.7285 | 50.1898 | 25.2714 | 90.4314 | 2799.0261 | 193.6634 | 70.4228 | 34.9879 | 109.0602 | 966.5048 | 128.5283 | 180.3695 | 187.6128 | 8.0531 | 185.2053 | 306.1508 | 319.1593 | 2976.0984 |  | 1.1833
INTERTEK | INT HWO 110-0023 | 130.8 | 94.7137 | 50.1729 | 24.8633 | 90.4703 | 2802.5066 | 194.1021 | 70.5221 | 35.1103 | 109.2209 | 970.9382 | 128.5566 | 180.9864 | 189.2412 | 7.9437 | 181.2166 | 309.4792 | 319.0977 | 2977.8489 |  | 1.1833
INTERTEK | INT HWO 110-0023 | 130.8167 | 94.7254 | 50.0702 | 24.7262 | 90.5543 | 2801.1303 | 194.1094 | 70.5281 | 35.0078 | 109.25 | 971.0556 | 128.6619 | 181.1255 | 191.085 | 8.029 | 183.1895 | 307.5302 | 319.1641 | 2969.9868 |  | 1.1833
INTERTEK | INT HWO 110-0023 | 130.8333 | 94.7441 | 49.9875 | 24.46 | 90.5744 | 2800.8471 | 193.8602 | 70.5321 | 35.1749 | 109.3162 | 972.0161 | 128.6361 | 180.6733 | 187.113 | 8.0079 | 185.2741 | 307.2403 | 319.1352 | 2971.3883 |  | 1.1833
INTERTEK | INT HWO 110-0023 | 130.85 | 94.7318 | 50.0263 | 24.78 | 90.6229 | 2797.2909 | 194.108 | 70.5912 | 35.1526 | 109.0207 | 971.4975 | 128.5239 | 180.9036 | 187.2606 | 7.8181 | 183.3461 | 310.6283 | 319.1882 | 2972.6917 |  | 1.1833
INTERTEK | INT HWO 110-0023 | 130.8667 | 94.7384 | 50.0966 | 25.0104 | 90.5837 | 2797.7987 | 193.9895 | 70.4689 | 35.0948 | 108.9004 | 971.0673 | 128.5732 | 181.023 | 191.5619 | 8.1676 | 190.8935 | 308.8223 | 319.6367 | 2954.0286 |  | 1.1833
INTERTEK | INT HWO 110-0023 | 130.8833 | 94.7415 | 49.9663 | 25.119 | 90.6184 | 2800.4932 | 193.9112 | 70.5819 | 34.9812 | 108.8928 | 969.0219 | 128.5502 | 180.6941 | 188.968 | 7.8824 | 192.706 | 308.4974 | 319.2449 | 2961.1645 |  | 1.1833
INTERTEK | INT HWO 110-0023 | 130.9 | 94.7408 | 49.9378 | 25.1332 | 90.5597 | 2796.9875 | 194.0028 | 70.4982 | 35.0196 | 108.8666 | 970.8874 | 128.4946 | 180.6107 | 190.6507 | 7.9032 | 181.1921 | 306.3779 | 319.4037 | 2976.353 |  | 1.1833
INTERTEK | INT HWO 110-0023 | 130.9167 | 94.7345 | 49.8907 | 25.4454 | 90.4988 | 2797.1326 | 194.0194 | 70.575 | 34.9885 | 108.8867 | 968.6988 | 128.3224 | 180.7897 | 190.8698 | 7.878 | 177.4318 | 306.255 | 319.541 | 2975.9154 |  | 1.1833
INTERTEK | INT HWO 110-0023 | 130.9333 | 94.7424 | 49.8615 | 25.26 | 90.3912 | 2795.2334 | 194.0353 | 70.4421 | 34.9649 | 108.8087 | 971.0556 | 128.4009 | 180.6624 | 186.0775 | 8.0659 | 187.0841 | 308.7771 | 319.7406 | 2971.7674 |  | 1.1833
INTERTEK | INT HWO 110-0023 | 130.95 | 94.7456 | 49.6911 | 24.863 | 90.3006 | 2801.7869 | 194.04 | 70.4839 | 34.9492 | 109.0507 | 971.9441 | 128.4502 | 180.7326 | 187.5079 | 7.9862 | 181.2107 | 311.6769 | 319.2998 | 2966.6027 |  | 1.1833
INTERTEK | INT HWO 110-0023 | 130.9667 | 94.763 | 49.7391 | 24.657 | 90.3231 | 2796.9919 | 193.943 | 70.5305 | 35.0017 | 109.0068 | 971.3481 | 128.5302 | 180.4174 | 190.8252 | 7.8069 | 183.1382 | 309.6854 | 319.1794 | 2965.9934 |  | 1.1833
INTERTEK | INT HWO 110-0023 | 130.9833 | 94.7437 | 49.9247 | 24.7431 | 90.3315 | 2802.306 | 193.971 | 70.4602 | 34.8514 | 108.9074 | 971.4764 | 128.5139 | 180.7174 | 189.4863 | 8.0768 | 181.3191 | 307.749 | 319.6783 | 2948.9053 |  | 1.1833
INTERTEK | INT HWO 110-0023 | 131 | 94.7549 | 49.9568 | 24.818 | 90.6375 | 2806.3422 | 193.9708 | 70.3742 | 34.9144 | 108.8925 | 971.0579 | 128.3882 | 180.58 | 186.3478 | 8.1407 | 185.2773 | 308.5121 | 319.6331 | 2942.5334 |  | 1.1833
INTERTEK | INT HWO 110-0023 | 131.0167 | 94.7411 | 50.0669 | 24.9716 | 90.8343 | 2796.9036 | 194.0452 | 70.5592 | 34.9409 | 108.9872 | 971.3035 | 128.4677 | 180.5558 | 190.5141 | 7.8312 | 185.2473 | 307.8836 | 319.4279 | 2956.3299 |  | 1.1833
INTERTEK | INT HWO 110-0023 | 131.0333 | 94.7592 | 50.0843 | 24.6553 | 90.8063 | 2801.4059 | 193.9546 | 70.5533 | 34.9879 | 109.0854 | 971.7681 | 128.7105 | 180.3821 | 187.2703 | 8.1511 | 185.0404 | 307.6395 | 319.4871 | 2964.8258 |  | 1.1833
INTERTEK | INT HWO 110-0023 | 131.05 | 94.7549 | 50.1185 | 24.9901 | 90.906 | 2802.1849 | 193.9987 | 70.5355 | 34.9452 | 109.213 | 971.5256 | 128.7497 | 180.7076 | 186.073 | 7.9794 | 185.137 | 311.0642 | 319.1884 | 2955.6602 |  | 1.1833
INTERTEK | INT HWO 110-0023 | 131.0667 | 94.7583 | 50.1411 | 25.0516 | 90.876 | 2803.2698 | 193.9416 | 70.4524 | 35.0093 | 109.242 | 971.0579 | 128.7403 | 180.6756 | 189.0499 | 8.1186 | 188.8826 | 307.5179 | 319.3477 | 2947.4925 |  | 1.1833
INTERTEK | INT HWO 110-0023 | 131.0833 | 94.7642 | 50.2436 | 25.1394 | 90.9278 | 2799.098 | 194.0444 | 70.4675 | 34.955 | 109.2754 | 971.2589 | 128.7403 | 180.5524 | 187.476 | 7.9623 | 183.1463 | 307.8593 | 319.1822 | 2952.1856 |  | 1.1833
INTERTEK | INT HWO 110-0023 | 131.1 | 94.7554 | 50.2392 | 25.167 | 90.6081 | 2800.4245 | 194.0018 | 70.5592 | 35.0921 | 109.2072 | 971.9668 | 128.8231 | 180.4753 | 187.9896 | 8.0656 | 185.0824 | 311.9496 | 319.3434 | 2953.6211 |  | 1.1833
INTERTEK | INT HWO 110-0023 | 131.1167 | 94.7708 | 50.1702 | 25.1718 | 90.5349 | 2804.6398 | 193.835 | 70.6787 | 35.0989 | 108.9502 | 971.406 | 128.6426 | 180.1807 | 190.7383 | 7.9119 | 183.0788 | 311.3792 | 319.4093 | 2962.5811 |  | 1.1833
INTERTEK | INT HWO 110-0023 | 131.1333 | 94.7405 | 50.3968 | 25.2101 | 90.4987 | 2802.54 | 193.7856 | 70.6141 | 35.0424 | 108.897 | 972.2687 | 128.5544 | 181.8666 | 189.465 | 8.0567 | 183.28 | 308.6062 | 319.6473 | 2959.1707 |  | 1.1833
INTERTEK | INT HWO 110-0023 | 131.15 | 94.7465 | 50.0885 | 25.1721 | 90.3676 | 2798.2017 | 194.1309 | 70.5819 | 35.0697 | 108.9698 | 970.8021 | 128.5599 | 181.4137 | 187.1972 | 8.1627 | 185.2151 | 307.1382 | 319.5734 | 2957.937 |  | 1.1833
INTERTEK | INT HWO 110-0023 | 131.1667 | 94.7302 | 49.9321 | 25.2275 | 90.4069 | 2797.8378 | 194.3177 | 70.4611 | 35.0317 | 109.0594 | 971.8315 | 128.5798 | 181.8464 | 189.2864 | 8.1201 | 186.9727 | 307.6802 | 319.6087 | 2959.6932 |  | 1.1833
INTERTEK | INT HWO 110-0023 | 131.1833 | 94.738 | 49.8617 | 24.9773 | 90.3006 | 2804.4701 | 194.1894 | 70.4493 | 35.0813 | 108.9805 | 971.4396 | 128.487 | 181.4756 | 192.9833 | 7.9987 | 185.1477 | 305.3338 | 319.5244 | 2960.774 |  | 1.1833
INTERTEK | INT HWO 110-0023 | 131.2 | 94.7501 | 49.7648 | 24.8072 | 90.2583 | 2803.5808 | 194.0979 | 70.5316 | 35.0129 | 109.0638 | 971.0368 | 128.464 | 181.3609 | 189.7829 | 8.2055 | 186.9962 | 309.278 | 319.5363 | 2960.0648 |  | 1.1833
INTERTEK | INT HWO 110-0023 | 131.2167 | 94.7409 | 49.6941 | 24.7788 | 90.1615 | 2797.8888 | 194.0067 | 70.4599 | 34.9356 | 109.0606 | 971.291 | 128.5985 | 181.3194 | 187.8915 | 8.1201 | 181.3616 | 310.5711 | 319.5156 | 2958.3897 |  | 1.1833
INTERTEK | INT HWO 110-0023 | 131.2333 | 94.7365 | 49.7244 | 24.766 | 90.1857 | 2803.7776 | 194.0815 | 70.3617 | 34.8578 | 109.0309 | 971.4537 | 128.42 | 181.2084 | 186.04 | 7.8989 | 186.9704 | 308.8825 | 319.5591 | 2953.8531 |  | 1.1833
INTERTEK | INT HWO 110-0023 | 131.25 | 94.72 | 49.9119 | 24.6741 | 90.1088 | 2798.7751 | 194.1093 | 70.5837 | 34.8945 | 108.8149 | 971.8213 | 128.3679 | 182.3115 | 189.0762 | 7.9738 | 185.0887 | 307.6216 | 319.5057 | 2947.998 |  | 1.1833
INTERTEK | INT HWO 110-0023 | 131.2667 | 94.7375 | 50.041 | 24.8924 | 90.5065 | 2795.415 | 193.9237 | 70.4483 | 34.8163 | 108.7973 | 972.5761 | 128.4339 | 181.5634 | 192.843 | 8.0956 | 190.5948 | 307.8602 | 319.8003 | 2950.8765 |  | 1.1833
INTERTEK | INT HWO 110-0023 | 131.2833 | 94.7356 | 50.0483 | 24.6525 | 90.7006 | 2799.8537 | 193.8531 | 70.4887 | 34.861 | 108.7867 | 971.0344 | 128.4682 | 181.4022 | 191.3325 | 8.231 | 188.9399 | 307.194 | 319.7537 | 2949.7731 |  | 1.1833
INTERTEK | INT HWO 110-0023 | 131.3 | 94.7273 | 50.0827 | 24.9231 | 90.7205 | 2801.2892 | 194.1657 | 70.3006 | 34.9596 | 108.9473 | 971.4764 | 128.6077 | 181.9001 | 187.2759 | 8.004 | 181.305 | 306.8057 | 319.6971 | 2950.6389 |  | 1.1833
INTERTEK | INT HWO 110-0023 | 131.3167 | 94.7376 | 50.1531 | 25.0166 | 90.7865 | 2800.808 | 194.03 | 70.4672 | 34.9373 | 108.9728 | 971.7845 | 128.4811 | 181.8819 | 189.4226 | 7.8758 | 183.3299 | 310.2605 | 319.399 | 2948.2546 |  | 1.1833
INTERTEK | INT HWO 110-0023 | 131.3333 | 94.7304 | 50.1599 | 25.09 | 90.7999 | 2801.7011 | 194.0381 | 70.5885 | 34.9641 | 108.9675 | 971.316 | 128.549 | 182.0432 | 189.3997 | 8.1487 | 185.1816 | 311.4915 | 319.5305 | 2951.0463 |  | 1.1833
INTERTEK | INT HWO 110-0023 | 131.35 | 94.7454 | 50.1947 | 25.2491 | 90.8473 | 2798.1039 | 193.9305 | 70.5157 | 35.0069 | 109.0301 | 971.5006 | 128.7296 | 181.6816 | 192.468 | 7.97 | 187.0699 | 308.7596 | 319.3177 | 2951.0859 |  | 1.1833
INTERTEK | INT HWO 110-0023 | 131.3667 | 94.6961 | 50.3552 | 25.1864 | 90.8748 | 2798.4685 | 194.7801 | 70.7339 | 35.0456 | 109.1963 | 973.3747 | 128.6818 | 184.0878 | 191.6899 | 7.8508 | 185.1624 | 307.1388 | 318.7149 | 2952.4007 |  | 1.1833
INTERTEK | INT HWO 110-0023 | 131.3833 | 94.6902 | 50.4172 | 25.492 | 90.463 | 2795.0397 | 193.5265 | 70.534 | 35.0821 | 109.4074 | 971.4537 | 128.7407 | 183.5494 | 194.1114 | 8.0356 | 185.1942 | 306.6328 | 318.5725 | 2956.443 |  | 1.1833
INTERTEK | INT HWO 110-0023 | 131.4 | 94.692 | 50.2364 | 25.1187 | 90.2085 | 2801.674 | 194.8281 | 70.5965 | 35.0324 | 109.4719 | 971.5006 | 128.9675 | 184.0684 | 194.6829 | 8.1202 | 185.0645 | 307.6685 | 318.8453 | 2953.2005 |  | 1.1833
INTERTEK | INT HWO 110-0023 | 131.4167 | 94.6102 | 50.4303 | 24.8413 | 90.1504 | 2800.1388 | 195.6994 | 70.7639 | 35.1105 | 109.1256 | 973.2918 | 128.785 | 187.7803 | 195.762 | 8.5452 | 187.0592 | 307.5577 | 319.4686 | 2922.1518 |  | 1.1833
INTERTEK | INT HWO 110-0023 | 131.4333 | 94.6929 | 50.078 | 24.8527 | 90.0667 | 2804.1958 | 193.9473 | 70.361 | 35.0579 | 109.3845 | 970.1232 | 128.7871 | 183.8689 | 193.2403 | 8.1713 | 183.1287 | 310.0387 | 318.8382 | 2934.7995 |  | 1.1833
INTERTEK | INT HWO 110-0023 | 131.45 | 94.6987 | 49.8015 | 24.7962 | 90.0756 | 2797.6422 | 194.1174 | 70.4345 | 35.0978 | 109.0761 | 969.6406 | 128.767 | 183.793 | 191.4708 | 8.094 | 183.0806 | 311.8399 | 318.9673 | 2944.9705 |  | 1.1833
INTERTEK | INT HWO 110-0023 | 131.4667 | 94.7167 | 49.7241 | 24.8592 | 90.4124 | 2798.8274 | 193.9287 | 70.3513 | 35.0467 | 108.8716 | 970.6293 | 128.5782 | 182.9881 | 194.449 | 8.1642 | 185.0905 | 308.4054 | 319.3906 | 2944.7687 |  | 1.1833
INTERTEK | INT HWO 110-0023 | 131.4833 | 94.7297 | 49.611 | 24.686 | 90.5891 | 2799.5591 | 193.9179 | 70.4424 | 35.0198 | 108.7914 | 970.957 | 128.4122 | 183.0905 | 190.56 | 8.117 | 188.9192 | 306.7552 | 319.2996 | 2949.9183 |  | 1.1833
INTERTEK | INT HWO 110-0023 | 131.5 | 94.7053 | 49.6436 | 24.8678 | 90.5968 | 2796.8771 | 194.0449 | 70.5398 | 34.9446 | 108.5374 | 970.9851 | 128.322 | 183.6621 | 193.8148 | 8.2309 | 185.145 | 306.9318 | 319.7621 | 2943.784 |  | 1.1833
INTERTEK | INT HWO 110-0023 | 131.5167 | 94.7123 | 49.7788 | 25.0681 | 90.6311 | 2798.0314 | 194.066 | 70.4862 | 34.9639 | 108.7747 | 970.4306 | 128.3166 | 183.2923 | 192.6972 | 8.1841 | 188.8628 | 308.5614 | 319.4481 | 2935.8181 |  | 1.1833
INTERTEK | INT HWO 110-0023 | 131.5333 | 94.7149 | 49.8051 | 25.238 | 90.616 | 2801.937 | 193.9633 | 70.512 | 34.8726 | 108.922 | 971.0563 | 128.5099 | 182.9796 | 191.5218 | 8.2376 | 188.928 | 308.4167 | 319.4708 | 2935.9124 |  | 1.1833
INTERTEK | INT HWO 110-0023 | 131.55 | 94.7086 | 49.8436 | 25.2616 | 90.5347 | 2800.1015 | 193.9406 | 70.5892 | 34.8495 | 108.8486 | 971.1611 | 128.4304 | 183.1527 | 191.0828 | 8.1276 | 183.1134 | 307.6624 | 319.3412 | 2939.9114 |  | 1.1833
INTERTEK | INT HWO 110-0023 | 131.5667 | 94.7045 | 49.9574 | 25.2866 | 90.7767 | 2802.5116 | 193.9013 | 70.5399 | 34.9021 | 108.8849 | 971.1557 | 128.5224 | 183.0223 | 191.4473 | 8.1346 | 188.8068 | 308.6458 | 319.474 | 2942.6711 |  | 1.1833
INTERTEK | INT HWO 110-0023 | 131.5833 | 94.7055 | 49.9449 | 25.1955 | 90.8127 | 2802.1029 | 193.9988 | 70.5221 | 34.8789 | 108.9886 | 970.6613 | 128.6291 | 183.5195 | 193.6319 | 8.1646 | 185.0256 | 307.471 | 319.5048 | 2944.2481 |  | 1.1833
INTERTEK | INT HWO 110-0023 | 131.6 | 94.6995 | 50.0791 | 25.2501 | 90.8225 | 2796.2697 | 194.0677 | 70.5929 | 34.8614 | 109.0968 | 971.1001 | 128.6955 | 183.3142 | 190.1041 | 8.1248 | 190.8392 | 307.1614 | 319.0755 | 2943.552 |  | 1.1833
INTERTEK | INT HWO 110-0023 | 131.6167 | 94.6431 | 50.3203 | 24.9323 | 90.6624 | 2797.3035 | 192.6256 | 70.7252 | 34.8939 | 109.2461 | 973.7376 | 128.6967 | 185.8295 | 193.3766 | 8.1542 | 185.1526 | 308.5103 | 318.6583 | 2942.8843 |  | 1.1833
INTERTEK | INT HWO 110-0023 | 131.6333 | 94.674 | 50.3187 | 25.0324 | 90.4529 | 2796.2609 | 193.9437 | 70.4478 | 34.9846 | 109.3168 | 971.2675 | 128.7425 | 184.0961 | 192.483 | 8.1747 | 188.9298 | 311.8178 | 318.5809 | 2940.8206 |  | 1.1833
INTERTEK | INT HWO 110-0023 | 131.65 | 94.6997 | 50.3124 | 25.0336 | 90.288 | 2802.0985 | 193.9654 | 70.6035 | 35.033 | 108.9954 | 971.9996 | 128.6094 | 184.0595 | 195.2745 | 8.1926 | 186.9891 | 308.0789 | 319.1563 | 2941.2998 |  | 1.1833
INTERTEK | INT HWO 110-0023 | 131.6667 | 94.7492 | 49.9968 | 24.8136 | 90.2518 | 2803.8362 | 193.8777 | 70.3092 | 34.9913 | 108.9054 | 969.7368 | 128.4499 | 181.8469 | 190.1466 | 8.0009 | 183.2359 | 307.0781 | 319.4843 | 2939.0249 |  | 1.1833
INTERTEK | INT HWO 110-0023 | 131.6833 | 94.7389 | 49.8821 | 24.9655 | 90.2421 | 2798.2787 | 194.0958 | 70.3236 | 35.0935 | 108.8124 | 971.4459 | 128.5752 | 182.1433 | 190.3825 | 8.2365 | 185.0788 | 309.3167 | 320.0009 | 2929.3123 |  | 1.1833
INTERTEK | INT HWO 110-0023 | 131.7 | 94.7533 | 49.8882 | 24.9324 | 90.2979 | 2800.8061 | 194.1602 | 70.5191 | 35.101 | 108.8879 | 972.0403 | 128.3745 | 181.8981 | 193.7075 | 8.0958 | 185.0395 | 307.0263 | 319.9337 | 2931.2552 |  | 1.1833
INTERTEK | INT HWO 110-0023 | 131.7167 | 94.7527 | 49.9561 | 24.6787 | 90.4155 | 2797.6782 | 194.1321 | 70.438 | 35.1351 | 108.9493 | 971.4889 | 128.4394 | 182.0956 | 189.8034 | 8.0775 | 185.056 | 309.6605 | 319.7604 | 2939.7681 |  | 1.1833
INTERTEK | INT HWO 110-0023 | 131.7333 | 94.7468 | 49.8359 | 24.6214 | 90.4023 | 2796.8998 | 194.1218 | 70.5206 | 35.0725 | 109.0917 | 971.9996 | 128.5405 | 181.7685 | 191.3835 | 7.9605 | 183.262 | 309.3156 | 319.4509 | 2930.6421 |  | 1.1833
INTERTEK | INT HWO 110-0023 | 131.75 | 94.7496 | 49.7785 | 24.5605 | 90.4535 | 2802.3287 | 194.1072 | 70.4214 | 34.979 | 109.174 | 971.528 | 128.482 | 181.4099 | 189.9682 | 8.0117 | 183.2899 | 305.5298 | 319.4031 | 2923.7099 |  | 1.1833
INTERTEK | INT HWO 110-0023 | 131.7667 | 94.7534 | 49.7882 | 24.8026 | 90.4747 | 2797.1988 | 193.9618 | 70.4318 | 35.0931 | 109.098 | 971.9488 | 128.5868 | 181.5463 | 191.6578 | 7.9408 | 186.9611 | 309.3277 | 319.6035 | 2931.3664 |  | 1.1833
INTERTEK | INT HWO 110-0023 | 131.7833 | 94.7443 | 49.877 | 25.0867 | 90.4308 | 2804.0229 | 193.9639 | 70.4502 | 35.0789 | 108.9751 | 972.6097 | 128.5551 | 181.6364 | 188.9538 | 8.0447 | 187.0339 | 309.1659 | 319.6686 | 2932.536 |  | 1.1833
INTERTEK | INT HWO 110-0023 | 131.8 | 94.7512 | 49.8353 | 25.0233 | 90.3311 | 2804.1352 | 193.9595 | 70.4321 | 34.945 | 108.8627 | 971.9754 | 128.3295 | 181.5874 | 188.9404 | 7.8719 | 179.2687 | 308.4344 | 319.7059 | 2930.7949 |  | 1.1833
INTERTEK | INT HWO 110-0023 | 131.8167 | 94.7387 | 49.8551 | 24.9497 | 90.3058 | 2802.7703 | 194.2265 | 70.5025 | 34.9607 | 108.7291 | 972.3923 | 128.3668 | 182.6104 | 190.0904 | 8.0716 | 186.9527 | 308.4426 | 319.9481 | 2915.8421 |  | 1.1833
INTERTEK | INT HWO 110-0023 | 131.8333 | 94.7503 | 49.9774 | 25.0986 | 90.6886 | 2798.7675 | 193.8817 | 70.533 | 34.8951 | 108.9484 | 971.4576 | 128.3817 | 181.3188 | 188.1858 | 8.1267 | 188.7997 | 308.6073 | 319.8826 | 2927.5372 |  | 1.1833
INTERTEK | INT HWO 110-0023 | 131.85 | 94.7406 | 49.91 | 25.0777 | 90.8612 | 2797.9254 | 193.9618 | 70.6014 | 34.8539 | 109.0295 | 971.9433 | 128.4764 | 181.6473 | 188.0908 | 8.113 | 185.1012 | 308.6343 | 319.7511 | 2934.8448 |  | 1.1833
INTERTEK | INT HWO 110-0023 | 131.8667 | 94.7482 | 49.9653 | 25.5051 | 90.7979 | 2798.338 | 193.8835 | 70.532 | 34.9359 | 109.0524 | 971.6007 | 128.5996 | 181.4019 | 187.9079 | 8.1089 | 185.1365 | 308.3234 | 319.5044 | 2926.7167 |  | 1.1833
INTERTEK | INT HWO 110-0023 | 131.8833 | 94.7489 | 50.0862 | 25.5736 | 90.8165 | 2803.0528 | 193.9825 | 70.5012 | 34.9237 | 109.1542 | 971.1119 | 128.5881 | 181.8524 | 189.6974 | 8.144 | 183.1233 | 313.0908 | 319.5039 | 2923.2798 |  | 1.1833
INTERTEK | INT HWO 110-0023 | 131.9 | 94.7432 | 49.9928 | 25.3864 | 90.7652 | 2803.3064 | 194.0543 | 70.4477 | 34.8852 | 109.5411 | 971.0149 | 128.7533 | 181.8087 | 188.9512 | 8.1505 | 190.6943 | 310.8585 | 319.5061 | 2929.8499 |  | 1.1833
INTERTEK | INT HWO 110-0023 | 131.9167 | 94.7608 | 50.0144 | 25.1777 | 90.7149 | 2803.7517 | 193.9707 | 70.4291 | 34.9178 | 108.9466 | 970.914 | 128.7061 | 181.4147 | 189.1339 | 7.9312 | 181.3435 | 311.1352 | 319.4943 | 2932.0474 |  | 1.1833
INTERTEK | INT HWO 110-0023 | 131.9333 | 94.7581 | 50.1035 | 25.0403 | 90.7364 | 2799.7155 | 193.9045 | 70.4943 | 34.9657 | 108.8621 | 971.4834 | 128.4918 | 181.376 | 186.3435 | 8.1341 | 188.9911 | 307.445 | 319.7067 | 2926.0338 |  | 1.1833
INTERTEK | INT HWO 110-0023 | 131.95 | 94.7583 | 50.229 | 25.0449 | 90.3361 | 2803.478 | 193.9987 | 70.4942 | 34.9935 | 108.813 | 971.1197 | 128.3759 | 181.4988 | 190.4456 | 7.8349 | 179.2928 | 308.5733 | 319.8524 | 2922.5197 |  | 1.1833
INTERTEK | INT HWO 110-0023 | 131.9667 | 94.7519 | 50.1227 | 25.003 | 90.2737 | 2801.5819 | 193.9486 | 70.5338 | 34.9993 | 108.832 | 970.9507 | 128.3503 | 181.5776 | 191.5091 | 7.8324 | 183.1787 | 308.3282 | 319.6173 | 2919.6959 |  | 1.1833
INTERTEK | INT HWO 110-0023 | 131.9833 | 94.7501 | 50.1566 | 25.138 | 90.1799 | 2798.683 | 194.1001 | 70.4467 | 35.0936 | 109.0208 | 972.433 | 128.4767 | 181.5191 | 189.7082 | 8.0781 | 185.1329 | 306.6371 | 319.8374 | 2922.4838 |  | 1.1833
INTERTEK | INT HWO 110-0023 | 132 | 94.7629 | 50.1593 | 25.0868 | 90.2525 | 2803.1569 | 193.8834 | 70.4371 | 35.1643 | 109.1719 | 971.5022 | 128.4945 | 181.3495 | 191.6849 | 8.066 | 186.9744 | 306.7639 | 319.4994 | 2924.2796 |  | 1.1833
INTERTEK | INT HWO 110-0023 | 132.0167 | 94.7626 | 50.0266 | 24.6852 | 90.2643 | 2800.3324 | 193.894 | 70.4429 | 35.1093 | 109.2693 | 971.4232 | 128.5833 | 181.4043 | 190.4895 | 8.1348 | 187.0619 | 308.8141 | 319.6876 | 2914.4783 |  | 1.1833
INTERTEK | INT HWO 110-0023 | 132.0333 | 94.7581 | 49.974 | 24.6464 | 90.36 | 2801.5586 | 194.0691 | 70.3902 | 35.093 | 109.3282 | 972.0638 | 128.6693 | 181.4951 | 191.426 | 7.9795 | 186.9589 | 308.2105 | 319.3255 | 2922.4348 |  | 1.1833
INTERTEK | INT HWO 110-0023 | 132.05 | 94.7467 | 49.9629 | 24.5478 | 90.3172 | 2798.6647 | 194.1811 | 70.4921 | 35.1111 | 108.9406 | 971.5186 | 128.5822 | 181.4509 | 189.6177 | 7.977 | 183.1598 | 311.9242 | 319.5039 | 2920.771 |  | 1.1833
INTERTEK | INT HWO 110-0023 | 132.0667 | 94.7411 | 49.7969 | 24.6491 | 90.3397 | 2796.2798 | 194.2027 | 70.5264 | 35.0483 | 108.9129 | 967.3027 | 128.3926 | 181.3006 | 188.7481 | 8.0116 | 185.2183 | 311.7397 | 319.8507 | 2917.6624 |  | 1.1833
INTERTEK | INT HWO 110-0023 | 132.0833 | 94.7343 | 49.885 | 24.8017 | 90.6289 | 2798.4824 | 194.0182 | 70.5136 | 34.9761 | 108.8329 | 971.3504 | 128.3795 | 181.4851 | 190.0266 | 8.0994 | 183.0765 | 310.7641 | 319.9811 | 2914.2991 |  | 1.1833
INTERTEK | INT HWO 110-0023 | 132.1 | 94.7444 | 49.8457 | 25.2312 | 90.6486 | 2795.9209 | 193.9887 | 70.4427 | 35.0097 | 108.7459 | 971.3481 | 128.2899 | 181.3715 | 191.9923 | 7.8986 | 183.2849 | 308.434 | 319.8695 | 2917.4436 |  | 1.1833
INTERTEK | INT HWO 110-0023 | 132.1167 | 94.7328 | 49.7934 | 25.2881 | 90.6499 | 2804.3238 | 193.9432 | 70.4176 | 34.965 | 108.7715 | 971.0602 | 128.4039 | 181.1049 | 189.4939 | 8.0403 | 185.1696 | 307.8942 | 319.8555 | 2918.6489 |  | 1.1833
INTERTEK | INT HWO 110-0023 | 132.1333 | 94.7354 | 49.7675 | 25.5314 | 90.5763 | 2795.6642 | 194.1472 | 70.5541 | 34.9293 | 108.9704 | 971.0743 | 128.4403 | 181.3499 | 188.8469 | 8.1597 | 183.167 | 307.244 | 319.9591 | 2901.9306 |  | 1.1833
INTERTEK | INT HWO 110-0023 | 132.15 | 94.7312 | 49.9029 | 25.4958 | 90.5585 | 2798.0106 | 194.2031 | 70.5315 | 34.8966 | 108.9438 | 971.4153 | 128.5605 | 181.6847 | 192.1552 | 8.0373 | 183.2116 | 308.4861 | 319.9537 | 2908.4138 |  | 1.1833
INTERTEK | INT HWO 110-0023 | 132.1667 | 94.7642 | 49.9292 | 24.722 | 90.605 | 2803.7858 | 193.8266 | 70.4813 | 34.8208 | 108.9094 | 971.1385 | 128.5296 | 181.0202 | 191.8719 | 8.107 | 185.2348 | 307.4303 | 319.8365 | 2913.4427 |  | 1.1833
INTERTEK | INT HWO 110-0023 | 132.1833 | 94.7547 | 49.917 | 24.3718 | 90.5245 | 2797.3874 | 193.8288 | 70.389 | 34.802 | 108.9686 | 971.5616 | 128.5902 | 181.2697 | 189.4469 | 8.1066 | 190.8344 | 309.0274 | 319.7548 | 2916.0855 |  | 1.1833
INTERTEK | INT HWO 110-0023 | 132.2 | 94.742 | 49.8865 | 24.5214 | 90.5264 | 2797.1843 | 194.0463 | 70.4828 | 34.8525 | 108.9055 | 971.9504 | 128.3954 | 181.6716 | 190.1016 | 8.1697 | 187.0064 | 311.2245 | 319.9693 | 2912.3524 |  | 1.1833
INTERTEK | INT HWO 110-0023 | 132.2167 | 94.735 | 50.0258 | 24.9316 | 90.5477 | 2799.7162 | 194.0093 | 70.608 | 34.9449 | 109.0478 | 971.9644 | 128.5127 | 181.505 | 189.809 | 8.1477 | 183.1251 | 311.0642 | 319.9223 | 2911.1867 |  | 1.1833
INTERTEK | INT HWO 110-0023 | 132.2333 | 94.7401 | 50.0878 | 25.2666 | 90.5622 | 2802.084 | 193.9062 | 70.4792 | 35.0152 | 109.0055 | 971.0947 | 128.551 | 181.4879 | 188.0751 | 8.2603 | 184.9751 | 310.2074 | 319.9718 | 2908.7741 |  | 1.1833
INTERTEK | INT HWO 110-0023 | 132.25 | 94.7389 | 50.2141 | 25.1778 | 90.6567 | 2802.9961 | 193.9243 | 70.4471 | 34.95 | 109.1335 | 971.0579 | 128.53 | 181.6626 | 189.4745 | 8.2269 | 183.1431 | 306.5649 | 319.7662 | 2909.7305 |  | 1.1833
INTERTEK | INT HWO 110-0023 | 132.2667 | 94.7541 | 50.2629 | 25.2184 | 90.7086 | 2802.4826 | 193.9791 | 70.5592 | 34.9909 | 109.2382 | 971.4193 | 128.5925 | 181.5194 | 187.791 | 8.0958 | 183.1315 | 308.1864 | 319.5048 | 2908.5647 |  | 1.1833
INTERTEK | INT HWO 110-0023 | 132.2833 | 94.754 | 50.166 | 25.0769 | 90.7532 | 2799.9401 | 193.9848 | 70.5699 | 35.0877 | 109.3475 | 971.959 | 128.8731 | 181.4281 | 189.4318 | 8.2094 | 181.2638 | 307.9435 | 319.6199 | 2909.7795 |  | 1.1833
INTERTEK | INT HWO 110-0023 | 132.3 | 94.7506 | 50.0953 | 24.9544 | 90.7712 | 2802.6801 | 194.0102 | 70.5165 | 35.087 | 109.155 | 970.429 | 128.789 | 181.3515 | 191.3857 | 8.2675 | 185.0811 | 308.3494 | 319.943 | 2914.7537 |  | 1.1833
INTERTEK | INT HWO 110-0023 | 132.3167 | 94.7429 | 50.1276 | 24.9861 | 90.415 | 2801.6393 | 193.939 | 70.4904 | 35.1023 | 109.0272 | 971.1439 | 128.6761 | 181.293 | 187.2028 | 8.0917 | 187.0947 | 308.5175 | 319.7425 | 2911.8507 |  | 1.1833
INTERTEK | INT HWO 110-0023 | 132.3333 | 94.7346 | 50.016 | 25.0432 | 90.1585 | 2799.6102 | 194.0489 | 70.5399 | 35.0337 | 108.986 | 971.0892 | 128.6306 | 181.8344 | 188.7584 | 8.091 | 190.7083 | 310.371 | 319.6503 | 2897.5072 |  | 1.1833
INTERTEK | INT HWO 110-0023 | 132.35 | 94.7191 | 50.0944 | 24.9344 | 90.0721 | 2799.6051 | 192.9311 | 70.5058 | 35.0333 | 108.9526 | 972.4236 | 128.5475 | 182.3739 | 190.9538 | 8.2117 | 187.0615 | 313.9716 | 320.1779 | 2889.6583 |  | 1.1833
INTERTEK | INT HWO 110-0023 | 132.3667 | 94.7196 | 50.0242 | 24.8708 | 90.0097 | 2802.5129 | 194.0155 | 70.5514 | 35.033 | 108.8841 | 968.0489 | 128.4102 | 182.2116 | 193.882 | 8.1526 | 185.1588 | 310.373 | 320.1874 | 2898.4768 |  | 1.1833
INTERTEK | INT HWO 110-0023 | 132.3833 | 94.7296 | 49.9212 | 24.8233 | 90.2128 | 2805.1791 | 193.8733 | 70.4771 | 35.0261 | 108.86 | 971.3723 | 128.3554 | 181.9663 | 191.9214 | 8.1238 | 187.0739 | 308.7894 | 320.1557 | 2896.913 |  | 1.1833
INTERTEK | INT HWO 110-0023 | 132.4 | 94.7277 | 49.8796 | 25.05 | 90.5228 | 2802.1509 | 193.9832 | 70.5353 | 34.926 | 108.8059 | 971.0376 | 128.481 | 182.0571 | 190.1942 | 8.1041 | 185.0185 | 307.7025 | 320.0438 | 2898.5296 |  | 1.1833
INTERTEK | INT HWO 110-0023 | 132.4167 | 94.7361 | 49.7496 | 24.9764 | 90.6318 | 2796.5088 | 193.9889 | 70.4693 | 34.9451 | 108.8879 | 971.9707 | 128.4812 | 181.8473 | 193.0479 | 8.1426 | 186.9909 | 308.6267 | 319.888 | 2899.8066 |  | 1.1833
INTERTEK | INT HWO 110-0023 | 132.4333 | 94.7422 | 49.6702 | 24.8121 | 90.6647 | 2798.8508 | 194.1016 | 70.4422 | 34.851 | 108.9283 | 971.959 | 128.5136 | 181.6647 | 190.6121 | 8.3296 | 185.2884 | 307.8251 | 319.9391 | 2899.7217 |  | 1.1833
INTERTEK | INT HWO 110-0023 | 132.45 | 94.7428 | 49.7764 | 24.8698 | 90.6693 | 2804.3427 | 194.0123 | 70.4225 | 34.8984 | 108.8318 | 971.4842 | 128.4174 | 181.5352 | 186.1335 | 8.1672 | 185.1875 | 306.9727 | 320.1427 | 2901.8438 |  | 1.1833
INTERTEK | INT HWO 110-0023 | 132.4667 | 94.7405 | 49.866 | 25.0389 | 90.6554 | 2799.1308 | 193.9817 | 70.4813 | 34.8428 | 109.0397 | 971.1431 | 128.5219 | 181.4013 | 188.5423 | 8.1385 | 183.2399 | 306.6977 | 319.8333 | 2900.6404 |  | 1.1833
INTERTEK | INT HWO 110-0023 | 132.4833 | 94.743 | 49.8945 | 24.9259 | 90.6797 | 2798.5556 | 194.0298 | 70.5542 | 34.9052 | 108.9658 | 971.4646 | 128.5836 | 181.503 | 186.7175 | 8.2749 | 185.1678 | 307.5951 | 319.9779 | 2900.9327 |  | 1.1833
INTERTEK | INT HWO 110-0023 | 132.5 | 94.7341 | 50.0554 | 25.0096 | 90.7479 | 2799.3983 | 194.2721 | 70.5885 | 34.9569 | 109.0111 | 972.3743 | 128.4629 | 182.2868 | 189.3291 | 8.3012 | 187.0504 | 307.4199 | 320.0764 | 2896.8904 |  | 1.1833
INTERTEK | INT HWO 110-0023 | 132.5167 | 94.7336 | 50.1399 | 24.9847 | 90.786 | 2800.9846 | 194.3236 | 70.6068 | 34.9805 | 109.0366 | 973.2801 | 128.6666 | 182.6386 | 191.5057 | 8.3838 | 190.647 | 309.2306 | 319.9195 | 2899.7255 |  | 1.1833
INTERTEK | INT HWO 110-0023 | 132.5333 | 94.7428 | 50.1858 | 24.7667 | 90.6224 | 2797.6107 | 193.8997 | 70.5483 | 35.0089 | 109.1117 | 971.061 | 128.6815 | 181.8206 | 190.0453 | 8.0037 | 185.052 | 306.7819 | 319.5917 | 2895.0908 |  | 1.1833
INTERTEK | INT HWO 110-0023 | 132.55 | 94.6373 | 50.7878 | 24.8778 | 90.5984 | 2798.0573 | 193.0857 | 70.7644 | 34.9544 | 109.2469 | 974.1647 | 128.7466 | 186.0604 | 194.8105 | 8.1892 | 185.0735 | 311.0376 | 319.0348 | 2891.5672 |  | 1.1833
INTERTEK | INT HWO 110-0023 | 132.5667 | 94.5527 | 50.5733 | 24.7804 | 90.516 | 2801.5826 | 195.8183 | 70.7843 | 35.0254 | 109.6899 | 973.1753 | 128.9111 | 189.7304 | 197.8654 | 8.383 | 188.824 | 306.4093 | 319.1203 | 2890.6184 |  | 1.1833
INTERTEK | INT HWO 110-0023 | 132.5833 | 94.6833 | 50.4885 | 24.9222 | 90.4654 | 2803.9485 | 194.0666 | 70.4488 | 35.0525 | 109.1048 | 970.0825 | 128.7731 | 184.4274 | 195.4845 | 8.2182 | 185.233 | 309.8697 | 319.4037 | 2892.1161 |  | 1.1833
INTERTEK | INT HWO 110-0023 | 132.6 | 94.6864 | 50.1247 | 24.7851 | 90.3702 | 2796.4438 | 193.8896 | 70.3954 | 35.2334 | 109.0928 | 969.122 | 128.7087 | 183.6311 | 193.245 | 8.0662 | 188.7402 | 307.5179 | 319.4932 | 2881.8056 |  | 1.1833
INTERTEK | INT HWO 110-0023 | 132.6167 | 94.6917 | 49.9099 | 25.0213 | 90.3557 | 2799.7439 | 193.9172 | 70.3854 | 35.1949 | 109.0151 | 969.7125 | 128.721 | 183.6881 | 191.7028 | 7.9985 | 179.3097 | 307.4963 | 319.4656 | 2884.7274 |  | 1.1833
INTERTEK | INT HWO 110-0023 | 132.6333 | 94.6953 | 50.0496 | 25.253 | 90.4355 | 2800.3728 | 193.9987 | 70.5313 | 35.0636 | 108.9671 | 970.5393 | 128.6179 | 183.3716 | 191.0899 | 8.15 | 187.1622 | 308.2505 | 319.5188 | 2885.6989 |  | 1.1833
INTERTEK | INT HWO 110-0023 | 132.65 | 94.6294 | 49.9132 | 25.2936 | 90.3327 | 2799.7855 | 195.4788 | 70.5341 | 35.0679 | 108.9044 | 970.896 | 128.6036 | 185.9285 | 194.1267 | 8.4381 | 188.7609 | 308.7393 | 320.0005 | 2889.6979 |  | 1.1833
INTERTEK | INT HWO 110-0023 | 132.6667 | 94.6781 | 50.4068 | 25.2129 | 90.435 | 2800.1829 | 192.2043 | 70.6698 | 35.0242 | 109.0471 | 972.4079 | 128.649 | 183.8748 | 195.5397 | 8.0419 | 184.9943 | 307.1103 | 319.4697 | 2883.5334 |  | 1.1833
INTERTEK | INT HWO 110-0023 | 132.6833 | 94.7067 | 49.6558 | 25.3292 | 90.243 | 2798.2345 | 194.061 | 70.3851 | 35.011 | 109.0564 | 967.718 | 128.5566 | 182.4105 | 190.5296 | 8.1796 | 186.9527 | 308.945 | 319.8615 | 2889.6488 |  | 1.1833
INTERTEK | INT HWO 110-0023 | 132.7 | 94.7114 | 49.4164 | 25.4358 | 90.144 | 2799.8883 | 194.3361 | 70.4401 | 34.9325 | 108.8945 | 969.4646 | 128.5084 | 182.6113 | 192.3254 | 8.3165 | 190.7582 | 309.6826 | 320.2145 | 2888.3775 |  | 1.1833
INTERTEK | INT HWO 110-0023 | 132.7167 | 94.7108 | 49.4362 | 25.0513 | 90.0948 | 2800.7146 | 194.2535 | 70.4861 | 34.8905 | 108.6039 | 970.8983 | 128.3736 | 182.246 | 188.5238 | 8.2036 | 190.802 | 310.254 | 320.4339 | 2891.4144 |  | 1.1833
INTERTEK | INT HWO 110-0023 | 132.7333 | 94.7342 | 49.488 | 24.3452 | 90.3251 | 2800.3002 | 194.1324 | 70.4925 | 34.8876 | 108.5096 | 971.4834 | 128.1598 | 181.9987 | 191.5343 | 7.9896 | 179.3275 | 310.4625 | 320.3055 | 2887.6927 |  | 1.1833
INTERTEK | INT HWO 110-0023 | 132.75 | 94.7237 | 49.6087 | 24.2204 | 90.4656 | 2801.5731 | 194.2017 | 70.4381 | 34.8577 | 108.5957 | 971.4138 | 128.2821 | 182.4825 | 193.94 | 8.2894 | 183.1224 | 309.2105 | 320.6662 | 2887.0533 |  | 1.1833
INTERTEK | INT HWO 110-0023 | 132.7667 | 94.7125 | 49.8418 | 24.7416 | 90.4833 | 2796.3176 | 194.2947 | 70.5302 | 34.8447 | 108.8686 | 971.9394 | 128.3449 | 182.5493 | 192.2314 | 8.1197 | 183.2309 | 311.7667 | 320.1522 | 2886.8741 |  | 1.1833
INTERTEK | INT HWO 110-0023 | 132.7833 | 94.7257 | 49.8962 | 24.9523 | 90.6517 | 2801.0199 | 193.9527 | 70.4999 | 34.8555 | 109.1381 | 971.4224 | 128.4965 | 181.7922 | 192.9591 | 8.143 | 185.0028 | 308.77 | 320.152 | 2885.5555 |  | 1.1833
INTERTEK | INT HWO 110-0023 | 132.8 | 94.726 | 50.0178 | 25.0702 | 90.6868 | 2796.0294 | 193.9626 | 70.5527 | 34.8852 | 109.1058 | 971.7368 | 128.5618 | 181.6521 | 190.7084 | 8.372 | 187.1169 | 309.2412 | 320.0535 | 2887.1476 |  | 1.1833
INTERTEK | INT HWO 110-0023 | 132.8167 | 94.7287 | 50.0522 | 25.0523 | 90.6566 | 2797.354 | 193.9949 | 70.4512 | 34.912 | 109.2435 | 971.8612 | 128.6393 | 181.7716 | 194.6956 | 8.3781 | 187.1293 | 309.4048 | 320.127 | 2885.3858 |  | 1.1833
INTERTEK | INT HWO 110-0023 | 132.8333 | 94.727 | 50.1094 | 25.0163 | 90.8255 | 2803.8974 | 193.954 | 70.5156 | 34.9293 | 109.3327 | 971.3176 | 128.8208 | 181.6521 | 192.2838 | 8.2785 | 190.7144 | 309.4835 | 319.8488 | 2881.6924 |  | 1.1833
INTERTEK | INT HWO 110-0023 | 132.85 | 94.7368 | 50.1787 | 24.9492 | 90.8619 | 2797.793 | 193.9664 | 70.5137 | 35.0055 | 108.9686 | 971.4936 | 128.6805 | 181.44 | 187.809 | 8.0193 | 181.295 | 307.712 | 319.7968 | 2882.2356 |  | 1.1833
INTERTEK | INT HWO 110-0023 | 132.8667 | 94.7238 | 50.1933 | 24.9601 | 90.8526 | 2799.6121 | 194.1668 | 70.5648 | 34.9404 | 108.9214 | 971.9128 | 128.5954 | 182.0371 | 190.2043 | 8.1702 | 187.0725 | 311.0069 | 319.9014 | 2887.3475 |  | 1.1833
INTERTEK | INT HWO 110-0023 | 132.8833 | 94.7371 | 50.1998 | 24.9042 | 90.8148 | 2801.9938 | 194.0571 | 70.5312 | 35.0724 | 108.9585 | 972.2992 | 128.5768 | 181.8137 | 191.016 | 8.2528 | 183.2269 | 308.9993 | 320.1719 | 2877.2067 |  | 1.1833
INTERTEK | INT HWO 110-0023 | 132.9 | 94.7492 | 50.0771 | 24.8269 | 90.5197 | 2800.7891 | 194.0069 | 70.4853 | 35.1146 | 108.9824 | 971.3653 | 128.5286 | 181.4804 | 192.2161 | 8.1346 | 185.0797 | 305.6964 | 319.6264 | 2879.4797 |  | 1.1833
INTERTEK | INT HWO 110-0023 | 132.9167 | 94.7418 | 50.1157 | 24.8652 | 90.3179 | 2799.9924 | 193.8151 | 70.354 | 35.0773 | 108.9851 | 972.3704 | 128.6042 | 181.6826 | 188.6862 | 8.1953 | 188.9866 | 309.344 | 320.2919 | 2884.4124 |  | 1.1833
INTERTEK | INT HWO 110-0023 | 132.9333 | 94.7373 | 50.0173 | 25.012 | 90.2196 | 2802.6782 | 194.0649 | 70.4991 | 35.1217 | 108.9419 | 971.8628 | 128.3716 | 181.7303 | 188.9984 | 8.2114 | 185.0829 | 312.8663 | 320.2277 | 2873.6322 |  | 1.1833
INTERTEK | INT HWO 110-0023 | 132.95 | 94.7274 | 50.0522 | 25.0777 | 90.1711 | 2802.3937 | 194.0055 | 70.5051 | 35.1067 | 109.0131 | 972.0145 | 128.4454 | 181.6883 | 190.8125 | 8.1081 | 187.1387 | 313.3347 | 320.041 | 2878.397 |  | 1.1833
INTERTEK | INT HWO 110-0023 | 132.9667 | 94.7254 | 50.0432 | 25.0959 | 90.2031 | 2801.0004 | 194.2126 | 70.6206 | 35.0962 | 108.9022 | 972.4251 | 128.5064 | 182.1169 | 189.5477 | 7.9961 | 185.1361 | 312.0465 | 320.0932 | 2835.0383 |  | 1.1833
INTERTEK | INT HWO 110-0023 | 132.9833 | 94.7183 | 50.0665 | 25.2458 | 90.1487 | 2799.7729 | 194.009 | 70.5567 | 35.0015 | 108.8512 | 971.3692 | 128.5946 | 182.4702 | 189.7662 | 8.1267 | 186.9163 | 310.2812 | 320.1833 | 2846.8768 |  | 1.1833
INTERTEK | INT HWO 110-0023 | 133 | 94.7345 | 49.9534 | 25.2922 | 90.3504 | 2795.1224 | 193.8865 | 70.4227 | 34.9961 | 108.9443 | 970.5268 | 128.5211 | 181.5218 | 187.7851 | 8.3063 | 190.7201 | 307.9288 | 320.2984 | 2867.6337 |  | 1.1833
INTERTEK | INT HWO 110-0023 | 133.0167 | 94.7383 | 49.8272 | 25.214 | 90.5441 | 2799.3736 | 193.9719 | 70.4299 | 34.9405 | 108.9615 | 971.5155 | 128.6051 | 181.7589 | 191.306 | 8.2921 | 183.2863 | 309.2914 | 320.1708 | 2872.0722 |  | 1.1833
INTERTEK | INT HWO 110-0023 | 133.0333 | 94.7362 | 49.7808 | 25.2158 | 90.5889 | 2803.5234 | 194 | 70.4346 | 34.8592 | 109.02 | 971.3966 | 128.5505 | 181.6021 | 187.3409 | 8.0623 | 181.3834 | 307.4221 | 319.8841 | 2874.2697 |  | 1.1833
INTERTEK | INT HWO 110-0023 | 133.05 | 94.7403 | 49.8254 | 25.3774 | 90.7481 | 2801.6929 | 194.0282 | 70.5163 | 34.9201 | 109.0691 | 971.0204 | 128.638 | 181.5838 | 191.1925 | 8.0458 | 181.387 | 311.4746 | 319.8009 | 2878.5102 |  | 1.1833
INTERTEK | INT HWO 110-0023 | 133.0667 | 94.7722 | 49.9667 | 25.4453 | 90.7731 | 2804.057 | 193.3807 | 70.5314 | 34.9015 | 109.1546 | 971.8362 | 128.7045 | 180.2084 | 191.9333 | 8.2675 | 185.1499 | 309.3704 | 320.0858 | 2876.6842 |  | 1.1833
INTERTEK | INT HWO 110-0023 | 133.0833 | 94.7404 | 49.8887 | 25.0573 | 90.73 | 2802.5293 | 194.129 | 70.501 | 34.9576 | 109.116 | 971.7924 | 128.7455 | 182.1081 | 191.4846 | 8.1768 | 185.1016 | 305.8433 | 319.8699 | 2878.7026 |  | 1.1833
INTERTEK | INT HWO 110-0023 | 133.1 | 94.7349 | 49.8651 | 24.5956 | 90.844 | 2800.5286 | 194.3301 | 70.4556 | 34.98 | 109.215 | 972.2781 | 128.7736 | 181.9666 | 189.1434 | 8.197 | 186.9558 | 308.1146 | 319.6664 | 2874.3452 |  | 1.1833
INTERTEK | INT HWO 110-0023 | 133.1167 | 94.7544 | 49.9905 | 24.398 | 90.7786 | 2799.8644 | 193.926 | 70.4384 | 34.9081 | 109.2388 | 971.3199 | 128.7786 | 181.3647 | 191.8004 | 7.9907 | 187.1325 | 307.829 | 319.6442 | 2874.0868 |  | 1.1833
INTERTEK | INT HWO 110-0023 | 133.1333 | 94.7512 | 50.0405 | 24.6151 | 90.5147 | 2798.155 | 193.9859 | 70.441 | 35.0813 | 108.7419 | 972.0528 | 128.5727 | 181.3221 | 192.3506 | 8.1137 | 185.0256 | 308.8678 | 320.2048 | 2871.9647 |  | 1.1833
INTERTEK | INT HWO 110-0023 | 133.15 | 94.7448 | 50.1596 | 24.6503 | 90.3684 | 2796.6431 | 194.0196 | 70.3698 | 35.0468 | 108.6813 | 972.2781 | 128.4001 | 181.6604 | 190.6153 | 8.0282 | 183.117 | 309.022 | 320.2374 | 2866.9282 |  | 1.1833
INTERTEK | INT HWO 110-0023 | 133.1667 | 94.7444 | 50.166 | 25.0381 | 90.4064 | 2798.8463 | 194.028 | 70.5412 | 35.1172 | 108.6941 | 972.3141 | 128.3769 | 181.6177 | 192.4964 | 8.195 | 185.0113 | 310.5614 | 320.4188 | 2860.8072 |  | 1.1833
INTERTEK | INT HWO 110-0023 | 133.1833 | 94.7464 | 50.1918 | 25.3306 | 90.4164 | 2799.4127 | 193.8238 | 70.5543 | 35.1216 | 108.986 | 971.9379 | 128.4524 | 181.345 | 189.0871 | 8.1851 | 181.2148 | 309.1771 | 320.0098 | 2864.7552 |  | 1.1833
INTERTEK | INT HWO 110-0023 | 133.2 | 94.7515 | 50.2233 | 25.2009 | 90.4091 | 2799.2715 | 193.8982 | 70.557 | 35.0683 | 109.1587 | 971.3739 | 128.6278 | 181.2955 | 188.0936 | 8.4483 | 185.094 | 308.7618 | 320.2923 | 2866.5321 |  | 1.1833
INTERTEK | INT HWO 110-0023 | 133.2167 | 94.7437 | 50.1696 | 25.3676 | 90.489 | 2800.0208 | 193.9638 | 70.4318 | 35.0558 | 109.2327 | 971.4701 | 128.7141 | 181.3251 | 188.1261 | 8.2619 | 187.0366 | 308.4186 | 319.7203 | 2869.6049 |  | 1.1833
INTERTEK | INT HWO 110-0023 | 133.2333 | 94.7467 | 50.1141 | 25.3841 | 90.5183 | 2803.0301 | 194.065 | 70.5507 | 35.122 | 109.4316 | 971.4443 | 128.7615 | 181.3856 | 190.1212 | 8.2693 | 190.7324 | 309.6657 | 319.916 | 2869.5276 |  | 1.1833
INTERTEK | INT HWO 110-0023 | 133.25 | 94.7496 | 50.088 | 25.3236 | 90.5169 | 2799.3774 | 193.9924 | 70.5077 | 35.0962 | 109.0145 | 971.9504 | 128.6484 | 181.2673 | 187.6514 | 8.214 | 188.9311 | 308.6034 | 320.1186 | 2869.62 |  | 1.1833
INTERTEK | INT HWO 110-0023 | 133.2667 | 94.7464 | 49.8713 | 25.0593 | 90.437 | 2804.1365 | 194.0314 | 70.5318 | 35.0445 | 108.922 | 972.368 | 128.4684 | 181.2385 | 192.0694 | 8.1212 | 185.0864 | 308.8526 | 320.1753 | 2857.9588 |  | 1.1833
INTERTEK | INT HWO 110-0023 | 133.2833 | 94.7442 | 49.759 | 25.0532 | 90.3682 | 2800.5923 | 194.0025 | 70.4336 | 35.0679 | 108.74 | 972.0082 | 128.4545 | 181.2208 | 189.5499 | 8.2182 | 181.3136 | 306.89 | 320.446 | 2860.4167 |  | 1.1833
INTERTEK | INT HWO 110-0023 | 133.3 | 94.7357 | 49.6636 | 24.7528 | 90.301 | 2801.4993 | 194.0945 | 70.4883 | 34.957 | 108.7374 | 972.483 | 128.3864 | 181.3989 | 189.2037 | 8.1712 | 183.2926 | 312.2036 | 320.166 | 2856.8893 |  | 1.1833
INTERTEK | INT HWO 110-0023 | 133.3167 | 94.7474 | 49.5555 | 24.7631 | 90.1681 | 2800.3873 | 194.0717 | 70.472 | 34.8622 | 108.9173 | 972.4314 | 128.4735 | 181.3427 | 188.7914 | 8.2583 | 188.8046 | 308.1319 | 320.235 | 2854.4729 |  | 1.1833
INTERTEK | INT HWO 110-0023 | 133.3333 | 94.743 | 49.6318 | 24.8034 | 90.0982 | 2801.0067 | 193.9992 | 70.5846 | 34.8099 | 108.8138 | 972.325 | 128.2776 | 181.304 | 190.8385 | 8.083 | 181.3875 | 311.7432 | 320.1294 | 2848.3141 |  | 1.1833
INTERTEK | INT HWO 110-0023 | 133.35 | 94.7346 | 49.8107 | 25.1162 | 90.2019 | 2798.5543 | 194.0588 | 70.4546 | 34.8538 | 108.9183 | 971.8557 | 128.3611 | 181.4372 | 192.0074 | 8.295 | 190.6426 | 306.9372 | 320.324 | 2855.3746 |  | 1.1833
INTERTEK | INT HWO 110-0023 | 133.3667 | 94.7394 | 49.7919 | 25.02 | 90.4526 | 2803.8034 | 193.9379 | 70.5393 | 34.7998 | 108.9674 | 970.8976 | 128.3305 | 181.1707 | 189.9169 | 8.1496 | 186.9136 | 311.6469 | 320.2233 | 2826.6461 |  | 1.1833
INTERTEK | INT HWO 110-0023 | 133.3833 | 94.7367 | 49.9682 | 25.0476 | 90.569 | 2796.3397 | 194.0693 | 70.5329 | 34.844 | 108.9527 | 971.7986 | 128.5061 | 181.4705 | 190.2771 | 8.1784 | 185.0073 | 308.7018 | 320.0822 | 2835.2288 |  | 1.1833
INTERTEK | INT HWO 110-0023 | 133.4 | 94.7326 | 50.0536 | 25.1869 | 90.6146 | 2798.3468 | 194.0431 | 70.4937 | 34.847 | 108.9724 | 972.0106 | 128.6772 | 181.4088 | 189.8006 | 8.1043 | 190.6693 | 311.6979 | 320.0402 | 2852.7979 |  | 1.1833
INTERTEK | INT HWO 110-0023 | 133.4167 | 94.7336 | 50.0754 | 25.0084 | 90.6627 | 2802.3136 | 193.9795 | 70.4584 | 34.8861 | 109.1337 | 971.4224 | 128.5628 | 181.3742 | 192.9242 | 8.2668 | 181.3313 | 308.776 | 320.241 | 2853.7524 |  | 1.1833
INTERTEK | INT HWO 110-0023 | 133.4333 | 94.7433 | 50.0506 | 24.8087 | 90.7072 | 2801.6986 | 193.8925 | 70.4749 | 34.9523 | 109.1484 | 970.9867 | 128.6655 | 181.0619 | 190.3234 | 8.3025 | 188.7794 | 312.7605 | 320.1716 | 2833.6349 |  | 1.1833
INTERTEK | INT HWO 110-0023 | 133.45 | 94.7415 | 50.1014 | 24.6563 | 90.7206 | 2796.6299 | 193.9735 | 70.5037 | 34.8921 | 109.2117 | 972.0028 | 128.7505 | 181.1725 | 192.611 | 8.1496 | 179.3987 | 307.5339 | 319.9404 | 2847.5954 |  | 1.1833
INTERTEK | INT HWO 110-0023 | 133.4667 | 94.7653 | 50.0661 | 24.6682 | 90.8283 | 2800.9625 | 194.0392 | 70.4307 | 34.9702 | 109.2482 | 972.0919 | 128.7297 | 181.5396 | 190.8872 | 8.1167 | 183.3677 | 307.9307 | 319.9009 | 2858.5455 |  | 1.1833
INTERTEK | INT HWO 110-0023 | 133.4833 | 94.7297 | 50.1405 | 24.6468 | 90.8675 | 2797.5873 | 194.0444 | 70.4976 | 35.03 | 109.2653 | 971.9394 | 128.7037 | 181.2998 | 189.8118 | 8.0831 | 179.2632 | 308.6263 | 319.6076 | 2859.632 |  | 1.1833
INTERTEK | INT HWO 110-0023 | 133.5 | 94.7352 | 50.2016 | 25.0762 | 90.8869 | 2800.3368 | 193.9533 | 70.5434 | 35.0338 | 108.9815 | 971.0821 | 128.6533 | 180.9635 | 188.7237 | 8.0315 | 181.387 | 309.0456 | 319.7764 | 2853.4939 |  | 1.1833
INTERTEK | INT HWO 110-0023 | 133.5167 | 94.7287 | 50.2809 | 25.464 | 90.4995 | 2796.8551 | 194.0174 | 70.5224 | 35.1526 | 109.0223 | 971.1095 | 128.6221 | 180.8988 | 187.711 | 8.0066 | 187.0539 | 309.0064 | 319.9029 | 2841.4498 |  | 1.1833
INTERTEK | INT HWO 110-0023 | 133.5333 | 94.7235 | 50.1533 | 25.2642 | 90.3377 | 2799.1251 | 194.0721 | 70.5572 | 35.1234 | 109.068 | 971.4568 | 128.4957 | 181.4103 | 188.0557 | 8.2515 | 188.8795 | 307.1386 | 320.2796 | 2855.8009 |  | 1.1833
INTERTEK | INT HWO 110-0023 | 133.55 | 94.7269 | 50.1927 | 25.3917 | 90.3659 | 2801.0161 | 194.0747 | 70.5757 | 35.1535 | 109.1115 | 971.3966 | 128.6068 | 181.3495 | 191.5208 | 8.0798 | 185.0918 | 307.2728 | 319.9721 | 2852.3697 |  | 1.1833
INTERTEK | INT HWO 110-0023 | 133.5667 | 94.7255 | 50.0943 | 25.0475 | 90.296 | 2800.6825 | 193.9409 | 70.5147 | 35.076 | 108.9338 | 971.4881 | 128.565 | 181.2772 | 191.5985 | 8.3153 | 186.966 | 307.3535 | 320.3348 | 2843.2928 |  | 1.1833
INTERTEK | INT HWO 110-0023 | 133.5833 | 94.7277 | 49.9795 | 24.954 | 90.2934 | 2799.5988 | 193.9711 | 70.4446 | 35.0929 | 108.9198 | 971.4709 | 128.5554 | 180.8027 | 189.1953 | 8.1148 | 187.0472 | 307.424 | 320.2787 | 2845.4149 |  | 1.1833
INTERTEK | INT HWO 110-0023 | 133.6 | 94.7296 | 49.8755 | 24.6941 | 90.1724 | 2796.1688 | 194.0457 | 70.5065 | 35.0018 | 108.8515 | 971.2855 | 128.521 | 181.1399 | 188.0688 | 8.3977 | 188.9302 | 309.3844 | 320.6346 | 2821.8115 |  | 1.1833
INTERTEK | INT HWO 110-0023 | 133.6167 | 94.7221 | 49.7762 | 24.9445 | 90.143 | 2799.4216 | 194.1687 | 70.4781 | 35.0283 | 108.8092 | 971.9887 | 128.4434 | 181.1703 | 193.4563 | 8.0711 | 188.9351 | 308.7498 | 320.3247 | 2817.7861 |  | 1.1833
INTERTEK | INT HWO 110-0023 | 133.6333 | 94.7267 | 49.7557 | 24.918 | 90.1702 | 2799.3427 | 194.0732 | 70.5055 | 34.9463 | 108.778 | 971.9902 | 128.3584 | 181.084 | 192.2558 | 8.1046 | 190.8418 | 309.9604 | 320.4719 | 2831.6731 |  | 1.1833
INTERTEK | INT HWO 110-0023 | 133.65 | 94.7213 | 49.7151 | 24.8068 | 90.5551 | 2799.3144 | 193.9336 | 70.5213 | 34.9746 | 108.956 | 971.3434 | 128.4298 | 181.0127 | 189.9779 | 8.1742 | 187.1151 | 311.5558 | 320.2081 | 2839.0901 |  | 1.1833
INTERTEK | INT HWO 110-0023 | 133.6667 | 94.7178 | 49.7114 | 24.9294 | 90.7276 | 2795.4113 | 194.105 | 70.4803 | 34.8619 | 108.9888 | 971.51 | 128.592 | 181.368 | 188.4008 | 8.0769 | 188.9457 | 310.4746 | 320.0177 | 2838.162 |  | 1.1833
INTERTEK | INT HWO 110-0023 | 133.6833 | 94.7238 | 49.9041 | 25.1168 | 90.7605 | 2798.4136 | 193.983 | 70.547 | 34.8124 | 108.9159 | 972.0075 | 128.4713 | 181.3798 | 191.5899 | 8.179 | 188.708 | 310.6183 | 320.3727 | 2846.7749 |  | 1.1833
INTERTEK | INT HWO 110-0023 | 133.7 | 94.7159 | 49.9776 | 25.3245 | 90.7437 | 2799.9962 | 194.0042 | 70.5217 | 34.9705 | 108.9301 | 972.3 | 128.5648 | 181.1468 | 191.7984 | 8.1095 | 183.1265 | 309.673 | 320.2313 | 2844.3623 |  | 1.1833
INTERTEK | INT HWO 110-0023 | 133.7167 | 94.7309 | 50.0483 | 25.243 | 90.7941 | 2796.5479 | 193.8642 | 70.4649 | 34.9479 | 108.9669 | 972.0075 | 128.6674 | 181.1427 | 191.2463 | 8.1418 | 187.0592 | 307.6953 | 320.2294 | 2847.6652 |  | 1.1833
INTERTEK | INT HWO 110-0023 | 133.7333 | 94.7243 | 50.0551 | 25.2989 | 90.7392 | 2796.1202 | 193.9149 | 70.4735 | 34.9781 | 109.0974 | 971.9355 | 128.6259 | 181.0526 | 189.8094 | 8.0765 | 188.947 | 310.831 | 320.1451 | 2845.4507 |  | 1.1833
INTERTEK | INT HWO 110-0023 | 133.75 | 94.7188 | 50.0735 | 25.3078 | 90.8001 | 2801.4558 | 193.9702 | 70.4737 | 34.9065 | 109.2264 | 971.3012 | 128.7833 | 181.2422 | 188.2459 | 8.1837 | 181.1899 | 307.9281 | 319.9494 | 2823.1281 |  | 1.1833
INTERTEK | INT HWO 110-0023 | 133.7667 | 94.7246 | 50.1329 | 25.1291 | 90.6068 | 2801.5687 | 193.9601 | 70.5036 | 35.0178 | 109.2458 | 971.8948 | 128.8307 | 181.0978 | 191.147 | 8.0735 | 177.3059 | 308.0177 | 319.6302 | 2821.8756 |  | 1.1833
INTERTEK | INT HWO 110-0023 | 133.7833 | 94.7282 | 50.159 | 25.0477 | 90.3772 | 2798.642 | 193.9589 | 70.5095 | 35.0828 | 109.2585 | 971.8549 | 128.7572 | 180.87 | 187.8704 | 8.2286 | 185.2138 | 310.4203 | 319.9596 | 2834.3498 |  | 1.1833
INTERTEK | INT HWO 110-0023 | 133.8 | 94.7272 | 50.1711 | 24.7945 | 90.2833 | 2796.949 | 193.9476 | 70.4863 | 35.0292 | 108.9955 | 971.4114 | 128.7368 | 181.0077 | 189.7483 | 8.2635 | 187.1085 | 312.7261 | 320.2216 | 2834.3271 |  | 1.1833
INTERTEK | INT HWO 110-0023 | 133.8167 | 94.7241 | 50.0819 | 24.6463 | 90.2854 | 2798.1065 | 193.9961 | 70.4819 | 35.0985 | 108.9732 | 972.1084 | 128.6586 | 181.0018 | 191.6166 | 8.1894 | 187.0672 | 305.8297 | 320.3947 | 2829.3096 |  | 1.1833
INTERTEK | INT HWO 110-0023 | 133.8333 | 94.7224 | 50.0549 | 24.672 | 90.2317 | 2799.3106 | 194.1256 | 70.5673 | 35.0201 | 108.81 | 971.284 | 128.4137 | 181.3012 | 191.4266 | 8.1082 | 185.2192 | 308.4076 | 320.2552 | 2829.8736 |  | 1.1833
INTERTEK | INT HWO 110-0023 | 133.85 | 94.7204 | 50.1481 | 24.5922 | 90.2732 | 2798.3506 | 194.035 | 70.6153 | 35.0956 | 108.8708 | 971.2644 | 128.4904 | 181.0355 | 190.356 | 8.112 | 181.3856 | 307.9216 | 320.3367 | 2829.6472 |  | 1.1833
INTERTEK | INT HWO 110-0023 | 133.8667 | 94.7219 | 50.0631 | 24.5983 | 90.3499 | 2803.0642 | 193.8919 | 70.4671 | 35.0976 | 108.9209 | 971.4474 | 128.387 | 180.9892 | 187.7162 | 8.3499 | 183.2836 | 310.4768 | 320.5052 | 2818.0766 |  | 1.1833
INTERTEK | INT HWO 110-0023 | 133.8833 | 94.6989 | 50.1368 | 24.8596 | 90.4458 | 2795.6289 | 194.0955 | 70.5185 | 35.1615 | 109.0129 | 970.7325 | 128.4115 | 181.2008 | 188.1333 | 8.1428 | 188.8875 | 309.4158 | 320.3309 | 2821.9228 |  | 1.1833
INTERTEK | INT HWO 110-0023 | 133.9 | 94.6872 | 50.0845 | 25.3373 | 90.4074 | 2802.7065 | 194.0436 | 70.5015 | 35.1126 | 109.0461 | 971.1666 | 128.6101 | 181.331 | 188.7955 | 8.2483 | 187.0166 | 309.1213 | 320.1721 | 2819.3046 |  | 1.1833
INTERTEK | INT HWO 110-0023 | 133.9167 | 94.6909 | 49.971 | 25.4735 | 90.3291 | 2801.64 | 194.0763 | 70.4347 | 35.0474 | 109.0047 | 971.9347 | 128.5607 | 181.2775 | 189.2849 | 8.2665 | 188.9593 | 305.8461 | 320.3861 | 2823.2998 |  | 1.1833
INTERTEK | INT HWO 110-0023 | 133.9333 | 94.6842 | 49.9221 | 25.1794 | 90.367 | 2803.5707 | 193.9689 | 70.5127 | 34.986 | 109.0187 | 971.3637 | 128.4567 | 181.2578 | 189.2457 | 8.163 | 186.8892 | 308.9212 | 320.2085 | 2823.8185 |  | 1.1833
INTERTEK | INT HWO 110-0023 | 133.95 | 94.6884 | 49.811 | 25.3504 | 90.2414 | 2797.6807 | 193.9215 | 70.5066 | 34.9315 | 108.9629 | 968.8506 | 128.5906 | 181.1893 | 188.1516 | 8.4247 | 186.9678 | 306.6233 | 320.4719 | 2826.9611 |  | 1.1833
INTERTEK | INT HWO 110-0023 | 133.9667 | 94.6868 | 49.7806 | 25.24 | 90.5623 | 2797.8296 | 194.0833 | 70.4603 | 34.913 | 108.9913 | 971.5397 | 128.5289 | 181.4211 | 190.6113 | 8.364 | 192.6282 | 309.2098 | 320.5361 | 2827.8118 |  | 1.1833
INTERTEK | INT HWO 110-0023 | 133.9833 | 94.6843 | 49.6849 | 24.8707 | 90.76 | 2801.4923 | 194.1158 | 70.4849 | 34.8515 | 108.969 | 971.9042 | 128.5503 | 181.448 | 194.3128 | 8.2551 | 188.8456 | 308.8487 | 320.1259 | 2830.5394 |  | 1.1833
INTERTEK | INT HWO 110-0023 | 134 | 94.6904 | 49.7241 | 24.7769 | 90.7641 | 2797.3275 | 193.9834 | 70.5397 | 34.9194 | 108.9212 | 971.9089 | 128.5498 | 181.2276 | 190.1481 | 8.383 | 185.0475 | 308.5361 | 320.6244 | 2804.3273 |  | 1.1833
INTERTEK | INT HWO 110-0023 | 134.0167 | 94.6812 | 49.7933 | 24.7461 | 90.809 | 2797.5091 | 193.9661 | 70.4233 | 34.8201 | 108.8945 | 965.9182 | 128.4355 | 181.288 | 187.4532 | 8.4343 | 185.0507 | 312.1728 | 320.5494 | 2815.0038 |  | 1.1833
INTERTEK | INT HWO 110-0023 | 134.0333 | 94.6836 | 49.879 | 24.6258 | 90.8335 | 2798.9788 | 194.0495 | 70.4874 | 34.9219 | 109.1161 | 970.7912 | 128.5993 | 181.4034 | 187.1938 | 8.3534 | 187.0211 | 308.4872 | 320.3977 | 2826.482 |  | 1.1833
INTERTEK | INT HWO 110-0023 | 134.05 | 94.6805 | 49.992 | 24.5263 | 90.8128 | 2804.4506 | 194.03 | 70.5042 | 34.9098 | 109.1607 | 971.8166 | 128.5765 | 181.6297 | 187.6828 | 8.0853 | 185.216 | 309.9357 | 319.824 | 2819.1933 |  | 1.1833
INTERTEK | INT HWO 110-0023 | 134.0667 | 94.6764 | 50.09 | 24.8659 | 90.5071 | 2803.0913 | 194.0512 | 70.4984 | 34.9458 | 109.0875 | 971.4451 | 128.6186 | 181.3433 | 190.2 | 8.2638 | 188.9214 | 309.9859 | 320.3063 | 2823.3186 |  | 1.1833
INTERTEK | INT HWO 110-0023 | 134.0833 | 94.6738 | 50.18 | 25.2392 | 90.3859 | 2805.6938 | 193.9259 | 70.5893 | 34.9779 | 109.0576 | 970.9914 | 128.6198 | 181.375 | 189.0393 | 8.564 | 186.8514 | 311.7713 | 320.4111 | 2819.3404 |  | 1.1833
INTERTEK | INT HWO 110-0023 | 134.1 | 94.6648 | 50.2767 | 25.3847 | 90.3613 | 2796.0893 | 193.9454 | 70.5037 | 34.9797 | 109.0967 | 970.397 | 128.7046 | 181.1769 | 189.4516 | 8.1638 | 184.9961 | 312.1001 | 320.2037 | 2825.6558 |  | 1.1833
INTERTEK | INT HWO 110-0023 | 134.1167 | 94.6667 | 50.2404 | 25.3996 | 90.2723 | 2798.2225 | 194 | 70.4408 | 35.0405 | 109.1953 | 970.982 | 128.6531 | 181.5003 | 188.1554 | 8.1701 | 188.8416 | 309.0263 | 320.1152 | 2823.3828 |  | 1.1833
INTERTEK | INT HWO 110-0023 | 134.1333 | 94.6648 | 50.1441 | 25.4135 | 90.3794 | 2799.4418 | 193.9829 | 70.5148 | 35.0067 | 109.2108 | 970.6989 | 128.6968 | 181.4005 | 190.5598 | 8.3277 | 187.0703 | 311.0934 | 320.3505 | 2817.7936 |  | 1.1833
INTERTEK | INT HWO 110-0023 | 134.15 | 94.668 | 50.1669 | 25.1214 | 90.3364 | 2794.6215 | 194.0267 | 70.5279 | 34.9809 | 109.1319 | 971.2793 | 128.632 | 181.4167 | 193.0535 | 8.1583 | 188.9073 | 311.7263 | 320.0626 | 2814.2304 |  | 1.1833
INTERTEK | INT HWO 110-0023 | 134.1667 | 94.6627 | 50.0841 | 24.804 | 90.4141 | 2797.1143 | 194.0274 | 70.5152 | 35.0568 | 109.0387 | 971.0172 | 128.5857 | 181.3957 | 189.4773 | 8.1978 | 192.5186 | 310.5664 | 320.0882 | 2821.3814 |  | 1.1833
INTERTEK | INT HWO 110-0023 | 134.1833 | 94.6587 | 50.0285 | 24.7858 | 90.5112 | 2803.8375 | 194.0406 | 70.5885 | 34.994 | 108.9817 | 970.9633 | 128.599 | 181.4671 | 192.089 | 8.1684 | 183.1373 | 310.4424 | 320.1397 | 2781.452 |  | 1.1833
INTERTEK | INT HWO 110-0023 | 134.2 | 94.6592 | 49.9968 | 24.7495 | 90.4543 | 2802.0607 | 194.1193 | 70.4855 | 35.0187 | 108.9377 | 971.3395 | 128.7033 | 181.5041 | 191.624 | 8.3809 | 187.0939 | 307.8063 | 320.5003 | 2770.5001 |  | 1.1833
INTERTEK | INT HWO 110-0023 | 134.2167 | 94.5836 | 50.4263 | 24.6898 | 90.5286 | 2799.3125 | 193.7969 | 70.7926 | 35.0444 | 109.1065 | 974.9602 | 128.471 | 184.6469 | 192.6446 | 8.5279 | 185.1852 | 312.471 | 320.0747 | 2800.3415 |  | 1.1833
INTERTEK | INT HWO 110-0023 | 134.2333 | 94.6016 | 50.0626 | 24.6822 | 90.4636 | 2801.6046 | 193.9137 | 70.5125 | 35.0058 | 109.1677 | 971.3481 | 128.6391 | 183.5644 | 191.1696 | 8.3111 | 186.9372 | 309.5789 | 319.7173 | 2800.4056 |  | 1.1833
INTERTEK | INT HWO 110-0023 | 134.25 | 94.6073 | 50.0222 | 24.7323 | 90.3709 | 2799.6518 | 193.47 | 70.455 | 34.9904 | 109.1165 | 970.889 | 128.7409 | 183.3397 | 190.9684 | 8.3103 | 185.2312 | 311.5558 | 319.7643 | 2804.7102 |  | 1.1833
INTERTEK | INT HWO 110-0023 | 134.2667 | 94.6328 | 49.7222 | 25.156 | 90.1641 | 2802.4088 | 194.0406 | 70.2949 | 34.8838 | 108.9685 | 969.1111 | 128.5689 | 182.2057 | 190.3747 | 8.0996 | 185.0431 | 305.3065 | 319.857 | 2807.5189 |  | 1.1833
INTERTEK | INT HWO 110-0023 | 134.2833 | 94.653 | 49.6348 | 25.097 | 90.2636 | 2803.4647 | 193.9364 | 70.4054 | 34.9212 | 108.7171 | 970.458 | 128.4045 | 181.5922 | 189.9626 | 8.2374 | 186.9895 | 312.2345 | 320.3236 | 2802.8729 |  | 1.1833
INTERTEK | INT HWO 110-0023 | 134.3 | 94.643 | 49.5647 | 25.2641 | 90.5191 | 2800.9524 | 194.0322 | 70.4758 | 34.8839 | 108.6608 | 971.4349 | 128.2896 | 181.2152 | 188.3993 | 8.0467 | 185.1794 | 311.7434 | 320.0613 | 2802.4014 |  | 1.1833
INTERTEK | INT HWO 110-0023 | 134.3167 | 94.6594 | 49.7126 | 25.2728 | 90.6175 | 2796.8841 | 194.1105 | 70.4715 | 34.8606 | 108.7428 | 970.9695 | 128.2563 | 181.1816 | 189.6789 | 8.096 | 183.2498 | 311.3885 | 319.9484 | 2799.2833 |  | 1.1833
INTERTEK | INT HWO 110-0023 | 134.3333 | 94.6612 | 49.8001 | 25.4835 | 90.7073 | 2797.4751 | 194.054 | 70.4936 | 34.8988 | 108.9084 | 970.8663 | 128.4373 | 180.922 | 189.6556 | 8.0024 | 183.2489 | 309.8693 | 319.7139 | 2795.3692 |  | 1.1833
INTERTEK | INT HWO 110-0023 | 134.35 | 94.6519 | 49.9432 | 25.4976 | 90.7994 | 2798.261 | 194.1953 | 70.5409 | 35.0111 | 109.0354 | 971.4889 | 128.6396 | 181.0742 | 191.0817 | 8.2865 | 186.8905 | 309.485 | 320.2068 | 2805.9325 |  | 1.1833
INTERTEK | INT HWO 110-0023 | 134.3667 | 94.6643 | 49.9375 | 25.2437 | 90.7752 | 2800.9114 | 194.2564 | 70.4973 | 34.964 | 108.9286 | 971.0501 | 128.641 | 180.8943 | 189.4185 | 8.1558 | 187.0317 | 307.0954 | 320.254 | 2806.5097 |  | 1.1833
INTERTEK | INT HWO 110-0023 | 134.3833 | 94.6681 | 49.872 | 25.0265 | 90.7872 | 2803.2042 | 194.1458 | 70.4826 | 34.9175 | 108.8959 | 970.9593 | 128.6362 | 180.6558 | 192.1983 | 8.0734 | 187.0659 | 308.8833 | 320.2035 | 2803.4445 |  | 1.1833
INTERTEK | INT HWO 110-0023 | 134.4 | 94.6534 | 50.0315 | 25.0247 | 90.7989 | 2799.1396 | 193.9898 | 70.4382 | 35.0137 | 108.8953 | 971.4451 | 128.4807 | 180.7761 | 191.7586 | 8.2547 | 187.1036 | 307.278 | 320.3805 | 2797.5215 |  | 1.1833
INTERTEK | INT HWO 110-0023 | 134.4167 | 94.6647 | 50.0871 | 24.971 | 90.7758 | 2797.9828 | 194.0226 | 70.4875 | 35.018 | 109.021 | 971.4928 | 128.5793 | 180.5514 | 190.0343 | 8.1464 | 186.8799 | 309.7087 | 320.2298 | 2798.3477 |  | 1.1833
INTERTEK | INT HWO 110-0023 | 134.4333 | 94.6569 | 50.0503 | 24.9753 | 90.4416 | 2799.9792 | 194.0403 | 70.472 | 35.0551 | 108.9531 | 971.0485 | 128.5935 | 180.6596 | 188.6505 | 8.205 | 185.0668 | 306.4316 | 320.388 | 2795.4352 |  | 1.1833
INTERTEK | INT HWO 110-0023 | 134.45 | 94.6554 | 50.1369 | 25.0024 | 90.2041 | 2797.4265 | 193.9637 | 70.4763 | 35.0552 | 108.9615 | 970.871 | 128.5051 | 180.4113 | 187.7052 | 8.0982 | 185.1119 | 306.5923 | 320.2981 | 2800.5 |  | 1.1833
INTERTEK | INT HWO 110-0023 | 134.4667 | 94.6527 | 50.1726 | 24.8261 | 90.1918 | 2798.2307 | 193.9244 | 70.4302 | 35.0139 | 109.037 | 971.4255 | 128.3921 | 180.5355 | 187.8866 | 8.1743 | 185.0306 | 309.1006 | 320.5404 | 2788.337 |  | 1.1833
INTERTEK | INT HWO 110-0023 | 134.4833 | 94.6593 | 50.1932 | 24.9323 | 90.242 | 2796.8134 | 193.9709 | 70.4699 | 35.0883 | 109.0061 | 971.5405 | 128.5787 | 180.3948 | 187.7354 | 8.258 | 187.0792 | 308.3143 | 320.4798 | 2759.3313 |  | 1.1833
INTERTEK | INT HWO 110-0023 | 134.5 | 94.643 | 50.1922 | 25.0912 | 90.3 | 2799.9609 | 194.1057 | 70.419 | 35.0791 | 109.0425 | 971.9738 | 128.6249 | 180.5603 | 194.3113 | 8.0664 | 188.9448 | 309.6988 | 320.2962 | 2779.3167 |  | 1.1833
INTERTEK | INT HWO 110-0023 | 134.5167 | 94.6492 | 50.1197 | 24.9056 | 90.2864 | 2801.0943 | 193.9253 | 70.5055 | 35.127 | 109.1557 | 971.3981 | 128.6232 | 180.2919 | 188.1613 | 8.287 | 185.1629 | 309.6884 | 320.3951 | 2792.7699 |  | 1.1833
INTERTEK | INT HWO 110-0023 | 134.5333 | 94.6559 | 50.031 | 24.8865 | 90.2834 | 2803.0282 | 193.9939 | 70.4886 | 35.1359 | 109.241 | 971.1431 | 128.6068 | 180.4328 | 188.2446 | 8.1921 | 183.1594 | 308.1694 | 320.4658 | 2795.3654 |  | 1.1833
INTERTEK | INT HWO 110-0023 | 134.55 | 94.6525 | 49.9769 | 24.8395 | 90.3184 | 2799.9281 | 193.9668 | 70.4885 | 35.1358 | 109.2207 | 970.8764 | 128.7667 | 180.2256 | 189.7416 | 8.1948 | 185.0534 | 308.3271 | 320.3363 | 2799.1852 |  | 1.1833
INTERTEK | INT HWO 110-0023 | 134.5667 | 94.6598 | 49.8845 | 24.8411 | 90.2982 | 2799.537 | 194.051 | 70.4861 | 35.0241 | 109.2789 | 971.4107 | 128.7047 | 180.4534 | 187.431 | 8.259 | 188.8531 | 309.3472 | 320.4134 | 2791.9097 |  | 1.1833
INTERTEK | INT HWO 110-0023 | 134.5833 | 94.6594 | 49.8151 | 24.7682 | 90.6957 | 2798.5953 | 194.0813 | 70.5581 | 35.0014 | 108.9804 | 971.5483 | 128.5633 | 180.3467 | 189.2104 | 8.1326 | 186.8785 | 307.2778 | 320.402 | 2795.6144 |  | 1.1833
INTERTEK | INT HWO 110-0023 | 134.6 | 94.656 | 49.6775 | 24.6463 | 90.794 | 2803.1052 | 193.9668 | 70.4408 | 34.94 | 108.85 | 971.2175 | 128.643 | 180.2513 | 188.7263 | 8.2635 | 181.2329 | 309.6702 | 320.6053 | 2799.5644 |  | 1.1833
INTERTEK | INT HWO 110-0023 | 134.6167 | 94.6591 | 49.7453 | 24.7435 | 90.8526 | 2802.253 | 193.8958 | 70.4694 | 34.9028 | 108.6818 | 971.4513 | 128.5961 | 180.2907 | 190.0016 | 8.3327 | 185.1472 | 308.7775 | 320.802 | 2786.8431 |  | 1.1833
INTERTEK | INT HWO 110-0023 | 134.6333 | 94.6505 | 49.8117 | 25.0369 | 90.6976 | 2798.8552 | 193.9599 | 70.5857 | 34.8977 | 108.5895 | 971.1017 | 128.4797 | 180.2704 | 189.5886 | 8.2717 | 183.2453 | 310.0106 | 321.1594 | 2746.4515 |  | 1.1833
INTERTEK | INT HWO 110-0023 | 134.65 | 94.6431 | 49.9113 | 25.2837 | 90.727 | 2795.9121 | 194.1194 | 70.5791 | 34.8584 | 108.8985 | 970.8835 | 128.3915 | 180.4937 | 190.963 | 8.3006 | 187.0237 | 309.4052 | 320.4852 | 2772.543 |  | 1.1833
INTERTEK | INT HWO 110-0023 | 134.6667 | 94.6502 | 49.9798 | 25.4056 | 90.7031 | 2796.9534 | 193.9837 | 70.4892 | 34.8865 | 109.058 | 971.0634 | 128.6498 | 180.12 | 192.1369 | 8.1725 | 186.9682 | 307.4586 | 320.3675 | 2789.3292 |  | 1.1833
INTERTEK | INT HWO 110-0023 | 134.6833 | 94.6407 | 50.0468 | 25.3871 | 90.7274 | 2798.5045 | 193.9284 | 70.5049 | 34.8634 | 109.1375 | 970.5471 | 128.6583 | 180.3347 | 191.6054 | 8.1688 | 183.2674 | 306.2379 | 320.274 | 2793.3565 |  | 1.1833
INTERTEK | INT HWO 110-0023 | 134.7 | 94.6495 | 50.0515 | 25.1718 | 90.742 | 2795.8597 | 193.9031 | 70.4461 | 34.9814 | 109.2222 | 970.5385 | 128.6023 | 180.2752 | 189.8596 | 8.2134 | 188.8764 | 311.2602 | 320.3124 | 2763.7282 |  | 1.1833
INTERTEK | INT HWO 110-0023 | 134.7167 | 94.6376 | 50.0284 | 24.9478 | 90.3708 | 2796.1 | 193.9839 | 70.524 | 34.9383 | 109.2717 | 971.5452 | 128.7554 | 180.3047 | 190.3043 | 8.1868 | 187.0215 | 306.6696 | 320.2481 | 2760.2235 |  | 1.1833
INTERTEK | INT HWO 110-0023 | 134.7333 | 94.6455 | 50.0678 | 24.8324 | 90.2404 | 2803.2704 | 194.1028 | 70.5598 | 34.9866 | 109.0032 | 971.3919 | 128.586 | 180.5769 | 187.9904 | 8.1995 | 188.8985 | 309.5792 | 320.5462 | 2771.5564 |  | 1.1833
INTERTEK | INT HWO 110-0023 | 134.75 | 94.6481 | 50.1084 | 24.6084 | 90.1898 | 2803.9763 | 193.9048 | 70.5494 | 35.0094 | 108.8473 | 971.4521 | 128.4662 | 180.1666 | 187.9094 | 8.1575 | 185.0829 | 308.9439 | 320.7119 | 2781.2181 |  | 1.1833
INTERTEK | INT HWO 110-0023 | 134.7667 | 94.6395 | 50.2199 | 24.662 | 90.2344 | 2800.702 | 194.1555 | 70.6212 | 34.9991 | 108.8109 | 971.3457 | 128.3491 | 180.942 | 188.2177 | 8.3408 | 188.8866 | 305.9355 | 320.7742 | 2761.7269 |  | 1.1833
INTERTEK | INT HWO 110-0023 | 134.7833 | 94.6182 | 50.3188 | 24.5114 | 90.2453 | 2801.3302 | 194.2523 | 70.5329 | 35.1175 | 108.8118 | 972.3712 | 128.3771 | 181.7316 | 189.1903 | 8.4353 | 187.0903 | 309.4814 | 320.7891 | 2773.9747 |  | 1.1833
INTERTEK | INT HWO 110-0023 | 134.8 | 94.6006 | 50.2898 | 24.8665 | 90.3111 | 2796.7617 | 194.2057 | 70.5186 | 35.0819 | 108.974 | 971.9863 | 128.4502 | 181.738 | 188.6981 | 8.2112 | 187.0876 | 308.7094 | 320.4977 | 2777.4643 |  | 1.1833
INTERTEK | INT HWO 110-0023 | 134.8167 | 94.6117 | 50.2604 | 24.9088 | 90.3415 | 2799.2191 | 194.0048 | 70.5138 | 35.0226 | 109.0613 | 971.4638 | 128.5607 | 181.5486 | 189.7711 | 8.2074 | 183.2282 | 307.3303 | 320.233 | 2777.2191 |  | 1.1833
INTERTEK | INT HWO 110-0023 | 134.8333 | 94.6126 | 50.1091 | 24.9602 | 90.3678 | 2801.3353 | 193.9697 | 70.5017 | 35.0649 | 109.1565 | 970.9711 | 128.6321 | 181.3241 | 189.2091 | 8.1427 | 185.1669 | 307.7083 | 320.0471 | 2775.4045 |  | 1.1833
INTERTEK | INT HWO 110-0023 | 134.85 | 94.6109 | 50.1166 | 25.083 | 90.3874 | 2797.0071 | 193.9771 | 70.4935 | 35.073 | 109.1933 | 971.0133 | 128.6081 | 181.3551 | 189.8416 | 8.0319 | 183.3025 | 307.4651 | 320.0078 | 2785.4246 |  | 1.1833
INTERTEK | INT HWO 110-0023 | 134.8667 | 94.622 | 50.0151 | 25.016 | 90.4491 | 2803.4843 | 193.9976 | 70.5384 | 35.1292 | 109.262 | 970.957 | 128.6814 | 181.3402 | 188.8896 | 8.2343 | 185.1633 | 309.5519 | 320.2628 | 2777.0211 |  | 1.1833
INTERTEK | INT HWO 110-0023 | 134.8833 | 94.6105 | 50.0372 | 25.37 | 90.4891 | 2801.8058 | 193.9929 | 70.5784 | 35.0732 | 109.0213 | 971.3966 | 128.6156 | 181.3469 | 189.3381 | 7.9364 | 183.2651 | 309.3619 | 320.1046 | 2785.1699 |  | 1.1833
INTERTEK | INT HWO 110-0023 | 134.9 | 94.6078 | 50.0665 | 25.289 | 90.3953 | 2800.3255 | 193.8987 | 70.4879 | 35.0661 | 108.8799 | 971.0735 | 128.5611 | 181.1502 | 189.5113 | 8.0977 | 183.1531 | 307.6058 | 320.5091 | 2784.2155 |  | 1.1833
INTERTEK | INT HWO 110-0023 | 134.9167 | 94.6074 | 50.0061 | 25.4355 | 90.7785 | 2797.7274 | 193.9332 | 70.5429 | 35.0323 | 108.8638 | 971.0352 | 128.4334 | 181.1927 | 190.9525 | 8.2095 | 190.6654 | 308.1492 | 320.549 | 2777.5851 |  | 1.1833
INTERTEK | INT HWO 110-0023 | 134.9333 | 94.6063 | 49.8201 | 24.9942 | 90.7832 | 2798.0535 | 194.094 | 70.4022 | 34.9345 | 108.8617 | 971.5718 | 128.601 | 181.1193 | 187.3063 | 8.2402 | 183.0734 | 308.0158 | 320.4721 | 2772.6448 |  | 1.1833
INTERTEK | INT HWO 110-0023 | 134.95 | 94.6202 | 49.7193 | 24.562 | 90.7665 | 2800.2599 | 194.0682 | 70.4893 | 34.9555 | 108.8401 | 971.4326 | 128.4802 | 181.2817 | 191.0352 | 8.1059 | 187.0823 | 308.435 | 320.5589 | 2781.1898 |  | 1.1833
INTERTEK | INT HWO 110-0023 | 134.9667 | 94.6122 | 49.7086 | 24.5771 | 90.7224 | 2795.9146 | 193.9488 | 70.4491 | 34.8594 | 108.7893 | 971.8714 | 128.4472 | 180.8936 | 184.2602 | 8.3446 | 190.7731 | 308.0718 | 320.6613 | 2735.9146 |  | 1.1833
INTERTEK | INT HWO 110-0023 | 134.9833 | 94.6188 | 49.7029 | 24.4119 | 90.7662 | 2796.9471 | 193.9592 | 70.4552 | 34.8891 | 108.9913 | 971.036 | 128.6634 | 180.998 | 187.9926 | 8.2665 | 187.0117 | 310.4353 | 320.7175 | 2767.3764 |  | 1.1833
INTERTEK | INT HWO 110-0023 | 135 | 94.6059 | 49.9261 | 24.9819 | 90.6751 | 2800.4995 | 194.0329 | 70.4061 | 34.8941 | 108.9095 | 971.2793 | 128.448 | 181.2807 | 187.7825 | 8.092 | 188.7464 | 308.4402 | 320.3307 | 2769.3645 |  | 1.1833
INTERTEK | INT HWO 110-0023 | 135.0167 | 94.606 | 50.0652 | 25.6073 | 90.7274 | 2801.5075 | 194.0587 | 70.54 | 34.9229 | 108.9236 | 971.424 | 128.4869 | 181.1642 | 188.5141 | 8.3194 | 184.9085 | 311.154 | 320.6807 | 2768.793 |  | 1.1833
INTERTEK | INT HWO 110-0023 | 135.0333 | 94.6096 | 50.2006 | 25.5421 | 90.6463 | 2797.1761 | 193.8402 | 70.5881 | 34.8867 | 109.0204 | 970.8537 | 128.4602 | 180.8455 | 188.6388 | 8.3652 | 181.2515 | 308.4902 | 320.6863 | 2769.0269 |  | 1.1833
INTERTEK | INT HWO 110-0023 | 135.05 | 94.6128 | 50.1941 | 25.0454 | 90.2953 | 2802.6214 | 193.9367 | 70.5187 | 34.9892 | 109.066 | 971.4748 | 128.4967 | 181.0293 | 189.37 | 8.1105 | 187.0717 | 311.7873 | 320.2516 | 2771.4263 |  | 1.1833
INTERTEK | INT HWO 110-0023 | 135.0667 | 94.63 | 50.0815 | 24.9129 | 90.1974 | 2804.3831 | 194.009 | 70.4189 | 35.0341 | 109.0984 | 971.991 | 128.5828 | 180.8227 | 187.549 | 7.9256 | 187.0255 | 311.4361 | 320.0253 | 2776.8569 |  | 1.1833
INTERTEK | INT HWO 110-0023 | 135.0833 | 94.6321 | 50.0485 | 24.6419 | 90.1959 | 2802.4114 | 193.9718 | 70.4846 | 35.0423 | 109.1466 | 971.4662 | 128.6559 | 180.9026 | 187.9958 | 8.202 | 185.1861 | 310.974 | 320.4124 | 2768.2554 |  | 1.1833
INTERTEK | INT HWO 110-0023 | 135.1 | 94.627 | 50.0263 | 24.5474 | 90.2271 | 2800.4112 | 194.1349 | 70.5944 | 35.0396 | 109.1409 | 972.4103 | 128.6294 | 180.993 | 188.3095 | 8.2284 | 183.1337 | 308.4749 | 320.4027 | 2775.1706 |  | 1.1833
INTERTEK | INT HWO 110-0023 | 135.1167 | 94.6268 | 50.0775 | 24.5102 | 90.268 | 2801.2943 | 193.9559 | 70.4577 | 35.176 | 109.15 | 971.6 | 128.6394 | 180.8373 | 190.2071 | 8.0655 | 185.0605 | 309.6352 | 320.2455 | 2773.8181 |  | 1.1833
INTERTEK | INT HWO 110-0023 | 135.1333 | 94.6235 | 50.0904 | 25.096 | 90.3138 | 2802.5741 | 193.8453 | 70.5113 | 35.0655 | 109.2503 | 971.5084 | 128.6966 | 180.9131 | 189.6737 | 8.2897 | 188.8332 | 307.1852 | 320.3408 | 2767.6216 |  | 1.1833
INTERTEK | INT HWO 110-0023 | 135.15 | 94.6165 | 50.1266 | 25.3238 | 90.5102 | 2803.5114 | 194.0002 | 70.5263 | 35.0568 | 109.2041 | 971.5429 | 128.8278 | 181.0834 | 188.2289 | 8.2089 | 184.9742 | 313.567 | 320.354 | 2760.5272 |  | 1.1833
INTERTEK | INT HWO 110-0023 | 135.1667 | 94.6171 | 50.2117 | 25.4374 | 90.3889 | 2797.9462 | 194.0942 | 70.4829 | 35.1181 | 108.9684 | 971.625 | 128.6092 | 181.0812 | 188.4312 | 8.1837 | 181.3141 | 310.519 | 320.6859 | 2757.7845 |  | 1.1833
INTERTEK | INT HWO 110-0023 | 135.1833 | 94.6171 | 50.1249 | 25.4835 | 90.4096 | 2800.0284 | 194.0311 | 70.5602 | 35.1426 | 109.0028 | 971.4412 | 128.5924 | 181.0461 | 188.0889 | 8.3381 | 186.9909 | 309.773 | 320.743 | 2728.3694 |  | 1.1833
INTERTEK | INT HWO 110-0023 | 135.2 | 94.6105 | 50.086 | 25.2325 | 90.4568 | 2797.8516 | 193.9724 | 70.4419 | 35.0987 | 109.0535 | 970.9883 | 128.4896 | 180.9733 | 189.2039 | 8.0682 | 185.0171 | 313.9383 | 320.4656 | 2750.0789 |  | 1.1833
INTERTEK | INT HWO 110-0023 | 135.2167 | 94.6089 | 49.9224 | 24.9323 | 90.4491 | 2796.2413 | 194.041 | 70.4445 | 35.0622 | 109.0387 | 970.4892 | 128.4696 | 180.9943 | 188.6615 | 8.2523 | 188.7896 | 310.17 | 320.5695 | 2762.8718 |  | 1.1833
INTERTEK | INT HWO 110-0023 | 135.2333 | 94.6099 | 49.7983 | 24.6017 | 90.3575 | 2805.3639 | 194.1072 | 70.5168 | 35.007 | 109.0286 | 971.474 | 128.5851 | 180.974 | 189.9301 | 8.1715 | 186.9518 | 309.6687 | 320.5984 | 2756.7225 |  | 1.1833
INTERTEK | INT HWO 110-0023 | 135.25 | 94.5865 | 49.759 | 24.8218 | 90.3423 | 2801.6986 | 194.026 | 70.4845 | 35.0877 | 108.9614 | 971.485 | 128.5972 | 180.8148 | 190.7907 | 8.1289 | 179.322 | 310.7332 | 320.5986 | 2758.3523 |  | 1.1833
INTERTEK | INT HWO 110-0023 | 135.2667 | 94.6086 | 49.6335 | 24.7624 | 90.7312 | 2797.4429 | 193.956 | 70.446 | 34.9498 | 108.9638 | 969.3082 | 128.4779 | 180.7037 | 191.2241 | 8.125 | 186.9336 | 311.3187 | 320.5762 | 2756.5357 |  | 1.1833
INTERTEK | INT HWO 110-0023 | 135.2833 | 94.6008 | 49.6762 | 24.9278 | 90.8975 | 2801.8878 | 193.8584 | 70.5654 | 34.9518 | 108.899 | 971.3958 | 128.5257 | 180.7682 | 189.423 | 8.3084 | 188.8914 | 307.807 | 320.6475 | 2761.7891 |  | 1.1833
INTERTEK | INT HWO 110-0023 | 135.3 | 94.6094 | 49.7886 | 24.9749 | 90.809 | 2800.1041 | 194.0376 | 70.4212 | 34.8719 | 108.7392 | 971.5163 | 128.5005 | 180.833 | 189.873 | 8.3824 | 186.998 | 309.4965 | 320.8777 | 2746.5421 |  | 1.1833
INTERTEK | INT HWO 110-0023 | 135.3167 | 94.604 | 49.846 | 25.2114 | 90.8607 | 2795.9821 | 194.0631 | 70.4945 | 34.918 | 108.6087 | 971.0947 | 128.4154 | 180.9135 | 187.9443 | 8.3113 | 186.8563 | 307.5731 | 320.7216 | 2743.624 |  | 1.1833
INTERTEK | INT HWO 110-0023 | 135.3333 | 94.6117 | 49.9367 | 25.3446 | 90.7999 | 2800.0675 | 194.0267 | 70.525 | 34.7612 | 109.0171 | 971.0829 | 128.6064 | 180.7681 | 189.4393 | 8.2532 | 188.8222 | 312.3107 | 320.5335 | 2751.5861 |  | 1.1833
INTERTEK | INT HWO 110-0023 | 135.35 | 94.6122 | 50.0281 | 25.4472 | 90.7973 | 2796.7516 | 193.8534 | 70.4756 | 34.8575 | 109.0971 | 971.4255 | 128.6993 | 180.4061 | 188.9376 | 8.2754 | 181.2257 | 311.0835 | 320.313 | 2757.8939 |  | 1.1833
INTERTEK | INT HWO 110-0023 | 135.3667 | 94.6101 | 50.097 | 25.4543 | 90.4166 | 2799.1377 | 194.0587 | 70.4585 | 34.8656 | 109.1357 | 970.0958 | 128.5415 | 180.7395 | 190.0654 | 8.4802 | 192.5469 | 311.9943 | 320.6981 | 2762.4531 |  | 1.1833
INTERTEK | INT HWO 110-0023 | 135.3833 | 94.6197 | 50.0175 | 24.8498 | 90.1258 | 2800.6837 | 194.0294 | 70.456 | 34.8831 | 109.1374 | 970.5839 | 128.6116 | 180.6643 | 188.8829 | 8.0694 | 181.3358 | 308.4472 | 320.3897 | 2759.3822 |  | 1.1833
INTERTEK | INT HWO 110-0023 | 135.4 | 94.6231 | 49.8876 | 24.6224 | 90.0065 | 2797.588 | 193.998 | 70.4551 | 34.918 | 108.9916 | 971.4232 | 128.507 | 180.5958 | 188.9542 | 8.3015 | 183.2638 | 309.7057 | 320.6811 | 2730.3802 |  | 1.1833
INTERTEK | INT HWO 110-0023 | 135.4167 | 94.621 | 49.9941 | 24.6322 | 90.0237 | 2802.5728 | 193.9352 | 70.529 | 35.005 | 108.9405 | 971.9003 | 128.4676 | 180.6057 | 187.087 | 8.202 | 190.7893 | 307.8063 | 320.3762 | 2752.8027 |  | 1.1833
INTERTEK | INT HWO 110-0023 | 135.4333 | 94.6205 | 50.0354 | 24.5975 | 90.2785 | 2802.2492 | 193.9754 | 70.4728 | 34.9503 | 108.8717 | 971.9981 | 128.4375 | 180.8555 | 189.5507 | 8.4482 | 183.1049 | 312.1172 | 320.9902 | 2747.4343 |  | 1.1833
INTERTEK | INT HWO 110-0023 | 135.45 | 94.6125 | 50.03 | 24.8238 | 90.7427 | 2802.7917 | 194.0034 | 70.5208 | 34.9943 | 108.9085 | 972.0254 | 128.4883 | 180.7069 | 189.9508 | 8.2648 | 186.8896 | 311.7194 | 320.5643 | 2746.676 |  | 1.1833
INTERTEK | INT HWO 110-0023 | 135.4667 | 94.6142 | 50.1502 | 25.2212 | 90.9885 | 2801.0262 | 194.0176 | 70.5033 | 35.0658 | 109.0417 | 972.0708 | 128.6619 | 180.5478 | 187.3573 | 8.3405 | 187.0428 | 309.7886 | 320.5688 | 2753.678 |  | 1.1833
INTERTEK | INT HWO 110-0023 | 135.4833 | 94.6097 | 50.1895 | 25.4602 | 91.0312 | 2795.3311 | 194.0146 | 70.4503 | 34.981 | 109.0425 | 971.3809 | 128.7491 | 180.8816 | 189.5917 | 8.2714 | 181.2923 | 311.5904 | 320.4828 | 2759.0257 |  | 1.1833
INTERTEK | INT HWO 110-0023 | 135.5 | 94.6221 | 50.2669 | 25.4128 | 90.9375 | 2800.854 | 194.0844 | 70.4886 | 35.0323 | 109.1129 | 971.5468 | 128.7579 | 180.5081 | 187.4624 | 8.1134 | 188.9333 | 312.344 | 320.0257 | 2758.5032 |  | 1.1833
INTERTEK | INT HWO 110-0023 | 135.5167 | 94.6138 | 50.0942 | 25.1507 | 90.572 | 2803.0856 | 194.1918 | 70.4839 | 35.0836 | 109.1914 | 971.8886 | 128.6969 | 180.8047 | 189.0378 | 8.1823 | 185.0221 | 310.3518 | 320.1098 | 2759.0804 |  | 1.1833
INTERTEK | INT HWO 110-0023 | 135.5333 | 94.6248 | 50.0857 | 24.8737 | 90.3829 | 2801.2766 | 193.9882 | 70.5742 | 34.9952 | 109.2062 | 971.4021 | 128.6499 | 180.1889 | 190.1985 | 8.2637 | 185.0341 | 311.3795 | 320.1863 | 2733.5699 |  | 1.1833
INTERTEK | INT HWO 110-0023 | 135.55 | 94.6234 | 50.0466 | 24.6778 | 90.3513 | 2797.0317 | 194.0796 | 70.4049 | 35.1108 | 108.9096 | 971.9574 | 128.5793 | 180.6815 | 190.4426 | 8.2375 | 183.1742 | 312.7698 | 320.5173 | 2738.9402 |  | 1.1833
INTERTEK | INT HWO 110-0023 | 135.5667 | 94.62 | 50.0044 | 24.6202 | 90.2566 | 2798.2768 | 194.0369 | 70.5701 | 35.0789 | 108.8334 | 971.5233 | 128.5978 | 180.5342 | 187.3246 | 8.3969 | 192.5086 | 309.9866 | 321.0137 | 2731.7874 |  | 1.1833
INTERTEK | INT HWO 110-0023 | 135.5833 | 94.5884 | 49.9301 | 24.5167 | 90.2117 | 2800.3324 | 194.557 | 70.5394 | 35.0743 | 108.7235 | 971.4005 | 128.4854 | 182.3514 | 189.9615 | 8.2834 | 194.5076 | 309.7029 | 320.7624 | 2743.4127 |  | 1.1833
INTERTEK | INT HWO 110-0023 | 135.6 | 94.6024 | 49.7798 | 24.7476 | 90.0876 | 2798.8722 | 194.2434 | 70.5448 | 34.9588 | 108.7077 | 971.4646 | 128.376 | 180.6598 | 191.6078 | 8.1669 | 185.191 | 309.45 | 320.816 | 2742.8392 |  | 1.1833
INTERTEK | INT HWO 110-0023 | 135.6167 | 94.6112 | 49.8101 | 25.0956 | 90.0837 | 2799.5749 | 194.092 | 70.4815 | 34.9434 | 108.9339 | 971.5311 | 128.3194 | 180.5246 | 189.9992 | 8.1898 | 188.8813 | 307.381 | 320.676 | 2746.3666 |  | 1.1833
INTERTEK | INT HWO 110-0023 | 135.6333 | 94.6087 | 49.7845 | 25.1257 | 90.4158 | 2802.3117 | 193.9938 | 70.5108 | 34.9588 | 109.0655 | 971.4279 | 128.4461 | 180.3461 | 188.0585 | 8.3251 | 190.6614 | 310.495 | 320.5697 | 2744.22 |  | 1.1833
INTERTEK | INT HWO 110-0023 | 135.65 | 94.6098 | 49.7667 | 25.1479 | 90.715 | 2798.4654 | 193.9868 | 70.4644 | 34.893 | 109.2097 | 971.1009 | 128.6276 | 180.49 | 188.5292 | 8.2998 | 185.0261 | 309.7602 | 320.6294 | 2746.2931 |  | 1.1833
INTERTEK | INT HWO 110-0023 | 135.6667 | 94.6044 | 49.8986 | 25.0794 | 90.7779 | 2797.8144 | 194.0344 | 70.5669 | 34.8798 | 109.1807 | 971.0595 | 128.7203 | 180.9346 | 190.3213 | 8.3062 | 186.9749 | 309.3323 | 320.3268 | 2748.783 |  | 1.1833
INTERTEK | INT HWO 110-0023 | 135.6833 | 94.6173 | 49.9697 | 25.2107 | 90.7652 | 2797.2058 | 194.0002 | 70.5198 | 34.8984 | 109.1466 | 971.3856 | 128.7209 | 180.4927 | 188.0096 | 8.295 | 185.1159 | 311.3736 | 320.3352 | 2749.43 |  | 1.1833
INTERTEK | INT HWO 110-0023 | 135.7 | 94.6307 | 50.0678 | 25.2403 | 90.8706 | 2801.9181 | 193.7135 | 70.397 | 34.9036 | 109.0394 | 971.5444 | 128.7888 | 180.0124 | 187.8709 | 8.312 | 186.9611 | 308.9052 | 320.6391 | 2748.0059 |  | 1.1833
INTERTEK | INT HWO 110-0023 | 135.7167 | 94.6093 | 50.0682 | 25.225 | 90.8246 | 2801.6204 | 194.093 | 70.4439 | 34.8835 | 109.0587 | 970.9891 | 128.7147 | 180.9686 | 187.0656 | 8.153 | 183.1085 | 308.815 | 320.2753 | 2746.1648 |  | 1.1833
INTERTEK | INT HWO 110-0023 | 135.7333 | 94.6141 | 50.0646 | 25.1262 | 90.6438 | 2802.6548 | 193.9834 | 70.4973 | 34.9687 | 109.0166 | 971.4748 | 128.7785 | 181.0528 | 190.6343 | 8.3377 | 190.8002 | 309.2962 | 320.7404 | 2742.6035 |  | 1.1833
INTERTEK | INT HWO 110-0023 | 135.75 | 94.6272 | 50.1778 | 25.0364 | 90.4124 | 2799.9552 | 193.8127 | 70.5244 | 34.9433 | 108.9073 | 972.1005 | 128.6201 | 180.2954 | 186.5277 | 8.0061 | 181.3222 | 308.1821 | 320.0796 | 2741.4849 |  | 1.1833
INTERTEK | INT HWO 110-0023 | 135.7667 | 94.6146 | 50.1716 | 25.245 | 90.2766 | 2801.5775 | 193.9681 | 70.5131 | 34.9821 | 108.893 | 971.4615 | 128.5028 | 180.8441 | 192.9688 | 8.1478 | 185.1445 | 309.5203 | 320.402 | 2742.5808 |  | 1.1833
INTERTEK | INT HWO 110-0023 | 135.7833 | 94.6215 | 50.1927 | 25.0636 | 90.1596 | 2799.0311 | 193.9149 | 70.4927 | 35.0357 | 108.8675 | 971.8901 | 128.547 | 180.8967 | 192.9469 | 8.1459 | 188.9289 | 308.04 | 320.5596 | 2735.3148 |  | 1.1833
INTERTEK | INT HWO 110-0023 | 135.8 | 94.5913 | 50.0709 | 24.9771 | 90.3218 | 2802.8983 | 194.4595 | 70.4795 | 35.0384 | 108.8943 | 970.9343 | 128.4922 | 181.3934 | 188.6147 | 8.2782 | 186.9309 | 310.5521 | 320.6684 | 2738.4347 |  | 1.1833
INTERTEK | INT HWO 110-0023 | 135.8167 | 94.5865 | 50.0182 | 25.009 | 90.3129 | 2798.2433 | 194.3796 | 70.538 | 35.014 | 109.0545 | 971.8628 | 128.5541 | 181.1912 | 188.546 | 8.13 | 185.1562 | 307.7769 | 320.4499 | 2735.1733 |  | 1.1833
INTERTEK | INT HWO 110-0023 | 135.8333 | 94.5977 | 50.0712 | 24.9142 | 90.2791 | 2797.084 | 194.0406 | 70.4355 | 34.995 | 109.0215 | 971.8917 | 128.5483 | 181.1345 | 189.8724 | 7.9968 | 179.2006 | 309.0566 | 320.2958 | 2735.1771 |  | 1.1833
INTERTEK | INT HWO 110-0023 | 135.85 | 94.6199 | 50.0273 | 24.7298 | 90.3428 | 2799.3251 | 193.6501 | 70.4998 | 35.0742 | 109.0024 | 971.51 | 128.5351 | 180.1345 | 191.7594 | 8.377 | 185.1267 | 308.3132 | 320.6889 | 2740.3644 |  | 1.1833
INTERTEK | INT HWO 110-0023 | 135.8667 | 94.6041 | 50.1028 | 24.7717 | 90.3565 | 2798.5776 | 193.9675 | 70.505 | 35.0273 | 109.0995 | 971.9465 | 128.6758 | 180.883 | 191.6252 | 8.2027 | 185.1249 | 309.5564 | 320.4699 | 2736.3918 |  | 1.1833
INTERTEK | INT HWO 110-0023 | 135.8833 | 94.6145 | 50.0969 | 24.8573 | 90.3611 | 2803.367 | 193.7103 | 70.4527 | 35.0859 | 109.1715 | 972.4353 | 128.6815 | 180.665 | 191.0229 | 8.1718 | 188.865 | 309.3511 | 320.4548 | 2711.336 |  | 1.1833
INTERTEK | INT HWO 110-0023 | 135.9 | 94.6106 | 50.0209 | 24.7784 | 90.4813 | 2802.2625 | 194.0092 | 70.4793 | 35.1041 | 109.2456 | 971.8542 | 128.7074 | 180.9625 | 189.4238 | 8.0909 | 183.3065 | 308.5644 | 320.1912 | 2714.1391 |  | 1.1833
INTERTEK | INT HWO 110-0023 | 135.9167 | 94.5975 | 49.9567 | 24.8127 | 90.4507 | 2796.8172 | 194.1763 | 70.5279 | 35.0072 | 109.0744 | 972.0951 | 128.6445 | 181.6164 | 191.7687 | 8.0192 | 183.3223 | 310.7213 | 320.1742 | 2724.8363 |  | 1.1833
INTERTEK | INT HWO 110-0023 | 135.9333 | 94.6084 | 49.9282 | 24.9177 | 90.3924 | 2801.2489 | 194.1041 | 70.4943 | 34.9826 | 108.914 | 972.2257 | 128.5751 | 180.9137 | 189.3308 | 8.2846 | 183.1886 | 313.7293 | 320.8673 | 2728.309 |  | 1.1833
INTERTEK | INT HWO 110-0023 | 135.95 | 94.6212 | 49.7356 | 24.8035 | 90.4449 | 2798.4004 | 193.8081 | 70.5153 | 34.9585 | 108.8291 | 972.2398 | 128.5361 | 180.1768 | 187.1014 | 7.8776 | 186.895 | 309.6086 | 320.4736 | 2707.6558 |  | 1.1833
INTERTEK | INT HWO 110-0023 | 135.9667 | 94.6184 | 49.7648 | 24.9282 | 90.7832 | 2796.0849 | 194.0324 | 70.5333 | 34.8964 | 108.8331 | 972.3735 | 128.4647 | 180.3895 | 190.2864 | 8.3391 | 183.3043 | 307.2604 | 320.8964 | 2717.6985 |  | 1.1833
INTERTEK | INT HWO 110-0023 | 135.9833 | 94.6271 | 49.7312 | 24.9396 | 90.9585 | 2799.7874 | 193.9259 | 70.4662 | 34.9586 | 108.8194 | 971.9519 | 128.5109 | 181.1293 | 189.0357 | 8.1224 | 186.8839 | 311.1893 | 320.6393 | 2720.4657 |  | 1.1833
INTERTEK | INT HWO 110-0023 | 136 | 94.6033 | 49.8181 | 25.085 | 90.8909 | 2799.4487 | 194.2461 | 70.4682 | 34.9026 | 108.6627 | 972.3422 | 128.4946 | 181.2823 | 190.9658 | 8.2676 | 185.0681 | 307.3994 | 320.6555 | 2726.0869 |  | 1.1833
INTERTEK | INT HWO 110-0023 | 136.0167 | 94.6211 | 49.8596 | 24.8341 | 90.8709 | 2801.4558 | 193.688 | 70.4686 | 34.8898 | 108.9549 | 972.512 | 128.5289 | 181.0563 | 187.7767 | 8.3724 | 186.9327 | 313.8544 | 320.6908 | 2731.9232 |  | 1.1833
INTERTEK | INT HWO 110-0023 | 136.0333 | 94.6413 | 49.9892 | 24.8492 | 90.6867 | 2801.428 | 193.4355 | 70.5237 | 34.8502 | 109.0889 | 971.9331 | 128.626 | 181.4558 | 191.0311 | 8.1305 | 183.217 | 310.6772 | 320.2468 | 2731.5176 |  | 1.1833
INTERTEK | INT HWO 110-0023 | 136.05 | 94.6271 | 50.039 | 25.0558 | 90.4471 | 2797.3073 | 193.1005 | 70.5451 | 34.8899 | 109.0743 | 972.7318 | 128.5981 | 180.3983 | 189.6479 | 8.0209 | 185.0109 | 309.4584 | 320.3718 | 2726.2058 |  | 1.1833
INTERTEK | INT HWO 110-0023 | 136.0667 | 94.6288 | 49.9777 | 24.8963 | 90.319 | 2797.1458 | 194.4893 | 70.478 | 34.9397 | 108.9948 | 971.9386 | 128.6071 | 181.7313 | 189.5593 | 8.3795 | 186.9687 | 310.2776 | 320.7135 | 2731.5572 |  | 1.1833
INTERTEK | INT HWO 110-0023 | 136.0833 | 94.657 | 50.095 | 25.0238 | 90.2983 | 2795.193 | 193.7684 | 70.6268 | 34.9121 | 109.0699 | 972.4502 | 128.6433 | 179.6702 | 189.9691 | 8.19 | 183.2525 | 309.0858 | 320.538 | 2726.5755 |  | 1.1833
INTERTEK | INT HWO 110-0023 | 136.1 | 94.652 | 50.1826 | 25.3248 | 90.3542 | 2799.7023 | 193.5797 | 70.4772 | 34.8977 | 109.0573 | 971.4075 | 128.5556 | 179.8956 | 188.2929 | 8.2681 | 188.7653 | 309.3407 | 320.4667 | 2720.6374 |  | 1.1833
INTERTEK | INT HWO 110-0023 | 136.1167 | 94.6011 | 50.1604 | 25.3395 | 90.4086 | 2801.0918 | 194.2725 | 70.5311 | 34.9529 | 109.1145 | 971.3113 | 128.5737 | 182.7294 | 191.6834 | 8.195 | 186.9061 | 308.5465 | 320.4352 | 2721.3825 |  | 1.1833
INTERTEK | INT HWO 110-0023 | 136.1333 | 94.6259 | 50.1002 | 25.4298 | 90.3742 | 2797.9841 | 193.9729 | 70.5273 | 35.027 | 109.1696 | 972.3555 | 128.4447 | 181.8535 | 191.3837 | 8.1417 | 183.0806 | 309.9102 | 320.4356 | 2726.2548 |  | 1.1833
INTERTEK | INT HWO 110-0023 | 136.15 | 94.6364 | 50.1348 | 25.4839 | 90.4316 | 2796.8954 | 193.6884 | 70.4659 | 35.0634 | 109.1813 | 972.0278 | 128.6706 | 180.6831 | 190.6085 | 8.0716 | 187.0486 | 307.8807 | 320.2747 | 2727.4017 |  | 1.1833
INTERTEK | INT HWO 110-0023 | 136.1667 | 94.6166 | 50.2004 | 25.2336 | 90.5266 | 2801.8557 | 193.938 | 70.5667 | 35.0586 | 109.3057 | 972.3892 | 128.7468 | 181.5122 | 187.948 | 8.1969 | 188.8958 | 310.3764 | 320.244 | 2728.7183 |  | 1.1833
INTERTEK | INT HWO 110-0023 | 136.1833 | 94.6703 | 50.1303 | 24.9392 | 90.4327 | 2801.8733 | 193.8085 | 70.4803 | 35.0369 | 109.072 | 971.8776 | 128.6479 | 179.3516 | 189.2575 | 8.2673 | 181.1582 | 309.5088 | 320.5559 | 2722.7501 |  | 1.1833
INTERTEK | INT HWO 110-0023 | 136.2 | 94.6419 | 49.9996 | 24.8678 | 90.5627 | 2801.6715 | 194.2975 | 70.436 | 35.0903 | 108.9239 | 972.0082 | 128.6382 | 181.2252 | 189.3793 | 8.3278 | 183.1008 | 309.3803 | 320.8637 | 2717.5721 |  | 1.1833
INTERTEK | INT HWO 110-0023 | 136.2167 | 94.6234 | 49.9809 | 24.7317 | 90.513 | 2797.1414 | 194.2673 | 70.5238 | 35.0916 | 108.9296 | 971.894 | 128.3872 | 182.3229 | 188.1376 | 8.146 | 186.8874 | 308.0975 | 320.6686 | 2701.2801 |  | 1.1833
INTERTEK | INT HWO 110-0023 | 136.2333 | 94.6254 | 50.1 | 24.7428 | 90.5144 | 2804.3944 | 193.8571 | 70.6448 | 35.0927 | 108.8737 | 972.2617 | 128.4823 | 182.1194 | 193.6913 | 8.2863 | 185.0274 | 308.551 | 320.88 | 2706.5768 |  | 1.1833
INTERTEK | INT HWO 110-0023 | 136.25 | 94.6244 | 50.0092 | 24.6106 | 90.481 | 2805.6818 | 193.895 | 70.4119 | 35.1322 | 108.9042 | 970.5573 | 128.3897 | 181.97 | 191.1181 | 7.9568 | 181.2239 | 309.712 | 320.5203 | 2695.6042 |  | 1.1833
INTERTEK | INT HWO 110-0023 | 136.2667 | 94.5189 | 49.8854 | 24.8956 | 90.4053 | 2800.1331 | 196.0831 | 70.5731 | 35.0214 | 108.8491 | 973.2683 | 128.4585 | 186.2423 | 198.2253 | 8.4202 | 185.0583 | 308.1624 | 320.4867 | 2697.4188 |  | 1.1833
INTERTEK | INT HWO 110-0023 | 136.2833 | 94.568 | 50.1691 | 25.0614 | 90.5126 | 2798.2061 | 193.8434 | 70.6809 | 34.9876 | 108.8153 | 974.171 | 128.5008 | 183.5168 | 190.6951 | 8.414 | 188.7975 | 309.2594 | 320.9113 | 2693.4821 |  | 1.1833
INTERTEK | INT HWO 110-0023 | 136.3 | 94.5566 | 50.0691 | 25.1699 | 90.3427 | 2803.3354 | 193.1492 | 70.52 | 34.8683 | 108.9013 | 972.0802 | 128.508 | 183.944 | 193.6284 | 8.6029 | 183.144 | 309.3366 | 321.2188 | 2705.3187 |  | 1.1833
INTERTEK | INT HWO 110-0023 | 136.3167 | 94.5848 | 49.9782 | 25.3431 | 90.357 | 2798.7196 | 193.0331 | 70.438 | 34.8905 | 108.9635 | 970.7137 | 128.5971 | 183.0532 | 193.1104 | 8.3887 | 181.2221 | 309.4554 | 320.7268 | 2692.5389 |  | 1.1833
INTERTEK | INT HWO 110-0023 | 136.3333 | 94.5682 | 49.9375 | 25.2382 | 90.3006 | 2798.0869 | 194.4054 | 70.6311 | 34.9124 | 109.1401 | 971.5452 | 128.5499 | 182.9022 | 192.8445 | 8.3053 | 185.0136 | 308.395 | 320.1934 | 2691.6184 |  | 1.1833
INTERTEK | INT HWO 110-0023 | 136.35 | 94.5384 | 50.0288 | 25.0564 | 90.2162 | 2800.8698 | 193.9116 | 70.5872 | 34.8697 | 109.1572 | 972.5628 | 128.682 | 184.8131 | 195.0922 | 8.3032 | 181.1808 | 310.9348 | 320.3716 | 2704.7452 |  | 1.1833
INTERTEK | INT HWO 110-0023 | 136.3667 | 94.5565 | 50.2496 | 24.9777 | 90.2842 | 2798.8836 | 193.0929 | 70.6607 | 34.8226 | 109.1368 | 972.5182 | 128.7556 | 183.4062 | 193.9835 | 8.3527 | 186.9953 | 308.281 | 320.4447 | 2710.0665 |  | 1.1833
INTERTEK | INT HWO 110-0023 | 136.3833 | 94.4523 | 50.2123 | 24.8548 | 90.5985 | 2796.3895 | 193.4515 | 70.6222 | 34.8312 | 109.296 | 973.8354 | 128.6895 | 187.7679 | 198.3524 | 8.4684 | 183.1999 | 312.0478 | 320.282 | 2712.813 |  | 1.1833
INTERTEK | INT HWO 110-0023 | 136.4 | 94.5453 | 49.9961 | 24.9916 | 90.7572 | 2798.3897 | 194.1026 | 70.2789 | 34.9746 | 109.0571 | 970.2413 | 128.7267 | 185.0916 | 196.936 | 8.4767 | 185.0717 | 312.5843 | 320.7294 | 2713.9561 |  | 1.1833
INTERTEK | INT HWO 110-0023 | 136.4167 | 94.5434 | 49.7263 | 25.0363 | 90.7405 | 2804.7754 | 194.7613 | 70.2626 | 34.9611 | 108.7725 | 969.6367 | 128.6071 | 184.6394 | 194.6058 | 8.4896 | 181.252 | 311.7501 | 320.9339 | 2714.1202 |  | 1.1833
INTERTEK | INT HWO 110-0023 | 136.4333 | 94.5919 | 49.6338 | 24.9534 | 90.7443 | 2796.8374 | 194.1492 | 70.3693 | 34.9418 | 108.6983 | 970.9257 | 128.448 | 181.6333 | 189.0602 | 8.3215 | 185.001 | 313.1467 | 321.1406 | 2710.1646 |  | 1.1833
INTERTEK | INT HWO 110-0023 | 136.45 | 94.6146 | 49.6253 | 25.0307 | 90.9241 | 2797.5117 | 193.698 | 70.5328 | 35.0272 | 108.7586 | 972.2758 | 128.2854 | 180.7267 | 189.2922 | 8.3942 | 181.3113 | 312.4102 | 321.0085 | 2706.2731 |  | 1.1833
INTERTEK | INT HWO 110-0023 | 136.4667 | 94.6177 | 49.7305 | 25.0702 | 90.8757 | 2801.0357 | 193.877 | 70.453 | 35.0317 | 108.9432 | 972.0974 | 128.5002 | 180.8162 | 187.5676 | 7.9351 | 179.349 | 311.9809 | 320.4365 | 2704.8754 |  | 1.1833
INTERTEK | INT HWO 110-0023 | 136.4833 | 94.5835 | 49.878 | 24.9629 | 90.6572 | 2797.9488 | 194.1199 | 70.4258 | 34.9565 | 108.9073 | 972.1271 | 128.5215 | 183.5701 | 196.0205 | 7.9414 | 185.0364 | 309.0605 | 320.3029 | 2701.4913 |  | 1.1833
INTERTEK | INT HWO 110-0023 | 136.5 | 94.5953 | 50.0483 | 25.0238 | 90.3608 | 2797.7987 | 194.3037 | 70.4449 | 35.0762 | 108.8996 | 972.4478 | 128.5598 | 181.574 | 188.0747 | 8.187 | 179.2052 | 308.4549 | 320.8966 | 2703.7078 |  | 1.1833
INTERTEK | INT HWO 110-0023 | 136.5167 | 94.6192 | 49.9821 | 25.0588 | 90.3786 | 2796.7844 | 193.9481 | 70.4365 | 35.0924 | 108.9983 | 972.5386 | 128.547 | 180.8637 | 189.3659 | 8.0189 | 181.2533 | 305.7721 | 320.6943 | 2704.8792 |  | 1.1833
INTERTEK | INT HWO 110-0023 | 136.5333 | 94.6016 | 49.9667 | 25.0491 | 90.4094 | 2796.0054 | 194.2663 | 70.4633 | 35.081 | 109.0225 | 971.9073 | 128.6657 | 181.3369 | 189.4956 | 8.3262 | 179.1915 | 307.2576 | 320.7419 | 2698.5959 |  | 1.1833
INTERTEK | INT HWO 110-0023 | 136.55 | 94.593 | 50.0097 | 25.0557 | 90.4045 | 2802.0543 | 194.5505 | 70.4949 | 35.0765 | 109.0915 | 971.5139 | 128.6431 | 182.2018 | 192.0139 | 8.2806 | 185.1025 | 308.1692 | 320.7253 | 2701.4046 |  | 1.1833
INTERTEK | INT HWO 110-0023 | 136.5667 | 94.6175 | 50.0789 | 25.1829 | 90.4404 | 2799.7634 | 194.0563 | 70.4918 | 35.14 | 109.1481 | 972.0333 | 128.5881 | 181.3592 | 193.1782 | 8.4137 | 190.7398 | 311.3792 | 320.7811 | 2698.7505 |  | 1.1833
INTERTEK | INT HWO 110-0023 | 136.5833 | 94.6093 | 50.0078 | 25.0034 | 90.4239 | 2798.2377 | 194.1821 | 70.6134 | 35.1141 | 109.1648 | 972.4525 | 128.6262 | 180.7833 | 191.0979 | 8.3137 | 185.1316 | 310.9824 | 320.7249 | 2684.6674 |  | 1.1833
INTERTEK | INT HWO 110-0023 | 136.6 | 94.6336 | 50.0769 | 25.0914 | 90.4722 | 2796.2363 | 193.4313 | 70.5104 | 35.0887 | 109.1013 | 972.4611 | 128.675 | 180.1704 | 187.1369 | 8.1412 | 183.1022 | 311.2382 | 320.5574 | 2681.2305 |  | 1.1833
INTERTEK | INT HWO 110-0023 | 136.6167 | 94.6178 | 49.9046 | 24.8557 | 90.4134 | 2799.7786 | 194.0832 | 70.5229 | 35.0967 | 109.0829 | 972.0583 | 128.6877 | 181.1561 | 189.5085 | 8.2242 | 185.1365 | 312.1454 | 320.7098 | 2692.8879 |  | 1.1833
INTERTEK | INT HWO 110-0023 | 136.6333 | 94.616 | 49.8395 | 24.7105 | 90.3652 | 2801.0313 | 193.849 | 70.424 | 35.0814 | 109.1349 | 972.4979 | 128.7052 | 181.2244 | 190.6035 | 8.0562 | 186.8403 | 309.1505 | 320.5785 | 2688.4871 |  | 1.1833
INTERTEK | INT HWO 110-0023 | 136.65 | 94.6147 | 49.824 | 24.8251 | 90.2932 | 2805.1734 | 193.8739 | 70.4911 | 34.9432 | 108.9114 | 972.3727 | 128.5381 | 181.1625 | 191.0244 | 8.2036 | 184.9787 | 311.3037 | 320.9479 | 2693.3029 |  | 1.1833
INTERTEK | INT HWO 110-0023 | 136.6667 | 94.6203 | 49.8793 | 24.7939 | 90.2979 | 2799.0009 | 193.9393 | 70.4335 | 34.9145 | 108.7938 | 972.44 | 128.4725 | 180.3074 | 188.4503 | 8.1869 | 190.6036 | 313.8723 | 321.0066 | 2690.5413 |  | 1.1833
INTERTEK | INT HWO 110-0023 | 136.6833 | 94.6389 | 49.8117 | 24.6522 | 90.2045 | 2802.318 | 193.6361 | 70.4899 | 34.8511 | 108.678 | 972.4314 | 128.3709 | 180.3245 | 190.6683 | 8.264 | 183.3393 | 309.3128 | 321.3139 | 2693.0727 |  | 1.1833
INTERTEK | INT HWO 110-0023 | 136.7 | 94.6263 | 49.9204 | 24.8668 | 90.3335 | 2805.0738 | 193.8561 | 70.414 | 34.89 | 108.6971 | 972.7583 | 128.3336 | 180.9949 | 191.9277 | 8.2409 | 185.0887 | 309.9236 | 321.0594 | 2693.582 |  | 1.1833
INTERTEK | INT HWO 110-0023 | 136.7167 | 94.6135 | 49.8577 | 24.8008 | 90.6721 | 2797.6479 | 194.0926 | 70.5467 | 34.8942 | 108.9349 | 971.898 | 128.4582 | 181.5158 | 189.4609 | 8.2763 | 183.2111 | 307.9011 | 320.7815 | 2693.3821 |  | 1.1833
INTERTEK | INT HWO 110-0023 | 136.7333 | 94.616 | 49.9053 | 24.8182 | 90.7747 | 2796.1183 | 193.9547 | 70.4711 | 34.8788 | 108.9508 | 972.5331 | 128.5898 | 180.9166 | 191.9335 | 8.1985 | 185.1731 | 309.3699 | 320.6516 | 2697.6093 |  | 1.1833
INTERTEK | INT HWO 110-0023 | 136.75 | 94.6365 | 50.0597 | 24.9276 | 90.8871 | 2797.4946 | 193.9439 | 70.515 | 34.947 | 109.053 | 972.9163 | 128.5473 | 180.6576 | 187.3287 | 8.463 | 185.1521 | 310.6248 | 320.835 | 2666.5493 |  | 1.1833
INTERTEK | INT HWO 110-0023 | 136.7667 | 94.6292 | 50.0975 | 24.8686 | 90.9099 | 2802.4303 | 193.8536 | 70.5061 | 34.9126 | 109.0849 | 972.0982 | 128.5191 | 180.5185 | 187.6899 | 8.3606 | 173.3691 | 309.7457 | 320.6686 | 2672.3365 |  | 1.1833
INTERTEK | INT HWO 110-0023 | 136.7833 | 94.623 | 50.046 | 24.9675 | 90.8607 | 2797.6252 | 194.2233 | 70.4507 | 34.9714 | 109.1982 | 964.6268 | 128.6834 | 181.3352 | 188.7466 | 8.2452 | 179.3704 | 307.3861 | 320.3611 | 2685.9708 |  | 1.1833
INTERTEK | INT HWO 110-0023 | 136.8 | 94.5833 | 50.266 | 24.9582 | 90.6184 | 2798.8552 | 194.7839 | 70.5803 | 34.9213 | 109.266 | 973.3317 | 128.8467 | 182.5708 | 193.834 | 8.1319 | 188.8623 | 306.7847 | 319.968 | 2694.6422 |  | 1.1833
INTERTEK | INT HWO 110-0023 | 136.8167 | 94.5838 | 50.3841 | 25.0513 | 90.4958 | 2799.6928 | 194.0332 | 70.6668 | 35.0023 | 109.1386 | 970.2053 | 128.7736 | 182.6682 | 194.0097 | 8.1198 | 181.1867 | 306.6399 | 320.2141 | 2689.8528 |  | 1.1833
INTERTEK | INT HWO 110-0023 | 136.8333 | 94.5986 | 50.3074 | 25.2274 | 90.4045 | 2797.6056 | 193.4276 | 70.4998 | 35.0289 | 109.0949 | 972.2632 | 128.7743 | 182.11 | 188.867 | 8.2359 | 186.8808 | 311.1841 | 320.4757 | 2689.7811 |  | 1.1833
INTERTEK | INT HWO 110-0023 | 136.85 | 94.5654 | 50.2929 | 25.1778 | 90.3788 | 2797.1471 | 193.9242 | 70.5375 | 35.0647 | 109.1152 | 969.5647 | 128.7375 | 183.5424 | 189.5059 | 8.4344 | 179.1523 | 310.0229 | 320.6072 | 2690.3961 |  | 1.1833
INTERTEK | INT HWO 110-0023 | 136.8667 | 94.5787 | 50.1814 | 25.1807 | 90.3131 | 2798.9536 | 193.676 | 70.4261 | 35.0821 | 109.0363 | 971.4271 | 128.5844 | 182.3732 | 192.1255 | 8.2193 | 183.2129 | 308.9337 | 320.5643 | 2687.3685 |  | 1.1833
INTERTEK | INT HWO 110-0023 | 136.8833 | 94.5577 | 50.1319 | 25.1286 | 90.3419 | 2797.3483 | 194.1134 | 70.5211 | 35.0648 | 108.9973 | 971.3637 | 128.6009 | 185.2023 | 195.5433 | 8.4231 | 185.1539 | 309.8245 | 320.4749 | 2689.6453 |  | 1.1833
INTERTEK | INT HWO 110-0023 | 136.9 | 94.595 | 50.0835 | 25.2614 | 90.3387 | 2802.224 | 193.9513 | 70.5869 | 35.0474 | 109.0771 | 971.4521 | 128.5799 | 181.9943 | 191.2144 | 8.2666 | 186.9767 | 309.1949 | 320.3908 | 2682.6886 |  | 1.1833
INTERTEK | INT HWO 110-0023 | 136.9167 | 94.572 | 50.1118 | 25.3516 | 90.4454 | 2796.6393 | 194.3093 | 70.4572 | 35.1152 | 109.0638 | 965.3582 | 128.6176 | 182.4982 | 192.3482 | 8.2789 | 187.1178 | 311.8801 | 320.5774 | 2681.5399 |  | 1.1833
INTERTEK | INT HWO 110-0023 | 136.9333 | 94.5652 | 50.1281 | 25.1334 | 90.4928 | 2801.3624 | 194.397 | 70.4231 | 35.0853 | 108.9954 | 971.4693 | 128.5892 | 184.2615 | 193.9374 | 8.1024 | 181.1613 | 308.6211 | 320.1856 | 2668.1848 |  | 1.1833
INTERTEK | INT HWO 110-0023 | 136.95 | 94.5866 | 49.9736 | 25.0635 | 90.4594 | 2800.9751 | 194.2478 | 70.5006 | 35.0901 | 109.0253 | 971.9089 | 128.6088 | 182.1905 | 191.4021 | 8.2249 | 179.2636 | 310.4212 | 320.5469 | 2679.4442 |  | 1.1833
INTERTEK | INT HWO 110-0023 | 136.9667 | 94.5973 | 49.8244 | 25.0277 | 90.3989 | 2799.0204 | 193.9065 | 70.5526 | 35.056 | 108.8922 | 971.5444 | 128.5536 | 182.0773 | 188.2037 | 8.1193 | 183.2831 | 310.9827 | 320.2229 | 2680.2515 |  | 1.1833
INTERTEK | INT HWO 110-0023 | 136.9833 | 94.5693 | 49.787 | 25.052 | 90.3712 | 2800.4453 | 190.7666 | 70.4594 | 35.0698 | 108.9215 | 971.765 | 128.6011 | 182.7962 | 193.6838 | 8.1783 | 185.0949 | 308.6871 | 320.7055 | 2677.2051 |  | 1.1833
INTERTEK | INT HWO 110-0023 | 137 | 94.5878 | 49.8387 | 25.1283 | 90.3153 | 2801.2924 | 193.9761 | 70.5495 | 35.0547 | 108.9688 | 971.887 | 128.4986 | 182.1169 | 194.1437 | 8.3462 | 181.3517 | 309.2821 | 320.8718 | 2681.2871 |  | 1.1833
INTERTEK | INT HWO 110-0023 | 137.0167 | 94.5927 | 49.6784 | 25.1287 | 90.2752 | 2803.5978 | 193.9547 | 70.4205 | 34.8808 | 108.8863 | 971.5233 | 128.495 | 181.9163 | 190.0087 | 8.1174 | 186.8843 | 309.6774 | 320.8654 | 2686.614 |  | 1.1833
INTERTEK | INT HWO 110-0023 | 137.0333 | 94.5985 | 49.7377 | 24.9734 | 90.3151 | 2802.0228 | 193.9239 | 70.4322 | 34.877 | 108.7826 | 971.5061 | 128.4648 | 181.774 | 189.0699 | 8.2552 | 186.9083 | 310.0132 | 321.107 | 2685.2955 |  | 1.1833
INTERTEK | INT HWO 110-0023 | 137.05 | 94.6045 | 49.8173 | 24.9376 | 90.5375 | 2799.7496 | 193.9351 | 70.5239 | 34.8712 | 108.6533 | 971.984 | 128.4601 | 181.8164 | 189.9973 | 8.184 | 181.1731 | 309.2447 | 321.168 | 2684.9729 |  | 1.1833
INTERTEK | INT HWO 110-0023 | 137.0667 | 94.6032 | 49.7962 | 24.7986 | 90.6776 | 2798.4565 | 193.9802 | 70.5127 | 34.9279 | 108.8892 | 971.4897 | 128.2919 | 181.7176 | 192.5173 | 8.0941 | 177.1951 | 310.3576 | 320.7447 | 2681.4531 |  | 1.1833
INTERTEK | INT HWO 110-0023 | 137.0833 | 94.6005 | 49.8702 | 24.5914 | 90.7172 | 2801.6784 | 194.0506 | 70.4887 | 34.8727 | 108.9586 | 972.1123 | 128.4855 | 181.9549 | 191.276 | 8.2823 | 185.1083 | 312.2053 | 320.8841 | 2684.7749 |  | 1.1833
INTERTEK | INT HWO 110-0023 | 137.1 | 94.6054 | 50.0011 | 24.6675 | 90.7558 | 2801.7655 | 194.065 | 70.453 | 34.9186 | 109.0907 | 972.415 | 128.7281 | 181.8925 | 190.387 | 8.2745 | 185.0753 | 312.3347 | 320.766 | 2676.3714 |  | 1.1833
INTERTEK | INT HWO 110-0023 | 137.1167 | 94.6126 | 50.0657 | 24.8129 | 90.7887 | 2798.7915 | 193.7867 | 70.5713 | 34.9544 | 109.0744 | 970.8217 | 128.6407 | 180.8008 | 189.3469 | 8.0545 | 181.1586 | 308.2031 | 320.4203 | 2674.7246 |  | 1.1833
INTERTEK | INT HWO 110-0023 | 137.1333 | 94.6154 | 50.042 | 24.7412 | 90.8115 | 2797.8195 | 194.0337 | 70.5753 | 34.9672 | 109.1118 | 971.5366 | 128.5874 | 181.7688 | 190.7803 | 8.371 | 187.0375 | 309.3931 | 320.6984 | 2672.4742 |  | 1.1833
INTERTEK | INT HWO 110-0023 | 137.15 | 94.6146 | 50.0174 | 24.7853 | 90.7807 | 2801.2501 | 193.9707 | 70.5179 | 35.0171 | 109.1534 | 972.4854 | 128.6772 | 181.0529 | 187.2403 | 8.2716 | 183.2629 | 309.7425 | 320.6348 | 2677.6427 |  | 1.1833
INTERTEK | INT HWO 110-0023 | 137.1667 | 94.6085 | 50.1325 | 24.8658 | 90.5187 | 2800.7985 | 193.8598 | 70.5266 | 35.0474 | 109.2055 | 971.5147 | 128.6329 | 181.02 | 190.2997 | 8.1147 | 177.4143 | 308.6759 | 320.4031 | 2676.1393 |  | 1.1833
INTERTEK | INT HWO 110-0023 | 137.1833 | 94.5863 | 50.1943 | 24.99 | 90.4127 | 2798.7038 | 194.6388 | 70.6464 | 34.9787 | 109.1364 | 970.0567 | 128.6446 | 182.0482 | 188.8291 | 8.1563 | 183.2242 | 310.1092 | 320.4303 | 2675.7243 |  | 1.1833
INTERTEK | INT HWO 110-0023 | 137.2 | 94.6116 | 50.1674 | 24.9814 | 90.3508 | 2800.5708 | 193.9075 | 70.5323 | 35.0566 | 109.1642 | 971.4318 | 128.7873 | 181.5404 | 189.4906 | 8.3064 | 183.1936 | 310.9238 | 320.8708 | 2674.6265 |  | 1.1833
INTERTEK | INT HWO 110-0023 | 137.2167 | 94.6113 | 50.184 | 25.1936 | 90.3503 | 2796.4804 | 194.0405 | 70.4741 | 35.1236 | 109.0318 | 971.0649 | 128.5545 | 181.4595 | 192.5914 | 8.2672 | 185.0873 | 309.7773 | 320.9173 | 2671.4651 |  | 1.1833
INTERTEK | INT HWO 110-0023 | 137.2333 | 94.6071 | 50.1477 | 25.1266 | 90.3808 | 2802.2858 | 194.1134 | 70.5338 | 35.0583 | 109.0049 | 972.3321 | 128.4799 | 181.5999 | 191.5214 | 8.1293 | 183.0279 | 311.8345 | 320.7139 | 2668.4847 |  | 1.1833
INTERTEK | INT HWO 110-0023 | 137.25 | 94.622 | 50.1632 | 24.9741 | 90.4351 | 2797.5091 | 194.0016 | 70.5118 | 35.0878 | 109.0075 | 972.2609 | 128.5003 | 181.2722 | 192.7049 | 8.2184 | 175.3458 | 311.0649 | 320.5828 | 2666.4588 |  | 1.1833
INTERTEK | INT HWO 110-0023 | 137.2667 | 94.6306 | 50.1418 | 24.7679 | 90.4713 | 2797.4398 | 193.9913 | 70.5051 | 35.1076 | 108.9985 | 972.5573 | 128.6398 | 181.3844 | 193.2433 | 8.1776 | 183.2417 | 308.7299 | 320.6057 | 2653.7488 |  | 1.1833
INTERTEK | INT HWO 110-0023 | 137.2833 | 94.6264 | 50.0642 | 24.9763 | 90.4245 | 2804.3124 | 193.8877 | 70.5072 | 34.9985 | 109.1035 | 972.8819 | 128.6343 | 181.3376 | 190.135 | 8.3301 | 185.0466 | 308.6001 | 320.9964 | 2620.4329 |  | 1.1833
INTERTEK | INT HWO 110-0023 | 137.3 | 94.6303 | 49.9922 | 24.7287 | 90.5346 | 2798.2686 | 193.9589 | 70.5388 | 34.9988 | 109.075 | 972.4212 | 128.7151 | 181.4839 | 194.1778 | 8.2162 | 185.1124 | 311.5471 | 320.6824 | 2653.5659 |  | 1.1833
INTERTEK | INT HWO 110-0023 | 137.3167 | 94.5876 | 50.0993 | 24.9248 | 90.5729 | 2801.6071 | 193.6304 | 70.6324 | 35.0813 | 108.9831 | 972.8905 | 128.5834 | 182.9261 | 193.2551 | 8.2205 | 175.3726 | 308.0164 | 320.8581 | 2665.2063 |  | 1.1833
INTERTEK | INT HWO 110-0023 | 137.3333 | 94.6073 | 50.1082 | 25.1252 | 90.4676 | 2801.2937 | 193.9899 | 70.5598 | 34.9851 | 108.9817 | 972.9946 | 128.6133 | 181.9474 | 191.7655 | 8.1787 | 183.1684 | 310.4439 | 320.8167 | 2669.5806 |  | 1.1833
INTERTEK | INT HWO 110-0023 | 137.35 | 94.6071 | 50.0372 | 25.1952 | 90.462 | 2801.6658 | 193.9245 | 70.5592 | 35.0091 | 108.9662 | 972.9093 | 128.5555 | 181.8654 | 189.2401 | 8.1275 | 179.3079 | 308.8587 | 320.8572 | 2669.3411 |  | 1.1833
INTERTEK | INT HWO 110-0023 | 137.3667 | 94.6026 | 49.9414 | 25.2221 | 90.4 | 2799.8864 | 193.9663 | 70.5104 | 35.0582 | 108.9958 | 971.5108 | 128.7762 | 181.6277 | 194.3346 | 8.3382 | 181.1228 | 308.8567 | 321.0815 | 2668.2923 |  | 1.1833
INTERTEK | INT HWO 110-0023 | 137.3833 | 94.6029 | 49.9187 | 25.3727 | 90.4623 | 2798.7675 | 194.0651 | 70.4846 | 34.9388 | 109.0383 | 971.5037 | 128.5678 | 181.5129 | 191.1401 | 8.3661 | 181.0879 | 310.2875 | 321.3083 | 2672.4365 |  | 1.1833
INTERTEK | INT HWO 110-0023 | 137.4 | 94.6037 | 49.8738 | 25.2385 | 90.3399 | 2798.9845 | 193.9827 | 70.4979 | 34.9775 | 108.959 | 972.3986 | 128.6102 | 181.5263 | 189.1123 | 7.8108 | 181.1776 | 309.6516 | 320.6234 | 2664.9818 |  | 1.1833
INTERTEK | INT HWO 110-0023 | 137.4167 | 94.5966 | 49.7489 | 25.3681 | 90.3541 | 2800.5267 | 193.9971 | 70.5222 | 34.8862 | 108.8929 | 972.4596 | 128.6102 | 181.5309 | 189.8683 | 8.1278 | 183.0639 | 308.7646 | 320.9988 | 2659.6417 |  | 1.1833
INTERTEK | INT HWO 110-0023 | 137.4333 | 94.6077 | 49.773 | 25.1404 | 90.2679 | 2799.9994 | 193.9819 | 70.463 | 34.9266 | 108.8691 | 971.3676 | 128.4512 | 181.4031 | 189.4887 | 8.1202 | 183.1738 | 312.2903 | 321.0794 | 2663.7067 |  | 1.1833
INTERTEK | INT HWO 110-0023 | 137.45 | 94.607 | 49.7337 | 24.7978 | 90.2657 | 2801.3 | 193.9981 | 70.4646 | 34.948 | 108.7009 | 972.0043 | 128.4438 | 181.2845 | 191.5837 | 8.0471 | 181.2919 | 313.924 | 321.185 | 2644.6304 |  | 1.1833
INTERTEK | INT HWO 110-0023 | 137.4667 | 94.6201 | 49.8139 | 24.5868 | 90.2605 | 2796.7283 | 194.0677 | 70.5643 | 34.9105 | 108.672 | 972.4533 | 128.2769 | 181.7398 | 191.8486 | 8.03 | 175.3944 | 310.7373 | 320.9609 | 2635.9081 |  | 1.1833
INTERTEK | INT HWO 110-0023 | 137.4833 | 94.6295 | 49.9119 | 24.3066 | 90.2702 | 2800.205 | 193.9703 | 70.4581 | 34.9295 | 108.8424 | 972.3172 | 128.4815 | 181.3296 | 190.9656 | 8.4121 | 185.0931 | 312.9766 | 321.4113 | 2650.378 |  | 1.1833
INTERTEK | INT HWO 110-0023 | 137.5 | 94.6154 | 49.9446 | 24.3708 | 90.64 | 2802.0689 | 193.9654 | 70.411 | 34.9742 | 108.9706 | 972.4861 | 128.4887 | 181.4286 | 190.9885 | 8.0392 | 183.2183 | 309.1761 | 320.9729 | 2659.8416 |  | 1.1833
INTERTEK | INT HWO 110-0023 | 137.5167 | 94.6274 | 50.1318 | 25.2054 | 90.8928 | 2800.4213 | 194.0474 | 70.5533 | 34.959 | 109.0611 | 972.8452 | 128.5136 | 181.5613 | 190.829 | 8.0884 | 175.4873 | 308.6743 | 320.838 | 2647.5976 |  | 1.1833
INTERTEK | INT HWO 110-0023 | 137.5333 | 94.6223 | 50.2613 | 25.6684 | 91.1293 | 2798.4029 | 192.735 | 70.5601 | 34.9438 | 109.2196 | 972.5464 | 128.8134 | 181.5268 | 188.3237 | 8.0367 | 179.2787 | 308.9097 | 320.7475 | 2620.4442 |  | 1.1833
INTERTEK | INT HWO 110-0023 | 137.55 | 94.638 | 50.3257 | 25.4304 | 91.185 | 2801.1782 | 194.6977 | 70.5278 | 34.9642 | 109.2697 | 971.9112 | 128.7581 | 181.5968 | 188.2554 | 7.9969 | 181.1532 | 308.2336 | 320.4438 | 2644.9681 |  | 1.1833
INTERTEK | INT HWO 110-0023 | 137.5667 | 94.6351 | 50.2241 | 25.136 | 90.7777 | 2802.5709 | 194.2983 | 70.4925 | 35.1564 | 109.3313 | 971.4333 | 128.9058 | 181.6695 | 193.8988 | 8.1488 | 186.8932 | 307.9582 | 320.6384 | 2654.9863 |  | 1.1833
INTERTEK | INT HWO 110-0023 | 137.5833 | 94.6416 | 50.241 | 24.88 | 90.5786 | 2797.9702 | 194.2773 | 70.541 | 35.1112 | 109.0099 | 972.3141 | 128.7677 | 181.7973 | 190.8435 | 8.3316 | 185.0319 | 313.4301 | 321.1762 | 2650.2969 |  | 1.1833
INTERTEK | INT HWO 110-0023 | 137.6 | 94.6463 | 50.0475 | 24.7562 | 90.4995 | 2802.3048 | 194.0142 | 70.4525 | 35.0867 | 108.9663 | 972.447 | 128.5935 | 181.4476 | 192.4393 | 8.3188 | 187.0206 | 309.482 | 321.1147 | 2649.88 |  | 1.1833
INTERTEK | INT HWO 110-0023 | 137.6167 | 94.6366 | 50.1139 | 24.783 | 90.4912 | 2801.129 | 194.0374 | 70.4936 | 35.0577 | 108.9602 | 972.3735 | 128.5013 | 181.5818 | 192.5722 | 8.1947 | 179.3083 | 306.7336 | 321.1645 | 2652.5605 |  | 1.1833
INTERTEK | INT HWO 110-0023 | 137.6333 | 94.6494 | 50.0341 | 24.6414 | 90.4028 | 2797.5918 | 193.9839 | 70.504 | 35.1165 | 108.9366 | 972.5041 | 128.5545 | 181.3239 | 189.7147 | 8.0974 | 179.3699 | 309.6557 | 321.2729 | 2650.3101 |  | 1.1833
INTERTEK | INT HWO 110-0023 | 137.65 | 94.6423 | 50.0472 | 24.9768 | 90.428 | 2800.8547 | 193.9529 | 70.5373 | 35.1107 | 108.9263 | 972.5479 | 128.3921 | 181.3804 | 191.6584 | 8.2533 | 179.1975 | 309.3509 | 321.199 | 2651.3929 |  | 1.1833
INTERTEK | INT HWO 110-0023 | 137.6667 | 94.6359 | 50.0727 | 25.0387 | 90.3824 | 2801.7112 | 194.0063 | 70.4597 | 35.1007 | 108.9071 | 971.9003 | 128.5106 | 181.4945 | 189.7636 | 8.2182 | 179.2029 | 311.633 | 321.2367 | 2644.3588 |  | 1.1833
INTERTEK | INT HWO 110-0023 | 137.6833 | 94.643 | 49.9833 | 24.9489 | 90.3752 | 2802.8321 | 193.9923 | 70.471 | 35.1032 | 108.9355 | 972.4752 | 128.4773 | 181.3623 | 188.8648 | 8.2464 | 183.1922 | 312.8801 | 321.2451 | 2645.0115 |  | 1.1833
INTERTEK | INT HWO 110-0023 | 137.7 | 94.6475 | 49.9749 | 25.0067 | 90.4715 | 2802.6555 | 193.9309 | 70.4814 | 34.9808 | 109.1055 | 971.7658 | 128.6581 | 181.3082 | 187.5473 | 8.0948 | 185.1249 | 310.723 | 320.9941 | 2646.2357 |  | 1.1833
INTERTEK | INT HWO 110-0023 | 137.7167 | 94.6365 | 49.9216 | 24.9156 | 90.4239 | 2798.5272 | 194.913 | 70.5555 | 35.0799 | 109.0807 | 972.3696 | 128.6476 | 181.984 | 193.7398 | 8.3157 | 181.3576 | 308.6629 | 321.102 | 2646.6846 |  | 1.1833
INTERTEK | INT HWO 110-0023 | 137.7333 | 94.6445 | 49.9216 | 25.1082 | 90.3597 | 2796.2577 | 193.5229 | 70.4985 | 34.9492 | 109.0793 | 972.3469 | 128.5687 | 181.5439 | 192.9755 | 8.216 | 171.3462 | 309.7888 | 321.0553 | 2644.9247 |  | 1.1833
INTERTEK | INT HWO 110-0023 | 137.75 | 94.6404 | 49.7948 | 25.0846 | 90.3034 | 2797.8308 | 194.0378 | 70.5169 | 34.9421 | 109.0485 | 972.6082 | 128.5194 | 181.9991 | 188.9506 | 8.1185 | 183.1945 | 310.1211 | 320.9326 | 2645.2774 |  | 1.1833
INTERTEK | INT HWO 110-0023 | 137.7667 | 94.6409 | 49.7252 | 25.1948 | 90.1693 | 2801.4854 | 194.0881 | 70.5557 | 34.861 | 109.0908 | 972.368 | 128.4943 | 181.7705 | 191.9251 | 8.0535 | 183.1585 | 309.3182 | 320.985 | 2643.6118 |  | 1.1833
INTERTEK | INT HWO 110-0023 | 137.7833 | 94.6424 | 49.7098 | 25.1343 | 90.1636 | 2803.6338 | 194.017 | 70.4963 | 34.8977 | 108.9103 | 972.8123 | 128.5118 | 181.6384 | 192.7148 | 7.9379 | 177.2705 | 312.5976 | 321.0419 | 2643.7193 |  | 1.1833
INTERTEK | INT HWO 110-0023 | 137.8 | 94.6536 | 49.7601 | 25.0419 | 90.2065 | 2803.3651 | 194.0317 | 70.5501 | 34.8358 | 108.8117 | 972.1107 | 128.512 | 181.5723 | 189.9622 | 8.1912 | 181.2085 | 309.1151 | 321.202 | 2650.5534 |  | 1.1833
INTERTEK | INT HWO 110-0023 | 137.8167 | 94.6644 | 49.8631 | 25.0278 | 90.5958 | 2803.483 | 194.0179 | 70.4989 | 34.7929 | 108.7032 | 972.0888 | 128.3634 | 181.6225 | 189.4314 | 8.1681 | 183.1949 | 313.4297 | 321.1617 | 2622.2418 |  | 1.1833
INTERTEK | INT HWO 110-0023 | 137.8333 | 94.6515 | 49.8999 | 24.8104 | 90.7168 | 2800.8206 | 194.0062 | 70.5084 | 34.8382 | 108.9631 | 972.3446 | 128.4927 | 181.7986 | 190.2116 | 7.9812 | 175.4166 | 310.2241 | 320.8843 | 2605.7781 |  | 1.1833
INTERTEK | INT HWO 110-0023 | 137.85 | 94.6513 | 49.9222 | 24.8998 | 90.8015 | 2799.2803 | 194.0617 | 70.4843 | 34.8975 | 109.1216 | 972.4799 | 128.6218 | 182.0699 | 191.6987 | 8.2525 | 183.0481 | 308.3353 | 320.9936 | 2628.5195 |  | 1.1833
INTERTEK | INT HWO 110-0023 | 137.8667 | 94.6616 | 49.9564 | 25.0008 | 90.8414 | 2802.8756 | 193.922 | 70.4621 | 34.9238 | 109.2369 | 972.3946 | 128.6771 | 181.7832 | 193.0895 | 8.0411 | 181.2914 | 308.7072 | 320.7943 | 2641.2068 |  | 1.1833
INTERTEK | INT HWO 110-0023 | 137.8833 | 94.6598 | 50.0399 | 25.0359 | 90.8751 | 2799.3162 | 193.9865 | 70.4736 | 35.0175 | 109.2128 | 972.5041 | 128.7814 | 181.5801 | 189.8198 | 8.0935 | 175.4147 | 310.3803 | 320.5988 | 2649.9857 |  | 1.1833
INTERTEK | INT HWO 110-0023 | 137.9 | 94.6465 | 50.1617 | 25.0245 | 90.9036 | 2804.3068 | 194.1865 | 70.5168 | 34.9868 | 109.0793 | 972.4298 | 128.7322 | 182.2231 | 189.2013 | 8.3522 | 183.0274 | 308.7591 | 320.9846 | 2646.2451 |  | 1.1833
INTERTEK | INT HWO 110-0023 | 137.9167 | 94.649 | 50.2504 | 24.9689 | 90.6708 | 2799.033 | 194.123 | 70.5154 | 35.032 | 108.9924 | 972.3946 | 128.5491 | 182.3044 | 191.1793 | 8.1379 | 181.2565 | 310.2466 | 320.8376 | 2626.0993 |  | 1.1833
INTERTEK | INT HWO 110-0023 | 137.9333 | 94.6485 | 50.2932 | 24.9365 | 90.6114 | 2802.2108 | 193.9618 | 70.5375 | 35.0255 | 108.9724 | 971.9363 | 128.6476 | 182.0386 | 191.3105 | 8.3845 | 179.291 | 311.6782 | 321.0348 | 2632.3732 |  | 1.1833
INTERTEK | INT HWO 110-0023 | 137.95 | 94.6568 | 50.2818 | 25.1019 | 90.5377 | 2797.3357 | 193.8671 | 70.5159 | 34.9963 | 109.0328 | 971.9973 | 128.5982 | 181.8272 | 188.2588 | 8.3784 | 181.1899 | 313.879 | 321.2891 | 2626.0691 |  | 1.1833
INTERTEK | INT HWO 110-0023 | 137.9667 | 94.6516 | 50.1875 | 25.2615 | 90.4983 | 2796.194 | 194.1069 | 70.5413 | 35.0519 | 109.0794 | 972.4846 | 128.6633 | 182.303 | 189.6393 | 8.3752 | 186.8488 | 310.4586 | 321.1171 | 2626.1559 |  | 1.1833
INTERTEK | INT HWO 110-0023 | 137.9833 | 94.6424 | 50.2533 | 25.3588 | 90.523 | 2797.6113 | 193.9191 | 70.5831 | 35.1649 | 109.2435 | 972.0442 | 128.7014 | 181.7401 | 189.7767 | 8.2569 | 183.1387 | 308.7492 | 320.8385 | 2628.4912 |  | 1.1833
INTERTEK | INT HWO 110-0023 | 138 | 94.6606 | 50.0417 | 25.4353 | 90.3503 | 2798.8053 | 194.3298 | 70.5737 | 35.1309 | 108.975 | 972.081 | 128.5987 | 181.4862 | 194.2659 | 8.1666 | 181.3231 | 309.5878 | 321.0464 | 2633.3295 |  | 1.1833
INTERTEK | INT HWO 110-0023 | 138.0167 | 94.6558 | 50.0819 | 25.3064 | 90.2917 | 2795.7443 | 193.9899 | 70.5167 | 35.0582 | 108.9777 | 971.3817 | 128.5587 | 182.0771 | 190.5135 | 8.3744 | 185.2491 | 313.2611 | 321.4869 | 2631.198 |  | 1.1833
INTERTEK | INT HWO 110-0023 | 138.0333 | 94.6523 | 50.0306 | 25.0409 | 90.2338 | 2797.4353 | 196.9736 | 70.596 | 35.1535 | 108.9141 | 971.9418 | 128.6192 | 182.3742 | 190.8963 | 8.5396 | 190.7818 | 308.6477 | 321.3288 | 2636.425 |  | 1.1833
INTERTEK | INT HWO 110-0023 | 138.05 | 94.6471 | 49.9117 | 24.9856 | 90.1399 | 2804.0343 | 194.2335 | 70.5745 | 35.1616 | 108.9471 | 971.8956 | 128.4779 | 181.9316 | 191.3202 | 8.4703 | 187.0353 | 310.12 | 321.4471 | 2635.5724 |  | 1.1833
INTERTEK | INT HWO 110-0023 | 138.0667 | 94.666 | 49.8015 | 25.0679 | 90.0773 | 2802.4997 | 194.093 | 70.4176 | 35.0137 | 108.8739 | 971.9621 | 128.4585 | 182.023 | 188.3827 | 8.3525 | 183.2201 | 310.744 | 321.4788 | 2631.8431 |  | 1.1833
INTERTEK | INT HWO 110-0023 | 138.0833 | 94.6637 | 49.8135 | 25.0255 | 90.0302 | 2802.7721 | 194.1269 | 70.4658 | 35.0502 | 108.8576 | 973.0126 | 128.4069 | 181.9388 | 190.3935 | 8.348 | 183.0891 | 311.1103 | 321.3964 | 2627.9932 |  | 1.1833
INTERTEK | INT HWO 110-0023 | 138.1 | 94.6651 | 49.8005 | 24.9834 | 90.4794 | 2797.1029 | 193.9963 | 70.5338 | 35.0323 | 108.8088 | 971.4764 | 128.4095 | 181.7373 | 190.4624 | 8.2068 | 181.2479 | 308.7951 | 321.1617 | 2629.7908 |  | 1.1833
INTERTEK | INT HWO 110-0023 | 138.1167 | 94.672 | 49.6532 | 25.0284 | 90.614 | 2800.801 | 193.9671 | 70.4079 | 34.9325 | 108.9434 | 971.3473 | 128.4399 | 181.6514 | 190.1683 | 8.4829 | 185.0775 | 309.1843 | 321.68 | 2610.4618 |  | 1.1833
INTERTEK | INT HWO 110-0023 | 138.1333 | 94.662 | 49.7067 | 24.9375 | 90.6516 | 2800.0258 | 194.0983 | 70.5462 | 34.9489 | 108.9185 | 971.9613 | 128.6161 | 181.7387 | 191.9314 | 8.3921 | 181.1636 | 309.3306 | 321.2626 | 2613.4705 |  | 1.1833
INTERTEK | INT HWO 110-0023 | 138.15 | 94.6647 | 49.874 | 24.9108 | 90.7507 | 2802.3558 | 194.0356 | 70.4839 | 34.9286 | 108.8997 | 972.4244 | 128.609 | 181.8272 | 189.0102 | 7.8568 | 175.3079 | 308.5949 | 320.7762 | 2580.8769 |  | 1.1833
INTERTEK | INT HWO 110-0023 | 138.1667 | 94.6691 | 49.8158 | 24.7907 | 90.7365 | 2796.4249 | 193.9292 | 70.5148 | 34.9201 | 108.898 | 972.4142 | 128.6572 | 181.4584 | 189.2474 | 8.1509 | 175.263 | 312.223 | 321.093 | 2605.3386 |  | 1.1833
INTERTEK | INT HWO 110-0023 | 138.1833 | 94.6714 | 49.9005 | 24.7042 | 90.7039 | 2799.2683 | 194.0554 | 70.5116 | 34.8434 | 108.9549 | 972.5378 | 128.6728 | 181.7195 | 191.5292 | 8.2169 | 181.2932 | 310.9708 | 321.1783 | 2617.8712 |  | 1.1833
INTERTEK | INT HWO 110-0023 | 138.2 | 94.6617 | 49.9583 | 24.7304 | 90.6292 | 2796.9919 | 194.047 | 70.505 | 34.8931 | 109.0507 | 972.3696 | 128.6525 | 181.8454 | 189.9568 | 8.4385 | 185.0127 | 309.9878 | 321.2859 | 2626.901 |  | 1.1833
INTERTEK | INT HWO 110-0023 | 138.2167 | 94.6632 | 50.0608 | 24.6098 | 90.6425 | 2805.1255 | 194.0613 | 70.5679 | 34.8676 | 109.0237 | 972.7521 | 128.6938 | 181.8243 | 193.2732 | 8.2792 | 183.1801 | 309.0328 | 321.0527 | 2629.44 |  | 1.1833
INTERTEK | INT HWO 110-0023 | 138.2333 | 94.671 | 50.1509 | 24.8645 | 90.6741 | 2801.1398 | 193.8744 | 70.4877 | 35.039 | 109.0048 | 972.3633 | 128.6261 | 181.4527 | 190.1668 | 8.0596 | 173.4064 | 309.6231 | 320.76 | 2613.3384 |  | 1.1833
INTERTEK | INT HWO 110-0023 | 138.25 | 94.6663 | 50.2142 | 25.4073 | 90.7326 | 2804.3642 | 193.7649 | 70.5642 | 34.9954 | 109.0988 | 971.8628 | 128.7696 | 181.3965 | 189.035 | 8.4829 | 187.0188 | 309.8171 | 321.3393 | 2583.3782 |  | 1.1833
INTERTEK | INT HWO 110-0023 | 138.2667 | 94.6619 | 50.2335 | 25.3891 | 90.4701 | 2795.5652 | 194.0951 | 70.5036 | 34.9365 | 109.1161 | 971.9112 | 128.7359 | 182.0653 | 190.965 | 8.2865 | 187.0086 | 310.1497 | 321.1471 | 2597.2803 |  | 1.1833
INTERTEK | INT HWO 110-0023 | 138.2833 | 94.6604 | 50.2975 | 25.5506 | 90.3581 | 2803.6918 | 193.9899 | 70.5046 | 35.0403 | 109.1442 | 972.1146 | 128.6277 | 181.8623 | 191.6694 | 8.1366 | 183.1688 | 310.405 | 320.8501 | 2607.6173 |  | 1.1833
INTERTEK | INT HWO 110-0023 | 138.3 | 94.6589 | 50.1964 | 25.0333 | 90.3591 | 2801.0634 | 194.0441 | 70.4575 | 35.079 | 109.175 | 971.9965 | 128.7405 | 181.7772 | 188.9857 | 8.1188 | 185.0748 | 310.8807 | 320.8934 | 2613.3101 |  | 1.1833
INTERTEK | INT HWO 110-0023 | 138.3167 | 94.676 | 50.1139 | 24.6747 | 90.397 | 2802.2417 | 193.8387 | 70.5654 | 35.0297 | 109.3515 | 971.9887 | 128.7727 | 181.3691 | 188.2795 | 8.1023 | 187.0672 | 311.7137 | 320.504 | 2621.3817 |  | 1.1833
INTERTEK | INT HWO 110-0023 | 138.3333 | 94.6702 | 50.0097 | 24.8832 | 90.3756 | 2799.5717 | 194.0853 | 70.5365 | 35.0491 | 109.015 | 971.9136 | 128.7143 | 181.7602 | 191.7734 | 8.2535 | 181.1772 | 308.9997 | 321.1925 | 2623.3547 |  | 1.1833
INTERTEK | INT HWO 110-0023 | 138.35 | 94.6684 | 50.0971 | 25.0995 | 90.4733 | 2803.0825 | 193.9874 | 70.4977 | 35.127 | 108.9695 | 972.4361 | 128.5946 | 181.637 | 192.5033 | 8.0893 | 175.3 | 307.7637 | 321.1104 | 2617.2544 |  | 1.1833
INTERTEK | INT HWO 110-0023 | 138.3667 | 94.6707 | 50.0246 | 24.9327 | 90.4296 | 2800.8679 | 193.9832 | 70.4497 | 35.0961 | 109.0191 | 972.2836 | 128.5343 | 181.6078 | 190.5895 | 8.1283 | 183.0405 | 309.6382 | 321.1253 | 2622.1136 |  | 1.1833
INTERTEK | INT HWO 110-0023 | 138.3833 | 94.6685 | 50.1365 | 25.1412 | 90.4169 | 2797.7778 | 193.9346 | 70.4691 | 35.0721 | 109.0002 | 971.9574 | 128.4484 | 181.5517 | 190.658 | 8.2998 | 185.0131 | 309.0052 | 321.193 | 2626.2408 |  | 1.1833
INTERTEK | INT HWO 110-0023 | 138.4 | 94.6688 | 50.1166 | 25.1751 | 90.5058 | 2801.1082 | 193.9256 | 70.4026 | 35.1135 | 109.0441 | 971.4114 | 128.6603 | 181.7528 | 191.5875 | 8.0291 | 185.01 | 312.0417 | 320.8531 | 2619.235 |  | 1.1833
INTERTEK | INT HWO 110-0023 | 138.4167 | 94.6541 | 50.1275 | 25.2307 | 90.5179 | 2801.1864 | 194.0515 | 70.412 | 35.179 | 109.1058 | 972.2781 | 128.8403 | 181.9131 | 191.5145 | 8.1113 | 185.1593 | 310.9106 | 320.7833 | 2616.2717 |  | 1.1833
INTERTEK | INT HWO 110-0023 | 138.4333 | 94.6607 | 50.0298 | 25.1745 | 90.5276 | 2799.0513 | 194.0495 | 70.5688 | 35.0959 | 109.0915 | 972.0082 | 128.6533 | 181.8254 | 188.4691 | 8.3632 | 179.2052 | 311.569 | 321.1887 | 2618.1316 |  | 1.1833
INTERTEK | INT HWO 110-0023 | 138.45 | 94.6656 | 49.975 | 25.1649 | 90.5586 | 2798.1443 | 193.9586 | 70.4275 | 35.113 | 109.0049 | 972.9359 | 128.6003 | 181.6758 | 188.6529 | 8.3372 | 185.0283 | 309.2884 | 321.1973 | 2619.3614 |  | 1.1833
INTERTEK | INT HWO 110-0023 | 138.4667 | 94.678 | 49.8227 | 24.9479 | 90.4924 | 2795.7329 | 193.9994 | 70.5312 | 35.1118 | 108.8814 | 972.0036 | 128.4322 | 181.5216 | 193.1114 | 8.1935 | 190.7888 | 308.0305 | 321.2598 | 2615.9529 |  | 1.1833
INTERTEK | INT HWO 110-0023 | 138.4833 | 94.6678 | 49.7101 | 24.7813 | 90.3067 | 2802.6832 | 194.0727 | 70.531 | 35.0112 | 108.7855 | 972.4674 | 128.464 | 181.6822 | 190.9811 | 7.9917 | 183.0644 | 312.4299 | 321.2895 | 2592.2627 |  | 1.1833
INTERTEK | INT HWO 110-0023 | 138.5 | 94.6762 | 49.675 | 24.8008 | 90.2559 | 2800.2296 | 193.9563 | 70.4641 | 34.9116 | 108.7449 | 972.3305 | 128.3944 | 181.2871 | 186.202 | 8.0256 | 181.1663 | 310.8511 | 321.34 | 2600.0607 |  | 1.1833
INTERTEK | INT HWO 110-0023 | 138.5167 | 94.6723 | 49.6488 | 24.6229 | 90.2035 | 2801.8998 | 194.1162 | 70.6363 | 34.8506 | 108.7588 | 972.5425 | 128.412 | 181.8792 | 188.9923 | 8.3841 | 183.2314 | 308.8699 | 321.593 | 2607.34 |  | 1.1833
INTERTEK | INT HWO 110-0023 | 138.5333 | 94.6669 | 49.7787 | 24.7518 | 90.2366 | 2796.1101 | 194.036 | 70.5207 | 34.8686 | 108.8728 | 972.4416 | 128.3567 | 181.7265 | 190.4807 | 8.314 | 181.1405 | 311.448 | 321.3337 | 2606.2289 |  | 1.1833
INTERTEK | INT HWO 110-0023 | 138.55 | 94.6775 | 49.7839 | 24.6045 | 90.2051 | 2798.1475 | 193.884 | 70.4455 | 34.8934 | 108.9313 | 971.5608 | 128.4747 | 181.542 | 190.3629 | 8.2488 | 183.2557 | 310.2269 | 321.4876 | 2599.4269 |  | 1.1833
INTERTEK | INT HWO 110-0023 | 138.5667 | 94.6676 | 49.8928 | 25.007 | 90.6636 | 2796.7951 | 194.0493 | 70.4506 | 34.8721 | 109.0431 | 972.4635 | 128.6076 | 181.9155 | 190.2446 | 8.3586 | 181.3159 | 308.1068 | 321.2188 | 2598.8837 |  | 1.1833
INTERTEK | INT HWO 110-0023 | 138.5833 | 94.6718 | 50.0288 | 25.0736 | 90.8431 | 2803.0926 | 194.0018 | 70.6184 | 34.9338 | 109.1189 | 972.1287 | 128.6942 | 181.5723 | 189.1401 | 8.2841 | 181.3172 | 308.9649 | 321.1012 | 2597.3576 |  | 1.1833
INTERTEK | INT HWO 110-0023 | 138.6 | 94.6775 | 50.0379 | 25.2096 | 90.9448 | 2800.6074 | 193.8887 | 70.5452 | 34.9357 | 109.1869 | 972.0004 | 128.6776 | 181.5134 | 189.4755 | 8.2591 | 183.2525 | 309.7538 | 321.0059 | 2606.5213 |  | 1.1833
INTERTEK | INT HWO 110-0023 | 138.6167 | 94.6779 | 50.0725 | 25.2309 | 90.9537 | 2803.4748 | 194.0387 | 70.4761 | 34.9444 | 109.1996 | 971.467 | 128.7834 | 181.7216 | 189.7237 | 8.2194 | 181.1096 | 312.9918 | 321.0626 | 2602.3941 |  | 1.1833
INTERTEK | INT HWO 110-0023 | 138.6333 | 94.6761 | 50.203 | 25.322 | 90.764 | 2805.2819 | 193.9005 | 70.4703 | 34.9712 | 109.2146 | 970.9312 | 128.8844 | 181.6315 | 188.9975 | 8.3916 | 187.108 | 311.7942 | 321.054 | 2610.8806 |  | 1.1833
INTERTEK | INT HWO 110-0023 | 138.65 | 94.5768 | 50.3445 | 25.3725 | 90.577 | 2801.6078 | 194.1297 | 70.7098 | 34.9594 | 109.0944 | 974.4174 | 128.8209 | 185.4713 | 191.4839 | 8.3353 | 185.1065 | 310.1049 | 320.7322 | 2608.253 |  | 1.1833
INTERTEK | INT HWO 110-0023 | 138.6667 | 94.5716 | 50.6499 | 25.2995 | 90.7157 | 2797.8157 | 193.6657 | 70.7355 | 35.0904 | 109.2672 | 973.7048 | 128.8029 | 186.2473 | 194.5817 | 8.2028 | 183.1301 | 307.5928 | 320.3852 | 2595.5317 |  | 1.1833
INTERTEK | INT HWO 110-0023 | 138.6833 | 94.6246 | 50.3946 | 25.0958 | 90.4651 | 2804.3591 | 193.9884 | 70.413 | 34.9755 | 109.1383 | 970.2397 | 128.7357 | 183.5658 | 192.4044 | 8.0856 | 181.1232 | 309.3669 | 320.5376 | 2599.6457 |  | 1.1833
INTERTEK | INT HWO 110-0023 | 138.7 | 94.591 | 50.459 | 24.6739 | 90.5834 | 2796.8582 | 193.4501 | 70.6925 | 35.1042 | 109.0812 | 971.905 | 128.7824 | 185.4062 | 193.1422 | 8.2667 | 183.0927 | 309.4993 | 320.3796 | 2599.2138 |  | 1.1833
INTERTEK | INT HWO 110-0023 | 138.7167 | 94.5957 | 50.2526 | 24.7213 | 90.4516 | 2804.6587 | 195.6155 | 70.435 | 35.0821 | 109.1765 | 970.077 | 128.9177 | 184.9078 | 193.0227 | 8.3439 | 185.0981 | 308.2414 | 320.6902 | 2602.213 |  | 1.1833
INTERTEK | INT HWO 110-0023 | 138.7333 | 94.6118 | 50.1292 | 24.6976 | 90.4432 | 2798.2761 | 193.9215 | 70.3927 | 35.1565 | 109.0413 | 970.1162 | 128.6082 | 184.1491 | 196.2262 | 8.2 | 183.0846 | 309.8321 | 320.6964 | 2602.0036 |  | 1.1833
INTERTEK | INT HWO 110-0023 | 138.75 | 94.6075 | 50.014 | 24.5495 | 90.5046 | 2804.1358 | 193.9375 | 70.51 | 35.1192 | 109.0685 | 970.6144 | 128.5804 | 184.2647 | 192.0597 | 8.1454 | 183.2579 | 311.9136 | 320.8003 | 2598.082 |  | 1.1833
INTERTEK | INT HWO 110-0023 | 138.7667 | 94.6031 | 49.9544 | 24.8424 | 90.5101 | 2797.4524 | 193.9877 | 70.471 | 35.08 | 108.9474 | 971.1486 | 128.6497 | 184.0006 | 191.9066 | 8.0442 | 183.0882 | 311.3937 | 320.2613 | 2593.3983 |  | 1.1833
INTERTEK | INT HWO 110-0023 | 138.7833 | 94.6155 | 49.9081 | 24.7105 | 90.412 | 2800.8162 | 193.9866 | 70.4194 | 35.1313 | 109.0222 | 971.0235 | 128.6473 | 183.7729 | 192.1367 | 8.2021 | 181.2121 | 312.9219 | 320.8788 | 2595.8618 |  | 1.1833
INTERTEK | INT HWO 110-0023 | 138.8 | 94.5983 | 49.8676 | 24.9135 | 90.4064 | 2801.9578 | 194.1353 | 70.5024 | 35.0595 | 108.8878 | 970.6652 | 128.4843 | 184.2293 | 195.4979 | 8.2231 | 181.3281 | 309.162 | 320.9216 | 2593.2266 |  | 1.1833
INTERTEK | INT HWO 110-0023 | 138.8167 | 94.5812 | 49.8244 | 25.0185 | 90.3567 | 2800.6206 | 194.0396 | 70.5542 | 35.0653 | 108.8994 | 970.6246 | 128.648 | 184.4239 | 194.296 | 8.2787 | 185.0958 | 309.8145 | 320.9188 | 2574.5031 |  | 1.1833
INTERTEK | INT HWO 110-0023 | 138.8333 | 94.5541 | 50.0006 | 25.2775 | 90.3196 | 2794.1327 | 193.9038 | 70.7615 | 34.9721 | 108.8586 | 971.9167 | 128.5432 | 185.7478 | 194.0418 | 8.2487 | 185.2004 | 310.223 | 320.8292 | 2577.6306 |  | 1.1833
INTERTEK | INT HWO 110-0023 | 138.85 | 94.6001 | 49.9678 | 25.2002 | 90.2813 | 2796.0792 | 193.1866 | 70.436 | 34.9087 | 108.8185 | 969.7595 | 128.5802 | 183.9819 | 192.2911 | 8.0621 | 185.0565 | 313.3178 | 320.891 | 2590.9895 |  | 1.1833
INTERTEK | INT HWO 110-0023 | 138.8667 | 94.613 | 49.6891 | 25.3163 | 90.1714 | 2798.8129 | 194.0536 | 70.429 | 34.945 | 108.7566 | 968.4509 | 128.4534 | 183.4701 | 194.2976 | 8.209 | 183.0648 | 310.3929 | 321.138 | 2592.8135 |  | 1.1833
INTERTEK | INT HWO 110-0023 | 138.8833 | 94.6222 | 49.7476 | 25.2209 | 90.2421 | 2798.6003 | 194.0719 | 70.418 | 34.8565 | 108.7381 | 970.4345 | 128.3461 | 183.2803 | 192.1317 | 8.2166 | 184.9742 | 312.1843 | 320.8481 | 2588.3524 |  | 1.1833
INTERTEK | INT HWO 110-0023 | 138.9 | 94.6247 | 49.8258 | 25.0936 | 90.2976 | 2798.1626 | 193.96 | 70.4243 | 34.9252 | 108.9169 | 969.3692 | 128.5936 | 183.1838 | 195.108 | 8.2754 | 186.9283 | 310.5244 | 321.0087 | 2585.2947 |  | 1.1833
INTERTEK | INT HWO 110-0023 | 138.9167 | 94.6259 | 49.9035 | 24.9844 | 90.3148 | 2803.015 | 193.9652 | 70.4612 | 34.9762 | 108.899 | 970.5589 | 128.4526 | 183.0605 | 192.1289 | 8.2495 | 183.3326 | 309.046 | 320.9785 | 2585.4776 |  | 1.1833
INTERTEK | INT HWO 110-0023 | 138.9333 | 94.6285 | 49.888 | 25.0531 | 90.3697 | 2802.2184 | 194.1707 | 70.4368 | 35.0019 | 109.035 | 970.6082 | 128.5497 | 183.1554 | 190.5184 | 8.3949 | 184.9867 | 311.2395 | 321.1462 | 2585.2588 |  | 1.1833
INTERTEK | INT HWO 110-0023 | 138.95 | 94.6381 | 49.9897 | 24.998 | 90.6581 | 2800.9474 | 194.0968 | 70.5276 | 35.0576 | 108.9189 | 970.9265 | 128.6411 | 183.0492 | 191.2433 | 8.2659 | 185.2075 | 310.2027 | 320.999 | 2581.3297 |  | 1.1833
INTERTEK | INT HWO 110-0023 | 138.9667 | 94.6565 | 49.9692 | 25.0835 | 90.8075 | 2799.479 | 193.9191 | 70.4301 | 35.0694 | 108.9969 | 967.488 | 128.5943 | 182.6302 | 190.8547 | 8.2737 | 183.0752 | 307.7585 | 320.9285 | 2563.0532 |  | 1.1833
INTERTEK | INT HWO 110-0023 | 138.9833 | 94.6582 | 50.0474 | 25.1173 | 91.0266 | 2801.3239 | 193.9787 | 70.4407 | 35.0198 | 109.093 | 970.0481 | 128.649 | 182.7374 | 191.1343 | 8.1923 | 187.0588 | 311.4733 | 320.6061 | 2547.8722 |  | 1.1833
INTERTEK | INT HWO 110-0023 | 139 | 94.6567 | 49.9459 | 25.0422 | 91.0243 | 2798.9214 | 193.959 | 70.5282 | 35.1231 | 109.2292 | 971.09 | 128.7793 | 182.3476 | 191.6199 | 8.2994 | 186.8772 | 310.976 | 320.7587 | 2571.0059 |  | 1.1833
INTERTEK | INT HWO 110-0023 | 139.0167 | 94.6575 | 50.0565 | 24.8627 | 90.7981 | 2797.3426 | 194.1986 | 70.4282 | 35.1606 | 109.2263 | 971.5077 | 128.7152 | 182.4756 | 191.2211 | 8.3025 | 186.9571 | 308.9184 | 321.0744 | 2582.0559 |  | 1.1833
INTERTEK | INT HWO 110-0023 | 139.0333 | 94.6694 | 50.003 | 24.8603 | 90.6514 | 2799.4172 | 194.2139 | 70.4887 | 35.1397 | 109.3229 | 972.1498 | 128.8361 | 182.2782 | 191.2383 | 8.3128 | 188.7944 | 309.3968 | 320.9695 | 2588.3599 |  | 1.1833
INTERTEK | INT HWO 110-0023 | 139.05 | 94.6759 | 50.1219 | 24.7756 | 90.6316 | 2796.7213 | 194.0854 | 70.4163 | 35.1317 | 108.9715 | 971.4388 | 128.8167 | 182.0577 | 190.432 | 8.4205 | 187.002 | 309.0897 | 321.429 | 2593.0606 |  | 1.1833
INTERTEK | INT HWO 110-0023 | 139.0667 | 94.6743 | 50.1751 | 24.8013 | 90.6406 | 2796.3145 | 194.0704 | 70.509 | 35.2268 | 108.8738 | 971.5671 | 128.7485 | 182.0864 | 193.0274 | 8.2454 | 185.0489 | 309.4881 | 321.4193 | 2593.1681 |  | 1.1833
INTERTEK | INT HWO 110-0023 | 139.0833 | 94.6834 | 50.1477 | 24.5047 | 90.3774 | 2803.7549 | 193.9679 | 70.437 | 35.1359 | 108.8845 | 972.1178 | 128.532 | 182.0062 | 192.0447 | 8.4995 | 188.8425 | 312.2559 | 321.6378 | 2582.303 |  | 1.1833
INTERTEK | INT HWO 110-0023 | 139.1 | 94.6768 | 50.1882 | 24.8361 | 90.1119 | 2801.8367 | 194.0153 | 70.5393 | 35.178 | 108.8256 | 971.9199 | 128.5629 | 181.981 | 192.6636 | 8.2601 | 183.1522 | 309.5486 | 321.4307 | 2578.3398 |  | 1.1833
INTERTEK | INT HWO 110-0023 | 139.1167 | 94.6736 | 50.0514 | 25.0093 | 89.917 | 2802.0783 | 194.0103 | 70.4856 | 35.1293 | 108.7355 | 971.0876 | 128.394 | 181.8743 | 190.3642 | 8.2098 | 184.9653 | 311.7618 | 321.6135 | 2581.3315 |  | 1.1833
INTERTEK | INT HWO 110-0023 | 139.1333 | 94.6825 | 49.9281 | 24.9477 | 89.8983 | 2804.5256 | 194.0177 | 70.5555 | 35.0894 | 108.9418 | 971.9863 | 128.5019 | 181.7676 | 191.7829 | 8.297 | 183.2327 | 310.0837 | 321.5538 | 2585.8757 |  | 1.1833
INTERTEK | INT HWO 110-0023 | 139.15 | 94.6917 | 49.8 | 25.1425 | 90.2738 | 2796.681 | 193.9605 | 70.458 | 35.0138 | 108.9395 | 971.3974 | 128.5831 | 181.622 | 193.1748 | 8.372 | 192.4786 | 308.2189 | 321.7361 | 2582.0464 |  | 1.1833
INTERTEK | INT HWO 110-0023 | 139.1667 | 94.6816 | 49.6992 | 25.2571 | 90.6193 | 2800.7764 | 193.9195 | 70.4797 | 34.9735 | 109.0391 | 971.7016 | 128.6232 | 181.8111 | 192.9339 | 8.4376 | 185.1016 | 311.5662 | 321.4143 | 2578.3814 |  | 1.1833
INTERTEK | INT HWO 110-0023 | 139.1833 | 94.6879 | 49.7852 | 25.4505 | 90.777 | 2798.167 | 194.0129 | 70.496 | 34.9083 | 109.0841 | 971.5827 | 128.6764 | 181.9697 | 187.7593 | 8.4003 | 185.107 | 308.9721 | 321.4201 | 2586.2227 |  | 1.1833
INTERTEK | INT HWO 110-0023 | 139.2 | 94.692 | 49.7766 | 25.5796 | 90.8197 | 2800.7556 | 193.9602 | 70.4893 | 34.9955 | 108.9848 | 971.3238 | 128.7061 | 181.7801 | 190.2933 | 8.2152 | 186.871 | 307.5932 | 321.3813 | 2581.0957 |  | 1.1833
INTERTEK | INT HWO 110-0023 | 139.2167 | 94.693 | 49.9083 | 25.3656 | 90.8227 | 2796.833 | 193.976 | 70.4925 | 34.9064 | 108.9043 | 970.9695 | 128.6596 | 181.725 | 188.993 | 8.1846 | 185.1709 | 308.3604 | 321.1626 | 2580.4091 |  | 1.1833
INTERTEK | INT HWO 110-0023 | 139.2333 | 94.6936 | 49.8848 | 25.0904 | 90.7553 | 2802.8384 | 193.9904 | 70.4538 | 34.8585 | 108.9184 | 971.819 | 128.525 | 181.7586 | 190.3362 | 8.1449 | 185.0283 | 311.3788 | 321.1826 | 2575.9556 |  | 1.1833
INTERTEK | INT HWO 110-0023 | 139.25 | 94.695 | 49.875 | 24.7107 | 90.5745 | 2804.8612 | 193.9138 | 70.4624 | 34.8636 | 108.8199 | 972.0372 | 128.4358 | 181.5874 | 190.7215 | 8.1982 | 181.1931 | 311.8399 | 321.4684 | 2574.4522 |  | 1.1833
INTERTEK | INT HWO 110-0023 | 139.2667 | 94.7111 | 49.955 | 24.4504 | 90.3404 | 2796.5592 | 193.9315 | 70.4453 | 34.983 | 108.9658 | 971.9167 | 128.5378 | 181.5921 | 186.9967 | 8.2816 | 188.9474 | 309.9688 | 321.5212 | 2536.3544 |  | 1.1833
INTERTEK | INT HWO 110-0023 | 139.2833 | 94.7018 | 49.9276 | 24.6728 | 90.3229 | 2803.6199 | 193.9465 | 70.5036 | 34.9565 | 108.9386 | 971.9355 | 128.6024 | 181.8556 | 191.1543 | 8.248 | 187.1036 | 310.0908 | 321.4744 | 2529.1619 |  | 1.1833
INTERTEK | INT HWO 110-0023 | 139.3 | 94.6972 | 50.0635 | 25.0572 | 90.3094 | 2800.5141 | 194.0363 | 70.4898 | 34.9845 | 108.8912 | 971.7767 | 128.5901 | 181.7737 | 192.8742 | 8.2127 | 186.9789 | 307.511 | 321.4038 | 2558.1488 |  | 1.1833
INTERTEK | INT HWO 110-0023 | 139.3167 | 94.7036 | 50.0943 | 25.5948 | 90.3232 | 2802.2385 | 193.9556 | 70.5084 | 34.9136 | 108.9883 | 971.4967 | 128.5892 | 181.5785 | 190.329 | 8.4997 | 188.9338 | 308.2315 | 321.4484 | 2538.8047 |  | 1.1833
INTERTEK | INT HWO 110-0023 | 139.3333 | 94.7098 | 50.2581 | 25.63 | 90.3939 | 2797.9387 | 193.8936 | 70.5962 | 35.0937 | 109.1416 | 971.4357 | 128.6187 | 181.5925 | 189.4695 | 8.3193 | 185.1857 | 310.9688 | 321.2941 | 2560.3596 |  | 1.1833
INTERTEK | INT HWO 110-0023 | 139.35 | 94.7195 | 50.1735 | 24.9387 | 90.3967 | 2799.9912 | 193.9391 | 70.4353 | 35.0936 | 109.1598 | 971.14 | 128.77 | 181.6438 | 189.2899 | 8.1866 | 186.9345 | 313.4677 | 321.152 | 2569.3761 |  | 1.1833
INTERTEK | INT HWO 110-0023 | 139.3667 | 94.7241 | 50.0976 | 24.5144 | 90.4755 | 2802.4404 | 194.0466 | 70.4295 | 35.1417 | 109.3115 | 971.4326 | 128.6933 | 181.7531 | 192.9309 | 8.3192 | 186.9047 | 311.7144 | 321.1219 | 2573.311 |  | 1.1833
INTERTEK | INT HWO 110-0023 | 139.3833 | 94.7285 | 50.0453 | 24.5018 | 90.4496 | 2797.2669 | 194.078 | 70.5277 | 35.0178 | 109.2652 | 971.9488 | 128.6812 | 181.5785 | 189.0675 | 8.0761 | 190.735 | 310.3565 | 320.8831 | 2557.183 |  | 1.1833
INTERTEK | INT HWO 110-0023 | 139.4 | 94.7229 | 50.0786 | 24.9536 | 90.5053 | 2803.8634 | 194.0894 | 70.4916 | 35.067 | 108.9417 | 972.0325 | 128.6198 | 181.6451 | 190.8454 | 8.1992 | 192.4647 | 314.4273 | 321.3559 | 2563.621 |  | 1.1833
INTERTEK | INT HWO 110-0023 | 139.4167 | 94.7288 | 50.1565 | 24.912 | 90.5458 | 2803.1935 | 194.0148 | 70.4045 | 35.1141 | 108.8041 | 971.0227 | 128.6868 | 181.7638 | 192.5382 | 8.0109 | 183.2485 | 309.8132 | 321.3833 | 2570.9927 |  | 1.1833
INTERTEK | INT HWO 110-0023 | 139.4333 | 94.7318 | 50.1273 | 24.619 | 90.5776 | 2803.7561 | 194.0449 | 70.4118 | 35.1963 | 108.8006 | 971.4826 | 128.5553 | 181.688 | 191.1414 | 8.0912 | 181.1668 | 308.4645 | 321.3675 | 2572.1226 |  | 1.1833
INTERTEK | INT HWO 110-0023 | 139.45 | 94.7209 | 49.9758 | 24.9675 | 90.4993 | 2797.325 | 194.1257 | 70.5119 | 35.123 | 108.8317 | 972.0176 | 128.4083 | 181.5872 | 194.276 | 8.2821 | 183.1972 | 310.8673 | 321.4751 | 2562.2666 |  | 1.1833
INTERTEK | INT HWO 110-0023 | 139.4667 | 94.7265 | 49.8846 | 24.7764 | 90.4799 | 2796.4621 | 194.0267 | 70.5546 | 35.0422 | 108.9926 | 972.4909 | 128.6192 | 181.4769 | 190.4564 | 8.1102 | 185.0945 | 309.2319 | 321.2225 | 2566.2165 |  | 1.1833
INTERTEK | INT HWO 110-0023 | 139.4833 | 94.734 | 49.8413 | 25.2076 | 90.4227 | 2797.3458 | 194.0258 | 70.4471 | 35.0136 | 109.0146 | 972.027 | 128.7175 | 181.662 | 188.6257 | 8.1952 | 185.1222 | 311.2332 | 321.2639 | 2571.1511 |  | 1.1833
INTERTEK | INT HWO 110-0023 | 139.5 | 94.7256 | 49.87 | 25.0506 | 90.3744 | 2794.9401 | 193.9366 | 70.4107 | 35.0217 | 109.0287 | 971.6195 | 128.573 | 181.7191 | 187.6048 | 8.179 | 185.1128 | 310.7525 | 321.1988 | 2546.5159 |  | 1.1833
INTERTEK | INT HWO 110-0023 | 139.5167 | 94.7282 | 49.9688 | 25.3737 | 90.385 | 2799.3541 | 193.9909 | 70.5179 | 34.9381 | 109.0886 | 971.1158 | 128.5483 | 181.6129 | 191.5322 | 8.3567 | 187.0677 | 309.3991 | 321.3708 | 2520.2491 |  | 1.1833
INTERTEK | INT HWO 110-0023 | 139.5333 | 94.737 | 49.9107 | 25.4292 | 90.4213 | 2798.1178 | 193.9729 | 70.4043 | 34.9481 | 109.088 | 971.3551 | 128.7693 | 181.6083 | 193.9214 | 8.3238 | 188.861 | 309.1287 | 321.3891 | 2544.6164 |  | 1.1833
INTERTEK | INT HWO 110-0023 | 139.55 | 94.7274 | 49.9424 | 25.4735 | 90.4492 | 2799.2311 | 193.97 | 70.6043 | 34.9401 | 109.1675 | 971.4466 | 128.6337 | 181.5476 | 189.2185 | 8.2724 | 186.895 | 312.4628 | 321.513 | 2557.0887 |  | 1.1833
INTERTEK | INT HWO 110-0023 | 139.5667 | 94.746 | 49.9214 | 24.8391 | 90.3821 | 2799.4821 | 193.976 | 70.4668 | 34.9149 | 109.1015 | 971.5968 | 128.544 | 181.5195 | 191.085 | 8.3333 | 186.9158 | 309.0276 | 321.4658 | 2542.3868 |  | 1.1833
INTERTEK | INT HWO 110-0023 | 139.5833 | 94.7457 | 49.8263 | 24.5708 | 90.3445 | 2797.559 | 194.0948 | 70.5302 | 34.9461 | 109.0573 | 971.5421 | 128.7162 | 181.5595 | 189.7168 | 8.1599 | 183.149 | 309.4199 | 321.3462 | 2544.2788 |  | 1.1833
INTERTEK | INT HWO 110-0023 | 139.6 | 94.751 | 49.9248 | 24.5053 | 90.3961 | 2798.4446 | 194.0406 | 70.5146 | 35.0051 | 108.9706 | 971.9981 | 128.7432 | 181.4132 | 190.6875 | 8.2604 | 188.8323 | 309.5235 | 321.3632 | 2520.9508 |  | 1.1833
INTERTEK | INT HWO 110-0023 | 139.6167 | 94.7484 | 50.0058 | 24.7262 | 90.4603 | 2802.1893 | 194.0716 | 70.5692 | 35.021 | 108.9633 | 971.4318 | 128.605 | 181.5848 | 191.1974 | 8.2167 | 185.0627 | 310.5802 | 321.4288 | 2546.9479 |  | 1.1833
INTERTEK | INT HWO 110-0023 | 139.6333 | 94.7365 | 50.1309 | 25.1396 | 90.5713 | 2798.9889 | 193.9311 | 70.5514 | 35.0102 | 108.982 | 971.5859 | 128.6027 | 181.5198 | 188.0719 | 8.1626 | 185.1615 | 312.9939 | 321.2361 | 2544.8484 |  | 1.1833
INTERTEK | INT HWO 110-0023 | 139.65 | 94.7496 | 50.1682 | 25.1671 | 90.6008 | 2801.2167 | 193.9477 | 70.445 | 35.0574 | 108.9992 | 971.5812 | 128.6602 | 181.6616 | 191.2364 | 8.3132 | 188.8306 | 311.9212 | 321.4589 | 2516.8273 |  | 1.1833
INTERTEK | INT HWO 110-0023 | 139.6667 | 94.7479 | 50.1881 | 25.2 | 90.5969 | 2803.0106 | 194.0667 | 70.5266 | 35.0634 | 109.0004 | 971.503 | 128.5987 | 181.6928 | 190.3601 | 8.1275 | 185.01 | 309.7615 | 321.0341 | 2535.3546 |  | 1.1833
INTERTEK | INT HWO 110-0023 | 139.6833 | 94.7494 | 50.2823 | 25.2296 | 90.7032 | 2803.4445 | 193.9605 | 70.5991 | 35.1116 | 109.1807 | 972.0082 | 128.7116 | 181.5999 | 188.7306 | 8.2325 | 184.9849 | 310.7667 | 321.235 | 2547.2591 |  | 1.1833
INTERTEK | INT HWO 110-0023 | 139.7 | 94.7555 | 50.3093 | 25.4358 | 90.7241 | 2796.4772 | 193.969 | 70.5421 | 35.171 | 109.0535 | 971.9973 | 128.7698 | 181.4192 | 192.5311 | 8.3102 | 188.7291 | 310.3252 | 321.5572 | 2531.8555 |  | 1.1833
INTERTEK | INT HWO 110-0023 | 139.7167 | 94.7493 | 50.173 | 25.3579 | 90.795 | 2796.8128 | 193.9227 | 70.5566 | 35.1969 | 109.1014 | 971.9402 | 128.7272 | 181.481 | 191.0184 | 8.3943 | 186.9083 | 307.9686 | 321.302 | 2543.4733 |  | 1.1833
INTERTEK | INT HWO 110-0023 | 139.7333 | 94.758 | 50.0699 | 25.0373 | 90.7458 | 2802.3477 | 193.9798 | 70.4691 | 35.1523 | 108.9165 | 971.3567 | 128.7702 | 181.4728 | 191.9051 | 8.3366 | 187.1032 | 308.5923 | 321.3074 | 2551.8466 |  | 1.1833
INTERTEK | INT HWO 110-0023 | 139.75 | 94.756 | 49.9583 | 24.9584 | 90.6551 | 2805.1312 | 194.1545 | 70.4405 | 35.1043 | 108.9757 | 972.1162 | 128.7895 | 181.7607 | 190.8734 | 8.088 | 187.0965 | 309.056 | 321.3514 | 2555.5325 |  | 1.1833
INTERTEK | INT HWO 110-0023 | 139.7667 | 94.7406 | 49.8194 | 24.8573 | 90.6513 | 2795.4113 | 194.1789 | 70.5451 | 35.0351 | 108.8214 | 972.0411 | 128.7048 | 181.5867 | 193.0175 | 8.2576 | 183.1387 | 308.8007 | 321.7902 | 2562.2874 |  | 1.1833
INTERTEK | INT HWO 110-0023 | 139.7833 | 94.754 | 49.7548 | 24.64 | 90.48 | 2796.7207 | 194.0222 | 70.4521 | 34.9098 | 108.7506 | 971.948 | 128.6197 | 181.2639 | 189.4971 | 8.1976 | 181.3499 | 312.183 | 321.6553 | 2559.058 |  | 1.1833
INTERTEK | INT HWO 110-0023 | 139.8 | 94.7544 | 49.7076 | 24.7541 | 90.3947 | 2801.9919 | 193.9718 | 70.4581 | 34.9666 | 108.6541 | 971.93 | 128.4474 | 181.5172 | 192.2049 | 8.1144 | 184.9921 | 310.4933 | 321.8678 | 2537.9106 |  | 1.1833
INTERTEK | INT HWO 110-0023 | 139.8167 | 94.7503 | 49.7172 | 24.902 | 90.3397 | 2800.4913 | 194.1317 | 70.5029 | 34.8381 | 108.8407 | 971.4568 | 128.4172 | 181.6103 | 192.5399 | 8.121 | 187.0899 | 309.6943 | 321.5234 | 2522.3598 |  | 1.1833
INTERTEK | INT HWO 110-0023 | 139.8333 | 94.7515 | 49.7955 | 24.8299 | 90.2938 | 2796.4135 | 194.047 | 70.5058 | 34.9312 | 108.8449 | 971.4811 | 128.439 | 181.4389 | 192.1149 | 8.3789 | 186.8976 | 307.8078 | 321.7512 | 2536.8599 |  | 1.1833
INTERTEK | INT HWO 110-0023 | 139.85 | 94.7499 | 49.8005 | 24.5336 | 90.2532 | 2804.1737 | 193.9553 | 70.4979 | 34.86 | 108.9223 | 972.415 | 128.4425 | 181.3458 | 192.1528 | 8.1515 | 183.0788 | 308.863 | 321.4466 | 2541.7115 |  | 1.1833
INTERTEK | INT HWO 110-0023 | 139.8667 | 94.7432 | 49.9293 | 24.7339 | 90.2395 | 2796.0117 | 193.9877 | 70.4643 | 34.8805 | 108.9308 | 971.3168 | 128.4619 | 181.4691 | 191.5326 | 8.2467 | 188.7944 | 309.4746 | 321.5046 | 2541.3191 |  | 1.1833
INTERTEK | INT HWO 110-0023 | 139.8833 | 94.7442 | 50.0969 | 25.2772 | 90.2425 | 2799.1636 | 193.8969 | 70.5234 | 34.8906 | 108.9055 | 971.9324 | 128.5392 | 181.4629 | 189.1098 | 8.1392 | 185.1307 | 309.2817 | 321.5559 | 2546.499 |  | 1.1833
INTERTEK | INT HWO 110-0023 | 139.9 | 94.7462 | 50.2005 | 25.5179 | 90.3195 | 2798.2503 | 194.0165 | 70.4241 | 34.9681 | 109.0074 | 971.9324 | 128.5543 | 181.6836 | 188.3222 | 8.2638 | 185.0583 | 311.6008 | 321.5529 | 2525.1987 |  | 1.1833
INTERTEK | INT HWO 110-0023 | 139.9167 | 94.734 | 50.1462 | 25.4006 | 90.4393 | 2797.7633 | 194.0097 | 70.4645 | 34.9695 | 109.1389 | 971.977 | 128.7145 | 181.5308 | 190.4581 | 8.316 | 186.9465 | 308.3766 | 321.4495 | 2543.279 |  | 1.1833
INTERTEK | INT HWO 110-0023 | 139.9333 | 94.7552 | 50.1262 | 25.1486 | 90.5879 | 2798.0743 | 193.9254 | 70.471 | 35.024 | 109.2823 | 971.4779 | 128.6929 | 181.3016 | 191.7396 | 8.3165 | 185.1843 | 310.7949 | 321.0738 | 2546.5555 |  | 1.1833
INTERTEK | INT HWO 110-0023 | 139.95 | 94.7547 | 50.1337 | 25.224 | 90.7583 | 2796.2047 | 193.9378 | 70.534 | 35.0038 | 109.3747 | 971.6187 | 128.8114 | 181.5459 | 189.915 | 8.1394 | 187.0393 | 307.9364 | 320.868 | 2548.1174 |  | 1.1833
INTERTEK | INT HWO 110-0023 | 139.9667 | 94.7502 | 50.1179 | 24.7847 | 90.7986 | 2803.7341 | 194.0175 | 70.3821 | 35.1199 | 109.0795 | 971.923 | 128.8684 | 181.4985 | 191.9436 | 8.451 | 186.986 | 303.8472 | 318.0473 | 2546.6517 |  | 1.1833
INTERTEK | INT HWO 110-0023 | 139.9833 | 94.7601 | 50.0079 | 24.7533 | 90.959 | 2799.3289 | 194.0816 | 70.5353 | 35.1241 | 109.0793 | 972.8788 | 128.6875 | 181.6991 | 189.867 | 8.2465 | 185.0118 | 309.1079 | 321.302 | 2590.997 |  | 1.1833
INTERTEK | INT HWO 110-0023 | 140 | 94.768 | 50.1452 | 24.6009 | 90.8851 | 2796.6362 | 193.9855 | 70.4942 | 35.1677 | 109.0139 | 972.519 | 128.7374 | 181.456 | 192.8667 | 8.1611 | 188.9258 | 308.9461 | 321.2587 | 2526.9021 |  | 1.1833
INTERTEK | INT HWO 110-0023 | 140.0167 | 94.7593 | 50.1518 | 24.6211 | 90.8765 | 2800.2144 | 193.949 | 70.5194 | 35.1515 | 109.0969 | 971.815 | 128.7782 | 181.3777 | 191.5561 | 8.3252 | 190.6767 | 310.3801 | 321.6242 | 2532.9647 |  | 1.1833
INTERTEK | INT HWO 110-0023 | 140.0333 | 94.7482 | 50.1129 | 24.8932 | 90.6082 | 2801.7806 | 194.1412 | 70.5462 | 35.2288 | 108.9642 | 971.995 | 128.7527 | 181.6702 | 190.0955 | 8.2734 | 185.183 | 312.5288 | 321.3492 | 2528.9676 |  | 1.1833
INTERTEK | INT HWO 110-0023 | 140.05 | 94.755 | 50.1189 | 24.8723 | 90.4611 | 2799.4903 | 194.0612 | 70.4781 | 35.1558 | 109.0244 | 971.9331 | 128.7079 | 181.614 | 189.9499 | 8.1692 | 185.0525 | 310.3275 | 321.6632 | 2523.2125 |  | 1.1833
INTERTEK | INT HWO 110-0023 | 140.0667 | 94.7518 | 50.1134 | 25.236 | 90.3897 | 2802.6687 | 193.954 | 70.5606 | 35.1701 | 108.8868 | 971.4991 | 128.5532 | 181.3688 | 189.4098 | 8.5106 | 192.553 | 311.3645 | 321.9042 | 2524.9705 |  | 1.1833
INTERTEK | INT HWO 110-0023 | 140.0833 | 94.7511 | 49.8949 | 25.2704 | 90.3898 | 2797.9526 | 193.9487 | 70.4814 | 35.1337 | 108.9132 | 970.9985 | 128.5832 | 181.4308 | 188.5645 | 8.3038 | 185.0967 | 310.0897 | 321.7555 | 2531.1236 |  | 1.1833
INTERTEK | INT HWO 110-0023 | 140.1 | 94.7452 | 49.9795 | 25.3301 | 90.3857 | 2804.484 | 194.0479 | 70.5302 | 35.0575 | 108.8932 | 970.5534 | 128.6714 | 181.53 | 191.6067 | 8.0302 | 185.2236 | 308.0884 | 321.6173 | 2515.1428 |  | 1.1833
INTERTEK | INT HWO 110-0023 | 140.1167 | 94.7382 | 49.8466 | 25.2588 | 90.2483 | 2802.0493 | 194.0582 | 70.5034 | 35.0369 | 108.8788 | 971.0321 | 128.4881 | 181.5287 | 188.6619 | 8.2294 | 183.2219 | 311.9515 | 321.7141 | 2514.2713 |  | 1.1833
INTERTEK | INT HWO 110-0023 | 140.1333 | 94.7443 | 49.8153 | 25.2527 | 90.1712 | 2797.7539 | 194.0426 | 70.48 | 35.0095 | 108.8751 | 971.0556 | 128.5514 | 181.4086 | 189.2674 | 8.202 | 185.1213 | 309.7695 | 321.6227 | 2522.2787 |  | 1.1833
INTERTEK | INT HWO 110-0023 | 140.15 | 94.7492 | 49.7414 | 25.1947 | 90.1236 | 2801.1612 | 194.0239 | 70.5523 | 34.9871 | 108.8765 | 971.1408 | 128.5729 | 181.541 | 188.1309 | 8.1803 | 188.8019 | 310.6417 | 321.8339 | 2518.9664 |  | 1.1833
INTERTEK | INT HWO 110-0023 | 140.1667 | 94.7477 | 49.768 | 24.9267 | 90.0874 | 2803.7517 | 194.0184 | 70.4757 | 34.9285 | 108.8909 | 971.1072 | 128.5345 | 181.3992 | 188.9008 | 8.3966 | 188.9703 | 310.3883 | 321.9061 | 2525.576 |  | 1.1833
INTERTEK | INT HWO 110-0023 | 140.1833 | 94.7512 | 49.9148 | 25.0166 | 90.4262 | 2802.3249 | 194.034 | 70.5263 | 34.9274 | 108.921 | 970.5597 | 128.558 | 181.5148 | 190.2155 | 8.3578 | 190.7297 | 308.4389 | 321.7798 | 2525.3987 |  | 1.1833
INTERTEK | INT HWO 110-0023 | 140.2 | 94.7561 | 50.0005 | 25.0104 | 90.7334 | 2801.1681 | 194.1187 | 70.5463 | 35.0086 | 108.9608 | 971.3794 | 128.5637 | 181.6236 | 192.8163 | 8.2087 | 185.0024 | 309.9519 | 321.3751 | 2526.5041 |  | 1.1833
INTERTEK | INT HWO 110-0023 | 140.2167 | 94.7535 | 49.9702 | 25.1139 | 90.8953 | 2800.6661 | 193.9302 | 70.4666 | 34.9263 | 109.1744 | 971.1369 | 128.6651 | 181.3522 | 190.7963 | 8.21 | 179.2645 | 313.4972 | 321.462 | 2528.2376 |  | 1.1833
INTERTEK | INT HWO 110-0023 | 140.2333 | 94.754 | 50.0175 | 25.0858 | 90.988 | 2802.5104 | 193.8307 | 70.4755 | 35.0053 | 109.1716 | 971.0321 | 128.7408 | 181.2484 | 189.6007 | 8.267 | 186.9389 | 313.0205 | 321.532 | 2526.9926 |  | 1.1833
INTERTEK | INT HWO 110-0023 | 140.25 | 94.7605 | 50.0873 | 24.9237 | 90.9858 | 2798.027 | 194.2244 | 70.5048 | 35.0091 | 109.2641 | 971.3692 | 128.8268 | 181.5643 | 188.4611 | 8.1806 | 188.8284 | 310.1432 | 321.2076 | 2525.1554 |  | 1.1833
INTERTEK | INT HWO 110-0023 | 140.2667 | 94.7617 | 50.1116 | 25.0867 | 90.5465 | 2803.3714 | 194.2854 | 70.5185 | 35.1063 | 109.2914 | 971.5139 | 128.8225 | 181.6955 | 192.9311 | 8.2552 | 188.7424 | 310.0309 | 321.2994 | 2521.8298 |  | 1.1833
INTERTEK | INT HWO 110-0023 | 140.2833 | 94.7614 | 50.1748 | 24.8577 | 90.4798 | 2802.9027 | 193.9719 | 70.4611 | 35.0671 | 108.9736 | 971.6477 | 128.6412 | 181.3442 | 189.9467 | 8.4165 | 192.5069 | 309.4658 | 321.824 | 2521.3865 |  | 1.1833
INTERTEK | INT HWO 110-0023 | 140.3 | 94.7562 | 50.1596 | 25.3248 | 90.3537 | 2802.3369 | 194.0081 | 70.4984 | 35.0709 | 108.9239 | 971.5006 | 128.8055 | 181.3885 | 189.1651 | 8.3562 | 188.8478 | 311.1458 | 321.9874 | 2496.0911 |  | 1.1833
INTERTEK | INT HWO 110-0023 | 140.3167 | 94.7735 | 50.1472 | 24.9416 | 90.36 | 2797.9172 | 194.0017 | 70.4949 | 35.0509 | 108.9193 | 970.3547 | 128.6146 | 181.6065 | 189.2022 | 8.2137 | 188.973 | 310.7157 | 321.6635 | 2513.4791 |  | 1.1833
INTERTEK | INT HWO 110-0023 | 140.3333 | 94.776 | 50.0847 | 24.4428 | 90.2606 | 2801.5466 | 194.0666 | 70.4125 | 35.0527 | 108.8323 | 972.0747 | 128.5043 | 181.6113 | 189.9934 | 8.3293 | 183.0891 | 312.1763 | 321.8992 | 2478.6748 |  | 1.1833
INTERTEK | INT HWO 110-0023 | 140.35 | 94.77 | 50.0053 | 24.5023 | 90.2942 | 2802.0045 | 194.0371 | 70.6131 | 35.1451 | 108.8798 | 972.4611 | 128.5263 | 181.5764 | 192.6422 | 8.3439 | 188.7613 | 311.6906 | 321.8857 | 2501.6727 |  | 1.1833
INTERTEK | INT HWO 110-0023 | 140.3667 | 94.7729 | 50.0137 | 24.7739 | 90.2394 | 2803.6987 | 193.9474 | 70.5376 | 35.0361 | 108.8369 | 972.5425 | 128.5378 | 181.3337 | 187.1083 | 8.2584 | 187.179 | 311.6839 | 321.6585 | 2509.4839 |  | 1.1833
INTERTEK | INT HWO 110-0023 | 140.3833 | 94.7724 | 49.9464 | 24.9777 | 90.2673 | 2801.4558 | 193.9017 | 70.5391 | 35.0502 | 108.875 | 966.1756 | 128.613 | 181.2816 | 190.2513 | 8.1554 | 181.208 | 312.6118 | 321.8473 | 2511.7248 |  | 1.1833
INTERTEK | INT HWO 110-0023 | 140.4 | 94.763 | 49.9379 | 25.1189 | 90.2168 | 2798.1954 | 193.9685 | 70.4099 | 34.9877 | 108.932 | 971.4357 | 128.5145 | 181.5006 | 189.4329 | 8.4225 | 188.9421 | 312.199 | 321.9589 | 2509.018 |  | 1.1833
INTERTEK | INT HWO 110-0023 | 140.4167 | 94.7713 | 49.8764 | 25.0063 | 90.2727 | 2799.9066 | 194.0725 | 70.5521 | 34.9594 | 108.99 | 968.9679 | 128.555 | 181.4643 | 189.9809 | 8.3503 | 185.0623 | 310.4545 | 321.7591 | 2501.6463 |  | 1.1833
INTERTEK | INT HWO 110-0023 | 140.4333 | 94.7756 | 49.7769 | 25.0059 | 90.7172 | 2797.1162 | 193.9381 | 70.5543 | 34.9581 | 109.0756 | 971.9676 | 128.6418 | 181.1574 | 189.2228 | 8.1913 | 186.8883 | 309.9178 | 321.4548 | 2503.8476 |  | 1.1833
INTERTEK | INT HWO 110-0023 | 140.45 | 94.7802 | 49.8077 | 25.228 | 90.8892 | 2802.383 | 193.9233 | 70.476 | 34.9433 | 109.0926 | 971.93 | 128.8419 | 181.3121 | 189.2638 | 8.4009 | 187.128 | 309.1148 | 321.6499 | 2502.9252 |  | 1.1833
INTERTEK | INT HWO 110-0023 | 140.4667 | 94.7725 | 49.9547 | 25.3391 | 90.8847 | 2804.8511 | 194.0321 | 70.484 | 34.8588 | 109.2371 | 970.9844 | 128.8132 | 181.4331 | 189.3655 | 8.2534 | 183.266 | 310.2693 | 321.5016 | 2502.9516 |  | 1.1833
INTERTEK | INT HWO 110-0023 | 140.4833 | 94.7717 | 49.985 | 25.2623 | 90.9139 | 2801.037 | 194.0384 | 70.4984 | 34.9623 | 109.1886 | 971.5006 | 128.8799 | 181.7332 | 190.3706 | 8.4018 | 187.041 | 310.3178 | 321.5102 | 2508.3351 |  | 1.1833
INTERTEK | INT HWO 110-0023 | 140.5 | 94.7677 | 50.1002 | 25.3338 | 90.813 | 2799.1478 | 193.9949 | 70.4708 | 35.0042 | 109.1535 | 971.5515 | 128.8108 | 181.5812 | 189.4831 | 8.4137 | 190.8405 | 308.5965 | 321.5816 | 2509.1802 |  | 1.1833
INTERTEK | INT HWO 110-0023 | 140.5167 | 94.7775 | 50.0404 | 25.1484 | 90.6644 | 2803.6256 | 193.899 | 70.5197 | 34.982 | 108.9257 | 972.0137 | 128.7681 | 181.2708 | 191.3747 | 8.3362 | 190.5948 | 309.3189 | 321.7824 | 2507.392 |  | 1.1833
INTERTEK | INT HWO 110-0023 | 140.5333 | 94.7868 | 50.1554 | 25.1773 | 90.5732 | 2803.4653 | 193.9842 | 70.4121 | 35.0466 | 108.7696 | 971.4568 | 128.7409 | 181.4506 | 192.5563 | 8.4244 | 194.3724 | 309.6975 | 321.9092 | 2508.9954 |  | 1.1833
INTERTEK | INT HWO 110-0023 | 140.55 | 94.7854 | 50.0822 | 25.0235 | 90.4316 | 2800.5815 | 194.0609 | 70.4523 | 35.0195 | 108.754 | 970.562 | 128.5332 | 181.4588 | 193.4285 | 8.3736 | 186.9012 | 311.2133 | 322.0369 | 2501.3407 |  | 1.1833
INTERTEK | INT HWO 110-0023 | 140.5667 | 94.7793 | 50.1355 | 24.8695 | 90.3864 | 2802.3161 | 194.0554 | 70.5678 | 35.1342 | 108.8055 | 972.0262 | 128.5912 | 181.4488 | 189.8004 | 8.2136 | 185.0466 | 312.7323 | 321.7846 | 2504.2286 |  | 1.1833
INTERTEK | INT HWO 110-0023 | 140.5833 | 94.7842 | 50.1192 | 24.7971 | 90.6159 | 2800.5847 | 194.0067 | 70.4659 | 35.0353 | 108.8563 | 971.9902 | 128.4543 | 181.5078 | 188.9432 | 8.441 | 186.9172 | 313.2395 | 321.79 | 2483.9734 |  | 1.1833
INTERTEK | INT HWO 110-0023 | 140.6 | 94.7735 | 50.0626 | 24.684 | 90.5086 | 2800.3671 | 194.0103 | 70.5133 | 35.1056 | 109.0972 | 971.2229 | 128.5845 | 181.3621 | 192.8404 | 8.2474 | 190.647 | 311.1785 | 321.7854 | 2495.2347 |  | 1.1833
INTERTEK | INT HWO 110-0023 | 140.6167 | 94.7826 | 50.0774 | 24.7693 | 90.5701 | 2800.2119 | 194.0099 | 70.459 | 35.0543 | 109.186 | 969.8064 | 128.6605 | 181.5917 | 191.8721 | 8.3001 | 185.1825 | 312.7936 | 321.7805 | 2499.7694 |  | 1.1833
INTERTEK | INT HWO 110-0023 | 140.6333 | 94.7777 | 50.0231 | 24.6515 | 90.5509 | 2798.2698 | 194.0428 | 70.4705 | 35.1992 | 109.2459 | 971.4114 | 128.7472 | 181.4786 | 187.2104 | 8.4734 | 190.7061 | 307.3385 | 321.807 | 2505.1492 |  | 1.1833
INTERTEK | INT HWO 110-0023 | 140.65 | 94.7846 | 49.9679 | 24.8503 | 90.6009 | 2804.5023 | 193.849 | 70.4509 | 35.1557 | 109.2077 | 972.0755 | 128.7617 | 181.1813 | 191.3353 | 8.2647 | 181.1944 | 308.3217 | 321.555 | 2510.4818 |  | 1.1833
INTERTEK | INT HWO 110-0023 | 140.6667 | 94.7838 | 49.9571 | 24.9929 | 90.5209 | 2798.6685 | 193.9227 | 70.4428 | 35.0396 | 109.1003 | 971.1158 | 128.875 | 181.3071 | 189.8667 | 8.447 | 184.9733 | 308.3786 | 321.7762 | 2502.8083 |  | 1.1833
INTERTEK | INT HWO 110-0023 | 140.6833 | 94.7788 | 49.8556 | 24.9814 | 90.4811 | 2797.2802 | 193.9324 | 70.4549 | 34.9841 | 108.8239 | 971.492 | 128.6445 | 181.292 | 190.8771 | 8.3787 | 194.4864 | 309.503 | 321.9913 | 2495.1725 |  | 1.1833
INTERTEK | INT HWO 110-0023 | 140.7 | 94.7779 | 49.8065 | 25.1948 | 90.4016 | 2800.7865 | 194.0337 | 70.4713 | 34.9784 | 108.7456 | 971.0078 | 128.5626 | 181.7315 | 190.8 | 8.3896 | 186.9811 | 310.3857 | 322.1609 | 2500.3655 |  | 1.1833
INTERTEK | INT HWO 110-0023 | 140.7167 | 94.7854 | 49.7561 | 25.4287 | 90.2988 | 2803.8533 | 193.9832 | 70.4897 | 34.9586 | 108.6412 | 971.4787 | 128.4562 | 181.5205 | 190.8678 | 8.4644 | 186.8732 | 310.9312 | 322.2128 | 2496.4967 |  | 1.1833
INTERTEK | INT HWO 110-0023 | 140.7333 | 94.7815 | 49.8671 | 25.5438 | 90.282 | 2799.192 | 193.9579 | 70.4684 | 34.8712 | 108.9185 | 970.8467 | 128.3381 | 181.4352 | 189.4954 | 8.2195 | 185.1338 | 311.1192 | 321.8895 | 2494.8895 |  | 1.1833
INTERTEK | INT HWO 110-0023 | 140.75 | 94.7758 | 49.9633 | 25.6238 | 90.2587 | 2799.9767 | 193.9799 | 70.5048 | 34.953 | 108.9402 | 971.1158 | 128.5736 | 181.5489 | 188.4019 | 8.5312 | 188.9844 | 311.7507 | 322.1428 | 2472.2934 |  | 1.1833
INTERTEK | INT HWO 110-0023 | 140.7667 | 94.7794 | 49.9692 | 25.1623 | 90.2485 | 2796.353 | 194.0693 | 70.5766 | 34.89 | 109.096 | 970.6699 | 128.5477 | 181.621 | 190.5009 | 8.3322 | 188.9426 | 314.0251 | 321.8316 | 2446.2963 |  | 1.1833
INTERTEK | INT HWO 110-0023 | 140.7833 | 94.7831 | 50.0155 | 24.8457 | 90.3708 | 2799.2059 | 194.0969 | 70.4384 | 34.9214 | 109.0173 | 970.8451 | 128.6391 | 181.7041 | 190.795 | 8.2932 | 192.699 | 308.4084 | 321.837 | 2470.7297 |  | 1.1833
INTERTEK | INT HWO 110-0023 | 140.8 | 94.7895 | 49.9391 | 24.4959 | 90.3883 | 2803.3379 | 193.9935 | 70.4352 | 34.9436 | 109.0541 | 971.5311 | 128.7209 | 181.5591 | 192.4255 | 8.4927 | 190.622 | 309.2438 | 322.0951 | 2487.5141 |  | 1.1833
INTERTEK | INT HWO 110-0023 | 140.8167 | 94.7784 | 49.9059 | 24.5376 | 90.3834 | 2802.5457 | 193.9488 | 70.4918 | 35.025 | 109.0101 | 971.5147 | 128.5642 | 181.4006 | 190.1001 | 8.3374 | 187.0184 | 313.4165 | 321.8557 | 2492.0657 |  | 1.1833
INTERTEK | INT HWO 110-0023 | 140.8333 | 94.7766 | 50.1378 | 25.0483 | 90.5045 | 2799.2494 | 193.9327 | 70.4825 | 34.9227 | 109.0143 | 971.0915 | 128.6548 | 181.4331 | 189.9083 | 8.211 | 185.0511 | 311.0352 | 321.6762 | 2484.9072 |  | 1.1833
INTERTEK | INT HWO 110-0023 | 140.85 | 94.7784 | 50.2689 | 25.372 | 90.4866 | 2797.6157 | 194.0561 | 70.5787 | 35.02 | 109.1429 | 970.6989 | 128.6882 | 181.5958 | 190.5203 | 8.1989 | 185.1669 | 310.4368 | 321.5807 | 2494.3085 |  | 1.1833
INTERTEK | INT HWO 110-0023 | 140.8667 | 94.7818 | 50.3373 | 25.4878 | 90.5423 | 2803.9889 | 194.0449 | 70.5477 | 35.1304 | 109.1506 | 971.0939 | 128.7817 | 181.6163 | 192.7038 | 8.487 | 190.77 | 308.0017 | 321.8729 | 2496.0779 |  | 1.1833
INTERTEK | INT HWO 110-0023 | 140.8833 | 94.7626 | 50.319 | 24.8123 | 90.6918 | 2800.6125 | 193.648 | 70.6061 | 35.1831 | 109.3093 | 972.4486 | 128.7742 | 182.5918 | 192.9848 | 8.2698 | 190.7871 | 311.2998 | 321.4303 | 2497.8284 |  | 1.1833
INTERTEK | INT HWO 110-0023 | 140.9 | 94.7668 | 50.274 | 24.5956 | 90.8351 | 2798.0169 | 193.6919 | 70.553 | 35.0279 | 109.0547 | 972.537 | 128.8606 | 182.426 | 190.013 | 8.2238 | 186.9518 | 308.9457 | 321.535 | 2503.1553 |  | 1.1833
INTERTEK | INT HWO 110-0023 | 140.9167 | 94.7532 | 50.1467 | 24.4773 | 90.7928 | 2799.6941 | 194.0256 | 70.613 | 35.2539 | 109.0057 | 972.1162 | 128.7241 | 182.4088 | 192.3131 | 8.4631 | 183.199 | 309.699 | 321.9184 | 2494.2274 |  | 1.1833
INTERTEK | INT HWO 110-0023 | 140.9333 | 94.7505 | 50.0423 | 24.9682 | 90.6968 | 2802.4896 | 194.1012 | 70.5733 | 35.0729 | 108.9532 | 972.4025 | 128.7207 | 182.6418 | 193.1978 | 8.1888 | 190.7236 | 307.0677 | 321.6925 | 2493.969 |  | 1.1833
INTERTEK | INT HWO 110-0023 | 140.95 | 94.7448 | 50.0008 | 25.1538 | 90.6333 | 2801.937 | 194.011 | 70.5205 | 35.0566 | 108.9124 | 971.5249 | 128.6864 | 182.4455 | 194.0401 | 8.182 | 187.1143 | 311.8128 | 321.9223 | 2498.0151 |  | 1.1833
INTERTEK | INT HWO 110-0023 | 140.9667 | 94.7485 | 49.8379 | 24.877 | 90.4979 | 2801.0067 | 193.9103 | 70.428 | 35.0155 | 108.8702 | 970.9343 | 128.4672 | 182.2486 | 192.4275 | 8.3615 | 188.8015 | 312.3325 | 322.1262 | 2489.87 |  | 1.1833
INTERTEK | INT HWO 110-0023 | 140.9833 | 94.7422 | 49.8666 | 24.7856 | 90.4204 | 2801.8815 | 193.9978 | 70.4331 | 35.0371 | 108.6985 | 971.4521 | 128.6252 | 182.5177 | 190.9717 | 8.3193 | 188.898 | 313.72 | 322.1341 | 2484.1828 |  | 1.1833
INTERTEK | INT HWO 110-0023 | 141 | 94.7408 | 49.8199 | 24.7461 | 90.3072 | 2796.7566 | 194.0765 | 70.5003 | 34.9319 | 108.9774 | 971.9441 | 128.4541 | 182.6847 | 191.1056 | 8.4096 | 186.958 | 313.2341 | 322.1438 | 2488.7251 |  | 1.1833
INTERTEK | INT HWO 110-0023 | 141.0167 | 94.7359 | 49.862 | 25.1776 | 90.3698 | 2802.0209 | 194.058 | 70.6685 | 34.9397 | 109.0907 | 971.4435 | 128.7007 | 182.6792 | 189.4816 | 8.2754 | 188.9686 | 310.802 | 321.7529 | 2489.1627 |  | 1.1833
INTERTEK | INT HWO 110-0023 | 141.0333 | 94.738 | 49.8894 | 25.5574 | 90.3619 | 2804.5364 | 193.9884 | 70.4894 | 34.9482 | 109.0546 | 970.5847 | 128.7057 | 182.5881 | 189.7562 | 8.2328 | 185.1928 | 314.405 | 321.6954 | 2489.0061 |  | 1.1833
INTERTEK | INT HWO 110-0023 | 141.05 | 94.7344 | 50.0026 | 25.5461 | 90.3365 | 2797.6946 | 193.9848 | 70.5413 | 34.9761 | 109.1425 | 970.5948 | 128.687 | 182.512 | 192.0946 | 8.4017 | 192.7868 | 310.2323 | 321.99 | 2492.5033 |  | 1.1833
INTERTEK | INT HWO 110-0023 | 141.0667 | 94.7418 | 49.9302 | 25.0037 | 90.3395 | 2802.6668 | 194.0315 | 70.4852 | 35.002 | 109.1574 | 971.0876 | 128.7674 | 182.5641 | 189.4361 | 8.4858 | 186.9847 | 310.014 | 321.9852 | 2490.5435 |  | 1.1833
INTERTEK | INT HWO 110-0023 | 141.0833 | 94.7396 | 49.9444 | 24.7211 | 90.388 | 2801.8279 | 194.0819 | 70.6013 | 34.9327 | 109.188 | 972.0552 | 128.832 | 182.701 | 190.7325 | 8.3039 | 187.0144 | 311.0409 | 321.9365 | 2489.9455 |  | 1.1833
INTERTEK | INT HWO 110-0023 | 141.1 | 94.7395 | 50.0662 | 25.1576 | 90.4687 | 2801.7989 | 193.9155 | 70.4913 | 34.9624 | 109.2112 | 970.9116 | 128.7942 | 182.4506 | 194.069 | 8.0313 | 188.8994 | 306.4366 | 321.5908 | 2488.4553 |  | 1.1833
INTERTEK | INT HWO 110-0023 | 141.1167 | 94.7349 | 50.0982 | 25.1905 | 90.4787 | 2800.135 | 193.945 | 70.4538 | 35.1385 | 108.9882 | 970.5323 | 128.8524 | 182.6438 | 189.949 | 8.1143 | 185.2031 | 310.6045 | 321.5663 | 2490.0813 |  | 1.1833
INTERTEK | INT HWO 110-0023 | 141.1333 | 94.7392 | 50.2341 | 25.1227 | 90.6014 | 2803.5827 | 194.0619 | 70.5765 | 35.0955 | 108.8756 | 971.1533 | 128.769 | 182.8747 | 191.4184 | 8.4697 | 186.9784 | 310.8976 | 322.0298 | 2487.3424 |  | 1.1833
INTERTEK | INT HWO 110-0023 | 141.15 | 94.7315 | 50.2158 | 25.112 | 90.6554 | 2799.4273 | 194.0682 | 70.4586 | 35.1056 | 109.0031 | 971.0618 | 128.7125 | 182.8795 | 189.5354 | 8.4051 | 188.824 | 312.2103 | 321.9395 | 2487.665 |  | 1.1833
INTERTEK | INT HWO 110-0023 | 141.1667 | 94.7434 | 50.2534 | 24.8599 | 90.7748 | 2797.5432 | 193.8701 | 70.4812 | 35.1219 | 109.0796 | 971.0579 | 128.7029 | 182.5544 | 187.8185 | 8.4718 | 188.9509 | 310.2135 | 321.9311 | 2484.9562 |  | 1.1833
INTERTEK | INT HWO 110-0023 | 141.1833 | 94.7427 | 50.1952 | 24.7641 | 90.8179 | 2802.5558 | 194.0031 | 70.458 | 35.1067 | 109.152 | 971.1815 | 128.7331 | 182.3105 | 188.4676 | 8.2843 | 185.1772 | 309.7912 | 321.8307 | 2483.6886 |  | 1.1833
INTERTEK | INT HWO 110-0023 | 141.2 | 94.746 | 49.9722 | 24.5843 | 90.7038 | 2802.6454 | 194.0173 | 70.5098 | 35.0824 | 109.1649 | 971.4506 | 128.7487 | 182.4778 | 193.5746 | 8.3119 | 185.1606 | 312.2953 | 321.6208 | 2486.2993 |  | 1.1833
INTERTEK | INT HWO 110-0023 | 141.2167 | 94.7338 | 49.8795 | 24.5913 | 90.6503 | 2799.0066 | 194.0334 | 70.5064 | 35.072 | 108.9388 | 971.5655 | 128.768 | 182.6297 | 190.5774 | 8.4828 | 192.6565 | 308.7384 | 322.0628 | 2482.8832 |  | 1.1833
INTERTEK | INT HWO 110-0023 | 141.2333 | 94.7323 | 49.8037 | 24.7524 | 90.5249 | 2798.4073 | 194.0143 | 70.5082 | 35.0726 | 108.9181 | 971.5812 | 128.6014 | 182.6401 | 192.9759 | 8.3146 | 187.0663 | 309.4227 | 322.0081 | 2483.8848 |  | 1.1833
INTERTEK | INT HWO 110-0023 | 141.25 | 94.728 | 49.8045 | 24.8296 | 90.4199 | 2800.9203 | 193.9262 | 70.5138 | 34.9551 | 108.761 | 970.9797 | 128.595 | 182.5833 | 189.2485 | 8.2691 | 190.6645 | 315.3531 | 322.1533 | 2477.8543 |  | 1.1833
INTERTEK | INT HWO 110-0023 | 141.2667 | 94.7228 | 49.7704 | 25.0963 | 90.409 | 2801.575 | 193.9721 | 70.4341 | 34.9795 | 108.7185 | 970.8608 | 128.501 | 182.4883 | 195.053 | 8.4268 | 190.6965 | 309.6278 | 322.3333 | 2473.9024 |  | 1.1833
INTERTEK | INT HWO 110-0023 | 141.2833 | 94.7204 | 49.8042 | 25.2282 | 90.3564 | 2796.44 | 194.0292 | 70.4925 | 34.9271 | 108.894 | 970.4548 | 128.534 | 182.7127 | 193.2566 | 8.425 | 181.257 | 308.1263 | 322.2908 | 2475.1814 |  | 1.1833
INTERTEK | INT HWO 110-0023 | 141.3 | 94.7277 | 49.8152 | 24.9996 | 90.3763 | 2802.3369 | 193.9904 | 70.5215 | 34.8828 | 108.9046 | 971.0986 | 128.5408 | 182.4456 | 191.5931 | 8.3776 | 190.8449 | 309.8795 | 322.0822 | 2469.6658 |  | 1.1833
INTERTEK | INT HWO 110-0023 | 141.3167 | 94.7303 | 49.9555 | 25.1158 | 90.3823 | 2802.6542 | 193.8831 | 70.4646 | 34.8628 | 109.0267 | 971.0845 | 128.6723 | 182.477 | 191.06 | 8.3278 | 187.0952 | 310.0045 | 321.9559 | 2476.5885 |  | 1.1833
INTERTEK | INT HWO 110-0023 | 141.3333 | 94.7235 | 49.958 | 25.1455 | 90.3307 | 2798.032 | 193.9017 | 70.4164 | 34.8875 | 109.103 | 970.5589 | 128.7212 | 182.4516 | 191.8626 | 8.195 | 187.0681 | 309.0757 | 321.8137 | 2471.1862 |  | 1.1833
INTERTEK | INT HWO 110-0023 | 141.35 | 94.7258 | 50.0493 | 25.1308 | 90.4179 | 2800.3507 | 194.0288 | 70.4985 | 34.9218 | 109.1065 | 970.5636 | 128.8348 | 182.6866 | 188.5161 | 8.2506 | 190.6767 | 310.2111 | 321.765 | 2475.0342 |  | 1.1833
INTERTEK | INT HWO 110-0023 | 141.3667 | 94.7293 | 50.086 | 25.055 | 90.4268 | 2802.3704 | 194.0326 | 70.5435 | 34.9978 | 109.188 | 970.6918 | 128.8285 | 182.5627 | 190.5962 | 8.4163 | 187.1032 | 310.8643 | 321.8018 | 2480.7252 |  | 1.1833
INTERTEK | INT HWO 110-0023 | 141.3833 | 94.7387 | 50.0969 | 25.1144 | 90.4457 | 2803.0017 | 194.0382 | 70.477 | 35.0345 | 109.0932 | 971.097 | 128.7574 | 182.3795 | 188.9475 | 8.3483 | 183.2638 | 307.7142 | 321.9497 | 2470.4694 |  | 1.1833
INTERTEK | INT HWO 110-0023 | 141.4 | 94.7445 | 50.1978 | 25.1418 | 90.4756 | 2796.6513 | 193.9227 | 70.5166 | 35.0898 | 109.1198 | 970.9374 | 128.8075 | 182.0738 | 188.9165 | 8.4196 | 186.9172 | 310.0419 | 321.9906 | 2477.4298 |  | 1.1833
INTERTEK | INT HWO 110-0023 | 141.4167 | 94.734 | 50.1681 | 25.1412 | 90.5425 | 2801.809 | 193.9477 | 70.415 | 35.0795 | 109.0985 | 970.6027 | 128.9941 | 182.4581 | 192.7924 | 8.2611 | 186.9616 | 311.2194 | 321.8764 | 2477.9524 |  | 1.1833
INTERTEK | INT HWO 110-0023 | 141.4333 | 94.7446 | 50.1971 | 25.1607 | 90.5451 | 2797.4126 | 194.0751 | 70.5124 | 34.9963 | 108.9531 | 970.9429 | 128.8822 | 182.3836 | 193.9507 | 8.4969 | 188.8169 | 311.6337 | 322.4563 | 2470.841 |  | 1.1833
INTERTEK | INT HWO 110-0023 | 141.45 | 94.7247 | 50.1812 | 25.2148 | 90.6244 | 2800.1242 | 194.1321 | 70.5304 | 35.0825 | 108.953 | 971.0907 | 128.7026 | 182.7926 | 193.0444 | 8.3573 | 188.8147 | 312.514 | 322.0439 | 2468.5944 |  | 1.1833
INTERTEK | INT HWO 110-0023 | 141.4667 | 94.7368 | 50.0562 | 25.0661 | 90.6699 | 2800.9947 | 193.9229 | 70.6065 | 35.0086 | 108.9973 | 970.9554 | 128.8405 | 182.3294 | 190.239 | 8.4404 | 190.6382 | 311.7533 | 322.1527 | 2469.9865 |  | 1.1833
INTERTEK | INT HWO 110-0023 | 141.4833 | 94.7381 | 49.9802 | 24.9392 | 90.6515 | 2796.0723 | 193.9572 | 70.3845 | 35.1178 | 108.9859 | 970.4979 | 128.8514 | 182.3798 | 192.0899 | 8.3387 | 187.0162 | 312.6055 | 322.2719 | 2467.389 |  | 1.1833
INTERTEK | INT HWO 110-0023 | 141.5 | 94.7219 | 49.8368 | 24.8175 | 90.5165 | 2799.298 | 194.1473 | 70.4399 | 35.0772 | 109.0033 | 971.1338 | 128.7059 | 182.6768 | 193.321 | 8.2825 | 194.6487 | 309.4216 | 322.1568 | 2464.5331 |  | 1.1833
INTERTEK | INT HWO 110-0023 | 141.5167 | 94.7387 | 49.8825 | 24.7241 | 90.5307 | 2799.6594 | 194.0615 | 70.4989 | 35.0401 | 108.9242 | 972.0536 | 128.6701 | 182.7046 | 191.3348 | 8.5225 | 190.643 | 313.331 | 322.4714 | 2466.0592 |  | 1.1833
INTERTEK | INT HWO 110-0023 | 141.5333 | 94.7259 | 49.8788 | 24.8462 | 90.4262 | 2800.8162 | 194.018 | 70.4916 | 34.9975 | 108.9911 | 971.6078 | 128.7038 | 182.7034 | 190.2457 | 8.5066 | 190.6562 | 312.3167 | 322.24 | 2463.9201 |  | 1.1833
INTERTEK | INT HWO 110-0023 | 141.55 | 94.7334 | 49.8464 | 24.7747 | 90.3916 | 2801.6128 | 193.8844 | 70.554 | 34.9473 | 108.9712 | 970.6418 | 128.6165 | 182.411 | 189.0925 | 8.236 | 187.0472 | 309.4822 | 321.9615 | 2467.904 |  | 1.1833
INTERTEK | INT HWO 110-0023 | 141.5667 | 94.7335 | 49.8889 | 24.6674 | 90.4261 | 2796.8304 | 194.0271 | 70.4539 | 35.0138 | 108.9149 | 965.0062 | 128.6537 | 182.5902 | 191.952 | 8.2859 | 190.6938 | 311.8894 | 322.2385 | 2470.9183 |  | 1.1833
INTERTEK | INT HWO 110-0023 | 141.5833 | 94.7308 | 49.9571 | 24.6378 | 90.4324 | 2797.5356 | 194.0812 | 70.5037 | 35.0912 | 108.9739 | 971.0031 | 128.6472 | 182.4706 | 187.8495 | 8.2648 | 187.0619 | 308.2133 | 322.2482 | 2466.9061 |  | 1.1833
INTERTEK | INT HWO 110-0023 | 141.6 | 94.7327 | 50.0294 | 25.0183 | 90.5068 | 2796.809 | 194.083 | 70.5078 | 35.0817 | 109.0159 | 971.8823 | 128.7375 | 182.6445 | 194.7725 | 8.4004 | 188.8315 | 310.2103 | 322.3958 | 2461.3604 |  | 1.1833
INTERTEK | INT HWO 110-0023 | 141.6167 | 94.7311 | 50.0568 | 25.1842 | 90.505 | 2803.507 | 193.9928 | 70.5426 | 34.963 | 109.0252 | 970.9194 | 128.6753 | 182.5948 | 190.259 | 8.5222 | 194.5024 | 310.384 | 322.4596 | 2463.6862 |  | 1.1833
INTERTEK | INT HWO 110-0023 | 141.6333 | 94.7418 | 50.1073 | 25.0455 | 90.614 | 2802.0083 | 193.9535 | 70.5086 | 35.0056 | 109.1064 | 969.6445 | 128.7691 | 182.2763 | 190.2605 | 8.256 | 181.4119 | 310.9108 | 322.2335 | 2457.3218 |  | 1.1833
INTERTEK | INT HWO 110-0023 | 141.65 | 94.7424 | 50.1353 | 25.0534 | 90.5482 | 2801.4905 | 194.0271 | 70.5064 | 35.0355 | 109.0487 | 970.9992 | 128.8355 | 182.518 | 191.6636 | 8.5527 | 198.2296 | 309.9526 | 322.34 | 2460.8416 |  | 1.1833
INTERTEK | INT HWO 110-0023 | 141.6667 | 94.7404 | 50.1645 | 25.1281 | 90.6509 | 2795.8925 | 193.9939 | 70.4741 | 35.0171 | 109.1112 | 971.553 | 128.8203 | 182.4557 | 189.4495 | 8.2352 | 181.3331 | 312.2339 | 322.0102 | 2461.4622 |  | 1.1833
INTERTEK | INT HWO 110-0023 | 141.6833 | 94.7246 | 50.2092 | 25.1686 | 90.7119 | 2794.3661 | 193.9416 | 70.536 | 35.0449 | 109.169 | 971.912 | 128.8839 | 182.8901 | 191.0684 | 8.4612 | 187.1613 | 312.9338 | 321.9714 | 2465.5235 |  | 1.1833
INTERTEK | INT HWO 110-0023 | 141.7 | 94.7353 | 50.2651 | 24.9703 | 90.7534 | 2799.7805 | 193.9446 | 70.427 | 35.1107 | 109.0396 | 970.9429 | 128.9037 | 182.7521 | 191.2009 | 8.4643 | 186.9132 | 312.9935 | 322.2572 | 2467.6908 |  | 1.1833
INTERTEK | INT HWO 110-0023 | 141.7167 | 94.7381 | 50.1544 | 25.0735 | 90.6913 | 2799.1346 | 194.0753 | 70.5109 | 35.0988 | 109.0048 | 971.0774 | 128.8516 | 182.7867 | 191.647 | 8.347 | 188.9099 | 309.4342 | 322.3025 | 2461.9414 |  | 1.1833
INTERTEK | INT HWO 110-0023 | 141.7333 | 94.7224 | 50.0238 | 25.2269 | 90.4093 | 2796.3076 | 194.1273 | 70.5063 | 35.1461 | 109.0365 | 971.0125 | 128.856 | 182.7877 | 190.3678 | 8.5106 | 190.6505 | 308.6358 | 322.4008 | 2454.7357 |  | 1.1833
INTERTEK | INT HWO 110-0023 | 141.75 | 94.7314 | 49.9987 | 25.1086 | 90.0566 | 2795.8503 | 193.9618 | 70.5568 | 35.0291 | 109.0216 | 971.4811 | 128.7684 | 182.4747 | 191.9436 | 8.265 | 190.7114 | 311.7903 | 322.3835 | 2461.2057 |  | 1.1833
INTERTEK | INT HWO 110-0023 | 141.7667 | 94.7261 | 49.8444 | 25.167 | 89.8075 | 2798.4698 | 193.9576 | 70.5654 | 34.9775 | 108.8347 | 971.0078 | 128.5806 | 182.4534 | 192.0929 | 8.4829 | 187.1089 | 312.2341 | 322.4609 | 2459.8589 |  | 1.1833
INTERTEK | INT HWO 110-0023 | 141.7833 | 94.7252 | 49.8338 | 25.1696 | 90.0178 | 2799.1434 | 194.0158 | 70.4534 | 34.9559 | 108.7667 | 971.5475 | 128.5505 | 182.6981 | 191.6229 | 8.5058 | 185.0918 | 311.6402 | 322.8012 | 2457.1049 |  | 1.1833
INTERTEK | INT HWO 110-0023 | 141.8 | 94.7232 | 49.8106 | 25.0432 | 90.4325 | 2802.2461 | 193.9764 | 70.4265 | 34.9469 | 108.8474 | 971.0923 | 128.4971 | 182.4719 | 189.4809 | 8.4231 | 188.8037 | 311.6919 | 322.7542 | 2451.6157 |  | 1.1833
INTERTEK | INT HWO 110-0023 | 141.8167 | 94.726 | 49.7708 | 25.233 | 90.7039 | 2800.3835 | 193.9832 | 70.5404 | 34.9063 | 108.8291 | 971.0876 | 128.5998 | 182.4238 | 187.9256 | 8.4535 | 188.9668 | 310.0692 | 322.5232 | 2448.8183 |  | 1.1833
INTERTEK | INT HWO 110-0023 | 141.8333 | 94.7242 | 49.8341 | 25.0445 | 90.6928 | 2796.8393 | 193.9419 | 70.492 | 34.9039 | 108.9601 | 971.5319 | 128.5802 | 182.4286 | 190.6272 | 8.5855 | 188.8244 | 308.7633 | 322.6137 | 2447.2263 |  | 1.1833
INTERTEK | INT HWO 110-0023 | 141.85 | 94.733 | 49.8109 | 24.734 | 90.7848 | 2797.5249 | 193.9128 | 70.4626 | 34.9515 | 109.06 | 970.9609 | 128.8103 | 182.1612 | 188.722 | 8.3359 | 188.9457 | 308.9989 | 322.1234 | 2445.0287 |  | 1.1833
INTERTEK | INT HWO 110-0023 | 141.8667 | 94.7235 | 49.8895 | 24.9961 | 90.8343 | 2802.7129 | 194.0538 | 70.4569 | 34.9667 | 109.0241 | 970.1044 | 128.8273 | 182.7268 | 191.8452 | 8.6044 | 183.0801 | 312.0817 | 322.4393 | 2447.0885 |  | 1.1833
INTERTEK | INT HWO 110-0023 | 141.8833 | 94.7332 | 50.0122 | 24.6461 | 90.8152 | 2800.4838 | 194.0459 | 70.5058 | 34.9925 | 109.1129 | 971.1095 | 128.8652 | 182.7676 | 192.8415 | 8.5188 | 190.6991 | 309.5376 | 322.1792 | 2450.9385 |  | 1.1833
INTERTEK | INT HWO 110-0023 | 141.9 | 94.736 | 49.9865 | 24.4445 | 90.8377 | 2803.3934 | 193.9468 | 70.5406 | 35.0379 | 109.0233 | 971.571 | 128.8597 | 182.4373 | 189.6987 | 8.4812 | 190.7687 | 311.3009 | 322.285 | 2451.229 |  | 1.1833
INTERTEK | INT HWO 110-0023 | 141.9167 | 94.7379 | 49.9598 | 24.6451 | 90.268 | 2802.202 | 193.9213 | 70.5359 | 35.1194 | 109.0809 | 971.079 | 128.8072 | 182.0211 | 187.1906 | 8.2193 | 190.6636 | 310.7187 | 322.1214 | 2451.9439 |  | 1.1833
INTERTEK | INT HWO 110-0023 | 141.9333 | 94.7217 | 50.181 | 25.297 | 89.9968 | 2798.1121 | 193.9691 | 70.3729 | 35.0417 | 109.0453 | 970.5675 | 128.8022 | 182.4889 | 191.0815 | 8.5098 | 190.6465 | 314.3955 | 322.4579 | 2442.5275 |  | 1.1833
INTERTEK | INT HWO 110-0023 | 141.95 | 94.7285 | 50.2586 | 25.3186 | 90.0071 | 2800.0605 | 194.0394 | 70.5356 | 35.0835 | 108.9987 | 971.1166 | 128.6921 | 182.3804 | 189.912 | 8.3758 | 183.1589 | 314.5971 | 322.4029 | 2441.0957 |  | 1.1833
INTERTEK | INT HWO 110-0023 | 141.9667 | 94.7303 | 50.2835 | 25.1512 | 90.0633 | 2802.4908 | 193.9218 | 70.5905 | 35.1076 | 109.0633 | 971.4036 | 128.5843 | 182.1762 | 190.6584 | 8.3777 | 188.9509 | 312.5828 | 322.4934 | 2442.8047 |  | 1.1833
INTERTEK | INT HWO 110-0023 | 141.9833 | 94.7281 | 50.1351 | 25.1884 | 90.5446 | 2796.4451 | 193.9293 | 70.5166 | 35.1261 | 109.1497 | 971.1392 | 128.7765 | 182.425 | 190.1856 | 8.6503 | 188.9924 | 312.9692 | 322.5326 | 2446.6283 |  | 1.1833
INTERTEK | INT HWO 110-0023 | 142 | 94.7144 | 50.1421 | 25.4841 | 90.6716 | 2798.512 | 194.1111 | 70.5177 | 35.0587 | 109.0111 | 970.1146 | 128.8623 | 182.4605 | 188.1895 | 8.3919 | 183.131 | 310.9545 | 322.5385 | 2442.801 |  | 1.1833
INTERTEK | INT HWO 110-0023 | 142.0167 | 94.7267 | 50.0057 | 25.1482 | 90.6779 | 2798.0529 | 194.1683 | 70.4929 | 35.1015 | 108.9468 | 970.1889 | 128.7449 | 182.541 | 189.8685 | 8.7089 | 194.3362 | 309.8818 | 322.8699 | 2443.6951 |  | 1.1833
INTERTEK | INT HWO 110-0023 | 142.0333 | 94.7304 | 49.826 | 24.4231 | 90.7074 | 2798.1008 | 194.0501 | 70.5444 | 35.013 | 108.8481 | 970.993 | 128.7365 | 182.4687 | 193.0083 | 8.378 | 185.1486 | 309.0478 | 322.6165 | 2426.7673 |  | 1.1833
INTERTEK | INT HWO 110-0023 | 142.05 | 94.7297 | 49.6856 | 24.2485 | 90.6245 | 2796.9585 | 194.1176 | 70.5484 | 34.9673 | 108.7114 | 971.4662 | 128.7491 | 182.5661 | 192.9949 | 8.5387 | 194.4394 | 312.1458 | 322.6436 | 2442.1049 |  | 1.1833
INTERTEK | INT HWO 110-0023 | 142.0667 | 94.7291 | 49.7277 | 24.8132 | 90.5931 | 2802.3294 | 193.9424 | 70.5338 | 34.9335 | 108.7183 | 970.5698 | 128.6615 | 182.4211 | 188.3433 | 8.4193 | 190.6623 | 310.442 | 322.888 | 2437.6174 |  | 1.1833
INTERTEK | INT HWO 110-0023 | 142.0833 | 94.7247 | 49.8715 | 25.4302 | 90.5595 | 2800.0341 | 193.9965 | 70.5276 | 34.9107 | 108.7551 | 970.5753 | 128.5239 | 182.424 | 190.2317 | 8.2646 | 185.1115 | 309.5776 | 322.3488 | 2438.9435 |  | 1.1833
INTERTEK | INT HWO 110-0023 | 142.1 | 94.7247 | 49.9328 | 25.4477 | 90.554 | 2800.8862 | 194.007 | 70.456 | 34.7968 | 109.0853 | 970.5065 | 128.6785 | 182.4709 | 190.6535 | 8.4324 | 192.583 | 310.7555 | 322.4796 | 2436.1234 |  | 1.1833
INTERTEK | INT HWO 110-0023 | 142.1167 | 94.7327 | 50.0306 | 25.5044 | 90.5548 | 2797.8062 | 193.8981 | 70.5466 | 34.857 | 109.0708 | 970.562 | 128.7332 | 182.1621 | 193.0263 | 8.4467 | 188.7891 | 309.133 | 322.1941 | 2428.0331 |  | 1.1833
INTERTEK | INT HWO 110-0023 | 142.1333 | 94.7295 | 49.918 | 24.8042 | 90.4981 | 2802.3735 | 193.9012 | 70.4767 | 34.9193 | 109.1526 | 970.5268 | 128.7594 | 182.1646 | 189.0417 | 8.43 | 188.8107 | 309.0263 | 322.1988 | 2438.919 |  | 1.1833
INTERTEK | INT HWO 110-0023 | 142.15 | 94.7221 | 49.9421 | 24.3782 | 90.5131 | 2804.2393 | 193.984 | 70.5089 | 34.9188 | 109.1627 | 970.9609 | 128.7869 | 182.751 | 193.2913 | 8.2763 | 192.5756 | 312.5547 | 322.3286 | 2431.6849 |  | 1.1833
INTERTEK | INT HWO 110-0023 | 142.1667 | 94.7259 | 49.9619 | 24.5536 | 90.5446 | 2803.5757 | 194.0605 | 70.4471 | 35.0045 | 109.1263 | 970.6801 | 128.8495 | 182.7147 | 190.7108 | 8.4829 | 188.921 | 313.9502 | 322.4434 | 2434.9671 |  | 1.1833
INTERTEK | INT HWO 110-0023 | 142.1833 | 94.7377 | 50.112 | 24.9325 | 90.5799 | 2802.2871 | 193.9821 | 70.5795 | 35.0731 | 109.1396 | 971.1283 | 128.8998 | 182.2475 | 189.5053 | 8.2337 | 186.9118 | 309.8559 | 322.3572 | 2439.8564 |  | 1.1833
INTERTEK | INT HWO 110-0023 | 142.2 | 94.7282 | 50.2384 | 25.2086 | 90.7051 | 2801.8002 | 193.9781 | 70.5718 | 35.0898 | 108.9033 | 971.0368 | 128.8578 | 182.6498 | 191.0085 | 8.7196 | 192.6304 | 314.9041 | 322.6615 | 2436.1253 |  | 1.1833
INTERTEK | INT HWO 110-0023 | 142.2167 | 94.739 | 50.3257 | 24.9393 | 90.5473 | 2805.3078 | 193.8656 | 70.4726 | 35.1005 | 108.9034 | 970.4032 | 128.7842 | 182.5225 | 194.2644 | 8.3109 | 181.2751 | 309.7611 | 322.4663 | 2434.1126 |  | 1.1833
INTERTEK | INT HWO 110-0023 | 142.2333 | 94.7187 | 50.2226 | 24.7961 | 90.2552 | 2802.149 | 193.9614 | 70.5608 | 35.1328 | 108.8801 | 970.4963 | 128.6894 | 182.5794 | 195.2359 | 8.5442 | 192.6278 | 312.3128 | 322.6673 | 2437.3363 |  | 1.1833
INTERTEK | INT HWO 110-0023 | 142.25 | 94.7198 | 50.1065 | 25.0081 | 90.1628 | 2801.9238 | 194.0452 | 70.4912 | 35.1197 | 108.9751 | 970.7536 | 128.6686 | 182.6633 | 189.278 | 8.334 | 188.8531 | 310.7752 | 322.427 | 2427.8878 |  | 1.1833
INTERTEK | INT HWO 110-0023 | 142.2667 | 94.725 | 50.0211 | 25.2153 | 90.1219 | 2800.374 | 193.9827 | 70.4783 | 35.0186 | 108.8637 | 970.1099 | 128.7736 | 182.5006 | 192.0246 | 8.2659 | 183.1387 | 309.741 | 322.2794 | 2428.465 |  | 1.1833
INTERTEK | INT HWO 110-0023 | 142.2833 | 94.7256 | 50.0825 | 25.5279 | 90.1303 | 2796.9175 | 193.934 | 70.601 | 34.9958 | 108.8934 | 970.149 | 128.7004 | 182.5705 | 190.1201 | 8.3646 | 185.0359 | 311.7864 | 322.507 | 2419.8748 |  | 1.1833
INTERTEK | INT HWO 110-0023 | 142.3 | 94.7136 | 49.98 | 25.3541 | 90.1651 | 2799.9407 | 193.9912 | 70.4535 | 34.965 | 108.8555 | 969.6031 | 128.7482 | 182.7452 | 194.7043 | 8.215 | 190.844 | 308.651 | 322.537 | 2424.9338 |  | 1.1833
INTERTEK | INT HWO 110-0023 | 142.3167 | 94.7286 | 49.8972 | 25.1591 | 90.2227 | 2802.7148 | 193.9759 | 70.5554 | 34.9763 | 108.975 | 970.1975 | 128.6678 | 182.7349 | 194.022 | 8.493 | 188.969 | 309.7585 | 322.9645 | 2434.671 |  | 1.1833
INTERTEK | INT HWO 110-0023 | 142.3333 | 94.7312 | 49.8142 | 25.0239 | 90.5284 | 2796.6431 | 194.0253 | 70.539 | 34.8887 | 108.955 | 970.1647 | 128.5932 | 182.6209 | 190.5492 | 8.6633 | 198.2262 | 308.9519 | 322.9083 | 2432.6413 |  | 1.1833
INTERTEK | INT HWO 110-0023 | 142.35 | 94.7378 | 49.7811 | 24.9442 | 90.7165 | 2796.5882 | 194.0372 | 70.4523 | 34.8845 | 108.9827 | 971.0735 | 128.7017 | 182.5249 | 191.9111 | 8.3356 | 194.5016 | 309.2622 | 322.427 | 2436.1159 |  | 1.1833
INTERTEK | INT HWO 110-0023 | 142.3667 | 94.7361 | 49.7594 | 24.8815 | 90.74 | 2798.3096 | 193.8853 | 70.4524 | 34.9338 | 109.1459 | 970.7552 | 128.8044 | 182.4113 | 193.1791 | 8.4952 | 188.8147 | 311.1793 | 322.6206 | 2432.1395 |  | 1.1833
INTERTEK | INT HWO 110-0023 | 142.3833 | 94.6376 | 50.4256 | 24.5537 | 90.8546 | 2805.4749 | 193.8937 | 70.8982 | 34.9743 | 109.1695 | 974.2992 | 128.9391 | 186.2336 | 196.3012 | 8.6976 | 198.067 | 312.8961 | 321.9469 | 2433.7146 |  | 1.1833
INTERTEK | INT HWO 110-0023 | 142.4 | 94.6626 | 50.4305 | 24.5109 | 90.8347 | 2796.1486 | 193.6112 | 70.4339 | 35.0199 | 109.2833 | 970.2194 | 129.0517 | 185.5231 | 195.6868 | 8.4112 | 185.2169 | 310.6858 | 321.6473 | 2421.9139 |  | 1.1833
INTERTEK | INT HWO 110-0023 | 142.4167 | 94.6601 | 50.2711 | 24.532 | 90.7722 | 2795.9449 | 194.1087 | 70.4289 | 35.0543 | 109.1681 | 970.2828 | 129.0778 | 185.1363 | 193.8919 | 8.5464 | 188.8442 | 311.6579 | 321.924 | 2421.778 |  | 1.1833
INTERTEK | INT HWO 110-0023 | 142.4333 | 94.6588 | 50.4218 | 25.1383 | 90.8865 | 2802.5098 | 194.0686 | 70.5491 | 34.9935 | 109.0433 | 970.5198 | 129.0388 | 185.4997 | 192.4945 | 8.4048 | 188.8844 | 310.567 | 321.6553 | 2420.767 |  | 1.1833
INTERTEK | INT HWO 110-0023 | 142.45 | 94.6283 | 50.2571 | 25.3909 | 90.414 | 2800.7979 | 194.4821 | 70.5269 | 35.1195 | 109.2069 | 970.1052 | 128.9886 | 186.4325 | 194.675 | 8.4777 | 196.2314 | 313.0943 | 321.5611 | 2419.1787 |  | 1.1833
INTERTEK | INT HWO 110-0023 | 142.4667 | 94.6827 | 50.23 | 25.5279 | 90.297 | 2803.939 | 192.9399 | 70.4513 | 35.1247 | 109.081 | 968.3711 | 128.8386 | 183.9725 | 192.5014 | 8.4859 | 194.4528 | 312.2027 | 322.0348 | 2412.1881 |  | 1.1833
INTERTEK | INT HWO 110-0023 | 142.4833 | 94.6929 | 49.9251 | 25.3925 | 90.1612 | 2796.7787 | 192.2947 | 70.4031 | 35.1104 | 108.9989 | 968.4963 | 128.7809 | 183.5681 | 190.8362 | 8.3357 | 187.081 | 310.8282 | 321.7566 | 2418.3997 |  | 1.1833
INTERTEK | INT HWO 110-0023 | 142.5 | 94.6926 | 49.6685 | 24.8955 | 90.1559 | 2800.8408 | 194.6671 | 70.439 | 35.0376 | 108.9282 | 969.7125 | 128.7016 | 183.7395 | 188.9887 | 8.2238 | 188.8901 | 310.2094 | 321.9085 | 2418.6807 |  | 1.1833
INTERTEK | INT HWO 110-0023 | 142.5167 | 94.7077 | 49.4941 | 24.5442 | 90.165 | 2804.4979 | 193.5567 | 70.3968 | 35.1407 | 108.9064 | 969.6218 | 128.7495 | 183.1628 | 190.2144 | 8.3593 | 188.9831 | 310.6577 | 322.1701 | 2418.0922 |  | 1.1833
INTERTEK | INT HWO 110-0023 | 142.5333 | 94.7031 | 49.5387 | 24.3 | 90.0334 | 2796.6204 | 193.7534 | 70.4235 | 35.074 | 108.633 | 970.0246 | 128.3982 | 183.5436 | 191.9335 | 8.3651 | 185.0118 | 309.3375 | 322.4643 | 2404.8239 |  | 1.1833
INTERTEK | INT HWO 110-0023 | 142.55 | 94.6947 | 49.7371 | 24.85 | 90.5039 | 2801.346 | 193.693 | 70.6109 | 34.9778 | 108.551 | 970.7036 | 128.4568 | 183.4695 | 194.0481 | 8.4016 | 187.0002 | 308.5465 | 322.6764 | 2408.1023 |  | 1.1833
INTERTEK | INT HWO 110-0023 | 142.5667 | 94.6978 | 49.7776 | 25.2036 | 90.7796 | 2798.5499 | 193.7712 | 70.4723 | 34.9856 | 108.973 | 970.1287 | 128.7206 | 183.3872 | 191.0912 | 8.3614 | 190.6662 | 310.5833 | 322.1727 | 2409.7227 |  | 1.1833
INTERTEK | INT HWO 110-0023 | 142.5833 | 94.6919 | 49.8318 | 25.275 | 90.8703 | 2800.627 | 194.4301 | 70.6283 | 34.9397 | 108.9987 | 970.0724 | 128.7007 | 183.3952 | 192.4999 | 8.4087 | 186.9567 | 310.1473 | 322.1171 | 2404.6485 |  | 1.1833
INTERTEK | INT HWO 110-0023 | 142.6 | 94.7083 | 49.8989 | 25.3786 | 90.928 | 2798.4382 | 194.006 | 70.4756 | 34.8716 | 108.9544 | 969.2558 | 128.8495 | 183.1614 | 191.9501 | 8.491 | 187.124 | 310.1746 | 322.2818 | 2412.0126 |  | 1.1833
INTERTEK | INT HWO 110-0023 | 142.6167 | 94.7129 | 50.0177 | 25.3984 | 90.9456 | 2800.1362 | 194.0615 | 70.435 | 34.898 | 109.0309 | 968.9609 | 128.8088 | 182.9793 | 191.1666 | 8.4755 | 189.0038 | 309.3883 | 321.8486 | 2413.0331 |  | 1.1833
INTERTEK | INT HWO 110-0023 | 142.6333 | 94.7104 | 50.0665 | 24.9771 | 90.5444 | 2802.8428 | 194.0028 | 70.5084 | 34.9745 | 109.0863 | 969.5749 | 128.8658 | 182.7652 | 189.9566 | 8.5599 | 190.8042 | 312.394 | 321.9999 | 2415.7362 |  | 1.1833
INTERTEK | INT HWO 110-0023 | 142.65 | 94.7263 | 49.9523 | 24.6541 | 90.3129 | 2803.4647 | 193.9695 | 70.4493 | 35.0255 | 109.0655 | 967.2862 | 128.7605 | 182.5123 | 188.5307 | 8.2954 | 192.4903 | 313.3901 | 321.7678 | 2411.0525 |  | 1.1833
INTERTEK | INT HWO 110-0023 | 142.6667 | 94.7194 | 49.9028 | 24.4758 | 90.077 | 2800.9385 | 193.9645 | 70.5097 | 34.9943 | 109.0465 | 970.63 | 128.8252 | 182.49 | 190.5451 | 8.5106 | 186.9567 | 313.336 | 322.287 | 2408.8946 |  | 1.1833
INTERTEK | INT HWO 110-0023 | 142.6833 | 94.7319 | 50.0103 | 24.3397 | 90.0265 | 2797.5779 | 194.0294 | 70.4917 | 35.0929 | 108.9809 | 970.0684 | 128.8098 | 182.2544 | 193.7038 | 8.4887 | 198.0708 | 312.9926 | 322.3852 | 2404.3599 |  | 1.1833
INTERTEK | INT HWO 110-0023 | 142.7 | 94.7233 | 50.0714 | 24.8443 | 90.0483 | 2802.8056 | 193.9895 | 70.5098 | 35.1052 | 108.9029 | 970.5033 | 128.7288 | 182.6116 | 188.0128 | 8.2973 | 183.2597 | 311.2209 | 322.0275 | 2402.4283 |  | 1.1833
INTERTEK | INT HWO 110-0023 | 142.7167 | 94.7167 | 50.2168 | 25.3147 | 90.464 | 2797.0727 | 193.9507 | 70.5394 | 35.1672 | 108.9404 | 970.0692 | 128.7101 | 182.4062 | 189.572 | 8.4793 | 194.439 | 310.1713 | 322.4268 | 2403.7072 |  | 1.1833
INTERTEK | INT HWO 110-0023 | 142.7333 | 94.7224 | 50.2433 | 25.6258 | 90.6906 | 2797.7236 | 194.0387 | 70.5049 | 35.1301 | 109.0716 | 970.1858 | 128.8476 | 182.2897 | 192.36 | 8.1324 | 185.0028 | 308.1354 | 321.7863 | 2395.8055 |  | 1.1833
INTERTEK | INT HWO 110-0023 | 142.75 | 94.7219 | 50.2512 | 25.7267 | 90.7692 | 2800.5746 | 194.1042 | 70.479 | 35.1952 | 109.2521 | 969.7665 | 128.8704 | 182.3923 | 192.4882 | 8.2688 | 185.1906 | 309.2542 | 321.8663 | 2403.7619 |  | 1.1833
INTERTEK | INT HWO 110-0023 | 142.7667 | 94.7283 | 49.9027 | 24.6778 | 90.7992 | 2798.478 | 193.991 | 70.4272 | 35.2003 | 109.1662 | 970.0418 | 129.1087 | 182.1862 | 191.7422 | 7.9879 | 185.2629 | 308.511 | 321.4846 | 2403.528 |  | 1.1833
INTERTEK | INT HWO 110-0023 | 142.7833 | 94.7289 | 49.9143 | 24.5392 | 90.8016 | 2803.0232 | 194.022 | 70.477 | 35.0282 | 108.8183 | 970.5604 | 128.861 | 182.3628 | 191.5718 | 8.21 | 188.9809 | 308.9255 | 322.1128 | 2405.7312 |  | 1.1833
INTERTEK | INT HWO 110-0023 | 142.8 | 94.7325 | 49.806 | 24.5722 | 90.6943 | 2801.8904 | 193.9688 | 70.5383 | 35.0481 | 108.7661 | 970.1545 | 128.7617 | 182.2009 | 190.8566 | 8.4815 | 190.6842 | 310.2297 | 322.4551 | 2402.3472 |  | 1.1833
INTERTEK | INT HWO 110-0023 | 142.8167 | 94.7167 | 49.8329 | 25.0996 | 90.636 | 2799.8322 | 194.0288 | 70.5318 | 34.9436 | 108.7652 | 970.142 | 128.7613 | 182.1253 | 189.9598 | 8.2837 | 188.7944 | 311.5612 | 322.4503 | 2399.9629 |  | 1.1833
INTERTEK | INT HWO 110-0023 | 142.8333 | 94.7165 | 49.8174 | 25.4181 | 90.5844 | 2801.5598 | 194.0769 | 70.5796 | 34.9617 | 108.7258 | 969.9832 | 128.5995 | 182.4078 | 188.5703 | 8.5612 | 198.1896 | 311.0207 | 322.615 | 2395.8677 |  | 1.1833
INTERTEK | INT HWO 110-0023 | 142.85 | 94.7259 | 49.8051 | 25.3646 | 90.6213 | 2802.383 | 193.9942 | 70.5294 | 34.9118 | 108.9964 | 970.501 | 128.7895 | 182.3166 | 187.9109 | 8.4852 | 190.8265 | 311.1661 | 322.3779 | 2397.2353 |  | 1.1833
INTERTEK | INT HWO 110-0023 | 142.8667 | 94.7249 | 49.9027 | 25.4841 | 90.4631 | 2799.8631 | 193.9231 | 70.5061 | 34.9576 | 108.9568 | 969.5984 | 128.7008 | 182.13 | 194.1526 | 8.4003 | 188.8879 | 310.6477 | 322.2012 | 2399.0707 |  | 1.1833
INTERTEK | INT HWO 110-0023 | 142.8833 | 94.735 | 49.9078 | 25.1436 | 90.4836 | 2804.9268 | 193.9211 | 70.4775 | 34.9221 | 108.9399 | 969.6875 | 128.7035 | 181.9569 | 191.016 | 8.3722 | 188.9871 | 311.6551 | 322.1546 | 2395.8055 |  | 1.1833
INTERTEK | INT HWO 110-0023 | 142.9 | 94.7274 | 49.8779 | 24.6729 | 90.4666 | 2796.0124 | 194.0767 | 70.407 | 34.926 | 108.9194 | 970.6324 | 128.7385 | 182.108 | 189.2138 | 8.5605 | 190.7249 | 309.7167 | 322.4232 | 2390.188 |  | 1.1833
INTERTEK | INT HWO 110-0023 | 142.9167 | 94.7325 | 49.9365 | 24.4669 | 90.4909 | 2801.0748 | 193.978 | 70.4633 | 34.9337 | 108.9107 | 970.4791 | 128.6642 | 181.9983 | 191.89 | 8.2794 | 187.033 | 310.3974 | 322.2693 | 2383.5124 |  | 1.1833
INTERTEK | INT HWO 110-0023 | 142.9333 | 94.7139 | 49.9794 | 24.6198 | 90.5283 | 2800.6333 | 194.0981 | 70.3738 | 34.9416 | 109.0639 | 970.5729 | 128.7312 | 182.5113 | 193.6524 | 8.2977 | 185.1445 | 311.2336 | 322.1464 | 2392.876 |  | 1.1833
INTERTEK | INT HWO 110-0023 | 142.95 | 94.7046 | 50.0532 | 24.8699 | 90.5407 | 2800.1388 | 194.0267 | 70.5018 | 34.9974 | 109.0942 | 970.7294 | 128.8747 | 182.1679 | 192.8469 | 8.4295 | 194.4424 | 311.1856 | 322.0772 | 2388.5507 |  | 1.1833
INTERTEK | INT HWO 110-0023 | 142.9667 | 94.7049 | 50.0742 | 24.9671 | 90.5714 | 2802.7835 | 194.0215 | 70.4099 | 34.9912 | 109.086 | 970.5753 | 128.8843 | 182.4784 | 189.6595 | 8.4274 | 186.9318 | 311.4857 | 322.0917 | 2358.2528 |  | 1.1833
INTERTEK | INT HWO 110-0023 | 142.9833 | 94.7144 | 50.2133 | 25.1113 | 90.6576 | 2803.7681 | 194.1405 | 70.4679 | 35.0305 | 109.2467 | 970.5808 | 128.8494 | 182.4753 | 193.2801 | 8.2597 | 185.2545 | 311.7183 | 321.9309 | 2380.466 |  | 1.1833
INTERTEK | INT HWO 110-0023 | 143 | 94.7099 | 50.2088 | 25.2139 | 90.5208 | 2795.2346 | 194.0895 | 70.5626 | 35.0622 | 109.26 | 970.124 | 128.7623 | 182.3118 | 193.5147 | 8.2836 | 185.1888 | 310.4987 | 321.8816 | 2388.762 |  | 1.1833
INTERTEK | INT HWO 110-0023 | 143.0167 | 94.7139 | 50.1917 | 25.1312 | 90.221 | 2796.9787 | 193.9661 | 70.4751 | 35.1214 | 109.2366 | 970.077 | 128.883 | 182.269 | 190.0302 | 8.346 | 183.2354 | 312.2211 | 322.0626 | 2393.0307 |  | 1.1833
INTERTEK | INT HWO 110-0023 | 143.0333 | 94.7079 | 50.1581 | 25.2217 | 90.178 | 2799.2078 | 193.9644 | 70.4778 | 35.0544 | 109.014 | 969.5381 | 128.8962 | 182.0556 | 189.0645 | 8.2547 | 185.1727 | 308.5233 | 322.0158 | 2390.9161 |  | 1.1833
INTERTEK | INT HWO 110-0023 | 143.05 | 94.7127 | 50.0511 | 25.1857 | 90.0749 | 2801.6336 | 194.0268 | 70.5057 | 35.057 | 108.8782 | 970.0372 | 128.7957 | 182.3578 | 190.4419 | 8.2637 | 183.1143 | 307.4989 | 322.2406 | 2389.807 |  | 1.1833
INTERTEK | INT HWO 110-0023 | 143.0667 | 94.7023 | 50.0501 | 25.1798 | 90.0245 | 2803.2345 | 194.0774 | 70.4341 | 35.0613 | 108.8583 | 969.8948 | 128.6426 | 182.2917 | 192.0242 | 8.3329 | 181.1659 | 310.0865 | 322.3327 | 2379.7115 |  | 1.1833
INTERTEK | INT HWO 110-0023 | 143.0833 | 94.7285 | 49.9554 | 24.7318 | 90.3481 | 2801.8992 | 193.9487 | 70.5442 | 35.1145 | 108.871 | 970.5463 | 128.6233 | 181.9673 | 188.3084 | 8.2723 | 185.2786 | 309.821 | 322.4712 | 2375.6163 |  | 1.1833
INTERTEK | INT HWO 110-0023 | 143.1 | 94.7204 | 49.8307 | 25.0561 | 90.4505 | 2802.4095 | 193.8755 | 70.6385 | 34.9697 | 108.8459 | 969.5905 | 128.7242 | 182.0241 | 192.2577 | 8.4018 | 186.9882 | 310.2213 | 322.3182 | 2378.193 |  | 1.1833
INTERTEK | INT HWO 110-0023 | 143.1167 | 94.7116 | 49.8997 | 25.0684 | 90.5884 | 2797.6769 | 194.0371 | 70.4877 | 35.0042 | 108.9399 | 970.149 | 128.7283 | 182.1215 | 190.0494 | 8.3933 | 186.8861 | 312.0203 | 322.601 | 2377.7327 |  | 1.1833
INTERTEK | INT HWO 110-0023 | 143.1333 | 94.7216 | 49.9508 | 25.0357 | 90.6094 | 2800.1552 | 193.9697 | 70.4363 | 35.0007 | 108.9011 | 970.0802 | 128.7458 | 182.0042 | 189.6061 | 8.2821 | 183.3169 | 309.075 | 322.3264 | 2373.0075 |  | 1.1833
INTERTEK | INT HWO 110-0023 | 143.15 | 94.7114 | 49.9454 | 25.0762 | 90.6371 | 2802.9752 | 194.0285 | 70.4541 | 34.9786 | 109.0365 | 970.1686 | 128.8155 | 182.1746 | 190.7433 | 8.4846 | 190.8576 | 308.7139 | 322.5139 | 2378.5608 |  | 1.1833
INTERTEK | INT HWO 110-0023 | 143.1667 | 94.7012 | 49.9592 | 25.0972 | 90.7572 | 2802.1622 | 194.1398 | 70.5371 | 35.0336 | 109.0103 | 969.9981 | 128.7669 | 182.5324 | 192.0438 | 8.1803 | 185.0686 | 307.7453 | 322.0742 | 2378.1213 |  | 1.1833
INTERTEK | INT HWO 110-0023 | 143.1833 | 94.7079 | 50.0778 | 24.9498 | 90.8102 | 2797.9759 | 193.9085 | 70.4873 | 35.0753 | 109.0953 | 969.578 | 128.7442 | 182.1228 | 193.1752 | 8.3898 | 190.8449 | 311.2964 | 322.285 | 2378.5023 |  | 1.1833
INTERTEK | INT HWO 110-0023 | 143.2 | 94.6992 | 50.0474 | 24.7928 | 90.7659 | 2801.2533 | 194.0903 | 70.3868 | 35.0879 | 109.1392 | 969.492 | 128.8831 | 182.2866 | 193.7275 | 8.429 | 190.6715 | 313.9204 | 322.0798 | 2381.1186 |  | 1.1833
INTERTEK | INT HWO 110-0023 | 143.2167 | 94.7124 | 50.098 | 24.7152 | 90.8036 | 2797.5344 | 193.9986 | 70.5137 | 35.0957 | 109.1746 | 970.1498 | 128.9067 | 182.1701 | 189.3023 | 8.4386 | 188.9258 | 310.4307 | 322.1391 | 2368.7313 |  | 1.1833
INTERTEK | INT HWO 110-0023 | 143.2333 | 94.7144 | 50.1521 | 24.8408 | 90.8486 | 2797.7841 | 194.0248 | 70.4017 | 35.1311 | 109.1957 | 970.993 | 128.8719 | 182.305 | 192.8163 | 8.2371 | 183.3254 | 312.8777 | 322.015 | 2360.9031 |  | 1.1833
INTERTEK | INT HWO 110-0023 | 143.25 | 94.7102 | 50.1045 | 24.6575 | 90.3567 | 2798.1689 | 193.9614 | 70.4936 | 35.1276 | 109.245 | 970.1662 | 128.9404 | 182.1426 | 189.5477 | 8.4028 | 185.0283 | 314.2466 | 322.2404 | 2368.569 |  | 1.1833
INTERTEK | INT HWO 110-0023 | 143.2667 | 94.6973 | 50.1631 | 25.1608 | 90.2197 | 2804.5313 | 194.1438 | 70.4229 | 35.1682 | 108.9808 | 970.0677 | 128.8772 | 182.5178 | 188.4211 | 8.2945 | 181.2098 | 315.2685 | 322.3068 | 2370.0498 |  | 1.1833
INTERTEK | INT HWO 110-0023 | 143.2833 | 94.6934 | 50.0909 | 24.9873 | 90.0481 | 2804.2664 | 193.9613 | 70.4759 | 35.0911 | 108.8797 | 970.5815 | 128.7617 | 182.2355 | 189.7888 | 8.3355 | 188.872 | 313.6951 | 322.4477 | 2377.1121 |  | 1.1833
INTERTEK | INT HWO 110-0023 | 143.3 | 94.7123 | 50.0474 | 25.0391 | 90.0762 | 2797.875 | 193.934 | 70.5144 | 35.0508 | 108.7558 | 970.6418 | 128.6449 | 182.2324 | 188.2565 | 8.335 | 192.7186 | 312.614 | 322.635 | 2369.8744 |  | 1.1833
INTERTEK | INT HWO 110-0023 | 143.3167 | 94.7069 | 49.9743 | 25.4438 | 90.1292 | 2801.792 | 193.8987 | 70.6034 | 35.0343 | 108.6583 | 969.4935 | 128.5187 | 182.0944 | 188.0118 | 8.2494 | 188.8165 | 311.7894 | 322.5333 | 2365.7075 |  | 1.1833
INTERTEK | INT HWO 110-0023 | 143.3333 | 94.6964 | 49.9381 | 25.5483 | 90.4895 | 2796.9364 | 194.14 | 70.5139 | 34.9802 | 108.8819 | 969.7986 | 128.6624 | 182.303 | 190.0701 | 8.273 | 186.9776 | 312.5506 | 322.4327 | 2368.7897 |  | 1.1833
INTERTEK | INT HWO 110-0023 | 143.35 | 94.7008 | 49.8597 | 25.2562 | 90.5699 | 2796.3504 | 194.1297 | 70.4898 | 35.0121 | 109.0878 | 969.8174 | 128.8208 | 182.4119 | 192.5001 | 8.2886 | 185.1722 | 310.537 | 322.0813 | 2372.6378 |  | 1.1833
INTERTEK | INT HWO 110-0023 | 143.3667 | 94.7174 | 49.7208 | 24.5291 | 90.6556 | 2803.5978 | 194.028 | 70.4723 | 34.946 | 109.2078 | 969.6554 | 128.9048 | 181.9363 | 189.8917 | 8.1531 | 192.7043 | 310.9255 | 321.7294 | 2369.499 |  | 1.1833
INTERTEK | INT HWO 110-0023 | 143.3833 | 94.7234 | 49.7023 | 24.3443 | 90.6063 | 2800.4384 | 194.0323 | 70.4852 | 35.0757 | 109.1502 | 970.21 | 128.7912 | 182.1355 | 191.3766 | 8.2181 | 187.0961 | 309.4482 | 322.0421 | 2371.9644 |  | 1.1833
INTERTEK | INT HWO 110-0023 | 143.4 | 94.7139 | 49.7609 | 24.7266 | 90.6907 | 2797.4379 | 193.9829 | 70.5331 | 34.9273 | 109.139 | 970.0653 | 128.8588 | 181.9339 | 191.038 | 8.2167 | 185.2254 | 309.3981 | 321.9969 | 2370.7232 |  | 1.1833
INTERTEK | INT HWO 110-0023 | 143.4167 | 94.7153 | 49.9393 | 25.0343 | 90.6619 | 2803.0736 | 193.9784 | 70.5924 | 34.959 | 109.0184 | 970.0974 | 128.8952 | 182.2461 | 189.5371 | 8.4427 | 188.9827 | 310.3732 | 322.5503 | 2369.6933 |  | 1.1833
INTERTEK | INT HWO 110-0023 | 143.4333 | 94.7149 | 50.0274 | 24.9055 | 90.6792 | 2798.1601 | 194.0553 | 70.5365 | 35.0149 | 108.9202 | 967.937 | 128.7632 | 182.0915 | 190.3879 | 8.5301 | 187.049 | 310.4727 | 322.7098 | 2373.2263 |  | 1.1833
INTERTEK | INT HWO 110-0023 | 143.45 | 94.7226 | 50.0477 | 24.5704 | 90.6917 | 2798.2345 | 194.0031 | 70.5854 | 35.0105 | 108.9902 | 969.6891 | 128.8421 | 181.8882 | 190.8874 | 8.3297 | 189.006 | 311.2869 | 322.3559 | 2368.7162 |  | 1.1833
INTERTEK | INT HWO 110-0023 | 143.4667 | 94.7325 | 50.1464 | 24.7918 | 90.6955 | 2803.3367 | 193.7388 | 70.3936 | 34.9971 | 108.964 | 969.8103 | 128.8115 | 181.4965 | 190.0445 | 8.164 | 188.768 | 308.8414 | 322.1395 | 2367.4655 |  | 1.1833
INTERTEK | INT HWO 110-0023 | 143.4833 | 94.6985 | 50.2809 | 25.6385 | 90.8111 | 2801.7724 | 194.1257 | 70.5205 | 35.0168 | 109.0296 | 969.0383 | 128.8476 | 182.8666 | 191.9512 | 8.3575 | 194.439 | 311.8691 | 322.2503 | 2368.6388 |  | 1.1833
INTERTEK | INT HWO 110-0023 | 143.5 | 94.7055 | 50.24 | 25.7244 | 90.5743 | 2799.9893 | 194.148 | 70.6258 | 35.0945 | 109.1022 | 969.5952 | 128.8959 | 182.1941 | 194.9656 | 8.3042 | 185.1798 | 310.9978 | 322.2393 | 2372.0776 |  | 1.1833
INTERTEK | INT HWO 110-0023 | 143.5167 | 94.715 | 50.1688 | 25.0917 | 90.2178 | 2797.6246 | 194.0722 | 70.5081 | 35.1259 | 109.0533 | 970.2616 | 128.7766 | 182.1587 | 192.0188 | 8.2237 | 187.0694 | 311.9346 | 322.2393 | 2353.1937 |  | 1.1833
INTERTEK | INT HWO 110-0023 | 143.5333 | 94.7148 | 49.9635 | 24.8036 | 90.072 | 2799.2021 | 193.9443 | 70.4837 | 35.0926 | 109.128 | 969.524 | 128.7111 | 181.7232 | 190.004 | 8.5679 | 192.7347 | 314.2172 | 323.0624 | 2355.6478 |  | 1.1833
INTERTEK | INT HWO 110-0023 | 143.55 | 94.7138 | 49.8858 | 24.6628 | 89.9311 | 2805.666 | 194.0902 | 70.4312 | 34.9991 | 108.9231 | 970.2577 | 128.6107 | 182.425 | 190.108 | 8.6612 | 186.962 | 311.1058 | 322.8833 | 2362.1254 |  | 1.1833
INTERTEK | INT HWO 110-0023 | 143.5667 | 94.7062 | 49.8139 | 24.5844 | 90.0589 | 2800.2662 | 193.9785 | 70.6025 | 34.9539 | 108.8315 | 970.4611 | 128.6999 | 181.9723 | 189.2746 | 8.4382 | 190.8142 | 312.7828 | 323.0833 | 2361.7746 |  | 1.1833
INTERTEK | INT HWO 110-0023 | 143.5833 | 94.7067 | 49.8344 | 24.9244 | 90.211 | 2802.9134 | 194.0189 | 70.4559 | 34.9052 | 108.8144 | 970.1678 | 128.6959 | 182.0512 | 190.0899 | 8.4054 | 187.0712 | 309.4617 | 323.0883 | 2361.6595 |  | 1.1833
INTERTEK | INT HWO 110-0023 | 143.6 | 94.7076 | 49.8719 | 25.3081 | 90.4219 | 2802.8655 | 193.9473 | 70.5002 | 34.9437 | 108.7336 | 970.0966 | 128.5814 | 181.9622 | 189.5777 | 8.5567 | 188.8359 | 312.2687 | 323.2094 | 2361.5029 |  | 1.1833
INTERTEK | INT HWO 110-0023 | 143.6167 | 94.6999 | 49.8554 | 25.6332 | 90.4254 | 2800.9152 | 193.9254 | 70.5779 | 34.9331 | 108.8264 | 969.1619 | 128.6457 | 181.9971 | 189.8808 | 8.4604 | 188.8107 | 315.3042 | 322.8264 | 2356.2609 |  | 1.1833
INTERTEK | INT HWO 110-0023 | 143.6333 | 94.7116 | 49.8567 | 25.4901 | 90.4104 | 2801.0767 | 194.0072 | 70.4799 | 34.8794 | 109.0302 | 969.5984 | 128.7235 | 182.1508 | 189.2683 | 8.4963 | 188.9474 | 315.5783 | 322.9076 | 2360.9333 |  | 1.1833
INTERTEK | INT HWO 110-0023 | 143.65 | 94.7025 | 49.8762 | 24.7961 | 90.6026 | 2795.649 | 193.9788 | 70.4893 | 34.9038 | 109.0651 | 969.7423 | 128.7503 | 181.9676 | 189.253 | 8.6825 | 190.8436 | 314.0943 | 323.076 | 2360.8823 |  | 1.1833
INTERTEK | INT HWO 110-0023 | 143.6667 | 94.7119 | 49.991 | 24.6414 | 90.9779 | 2799.4399 | 194.0112 | 70.4622 | 34.8984 | 109.0709 | 969.905 | 128.8869 | 181.9138 | 191.1347 | 8.4153 | 188.9536 | 310.9448 | 322.5803 | 2365.4019 |  | 1.1833
INTERTEK | INT HWO 110-0023 | 143.6833 | 94.7265 | 50.0231 | 24.5634 | 91.0862 | 2803.8022 | 194.0228 | 70.5048 | 35.0153 | 109.1485 | 969.7446 | 128.723 | 181.9601 | 188.6951 | 8.5077 | 190.9026 | 314.686 | 322.6673 | 2358.7187 |  | 1.1833
INTERTEK | INT HWO 110-0023 | 143.7 | 94.7133 | 50.0434 | 24.7288 | 91.23 | 2800.2674 | 193.9302 | 70.4749 | 35.1048 | 109.2083 | 969.6523 | 129.0197 | 182.0482 | 191.0061 | 8.3045 | 188.8231 | 310.5982 | 322.3083 | 2363.7156 |  | 1.1833
INTERTEK | INT HWO 110-0023 | 143.7167 | 94.706 | 50.254 | 24.849 | 90.5865 | 2797.8352 | 194.0655 | 70.4853 | 35.0788 | 109.2234 | 969.5225 | 129.0274 | 182.1509 | 189.5884 | 8.2474 | 187.0965 | 312.4647 | 322.2874 | 2365.7566 |  | 1.1833
INTERTEK | INT HWO 110-0023 | 143.7333 | 94.7086 | 50.3597 | 25.2633 | 90.4457 | 2803.5139 | 193.9572 | 70.5192 | 35.1627 | 109.0373 | 970.0512 | 128.8958 | 181.8692 | 189.3099 | 8.3768 | 190.7184 | 311.8533 | 322.6736 | 2365.5887 |  | 1.1833
INTERTEK | INT HWO 110-0023 | 143.75 | 94.7136 | 50.2971 | 25.0547 | 90.3368 | 2796.9188 | 193.9817 | 70.5128 | 35.2092 | 109.0142 | 970.0825 | 128.8263 | 181.8123 | 189.9176 | 8.1481 | 190.7083 | 312.4716 | 322.3632 | 2361.0483 |  | 1.1833
INTERTEK | INT HWO 110-0023 | 143.7667 | 94.7009 | 50.046 | 25.2193 | 90.1467 | 2801.5479 | 194.0335 | 70.4985 | 35.1521 | 108.9887 | 970.5511 | 128.7749 | 181.9423 | 191.0854 | 8.3334 | 187.0748 | 315.1445 | 322.6128 | 2347.4895 |  | 1.1833
INTERTEK | INT HWO 110-0023 | 143.7833 | 94.7078 | 49.9812 | 25.3685 | 90.1444 | 2800.7474 | 194.066 | 70.4816 | 35.085 | 108.799 | 970.2225 | 128.749 | 181.9212 | 190.9419 | 8.1258 | 188.9822 | 312.7163 | 322.7355 | 2350.6227 |  | 1.1833
INTERTEK | INT HWO 110-0023 | 143.8 | 94.6973 | 50.0001 | 25.4314 | 90.136 | 2798.7789 | 193.9944 | 70.5515 | 35.0441 | 108.8157 | 970.4674 | 128.6527 | 181.9964 | 190.8855 | 8.4612 | 185.1235 | 315.5904 | 322.7514 | 2351.7413 |  | 1.1833
INTERTEK | INT HWO 110-0023 | 143.8167 | 94.7203 | 49.945 | 25.3103 | 90.3446 | 2800.5096 | 193.9653 | 70.5739 | 35.0289 | 108.8524 | 970.3297 | 128.5993 | 181.7929 | 186.6921 | 8.5348 | 186.9878 | 312.1142 | 323.1141 | 2353.9784 |  | 1.1833
INTERTEK | INT HWO 110-0023 | 143.8333 | 94.712 | 49.8244 | 24.7455 | 90.6039 | 2802.6454 | 194.0083 | 70.5018 | 34.9811 | 108.8607 | 969.6836 | 128.6353 | 181.8005 | 192.3719 | 8.404 | 188.9258 | 312.2689 | 323.0639 | 2353.637 |  | 1.1833
INTERTEK | INT HWO 110-0023 | 143.85 | 94.7103 | 49.7708 | 24.4328 | 90.72 | 2796.5195 | 194.0232 | 70.4343 | 34.887 | 108.9523 | 970.1263 | 128.7304 | 181.9038 | 187.2356 | 8.5223 | 190.8156 | 313.4491 | 323.048 | 2355.3403 |  | 1.1833
INTERTEK | INT HWO 110-0023 | 143.8667 | 94.714 | 49.7638 | 24.5583 | 90.7379 | 2801.8229 | 194.0421 | 70.4583 | 35.0063 | 109.128 | 970.1834 | 128.8281 | 182.0084 | 187.7946 | 8.5977 | 192.6625 | 313.3461 | 322.86 | 2359.7486 |  | 1.1833
INTERTEK | INT HWO 110-0023 | 143.8833 | 94.7026 | 49.8372 | 24.9281 | 90.7619 | 2799.9678 | 194.0336 | 70.6017 | 34.8817 | 109.2091 | 970.5886 | 128.8853 | 181.8984 | 188.2509 | 8.4109 | 192.5599 | 311.6153 | 322.5258 | 2359.7807 |  | 1.1833
INTERTEK | INT HWO 110-0023 | 143.9 | 94.7088 | 49.9996 | 25.3673 | 90.8389 | 2800.7115 | 193.8828 | 70.469 | 35.0335 | 109.2475 | 970.0246 | 128.8999 | 181.8394 | 188.417 | 8.5978 | 194.5732 | 311.4063 | 322.7742 | 2359.4827 |  | 1.1833
INTERTEK | INT HWO 110-0023 | 143.9167 | 94.7061 | 50.1379 | 25.4701 | 90.9 | 2803.2086 | 193.9638 | 70.4406 | 34.9691 | 109.2732 | 969.7235 | 129.004 | 181.8544 | 188.8616 | 8.5962 | 190.6986 | 311.4604 | 322.8579 | 2354.6179 |  | 1.1833
INTERTEK | INT HWO 110-0023 | 143.9333 | 94.7072 | 50.1656 | 25.453 | 90.7713 | 2803.3953 | 193.9953 | 70.4664 | 35.0739 | 109.0636 | 969.6382 | 128.9134 | 181.9377 | 188.3407 | 8.4685 | 186.9114 | 310.172 | 322.5557 | 2358.4056 |  | 1.1833
INTERTEK | INT HWO 110-0023 | 143.95 | 94.7115 | 50.2918 | 25.0511 | 90.5434 | 2797.1357 | 193.9771 | 70.5429 | 35.1466 | 108.9251 | 970.6254 | 128.8467 | 181.8519 | 189.7164 | 8.7024 | 198.1875 | 310.4662 | 323.0921 | 2355.9345 |  | 1.1833
INTERTEK | INT HWO 110-0023 | 143.9667 | 94.717 | 50.207 | 24.8951 | 90.4796 | 2802.7444 | 194.0352 | 70.5717 | 35.1416 | 108.8768 | 969.7587 | 128.7603 | 181.7946 | 190.043 | 8.2864 | 186.9451 | 310.0432 | 322.846 | 2352.9259 |  | 1.1833
INTERTEK | INT HWO 110-0023 | 143.9833 | 94.7005 | 50.112 | 24.8848 | 90.3637 | 2799.4052 | 194.0341 | 70.4757 | 35.0143 | 108.849 | 970.1154 | 128.754 | 181.9357 | 190.7508 | 8.4756 | 194.4057 | 310.8024 | 323.1139 | 2353.7426 |  | 1.1833
INTERTEK | INT HWO 110-0023 | 144 | 94.7008 | 49.9746 | 24.7732 | 90.3926 | 2800.8629 | 193.9832 | 70.4598 | 35.1313 | 108.8289 | 970.2132 | 128.6723 | 181.8541 | 190.9902 | 8.3291 | 190.8558 | 309.2079 | 322.8533 | 2349.2476 |  | 1.1833
INTERTEK | INT HWO 110-0023 | 144.0167 | 94.6899 | 49.8658 | 24.551 | 90.2896 | 2797.8674 | 194.029 | 70.556 | 35.0653 | 108.7775 | 970.7247 | 128.7397 | 181.9179 | 190.546 | 8.4857 | 187.093 | 309.6341 | 323.1529 | 2352.7957 |  | 1.1833
INTERTEK | INT HWO 110-0023 | 144.0333 | 94.6894 | 49.8267 | 24.7407 | 90.2624 | 2797.5508 | 193.9668 | 70.5161 | 34.958 | 108.8916 | 970.5894 | 128.6167 | 181.8291 | 189.8644 | 8.5268 | 187.1364 | 309.9309 | 322.9816 | 2346.1012 |  | 1.1833
INTERTEK | INT HWO 110-0023 | 144.05 | 94.6966 | 49.7312 | 24.76 | 90.2193 | 2799.0192 | 193.9919 | 70.4959 | 34.9567 | 109.0669 | 967.0367 | 128.8401 | 181.8151 | 190.0944 | 8.4334 | 186.9931 | 311.2964 | 322.9156 | 2345.9503 |  | 1.1833
INTERTEK | INT HWO 110-0023 | 144.0667 | 94.6849 | 49.7939 | 25.1223 | 90.2088 | 2799.9129 | 193.9617 | 70.5423 | 34.9386 | 109.102 | 969.9879 | 128.8278 | 181.9021 | 190.689 | 8.6513 | 192.7551 | 310.0257 | 323.0374 | 2345.4693 |  | 1.1833
INTERTEK | INT HWO 110-0023 | 144.0833 | 94.6724 | 49.9119 | 25.3827 | 90.2268 | 2798.6376 | 194.017 | 70.5117 | 34.8924 | 109.1189 | 970.0332 | 128.7459 | 181.9799 | 190.2896 | 8.4524 | 194.4899 | 310.9054 | 322.8318 | 2343.1529 |  | 1.1833
INTERTEK | INT HWO 110-0023 | 144.1 | 94.6722 | 50.0694 | 25.6784 | 90.3079 | 2801.8821 | 194.0267 | 70.4797 | 34.9245 | 109.0698 | 970.2421 | 128.8432 | 182.0399 | 190.5904 | 8.4353 | 192.5939 | 310.4733 | 322.7592 | 2340.6083 |  | 1.1833
INTERTEK | INT HWO 110-0023 | 144.1167 | 94.6752 | 50.0603 | 25.3613 | 90.2986 | 2799.0015 | 193.9621 | 70.5276 | 34.929 | 109.114 | 968.9132 | 128.8505 | 181.8916 | 189.6293 | 8.3335 | 185.2281 | 310.7667 | 322.6301 | 2346.8199 |  | 1.1833
INTERTEK | INT HWO 110-0023 | 144.1333 | 94.6875 | 50.0034 | 24.7396 | 90.4714 | 2799.2494 | 193.9502 | 70.5197 | 35.032 | 109.1454 | 969.7039 | 128.9028 | 181.8313 | 188.6481 | 8.417 | 185.2192 | 310.3645 | 322.7484 | 2345.8277 |  | 1.1833
INTERTEK | INT HWO 110-0023 | 144.15 | 94.6892 | 49.9901 | 24.1463 | 90.6688 | 2797.0701 | 194.0947 | 70.5041 | 35.0185 | 109.0787 | 966.2757 | 128.8249 | 182.0638 | 188.8536 | 8.5614 | 190.8843 | 310.141 | 322.7281 | 2341.8608 |  | 1.1833
INTERTEK | INT HWO 110-0023 | 144.1667 | 94.6655 | 49.9972 | 25.0512 | 90.8004 | 2800.4863 | 194.0281 | 70.5336 | 35.066 | 109.1623 | 970.264 | 128.9404 | 182.0882 | 189.9803 | 8.388 | 188.8129 | 309.151 | 322.7376 | 2343.5377 |  | 1.1833
INTERTEK | INT HWO 110-0023 | 144.1833 | 94.6753 | 50.2176 | 25.5596 | 90.9136 | 2800.6478 | 193.9336 | 70.5262 | 35.1188 | 109.0211 | 969.5538 | 128.9273 | 181.9329 | 190.2153 | 8.3709 | 188.9862 | 312.9359 | 322.6829 | 2343.0284 |  | 1.1833
INTERTEK | INT HWO 110-0023 | 144.2 | 94.6845 | 50.2898 | 25.727 | 90.9219 | 2798.2074 | 193.9409 | 70.5639 | 35.1071 | 109.02 | 969.5913 | 128.9798 | 181.9427 | 192.0809 | 8.4388 | 187.0694 | 311.1354 | 322.938 | 2339.0879 |  | 1.1833
INTERTEK | INT HWO 110-0023 | 144.2167 | 94.6851 | 50.2366 | 24.909 | 90.95 | 2802.7501 | 193.9905 | 70.4579 | 35.1206 | 109.0549 | 970.0113 | 128.9484 | 181.9535 | 188.7875 | 8.4041 | 196.3729 | 312.8976 | 322.8122 | 2340.778 |  | 1.1833
INTERTEK | INT HWO 110-0023 | 144.2333 | 94.6934 | 50.0259 | 24.1673 | 90.4758 | 2800.046 | 194.2913 | 70.4062 | 35.1199 | 109.0404 | 969.9965 | 128.9665 | 182.32 | 191.0776 | 8.5796 | 192.5499 | 308.2479 | 323.0383 | 2340.6064 |  | 1.1833
INTERTEK | INT HWO 110-0023 | 144.25 | 94.6688 | 49.9085 | 24.6956 | 90.2197 | 2801.5352 | 194.0336 | 70.5196 | 35.0746 | 108.9647 | 970.077 | 128.855 | 182.0144 | 191.0697 | 8.3415 | 187.0455 | 311.5908 | 322.7193 | 2329.0773 |  | 1.1833
INTERTEK | INT HWO 110-0023 | 144.2667 | 94.6503 | 50.0462 | 25.5829 | 90.0883 | 2796.4179 | 194.0741 | 70.5785 | 34.9816 | 108.947 | 969.851 | 128.8022 | 182.0282 | 187.9116 | 8.4861 | 198.0908 | 309.1808 | 322.899 | 2321.8772 |  | 1.1833
INTERTEK | INT HWO 110-0023 | 144.2833 | 94.658 | 50.0137 | 25.8055 | 90.1013 | 2795.2883 | 193.9661 | 70.5646 | 34.9991 | 108.8443 | 969.3371 | 128.7703 | 181.7716 | 190.1477 | 8.3257 | 192.7164 | 307.5891 | 322.7654 | 2324.2766 |  | 1.1833
INTERTEK | INT HWO 110-0023 | 144.3 | 94.6737 | 49.8593 | 24.2845 | 90.047 | 2799.9016 | 194.0463 | 70.4703 | 35.0219 | 108.8367 | 970.1701 | 128.5528 | 181.9915 | 190.8928 | 8.4959 | 190.8427 | 308.5052 | 323.1762 | 2324.2577 |  | 1.1833
INTERTEK | INT HWO 110-0023 | 144.3167 | 94.6512 | 49.722 | 24.5802 | 90.3753 | 2796.621 | 194.0667 | 70.4085 | 34.9044 | 108.8633 | 969.6468 | 128.5863 | 181.8735 | 189.3465 | 8.4873 | 187.0606 | 309.4857 | 323.268 | 2332.8367 |  | 1.1833
INTERTEK | INT HWO 110-0023 | 144.3333 | 94.6483 | 49.8075 | 25.4182 | 90.5147 | 2804.0759 | 193.9775 | 70.5245 | 34.9284 | 108.8978 | 969.3136 | 128.6796 | 181.947 | 189.4157 | 8.5047 | 194.4903 | 313.9338 | 323.268 | 2336.8904 |  | 1.1833
INTERTEK | INT HWO 110-0023 | 144.35 | 94.6582 | 49.9832 | 25.6065 | 90.6954 | 2799.6569 | 193.6314 | 70.5631 | 34.9305 | 108.9147 | 969.6414 | 128.7536 | 181.3152 | 188.7158 | 8.4561 | 190.8151 | 311.1415 | 322.5477 | 2334.7475 |  | 1.1833
INTERTEK | INT HWO 110-0023 | 144.3667 | 94.6495 | 49.9802 | 25.2422 | 90.8063 | 2800.3974 | 194.0355 | 70.4376 | 34.9273 | 109.0792 | 969.1502 | 128.8452 | 182.2294 | 190.2517 | 8.3891 | 188.9836 | 312.252 | 322.2988 | 2329.1659 |  | 1.1833
INTERTEK | INT HWO 110-0023 | 144.3833 | 94.6634 | 49.941 | 24.6642 | 90.816 | 2797.3168 | 193.871 | 70.6338 | 35.0396 | 109.1977 | 969.7587 | 128.8808 | 181.3615 | 189.9749 | 8.2535 | 185.2022 | 310.6484 | 322.5182 | 2323.9578 |  | 1.1833
INTERTEK | INT HWO 110-0023 | 144.4 | 94.6507 | 49.9756 | 24.5395 | 90.8274 | 2803.032 | 193.8445 | 70.5432 | 34.9878 | 109.2219 | 969.1189 | 128.8983 | 181.5504 | 189.8062 | 8.5301 | 187.1373 | 309.7631 | 322.7758 | 2324.3747 |  | 1.1833
INTERTEK | INT HWO 110-0023 | 144.4167 | 94.6572 | 50.0047 | 24.4713 | 90.8615 | 2797.5016 | 194.0172 | 70.4521 | 35.0062 | 109.1879 | 969.973 | 129.0191 | 181.8322 | 189.3359 | 8.4798 | 188.8606 | 310.164 | 322.4857 | 2322.8373 |  | 1.1833
INTERTEK | INT HWO 110-0023 | 144.4333 | 94.6476 | 50.1275 | 25.0977 | 90.8286 | 2798.2641 | 193.8868 | 70.4858 | 35.0841 | 109.2192 | 969.5952 | 128.9568 | 181.8024 | 188.6216 | 8.6652 | 186.9731 | 309.9509 | 322.4887 | 2323.0524 |  | 1.1833
INTERTEK | INT HWO 110-0023 | 144.45 | 94.6506 | 50.2424 | 25.4567 | 90.6011 | 2803.1966 | 193.9578 | 70.5771 | 35.0933 | 108.9613 | 969.8338 | 128.9463 | 181.8994 | 188.312 | 8.6296 | 190.6947 | 309.5476 | 322.7908 | 2319.2062 |  | 1.1833
INTERTEK | INT HWO 110-0023 | 144.4667 | 94.6446 | 50.2966 | 25.5224 | 90.2524 | 2800.2895 | 193.9843 | 70.5268 | 35.1535 | 108.9374 | 969.1283 | 128.9202 | 182.0778 | 188.8801 | 8.5666 | 194.4143 | 312.5088 | 322.8564 | 2320.2248 |  | 1.1833
INTERTEK | INT HWO 110-0023 | 144.4833 | 94.6532 | 50.1187 | 25.163 | 90.0405 | 2806.6544 | 194.0551 | 70.5702 | 35.0683 | 108.9527 | 968.9836 | 128.7477 | 181.8552 | 189.13 | 8.4523 | 188.8271 | 311.0924 | 322.7029 | 2321.9112 |  | 1.1833
INTERTEK | INT HWO 110-0023 | 144.5 | 94.6619 | 49.9359 | 24.6164 | 89.975 | 2803.4344 | 193.9944 | 70.4324 | 35.1063 | 108.866 | 969.1963 | 128.7826 | 181.7145 | 190.3254 | 8.5492 | 192.533 | 313.9446 | 323.0883 | 2321.6924 |  | 1.1833
INTERTEK | INT HWO 110-0023 | 144.5167 | 94.6541 | 49.7904 | 24.3709 | 89.8714 | 2802.4309 | 194.0209 | 70.5076 | 35.0257 | 108.7627 | 969.3934 | 128.6379 | 181.9261 | 189.2369 | 8.5639 | 187.1458 | 314.4967 | 323.2594 | 2314.4338 |  | 1.1833
INTERTEK | INT HWO 110-0023 | 144.5333 | 94.6558 | 49.7744 | 24.8847 | 90.3439 | 2800.3936 | 194.0156 | 70.651 | 34.9452 | 108.8264 | 969.5663 | 128.6447 | 181.8216 | 189.4148 | 8.604 | 196.2472 | 314.3122 | 323.1934 | 2316.8219 |  | 1.1833
INTERTEK | INT HWO 110-0023 | 144.55 | 94.6453 | 49.8887 | 25.3551 | 90.5404 | 2801.838 | 193.9582 | 70.4658 | 34.9603 | 108.9295 | 969.1807 | 128.7034 | 181.7056 | 190.3237 | 8.4309 | 190.8366 | 314.9476 | 322.9408 | 2323.8333 |  | 1.1833
INTERTEK | INT HWO 110-0023 | 144.5667 | 94.6393 | 49.8916 | 25.5376 | 90.5695 | 2805.164 | 193.9622 | 70.4388 | 34.9611 | 109.1258 | 969.2166 | 128.7928 | 181.9306 | 188.7687 | 8.5548 | 194.54 | 313.2566 | 322.8393 | 2313.3454 |  | 1.1833
INTERTEK | INT HWO 110-0023 | 144.5833 | 94.6397 | 49.9559 | 25.2673 | 90.5979 | 2797.3035 | 193.9374 | 70.5233 | 34.8889 | 109.1208 | 969.3113 | 128.817 | 181.7117 | 189.9378 | 8.4975 | 190.8926 | 312.7988 | 322.7212 | 2322.2318 |  | 1.1833
INTERTEK | INT HWO 110-0023 | 144.6 | 94.6486 | 49.9577 | 24.7201 | 90.753 | 2797.2303 | 194.0529 | 70.5256 | 34.9404 | 109.0797 | 969.2448 | 128.9278 | 181.8638 | 191.5837 | 8.7268 | 192.5873 | 310.1261 | 323.1191 | 2319.6608 |  | 1.1833
INTERTEK | INT HWO 110-0023 | 144.6167 | 94.6338 | 49.9461 | 24.4755 | 90.6357 | 2802.7356 | 194.1223 | 70.459 | 35.023 | 109.0711 | 970.0724 | 128.8941 | 182.1645 | 189.2297 | 8.566 | 190.8431 | 310.0435 | 322.9059 | 2322.3224 |  | 1.1833
INTERTEK | INT HWO 110-0023 | 144.6333 | 94.6223 | 50.039 | 24.5868 | 90.5994 | 2797.2997 | 194.0138 | 70.489 | 34.9669 | 109.1474 | 970.3117 | 129.1437 | 182.1165 | 191.2422 | 8.642 | 194.5767 | 310.3492 | 322.999 | 2316.82 |  | 1.1833
INTERTEK | INT HWO 110-0023 | 144.65 | 94.6279 | 50.2749 | 25.4299 | 90.7611 | 2796.4261 | 193.9125 | 70.5451 | 35.0162 | 109.1471 | 969.6351 | 129.0826 | 181.861 | 190.225 | 8.5981 | 190.7442 | 314.1741 | 322.9105 | 2314.1905 |  | 1.1833
INTERTEK | INT HWO 110-0023 | 144.6667 | 94.6252 | 50.3653 | 25.7363 | 90.8541 | 2802.7986 | 193.9715 | 70.5487 | 35.0567 | 109.0063 | 969.366 | 128.9674 | 182.0963 | 189.3657 | 8.5019 | 186.9607 | 310.4669 | 322.9135 | 2313.302 |  | 1.1833
INTERTEK | INT HWO 110-0023 | 144.6833 | 94.6401 | 50.3663 | 25.2777 | 90.7806 | 2797.0865 | 194.0707 | 70.4805 | 35.0981 | 109.0902 | 969.165 | 128.9555 | 182.0464 | 194.0121 | 8.6929 | 196.3669 | 312.7178 | 322.9939 | 2314.266 |  | 1.1833
INTERTEK | INT HWO 110-0023 | 144.7 | 94.641 | 50.2173 | 24.7303 | 90.5497 | 2799.6695 | 194.0201 | 70.4597 | 35.1039 | 109.1093 | 969.7556 | 128.9589 | 182.0374 | 191.7064 | 8.4566 | 194.5719 | 311.7308 | 322.9094 | 2313.1568 |  | 1.1833
INTERTEK | INT HWO 110-0023 | 144.7167 | 94.6429 | 50.1146 | 24.5319 | 90.1776 | 2797.4833 | 194.1008 | 70.4449 | 35.1146 | 108.9146 | 969.2988 | 128.8116 | 182.2023 | 194.0464 | 8.5747 | 192.6191 | 310.7142 | 323.3307 | 2309.5577 |  | 1.1833
INTERTEK | INT HWO 110-0023 | 144.7333 | 94.6406 | 49.9701 | 24.6805 | 90.1177 | 2801.7049 | 194.0263 | 70.5403 | 35.1354 | 108.8479 | 969.2002 | 128.6855 | 181.5808 | 191.6907 | 8.5511 | 190.6132 | 309.1947 | 323.3109 | 2306.6962 |  | 1.1833
INTERTEK | INT HWO 110-0023 | 144.75 | 94.6286 | 49.9999 | 25.2458 | 89.9638 | 2798.389 | 194.0082 | 70.5232 | 35.0498 | 108.7261 | 969.5827 | 128.5587 | 181.9782 | 192.4912 | 8.6532 | 187.1018 | 309.1631 | 323.5704 | 2305.8625 |  | 1.1833
INTERTEK | INT HWO 110-0023 | 144.7667 | 94.6248 | 50.0221 | 25.3727 | 89.9188 | 2797.1351 | 194.0381 | 70.4463 | 35.0048 | 108.7421 | 964.2616 | 128.5793 | 182.0508 | 190.1851 | 8.7051 | 198.081 | 311.3481 | 323.3462 | 2304.244 |  | 1.1833
INTERTEK | INT HWO 110-0023 | 144.7833 | 94.6235 | 49.8974 | 25.3759 | 90.3988 | 2797.5892 | 193.9165 | 70.4528 | 34.951 | 108.9725 | 969.2057 | 128.658 | 181.8872 | 190.2442 | 8.4665 | 192.5443 | 309.5887 | 322.965 | 2300.7977 |  | 1.1833
INTERTEK | INT HWO 110-0023 | 144.8 | 94.6231 | 49.7921 | 25.3325 | 90.5459 | 2801.0571 | 194.0395 | 70.4773 | 34.9336 | 109.1553 | 967.1275 | 128.833 | 181.8527 | 188.7091 | 8.4963 | 188.846 | 310.479 | 322.9298 | 2299.1095 |  | 1.1833
INTERTEK | INT HWO 110-0023 | 144.8167 | 94.6205 | 49.6762 | 24.8239 | 90.58 | 2804.7779 | 194.0613 | 70.4906 | 34.9429 | 109.2876 | 968.72 | 128.9171 | 182.008 | 189.5824 | 8.7493 | 196.2717 | 310.9229 | 322.9915 | 2305.9266 |  | 1.1833
INTERTEK | INT HWO 110-0023 | 144.8333 | 94.6245 | 49.5951 | 24.4754 | 90.6153 | 2800.649 | 193.9139 | 70.4412 | 34.9098 | 109.2606 | 969.578 | 128.9181 | 181.9788 | 189.0173 | 8.9513 | 196.3874 | 311.3392 | 323.2732 | 2309.6671 |  | 1.1833
INTERTEK | INT HWO 110-0023 | 144.85 | 94.6252 | 49.8644 | 24.3764 | 90.5965 | 2797.5445 | 193.9921 | 70.5071 | 34.9207 | 108.9825 | 969.6265 | 128.8492 | 182.0352 | 189.5723 | 8.7138 | 198.1078 | 309.9435 | 323.435 | 2304.625 |  | 1.1833
INTERTEK | INT HWO 110-0023 | 144.8667 | 94.6135 | 50.0215 | 24.7585 | 90.6965 | 2797.9418 | 193.846 | 70.4992 | 34.9723 | 108.9156 | 969.352 | 128.8 | 181.9378 | 190.8288 | 8.6519 | 190.8462 | 311.5943 | 323.2605 | 2309.3842 |  | 1.1833
INTERTEK | INT HWO 110-0023 | 144.8833 | 94.6082 | 50.2017 | 25.3967 | 90.7483 | 2801.5939 | 194.0331 | 70.4614 | 35.0459 | 108.9132 | 970.1561 | 128.7686 | 182.0888 | 190.8019 | 8.6605 | 192.5951 | 308.6252 | 323.1967 | 2294.0485 |  | 1.1833
INTERTEK | INT HWO 110-0023 | 144.9 | 94.6012 | 50.3499 | 25.3445 | 90.823 | 2805.0019 | 193.8768 | 70.4523 | 35.0535 | 108.9196 | 969.6766 | 128.8246 | 181.7429 | 190.4303 | 8.7118 | 190.7722 | 310.8652 | 323.2402 | 2302.7651 |  | 1.1833
INTERTEK | INT HWO 110-0023 | 144.9167 | 94.6001 | 50.3273 | 25.4204 | 90.8446 | 2799.6026 | 194.0086 | 70.4736 | 35.056 | 109.0185 | 969.3074 | 128.9004 | 182.0024 | 194.6034 | 8.4478 | 190.6277 | 311.1226 | 322.7867 | 2303.0349 |  | 1.1833
INTERTEK | INT HWO 110-0023 | 144.9333 | 94.6103 | 50.2823 | 25.5003 | 90.6523 | 2802.6138 | 193.8999 | 70.6151 | 35.155 | 109.1175 | 969.2456 | 128.8564 | 181.8735 | 190.8116 | 8.4846 | 192.5991 | 309.2312 | 323.1012 | 2308.1298 |  | 1.1833
INTERTEK | INT HWO 110-0023 | 144.95 | 94.6197 | 50.0941 | 24.3246 | 90.4015 | 2802.3786 | 194.1024 | 70.5249 | 35.159 | 109.2067 | 969.6766 | 128.8435 | 181.7997 | 192.8467 | 8.6944 | 190.8974 | 309.8557 | 322.8975 | 2307.6393 |  | 1.1833
INTERTEK | INT HWO 110-0023 | 144.9667 | 94.6052 | 49.8796 | 24.2743 | 90.2384 | 2796.8551 | 194.1474 | 70.4561 | 35.1568 | 109.2285 | 969.1455 | 129.0395 | 182.1474 | 189.4553 | 8.6098 | 190.893 | 310.5954 | 322.9835 | 2299.5603 |  | 1.1833
INTERTEK | INT HWO 110-0023 | 144.9833 | 94.592 | 49.8736 | 24.9047 | 90.135 | 2795.9562 | 193.9542 | 70.557 | 35.153 | 108.9487 | 969.2284 | 128.9373 | 181.6973 | 188.6931 | 8.7247 | 194.6397 | 310.6386 | 323.318 | 2262.1001 |  | 1.1833
INTERTEK | INT HWO 110-0023 | 145 | 94.6022 | 49.9202 | 25.399 | 90.1189 | 2798.092 | 194.0637 | 70.5416 | 35.0813 | 108.8602 | 969.6398 | 128.7197 | 182.0739 | 189.4226 | 8.5084 | 189.0091 | 313.7103 | 323.2085 | 2270.8808 |  | 1.1833
INTERTEK | INT HWO 110-0023 | 145.0167 | 94.607 | 49.9583 | 25.5747 | 90.1088 | 2795.9095 | 193.9306 | 70.4576 | 35.0012 | 108.777 | 968.8279 | 128.6634 | 181.7407 | 189.4878 | 8.6493 | 190.6496 | 311.947 | 323.4842 | 2272.3993 |  | 1.1833
INTERTEK | INT HWO 110-0023 | 145.0333 | 94.6087 | 49.9003 | 25.0932 | 90.2308 | 2796.3132 | 194.1272 | 70.5403 | 34.9521 | 108.7486 | 968.8256 | 128.5386 | 182.1371 | 191.4527 | 8.4878 | 190.7087 | 308.8849 | 323.4497 | 2278.8147 |  | 1.1833
INTERTEK | INT HWO 110-0023 | 145.05 | 94.6272 | 49.7945 | 24.9245 | 90.5817 | 2802.9538 | 193.9451 | 70.3947 | 34.8902 | 108.9832 | 968.7395 | 128.6435 | 181.7058 | 187.4312 | 8.4443 | 187.1338 | 310.2033 | 322.979 | 2281.8875 |  | 1.1833
INTERTEK | INT HWO 110-0023 | 145.0667 | 94.6164 | 49.7501 | 24.6751 | 90.7198 | 2798.1298 | 193.984 | 70.5525 | 34.931 | 109.0908 | 969.6289 | 128.953 | 181.9874 | 190.8088 | 8.7331 | 194.5275 | 309.3059 | 323.1656 | 2281.8082 |  | 1.1833
INTERTEK | INT HWO 110-0023 | 145.0833 | 94.6318 | 49.8445 | 24.4104 | 90.8377 | 2800.5967 | 193.9563 | 70.4896 | 34.9383 | 109.0856 | 969.6562 | 128.9436 | 181.8264 | 191.8969 | 8.5375 | 190.668 | 310.2064 | 323.1551 | 2279.3579 |  | 1.1833
INTERTEK | INT HWO 110-0023 | 145.1 | 94.624 | 49.9408 | 24.617 | 90.8084 | 2796.3195 | 193.9503 | 70.4671 | 35.028 | 109.1125 | 969.2041 | 128.8345 | 181.993 | 189.3189 | 8.6179 | 196.258 | 313.7072 | 323.0824 | 2278.1431 |  | 1.1833
INTERTEK | INT HWO 110-0023 | 145.1167 | 94.6311 | 50.0059 | 24.9108 | 90.7824 | 2797.7299 | 193.9828 | 70.3662 | 35.0068 | 109.149 | 969.8885 | 128.9242 | 181.8096 | 192.1313 | 8.5304 | 186.9962 | 309.4666 | 323.0529 | 2288.0613 |  | 1.1833
INTERTEK | INT HWO 110-0023 | 145.1333 | 94.635 | 50.1184 | 25.2091 | 90.8614 | 2798.8779 | 193.9248 | 70.4885 | 35.0673 | 109.2785 | 969.0845 | 128.9136 | 181.7144 | 190.2534 | 8.3257 | 188.9448 | 310.3353 | 322.6068 | 2284.6377 |  | 1.1833
INTERTEK | INT HWO 110-0023 | 145.15 | 94.6226 | 50.2832 | 25.3798 | 90.5201 | 2801.5176 | 194.0326 | 70.5063 | 35.0675 | 109.0275 | 969.1533 | 128.9796 | 182.3297 | 189.577 | 8.1725 | 190.9245 | 309.9431 | 322.624 | 2285.5808 |  | 1.1833
INTERTEK | INT HWO 110-0023 | 145.1667 | 94.6374 | 50.3188 | 25.5298 | 90.2831 | 2802.7646 | 193.8447 | 70.4351 | 35.1076 | 108.7283 | 968.2366 | 128.7973 | 181.8964 | 188.6733 | 8.3074 | 186.9789 | 312.9426 | 322.8025 | 2287.6501 |  | 1.1833
INTERTEK | INT HWO 110-0023 | 145.1833 | 94.6439 | 50.2037 | 25.3709 | 90.1984 | 2798.9864 | 193.9096 | 70.4966 | 35.0838 | 108.6745 | 969.28 | 128.4442 | 181.6407 | 192.4796 | 8.388 | 192.6095 | 311.3682 | 323.0988 | 2284.0737 |  | 1.1833
INTERTEK | INT HWO 110-0023 | 145.2 | 94.6288 | 50.0019 | 24.852 | 90.1204 | 2802.8478 | 194.1546 | 70.6037 | 35.0665 | 108.8734 | 969.2784 | 128.6542 | 181.9086 | 188.4758 | 8.4729 | 192.6325 | 313.9833 | 323.1775 | 2278.096 |  | 1.1833
INTERTEK | INT HWO 110-0023 | 145.2167 | 94.6271 | 49.9067 | 24.6077 | 89.9963 | 2798.8476 | 193.8913 | 70.4496 | 34.9902 | 108.9402 | 968.6488 | 128.7661 | 181.8878 | 189.3874 | 8.3514 | 187.0082 | 315.5759 | 323.0064 | 2281.8705 |  | 1.1833
INTERTEK | INT HWO 110-0023 | 145.2333 | 94.6148 | 49.8215 | 24.7705 | 90.0007 | 2801.5006 | 194.0152 | 70.3514 | 34.9841 | 108.9655 | 968.7606 | 128.6436 | 182.1242 | 189.4338 | 8.4617 | 185.2339 | 313.6988 | 323.2398 | 2273.9819 |  | 1.1833
INTERTEK | INT HWO 110-0023 | 145.25 | 94.609 | 49.7824 | 24.8748 | 90.4283 | 2798.3972 | 193.9663 | 70.4318 | 34.9448 | 108.9609 | 968.8029 | 128.831 | 182.1807 | 191.5046 | 8.3792 | 192.593 | 315.0348 | 322.8579 | 2273.284 |  | 1.1833
INTERTEK | INT HWO 110-0023 | 145.2667 | 94.6078 | 49.7529 | 24.8118 | 90.5966 | 2798.765 | 194.1782 | 70.6241 | 34.9056 | 108.948 | 969.2886 | 128.6475 | 182.2222 | 189.0124 | 8.4162 | 187.0153 | 312.0199 | 322.9708 | 2269.9981 |  | 1.1833
INTERTEK | INT HWO 110-0023 | 145.2833 | 94.6199 | 49.7747 | 24.7844 | 90.6743 | 2798.0642 | 194.0569 | 70.4514 | 34.9274 | 108.9575 | 969.2229 | 128.8593 | 182.0115 | 190.4225 | 8.6483 | 196.3866 | 309.2306 | 323.121 | 2275.5004 |  | 1.1833
INTERTEK | INT HWO 110-0023 | 145.3 | 94.6168 | 49.9178 | 24.9835 | 90.6814 | 2800.2151 | 193.8178 | 70.4371 | 34.8855 | 108.9999 | 969.1212 | 128.7719 | 181.6746 | 188.2487 | 8.4433 | 190.8602 | 308.6551 | 323.1658 | 2272.1126 |  | 1.1833
INTERTEK | INT HWO 110-0023 | 145.3167 | 94.619 | 50.005 | 24.9916 | 90.7504 | 2800.5096 | 193.8326 | 70.5617 | 34.9195 | 109.0209 | 968.8076 | 128.8929 | 181.7371 | 193.6207 | 8.6039 | 194.4295 | 315.9608 | 323.2462 | 2275.9003 |  | 1.1833
INTERTEK | INT HWO 110-0023 | 145.3333 | 94.6124 | 50.0432 | 25.0956 | 90.7521 | 2802.1035 | 194.0262 | 70.6094 | 35.0157 | 108.9968 | 968.6777 | 128.8349 | 182.01 | 189.1427 | 8.4546 | 194.5283 | 315.2741 | 322.8788 | 2266.8423 |  | 1.1833
INTERTEK | INT HWO 110-0023 | 145.35 | 94.6315 | 50.0692 | 25.118 | 90.7597 | 2804.0179 | 193.8628 | 70.5096 | 34.9584 | 109.0345 | 968.6644 | 128.9169 | 181.4633 | 191.2754 | 8.5046 | 196.2035 | 308.3758 | 323.2367 | 2271.758 |  | 1.1833
INTERTEK | INT HWO 110-0023 | 145.3667 | 94.6244 | 50.1217 | 24.9165 | 90.8117 | 2802.2978 | 194.0315 | 70.4161 | 34.9802 | 109.1051 | 968.72 | 128.8316 | 182.1482 | 189.9202 | 8.5366 | 192.6934 | 313.8267 | 323.104 | 2271.6901 |  | 1.1833
INTERTEK | INT HWO 110-0023 | 145.3833 | 94.6111 | 50.1647 | 25.0341 | 90.6988 | 2802.4341 | 194.0019 | 70.5172 | 35.0905 | 109.0907 | 968.655 | 128.9074 | 181.7405 | 192.0156 | 8.436 | 188.8883 | 309.5573 | 322.9814 | 2273.0312 |  | 1.1833
INTERTEK | INT HWO 110-0023 | 145.4 | 94.6255 | 50.2006 | 25.1188 | 90.5008 | 2801.6948 | 193.9538 | 70.5949 | 35.0275 | 109.1212 | 968.5807 | 128.7902 | 181.7191 | 192.0604 | 8.4411 | 190.7621 | 311.8332 | 323.0309 | 2279.8842 |  | 1.1833
INTERTEK | INT HWO 110-0023 | 145.4167 | 94.6067 | 50.314 | 25.3206 | 90.4395 | 2799.2639 | 194.039 | 70.5642 | 35.1288 | 109.1436 | 968.7974 | 128.8055 | 182.045 | 189.0029 | 8.7173 | 190.7783 | 310.1904 | 323.0436 | 2281.8403 |  | 1.1833
INTERTEK | INT HWO 110-0023 | 145.4333 | 94.6096 | 50.2185 | 25.295 | 90.4823 | 2800.5096 | 194.0978 | 70.3783 | 35.1043 | 109.2217 | 968.7489 | 129.0365 | 181.9117 | 189.4868 | 8.3874 | 187.0348 | 307.8137 | 322.8658 | 2274.9326 |  | 1.1833
INTERTEK | INT HWO 110-0023 | 145.45 | 94.6114 | 49.9879 | 25.2262 | 90.4721 | 2800.7695 | 193.923 | 70.4593 | 35.1514 | 109.1695 | 969.1815 | 128.8539 | 181.5212 | 189.3153 | 8.6715 | 187.1697 | 310.6923 | 323.2551 | 2267.6194 |  | 1.1833
INTERTEK | INT HWO 110-0023 | 145.4667 | 94.6092 | 49.9037 | 24.9183 | 90.3524 | 2800.2643 | 194.0325 | 70.4905 | 35.112 | 108.9051 | 969.1181 | 128.7625 | 181.7609 | 190.2437 | 8.6 | 190.8598 | 310.6382 | 323.604 | 2262.9979 |  | 1.1833
INTERTEK | INT HWO 110-0023 | 145.4833 | 94.6178 | 49.9248 | 24.9269 | 90.31 | 2796.2375 | 193.9597 | 70.4664 | 35.0338 | 108.7415 | 968.6613 | 128.5804 | 181.412 | 190.9598 | 8.4088 | 187.0916 | 312.7745 | 323.3208 | 2256.0262 |  | 1.1833
INTERTEK | INT HWO 110-0023 | 145.5 | 94.6111 | 49.8985 | 25.0677 | 90.3725 | 2797.1654 | 194.0373 | 70.5189 | 35.0556 | 108.7658 | 968.7638 | 128.5584 | 181.8374 | 190.1972 | 8.7076 | 194.4774 | 312.5279 | 323.6643 | 2264.2524 |  | 1.1833
INTERTEK | INT HWO 110-0023 | 145.5167 | 94.6008 | 49.9156 | 25.0765 | 90.2627 | 2802.4776 | 193.9547 | 70.4927 | 34.9699 | 108.9261 | 969.1783 | 128.5824 | 181.5922 | 189.3224 | 8.5214 | 190.7271 | 313.7674 | 323.3525 | 2265.5954 |  | 1.1833
INTERTEK | INT HWO 110-0023 | 145.5333 | 94.5983 | 49.8477 | 25.1436 | 90.2617 | 2796.3303 | 194.015 | 70.4698 | 35.0199 | 109.08 | 968.314 | 128.727 | 181.4214 | 189.9178 | 8.3183 | 189.0201 | 314.2403 | 323.0904 | 2265.6143 |  | 1.1833
INTERTEK | INT HWO 110-0023 | 145.55 | 94.6065 | 49.8614 | 24.9973 | 90.2616 | 2803.3178 | 194.0892 | 70.5105 | 34.9085 | 109.0818 | 968.2999 | 128.8833 | 181.8555 | 191.0225 | 8.4067 | 194.4683 | 313.029 | 322.8743 | 2264.0618 |  | 1.1833
INTERTEK | INT HWO 110-0023 | 145.5667 | 94.5963 | 49.8634 | 24.8964 | 90.3567 | 2796.2502 | 194.037 | 70.4605 | 35.0243 | 109.2319 | 968.7653 | 128.8965 | 181.8045 | 190.1944 | 8.4442 | 192.6139 | 314.1389 | 322.9193 | 2265.0635 |  | 1.1833
INTERTEK | INT HWO 110-0023 | 145.5833 | 94.6094 | 49.9164 | 25.012 | 90.2935 | 2801.3946 | 193.9997 | 70.4718 | 35.0961 | 109.2023 | 969.212 | 128.8726 | 181.6377 | 189.8157 | 8.493 | 187.0659 | 312.9437 | 322.8984 | 2272.0824 |  | 1.1833
INTERTEK | INT HWO 110-0023 | 145.6 | 94.6118 | 49.9154 | 24.7958 | 90.3571 | 2797.5186 | 193.9545 | 70.4496 | 35.0097 | 108.9242 | 968.7153 | 128.9657 | 181.4442 | 193.0307 | 8.737 | 190.9171 | 314.3234 | 323.8738 | 2271.6071 |  | 1.1833
INTERTEK | INT HWO 110-0023 | 145.6167 | 94.6194 | 50.0551 | 24.8535 | 90.4838 | 2802.9361 | 193.9618 | 70.5109 | 34.9747 | 108.9215 | 969.0821 | 128.7746 | 181.8013 | 192.7971 | 8.3849 | 194.5361 | 312.3464 | 323.252 | 2269.451 |  | 1.1833
INTERTEK | INT HWO 110-0023 | 145.6333 | 94.5995 | 50.0856 | 24.5458 | 90.4338 | 2799.4796 | 194.0622 | 70.4265 | 35.0822 | 108.9167 | 969.1275 | 128.687 | 181.6123 | 187.9781 | 8.529 | 189.014 | 310.9909 | 323.4538 | 2267.1195 |  | 1.1833
INTERTEK | INT HWO 110-0023 | 145.65 | 94.5953 | 50.1135 | 24.6145 | 90.5054 | 2796.1896 | 194.0319 | 70.576 | 35.0409 | 108.9072 | 969.1447 | 128.7292 | 181.6559 | 189.5996 | 8.5812 | 190.6619 | 309.419 | 323.2508 | 2271.1034 |  | 1.1833
INTERTEK | INT HWO 110-0023 | 145.6667 | 94.5978 | 50.11 | 24.6999 | 90.5492 | 2796.2521 | 194.0282 | 70.5108 | 35.1072 | 108.8764 | 969.147 | 128.6908 | 181.8022 | 190.2692 | 8.4939 | 188.9858 | 309.9368 | 323.1402 | 2269.3812 |  | 1.1833
INTERTEK | INT HWO 110-0023 | 145.6833 | 94.5992 | 50.1425 | 24.8695 | 90.5296 | 2801.0925 | 193.9824 | 70.5328 | 35.1483 | 108.9416 | 968.7998 | 128.8304 | 181.7323 | 189.6602 | 8.597 | 192.5464 | 310.6213 | 323.4807 | 2265.8142 |  | 1.1833
INTERTEK | INT HWO 110-0023 | 145.7 | 94.5875 | 50.1305 | 25.014 | 90.5748 | 2800.7455 | 194.1188 | 70.5694 | 35.0963 | 108.9665 | 968.7794 | 128.817 | 181.9209 | 187.2528 | 8.4783 | 183.3214 | 310.2511 | 323.035 | 2266.3895 |  | 1.1833
INTERTEK | INT HWO 110-0023 | 145.7167 | 94.5981 | 50.0497 | 25.0556 | 90.4997 | 2796.3391 | 194.0188 | 70.5862 | 35.0523 | 108.8985 | 968.4431 | 128.8653 | 181.6051 | 190.0374 | 8.5995 | 192.5717 | 312.9985 | 323.298 | 2255.4225 |  | 1.1833
INTERTEK | INT HWO 110-0023 | 145.7333 | 94.598 | 49.9467 | 25.0304 | 90.5133 | 2801.8847 | 193.8974 | 70.4188 | 35.0748 | 108.9179 | 968.2569 | 128.7473 | 181.2218 | 187.6007 | 8.6454 | 196.3188 | 312.4835 | 323.3667 | 2263.0866 |  | 1.1833
INTERTEK | INT HWO 110-0023 | 145.75 | 94.5953 | 49.892 | 24.9433 | 90.3736 | 2799.5118 | 194.0114 | 70.6476 | 35.0003 | 108.94 | 968.9046 | 128.8382 | 181.5132 | 189.3775 | 8.2571 | 187.018 | 313.4599 | 323.1626 | 2264.8635 |  | 1.1833
INTERTEK | INT HWO 110-0023 | 145.7667 | 94.5995 | 49.8631 | 24.8683 | 90.3632 | 2800.661 | 193.9376 | 70.5495 | 34.9437 | 108.9376 | 968.7708 | 128.7258 | 181.48 | 188.9122 | 8.5716 | 198.1019 | 315.1908 | 323.5661 | 2261.9567 |  | 1.1833
INTERTEK | INT HWO 110-0023 | 145.7833 | 94.6032 | 49.9241 | 24.8348 | 90.3617 | 2800.0675 | 194.0362 | 70.5237 | 34.9611 | 108.9501 | 969.668 | 128.7442 | 181.4464 | 191.066 | 8.3632 | 186.9878 | 313.6726 | 323.2275 | 2253.2646 |  | 1.1833
INTERTEK | INT HWO 110-0023 | 145.8 | 94.5945 | 49.9178 | 24.821 | 90.805 | 2799.0854 | 194.0775 | 70.4743 | 34.8793 | 109.0941 | 969.0305 | 128.7064 | 181.894 | 189.702 | 8.4706 | 194.4765 | 314.545 | 322.9919 | 2255.9941 |  | 1.1833
INTERTEK | INT HWO 110-0023 | 145.8167 | 94.5982 | 49.9315 | 24.9598 | 91.2022 | 2799.484 | 193.854 | 70.3939 | 34.9725 | 109.1851 | 969.0508 | 128.9843 | 181.4253 | 190.6574 | 8.6913 | 185.2286 | 312.6553 | 323.3656 | 2248.0018 |  | 1.1833
INTERTEK | INT HWO 110-0023 | 145.8333 | 94.5883 | 50.0476 | 25.1161 | 91.2511 | 2797.8731 | 193.9693 | 70.5041 | 35.0018 | 109.3062 | 968.8326 | 129.0146 | 181.7013 | 188.6651 | 8.4722 | 192.546 | 313.284 | 322.8363 | 2252.0555 |  | 1.1833
INTERTEK | INT HWO 110-0023 | 145.85 | 94.5846 | 50.0684 | 25.1895 | 90.7581 | 2803.355 | 194.0136 | 70.5482 | 35.0314 | 109.2896 | 968.7763 | 129.0367 | 181.6363 | 190.2771 | 8.696 | 188.8985 | 309.8191 | 323.1044 | 2248.2131 |  | 1.1833
INTERTEK | INT HWO 110-0023 | 145.8667 | 94.5922 | 50.1315 | 25.066 | 90.4946 | 2799.3301 | 193.9124 | 70.6438 | 35.0033 | 108.8569 | 968.5408 | 129.0098 | 181.4821 | 188.5301 | 8.4992 | 188.9708 | 310.8797 | 323.2529 | 2254.3643 |  | 1.1833
INTERTEK | INT HWO 110-0023 | 145.8833 | 94.6001 | 50.1343 | 25.0222 | 90.4094 | 2802.2865 | 193.963 | 70.478 | 35.0303 | 108.8051 | 968.8091 | 128.8466 | 181.5778 | 187.3049 | 8.7121 | 190.8899 | 311.5835 | 323.7555 | 2235.9237 |  | 1.1833
INTERTEK | INT HWO 110-0023 | 145.9 | 94.6049 | 50.2536 | 25.266 | 90.3481 | 2796.5258 | 193.8658 | 70.561 | 35.0902 | 108.7598 | 967.8377 | 128.6965 | 181.1563 | 190.1903 | 8.5721 | 188.9787 | 310.3838 | 323.3906 | 2232.9811 |  | 1.1833
INTERTEK | INT HWO 110-0023 | 145.9167 | 94.5872 | 50.2282 | 25.3659 | 90.4206 | 2803.0844 | 193.9632 | 70.4573 | 35.0456 | 108.8082 | 968.2945 | 128.7885 | 181.7109 | 187.3159 | 8.491 | 190.7442 | 312.3141 | 323.4829 | 2242.1844 |  | 1.1833
INTERTEK | INT HWO 110-0023 | 145.9333 | 94.5822 | 50.1648 | 25.5316 | 90.3936 | 2796.1606 | 194.0375 | 70.6019 | 35.1078 | 109.0114 | 968.26 | 128.7414 | 181.6614 | 189.3189 | 8.6334 | 192.7073 | 310.7661 | 323.5342 | 2240.7697 |  | 1.1833
INTERTEK | INT HWO 110-0023 | 145.95 | 94.6003 | 50.0095 | 25.3832 | 90.3849 | 2800.0555 | 193.8894 | 70.5995 | 35.0109 | 109.125 | 968.6222 | 128.9965 | 181.4191 | 192.7448 | 8.3951 | 185.1499 | 311.2137 | 322.9602 | 2246.738 |  | 1.1833
INTERTEK | INT HWO 110-0023 | 145.9667 | 94.5971 | 49.8482 | 24.5774 | 90.3484 | 2796.7321 | 193.888 | 70.5146 | 34.9766 | 109.2162 | 968.6895 | 128.9507 | 181.7528 | 191.6102 | 8.6237 | 187.0109 | 309.4716 | 323.1658 | 2245.5251 |  | 1.1833
INTERTEK | INT HWO 110-0023 | 145.9833 | 94.5799 | 49.7593 | 24.5013 | 90.2111 | 2797.7368 | 194.1821 | 70.4495 | 34.9709 | 109.205 | 969.3402 | 128.9316 | 182 | 189.6421 | 8.7354 | 186.9625 | 311.2646 | 323.212 | 2245.7137 |  | 1.1833
INTERTEK | INT HWO 110-0023 | 146 | 94.5796 | 49.747 | 24.5394 | 90.1911 | 2796.9705 | 193.9564 | 70.5039 | 34.9691 | 109.0522 | 968.199 | 129.0237 | 181.6583 | 186.7272 | 8.6003 | 187.1276 | 314.0333 | 323.5331 | 2248.115 |  | 1.1833
INTERTEK | INT HWO 110-0023 | 146.0167 | 94.5727 | 49.9432 | 25.1094 | 90.3236 | 2802.7097 | 194.1077 | 70.4923 | 34.9395 | 109.0169 | 968.9413 | 128.843 | 182.1896 | 190.918 | 8.6151 | 194.5288 | 308.2862 | 323.3924 | 2250.6351 |  | 1.1833
INTERTEK | INT HWO 110-0023 | 146.0333 | 94.5556 | 49.9396 | 25.2924 | 90.3233 | 2799.4001 | 194.2313 | 70.6491 | 35.023 | 108.8969 | 968.3125 | 128.9238 | 182.4469 | 192.8859 | 8.4443 | 192.5599 | 311.688 | 323.1395 | 2245.5402 |  | 1.1833
INTERTEK | INT HWO 110-0023 | 146.05 | 94.5792 | 50.0149 | 25.4615 | 90.3139 | 2797.8598 | 193.9842 | 70.5113 | 34.9645 | 108.7917 | 968.3445 | 128.7719 | 182.1001 | 191.8163 | 8.5929 | 194.6112 | 311.178 | 323.543 | 2251.8744 |  | 1.1833
INTERTEK | INT HWO 110-0023 | 146.0667 | 94.5883 | 50.0677 | 25.4905 | 90.7243 | 2804.7918 | 193.7117 | 70.459 | 35.0237 | 108.9173 | 967.7462 | 128.784 | 181.3393 | 189.7991 | 8.5157 | 189.0016 | 311.7877 | 323.36 | 2242.8937 |  | 1.1833
INTERTEK | INT HWO 110-0023 | 146.0833 | 94.609 | 50.0018 | 24.9302 | 90.9608 | 2805.3185 | 193.7664 | 70.5719 | 35.0705 | 108.9969 | 968.343 | 128.7229 | 181.2162 | 186.571 | 8.8526 | 194.5637 | 313.4106 | 323.7671 | 2245.1195 |  | 1.1833
INTERTEK | INT HWO 110-0023 | 146.1 | 94.5712 | 50.0058 | 24.3418 | 91.1464 | 2797.2259 | 194.5005 | 70.6071 | 35.0439 | 109.0033 | 968.7599 | 128.8908 | 182.671 | 190.6257 | 8.7343 | 190.6702 | 310.4811 | 323.346 | 2245.9155 |  | 1.1833
INTERTEK | INT HWO 110-0023 | 146.1167 | 94.5919 | 50.0661 | 24.0984 | 91.0996 | 2798.0346 | 193.9427 | 70.5057 | 35.0611 | 109.0709 | 968.8952 | 129.0463 | 181.7883 | 189.4956 | 8.6085 | 185.1803 | 310.069 | 323.3758 | 2240.1132 |  | 1.1833
INTERTEK | INT HWO 110-0023 | 146.1333 | 94.582 | 50.1534 | 25.1905 | 90.5903 | 2796.2495 | 193.8442 | 70.4702 | 35.0279 | 109.0339 | 968.4751 | 128.9839 | 181.6831 | 188.0085 | 8.7444 | 201.7234 | 311.6105 | 323.4098 | 2243.9839 |  | 1.1833
INTERTEK | INT HWO 110-0023 | 146.15 | 94.5628 | 50.1337 | 25.6384 | 90.3855 | 2799.9483 | 194.1046 | 70.4536 | 35.13 | 109.0355 | 968.4775 | 128.9981 | 182.0754 | 193.1019 | 8.5844 | 194.5581 | 310.3115 | 323.2684 | 2248.2489 |  | 1.1833
INTERTEK | INT HWO 110-0023 | 146.1667 | 94.5894 | 50.0792 | 25.5612 | 90.3124 | 2798.5713 | 193.7584 | 70.3819 | 35.0984 | 108.9794 | 968.6136 | 128.9727 | 181.3339 | 187.7138 | 8.6651 | 192.5704 | 313.6612 | 323.3501 | 2245.3308 |  | 1.1833
INTERTEK | INT HWO 110-0023 | 146.1833 | 94.596 | 49.9697 | 24.5365 | 90.2351 | 2803.249 | 193.9755 | 70.4669 | 34.9958 | 108.953 | 968.7255 | 128.6997 | 181.5079 | 191.1716 | 8.5273 | 190.7083 | 315.6376 | 323.4678 | 2245.476 |  | 1.1833
INTERTEK | INT HWO 110-0023 | 146.2 | 94.6016 | 49.788 | 24.5375 | 90.1292 | 2802.282 | 193.7723 | 70.5139 | 35.0226 | 108.8907 | 968.1216 | 128.6671 | 181.111 | 189.719 | 8.6963 | 192.7277 | 313.5746 | 323.9296 | 2229.0972 |  | 1.1833
INTERTEK | INT HWO 110-0023 | 146.2167 | 94.5809 | 49.7617 | 24.8975 | 90.0833 | 2801.7951 | 194.0562 | 70.4517 | 34.9019 | 108.835 | 968.7818 | 128.6404 | 181.3355 | 191.2748 | 8.5134 | 198.1185 | 312.0277 | 323.5262 | 2238.3156 |  | 1.1833
INTERTEK | INT HWO 110-0023 | 146.2333 | 94.5859 | 49.8132 | 25.5791 | 90.2264 | 2798.0806 | 193.929 | 70.5815 | 34.9284 | 108.7979 | 968.7575 | 128.6988 | 181.1626 | 189.5326 | 8.7335 | 196.3296 | 316.4238 | 323.7684 | 2238.2156 |  | 1.1833
INTERTEK | INT HWO 110-0023 | 146.25 | 94.5912 | 49.9144 | 25.6261 | 90.6399 | 2799.098 | 193.961 | 70.4595 | 34.9816 | 109.0083 | 968.4407 | 128.71 | 181.2005 | 187.6309 | 8.4845 | 188.8271 | 310.6014 | 323.3044 | 2240.7753 |  | 1.1833
INTERTEK | INT HWO 110-0023 | 146.2667 | 94.6057 | 49.7915 | 24.7605 | 90.702 | 2799.7565 | 193.8483 | 70.441 | 34.9708 | 109.1597 | 968.2577 | 128.8915 | 180.9477 | 190.4424 | 8.6145 | 189.0228 | 310.8838 | 323.3156 | 2231.6814 |  | 1.1833
INTERTEK | INT HWO 110-0023 | 146.2833 | 94.5898 | 49.8259 | 24.4102 | 90.8147 | 2798.6767 | 194.0538 | 70.4904 | 34.9697 | 109.0893 | 968.3054 | 128.9694 | 181.4142 | 189.8131 | 8.5321 | 194.5909 | 309.1551 | 323.5128 | 2247.1586 |  | 1.1833
INTERTEK | INT HWO 110-0023 | 146.3 | 94.5866 | 50.1233 | 25.0223 | 90.7791 | 2801.5302 | 194.0449 | 70.4803 | 35.0006 | 109.0626 | 968.7247 | 129.001 | 181.3996 | 187.5512 | 8.7288 | 198.2764 | 310.8976 | 323.0779 | 2250.5294 |  | 1.1833
INTERTEK | INT HWO 110-0023 | 146.3167 | 94.5951 | 50.2193 | 25.2087 | 90.9105 | 2800.5122 | 193.9372 | 70.4662 | 35.0015 | 109.0891 | 966.3711 | 128.9772 | 181.2085 | 189.7175 | 8.5633 | 190.8107 | 309.1739 | 323.273 | 2235.6634 |  | 1.1833
INTERTEK | INT HWO 110-0023 | 146.3333 | 94.5806 | 50.2774 | 25.3089 | 90.9159 | 2796.6046 | 194.1516 | 70.6065 | 35.0073 | 109.2374 | 967.729 | 129.0223 | 181.7767 | 187.5626 | 8.679 | 194.47 | 313.6947 | 323.1585 | 2237.0574 |  | 1.1833
INTERTEK | INT HWO 110-0023 | 146.35 | 94.5861 | 50.3638 | 25.5259 | 90.6871 | 2801.3605 | 193.9381 | 70.5744 | 35.1159 | 109.1233 | 967.5451 | 129.1023 | 181.2388 | 186.9318 | 8.4838 | 190.7245 | 312.0428 | 323.0833 | 2234.1695 |  | 1.1833
INTERTEK | INT HWO 110-0023 | 146.3667 | 94.5958 | 50.2059 | 25.0404 | 90.5705 | 2801.9169 | 193.9537 | 70.4484 | 35.0634 | 108.9465 | 967.3512 | 128.9036 | 181.2364 | 188.3077 | 8.4972 | 192.5251 | 314.5943 | 323.0443 | 2218.3905 |  | 1.1833
INTERTEK | INT HWO 110-0023 | 146.3833 | 94.5798 | 49.9731 | 24.6966 | 90.3694 | 2801.4898 | 194.1371 | 70.5363 | 35.0851 | 108.9642 | 969.1564 | 128.973 | 181.7717 | 189.0669 | 8.3189 | 190.8147 | 312.6845 | 323.1281 | 2203.9848 |  | 1.1833
INTERTEK | INT HWO 110-0023 | 146.4 | 94.5847 | 49.9901 | 24.5094 | 90.2983 | 2795.2984 | 194.0603 | 70.4266 | 35.0856 | 108.9379 | 968.3109 | 128.8885 | 181.2907 | 187.6117 | 8.6117 | 185.1043 | 313.1958 | 323.6165 | 2214.3783 |  | 1.1833
INTERTEK | INT HWO 110-0023 | 146.4167 | 94.5959 | 49.8392 | 24.2946 | 90.3378 | 2795.0896 | 193.4104 | 70.5035 | 35.056 | 108.8534 | 968.3641 | 128.7325 | 181.1775 | 189.1177 | 8.6088 | 190.9254 | 311.2131 | 323.665 | 2220.124 |  | 1.1833
INTERTEK | INT HWO 110-0023 | 146.4333 | 94.5712 | 49.9481 | 25.2769 | 90.2878 | 2800.7272 | 194.0544 | 70.5524 | 34.9966 | 108.8491 | 968.8365 | 128.5656 | 181.2224 | 187.5615 | 8.5155 | 185.3081 | 312.2892 | 323.5275 | 2223.2063 |  | 1.1833
INTERTEK | INT HWO 110-0023 | 146.45 | 94.5675 | 49.9859 | 25.6789 | 90.2383 | 2798.5139 | 193.9636 | 70.1865 | 34.9373 | 108.8657 | 967.98 | 128.71 | 181.0248 | 189.1927 | 8.8489 | 192.656 | 311.7194 | 324.1594 | 2225.5641 |  | 1.1833
INTERTEK | INT HWO 110-0023 | 146.4667 | 94.5725 | 49.9922 | 25.61 | 90.2563 | 2803.02 | 194.0717 | 70.6068 | 34.986 | 108.8988 | 968.3085 | 128.6489 | 181.639 | 190.625 | 8.7892 | 194.6418 | 309.3407 | 323.8014 | 2217.8906 |  | 1.1833
INTERTEK | INT HWO 110-0023 | 146.4833 | 94.5923 | 49.8785 | 24.5644 | 90.2742 | 2796.7163 | 194.3922 | 70.4882 | 34.9422 | 108.9856 | 967.7798 | 128.6891 | 180.8508 | 188.5544 | 8.4727 | 190.7757 | 312.6681 | 323.674 | 2225.4095 |  | 1.1833
INTERTEK | INT HWO 110-0023 | 146.5 | 94.5689 | 49.6914 | 23.9794 | 90.1839 | 2802.5886 | 194.1108 | 70.4072 | 35.004 | 109.0291 | 967.3379 | 128.7946 | 181.2316 | 187.9331 | 8.3322 | 185.2312 | 312.5257 | 323.3113 | 2225.2001 |  | 1.1833
INTERTEK | INT HWO 110-0023 | 146.5167 | 94.566 | 49.9394 | 25.4677 | 90.3004 | 2796.5687 | 193.974 | 70.5868 | 34.962 | 108.9761 | 967.7829 | 128.7854 | 181.0806 | 190.1961 | 8.785 | 190.7105 | 313.6821 | 323.82 | 2220.6673 |  | 1.1833
INTERTEK | INT HWO 110-0023 | 146.5333 | 94.5643 | 50.1784 | 26.1357 | 90.5768 | 2796.8103 | 193.9656 | 70.6114 | 34.9774 | 109.0441 | 967.7509 | 128.7488 | 181.388 | 191.6132 | 8.3355 | 189.0087 | 310.0452 | 323.4309 | 2231.8267 |  | 1.1833
INTERTEK | INT HWO 110-0023 | 146.55 | 94.5861 | 50.0889 | 24.5878 | 90.7845 | 2800.5639 | 193.9992 | 70.3828 | 35.0723 | 109.122 | 967.7438 | 128.9061 | 181.2844 | 191.5152 | 8.6778 | 192.5395 | 314.2226 | 323.576 | 2228.2012 |  | 1.1833
INTERTEK | INT HWO 110-0023 | 146.5667 | 94.5796 | 50.0177 | 23.3827 | 90.8167 | 2801.2848 | 193.7187 | 70.4521 | 35.0148 | 109.0166 | 968.4321 | 128.9284 | 180.9724 | 186.8593 | 8.4482 | 190.8094 | 310.178 | 323.2242 | 2215.2838 |  | 1.1833
INTERTEK | INT HWO 110-0023 | 146.5833 | 94.5492 | 50.0962 | 26.0006 | 90.9729 | 2802.7148 | 193.9981 | 70.4109 | 35.0647 | 109.1516 | 968.3171 | 128.9019 | 181.1943 | 190.7147 | 8.5373 | 194.4614 | 311.1981 | 323.2443 | 2219.1846 |  | 1.1833
INTERTEK | INT HWO 110-0023 | 146.6 | 94.5879 | 50.3167 | 26.1949 | 90.9529 | 2795.4295 | 193.9925 | 70.5867 | 35.0903 | 109.2136 | 968.2796 | 129.0818 | 180.919 | 187.5527 | 8.5826 | 190.9359 | 310.464 | 323.1253 | 2215.2875 |  | 1.1833
INTERTEK | INT HWO 110-0023 | 146.6167 | 94.5701 | 50.0524 | 24.1346 | 90.7239 | 2799.6916 | 194.1993 | 70.5091 | 35.1462 | 109.2621 | 967.7305 | 129.1527 | 182.1355 | 188.9615 | 8.4835 | 190.7065 | 314.0815 | 323.188 | 2225.8678 |  | 1.1833
INTERTEK | INT HWO 110-0023 | 146.6333 | 94.5633 | 49.986 | 23.5114 | 90.5362 | 2797.4776 | 193.4133 | 70.5416 | 35.0799 | 108.8626 | 968.4712 | 128.7335 | 180.7185 | 188.8334 | 8.5874 | 185.1061 | 312.1088 | 323.6089 | 2222.0782 |  | 1.1833
INTERTEK | INT HWO 110-0023 | 146.65 | 94.5319 | 50.1263 | 26.5062 | 90.5496 | 2802.8415 | 192.2545 | 70.4385 | 35.0189 | 108.764 | 968.1513 | 128.8508 | 181.1585 | 188.722 | 8.631 | 192.7312 | 314.8029 | 323.8674 | 2216.6494 |  | 1.1833
INTERTEK | INT HWO 110-0023 | 146.6667 | 94.5699 | 50.1191 | 25.8123 | 90.4995 | 2796.5718 | 194.624 | 70.5185 | 34.9871 | 108.712 | 968.2655 | 128.5456 | 180.8011 | 190.1138 | 8.5539 | 190.7516 | 312.6841 | 323.6174 | 2210.8189 |  | 1.1833
INTERTEK | INT HWO 110-0023 | 146.6833 | 94.5704 | 49.7721 | 23.6731 | 90.2547 | 2802.1931 | 194.2596 | 70.4566 | 34.9566 | 108.9222 | 968.8921 | 128.7262 | 181.9947 | 190.5606 | 8.7449 | 194.6086 | 313.9749 | 323.7557 | 2213.1466 |  | 1.1833
INTERTEK | INT HWO 110-0023 | 146.7 | 94.5703 | 49.696 | 24.2105 | 90.215 | 2803.8413 | 193.4823 | 70.4567 | 34.8905 | 108.966 | 968.5299 | 128.8306 | 180.4537 | 189.5326 | 8.4385 | 187.1675 | 311.4785 | 323.7812 | 2210.3077 |  | 1.1833
INTERTEK | INT HWO 110-0023 | 146.7167 | 94.5586 | 49.9318 | 26.5959 | 90.3841 | 2798.6628 | 193.9397 | 70.6489 | 34.9506 | 108.9552 | 967.7415 | 128.7412 | 180.7251 | 188.1757 | 8.5812 | 192.6239 | 310.3531 | 323.6275 | 2215.6686 |  | 1.1833
INTERTEK | INT HWO 110-0023 | 146.7333 | 94.5828 | 50.0103 | 25.7467 | 90.3608 | 2797.0594 | 194.052 | 70.4759 | 34.9561 | 109.0451 | 967.2471 | 128.8885 | 180.7616 | 186.4973 | 8.5936 | 192.5625 | 309.9348 | 323.571 | 2214.0161 |  | 1.1833
INTERTEK | INT HWO 110-0023 | 146.75 | 94.5515 | 49.7828 | 23.7905 | 90.2367 | 2799.2305 | 192.5387 | 70.6142 | 34.9049 | 109.0585 | 968.9531 | 128.8451 | 182.3431 | 193.5933 | 8.5586 | 192.5799 | 310.8706 | 323.4546 | 2215.3818 |  | 1.1833
INTERTEK | INT HWO 110-0023 | 146.7667 | 94.5639 | 49.8256 | 23.913 | 90.2412 | 2796.7131 | 193.8411 | 70.5366 | 34.9483 | 108.9762 | 964.9499 | 128.9084 | 180.7359 | 187.5184 | 8.6793 | 190.7744 | 310.506 | 323.7699 | 2211.6243 |  | 1.1833
INTERTEK | INT HWO 110-0023 | 146.7833 | 94.5384 | 50.1727 | 26.6827 | 90.4071 | 2800.0359 | 194.0051 | 70.5363 | 35.0256 | 109.0136 | 967.8377 | 128.8983 | 181.0087 | 185.73 | 8.5103 | 181.449 | 312.1914 | 323.571 | 2210.734 |  | 1.1833
INTERTEK | INT HWO 110-0023 | 146.8 | 94.5564 | 50.1742 | 25.4776 | 90.4657 | 2800.0649 | 194.0161 | 70.4112 | 35.0637 | 109.0251 | 967.4888 | 128.7874 | 181.8144 | 189.8943 | 8.6555 | 196.4059 | 310.099 | 323.8678 | 2210.849 |  | 1.1833
INTERTEK | INT HWO 110-0023 | 146.8167 | 94.5466 | 49.9904 | 23.5147 | 90.3576 | 2800.9026 | 192.4175 | 70.4659 | 35.037 | 109.0288 | 968.9241 | 128.9244 | 182.115 | 191.3476 | 8.5343 | 187.0037 | 312.0181 | 323.6635 | 2207.9007 |  | 1.1833
INTERTEK | INT HWO 110-0023 | 146.8333 | 94.5385 | 49.9015 | 24.3427 | 90.3793 | 2800.8748 | 193.8264 | 70.5256 | 35.0137 | 109.0594 | 968.1052 | 128.8193 | 180.7347 | 191.2032 | 8.5972 | 194.6492 | 312.5519 | 323.4359 | 2209.0344 |  | 1.1833
INTERTEK | INT HWO 110-0023 | 146.85 | 94.5185 | 50.3808 | 27.2035 | 90.6012 | 2796.6696 | 194.4532 | 70.7648 | 35.0558 | 109.1236 | 968.2413 | 128.9261 | 181.6287 | 192.4822 | 8.3833 | 194.5106 | 310.6451 | 323.2835 | 2207.7611 |  | 1.1833
INTERTEK | INT HWO 110-0023 | 146.8667 | 94.5577 | 50.3324 | 25.3478 | 90.6258 | 2799.7136 | 193.9274 | 70.4344 | 35.0248 | 109.2398 | 967.4067 | 129.0011 | 181.0049 | 189.6612 | 8.571 | 192.7894 | 311.7018 | 323.3784 | 2201.5967 |  | 1.1833
INTERTEK | INT HWO 110-0023 | 146.8833 | 94.5512 | 49.8265 | 23.1707 | 90.5588 | 2796.8153 | 194.1027 | 70.3083 | 35.0358 | 109.1932 | 967.6992 | 128.9938 | 181.9221 | 190.8308 | 8.4844 | 190.6965 | 311.5525 | 323.3236 | 2205.6202 |  | 1.1833
INTERTEK | INT HWO 110-0023 | 146.9 | 94.5346 | 49.7 | 24.1423 | 90.3656 | 2796.4961 | 193.2798 | 70.4786 | 35.0523 | 109.1089 | 967.2135 | 128.8308 | 180.2309 | 189.1395 | 8.7022 | 194.4368 | 314.6826 | 323.4031 | 2202.2588 |  | 1.1833
INTERTEK | INT HWO 110-0023 | 146.9167 | 94.5266 | 49.9937 | 26.7392 | 90.4074 | 2802.6126 | 193.807 | 70.5426 | 34.8998 | 108.8671 | 968.271 | 128.8882 | 181.1742 | 189.2605 | 8.4553 | 190.7508 | 310.3937 | 323.5408 | 2201.591 |  | 1.1833
INTERTEK | INT HWO 110-0023 | 146.9333 | 94.5568 | 50.0109 | 25.5441 | 90.3769 | 2798.4168 | 193.8558 | 70.4115 | 34.9597 | 108.7671 | 967.5006 | 128.8029 | 181.0536 | 186.6007 | 8.5239 | 188.928 | 311.0547 | 323.8245 | 2202.1513 |  | 1.1833
INTERTEK | INT HWO 110-0023 | 146.95 | 94.5415 | 49.6303 | 23.2769 | 90.2718 | 2796.1934 | 194.4022 | 70.498 | 34.9391 | 108.6137 | 968.7685 | 128.5997 | 182.4937 | 194.3766 | 8.6233 | 187.195 | 310.9716 | 323.8926 | 2201.2741 |  | 1.1833
INTERTEK | INT HWO 110-0023 | 146.9667 | 94.5039 | 49.6425 | 24.5575 | 90.3974 | 2800.1665 | 193.9064 | 70.4473 | 34.9259 | 108.886 | 968.7286 | 128.7081 | 181.1441 | 188.0383 | 8.6248 | 198.2117 | 312.4426 | 323.7083 | 2203.0548 |  | 1.1833
INTERTEK | INT HWO 110-0023 | 146.9833 | 94.5198 | 50.0855 | 26.8577 | 90.6317 | 2798.314 | 193.8396 | 70.5918 | 34.9325 | 108.9403 | 967.937 | 128.7554 | 181.1896 | 189.6177 | 8.6725 | 187.1449 | 313.8053 | 323.5618 | 2208.212 |  | 1.1833
INTERTEK | INT HWO 110-0023 | 147 | 94.5456 | 50.0254 | 24.7512 | 90.7575 | 2797.5104 | 193.9557 | 70.4772 | 34.9374 | 108.9926 | 967.8752 | 128.7335 | 181.2978 | 191.6313 | 8.6186 | 194.5197 | 309.7358 | 323.4852 | 2199.2124 |  | 1.1833
INTERTEK | INT HWO 110-0023 | 147.0167 | 94.5305 | 49.7833 | 23.3431 | 90.6851 | 2799.9293 | 194.3536 | 70.4394 | 34.9434 | 109.0281 | 968.1498 | 128.9437 | 181.8792 | 188.9523 | 8.46 | 190.8545 | 312.8031 | 323.3921 | 2197.8448 |  | 1.1833
INTERTEK | INT HWO 110-0023 | 147.0333 | 94.502 | 49.9695 | 26.0916 | 90.8807 | 2803.6167 | 193.9672 | 70.4873 | 34.977 | 109.0202 | 967.693 | 128.9671 | 181.464 | 190.2575 | 8.674 | 190.6737 | 307.8585 | 323.5615 | 2197.7656 |  | 1.1833
INTERTEK | INT HWO 110-0023 | 147.05 | 94.5256 | 50.2485 | 26.2289 | 90.9267 | 2803.4079 | 194.0824 | 70.5529 | 34.9603 | 109.1235 | 967.7821 | 129.0996 | 181.6188 | 187.8448 | 8.4394 | 194.4325 | 312.4755 | 323.0497 | 2210.5227 |  | 1.1833
INTERTEK | INT HWO 110-0023 | 147.0667 | 94.5385 | 50.1602 | 23.8473 | 90.9276 | 2800.6484 | 194.2163 | 70.7253 | 35.0048 | 109.2388 | 968.4087 | 129.0982 | 181.7727 | 188.4853 | 8.5105 | 187.1622 | 317.3501 | 322.9141 | 2202.8492 |  | 1.1833
INTERTEK | INT HWO 110-0023 | 147.0833 | 94.5302 | 50.0217 | 23.7783 | 90.7605 | 2800.0252 | 193.7444 | 70.5417 | 35.0659 | 109.2369 | 967.761 | 129.1956 | 181.0659 | 191.0987 | 8.4392 | 192.6347 | 309.458 | 322.9331 | 2207.9592 |  | 1.1833
INTERTEK | INT HWO 110-0023 | 147.1 | 94.5093 | 50.2877 | 26.5994 | 90.3866 | 2800.2554 | 193.9596 | 70.4517 | 35.0399 | 108.9932 | 967.3942 | 129.0751 | 181.4071 | 188.401 | 8.5574 | 192.6282 | 310.2432 | 323.3654 | 2208.8156 |  | 1.1833
INTERTEK | INT HWO 110-0023 | 147.1167 | 94.531 | 50.2248 | 25.4759 | 90.2064 | 2801.6406 | 193.9291 | 70.5309 | 35.0437 | 108.9846 | 967.4544 | 128.9032 | 181.2817 | 192.8195 | 8.6827 | 196.2987 | 312.7049 | 323.9303 | 2205.1826 |  | 1.1833
INTERTEK | INT HWO 110-0023 | 147.1333 | 94.5101 | 49.8668 | 23.1119 | 90.0824 | 2801.9099 | 194.4887 | 70.4428 | 35.0613 | 108.9427 | 968.4298 | 128.9024 | 182.3708 | 192.5162 | 8.5702 | 192.5834 | 309.6932 | 323.7725 | 2199.8462 |  | 1.1833
INTERTEK | INT HWO 110-0023 | 147.15 | 94.492 | 49.9121 | 25.6069 | 90.0383 | 2802.8813 | 193.7006 | 70.4148 | 35.0102 | 108.8183 | 967.3214 | 128.8313 | 181.3574 | 187.2752 | 8.6487 | 192.6447 | 310.2059 | 324.0184 | 2192.765 |  | 1.1833
INTERTEK | INT HWO 110-0023 | 147.1667 | 94.4989 | 50.1974 | 27.1987 | 90.1504 | 2796.9251 | 193.9563 | 70.5036 | 34.9778 | 108.8766 | 967.0094 | 128.7811 | 181.6185 | 190.719 | 8.6198 | 188.8822 | 310.7806 | 323.7695 | 2198.8465 |  | 1.1833
INTERTEK | INT HWO 110-0023 | 147.1833 | 94.5292 | 50.0842 | 24.933 | 90.3017 | 2796.2003 | 194.017 | 70.4966 | 35.0135 | 108.9103 | 967.3918 | 128.7242 | 181.3893 | 187.9684 | 8.7795 | 194.6379 | 316.4221 | 324.1059 | 2193.8591 |  | 1.1833
INTERTEK | INT HWO 110-0023 | 147.2 | 94.5255 | 49.7488 | 23.0765 | 90.3944 | 2799.2185 | 194.0697 | 70.4002 | 34.9558 | 108.8545 | 968.8803 | 128.7771 | 181.8875 | 187.5792 | 8.5702 | 194.4761 | 310.8463 | 323.6572 | 2199.0615 |  | 1.1833
INTERTEK | INT HWO 110-0023 | 147.2167 | 94.5024 | 49.9027 | 25.1576 | 90.465 | 2797.9803 | 193.7075 | 70.4554 | 34.9459 | 108.8185 | 967.3347 | 128.8119 | 181.0168 | 191.9882 | 8.6346 | 192.7764 | 309.2741 | 323.8139 | 2195.7435 |  | 1.1833
INTERTEK | INT HWO 110-0023 | 147.2333 | 94.502 | 50.1253 | 27.1564 | 90.5898 | 2799.578 | 193.7984 | 70.5763 | 34.9801 | 109.2054 | 966.9859 | 128.9218 | 181.1624 | 189.7039 | 8.4635 | 190.8952 | 313.5852 | 323.1135 | 2194.9625 |  | 1.1833
INTERTEK | INT HWO 110-0023 | 147.25 | 94.519 | 50.0216 | 25.1655 | 90.57 | 2795.0391 | 194.1144 | 70.5459 | 34.9899 | 109.3017 | 964.1552 | 129.1721 | 181.3554 | 189.0583 | 8.6771 | 192.6634 | 312.7204 | 323.4928 | 2197.6449 |  | 1.1833
INTERTEK | INT HWO 110-0023 | 147.2667 | 94.5155 | 49.8127 | 23.1694 | 90.5846 | 2802.1023 | 194.5779 | 70.4081 | 34.9774 | 109.3326 | 968.7411 | 129.0969 | 182.4577 | 191.5938 | 8.6964 | 185.1428 | 312.9541 | 323.3523 | 2172.2193 |  | 1.1833
INTERTEK | INT HWO 110-0023 | 147.2833 | 94.4882 | 49.8666 | 24.5355 | 90.674 | 2796.2716 | 193.9915 | 70.5671 | 35.0008 | 109.0128 | 967.2409 | 128.979 | 181.4047 | 189.2175 | 8.5584 | 190.7888 | 311.0683 | 323.5195 | 2177.5651 |  | 1.1833
INTERTEK | INT HWO 110-0023 | 147.3 | 94.5039 | 50.3263 | 27.0622 | 90.8374 | 2798.3039 | 193.8459 | 70.6174 | 35.059 | 109.0508 | 967.3394 | 128.8998 | 181.3032 | 189.6382 | 8.6418 | 194.6612 | 310.4814 | 323.4223 | 2172.9795 |  | 1.1833
INTERTEK | INT HWO 110-0023 | 147.3167 | 94.5248 | 50.2341 | 25.0545 | 90.6877 | 2803.0491 | 194.1581 | 70.4526 | 35.0338 | 108.9768 | 966.9444 | 129.0221 | 181.6705 | 188.0788 | 8.5826 | 185.2348 | 309.9108 | 323.6391 | 2174.5093 |  | 1.1833
INTERTEK | INT HWO 110-0023 | 147.3333 | 94.5084 | 49.9556 | 22.9036 | 90.6365 | 2803.4691 | 194.3177 | 70.4658 | 35.0913 | 108.9401 | 968.3312 | 128.9051 | 182.4116 | 189.2037 | 8.814 | 190.8676 | 315.651 | 323.8221 | 2156.661 |  | 1.1833
INTERTEK | INT HWO 110-0023 | 147.35 | 94.466 | 49.9208 | 25.4449 | 90.5989 | 2802.7438 | 194.2615 | 70.3584 | 35.0001 | 108.8706 | 967.876 | 128.6874 | 182.0186 | 190.9387 | 8.6629 | 190.8755 | 312.6274 | 324.0324 | 2168.9767 |  | 1.1833
INTERTEK | INT HWO 110-0023 | 147.3667 | 94.5153 | 50.2599 | 26.9277 | 90.6909 | 2805.4554 | 193.7684 | 70.4219 | 34.9977 | 108.9183 | 967.0086 | 128.8192 | 181.0936 | 186.5228 | 8.532 | 196.3043 | 310.9619 | 323.8743 | 2172.9757 |  | 1.1833
INTERTEK | INT HWO 110-0023 | 147.3833 | 94.5285 | 50.0674 | 25.0299 | 90.5892 | 2798.3531 | 194.0422 | 70.3933 | 34.9329 | 108.8749 | 966.429 | 128.7928 | 181.5225 | 191.25 | 8.6821 | 192.6425 | 311.918 | 324.1139 | 2168.7032 |  | 1.1833
INTERTEK | INT HWO 110-0023 | 147.4 | 94.5208 | 49.6737 | 22.9268 | 90.4806 | 2797.2594 | 194.3885 | 70.5447 | 34.942 | 108.842 | 967.7462 | 128.7988 | 182.0573 | 192.4617 | 8.7951 | 196.4612 | 311.196 | 324.1844 | 2159.8074 |  | 1.1833
INTERTEK | INT HWO 110-0023 | 147.4167 | 94.4987 | 49.6833 | 24.8345 | 90.4191 | 2799.8783 | 194.0951 | 70.5784 | 34.8933 | 109.0265 | 967.6953 | 128.7596 | 181.3875 | 191.6709 | 8.4549 | 188.805 | 312.045 | 323.6156 | 2154.1881 |  | 1.1833
INTERTEK | INT HWO 110-0023 | 147.4333 | 94.5284 | 49.9761 | 26.8719 | 90.5013 | 2801.047 | 193.8519 | 70.4497 | 34.857 | 108.9834 | 967.007 | 128.815 | 180.4307 | 187.7119 | 8.5322 | 183.1324 | 310.3306 | 323.7148 | 2158.985 |  | 1.1833
INTERTEK | INT HWO 110-0023 | 147.45 | 94.5479 | 49.7556 | 24.8212 | 90.4656 | 2797.4833 | 194.3996 | 70.4751 | 34.9606 | 109.1223 | 967.409 | 128.8884 | 181.394 | 190.2256 | 8.4369 | 198.2011 | 312.8379 | 323.7684 | 2163.7535 |  | 1.1833
INTERTEK | INT HWO 110-0023 | 147.4667 | 94.5212 | 49.7062 | 23.093 | 90.3747 | 2796.9225 | 194.2053 | 70.3223 | 34.982 | 108.9817 | 968.8655 | 128.841 | 182.0549 | 190.7412 | 8.5135 | 185.1454 | 310.2144 | 323.7204 | 2163.0349 |  | 1.1833
INTERTEK | INT HWO 110-0023 | 147.4833 | 94.498 | 49.9732 | 25.533 | 90.495 | 2797.4404 | 194.1308 | 70.6919 | 34.9774 | 108.9767 | 967.8103 | 128.7913 | 181.1854 | 189.5005 | 8.6403 | 190.858 | 314.8572 | 323.7768 | 2170.201 |  | 1.1833
INTERTEK | INT HWO 110-0023 | 147.5 | 94.5248 | 50.3196 | 26.7061 | 90.531 | 2794.7345 | 193.9826 | 70.4787 | 34.9082 | 108.9152 | 967.3574 | 128.8293 | 181.0857 | 188.8933 | 8.4891 | 194.6332 | 309.7029 | 323.6898 | 2168.9786 |  | 1.1833
INTERTEK | INT HWO 110-0023 | 147.5167 | 94.5317 | 50.2524 | 24.8206 | 90.5181 | 2798.0396 | 194.1283 | 70.5527 | 34.9945 | 109.1012 | 967.4607 | 128.8207 | 181.3365 | 189.4068 | 8.5451 | 190.7893 | 310.683 | 323.7536 | 2166.0096 |  | 1.1833
INTERTEK | INT HWO 110-0023 | 147.5333 | 94.5207 | 50.0898 | 23.0039 | 90.5169 | 2798.4641 | 194.3397 | 70.5267 | 35.019 | 109.0622 | 967.944 | 128.7997 | 182.018 | 191.8549 | 8.466 | 190.9162 | 313.0292 | 323.5684 | 2161.058 |  | 1.1833
INTERTEK | INT HWO 110-0023 | 147.55 | 94.4917 | 50.1214 | 25.7331 | 90.6561 | 2796.5731 | 194.1272 | 70.5716 | 34.9914 | 109.1221 | 967.833 | 128.8979 | 181.3578 | 188.3773 | 8.39 | 194.4554 | 311.8182 | 323.4712 | 2156.1574 |  | 1.1833
INTERTEK | INT HWO 110-0023 | 147.5667 | 94.515 | 50.3822 | 26.6257 | 90.6545 | 2798.9895 | 194.0509 | 70.5652 | 35.0216 | 109.3366 | 967.4677 | 128.9471 | 181.5881 | 188.0406 | 8.3669 | 183.1562 | 316.7886 | 323.1975 | 2160.0809 |  | 1.1833
INTERTEK | INT HWO 110-0023 | 147.5833 | 94.5196 | 50.0983 | 24.6114 | 90.6615 | 2801.8922 | 194.1613 | 70.5131 | 35.0916 | 109.3597 | 967.2573 | 129.1694 | 181.8154 | 192.7303 | 8.2645 | 190.7197 | 310.3189 | 323.3044 | 2161.8257 |  | 1.1833
INTERTEK | INT HWO 110-0023 | 147.6 | 94.505 | 49.8421 | 23.1022 | 90.4888 | 2801.3012 | 193.8972 | 70.4394 | 35.0336 | 108.9447 | 967.4888 | 128.8834 | 182.255 | 187.1686 | 8.5678 | 190.7538 | 310.0054 | 323.9305 | 2163.7498 |  | 1.1833
INTERTEK | INT HWO 110-0023 | 147.6167 | 94.4934 | 49.9029 | 25.6413 | 90.5243 | 2801.2773 | 193.5664 | 70.5176 | 34.9923 | 108.7644 | 967.4153 | 128.7372 | 181.5051 | 187.2115 | 8.3346 | 192.6817 | 310.9444 | 323.9736 | 2165.3682 |  | 1.1833
INTERTEK | INT HWO 110-0023 | 147.6333 | 94.5102 | 50.0898 | 26.2991 | 90.4995 | 2799.0684 | 194.1763 | 70.509 | 34.9819 | 108.6757 | 967.413 | 128.7366 | 181.2831 | 187.3069 | 8.4847 | 196.3116 | 316.0621 | 323.8292 | 2162.12 |  | 1.1833
INTERTEK | INT HWO 110-0023 | 147.65 | 94.5203 | 49.7075 | 24.2472 | 90.3622 | 2801.9301 | 194.4788 | 70.5033 | 34.9368 | 108.8737 | 967.9151 | 128.6986 | 182.1304 | 193.3583 | 8.545 | 198.2883 | 312.5887 | 323.874 | 2159.4471 |  | 1.1833
INTERTEK | INT HWO 110-0023 | 147.6667 | 94.5198 | 49.5916 | 23.3798 | 90.251 | 2800.5645 | 193.7188 | 70.474 | 34.9139 | 108.8457 | 967.8557 | 128.659 | 181.0214 | 188.526 | 8.6352 | 190.7468 | 310.0597 | 323.8861 | 2165.2475 |  | 1.1833
INTERTEK | INT HWO 110-0023 | 147.6833 | 94.496 | 49.8226 | 26.5748 | 90.2683 | 2797.8094 | 193.8089 | 70.4795 | 34.8573 | 108.868 | 966.9405 | 128.6918 | 180.9994 | 188.3114 | 8.5887 | 194.59 | 314.3193 | 323.6887 | 2166.9225 |  | 1.1833
INTERTEK | INT HWO 110-0023 | 147.7 | 94.5125 | 50.0338 | 26.0461 | 90.3086 | 2802.2322 | 193.9851 | 70.5126 | 34.8294 | 109.0178 | 964.0355 | 128.708 | 181.4089 | 191.9247 | 8.4924 | 187.1897 | 311.8195 | 323.59 | 2161.2033 |  | 1.1833
INTERTEK | INT HWO 110-0023 | 147.7167 | 94.5038 | 49.9172 | 23.4078 | 90.3291 | 2796.2098 | 194.4912 | 70.4478 | 34.8301 | 109.1068 | 968.264 | 128.8382 | 181.9759 | 187.7599 | 8.5642 | 188.9055 | 313.4368 | 323.887 | 2156.8364 |  | 1.1833
INTERTEK | INT HWO 110-0023 | 147.7333 | 94.4928 | 49.8383 | 24.0485 | 90.3362 | 2801.4728 | 193.3812 | 70.3704 | 34.9382 | 109.0761 | 967.3152 | 128.8921 | 181.2746 | 189.3192 | 8.3894 | 188.8795 | 310.6648 | 323.5792 | 2155.0464 |  | 1.1833
INTERTEK | INT HWO 110-0023 | 147.75 | 94.5043 | 50.2638 | 26.6531 | 90.4604 | 2801.2394 | 194.383 | 70.6321 | 34.9809 | 109.0579 | 967.3222 | 128.9672 | 180.823 | 185.4646 | 8.6626 | 190.8908 | 311.4216 | 323.6723 | 2151.6321 |  | 1.1833
INTERTEK | INT HWO 110-0023 | 147.7667 | 94.5215 | 50.2907 | 24.9823 | 90.5514 | 2795.8957 | 194.0656 | 70.3842 | 35.0478 | 109.0981 | 966.5486 | 128.8879 | 181.3373 | 191.3663 | 8.5593 | 196.3369 | 310.456 | 323.3704 | 2151.451 |  | 1.1833
INTERTEK | INT HWO 110-0023 | 147.7833 | 94.5003 | 50.1249 | 23.2936 | 90.5326 | 2797.0216 | 193.7879 | 70.5764 | 35.053 | 109.2519 | 968.6183 | 129.0442 | 181.7873 | 188.0947 | 8.5727 | 190.696 | 314.5346 | 323.3995 | 2152.9563 |  | 1.1833
INTERTEK | INT HWO 110-0023 | 147.8 | 94.4881 | 50.304 | 25.6357 | 90.6549 | 2797.6283 | 193.9032 | 70.4575 | 35.0861 | 109.0577 | 966.9382 | 129.0055 | 181.6163 | 186.789 | 8.6479 | 187.1662 | 310.7741 | 323.7579 | 2159.0472 |  | 1.1833
INTERTEK | INT HWO 110-0023 | 147.8167 | 94.5074 | 50.306 | 26.3367 | 90.6721 | 2806.8065 | 193.91 | 70.4804 | 35.0794 | 109.0791 | 967.2808 | 128.9568 | 181.4548 | 187.789 | 8.4256 | 185.111 | 312.9738 | 323.3872 | 2161.5352 |  | 1.1833
INTERTEK | INT HWO 110-0023 | 147.8333 | 94.5112 | 50.0369 | 24.4041 | 90.6427 | 2797.4644 | 194.1372 | 70.5809 | 35.0601 | 109.1182 | 966.9507 | 129.0743 | 181.7576 | 188.267 | 8.5511 | 192.6038 | 309.7362 | 323.8443 | 2151.7981 |  | 1.1833
INTERTEK | INT HWO 110-0023 | 147.85 | 94.4855 | 49.7889 | 23.3466 | 90.4374 | 2800.2769 | 193.8881 | 70.3773 | 35.0861 | 108.9145 | 968.296 | 128.8932 | 181.4027 | 187.809 | 8.6737 | 196.4637 | 315.3812 | 324.0473 | 2152.181 |  | 1.1833
INTERTEK | INT HWO 110-0023 | 147.8667 | 94.4748 | 49.9833 | 26.6774 | 90.5613 | 2800.4869 | 194.1258 | 70.6126 | 35.0552 | 108.8481 | 967.8072 | 128.7238 | 181.3872 | 188.4273 | 8.7762 | 201.8938 | 311.1454 | 324.0738 | 2156.1838 |  | 1.1833
INTERTEK | INT HWO 110-0023 | 147.8833 | 94.4887 | 50.0626 | 25.9592 | 90.5446 | 2798.4988 | 194.1669 | 70.3307 | 34.9916 | 108.805 | 966.8545 | 128.9283 | 181.3853 | 189.3721 | 8.5734 | 194.5888 | 310.6808 | 323.9764 | 2131.2864 |  | 1.1833
INTERTEK | INT HWO 110-0023 | 147.9 | 94.5011 | 49.7775 | 23.5616 | 90.513 | 2795.3513 | 194.5081 | 70.5014 | 34.9999 | 108.8793 | 967.7469 | 128.7221 | 181.924 | 188.1395 | 8.7851 | 190.6522 | 311.0921 | 324.4361 | 2129.6453 |  | 1.1833
INTERTEK | INT HWO 110-0023 | 147.9167 | 94.4897 | 49.6977 | 24.2101 | 90.3612 | 2797.9721 | 194.1435 | 70.5137 | 34.9459 | 108.7732 | 967.2338 | 128.7102 | 181.008 | 190.275 | 8.7225 | 194.5348 | 314.7968 | 324.4413 | 2146.822 |  | 1.1833
INTERTEK | INT HWO 110-0023 | 147.9333 | 94.469 | 50.1151 | 27.0598 | 90.5728 | 2799.197 | 194.4034 | 70.6403 | 34.9514 | 109.0259 | 967.3355 | 128.7837 | 181.5644 | 187.0051 | 8.4042 | 194.549 | 311.2334 | 323.5279 | 2148.8875 |  | 1.1833
INTERTEK | INT HWO 110-0023 | 147.95 | 94.4936 | 50.1979 | 25.4656 | 90.6 | 2796.4785 | 194.245 | 70.5235 | 35.0009 | 109.1645 | 966.9968 | 128.8285 | 181.3934 | 190.549 | 8.6066 | 190.8523 | 309.5238 | 323.8536 | 2146.2524 |  | 1.1833
INTERTEK | INT HWO 110-0023 | 147.9667 | 94.4818 | 50.0055 | 23.3448 | 90.5116 | 2798.9006 | 194.1824 | 70.4921 | 34.977 | 109.2051 | 967.7931 | 129.0081 | 182.6781 | 188.2922 | 8.5972 | 198.1559 | 313.0261 | 323.813 | 2146.8956 |  | 1.1833
INTERTEK | INT HWO 110-0023 | 147.9833 | 94.465 | 49.9868 | 24.8697 | 90.5112 | 2800.4661 | 193.9654 | 70.5789 | 35.0045 | 109.1513 | 967.5256 | 129.0431 | 181.2772 | 190.295 | 8.5646 | 188.9699 | 312.7194 | 323.7702 | 2149.2063 |  | 1.1833
INTERTEK | INT HWO 110-0023 | 148 | 94.4907 | 50.4295 | 27.0321 | 90.7533 | 2801.7264 | 193.7544 | 70.5623 | 35.0523 | 109.2237 | 967.3527 | 129.0305 | 181.0813 | 187.2168 | 8.764 | 198.2722 | 311.0203 | 323.5639 | 2147.7803 |  | 1.1833
INTERTEK | INT HWO 110-0023 | 148.0167 | 94.5212 | 50.2179 | 24.9841 | 90.6909 | 2797.9753 | 193.7429 | 70.4007 | 35.1211 | 109.0848 | 966.8435 | 129.1749 | 180.3745 | 186.5617 | 8.4926 | 192.7451 | 310.3505 | 323.6409 | 2143.3814 |  | 1.1833
INTERTEK | INT HWO 110-0023 | 148.0333 | 94.4817 | 49.9071 | 22.7186 | 90.5916 | 2798.5978 | 194.2706 | 70.5634 | 35.0573 | 108.979 | 967.7782 | 128.8994 | 182.387 | 189.9314 | 8.5805 | 186.9296 | 314.8053 | 323.7208 | 2148.0519 |  | 1.1833
INTERTEK | INT HWO 110-0023 | 148.05 | 94.4702 | 49.9633 | 25.8899 | 90.572 | 2800.7865 | 193.6122 | 70.3614 | 35.1102 | 108.8643 | 966.2819 | 128.7674 | 180.6781 | 189.2468 | 8.4881 | 190.7175 | 312.9879 | 323.8919 | 2142.7589 |  | 1.1833
INTERTEK | INT HWO 110-0023 | 148.0667 | 94.4669 | 50.2484 | 26.9755 | 90.6477 | 2799.9874 | 194.4032 | 70.449 | 35.0317 | 108.8408 | 966.5103 | 128.8167 | 181.9182 | 190.1013 | 8.5771 | 187.1609 | 309.7691 | 323.84 | 2138.7901 |  | 1.1833
INTERTEK | INT HWO 110-0023 | 148.0833 | 94.4898 | 49.9344 | 24.5186 | 90.2261 | 2802.6788 | 194.2247 | 70.4364 | 34.9358 | 108.871 | 965.926 | 128.7918 | 181.3596 | 192.8042 | 8.532 | 188.8905 | 310.995 | 323.7555 | 2133.4839 |  | 1.1833
INTERTEK | INT HWO 110-0023 | 148.1 | 94.4865 | 49.6913 | 23.0022 | 90.1093 | 2795.504 | 191.8074 | 70.5871 | 34.966 | 108.8357 | 967.395 | 128.5943 | 182.0834 | 188.7056 | 8.5484 | 192.5208 | 315.7579 | 323.9228 | 2131.3486 |  | 1.1833
INTERTEK | INT HWO 110-0023 | 148.1167 | 94.4369 | 49.704 | 25.8754 | 89.9868 | 2796.5945 | 194.3761 | 70.6288 | 34.962 | 108.7802 | 966.9311 | 128.6923 | 181.9679 | 190.5117 | 8.5738 | 194.4511 | 314.9388 | 324.0217 | 2136.8963 |  | 1.1833
INTERTEK | INT HWO 110-0023 | 148.1333 | 94.4774 | 49.9787 | 26.5767 | 90.0324 | 2803.794 | 194.0241 | 70.5311 | 34.9332 | 109.0469 | 966.4642 | 128.7909 | 181.455 | 189.2491 | 8.6579 | 200.0456 | 309.0798 | 323.7639 | 2141.9931 |  | 1.1833
INTERTEK | INT HWO 110-0023 | 148.15 | 94.4964 | 49.7586 | 24.622 | 90.2616 | 2797.4189 | 194.2296 | 70.4032 | 34.93 | 109.1589 | 966.5307 | 128.869 | 181.4801 | 191.446 | 8.752 | 198.2981 | 310.2299 | 323.9618 | 2134.9741 |  | 1.1833
INTERTEK | INT HWO 110-0023 | 148.1667 | 94.5017 | 49.7302 | 23.0882 | 90.3728 | 2796.9093 | 193.1008 | 70.4576 | 34.8675 | 109.0431 | 967.3347 | 128.8663 | 181.3958 | 189.3861 | 8.3637 | 198.15 | 311.1949 | 323.5844 | 2135.0798 |  | 1.1833
INTERTEK | INT HWO 110-0023 | 148.1833 | 94.4626 | 49.959 | 25.3868 | 90.487 | 2798.0617 | 194.2883 | 70.4086 | 34.8832 | 108.9389 | 966.3844 | 128.9571 | 181.5122 | 191.2551 | 8.6305 | 196.4419 | 312.2851 | 323.7771 | 2132.5615 |  | 1.1833
INTERTEK | INT HWO 110-0023 | 148.2 | 94.5091 | 50.3709 | 26.3427 | 90.6345 | 2800.0158 | 193.9797 | 70.3863 | 34.9891 | 109.0653 | 966.3406 | 128.881 | 180.9477 | 188.7746 | 8.6571 | 192.7899 | 310.1895 | 323.5921 | 2127.2139 |  | 1.1833
INTERTEK | INT HWO 110-0023 | 148.2167 | 94.4862 | 50.126 | 24.3086 | 90.7169 | 2802.9488 | 191.0876 | 70.5408 | 34.992 | 109.1327 | 967.3152 | 129.0081 | 181.6212 | 190.3909 | 8.4515 | 194.5417 | 310.3634 | 323.3559 | 2127.6779 |  | 1.1833
INTERTEK | INT HWO 110-0023 | 148.2333 | 94.5054 | 50.1982 | 23.2818 | 90.6535 | 2797.9166 | 193.5407 | 70.5346 | 35.0773 | 109.1282 | 968.2749 | 128.8916 | 181.4499 | 188.7634 | 8.5798 | 196.4732 | 316.3767 | 323.4219 | 2129.136 |  | 1.1833
INTERTEK | INT HWO 110-0023 | 148.25 | 94.4818 | 50.3302 | 25.9723 | 90.7907 | 2798.8672 | 193.6559 | 70.5234 | 35.0825 | 109.1882 | 967.2776 | 128.9779 | 181.524 | 190.4729 | 8.4452 | 190.8453 | 308.612 | 323.3868 | 2131.6033 |  | 1.1833
INTERTEK | INT HWO 110-0023 | 148.2667 | 94.4979 | 50.33 | 26.1803 | 90.9018 | 2802.7248 | 194.1017 | 70.4145 | 35.0724 | 109.1001 | 966.5252 | 129.0561 | 181.2994 | 189.9854 | 8.428 | 192.5899 | 309.2892 | 323.3159 | 2129.0285 |  | 1.1833
INTERTEK | INT HWO 110-0023 | 148.2833 | 94.4877 | 50.0538 | 24.3212 | 90.7766 | 2799.2532 | 194.7822 | 70.5018 | 35.0204 | 109.1059 | 966.9139 | 129.0945 | 182.4023 | 188.8805 | 8.7213 | 196.42 | 314.4597 | 323.6081 | 2134.08 |  | 1.1833
INTERTEK | INT HWO 110-0023 | 148.3 | 94.5007 | 49.8216 | 23.5693 | 90.656 | 2796.7617 | 193.9263 | 70.5885 | 35.0791 | 108.9566 | 967.8572 | 128.9648 | 181.1364 | 188.007 | 8.4929 | 187.0375 | 314.2667 | 323.6187 | 2127.195 |  | 1.1833
INTERTEK | INT HWO 110-0023 | 148.3167 | 94.4727 | 50.0989 | 26.7771 | 90.6442 | 2795.7361 | 193.7045 | 70.5725 | 35.0151 | 108.9164 | 966.4571 | 128.8982 | 180.8529 | 188.9923 | 8.608 | 194.3988 | 310.9164 | 323.8469 | 2122.466 |  | 1.1833
INTERTEK | INT HWO 110-0023 | 148.3333 | 94.4863 | 50.1672 | 25.9801 | 90.5978 | 2799.0368 | 194.0548 | 70.4007 | 35.0052 | 108.8726 | 965.9956 | 128.9814 | 181.1844 | 189.4868 | 8.7301 | 192.6473 | 310.149 | 323.9549 | 2116.4336 |  | 1.1833
INTERTEK | INT HWO 110-0023 | 148.35 | 94.498 | 49.7742 | 23.7102 | 90.5554 | 2798.4212 | 194.3095 | 70.4575 | 34.9998 | 108.7994 | 966.9429 | 128.7439 | 182.3521 | 190.9312 | 8.4947 | 194.5788 | 310.8972 | 323.9618 | 2118.0803 |  | 1.1833
INTERTEK | INT HWO 110-0023 | 148.3667 | 94.4711 | 49.6032 | 23.4293 | 90.3638 | 2804.52 | 193.9007 | 70.5417 | 34.9421 | 108.728 | 967.8048 | 128.7332 | 181.4228 | 189.0731 | 8.4671 | 188.9765 | 315.9712 | 324.1148 | 2117.4145 |  | 1.1833
INTERTEK | INT HWO 110-0023 | 148.3833 | 94.4641 | 49.8709 | 26.8557 | 90.4172 | 2800.7846 | 193.7888 | 70.5912 | 34.9263 | 108.8449 | 966.867 | 128.644 | 181.3173 | 189.1977 | 8.4061 | 187.1364 | 310.9805 | 323.9665 | 2127.6269 |  | 1.1833
INTERTEK | INT HWO 110-0023 | 148.4 | 94.4875 | 49.8893 | 25.5545 | 90.439 | 2796.4892 | 193.9416 | 70.4827 | 34.9074 | 109.0295 | 966.5658 | 128.7842 | 181.4318 | 190.1171 | 8.5115 | 192.5543 | 313.0093 | 323.7999 | 2130.0244 |  | 1.1833
INTERTEK | INT HWO 110-0023 | 148.4167 | 94.4882 | 49.7411 | 23.6039 | 90.322 | 2797.6511 | 194.3381 | 70.4192 | 34.8978 | 109.0521 | 967.2667 | 128.8611 | 182.2452 | 191.717 | 8.3757 | 194.3832 | 313.7384 | 323.5988 | 2125.0446 |  | 1.1833
INTERTEK | INT HWO 110-0023 | 148.4333 | 94.481 | 49.7946 | 23.8823 | 90.3324 | 2796.0193 | 193.6365 | 70.4085 | 34.9299 | 108.919 | 967.3269 | 128.8744 | 180.9231 | 185.587 | 8.5585 | 189.0338 | 310.6592 | 323.7079 | 2126.182 |  | 1.1833
INTERTEK | INT HWO 110-0023 | 148.45 | 94.4656 | 50.2939 | 26.9291 | 90.509 | 2802.2423 | 193.9183 | 70.5394 | 34.9951 | 109.0077 | 967.0414 | 128.8986 | 181.5322 | 188.4562 | 8.2742 | 187.0907 | 313.1798 | 323.787 | 2121.2229 |  | 1.1833
INTERTEK | INT HWO 110-0023 | 148.4667 | 94.5037 | 50.3381 | 25.2449 | 90.5647 | 2802.1603 | 196.052 | 70.3601 | 34.9614 | 109.0192 | 966.5299 | 128.8985 | 181.3873 | 190.0878 | 8.472 | 185.2411 | 314.8407 | 323.4751 | 2119.0688 |  | 1.1833
INTERTEK | INT HWO 110-0023 | 148.4833 | 94.491 | 50.1688 | 22.9876 | 90.5002 | 2795.3949 | 193.4307 | 70.476 | 35.049 | 109.0526 | 967.9229 | 128.7873 | 181.6329 | 188.6914 | 8.6945 | 192.7295 | 309.903 | 323.8465 | 2116.6467 |  | 1.1833
INTERTEK | INT HWO 110-0023 | 148.5 | 94.4486 | 50.041 | 25.4893 | 90.5214 | 2801.6544 | 194.1497 | 70.5099 | 34.9989 | 109.0458 | 967.7266 | 128.7622 | 181.5857 | 191.4785 | 8.5011 | 187.1848 | 312.0575 | 323.6467 | 2119.1574 |  | 1.1833
INTERTEK | INT HWO 110-0023 | 148.5167 | 94.468 | 50.3267 | 26.2395 | 90.6334 | 2801.4835 | 194.153 | 70.4597 | 34.9808 | 109.0486 | 966.8779 | 128.9139 | 181.5914 | 188.0395 | 8.4768 | 188.8619 | 312.1813 | 323.6238 | 2100.2981 |  | 1.1833
INTERTEK | INT HWO 110-0023 | 148.5333 | 94.4806 | 49.917 | 24.4012 | 90.5131 | 2798.2238 | 194.4282 | 70.5341 | 34.963 | 109.1794 | 966.8224 | 128.8875 | 182.0738 | 192.5192 | 8.4755 | 189.0695 | 310.2953 | 323.5648 | 2083.691 |  | 1.1833
INTERTEK | INT HWO 110-0023 | 148.55 | 94.4915 | 49.6578 | 23.5176 | 90.4679 | 2797.9885 | 193.2318 | 70.4252 | 34.9869 | 109.1235 | 966.4501 | 128.8965 | 180.972 | 188.1561 | 8.3779 | 192.6221 | 311.3929 | 323.3367 | 2105.029 |  | 1.1833
INTERTEK | INT HWO 110-0023 | 148.5667 | 94.4624 | 49.8502 | 26.0811 | 90.4178 | 2801.2918 | 194.0061 | 70.6152 | 34.9313 | 109.1128 | 966.4039 | 128.9804 | 181.032 | 190.284 | 8.5194 | 190.8282 | 312.2265 | 323.6848 | 2112.9967 |  | 1.1833
INTERTEK | INT HWO 110-0023 | 148.5833 | 94.5074 | 49.9348 | 25.8905 | 90.4172 | 2800.7064 | 194.037 | 70.3889 | 34.9054 | 109.0455 | 966.5792 | 128.8923 | 180.833 | 191.27 | 8.5455 | 194.4774 | 310.0655 | 323.6857 | 2117.72 |  | 1.1833
INTERTEK | INT HWO 110-0023 | 148.6 | 94.4811 | 49.6278 | 23.3397 | 90.3331 | 2798.2881 | 194.5075 | 70.5286 | 34.943 | 109.0571 | 967.7688 | 128.9834 | 182.0965 | 191.0083 | 8.4121 | 190.7604 | 309.5331 | 323.8432 | 2114.0682 |  | 1.1833
INTERTEK | INT HWO 110-0023 | 148.6167 | 94.4773 | 49.7198 | 24.6008 | 90.2947 | 2797.2991 | 193.9996 | 70.5015 | 34.9669 | 108.7302 | 967.7626 | 128.8037 | 181.3482 | 189.286 | 8.6552 | 194.5926 | 310.7959 | 324.1906 | 2110.1069 |  | 1.1833
INTERTEK | INT HWO 110-0023 | 148.6333 | 94.4809 | 50.2137 | 26.85 | 90.3674 | 2802.8542 | 193.9322 | 70.62 | 34.9474 | 108.7145 | 966.8905 | 128.7149 | 181.1401 | 189.9661 | 8.5481 | 187.0322 | 309.5802 | 324.0376 | 2104.9724 |  | 1.1833
INTERTEK | INT HWO 110-0023 | 148.65 | 94.5103 | 50.1204 | 24.6123 | 90.3542 | 2798.5511 | 194.0336 | 70.5158 | 34.9289 | 108.7265 | 967.7493 | 128.6423 | 181.2646 | 188.2345 | 8.575 | 196.3887 | 312.955 | 324.0305 | 2108.0999 |  | 1.1833
INTERTEK | INT HWO 110-0023 | 148.6667 | 94.4906 | 49.7853 | 23.1542 | 90.3429 | 2797.3975 | 194.1058 | 70.5421 | 34.9841 | 108.9002 | 968.8123 | 128.6604 | 181.1427 | 188.605 | 8.5528 | 190.756 | 309.5186 | 324.0609 | 2107.2586 |  | 1.1833
INTERTEK | INT HWO 110-0023 | 148.6833 | 94.4565 | 50.2061 | 26.2504 | 90.4153 | 2797.0386 | 193.625 | 70.4689 | 34.9735 | 108.9898 | 967.9151 | 128.7842 | 181.0817 | 189.7991 | 8.5447 | 190.8834 | 310.2442 | 323.8223 | 2110.3314 |  | 1.1833
INTERTEK | INT HWO 110-0023 | 148.7 | 94.4863 | 50.35 | 26.0764 | 90.5426 | 2801.2829 | 193.7643 | 70.3707 | 35.0152 | 109.2191 | 967.237 | 128.9236 | 181.0601 | 188.8043 | 8.7185 | 192.733 | 311.0543 | 323.9781 | 2111.7895 |  | 1.1833
INTERTEK | INT HWO 110-0023 | 148.7167 | 94.5151 | 49.9716 | 23.5347 | 90.5299 | 2798.2736 | 193.8883 | 70.3498 | 35.016 | 109.278 | 967.7485 | 129.0584 | 180.9884 | 187.9247 | 8.5539 | 192.7955 | 312.7369 | 323.551 | 2112.5799 |  | 1.1833
INTERTEK | INT HWO 110-0023 | 148.7333 | 94.4537 | 49.9516 | 24.4254 | 90.5577 | 2801.6772 | 194.143 | 70.6711 | 35.0614 | 109.387 | 968.8185 | 129.0832 | 181.6143 | 188.8142 | 8.4752 | 188.9805 | 309.5729 | 323.1303 | 2113.2174 |  | 1.1833
INTERTEK | INT HWO 110-0023 | 148.75 | 94.4678 | 50.5134 | 26.9672 | 90.7505 | 2798.6615 | 193.9965 | 70.6457 | 35.0751 | 109.1112 | 967.3691 | 129.0728 | 181.5307 | 187.4728 | 8.3209 | 194.5124 | 312.1971 | 323.1807 | 2113.9871 |  | 1.1833
INTERTEK | INT HWO 110-0023 | 148.7667 | 94.5076 | 50.2932 | 24.9177 | 90.7873 | 2799.841 | 193.9889 | 70.3407 | 35.1455 | 109.2819 | 967.3418 | 129.1204 | 180.9892 | 189.5201 | 8.5393 | 192.6843 | 311.6934 | 323.6605 | 2107.7377 |  | 1.1833
INTERTEK | INT HWO 110-0023 | 148.7833 | 94.4981 | 49.9145 | 22.9857 | 90.6335 | 2800.9247 | 194.1135 | 70.3362 | 35.0775 | 108.8746 | 967.8439 | 128.9451 | 181.3245 | 188.1505 | 8.4419 | 192.5925 | 311.9433 | 323.7402 | 2101.0073 |  | 1.1833
INTERTEK | INT HWO 110-0023 | 148.8 | 94.4552 | 50.0664 | 26.135 | 90.6928 | 2803.7132 | 194.136 | 70.5545 | 35.1411 | 108.7979 | 967.3074 | 128.8399 | 181.6891 | 187.5891 | 8.4758 | 190.9272 | 314.5363 | 323.8497 | 2090.7873 |  | 1.1833
INTERTEK | INT HWO 110-0023 | 148.8167 | 94.4718 | 50.2928 | 26.4733 | 90.6572 | 2801.4999 | 194.0358 | 70.6624 | 35.0665 | 108.7686 | 965.0711 | 128.628 | 181.4091 | 192.521 | 8.5457 | 190.8094 | 311.058 | 324.1534 | 2092.2266 |  | 1.1833
INTERTEK | INT HWO 110-0023 | 148.8333 | 94.5031 | 49.9507 | 24.0993 | 90.6048 | 2799.0091 | 194.0348 | 70.512 | 35.0131 | 108.824 | 966.9945 | 128.7213 | 180.9738 | 188.468 | 8.652 | 192.6356 | 309.7522 | 324.31 | 2102.009 |  | 1.1833
INTERTEK | INT HWO 110-0023 | 148.85 | 94.4779 | 49.5628 | 23.1046 | 90.4219 | 2803.5303 | 194.1354 | 70.4479 | 35.0161 | 108.9934 | 967.7501 | 128.7367 | 181.1927 | 189.7926 | 8.3488 | 192.7238 | 309.9528 | 323.7228 | 2102.1108 |  | 1.1833
INTERTEK | INT HWO 110-0023 | 148.8667 | 94.4291 | 49.8995 | 26.5869 | 90.4828 | 2797.4972 | 194.5262 | 70.7347 | 35.0122 | 108.9608 | 968.3993 | 128.8837 | 182.51 | 188.9943 | 8.438 | 190.7683 | 317.4485 | 323.7128 | 2104.929 |  | 1.1833
INTERTEK | INT HWO 110-0023 | 148.8833 | 94.4662 | 50.1047 | 25.7083 | 90.4927 | 2800.4541 | 193.8898 | 70.4888 | 35.0005 | 109.0567 | 967.6945 | 128.8951 | 181.6593 | 190.1918 | 8.5775 | 194.6427 | 317.0904 | 323.9182 | 2102.0769 |  | 1.1833
INTERTEK | INT HWO 110-0023 | 148.9 | 94.4821 | 49.7795 | 23.5034 | 90.4131 | 2801.1246 | 193.9055 | 70.4535 | 34.9304 | 108.9546 | 967.7227 | 128.8496 | 181.6962 | 187.7416 | 8.5437 | 188.9016 | 311.4805 | 323.7876 | 2111.2708 |  | 1.1833
INTERTEK | INT HWO 110-0023 | 148.9167 | 94.4365 | 49.8375 | 24.8502 | 90.3819 | 2797.2184 | 193.9086 | 70.5534 | 34.9331 | 108.985 | 967.2659 | 128.7767 | 181.8854 | 189.5716 | 8.5185 | 187.1262 | 308.9894 | 323.8844 | 2110.1182 |  | 1.1833
INTERTEK | INT HWO 110-0023 | 148.9333 | 94.4441 | 50.1924 | 26.7637 | 90.4913 | 2796.4444 | 193.8856 | 70.6015 | 34.9814 | 109.0454 | 966.8764 | 128.8178 | 181.7562 | 189.9027 | 8.4783 | 196.3887 | 313.58 | 323.9327 | 2109.4354 |  | 1.1833
INTERTEK | INT HWO 110-0023 | 148.95 | 94.4635 | 49.9633 | 24.6718 | 90.3949 | 2797.8863 | 194.1904 | 70.5212 | 34.9873 | 109.0889 | 967.2714 | 128.8236 | 182.1379 | 192.1985 | 8.4316 | 187.152 | 310.9723 | 323.832 | 2112.412 |  | 1.1833
INTERTEK | INT HWO 110-0023 | 148.9667 | 94.4525 | 49.7431 | 23.3956 | 90.4217 | 2797.535 | 193.9816 | 70.4768 | 34.9143 | 109.1072 | 967.8353 | 128.9967 | 181.9594 | 189.8644 | 8.498 | 190.8576 | 308.2663 | 324.0264 | 2103.8198 |  | 1.1833
INTERTEK | INT HWO 110-0023 | 148.9833 | 94.4336 | 50.1516 | 26.044 | 90.5269 | 2800.2996 | 193.8504 | 70.4431 | 34.9759 | 109.1424 | 967.287 | 128.9278 | 181.7168 | 190.776 | 8.4403 | 190.9223 | 314.2094 | 323.6648 | 2094.9221 |  | 1.1833
INTERTEK | INT HWO 110-0023 | 149 | 94.4488 | 50.1929 | 25.857 | 90.4701 | 2804.1724 | 194.0457 | 70.4904 | 35.0037 | 109.2039 | 967.0109 | 129.0337 | 182.1529 | 186.8114 | 8.6024 | 190.8462 | 312.082 | 323.7984 | 2066.0861 |  | 1.1833
INTERTEK | INT HWO 110-0023 | 149.0167 | 94.4561 | 50.1097 | 24.2901 | 90.5252 | 2796.2514 | 194.1188 | 70.5452 | 35.0117 | 109.2941 | 967.4708 | 128.9503 | 181.9093 | 188.5936 | 8.6386 | 192.7177 | 311.6499 | 323.8137 | 2079.4544 |  | 1.1833
INTERTEK | INT HWO 110-0023 | 149.0333 | 94.4312 | 49.9407 | 24 | 90.5728 | 2796.9806 | 194.1641 | 70.5809 | 35.0315 | 108.9662 | 967.7806 | 128.9092 | 182.3222 | 190.3217 | 8.6208 | 198.2215 | 311.3453 | 324.0874 | 2092.0757 |  | 1.1833
INTERTEK | INT HWO 110-0023 | 149.05 | 94.4325 | 50.1982 | 26.0094 | 90.4932 | 2804.1806 | 193.8936 | 70.62 | 35.021 | 108.9433 | 967.3042 | 128.7785 | 181.9024 | 186.0723 | 8.4864 | 196.4873 | 311.4483 | 323.8247 | 2098.4646 |  | 1.1833
INTERTEK | INT HWO 110-0023 | 149.0667 | 94.4507 | 50.3176 | 25.6423 | 90.5773 | 2796.0849 | 193.9882 | 70.4523 | 35.016 | 108.9969 | 966.8029 | 128.9492 | 181.7957 | 189.5466 | 8.3517 | 196.4337 | 315.0307 | 323.6794 | 2102.2542 |  | 1.1833
INTERTEK | INT HWO 110-0023 | 149.0833 | 94.4557 | 49.9428 | 24.1304 | 90.5206 | 2802.9582 | 194.1088 | 70.4818 | 34.9888 | 109.0286 | 967.2753 | 128.9763 | 182.0203 | 191.4796 | 8.518 | 187.0246 | 313.3059 | 323.9286 | 2102.5673 |  | 1.1833
INTERTEK | INT HWO 110-0023 | 149.1 | 94.4238 | 49.8623 | 24.3375 | 90.5098 | 2801.5434 | 193.9865 | 70.5376 | 35.0355 | 108.9491 | 967.8635 | 128.7469 | 182.0778 | 190.1849 | 8.5123 | 192.5651 | 311.7412 | 323.9268 | 2102.4787 |  | 1.1833
INTERTEK | INT HWO 110-0023 | 149.1167 | 94.4307 | 50.0336 | 26.0234 | 90.5636 | 2798.2339 | 193.9765 | 70.5452 | 34.9342 | 109.0651 | 967.251 | 128.9769 | 181.8566 | 187.0585 | 8.4191 | 194.5495 | 311.5387 | 323.8859 | 2102.2693 |  | 1.1833
INTERTEK | INT HWO 110-0023 | 149.1333 | 94.44 | 50.0909 | 25.5713 | 90.5781 | 2794.4298 | 193.9685 | 70.4125 | 35.0013 | 109.0064 | 966.9202 | 128.9628 | 181.7438 | 192.3853 | 8.4177 | 190.8278 | 313.6216 | 323.8779 | 2099.6473 |  | 1.1833
INTERTEK | INT HWO 110-0023 | 149.15 | 94.4444 | 49.9379 | 24.4779 | 90.4228 | 2801.0338 | 194.07 | 70.5221 | 35.0042 | 108.9475 | 966.8732 | 128.7197 | 181.8994 | 188.1001 | 8.5166 | 194.5219 | 313.7886 | 323.8523 | 2092.1794 |  | 1.1833
INTERTEK | INT HWO 110-0023 | 149.1667 | 94.441 | 49.7632 | 24.2513 | 90.4169 | 2799.4834 | 193.9682 | 70.4622 | 34.9927 | 108.8709 | 967.323 | 128.8022 | 181.884 | 188.1175 | 8.5568 | 188.9271 | 313.3626 | 324.0753 | 2100.2302 |  | 1.1833
INTERTEK | INT HWO 110-0023 | 149.1833 | 94.436 | 49.8301 | 24.9983 | 90.3982 | 2798.8968 | 194.0092 | 70.465 | 34.945 | 108.992 | 966.9343 | 128.7787 | 181.7061 | 191.9626 | 8.524 | 192.7312 | 311.0553 | 324.0922 | 2095.9181 |  | 1.1833
INTERTEK | INT HWO 110-0023 | 149.2 | 94.4335 | 50.061 | 25.492 | 90.4755 | 2798.3102 | 193.9782 | 70.4472 | 34.9715 | 108.994 | 962.6573 | 128.8958 | 181.8512 | 189.5027 | 8.3227 | 194.5167 | 310.1722 | 323.8064 | 2088.8048 |  | 1.1833
INTERTEK | INT HWO 110-0023 | 149.2167 | 94.4374 | 50.0929 | 25.4527 | 90.527 | 2795.731 | 193.9004 | 70.4855 | 34.9474 | 108.9321 | 966.777 | 128.9315 | 181.751 | 190.3975 | 8.5191 | 194.4113 | 311.1473 | 324.099 | 2090.112 |  | 1.1833
INTERTEK | INT HWO 110-0023 | 149.2333 | 94.4372 | 50.0083 | 25.0021 | 90.4946 | 2795.8484 | 194.0741 | 70.5413 | 35.0341 | 108.9075 | 964.5995 | 128.7769 | 182.0711 | 192.234 | 8.6168 | 192.7534 | 313.0257 | 324.1689 | 2092.651 |  | 1.1833
INTERTEK | INT HWO 110-0023 | 149.25 | 94.443 | 49.991 | 24.8877 | 90.5863 | 2798.9441 | 193.9514 | 70.5765 | 34.9692 | 108.9561 | 966.9241 | 128.781 | 181.7842 | 192.8434 | 8.4306 | 194.5754 | 310.1488 | 323.7818 | 2093.0169 |  | 1.1833
INTERTEK | INT HWO 110-0023 | 149.2667 | 94.4266 | 49.8749 | 24.7175 | 90.481 | 2800.422 | 194.1527 | 70.5564 | 35.0104 | 108.9493 | 967.3652 | 128.8122 | 181.9865 | 190.5048 | 8.4916 | 185.2017 | 314.2213 | 323.9781 | 2089.1161 |  | 1.1833
INTERTEK | INT HWO 110-0023 | 149.2833 | 94.4294 | 49.8178 | 24.6017 | 90.4059 | 2801.2438 | 194.0008 | 70.3452 | 34.9724 | 108.8716 | 967.4004 | 128.8293 | 181.7534 | 189.8758 | 8.4325 | 190.7363 | 310.3425 | 323.8475 | 2072.1317 |  | 1.1833
INTERTEK | INT HWO 110-0023 | 149.3 | 94.4312 | 49.8513 | 24.6244 | 90.3624 | 2800.7027 | 193.987 | 70.4716 | 34.9294 | 108.8962 | 967.4012 | 128.7606 | 181.8593 | 193.0011 | 8.5372 | 194.4467 | 311.3241 | 324.1316 | 2052.1161 |  | 1.1833
INTERTEK | INT HWO 110-0023 | 149.3167 | 94.4339 | 49.9162 | 24.9187 | 90.4315 | 2801.7983 | 193.9264 | 70.4842 | 34.9722 | 108.9325 | 966.885 | 128.7891 | 181.8339 | 188.8678 | 8.4334 | 201.7343 | 309.2693 | 323.9081 | 2058.29 |  | 1.1833
INTERTEK | INT HWO 110-0023 | 149.3333 | 94.4087 | 49.9369 | 25.066 | 90.3489 | 2797.4826 | 194.1898 | 70.6082 | 34.9362 | 109.1117 | 966.9523 | 128.8805 | 182.2885 | 188.5012 | 8.56 | 187.0526 | 311.7869 | 323.8322 | 2065.6504 |  | 1.1833
INTERTEK | INT HWO 110-0023 | 149.35 | 94.4155 | 50.0049 | 25.298 | 90.3662 | 2798.7877 | 194.0202 | 70.5248 | 34.96 | 109.0853 | 966.9155 | 128.9346 | 181.9597 | 190.9734 | 8.3685 | 192.5734 | 310.0186 | 323.715 | 2075.9855 |  | 1.1833
INTERTEK | INT HWO 110-0023 | 149.3667 | 94.4183 | 50.0246 | 25.2096 | 90.3678 | 2799.0892 | 193.9979 | 70.445 | 34.8785 | 109.1667 | 966.6316 | 128.9473 | 181.8737 | 191.1336 | 8.4621 | 192.7477 | 313.9156 | 323.8704 | 2058.0693 |  | 1.1833
INTERTEK | INT HWO 110-0023 | 149.3833 | 94.4129 | 50.0168 | 25.2452 | 90.4795 | 2800.5456 | 194.1287 | 70.5013 | 34.9639 | 109.124 | 966.9405 | 128.8495 | 182.1204 | 188.0721 | 8.449 | 187.0317 | 311.2756 | 323.9255 | 2069.1929 |  | 1.1833
INTERTEK | INT HWO 110-0023 | 149.4 | 94.4165 | 50.0099 | 25.3969 | 90.4076 | 2796.6267 | 194.0848 | 70.5817 | 34.9784 | 109.1472 | 967.2127 | 129.0726 | 182.189 | 188.3049 | 8.3637 | 190.8427 | 314.2914 | 323.6273 | 2072.7335 |  | 1.1833
INTERTEK | INT HWO 110-0023 | 149.4167 | 94.4077 | 50.0174 | 25.1029 | 90.5192 | 2797.8844 | 194.1331 | 70.5577 | 34.9569 | 109.0276 | 967.2127 | 128.7771 | 182.0687 | 191.2582 | 8.5216 | 196.4157 | 310.5435 | 323.9917 | 2067.8027 |  | 1.1833
INTERTEK | INT HWO 110-0023 | 149.4333 | 94.4178 | 50.0409 | 25.1168 | 90.5026 | 2797.7255 | 194.0346 | 70.4133 | 34.9723 | 108.8813 | 967.2205 | 128.9013 | 181.9079 | 189.1328 | 8.4582 | 194.5819 | 310.5662 | 323.9085 | 2074.5123 |  | 1.1833
INTERTEK | INT HWO 110-0023 | 149.45 | 94.4193 | 50.1211 | 24.8288 | 90.498 | 2798.1632 | 194.1016 | 70.5164 | 35.0037 | 108.8418 | 967.7329 | 128.7823 | 182.1436 | 189.2009 | 8.7452 | 196.4192 | 315.0582 | 324.4305 | 2077.8982 |  | 1.1833
INTERTEK | INT HWO 110-0023 | 149.4667 | 94.4141 | 50.0594 | 24.6818 | 90.5287 | 2796.2666 | 194.0397 | 70.5369 | 35.011 | 108.9035 | 967.2346 | 128.8101 | 181.784 | 189.6231 | 8.4457 | 188.8562 | 311.3405 | 323.9652 | 2072.0695 |  | 1.1833
INTERTEK | INT HWO 110-0023 | 149.4833 | 94.4218 | 50.3576 | 24.6718 | 90.6565 | 2805.3008 | 194.0205 | 70.3714 | 35.0411 | 108.807 | 967.9542 | 128.745 | 182.0662 | 185.6294 | 8.493 | 188.8456 | 311.1105 | 324.1016 | 2077.536 |  | 1.1833
INTERTEK | INT HWO 110-0023 | 149.5 | 94.4227 | 50.3358 | 24.6438 | 90.6577 | 2799.4947 | 193.9477 | 70.4949 | 35.1273 | 108.8513 | 967.4114 | 128.8704 | 181.8469 | 190.6548 | 8.5507 | 192.7017 | 310.903 | 324.0568 | 2064.23 |  | 1.1833
INTERTEK | INT HWO 110-0023 | 149.5167 | 94.4188 | 50.1742 | 24.6869 | 90.699 | 2804.2727 | 193.9844 | 70.4593 | 35.1842 | 108.9595 | 966.9124 | 128.825 | 181.7717 | 187.7933 | 8.473 | 185.3139 | 311.2371 | 324.0413 | 2077.2493 |  | 1.1833
INTERTEK | INT HWO 110-0023 | 149.5333 | 94.4031 | 50.224 | 25.2293 | 90.7053 | 2802.7337 | 193.8966 | 70.5108 | 35.2374 | 109.1173 | 966.7997 | 128.8856 | 182.078 | 190.5985 | 8.6249 | 190.8396 | 312.162 | 324.1559 | 2073.9558 |  | 1.1833
INTERTEK | INT HWO 110-0023 | 149.55 | 94.3974 | 50.1607 | 25.4125 | 90.7048 | 2798.5152 | 193.9811 | 70.5065 | 35.0764 | 109.0991 | 967.7618 | 129.0272 | 181.8469 | 191.5505 | 8.4676 | 190.9311 | 312.1824 | 323.9708 | 2069.7512 |  | 1.1833
INTERTEK | INT HWO 110-0023 | 149.5667 | 94.4063 | 50.0861 | 25.4871 | 90.6698 | 2796.2066 | 194.0068 | 70.4405 | 35.0033 | 109.1152 | 966.9444 | 129.0311 | 181.8569 | 189.4103 | 8.572 | 194.6582 | 311.6172 | 323.8156 | 2071.3451 |  | 1.1833
INTERTEK | INT HWO 110-0023 | 149.5833 | 94.4116 | 50.0262 | 25.4861 | 90.6418 | 2800.3078 | 193.9238 | 70.4255 | 35.0063 | 109.1328 | 965.4473 | 129.0747 | 181.712 | 185.2813 | 8.5464 | 194.5987 | 311.6724 | 323.7396 | 2072.1544 |  | 1.1833
INTERTEK | INT HWO 110-0023 | 149.6 | 94.4075 | 49.7759 | 24.7558 | 90.5058 | 2801.4778 | 194.0975 | 70.4164 | 34.988 | 109.1642 | 967.0305 | 129.0024 | 181.9237 | 187.6912 | 8.6591 | 188.9902 | 312.8727 | 323.7738 | 2071.9752 |  | 1.1833
INTERTEK | INT HWO 110-0023 | 149.6167 | 94.419 | 49.7301 | 24.4596 | 90.4431 | 2802.9216 | 193.9608 | 70.4994 | 34.9015 | 109.1844 | 962.292 | 128.9647 | 181.5067 | 190.5828 | 8.6293 | 189.0743 | 311.215 | 323.8768 | 2067.6121 |  | 1.1833
INTERTEK | INT HWO 110-0023 | 149.6333 | 94.4091 | 49.7331 | 24.4025 | 90.4009 | 2802.8775 | 193.916 | 70.5584 | 34.9344 | 109.0665 | 967.8752 | 128.96 | 181.4096 | 190.0714 | 8.361 | 190.7192 | 310.4461 | 323.7917 | 2077.2814 |  | 1.1833
INTERTEK | INT HWO 110-0023 | 149.65 | 94.3999 | 49.7678 | 25.2202 | 90.3676 | 2798.3014 | 194.0364 | 70.4674 | 34.8783 | 108.8996 | 967.298 | 128.8271 | 181.9759 | 188.8898 | 8.5828 | 188.932 | 315.9595 | 323.971 | 2072.5561 |  | 1.1833
INTERTEK | INT HWO 110-0023 | 149.6667 | 94.4168 | 49.926 | 25.4643 | 90.3715 | 2796.9875 | 193.9326 | 70.4279 | 34.9243 | 108.8573 | 966.4626 | 128.6952 | 181.4156 | 188.1221 | 8.4218 | 185.2424 | 310.3702 | 324.2081 | 2062.985 |  | 1.1833
INTERTEK | INT HWO 110-0023 | 149.6833 | 94.4258 | 50.0081 | 25.4408 | 90.3595 | 2803.7668 | 193.9418 | 70.5275 | 34.9238 | 108.7409 | 966.9749 | 128.7754 | 181.4687 | 189.9312 | 8.5808 | 190.8584 | 311.2299 | 324.6271 | 2060.1593 |  | 1.1833
INTERTEK | INT HWO 110-0023 | 149.7 | 94.424 | 50.024 | 25.2233 | 90.3598 | 2796.9276 | 193.9988 | 70.5339 | 34.9692 | 108.7018 | 966.8013 | 128.7609 | 181.7501 | 190.6554 | 8.4883 | 188.8941 | 313.196 | 324.2486 | 2060.5649 |  | 1.1833
INTERTEK | INT HWO 110-0023 | 149.7167 | 94.4236 | 49.8794 | 24.7821 | 90.3426 | 2796.1713 | 194.0007 | 70.421 | 34.9555 | 108.9415 | 967.4568 | 128.6937 | 181.6588 | 186.7168 | 8.6352 | 188.9311 | 311.7665 | 324.3292 | 2065.8598 |  | 1.1833
INTERTEK | INT HWO 110-0023 | 149.7333 | 94.4296 | 49.9055 | 24.7361 | 90.3596 | 2803.2635 | 193.909 | 70.4042 | 34.9 | 109.0524 | 966.91 | 128.8284 | 181.5938 | 188.9656 | 8.3701 | 190.9149 | 313.3182 | 323.8443 | 2062.1645 |  | 1.1833
INTERTEK | INT HWO 110-0023 | 149.75 | 94.4227 | 49.9654 | 24.6698 | 90.4074 | 2804.5282 | 194.0964 | 70.5624 | 34.9969 | 109.0759 | 966.9155 | 128.9934 | 181.5843 | 190.9835 | 8.3922 | 186.9607 | 311.5175 | 323.7374 | 2061.1855 |  | 1.1833
INTERTEK | INT HWO 110-0023 | 149.7667 | 94.4259 | 49.9986 | 24.6137 | 90.5028 | 2802.8598 | 194.0421 | 70.5469 | 35.0596 | 109.0923 | 966.8725 | 128.8268 | 181.8334 | 191.2284 | 8.6212 | 188.8301 | 313.3652 | 324.1279 | 2055.3832 |  | 1.1833
INTERTEK | INT HWO 110-0023 | 149.7833 | 94.4301 | 50.0499 | 25.008 | 90.4956 | 2796.8544 | 193.9423 | 70.5607 | 35.0844 | 109.096 | 967.0226 | 128.9217 | 181.7449 | 189.7879 | 8.3537 | 189.0378 | 313.7931 | 323.7954 | 2061.0761 |  | 1.1833
INTERTEK | INT HWO 110-0023 | 149.8 | 94.4237 | 50.0784 | 25.3821 | 90.546 | 2797.6731 | 193.9715 | 70.4997 | 35.0119 | 109.05 | 966.9898 | 129.0234 | 181.7418 | 191.9281 | 8.429 | 194.5361 | 310.2036 | 322.9915 | 2033.8811 |  | 1.1833
INTERTEK | INT HWO 110-0023 | 149.8167 | 94.4184 | 50.125 | 25.2969 | 90.4614 | 2797.7659 | 194.0779 | 70.5712 | 34.935 | 109.1676 | 966.9437 | 128.8799 | 181.8899 | 187.7087 | 8.5066 | 187.0481 | 310.8284 | 323.8029 | 1972.4271 |  | 1.1833
INTERTEK | INT HWO 110-0023 | 149.8333 | 94.3985 | 50.0736 | 25.6375 | 90.4911 | 2799.274 | 194.1739 | 70.5871 | 35.0209 | 109.1273 | 966.8709 | 128.7367 | 182.4318 | 190.8262 | 8.4513 | 192.7156 | 310.4186 | 323.7383 | 1895.4883 |  | 1.1833
INTERTEK | INT HWO 110-0023 | 149.85 | 94.4294 | 50.1628 | 25.1589 | 90.4687 | 2798.2301 | 193.9249 | 70.585 | 35.0011 | 108.8138 | 966.9765 | 128.9638 | 181.8113 | 191.4143 | 8.3894 | 187.1693 | 309.6921 | 324.1706 | 1828.1357 |  | 1.1833
INTERTEK | INT HWO 110-0023 | 149.8667 | 94.4247 | 50.0773 | 24.537 | 90.4051 | 2800.6585 | 194.0314 | 70.5189 | 34.9444 | 108.8015 | 966.8545 | 128.8983 | 181.9929 | 188.6817 | 8.617 | 194.6069 | 316.5634 | 324.4555 | 1793.3126 |  | 1.1833
INTERTEK | INT HWO 110-0023 | 149.8833 | 94.4195 | 49.9916 | 24.2734 | 90.4851 | 2797.3578 | 193.9861 | 70.4742 | 34.9953 | 108.737 | 967.2862 | 128.6585 | 181.8775 | 185.6766 | 8.4156 | 187.0224 | 309.3929 | 324.3122 | 1781.3892 |  | 1.1833
INTERTEK | INT HWO 110-0023 | 149.9 | 94.4143 | 49.9496 | 24.8217 | 90.3983 | 2799.2475 | 194.0186 | 70.5324 | 35.0215 | 108.7366 | 966.874 | 128.6154 | 182.1379 | 188.4534 | 8.5873 | 190.8532 | 310.0123 | 324.57 | 1806.6997 |  | 1.1833
INTERTEK | INT HWO 110-0023 | 149.9167 | 94.4209 | 50.0624 | 25.2748 | 90.4243 | 2799.2109 | 194.0199 | 70.5122 | 34.9466 | 108.9425 | 966.9507 | 128.788 | 181.9961 | 188.1333 | 8.4555 | 185.1052 | 312.312 | 323.9424 | 1816.6122 |  | 1.1833
INTERTEK | INT HWO 110-0023 | 149.9333 | 94.4057 | 50.1671 | 25.4697 | 90.5609 | 2796.7384 | 194.1061 | 70.5075 | 34.9481 | 109.1256 | 966.7051 | 128.9308 | 182.1015 | 189.1192 | 8.4526 | 198.2692 | 310.0389 | 323.91 | 1815.9426 |  | 1.1833
INTERTEK | INT HWO 110-0023 | 149.95 | 94.426 | 50.203 | 25.2086 | 90.5928 | 2796.1265 | 194.0233 | 70.4387 | 35.0166 | 109.2717 | 966.813 | 129.054 | 182.0437 | 189.4689 | 8.473 | 183.3816 | 310.9673 | 323.6087 | 1817.0159 |  | 1.1833
INTERTEK | INT HWO 110-0023 | 149.9667 | 94.4383 | 50.1371 | 24.7723 | 90.6519 | 2801.3296 | 193.9523 | 70.4933 | 35.0598 | 109.3758 | 964.6628 | 129.1469 | 181.7678 | 189.4546 | 8.6032 | 187.1515 | 316.0294 | 323.6805 | 1826.9756 |  | 1.1833
INTERTEK | INT HWO 110-0023 | 149.9833 | 94.4352 | 50.1765 | 24.8719 | 90.6703 | 2803.6685 | 194.0012 | 70.438 | 35.0105 | 109.0614 | 966.9929 | 129.049 | 181.8197 | 188.7651 | 4.3824 | 167.5608 | 307.6869 | 322.6001 | 1888.1977 |  | 1.1833
INTERTEK | INT HWO 110-0023 | 150 | 94.4355 | 50.1504 | 24.6468 | 90.7424 | 2796.5952 | 193.9553 | 70.487 | 35.1172 | 109.0053 | 967.1353 | 129.0507 | 181.6082 | 186.4008 | 8.5294 | 192.6225 | 311.0393 | 323.9199 | 3249.5397 |  | 1.1833
INTERTEK | INT HWO 110-0023 | 150.0167 | 94.4418 | 49.9524 | 24.5954 | 90.674 | 2803.3297 | 193.9933 | 70.5063 | 35.0982 | 109.029 | 967.4505 | 128.919 | 181.673 | 189.9154 | 8.4576 | 194.4606 | 313.4727 | 324.1469 | 3242.6283 |  | 1.1833
INTERTEK | INT HWO 110-0023 | 150.0333 | 94.422 | 49.9613 | 24.8663 | 90.5668 | 2802.0998 | 194.0813 | 70.4354 | 35.0291 | 108.9926 | 967.3246 | 128.9571 | 181.7617 | 191.2429 | 8.4525 | 187.0756 | 311.8498 | 323.998 | 3214.7392 |  | 1.1833
INTERTEK | INT HWO 110-0023 | 150.05 | 94.4206 | 49.9889 | 25.1532 | 90.6279 | 2802.0121 | 193.9528 | 70.6012 | 35.0557 | 108.9365 | 967.7587 | 128.9042 | 181.7624 | 189.0716 | 8.563 | 194.388 | 314.9357 | 324.1566 | 3175.536 |  | 1.1833
INTERTEK | INT HWO 110-0023 | 150.0667 | 94.4166 | 49.8986 | 25.2658 | 90.5334 | 2803.442 | 193.9071 | 70.6227 | 34.9763 | 108.8269 | 967.2706 | 128.7638 | 181.4464 | 187.8814 | 8.4796 | 185.153 | 311.9723 | 324.1165 | 3204.4267 |  | 1.1833
INTERTEK | INT HWO 110-0023 | 150.0833 | 94.4256 | 49.9479 | 25.3287 | 90.476 | 2800.7815 | 193.9407 | 70.5287 | 34.9447 | 108.8227 | 967.3723 | 128.6766 | 181.6767 | 188.9956 | 8.493 | 189.0104 | 311.955 | 323.9857 | 3213.3358 |  | 1.1833
INTERTEK | INT HWO 110-0023 | 150.1 | 94.4119 | 49.853 | 25.2754 | 90.3733 | 2804.4745 | 194.0124 | 70.4666 | 34.9434 | 108.8239 | 966.8732 | 128.6922 | 181.6398 | 189.1425 | 8.6138 | 190.7801 | 310.3286 | 324.4715 | 3218.2779 |  | 1.1833
INTERTEK | INT HWO 110-0023 | 150.1167 | 94.4222 | 49.7861 | 25.1348 | 90.3406 | 2799.3699 | 194.0125 | 70.3697 | 34.9398 | 108.8557 | 966.2702 | 128.5225 | 181.6619 | 191.4477 | 8.5342 | 194.5983 | 310.3394 | 324.2717 | 3204.4626 |  | 1.1833
INTERTEK | INT HWO 110-0023 | 150.1333 | 94.4231 | 49.7548 | 24.5554 | 90.3231 | 2799.5238 | 193.9312 | 70.4275 | 34.8977 | 109.0087 | 967.3707 | 128.7621 | 181.4656 | 188.9695 | 8.599 | 190.7521 | 313.4881 | 324.3389 | 3175.5568 |  | 1.1833
INTERTEK | INT HWO 110-0023 | 150.15 | 94.4246 | 49.6658 | 24.4145 | 90.2893 | 2799.4449 | 194.0662 | 70.5459 | 34.9297 | 108.9167 | 967.822 | 128.7511 | 181.8296 | 188.4476 | 8.4483 | 187.0574 | 312.4381 | 323.8861 | 3160.372 |  | 1.1833
INTERTEK | INT HWO 110-0023 | 150.1667 | 94.4275 | 49.8493 | 24.4606 | 90.3394 | 2800.8868 | 193.864 | 70.4603 | 34.9336 | 108.8235 | 968.3023 | 128.6531 | 181.561 | 188.0561 | 8.5548 | 190.7503 | 314.7776 | 324.1915 | 3144.4213 |  | 1.1833
INTERTEK | INT HWO 110-0023 | 150.1833 | 94.4112 | 50.0002 | 25.1038 | 90.3127 | 2802.359 | 193.9693 | 70.5454 | 34.9042 | 108.9455 | 967.6367 | 128.6297 | 181.5664 | 188.0161 | 8.4627 | 183.1904 | 309.291 | 323.9417 | 3137.774 |  | 1.1833
INTERTEK | INT HWO 110-0023 | 150.2 | 94.4199 | 50.0386 | 25.3681 | 90.4224 | 2802.2701 | 194.0758 | 70.5575 | 34.9348 | 109.0828 | 967.8987 | 128.7747 | 181.9867 | 189.6242 | 8.7402 | 189.0708 | 311.7512 | 323.9518 | 3128.6952 |  | 1.1833
INTERTEK | INT HWO 110-0023 | 150.2167 | 94.4186 | 50.131 | 25.5425 | 90.4201 | 2799.098 | 193.9093 | 70.4836 | 35.0097 | 109.1425 | 967.3003 | 128.839 | 181.7682 | 192.5705 | 8.3597 | 187.2105 | 314.3146 | 323.5855 | 3123.9398 |  | 1.1833
INTERTEK | INT HWO 110-0023 | 150.2333 | 94.4384 | 50.202 | 25.07 | 90.5322 | 2801.8102 | 193.8583 | 70.4271 | 35.0604 | 109.1869 | 967.377 | 128.8505 | 181.6246 | 189.9633 | 8.6691 | 194.423 | 309.8671 | 323.6648 | 3134.4578 |  | 1.1833
INTERTEK | INT HWO 110-0023 | 150.25 | 94.4369 | 50.1208 | 24.5565 | 90.5403 | 2801.6065 | 194.0357 | 70.5182 | 35.045 | 109.2157 | 967.7947 | 128.9243 | 181.5901 | 188.767 | 8.4936 | 190.7538 | 311.532 | 323.3307 | 3137.6797 |  | 1.1833
INTERTEK | INT HWO 110-0023 | 150.2667 | 94.4362 | 50.0757 | 24.5572 | 90.5025 | 2797.5716 | 193.9491 | 70.4301 | 35.0361 | 109.0709 | 967.2839 | 128.8887 | 181.5328 | 188.8801 | 8.6262 | 185.3599 | 310.5724 | 323.7421 | 3140.6657 |  | 1.1833
INTERTEK | INT HWO 110-0023 | 150.2833 | 94.4242 | 50.0131 | 24.6457 | 90.5248 | 2796.3082 | 194.0438 | 70.5719 | 35.0705 | 108.9679 | 967.8048 | 128.8094 | 181.8555 | 187.8788 | 8.6035 | 185.2268 | 311.4628 | 323.8025 | 3154.6923 |  | 1.1833
INTERTEK | INT HWO 110-0023 | 150.3 | 94.4367 | 50.0145 | 25.0943 | 90.5492 | 2802.1729 | 193.9919 | 70.5621 | 35.0607 | 108.8854 | 968.4861 | 128.7402 | 181.8577 | 191.0339 | 8.3817 | 194.3975 | 310.1854 | 323.4734 | 3181.857 |  | 1.1833
INTERTEK | INT HWO 110-0023 | 150.3167 | 94.4379 | 50.1102 | 25.3685 | 90.5495 | 2799.6367 | 193.9894 | 70.5382 | 35.0237 | 108.8671 | 967.8533 | 128.6946 | 181.6703 | 193.142 | 8.5461 | 192.5504 | 310.0132 | 323.9109 | 3191.3282 |  | 1.1833
INTERTEK | INT HWO 110-0023 | 150.3333 | 94.4442 | 49.9946 | 25.3119 | 90.4899 | 2798.712 | 194.0121 | 70.4855 | 35.0551 | 108.9045 | 967.9307 | 128.766 | 181.7085 | 189.3032 | 8.5552 | 188.9888 | 311.67 | 323.7344 | 3203.659 |  | 1.1833
INTERTEK | INT HWO 110-0023 | 150.35 | 94.4431 | 50.0427 | 25.6275 | 90.5041 | 2802.8895 | 194.0142 | 70.5101 | 34.9988 | 108.8577 | 967.9159 | 128.6454 | 181.7155 | 188.7875 | 8.653 | 194.5689 | 309.5246 | 323.8051 | 3201.7727 |  | 1.1833
INTERTEK | INT HWO 110-0023 | 150.3667 | 94.4609 | 49.9056 | 25.019 | 90.4446 | 2803.4079 | 194.002 | 70.4227 | 34.9481 | 108.8735 | 967.6374 | 128.5801 | 181.567 | 187.323 | 8.7381 | 189.1096 | 313.2317 | 324.0419 | 3192.4864 |  | 1.1833
INTERTEK | INT HWO 110-0023 | 150.3833 | 94.4738 | 49.858 | 24.6959 | 90.4348 | 2801.4167 | 193.9371 | 70.4319 | 34.939 | 108.9314 | 967.8252 | 128.6175 | 181.5067 | 189.5335 | 8.5312 | 185.0806 | 313.871 | 323.8346 | 3170.7636 |  | 1.1833
INTERTEK | INT HWO 110-0023 | 150.4 | 94.4706 | 49.8225 | 24.5672 | 90.4131 | 2798.1134 | 194.0127 | 70.5088 | 34.9536 | 108.9301 | 967.8275 | 128.6242 | 181.6024 | 188.7048 | 8.6395 | 192.6443 | 309.9658 | 323.7986 | 3151.678 |  | 1.1833
INTERTEK | INT HWO 110-0023 | 150.4167 | 94.4619 | 49.8151 | 24.7846 | 90.4144 | 2799.1876 | 193.9799 | 70.6286 | 34.955 | 109.047 | 967.8291 | 128.706 | 181.9209 | 191.0408 | 8.4501 | 188.8725 | 310.0253 | 323.3717 | 3153.1813 |  | 1.1833
INTERTEK | INT HWO 110-0023 | 150.4333 | 94.4579 | 49.9263 | 24.9823 | 90.4638 | 2802.0228 | 194.0644 | 70.5092 | 34.9782 | 109.0567 | 968.1146 | 128.844 | 181.7597 | 190.1561 | 8.7098 | 190.6776 | 312.5363 | 323.6693 | 3143.6838 |  | 1.1833
INTERTEK | INT HWO 110-0023 | 150.45 | 94.4634 | 49.8867 | 25.0534 | 90.4086 | 2798.7725 | 193.9621 | 70.5007 | 34.9072 | 109.1924 | 968.2608 | 128.8349 | 181.6127 | 188.5419 | 8.3993 | 190.8401 | 312.9132 | 323.1014 | 3132.6602 |  | 1.1833
INTERTEK | INT HWO 110-0023 | 150.4667 | 94.47 | 49.9911 | 25.0806 | 90.4417 | 2800.9146 | 193.941 | 70.4966 | 34.9714 | 109.1348 | 967.2503 | 128.8095 | 181.5283 | 190.8439 | 8.523 | 185.0654 | 312.5986 | 323.3999 | 3128.0689 |  | 1.1833
INTERTEK | INT HWO 110-0023 | 150.4833 | 94.4721 | 49.9946 | 25.2319 | 90.5805 | 2801.5983 | 193.9675 | 70.4492 | 34.9461 | 109.2052 | 967.3058 | 128.8289 | 181.3776 | 191.6093 | 8.4471 | 199.9623 | 309.7659 | 323.4329 | 3127.454 |  | 1.1833
INTERTEK | INT HWO 110-0023 | 150.5 | 94.465 | 50.0049 | 25.2353 | 90.514 | 2803.5429 | 193.9518 | 70.5162 | 34.9507 | 109.0001 | 967.7798 | 128.7828 | 181.6124 | 189.0522 | 8.6058 | 183.2885 | 313.0965 | 323.521 | 3117.6169 |  | 1.1833
INTERTEK | INT HWO 110-0023 | 150.5167 | 94.457 | 49.9485 | 25.2873 | 90.4895 | 2799.759 | 194.0944 | 70.5658 | 34.9836 | 108.8969 | 966.9045 | 128.7248 | 181.7123 | 190.1423 | 8.5098 | 190.9145 | 308.9383 | 323.8034 | 3117.0434 |  | 1.1833
INTERTEK | INT HWO 110-0023 | 150.5333 | 94.4526 | 49.9232 | 24.9283 | 90.4065 | 2796.0937 | 194.0679 | 70.5785 | 34.9147 | 108.7593 | 966.9874 | 128.7006 | 181.7313 | 192.0949 | 8.5026 | 192.7808 | 310.738 | 323.457 | 3153.4266 |  | 1.1833
INTERTEK | INT HWO 110-0023 | 150.55 | 94.456 | 49.9216 | 24.7612 | 90.3907 | 2800.8212 | 193.9549 | 70.4211 | 34.9334 | 108.7808 | 967.3488 | 128.7142 | 181.3505 | 188.6266 | 8.5554 | 187.0597 | 310.1062 | 323.5941 | 3177.6015 |  | 1.1833
INTERTEK | INT HWO 110-0023 | 150.5667 | 94.4578 | 49.9044 | 24.5342 | 90.4264 | 2800.5891 | 193.9576 | 70.5053 | 34.8747 | 108.6716 | 967.3167 | 128.5833 | 181.7386 | 188.9032 | 8.5826 | 183.1688 | 309.3762 | 323.7232 | 3197.7888 |  | 1.1833
INTERTEK | INT HWO 110-0023 | 150.5833 | 94.4709 | 49.9341 | 24.5165 | 90.4073 | 2801.4331 | 193.8442 | 70.4499 | 34.9764 | 109.0113 | 967.4083 | 128.6559 | 181.2684 | 188.0809 | 8.3633 | 185.1226 | 312.0738 | 323.1199 | 3199.794 |  | 1.1833
INTERTEK | INT HWO 110-0023 | 150.6 | 94.4477 | 49.9809 | 24.8397 | 90.4306 | 2803.6798 | 193.9906 | 70.4612 | 34.9539 | 108.964 | 967.4396 | 128.6681 | 181.6239 | 188.6908 | 8.628 | 198.2287 | 311.3215 | 323.3641 | 3151.6553 |  | 1.1833
INTERTEK | INT HWO 110-0023 | 150.6167 | 94.4606 | 49.9949 | 25.0519 | 90.4717 | 2799.1781 | 193.9791 | 70.4461 | 34.964 | 109.0481 | 967.3543 | 128.8153 | 181.6105 | 188.7338 | 8.5067 | 188.9694 | 311.4461 | 323.2495 | 3131.402 |  | 1.1833
INTERTEK | INT HWO 110-0023 | 150.6333 | 94.4556 | 50.0922 | 25.1679 | 90.4746 | 2800.2554 | 194.0267 | 70.495 | 34.9663 | 109.1782 | 968.2045 | 128.8379 | 181.8288 | 190.661 | 8.5331 | 185.1816 | 310.175 | 323.1193 | 3146.8207 |  | 1.1833
INTERTEK | INT HWO 110-0023 | 150.65 | 94.4506 | 50.1336 | 25.0896 | 90.4629 | 2796.201 | 193.9562 | 70.4977 | 34.9581 | 109.197 | 967.7712 | 129.0549 | 181.9611 | 192.9227 | 8.3951 | 190.9595 | 309.3606 | 322.8952 | 3183.2265 |  | 1.1833
INTERTEK | INT HWO 110-0023 | 150.6667 | 94.4494 | 50.2637 | 25.09 | 90.5264 | 2797.3168 | 193.9015 | 70.5168 | 34.9991 | 109.2247 | 968.4634 | 128.9531 | 182.0357 | 189.4876 | 8.699 | 187.0144 | 315.3561 | 323.1917 | 3197.5794 |  | 1.1833
INTERTEK | INT HWO 110-0023 | 150.6833 | 94.4513 | 50.3573 | 25.0493 | 90.6557 | 2797.3861 | 194.1011 | 70.4164 | 35.0177 | 109.2083 | 967.8353 | 128.9307 | 182.5283 | 192.4432 | 8.4112 | 198.1342 | 309.5722 | 322.9686 | 3203.1252 |  | 1.1833
INTERTEK | INT HWO 110-0023 | 150.7 | 94.4479 | 50.3672 | 25.077 | 90.7054 | 2800.9682 | 194.082 | 70.4913 | 35.1109 | 109.1413 | 967.8142 | 128.7753 | 182.2457 | 193.0699 | 8.6401 | 190.7775 | 311.0426 | 323.307 | 3194.799 |  | 1.1833
INTERTEK | INT HWO 110-0023 | 150.7167 | 94.4472 | 50.2992 | 25.1938 | 90.7478 | 2794.4449 | 194.0186 | 70.6273 | 35.0746 | 109.174 | 967.8525 | 128.9107 | 182.1309 | 190.8064 | 8.4661 | 186.9926 | 315.2492 | 323.0669 | 3160.421 |  | 1.1833
INTERTEK | INT HWO 110-0023 | 150.7333 | 94.4462 | 50.1373 | 25.0639 | 90.7477 | 2804.209 | 193.9614 | 70.5276 | 35.196 | 109.0139 | 967.8877 | 128.9682 | 182.0799 | 189.1156 | 8.583 | 196.2627 | 309.0746 | 323.1562 | 3153.536 |  | 1.1833
INTERTEK | INT HWO 110-0023 | 150.75 | 94.4565 | 49.997 | 25.0851 | 90.7323 | 2799.5969 | 194.0114 | 70.5021 | 35.1284 | 108.9382 | 967.4646 | 128.9318 | 182.1938 | 188.9299 | 8.7444 | 188.9633 | 314.7018 | 323.6876 | 3159.5231 |  | 1.1833
INTERTEK | INT HWO 110-0023 | 150.7667 | 94.4477 | 50.0393 | 24.9897 | 90.6275 | 2798.7789 | 194.0185 | 70.4656 | 35.0288 | 108.909 | 966.9171 | 128.8365 | 182.2717 | 188.1664 | 8.4364 | 187.0885 | 310.2165 | 323.0848 | 3186.7105 |  | 1.1833
INTERTEK | INT HWO 110-0023 | 150.7833 | 94.4393 | 49.8724 | 24.9583 | 90.5416 | 2798.6735 | 194.1502 | 70.489 | 35.0024 | 108.9427 | 966.9296 | 128.7778 | 182.5478 | 187.6468 | 8.6009 | 185.0462 | 308.9976 | 323.4527 | 3205.8075 |  | 1.1833
INTERTEK | INT HWO 110-0023 | 150.8 | 94.4393 | 49.8671 | 25.0657 | 90.4152 | 2802.3792 | 194.1325 | 70.4945 | 34.9739 | 108.8663 | 967.729 | 128.7069 | 182.617 | 189.4038 | 8.4653 | 194.4757 | 311.1361 | 323.1156 | 3210.7477 |  | 1.1833
INTERTEK | INT HWO 110-0023 | 150.8167 | 94.4674 | 49.8417 | 25.1435 | 90.4488 | 2802.8504 | 193.7098 | 70.3551 | 34.8829 | 108.8253 | 967.0977 | 128.7537 | 181.2804 | 191.0175 | 8.558 | 185.3264 | 312.9928 | 323.6753 | 3214.5656 |  | 1.1833
INTERTEK | INT HWO 110-0023 | 150.8333 | 94.4342 | 49.8351 | 25.0385 | 90.4613 | 2805.1419 | 193.9975 | 70.5065 | 34.9312 | 108.7567 | 967.3332 | 128.5985 | 182.1213 | 189.0705 | 8.357 | 185.1101 | 311.8658 | 323.2286 | 3211.6305 |  | 1.1833
INTERTEK | INT HWO 110-0023 | 150.85 | 94.4404 | 49.6748 | 25.1907 | 90.3738 | 2800.7348 | 194.0888 | 70.4632 | 34.9205 | 108.8804 | 967.4302 | 128.565 | 182.3715 | 190.2235 | 8.633 | 194.5395 | 310.7799 | 323.3557 | 3171.7785 |  | 1.1833
INTERTEK | INT HWO 110-0023 | 150.8667 | 94.4449 | 49.679 | 24.9623 | 90.3364 | 2797.6 | 194.0439 | 70.6017 | 34.8482 | 108.9436 | 967.8541 | 128.6139 | 182.2417 | 193.1879 | 8.349 | 183.0887 | 310.6698 | 322.9419 | 3144.6232 |  | 1.1833
INTERTEK | INT HWO 110-0023 | 150.8833 | 94.4446 | 49.7914 | 24.8136 | 90.2423 | 2798.8274 | 194.0136 | 70.5784 | 34.8611 | 108.8474 | 968.3093 | 128.7487 | 182.1883 | 190.7883 | 8.4848 | 186.9904 | 312.1681 | 323.1721 | 3114.6309 |  | 1.1833
INTERTEK | INT HWO 110-0023 | 150.9 | 94.466 | 49.8763 | 24.8777 | 90.2913 | 2802.4038 | 193.7259 | 70.356 | 34.8916 | 108.7904 | 967.018 | 128.5996 | 181.4163 | 189.1136 | 8.6017 | 187.089 | 312.6862 | 323.4234 | 3166.8703 |  | 1.1833
INTERTEK | INT HWO 110-0023 | 150.9167 | 94.4519 | 49.9468 | 24.8485 | 90.3464 | 2797.4915 | 194.071 | 70.5409 | 34.9352 | 109.0211 | 967.2964 | 128.6915 | 182.0831 | 187.144 | 8.4378 | 196.3107 | 313.3754 | 323.1135 | 3193.5974 |  | 1.1833
INTERTEK | INT HWO 110-0023 | 150.9333 | 94.4502 | 49.962 | 24.7873 | 90.4211 | 2802.1218 | 194.0637 | 70.5527 | 34.9666 | 109.1343 | 968.2452 | 128.6414 | 182.1797 | 188.3872 | 8.7243 | 198.1087 | 311.3122 | 323.2876 | 3200.5013 |  | 1.1833
INTERTEK | INT HWO 110-0023 | 150.95 | 94.4529 | 50.0468 | 24.8546 | 90.4798 | 2799.3005 | 194.0437 | 70.5874 | 34.9221 | 109.0991 | 968.4173 | 128.7544 | 182.3234 | 186.6753 | 8.5993 | 190.7529 | 311.8894 | 323.3376 | 3167.6211 |  | 1.1833
INTERTEK | INT HWO 110-0023 | 150.9667 | 94.4609 | 50.1875 | 24.7169 | 90.4727 | 2802.5905 | 193.9806 | 70.5516 | 35.0211 | 109.1094 | 968.2342 | 128.8164 | 182.1084 | 189.8101 | 8.4611 | 185.1057 | 309.5889 | 322.9615 | 3142.535 |  | 1.1833
INTERTEK | INT HWO 110-0023 | 150.9833 | 94.4631 | 50.1746 | 24.7594 | 90.5694 | 2804.1604 | 193.9961 | 70.6105 | 34.9838 | 109.1758 | 967.3058 | 128.8909 | 182.0351 | 191.979 | 8.521 | 190.7079 | 309.2451 | 323.0792 | 3128.9027 |  | 1.1833
INTERTEK | INT HWO 110-0023 | 151 | 94.4544 | 50.141 | 24.9969 | 90.5801 | 2794.7849 | 194.0793 | 70.4728 | 35.0639 | 109.2831 | 967.8768 | 128.963 | 182.1365 | 192.6207 | 8.3985 | 188.7944 | 312.7942 | 322.9249 | 3169.6922 |  | 1.1833
INTERTEK | INT HWO 110-0023 | 151.0167 | 94.4669 | 50.072 | 24.96 | 90.5303 | 2797.0253 | 194.0467 | 70.4744 | 35.0725 | 108.8362 | 968.2655 | 128.8474 | 182.132 | 190.6138 | 8.5405 | 194.3642 | 309.1479 | 323.1956 | 3153.4945 |  | 1.1833
INTERTEK | INT HWO 110-0023 | 151.0333 | 94.467 | 50.1343 | 24.8966 | 90.6212 | 2802.4315 | 193.938 | 70.5493 | 35.0047 | 108.9242 | 967.7352 | 128.8213 | 181.8353 | 188.7631 | 8.308 | 186.9403 | 312.0686 | 323.0333 | 3153.6227 |  | 1.1833
INTERTEK | INT HWO 110-0023 | 151.05 | 94.4577 | 50.1162 | 25.2378 | 90.5167 | 2797.9002 | 193.9941 | 70.443 | 35.0155 | 108.8007 | 967.7579 | 128.6831 | 181.8159 | 188.4168 | 8.5323 | 187.1378 | 308.6932 | 323.2219 | 3178.3259 |  | 1.1833
INTERTEK | INT HWO 110-0023 | 151.0667 | 94.4544 | 49.9523 | 25.1531 | 90.4472 | 2798.6937 | 194.0917 | 70.4144 | 34.9314 | 108.7427 | 967.4137 | 128.8469 | 181.9002 | 188.4816 | 8.5357 | 194.6276 | 312.7871 | 323.4973 | 3192.9674 |  | 1.1833
INTERTEK | INT HWO 110-0023 | 151.0833 | 94.4487 | 50.0129 | 25.1935 | 90.412 | 2802.0506 | 194.0464 | 70.6121 | 34.9581 | 108.8662 | 968.325 | 128.6673 | 181.9762 | 191.7737 | 8.4498 | 185.2299 | 308.7561 | 323.1327 | 3199.2488 |  | 1.1833
INTERTEK | INT HWO 110-0023 | 151.1 | 94.4549 | 49.9142 | 25.1356 | 90.4377 | 2798.3436 | 193.9801 | 70.5362 | 34.929 | 109.0138 | 968.3688 | 128.7793 | 181.8599 | 190.8652 | 8.3873 | 185.1803 | 308.2635 | 322.7766 | 3202.5668 |  | 1.1833
INTERTEK | INT HWO 110-0023 | 151.1167 | 94.4457 | 49.9207 | 25.0411 | 90.486 | 2797.5539 | 193.9499 | 70.4377 | 34.8939 | 109.157 | 967.7915 | 128.7912 | 181.9336 | 192.8391 | 8.4412 | 188.8681 | 310.284 | 322.7807 | 3200.7861 |  | 1.1833
INTERTEK | INT HWO 110-0023 | 151.1333 | 94.4539 | 49.8947 | 25.0513 | 90.3935 | 2803.0131 | 194.0411 | 70.472 | 34.9481 | 109.1421 | 967.4622 | 128.7658 | 182.1937 | 189.7935 | 8.4332 | 196.4753 | 309.4578 | 322.824 | 3197.7699 |  | 1.1833
INTERTEK | INT HWO 110-0023 | 151.15 | 94.4551 | 49.898 | 24.9614 | 90.3668 | 2802.33 | 193.9952 | 70.436 | 34.9483 | 109.1836 | 967.9034 | 128.9187 | 181.8512 | 190.1278 | 8.2579 | 188.9787 | 313.0605 | 322.591 | 3196.3477 |  | 1.1833
INTERTEK | INT HWO 110-0023 | 151.1667 | 94.4525 | 49.9924 | 25.0836 | 90.4733 | 2803.5473 | 193.9413 | 70.6576 | 35.024 | 109.199 | 968.0223 | 128.8482 | 181.7514 | 187.3894 | 8.4531 | 190.7451 | 313.9863 | 322.5766 | 3146.6736 |  | 1.1833
INTERTEK | INT HWO 110-0023 | 151.1833 | 94.4648 | 49.9861 | 24.9089 | 90.4732 | 2801.3422 | 193.9234 | 70.5476 | 34.9767 | 109.0886 | 968.1122 | 128.8868 | 181.7408 | 187.3877 | 8.1791 | 190.8742 | 308.7077 | 322.7585 | 3178.4994 |  | 1.1833
INTERTEK | INT HWO 110-0023 | 151.2 | 94.4653 | 50.0349 | 24.9851 | 90.4419 | 2804.0784 | 193.9435 | 70.4567 | 34.9774 | 108.8883 | 967.8424 | 128.7051 | 181.8407 | 187.4844 | 8.5151 | 192.6321 | 312.1979 | 323.0615 | 3187.814 |  | 1.1833
INTERTEK | INT HWO 110-0023 | 151.2167 | 94.461 | 50.1183 | 24.8499 | 90.547 | 2804.9634 | 194.0137 | 70.5411 | 35.1051 | 108.8053 | 967.7829 | 128.6786 | 182.0744 | 191.2704 | 8.4203 | 190.8493 | 310.6627 | 323.068 | 3196.557 |  | 1.1833
INTERTEK | INT HWO 110-0023 | 151.2333 | 94.4545 | 50.2603 | 24.9371 | 90.5478 | 2799.718 | 194.1286 | 70.5229 | 35.1 | 108.7692 | 967.6296 | 128.6762 | 182.1095 | 191.5595 | 8.2653 | 187.1391 | 309.0694 | 322.7594 | 3195.0103 |  | 1.1833
INTERTEK | INT HWO 110-0023 | 151.25 | 94.4603 | 50.1137 | 24.8923 | 90.5935 | 2797.8523 | 193.9526 | 70.4558 | 35.083 | 108.8162 | 968.3383 | 128.6682 | 181.815 | 189.9111 | 8.4471 | 188.8456 | 312.6694 | 323.0548 | 3199.3035 |  | 1.1833
INTERTEK | INT HWO 110-0023 | 151.2667 | 94.4612 | 49.9592 | 24.8384 | 90.5885 | 2805.6774 | 194.0498 | 70.4484 | 35.0566 | 109.1277 | 967.2542 | 128.6886 | 182.1183 | 188.8291 | 8.2882 | 194.4757 | 311.0153 | 322.7094 | 3161.5283 |  | 1.1833
INTERTEK | INT HWO 110-0023 | 151.2833 | 94.4623 | 49.9105 | 24.9779 | 90.5225 | 2796.8626 | 193.8494 | 70.4746 | 35.039 | 109.1396 | 967.2816 | 128.9494 | 181.6129 | 188.417 | 8.5013 | 196.342 | 313.1815 | 322.737 | 3130.606 |  | 1.1833
INTERTEK | INT HWO 110-0023 | 151.3 | 94.4542 | 49.9271 | 24.9505 | 90.5395 | 2803.1721 | 193.9781 | 70.5841 | 35.0102 | 109.2138 | 967.9487 | 128.8732 | 181.958 | 189.3831 | 8.3596 | 189.058 | 309.765 | 322.591 | 3164.3936 |  | 1.1833
INTERTEK | INT HWO 110-0023 | 151.3167 | 94.4604 | 49.909 | 24.9063 | 90.5085 | 2801.5371 | 194.0067 | 70.5224 | 34.9581 | 109.2563 | 967.8064 | 128.894 | 181.8491 | 190.0361 | 8.3844 | 187.0104 | 311.3602 | 322.3533 | 3184.3903 |  | 1.1833
INTERTEK | INT HWO 110-0023 | 151.3333 | 94.4729 | 49.8544 | 25.0494 | 90.4386 | 2803.6382 | 193.8167 | 70.5539 | 35.0122 | 109.1413 | 967.3214 | 128.8554 | 181.4548 | 192.1597 | 8.5277 | 187.1768 | 309.5015 | 322.6607 | 3198.2227 |  | 1.1833
INTERTEK | INT HWO 110-0023 | 151.35 | 94.4641 | 49.9443 | 25.0509 | 90.4753 | 2799.3472 | 193.8624 | 70.592 | 34.9063 | 108.8693 | 967.2581 | 128.7357 | 181.5973 | 191.8581 | 8.6541 | 189.0585 | 309.1603 | 323.2115 | 3195.4668 |  | 1.1833
INTERTEK | INT HWO 110-0023 | 151.3667 | 94.4701 | 49.9389 | 25.0548 | 90.4288 | 2797.1376 | 194.044 | 70.5102 | 34.8227 | 108.7995 | 968.2984 | 128.7769 | 181.7537 | 191.6729 | 8.2786 | 190.6969 | 313.1146 | 322.8003 | 3192.8014 |  | 1.1833
INTERTEK | INT HWO 110-0023 | 151.3833 | 94.4631 | 49.9171 | 25.1319 | 90.4727 | 2799.0343 | 193.9471 | 70.5278 | 34.9749 | 108.7424 | 968.1967 | 128.5141 | 181.6446 | 190.1843 | 8.5266 | 185.2174 | 309.1588 | 323.0525 | 3185.7523 |  | 1.1833
INTERTEK | INT HWO 110-0023 | 151.4 | 94.467 | 49.9903 | 25.2354 | 90.3822 | 2800.0883 | 193.9659 | 70.4861 | 34.8736 | 108.8641 | 967.8791 | 128.6311 | 181.7336 | 187.7341 | 8.386 | 192.509 | 312.3461 | 322.8691 | 3137.7683 |  | 1.1833
INTERTEK | INT HWO 110-0023 | 151.4167 | 94.4591 | 49.9012 | 25.1646 | 90.4005 | 2798.0333 | 193.991 | 70.5288 | 34.9293 | 108.9318 | 967.3418 | 128.6699 | 181.8904 | 185.7494 | 8.314 | 190.6776 | 311.5398 | 322.6413 | 3170.5165 |  | 1.1833
INTERTEK | INT HWO 110-0023 | 151.4333 | 94.4509 | 50.0059 | 25.1464 | 90.4886 | 2802.4877 | 194.0055 | 70.5041 | 34.9585 | 109.0198 | 967.0273 | 128.7577 | 181.8871 | 190.149 | 8.3676 | 196.3969 | 310.2027 | 322.4204 | 3185.5033 |  | 1.1833
INTERTEK | INT HWO 110-0023 | 151.45 | 94.4583 | 50.0897 | 25.1036 | 90.4593 | 2801.476 | 194.0466 | 70.418 | 34.9916 | 109.0977 | 967.3746 | 128.8655 | 182.1057 | 191.4479 | 8.291 | 185.2902 | 308.8926 | 322.6146 | 3192.9599 |  | 1.1833
INTERTEK | INT HWO 110-0023 | 151.4667 | 94.4611 | 50.1709 | 25.1296 | 90.5601 | 2802.5003 | 194.0448 | 70.5139 | 34.9855 | 109.0621 | 967.3347 | 128.8829 | 182.0919 | 189.3439 | 8.4759 | 190.7455 | 310.1053 | 322.5842 | 3193.7464 |  | 1.1833
INTERTEK | INT HWO 110-0023 | 151.4833 | 94.4567 | 50.1886 | 24.9282 | 90.6669 | 2799.0103 | 193.8349 | 70.6099 | 35.0549 | 109.3035 | 966.9914 | 128.8367 | 181.7508 | 193.4893 | 8.384 | 183.2296 | 311.8844 | 322.3402 | 3160.4361 |  | 1.1833
INTERTEK | INT HWO 110-0023 | 151.5 | 94.4659 | 50.2038 | 24.9219 | 90.6978 | 2799.0791 | 193.9065 | 70.398 | 35.0862 | 109.2465 | 967.4974 | 129.0814 | 181.7442 | 189.0404 | 8.3136 | 187.1861 | 309.8981 | 322.3182 | 3131.502 |  | 1.1833
INTERTEK | INT HWO 110-0023 | 151.5167 | 94.4617 | 50.1647 | 25.0182 | 90.6703 | 2804.9432 | 193.9866 | 70.4663 | 35.0915 | 109.0539 | 967.4771 | 128.9375 | 181.8367 | 190.312 | 8.438 | 190.9162 | 311.8942 | 322.796 | 3129.4233 |  | 1.1833
INTERTEK | INT HWO 110-0023 | 151.5333 | 94.4552 | 50.0855 | 24.8684 | 90.6487 | 2795.1564 | 194.0175 | 70.6428 | 35.0552 | 108.9442 | 967.7235 | 128.803 | 181.9485 | 190.2866 | 8.4738 | 188.883 | 312.8048 | 322.7648 | 3157.2067 |  | 1.1833
INTERTEK | INT HWO 110-0023 | 151.55 | 94.4537 | 49.9689 | 24.7576 | 90.6014 | 2802.166 | 194.0198 | 70.4476 | 35.1194 | 108.9524 | 967.3621 | 128.796 | 181.8224 | 187.5479 | 8.3831 | 185.2067 | 311.1832 | 322.7089 | 3175.2361 |  | 1.1833
INTERTEK | INT HWO 110-0023 | 151.5667 | 94.4607 | 49.8704 | 24.7231 | 90.4666 | 2797.3779 | 194.0336 | 70.5581 | 34.9669 | 108.8847 | 967.5154 | 128.8029 | 181.9556 | 189.7308 | 8.5085 | 192.7264 | 312.4766 | 322.9042 | 3189.8437 |  | 1.1833
INTERTEK | INT HWO 110-0023 | 151.5833 | 94.4624 | 49.8574 | 24.7995 | 90.414 | 2801.7106 | 194.0551 | 70.4344 | 34.8559 | 108.7814 | 966.9069 | 128.6213 | 181.9881 | 188.1759 | 8.5121 | 190.8344 | 309.1021 | 322.9212 | 3186.7162 |  | 1.1833
INTERTEK | INT HWO 110-0023 | 151.6 | 94.4656 | 49.8723 | 24.804 | 90.5171 | 2798.941 | 194.0513 | 70.3941 | 34.9704 | 108.7299 | 965.1415 | 128.5899 | 182.1388 | 189.4766 | 8.469 | 181.2189 | 309.3682 | 322.8124 | 3190.2775 |  | 1.1833
INTERTEK | INT HWO 110-0023 | 151.6167 | 94.4534 | 49.8208 | 24.926 | 90.4028 | 2797.0216 | 194.0227 | 70.5451 | 34.9207 | 109.0148 | 967.4568 | 128.682 | 182.0573 | 193.5866 | 8.2639 | 192.5873 | 311.8827 | 322.5734 | 3196.84 |  | 1.1833
INTERTEK | INT HWO 110-0023 | 151.6333 | 94.4668 | 49.8189 | 24.9517 | 90.4351 | 2803.676 | 193.9086 | 70.5341 | 34.9229 | 109.0928 | 967.8408 | 128.781 | 181.575 | 191.0328 | 8.4956 | 185.2187 | 309.2695 | 322.6704 | 3192.8071 |  | 1.1833
INTERTEK | INT HWO 110-0023 | 151.65 | 94.4526 | 49.8405 | 24.9384 | 90.4173 | 2803.8583 | 194.1142 | 70.4757 | 34.865 | 109.0683 | 967.8166 | 128.8303 | 182.0663 | 189.3717 | 8.3576 | 179.3791 | 313.641 | 322.5671 | 3189.4343 |  | 1.1833
INTERTEK | INT HWO 110-0023 | 151.6667 | 94.459 | 49.8833 | 24.9906 | 90.3172 | 2797.5129 | 194.1132 | 70.4506 | 34.8766 | 109.062 | 967.3637 | 128.8036 | 182.033 | 187.5053 | 8.3553 | 188.9091 | 308.2462 | 322.7702 | 3187.5197 |  | 1.1833
INTERTEK | INT HWO 110-0023 | 151.6833 | 94.4597 | 50.0157 | 24.9767 | 90.4099 | 2797.4322 | 194.1249 | 70.4938 | 34.9123 | 108.93 | 967.8126 | 128.7853 | 182.1059 | 187.4066 | 8.5196 | 192.7269 | 314.3831 | 322.7036 | 3190.7736 |  | 1.1833
INTERTEK | INT HWO 110-0023 | 151.7 | 94.476 | 49.9672 | 24.8728 | 90.4452 | 2802.1578 | 193.9608 | 70.4683 | 34.9348 | 108.9764 | 967.3402 | 128.788 | 181.6719 | 189.6563 | 8.3016 | 185.1825 | 309.9314 | 322.354 | 3178.1995 |  | 1.1833
INTERTEK | INT HWO 110-0023 | 151.7167 | 94.4787 | 50.2075 | 25.0576 | 90.511 | 2800.3646 | 193.7793 | 70.4694 | 35.0906 | 109.0126 | 966.5447 | 128.8381 | 181.5379 | 187.9275 | 8.4802 | 187.1981 | 309.7241 | 322.5572 | 3142.8632 |  | 1.1833
INTERTEK | INT HWO 110-0023 | 151.7333 | 94.4826 | 50.2134 | 25.1417 | 90.5601 | 2801.6134 | 193.8441 | 70.4226 | 34.9954 | 108.9941 | 966.9303 | 128.8207 | 181.6652 | 190.6233 | 8.4032 | 190.812 | 308.7492 | 322.6251 | 3167.7852 |  | 1.1833
INTERTEK | INT HWO 110-0023 | 151.75 | 94.469 | 50.2217 | 25.0499 | 90.7047 | 2799.1579 | 194.1043 | 70.5539 | 34.9775 | 109.1192 | 967.553 | 128.8713 | 182.011 | 193.6918 | 8.2792 | 185.023 | 308.8608 | 322.2908 | 3168.2492 |  | 1.1833
INTERTEK | INT HWO 110-0023 | 151.7667 | 94.4613 | 50.1874 | 25.2058 | 90.6668 | 2797.236 | 194.2415 | 70.4811 | 35.0402 | 109.2586 | 967.851 | 128.9066 | 182.2125 | 190.4966 | 8.3963 | 190.7166 | 313.5792 | 322.3385 | 3180.3838 |  | 1.1833
INTERTEK | INT HWO 110-0023 | 151.7833 | 94.4849 | 50.1689 | 25.0962 | 90.6834 | 2799.1617 | 193.7904 | 70.4679 | 35.0247 | 109.208 | 966.8959 | 128.9447 | 181.5689 | 189.1128 | 8.4773 | 194.4472 | 310.1793 | 322.6236 | 3180.5838 |  | 1.1833
INTERTEK | INT HWO 110-0023 | 151.8 | 94.4817 | 50.0944 | 25.4138 | 90.6282 | 2798.3998 | 193.9699 | 70.5003 | 35.0794 | 108.9213 | 966.9718 | 128.9254 | 181.7272 | 188.08 | 8.3356 | 185.0534 | 313.5058 | 322.3967 | 3186.7652 |  | 1.1833
INTERTEK | INT HWO 110-0023 | 151.8167 | 94.4767 | 50.0379 | 25.2904 | 90.5983 | 2800.6175 | 194.025 | 70.5565 | 34.979 | 108.8368 | 966.3703 | 128.8592 | 181.8536 | 191.6774 | 8.5103 | 187.0037 | 311.7985 | 322.9775 | 3190.6397 |  | 1.1833
INTERTEK | INT HWO 110-0023 | 151.8333 | 94.4792 | 49.9395 | 25.2712 | 90.5013 | 2796.7466 | 194.0067 | 70.5164 | 34.951 | 108.7726 | 967.4833 | 128.6669 | 181.491 | 188.8999 | 8.3291 | 188.8442 | 309.0019 | 322.7839 | 3184.762 |  | 1.1833
INTERTEK | INT HWO 110-0023 | 151.85 | 94.4858 | 49.9182 | 24.9205 | 90.4267 | 2798.4124 | 193.9628 | 70.555 | 34.9346 | 108.7474 | 967.323 | 128.63 | 181.7282 | 191.6237 | 8.5862 | 190.7188 | 310.0792 | 322.9919 | 3179.3275 |  | 1.1833
INTERTEK | INT HWO 110-0023 | 151.8667 | 94.4789 | 49.8553 | 25.096 | 90.449 | 2801.2091 | 193.8296 | 70.4283 | 34.9683 | 109.03 | 966.8201 | 128.7986 | 181.5634 | 186.3733 | 8.3146 | 187.0712 | 310.868 | 322.6419 | 3179.352 |  | 1.1833
INTERTEK | INT HWO 110-0023 | 151.8833 | 94.475 | 49.8209 | 24.8531 | 90.3838 | 2799.1951 | 194.0984 | 70.522 | 34.9072 | 109.0677 | 967.445 | 128.7513 | 182.0338 | 190.1574 | 8.5867 | 190.8501 | 313.1837 | 322.9122 | 3176.3773 |  | 1.1833
INTERTEK | INT HWO 110-0023 | 151.9 | 94.4703 | 49.7244 | 24.8724 | 90.3994 | 2799.4241 | 194.056 | 70.4959 | 34.8867 | 109.1091 | 967.7939 | 128.8151 | 182.111 | 191.2368 | 8.4459 | 187.0317 | 308.9889 | 322.5609 | 3180.6083 |  | 1.1833
INTERTEK | INT HWO 110-0023 | 151.9167 | 94.4817 | 49.8388 | 24.7689 | 90.3397 | 2797.6498 | 193.946 | 70.5402 | 34.8025 | 109.0186 | 967.4012 | 128.832 | 181.8101 | 188.2313 | 8.6112 | 186.9345 | 311.5943 | 322.6372 | 3182.9605 |  | 1.1833
INTERTEK | INT HWO 110-0023 | 151.9333 | 94.4983 | 49.8908 | 24.9809 | 90.3504 | 2799.602 | 194.0123 | 70.5293 | 34.9294 | 108.9286 | 967.3801 | 128.7183 | 181.9923 | 189.8575 | 8.5645 | 190.6956 | 308.8104 | 323.0124 | 3138.8963 |  | 1.1833
INTERTEK | INT HWO 110-0023 | 151.95 | 94.5005 | 49.9762 | 24.7822 | 90.4282 | 2801.7257 | 194.0289 | 70.4677 | 34.9108 | 108.9761 | 967.7141 | 128.8306 | 181.9035 | 191.4266 | 8.6871 | 196.4299 | 311.5177 | 322.9775 | 3155.2714 |  | 1.1833
INTERTEK | INT HWO 110-0023 | 151.9667 | 94.5052 | 50.0308 | 24.7691 | 90.4248 | 2803.7025 | 193.9289 | 70.4961 | 34.9154 | 108.8755 | 967.833 | 128.7932 | 181.9356 | 190.3094 | 8.625 | 190.7223 | 313.0733 | 323.0001 | 3166.5685 |  | 1.1833
INTERTEK | INT HWO 110-0023 | 151.9833 | 94.5001 | 50.1922 | 25.0072 | 90.4608 | 2802.6807 | 193.8702 | 70.4956 | 35.0281 | 108.9905 | 967.8416 | 128.7529 | 181.7649 | 188.4428 | 8.6763 | 194.6026 | 309.9829 | 322.9902 | 3171.654 |  | 1.1833
INTERTEK | INT HWO 110-0023 | 152 | 94.5056 | 50.2112 | 24.948 | 90.5285 | 2797.9217 | 193.8215 | 70.5263 | 35.0666 | 108.996 | 967.8791 | 128.8163 | 181.5592 | 187.6912 | 8.8099 | 190.9101 | 315.2332 | 323.0176 | 3176.4094 |  | 1.1833
INTERTEK | INT HWO 110-0023 | 152.0167 | 94.5074 | 50.2942 | 25.0244 | 90.615 | 2799.122 | 193.9992 | 70.4751 | 35.0301 | 109.0634 | 966.8615 | 128.8265 | 181.9004 | 191.008 | 8.9139 | 192.739 | 315.4972 | 323.0128 | 3183.5472 |  | 1.1833
INTERTEK | INT HWO 110-0023 | 152.0333 | 94.5064 | 50.1862 | 24.9551 | 90.6596 | 2796.4425 | 194.1105 | 70.4761 | 34.9866 | 109.0341 | 967.736 | 128.8497 | 181.9401 | 190.4402 | 8.4737 | 185.2679 | 308.3634 | 322.5204 | 3175.6379 |  | 1.1833
INTERTEK | INT HWO 110-0023 | 152.05 | 94.5054 | 50.0257 | 24.869 | 90.6245 | 2796.6072 | 194.0256 | 70.5177 | 35.0725 | 109.173 | 967.2816 | 128.9253 | 181.8524 | 188.6776 | 8.6332 | 188.9554 | 314.5902 | 322.5467 | 3176.9225 |  | 1.1833
INTERTEK | INT HWO 110-0023 | 152.0667 | 94.5042 | 50.0206 | 24.8182 | 90.5948 | 2802.4366 | 193.7302 | 70.5272 | 35.0278 | 109.1 | 967.2722 | 128.8915 | 181.671 | 193.9402 | 8.4007 | 183.3196 | 309.4712 | 322.4462 | 3183.5717 |  | 1.1833
INTERTEK | INT HWO 110-0023 | 152.0833 | 94.4975 | 49.9752 | 25.0791 | 90.5171 | 2798.0043 | 193.8031 | 70.5007 | 34.9885 | 109.0773 | 967.9949 | 128.9689 | 181.7727 | 189.4719 | 8.625 | 188.8645 | 312.505 | 322.6249 | 3178.2014 |  | 1.1833
INTERTEK | INT HWO 110-0023 | 152.1 | 94.4881 | 49.9896 | 25.07 | 90.5755 | 2801.329 | 194.201 | 70.5182 | 34.9333 | 109.0772 | 967.4708 | 128.9535 | 181.8925 | 189.1908 | 8.4081 | 188.9099 | 311.7066 | 322.4141 | 3176.398 |  | 1.1833
INTERTEK | INT HWO 110-0023 | 152.1167 | 94.4969 | 49.855 | 25.0211 | 90.4443 | 2801.7459 | 194.0983 | 70.4874 | 34.939 | 109.1565 | 967.3433 | 128.931 | 181.823 | 188.9465 | 8.6271 | 188.9836 | 315.1689 | 322.5982 | 3176.6772 |  | 1.1833
INTERTEK | INT HWO 110-0023 | 152.1333 | 94.496 | 49.8446 | 25.1027 | 90.4638 | 2797.8781 | 194.1351 | 70.4833 | 35.0004 | 108.9655 | 967.9151 | 128.7423 | 181.9923 | 192.9005 | 8.5078 | 192.6139 | 310.6073 | 322.6904 | 3178.4881 |  | 1.1833
INTERTEK | INT HWO 110-0023 | 152.15 | 94.5031 | 49.9068 | 24.9531 | 90.3902 | 2800.5279 | 193.9315 | 70.51 | 34.9136 | 108.8924 | 967.3699 | 128.7459 | 181.7188 | 189.0322 | 8.5668 | 188.8055 | 311.6162 | 322.9055 | 3174.4721 |  | 1.1833
INTERTEK | INT HWO 110-0023 | 152.1667 | 94.5038 | 49.8248 | 24.9918 | 90.3156 | 2796.4387 | 193.9458 | 70.427 | 34.889 | 108.7971 | 967.5749 | 128.7232 | 181.7261 | 187.9071 | 8.5253 | 187.1347 | 315.7159 | 322.7486 | 3168.4473 |  | 1.1833
INTERTEK | INT HWO 110-0023 | 152.1833 | 94.5047 | 49.8317 | 25.1851 | 90.3739 | 2797.9425 | 194.1074 | 70.4536 | 34.9242 | 108.7495 | 967.8103 | 128.6807 | 182.1296 | 187.5579 | 8.6412 | 194.4921 | 310.2851 | 323.0609 | 3168.6302 |  | 1.1833
INTERTEK | INT HWO 110-0023 | 152.2 | 94.5075 | 49.8959 | 25.1109 | 90.2379 | 2798.7505 | 194.0396 | 70.393 | 34.8794 | 108.7758 | 968.0426 | 128.6399 | 181.9707 | 190.8685 | 8.6447 | 190.7219 | 309.1929 | 323.0171 | 3158.8271 |  | 1.1833
INTERTEK | INT HWO 110-0023 | 152.2167 | 94.5163 | 49.977 | 25.173 | 90.6616 | 2801.2735 | 194.0255 | 70.6061 | 34.8749 | 109.0576 | 967.7884 | 128.5924 | 181.8401 | 188.4937 | 8.493 | 190.696 | 313.2715 | 322.4848 | 3176.7508 |  | 1.1833
INTERTEK | INT HWO 110-0023 | 152.2333 | 94.5231 | 49.9982 | 25.1796 | 90.9524 | 2799.7168 | 193.9471 | 70.5611 | 34.9898 | 109.133 | 967.9699 | 128.9343 | 181.6414 | 191.1853 | 8.4917 | 192.6221 | 309.1382 | 322.3979 | 3179.7274 |  | 1.1833
INTERTEK | INT HWO 110-0023 | 152.25 | 94.523 | 50.0389 | 25.1085 | 91.0613 | 2803.1897 | 193.9689 | 70.3915 | 34.9989 | 109.2303 | 967.7485 | 129.0949 | 181.8243 | 188.8965 | 8.3488 | 188.995 | 313.4063 | 322.0574 | 3172.8141 |  | 1.1833
INTERTEK | INT HWO 110-0023 | 152.2667 | 94.5255 | 50.1351 | 25.2744 | 91.1396 | 2802.9696 | 193.9424 | 70.5246 | 35.0225 | 109.2938 | 967.2831 | 129.0737 | 181.7095 | 189.979 | 8.7851 | 192.5095 | 309.1756 | 322.3596 | 3177.9995 |  | 1.1833
INTERTEK | INT HWO 110-0023 | 152.2833 | 94.5362 | 50.2117 | 25.1339 | 90.8783 | 2800.8105 | 194.0116 | 70.5845 | 35.076 | 109.0112 | 967.7555 | 128.9442 | 181.8505 | 189.988 | 8.5256 | 188.9351 | 313.7793 | 322.4443 | 3180.6743 |  | 1.1833
INTERTEK | INT HWO 110-0023 | 152.3 | 94.5349 | 50.1779 | 24.8089 | 90.6502 | 2800.2838 | 194.1085 | 70.599 | 35.0843 | 108.9169 | 967.8705 | 128.7746 | 181.9933 | 187.5034 | 8.5979 | 190.8037 | 309.8037 | 322.6969 | 3176.6753 |  | 1.1833
INTERTEK | INT HWO 110-0023 | 152.3167 | 94.5324 | 50.1012 | 24.8716 | 90.545 | 2802.5602 | 193.9857 | 70.5953 | 35.071 | 108.7096 | 967.3801 | 128.7486 | 181.6987 | 191.4133 | 8.4982 | 183.2867 | 312.1964 | 322.6008 | 3173.8817 |  | 1.1833
INTERTEK | INT HWO 110-0023 | 152.3333 | 94.5417 | 50.0092 | 24.7028 | 90.5669 | 2804.1655 | 194.0694 | 70.498 | 34.9782 | 108.6334 | 967.4247 | 128.6184 | 181.7482 | 189.6362 | 8.6484 | 190.7411 | 309.71 | 322.9154 | 3177.5619 |  | 1.1833
INTERTEK | INT HWO 110-0023 | 152.35 | 94.5357 | 49.9323 | 24.6777 | 90.4262 | 2797.3067 | 194.0855 | 70.4903 | 34.9547 | 109.0042 | 967.7821 | 128.6731 | 181.9563 | 189.4413 | 8.5979 | 190.7862 | 308.6029 | 322.6885 | 3180.365 |  | 1.1833
INTERTEK | INT HWO 110-0023 | 152.3667 | 94.5424 | 49.919 | 24.7043 | 90.3463 | 2802.002 | 193.9307 | 70.5926 | 35.0119 | 109.0402 | 967.8478 | 128.6986 | 181.6312 | 190.7019 | 8.439 | 190.7779 | 310.1477 | 322.365 | 3170.4109 |  | 1.1833
INTERTEK | INT HWO 110-0023 | 152.3833 | 94.5359 | 49.908 | 24.9048 | 90.331 | 2801.3593 | 194.0564 | 70.6081 | 35.0171 | 109.1451 | 967.9245 | 128.8272 | 181.8611 | 189.5598 | 8.5915 | 194.5231 | 314.4779 | 322.6598 | 3170.7316 |  | 1.1833
INTERTEK | INT HWO 110-0023 | 152.4 | 94.5374 | 49.9057 | 24.9765 | 90.2588 | 2801.2047 | 193.9809 | 70.4238 | 34.9759 | 109.1801 | 967.9472 | 128.8807 | 181.8035 | 190.8609 | 8.6717 | 198.0163 | 312.0867 | 322.854 | 3169.2886 |  | 1.1833
INTERTEK | INT HWO 110-0023 | 152.4167 | 94.526 | 49.877 | 25.0762 | 90.32 | 2796.6091 | 194.1538 | 70.4787 | 34.942 | 109.1025 | 967.8697 | 128.8547 | 182.0015 | 189.4215 | 8.4278 | 181.2742 | 310.2743 | 322.3471 | 3166.7156 |  | 1.1833
INTERTEK | INT HWO 110-0023 | 152.4333 | 94.5282 | 49.9388 | 25.2446 | 90.3774 | 2796.0559 | 194.0378 | 70.5261 | 34.9277 | 109.2169 | 967.2886 | 128.8635 | 181.9687 | 188.1483 | 8.7712 | 192.6408 | 310.0913 | 322.9956 | 3165.5782 |  | 1.1833
INTERTEK | INT HWO 110-0023 | 152.45 | 94.5361 | 49.965 | 25.1467 | 90.3375 | 2800.8843 | 193.8706 | 70.439 | 34.9085 | 108.9047 | 966.831 | 128.847 | 181.3834 | 187.3625 | 8.6273 | 196.1889 | 309.9173 | 322.987 | 3164.4879 |  | 1.1833
INTERTEK | INT HWO 110-0023 | 152.4667 | 94.5376 | 49.9582 | 25.0982 | 90.3564 | 2796.3631 | 194.0543 | 70.4215 | 34.9166 | 108.8268 | 966.9992 | 128.7043 | 181.7109 | 190.1369 | 8.7161 | 190.8685 | 308.6795 | 323.1984 | 3163.1637 |  | 1.1833
INTERTEK | INT HWO 110-0023 | 152.4833 | 94.5444 | 50.0064 | 25.1283 | 90.3975 | 2803.1449 | 194.0096 | 70.452 | 34.9058 | 108.8044 | 967.517 | 128.7028 | 181.7702 | 191.4775 | 8.5074 | 190.7617 | 308.9868 | 322.9061 | 3161.6886 |  | 1.1833
INTERTEK | INT HWO 110-0023 | 152.5 | 94.5423 | 50.1002 | 25.0624 | 90.4148 | 2795.3759 | 194.0585 | 70.4779 | 34.944 | 108.8451 | 967.3113 | 128.5813 | 181.664 | 190.3443 | 8.4764 | 186.9944 | 312.0681 | 323.0488 | 3157.0521 |  | 1.1833
INTERTEK | INT HWO 110-0023 | 152.5167 | 94.54 | 50.0948 | 25.0252 | 90.4763 | 2800.6736 | 194.0168 | 70.4478 | 34.9231 | 108.8177 | 967.8025 | 128.6474 | 181.69 | 190.7181 | 8.3857 | 189.01 | 310.5337 | 322.8525 | 3158.1424 |  | 1.1833
INTERTEK | INT HWO 110-0023 | 152.5333 | 94.5535 | 50.1699 | 24.9126 | 90.5051 | 2801.0092 | 193.9403 | 70.5239 | 34.9978 | 109.0038 | 967.4098 | 128.6561 | 181.8649 | 188.658 | 8.8151 | 194.5633 | 313.1973 | 322.9527 | 3154.2188 |  | 1.1833
INTERTEK | INT HWO 110-0023 | 152.55 | 94.5504 | 50.1653 | 24.9303 | 90.5339 | 2796.4142 | 193.9776 | 70.5598 | 35.0801 | 109.0818 | 967.9206 | 128.8464 | 181.6384 | 188.1031 | 8.4491 | 185.2156 | 308.3148 | 322.5809 | 3153.155 |  | 1.1833
INTERTEK | INT HWO 110-0023 | 152.5667 | 94.5522 | 50.1244 | 24.8333 | 90.6276 | 2801.7579 | 194.0456 | 70.5678 | 35.0744 | 109.1009 | 967.8385 | 128.9654 | 181.7257 | 190.0839 | 8.6268 | 187.033 | 311.8511 | 322.5779 | 3156.1523 |  | 1.1833
INTERTEK | INT HWO 110-0023 | 152.5833 | 94.5398 | 50.0364 | 24.8871 | 90.5455 | 2803.0276 | 194.1901 | 70.6053 | 35.1131 | 109.15 | 968.1044 | 128.881 | 182.043 | 189.4157 | 8.3219 | 188.9743 | 309.0828 | 322.2264 | 3162.5601 |  | 1.1833
INTERTEK | INT HWO 110-0023 | 152.6 | 94.5519 | 49.924 | 24.79 | 90.4755 | 2798.7397 | 193.9786 | 70.5268 | 35.0742 | 109.204 | 967.8674 | 129.018 | 181.7093 | 187.7078 | 8.5051 | 188.9602 | 314.0677 | 322.2958 | 3156.8012 |  | 1.1833
INTERTEK | INT HWO 110-0023 | 152.6167 | 94.5416 | 50.0069 | 24.8724 | 90.5296 | 2797.7003 | 194.0865 | 70.4762 | 35.0432 | 109.2134 | 967.7845 | 128.935 | 182.111 | 190.8385 | 8.6606 | 194.5844 | 314.6166 | 322.4988 | 3159.442 |  | 1.1833
INTERTEK | INT HWO 110-0023 | 152.6333 | 94.5428 | 49.9234 | 24.9002 | 90.4836 | 2796.8122 | 193.9419 | 70.5259 | 35.0197 | 109.0092 | 967.7485 | 128.8877 | 181.6451 | 189.3545 | 8.5139 | 194.5296 | 310.1999 | 322.7781 | 3149.5314 |  | 1.1833
INTERTEK | INT HWO 110-0023 | 152.65 | 94.546 | 49.9053 | 24.8699 | 90.4123 | 2797.723 | 193.9162 | 70.4602 | 34.9532 | 108.8368 | 967.8815 | 128.7982 | 181.5865 | 190.3719 | 8.5733 | 192.5591 | 312.4534 | 322.7932 | 3157.1501 |  | 1.1833
INTERTEK | INT HWO 110-0023 | 152.6667 | 94.5559 | 49.8717 | 24.7424 | 90.332 | 2803.9971 | 193.7631 | 70.548 | 34.95 | 108.812 | 967.6046 | 128.7136 | 181.3457 | 187.8838 | 8.3178 | 185.2138 | 309.4759 | 322.8628 | 3134.3749 |  | 1.1833
INTERTEK | INT HWO 110-0023 | 152.6833 | 94.5361 | 49.8234 | 24.9922 | 90.2853 | 2795.5349 | 194.0617 | 70.4271 | 34.8821 | 108.8016 | 967.8471 | 128.7227 | 181.8775 | 189.3428 | 8.3794 | 188.8412 | 310.2498 | 322.6449 | 3157.9763 |  | 1.1833
INTERTEK | INT HWO 110-0023 | 152.7 | 94.5396 | 49.8582 | 25.1602 | 90.2837 | 2803.5972 | 193.9797 | 70.491 | 34.8627 | 108.8328 | 967.7532 | 128.5811 | 181.806 | 189.5826 | 8.7773 | 190.7057 | 315.9909 | 323.2505 | 3147.6564 |  | 1.1833
INTERTEK | INT HWO 110-0023 | 152.7167 | 94.5596 | 49.7472 | 25.1969 | 90.3566 | 2802.4896 | 193.7426 | 70.5336 | 34.8776 | 108.9947 | 967.7548 | 128.6654 | 181.2039 | 189.4932 | 8.4339 | 189.0223 | 307.9435 | 322.4395 | 3148.9221 |  | 1.1833
INTERTEK | INT HWO 110-0023 | 152.7333 | 94.5404 | 49.9365 | 25.1996 | 90.3419 | 2799.595 | 193.9776 | 70.474 | 34.8299 | 109.003 | 967.8713 | 128.826 | 181.8285 | 187.8289 | 8.716 | 192.5895 | 310.4926 | 322.835 | 3153.4435 |  | 1.1833
INTERTEK | INT HWO 110-0023 | 152.75 | 94.5519 | 50 | 25.2682 | 90.345 | 2803.6167 | 193.8587 | 70.4645 | 34.8877 | 109.0745 | 967.4982 | 128.792 | 181.6541 | 189.8676 | 8.4834 | 196.3137 | 309.9158 | 322.6367 | 3146.9094 |  | 1.1833
INTERTEK | INT HWO 110-0023 | 152.7667 | 94.5386 | 50.0994 | 25.2446 | 90.4178 | 2797.5306 | 193.9541 | 70.3756 | 34.979 | 109.0854 | 967.901 | 128.767 | 181.6914 | 189.7875 | 8.3713 | 183.1188 | 310.3769 | 322.2548 | 3143.8121 |  | 1.1833
INTERTEK | INT HWO 110-0023 | 152.7833 | 94.5478 | 50.163 | 25.2629 | 90.5101 | 2801.1057 | 194.097 | 70.5096 | 34.9794 | 109.1336 | 967.9769 | 128.696 | 181.8864 | 188.9971 | 8.6819 | 194.442 | 310.3836 | 322.8589 | 3153.0172 |  | 1.1833
INTERTEK | INT HWO 110-0023 | 152.8 | 94.561 | 50.1772 | 25.0818 | 90.5874 | 2798.2421 | 193.9294 | 70.5656 | 35.006 | 109.2164 | 967.9089 | 128.8874 | 181.6558 | 189.6171 | 8.4752 | 190.6868 | 309.4381 | 322.51 | 3154.5489 |  | 1.1833
INTERTEK | INT HWO 110-0023 | 152.8167 | 94.5618 | 50.1701 | 24.8626 | 90.6525 | 2796.9068 | 194.0307 | 70.4434 | 35.0789 | 109.2442 | 968.3625 | 128.9431 | 181.8322 | 194.1754 | 8.4983 | 190.8059 | 311.7514 | 322.2906 | 3150.9178 |  | 1.1833
INTERTEK | INT HWO 110-0023 | 152.8333 | 94.5689 | 50.2332 | 24.9219 | 90.6734 | 2798.0182 | 193.9658 | 70.3612 | 35.0539 | 109.0281 | 967.9042 | 128.9001 | 181.6893 | 190.3262 | 8.3093 | 187.0632 | 308.1741 | 322.2835 | 3144.2497 |  | 1.1833
INTERTEK | INT HWO 110-0023 | 152.85 | 94.5662 | 50.1099 | 24.7105 | 90.6942 | 2798.9113 | 194.0712 | 70.5327 | 35.074 | 108.9515 | 968.4485 | 128.9391 | 182.0406 | 188.605 | 8.5946 | 188.9813 | 309.723 | 322.7775 | 3147.1225 |  | 1.1833
INTERTEK | INT HWO 110-0023 | 152.8667 | 94.5685 | 50.0905 | 24.7861 | 90.6662 | 2798.8079 | 193.9845 | 70.6254 | 35.1102 | 108.927 | 967.8752 | 128.7735 | 181.7795 | 191.4271 | 8.7363 | 189.0051 | 310.2643 | 322.9376 | 3148.1694 |  | 1.1833
INTERTEK | INT HWO 110-0023 | 152.8833 | 94.5635 | 49.9679 | 24.8019 | 90.6247 | 2799.7319 | 194.0989 | 70.579 | 34.9907 | 108.9042 | 968.4853 | 128.739 | 182.0396 | 190.0501 | 8.4746 | 190.7149 | 309.246 | 322.5613 | 3148.0091 |  | 1.1833
INTERTEK | INT HWO 110-0023 | 152.9 | 94.5758 | 49.9828 | 24.901 | 90.5541 | 2796.3467 | 193.9459 | 70.5786 | 35.053 | 108.863 | 967.9026 | 128.7723 | 181.8755 | 188.7972 | 8.5396 | 188.9831 | 310.8154 | 322.7609 | 3146.8151 |  | 1.1833
INTERTEK | INT HWO 110-0023 | 152.9167 | 94.5792 | 49.9133 | 24.8029 | 90.5225 | 2802.3521 | 193.9767 | 70.5058 | 34.9533 | 108.823 | 968.4587 | 128.8143 | 181.6873 | 187.3961 | 8.5499 | 185.2442 | 310.1454 | 322.8762 | 3144.0158 |  | 1.1833
INTERTEK | INT HWO 110-0023 | 152.9333 | 94.582 | 49.8453 | 24.8667 | 90.4033 | 2798.9012 | 194.0394 | 70.5349 | 34.9257 | 108.841 | 967.8596 | 128.7408 | 181.7169 | 191.7562 | 8.577 | 188.9514 | 309.1512 | 322.94 | 3148.8598 |  | 1.1833
INTERTEK | INT HWO 110-0023 | 152.95 | 94.5796 | 49.8283 | 24.9868 | 90.3782 | 2799.6222 | 194.1287 | 70.6159 | 34.9401 | 109.0243 | 967.815 | 128.7361 | 182.0602 | 192.7439 | 8.5022 | 183.2327 | 309.812 | 322.6572 | 3148.6957 |  | 1.1833
INTERTEK | INT HWO 110-0023 | 152.9667 | 94.5876 | 49.7662 | 24.9033 | 90.3913 | 2802.3445 | 193.9147 | 70.4888 | 34.9677 | 109.1646 | 967.7579 | 128.7849 | 181.5685 | 186.9583 | 8.5537 | 186.9261 | 308.7005 | 322.6035 | 3144.1705 |  | 1.1833
INTERTEK | INT HWO 110-0023 | 152.9833 | 94.5909 | 49.7878 | 24.8494 | 90.4339 | 2798.6943 | 194.0468 | 70.5506 | 34.9229 | 109.1446 | 968.059 | 128.8344 | 181.9045 | 188.2003 | 8.3614 | 185.1964 | 309.9866 | 322.6348 | 3142.9859 |  | 1.1833
INTERTEK | INT HWO 110-0023 | 153 | 94.5948 | 49.904 | 25.0612 | 90.3439 | 2795.509 | 194.0084 | 70.5041 | 34.8794 | 108.966 | 968.4173 | 128.7868 | 181.7816 | 189.1955 | 8.5655 | 185.0315 | 312.1423 | 322.7861 | 3130.6796 |  | 1.1833
INTERTEK | INT HWO 110-0023 | 153.0167 | 94.5822 | 49.9407 | 24.9575 | 90.3291 | 2802.7211 | 193.9475 | 70.4786 | 34.9109 | 108.959 | 967.937 | 128.7784 | 181.7208 | 191.5432 | 8.5262 | 185.2384 | 308.2546 | 322.9525 | 3122.9004 |  | 1.1833
INTERTEK | INT HWO 110-0023 | 153.0333 | 94.5943 | 50.106 | 25.0744 | 90.4163 | 2797.2682 | 193.932 | 70.4537 | 34.9633 | 108.9904 | 968.8076 | 128.7238 | 181.6836 | 190.1832 | 8.4193 | 183.1143 | 313.5318 | 322.6798 | 3135.8179 |  | 1.1833
INTERTEK | INT HWO 110-0023 | 153.05 | 94.5955 | 50.1495 | 25.0086 | 90.5005 | 2794.8316 | 194.0147 | 70.5801 | 35.0241 | 109.01 | 967.966 | 128.8199 | 181.7056 | 190.0938 | 8.4853 | 185.0551 | 309.2191 | 322.7178 | 3138.0116 |  | 1.1833
INTERTEK | INT HWO 110-0023 | 153.0667 | 94.5974 | 50.297 | 24.9715 | 90.6048 | 2801.1946 | 193.9664 | 70.472 | 35.0046 | 109.0734 | 967.876 | 128.9362 | 181.8816 | 188.9139 | 8.4007 | 189.0043 | 312.7473 | 322.3695 | 3135.9669 |  | 1.1833
INTERTEK | INT HWO 110-0023 | 153.0833 | 94.6001 | 50.2698 | 25.0523 | 90.6587 | 2797.5388 | 193.9742 | 70.5548 | 35.1308 | 109.1356 | 968.2421 | 128.8196 | 181.4925 | 189.8381 | 8.3728 | 185.0569 | 311.9922 | 322.3936 | 3140.3809 |  | 1.1833
INTERTEK | INT HWO 110-0023 | 153.1 | 94.5933 | 50.1385 | 24.9278 | 90.6358 | 2801.7175 | 194.1621 | 70.5943 | 35.1943 | 109.1626 | 968.4188 | 128.9324 | 182.0456 | 187.3289 | 8.4126 | 188.7984 | 311.1728 | 322.491 | 3141.6918 |  | 1.1833
INTERTEK | INT HWO 110-0023 | 153.1167 | 94.5904 | 50.099 | 24.9076 | 90.69 | 2796.2552 | 193.9564 | 70.5919 | 35.1225 | 109.3016 | 967.9714 | 128.9927 | 182.0014 | 191.4885 | 8.5105 | 185.124 | 311.1324 | 322.2486 | 3139.3906 |  | 1.1833
INTERTEK | INT HWO 110-0023 | 153.1333 | 94.584 | 50.0491 | 25.0871 | 90.7073 | 2798.3266 | 194.0487 | 70.5082 | 35.0907 | 109.0888 | 968.4501 | 129.089 | 182.3314 | 191.2274 | 8.5963 | 185.2339 | 311.3206 | 322.626 | 3141.3523 |  | 1.1833
INTERTEK | INT HWO 110-0023 | 153.15 | 94.5836 | 49.992 | 24.9795 | 90.6296 | 2801.5605 | 194.095 | 70.5235 | 35.0634 | 108.8852 | 968.4071 | 128.804 | 182.1074 | 188.3433 | 8.4559 | 185.2424 | 312.259 | 322.8413 | 3140.5318 |  | 1.1833
INTERTEK | INT HWO 110-0023 | 153.1667 | 94.5827 | 49.9916 | 24.9044 | 90.5641 | 2797.5413 | 194.0389 | 70.4953 | 35.016 | 108.8495 | 968.7505 | 128.6628 | 182.2036 | 189.4951 | 8.403 | 183.1535 | 309.257 | 322.8191 | 3139.6509 |  | 1.1833
INTERTEK | INT HWO 110-0023 | 153.1833 | 94.5878 | 49.9001 | 24.8774 | 90.4307 | 2802.7305 | 193.9227 | 70.5273 | 35.0782 | 108.7537 | 968.2937 | 128.6974 | 181.7198 | 190.8122 | 8.5841 | 192.5495 | 307.4128 | 322.9805 | 3134.3616 |  | 1.1833
INTERTEK | INT HWO 110-0023 | 153.2 | 94.5904 | 49.8439 | 24.7883 | 90.4224 | 2801.8178 | 193.938 | 70.5331 | 34.9063 | 108.7193 | 967.8236 | 128.7037 | 181.8654 | 191.9283 | 8.6191 | 190.7083 | 310.9191 | 323.0775 | 3128.7103 |  | 1.1833
INTERTEK | INT HWO 110-0023 | 153.2167 | 94.5837 | 49.6887 | 24.962 | 90.3739 | 2800.2037 | 194.0651 | 70.5659 | 34.8848 | 109.0471 | 967.8557 | 128.6359 | 182.0232 | 192.0102 | 8.5318 | 185.0851 | 310.4253 | 322.8417 | 3109.0002 |  | 1.1833
INTERTEK | INT HWO 110-0023 | 153.2333 | 94.5939 | 49.7288 | 25.1481 | 90.3116 | 2798.1582 | 194.0616 | 70.4959 | 34.9663 | 109.1149 | 968.3289 | 128.8415 | 182.0145 | 186.7679 | 8.5162 | 190.7529 | 310.2401 | 322.6471 | 3128.7348 |  | 1.1833
INTERTEK | INT HWO 110-0023 | 153.25 | 94.5922 | 49.8178 | 25.3395 | 90.301 | 2801.0855 | 193.8674 | 70.4878 | 34.9335 | 109.0944 | 968.1028 | 128.694 | 181.8154 | 189.5283 | 8.5034 | 190.8339 | 311.9625 | 322.4113 | 3133.7675 |  | 1.1833
INTERTEK | INT HWO 110-0023 | 153.2667 | 94.5957 | 49.8151 | 25.2771 | 90.335 | 2798.4446 | 193.9671 | 70.5427 | 34.9332 | 108.9749 | 964.1278 | 128.8193 | 181.9332 | 190.6785 | 8.6329 | 190.8694 | 308.5106 | 322.7951 | 3137.7683 |  | 1.1833
INTERTEK | INT HWO 110-0023 | 153.2833 | 94.6057 | 49.9018 | 25.2943 | 90.373 | 2802.0525 | 193.9631 | 70.5319 | 34.9293 | 108.9473 | 967.8862 | 128.7353 | 181.945 | 193.376 | 8.4259 | 187.0974 | 310.246 | 322.8016 | 3111.7259 |  | 1.1833
INTERTEK | INT HWO 110-0023 | 153.3 | 94.5979 | 49.9508 | 25.2839 | 90.5087 | 2801.6166 | 194.0504 | 70.5602 | 34.9024 | 109.0458 | 968.009 | 128.7555 | 182.0804 | 189.7267 | 8.6832 | 194.5193 | 313.6804 | 322.774 | 3082.3316 |  | 1.1833
INTERTEK | INT HWO 110-0023 | 153.3167 | 94.6021 | 50.0916 | 25.2237 | 90.7942 | 2796.2438 | 194.1111 | 70.5087 | 34.9287 | 108.9843 | 968.3875 | 128.8561 | 182.5177 | 191.0449 | 8.4368 | 192.5521 | 309.8589 | 322.5796 | 3066.4602 |  | 1.1833
INTERTEK | INT HWO 110-0023 | 153.3333 | 94.609 | 50.159 | 24.9178 | 91.0295 | 2803.032 | 193.8453 | 70.4998 | 35.007 | 109.0597 | 968.3789 | 128.8341 | 182.1549 | 190.8751 | 8.7686 | 190.7538 | 313.3009 | 322.8316 | 3104.1279 |  | 1.1833
INTERTEK | INT HWO 110-0023 | 153.35 | 94.6252 | 50.2593 | 24.7839 | 91.1385 | 2801.4318 | 193.9778 | 70.5144 | 35.054 | 109.1333 | 967.9229 | 129.0571 | 181.996 | 189.1625 | 8.5493 | 187.1041 | 309.7842 | 322.574 | 3121.7913 |  | 1.1833
INTERTEK | INT HWO 110-0023 | 153.3667 | 94.6046 | 50.1645 | 24.6767 | 90.9864 | 2800.5834 | 194.0075 | 70.5153 | 35.0425 | 109.2192 | 968.3078 | 129.1531 | 182.6039 | 192.5352 | 8.5326 | 186.9056 | 308.8219 | 322.3199 | 3125.4583 |  | 1.1833
INTERTEK | INT HWO 110-0023 | 153.3833 | 94.6082 | 50.1442 | 24.6354 | 90.3947 | 2801.5125 | 194.007 | 70.514 | 35.0708 | 109.1357 | 968.8232 | 129.0444 | 182.3704 | 189.4693 | 8.6116 | 190.6759 | 311.125 | 322.7189 | 3128.067 |  | 1.1833
INTERTEK | INT HWO 110-0023 | 153.4 | 94.6076 | 50.1003 | 24.6102 | 90.1633 | 2798.9107 | 193.9908 | 70.5832 | 35.072 | 108.8626 | 968.3218 | 128.7866 | 181.9481 | 190.2002 | 8.4755 | 187.0011 | 308.9984 | 322.6639 | 3130.4721 |  | 1.1833
INTERTEK | INT HWO 110-0023 | 153.4167 | 94.6112 | 50.0237 | 25.1559 | 90.0841 | 2799.6657 | 194.0191 | 70.4777 | 35.0628 | 108.771 | 967.7485 | 128.7304 | 182.0552 | 190.658 | 8.47 | 188.9822 | 312.1503 | 322.9622 | 3127.1842 |  | 1.1833
INTERTEK | INT HWO 110-0023 | 153.4333 | 94.5928 | 50.013 | 25.3629 | 89.9971 | 2803.2995 | 194.0399 | 70.4903 | 35.0042 | 108.6649 | 967.711 | 128.6718 | 182.3115 | 191.9288 | 8.4507 | 187.1844 | 309.4493 | 322.8762 | 3126.9862 |  | 1.1833
INTERTEK | INT HWO 110-0023 | 153.45 | 94.599 | 50.0369 | 25.3959 | 90.2133 | 2799.0103 | 194.095 | 70.5012 | 34.9776 | 108.7439 | 967.8478 | 128.5524 | 182.2611 | 193.435 | 8.4334 | 187.0566 | 308.9863 | 322.6671 | 3119.3466 |  | 1.1833
INTERTEK | INT HWO 110-0023 | 153.4667 | 94.6081 | 49.9295 | 25.4409 | 90.4389 | 2802.7356 | 193.9455 | 70.521 | 34.961 | 109.0391 | 967.7196 | 128.7418 | 182.2275 | 188.9598 | 8.5657 | 188.8778 | 313.1789 | 322.6533 | 3128.3122 |  | 1.1833
INTERTEK | INT HWO 110-0023 | 153.4833 | 94.6128 | 49.8598 | 25.2596 | 90.5245 | 2797.1446 | 193.9182 | 70.5686 | 34.9678 | 109.2276 | 967.8823 | 128.8339 | 182.2122 | 188.7095 | 8.6173 | 190.8239 | 311.2791 | 322.6594 | 3122.4968 |  | 1.1833
INTERTEK | INT HWO 110-0023 | 153.5 | 94.6107 | 49.7369 | 24.9709 | 90.5344 | 2800.9253 | 194.0056 | 70.467 | 34.868 | 109.2343 | 968.2647 | 128.9692 | 182.2726 | 190.9897 | 8.5434 | 185.1602 | 310.0848 | 322.5671 | 3122.6231 |  | 1.1833
INTERTEK | INT HWO 110-0023 | 153.5167 | 94.6129 | 49.699 | 24.806 | 90.4089 | 2800.1892 | 194.011 | 70.5231 | 34.8759 | 109.2528 | 969.1314 | 128.9436 | 182.1735 | 194.6629 | 8.6165 | 194.4908 | 312.1519 | 322.6544 | 3129.1271 |  | 1.1833
INTERTEK | INT HWO 110-0023 | 153.5333 | 94.585 | 49.8308 | 24.7194 | 90.4979 | 2802.9317 | 193.8863 | 70.5304 | 34.9419 | 108.9344 | 969.1502 | 128.8928 | 182.9676 | 189.8984 | 8.6209 | 188.8134 | 311.1159 | 322.5637 | 3127.901 |  | 1.1833
INTERTEK | INT HWO 110-0023 | 153.55 | 94.6036 | 49.8949 | 24.8605 | 90.4561 | 2801.6923 | 193.9299 | 70.4274 | 34.9545 | 108.8501 | 968.2569 | 128.7646 | 182.8468 | 190.661 | 8.869 | 190.9241 | 311.0499 | 323.229 | 3087.6151 |  | 1.1833
INTERTEK | INT HWO 110-0023 | 153.5667 | 94.6084 | 49.9958 | 24.7577 | 90.4416 | 2798.8287 | 193.9469 | 70.3865 | 34.9218 | 108.8364 | 968.2749 | 128.8133 | 182.7046 | 188.8627 | 8.5699 | 190.6886 | 307.8063 | 322.7805 | 3110.3885 |  | 1.1833
INTERTEK | INT HWO 110-0023 | 153.5833 | 94.6089 | 50.1378 | 24.6765 | 90.5494 | 2795.7096 | 193.9639 | 70.4498 | 35.0257 | 108.7638 | 968.343 | 128.7278 | 182.5668 | 193.1976 | 8.4534 | 190.7455 | 309.0794 | 322.7339 | 3110.6734 |  | 1.1833
INTERTEK | INT HWO 110-0023 | 153.6 | 94.5925 | 50.1966 | 24.7888 | 90.552 | 2795.234 | 194.0164 | 70.5696 | 35.0057 | 108.8428 | 968.5111 | 128.711 | 183.3848 | 194.4193 | 8.6559 | 190.7748 | 311.323 | 323.049 | 3116.6681 |  | 1.1833
INTERTEK | INT HWO 110-0023 | 153.6167 | 94.5958 | 50.319 | 24.9125 | 90.6425 | 2803.8211 | 193.9295 | 70.6117 | 35.0691 | 109.0226 | 968.3093 | 128.7307 | 183.1767 | 188.5486 | 8.8099 | 189.0589 | 310.8107 | 322.7148 | 3093.6645 |  | 1.1833
INTERTEK | INT HWO 110-0023 | 153.6333 | 94.5977 | 50.2936 | 25.0049 | 90.6641 | 2798.133 | 193.9758 | 70.4669 | 35.0701 | 109.1817 | 967.3433 | 128.9709 | 183.0543 | 190.9268 | 8.7988 | 185.1428 | 311.0333 | 322.4298 | 3103.7676 |  | 1.1833
INTERTEK | INT HWO 110-0023 | 153.65 | 94.5954 | 50.2205 | 24.9962 | 90.7301 | 2802.7753 | 193.9429 | 70.5462 | 35.1004 | 109.2931 | 967.7407 | 129.1197 | 183.1985 | 192.5313 | 8.4695 | 188.9474 | 309.665 | 322.1141 | 3109.0757 |  | 1.1833
INTERTEK | INT HWO 110-0023 | 153.6667 | 94.5909 | 50.1384 | 25.1966 | 90.7451 | 2800.1444 | 194.0622 | 70.511 | 35.0908 | 109.2512 | 968.3672 | 129.1298 | 183.6141 | 194.0016 | 8.6105 | 192.5434 | 308.6899 | 322.3829 | 3114.5592 |  | 1.1833
INTERTEK | INT HWO 110-0023 | 153.6833 | 94.5827 | 50.067 | 25.0227 | 90.7058 | 2794.5074 | 194.0943 | 70.5213 | 35.1238 | 108.9302 | 967.5936 | 128.956 | 183.4287 | 190.582 | 8.8727 | 188.9668 | 311.5073 | 322.7064 | 3115.6155 |  | 1.1833
INTERTEK | INT HWO 110-0023 | 153.7 | 94.5904 | 49.9337 | 24.9588 | 90.6074 | 2802.0014 | 193.976 | 70.4489 | 35.0853 | 108.9469 | 968.4235 | 128.8039 | 183.3844 | 191.5703 | 8.7712 | 186.9949 | 313.0982 | 322.7635 | 3090.2673 |  | 1.1833
INTERTEK | INT HWO 110-0023 | 153.7167 | 94.5843 | 49.9494 | 25.1136 | 90.5579 | 2802.6447 | 193.926 | 70.6772 | 35.0512 | 108.8286 | 968.3868 | 128.7825 | 183.7573 | 192.7545 | 8.4341 | 188.8421 | 311.0101 | 322.5745 | 3094.4417 |  | 1.1833
INTERTEK | INT HWO 110-0023 | 153.7333 | 94.5813 | 49.9316 | 25.0339 | 90.5032 | 2803.4489 | 193.9968 | 70.4548 | 34.9899 | 108.7562 | 967.9253 | 128.7365 | 183.5558 | 193.2303 | 8.5483 | 188.7512 | 308.3353 | 322.6747 | 3105.8274 |  | 1.1833
INTERTEK | INT HWO 110-0023 | 153.75 | 94.5831 | 49.8687 | 25.0101 | 90.4097 | 2799.1901 | 194.0777 | 70.4439 | 34.9578 | 108.7741 | 968.2999 | 128.6089 | 183.6281 | 191.0083 | 8.5134 | 183.0954 | 311.3089 | 322.8376 | 3110.5621 |  | 1.1833
INTERTEK | INT HWO 110-0023 | 153.7667 | 94.5863 | 49.7964 | 24.9891 | 90.3267 | 2803.5644 | 193.9579 | 70.5869 | 34.8847 | 109.0031 | 968.4282 | 128.7762 | 183.5774 | 186.9082 | 8.1963 | 183.28 | 310.7312 | 322.4561 | 3112.3918 |  | 1.1833
INTERTEK | INT HWO 110-0023 | 153.7833 | 94.5851 | 49.7961 | 24.925 | 90.3047 | 2803.1607 | 193.9575 | 70.6395 | 34.9056 | 109.1169 | 968.8334 | 128.7821 | 183.496 | 189.6253 | 8.326 | 188.7922 | 310.9504 | 322.2725 | 3083.2653 |  | 1.1833
INTERTEK | INT HWO 110-0023 | 153.8 | 94.5595 | 49.9469 | 24.9884 | 90.3362 | 2800.0795 | 194.2528 | 70.578 | 34.9318 | 109.0765 | 968.7567 | 128.8313 | 184.3658 | 193.2086 | 8.4594 | 187.0233 | 312.0515 | 322.5139 | 3082.5164 |  | 1.1833
INTERTEK | INT HWO 110-0023 | 153.8167 | 94.5744 | 49.9845 | 25.0483 | 90.3833 | 2801.1543 | 193.9546 | 70.3923 | 34.9166 | 109.1188 | 967.8862 | 128.96 | 183.8867 | 189.7364 | 8.5607 | 194.4571 | 309.9528 | 322.721 | 3091.2746 |  | 1.1833
INTERTEK | INT HWO 110-0023 | 153.8333 | 94.5905 | 49.946 | 25.1749 | 90.2782 | 2797.7103 | 193.649 | 70.3993 | 34.9896 | 109.1541 | 967.427 | 128.8765 | 182.9932 | 192.2039 | 8.4327 | 187.0259 | 309.6878 | 322.4544 | 3101.9152 |  | 1.1833
INTERTEK | INT HWO 110-0023 | 153.85 | 94.6145 | 49.8972 | 25.2457 | 90.3352 | 2800.7632 | 193.9744 | 70.4623 | 35.005 | 109.1692 | 966.9092 | 128.9612 | 182.2221 | 189.7929 | 8.1447 | 185.0091 | 312.7302 | 322.2199 | 3109.3812 |  | 1.1833
INTERTEK | INT HWO 110-0023 | 153.8667 | 94.6121 | 49.9955 | 25.199 | 90.4804 | 2804.2405 | 194.0735 | 70.4237 | 35.072 | 108.8078 | 967.8666 | 128.7238 | 182.2419 | 188.7136 | 8.2051 | 187.0348 | 310.8152 | 322.6171 | 3106.797 |  | 1.1833
INTERTEK | INT HWO 110-0023 | 153.8833 | 94.609 | 50.0026 | 25.2363 | 90.6015 | 2800.2321 | 194.124 | 70.4286 | 35.0272 | 108.7047 | 967.9683 | 128.699 | 182.2081 | 190.7024 | 8.4022 | 194.5654 | 309.6899 | 322.9867 | 3100.8344 |  | 1.1833
INTERTEK | INT HWO 110-0023 | 153.9 | 94.6194 | 50.0908 | 25.2492 | 90.5717 | 2800.9165 | 194.0605 | 70.5177 | 35.0295 | 108.8025 | 967.8298 | 128.6785 | 182.0727 | 188.0202 | 8.4745 | 186.9594 | 310.3303 | 323.249 | 3098.8198 |  | 1.1833
INTERTEK | INT HWO 110-0023 | 153.9167 | 94.6188 | 50.1467 | 25.1664 | 90.6544 | 2799.6417 | 194.1082 | 70.5425 | 35.1139 | 108.853 | 967.8721 | 128.6455 | 182.097 | 190.2474 | 8.2414 | 188.9099 | 310.6125 | 322.8303 | 3095.5791 |  | 1.1833
INTERTEK | INT HWO 110-0023 | 153.9333 | 94.6155 | 50.0815 | 24.9545 | 90.7008 | 2800.1274 | 194.1783 | 70.4595 | 35.1487 | 109.0008 | 968.246 | 128.7893 | 182.2858 | 192.013 | 8.1586 | 186.9118 | 309.3818 | 322.337 | 3100.6854 |  | 1.1833
INTERTEK | INT HWO 110-0023 | 153.95 | 94.625 | 50.0348 | 24.8883 | 90.6608 | 2801.7674 | 194.0883 | 70.5295 | 35.1364 | 109.1259 | 968.7833 | 128.9208 | 182.3544 | 190.3305 | 8.4663 | 188.8209 | 309.3526 | 322.5329 | 3105.4653 |  | 1.1833
INTERTEK | INT HWO 110-0023 | 153.9667 | 94.6283 | 49.8358 | 24.7349 | 90.6345 | 2797.1294 | 194.0788 | 70.5378 | 35.0932 | 109.1465 | 968.709 | 128.9564 | 182.2539 | 192.7101 | 8.4639 | 187.0969 | 309.8137 | 322.7592 | 3104.475 |  | 1.1833
INTERTEK | INT HWO 110-0023 | 153.9833 | 94.6255 | 49.8604 | 24.7675 | 90.618 | 2797.2947 | 193.8436 | 70.5158 | 35.1388 | 109.1232 | 968.7951 | 128.9585 | 181.9867 | 190.0641 | 8.1734 | 185.2102 | 311.9139 | 322.2184 | 3102.7395 |  | 1.1833
INTERTEK | INT HWO 110-0023 | 154 | 94.628 | 49.7848 | 24.7432 | 90.4924 | 2799.1352 | 193.9795 | 70.5118 | 35.0542 | 109.0555 | 968.7466 | 128.8966 | 182.1557 | 187.5016 | 8.159 | 186.9536 | 310.4182 | 322.2607 | 3099.3876 |  | 1.1833
INTERTEK | INT HWO 110-0023 | 154.0167 | 94.637 | 49.8192 | 24.6544 | 90.4645 | 2800.5633 | 193.8166 | 70.3846 | 34.93 | 109.0026 | 968.8115 | 128.8074 | 181.899 | 190.1862 | 8.5624 | 185.094 | 315.6131 | 322.8967 | 3094.7152 |  | 1.1833
INTERTEK | INT HWO 110-0023 | 154.0333 | 94.6319 | 49.9143 | 24.899 | 90.4413 | 2803.3796 | 194.0488 | 70.5059 | 34.991 | 108.8363 | 968.8295 | 128.6251 | 182.1101 | 188.5326 | 8.3584 | 185.035 | 310.0761 | 322.7301 | 3091.8084 |  | 1.1833
INTERTEK | INT HWO 110-0023 | 154.05 | 94.6252 | 49.9838 | 25.1722 | 90.4317 | 2800.157 | 194.002 | 70.5969 | 34.9283 | 108.779 | 968.7716 | 128.7152 | 182.1865 | 189.2483 | 8.4317 | 187.0357 | 310.9439 | 323.0154 | 3088.9959 |  | 1.1833
INTERTEK | INT HWO 110-0023 | 154.0667 | 94.6252 | 49.9847 | 25.122 | 90.469 | 2796.9799 | 194.0455 | 70.4859 | 34.9101 | 108.7158 | 969.1024 | 128.7348 | 182.3671 | 192.7403 | 8.2071 | 179.3996 | 312.59 | 322.849 | 3086.6965 |  | 1.1833
INTERTEK | INT HWO 110-0023 | 154.0833 | 94.6283 | 49.9184 | 25.114 | 90.35 | 2796.9982 | 193.9881 | 70.4627 | 34.8374 | 108.914 | 968.9343 | 128.6622 | 182.2393 | 193.1674 | 8.3749 | 185.1691 | 308.7436 | 322.687 | 3089.1845 |  | 1.1833
INTERTEK | INT HWO 110-0023 | 154.1 | 94.6312 | 49.9258 | 25.0689 | 90.2373 | 2804.2197 | 194.0098 | 70.4746 | 34.8666 | 108.9569 | 968.3461 | 128.6883 | 182.2951 | 189.8435 | 8.4863 | 190.8886 | 309.757 | 322.9044 | 3097.788 |  | 1.1833
INTERTEK | INT HWO 110-0023 | 154.1167 | 94.628 | 49.9841 | 25.1543 | 90.3668 | 2800.9221 | 194.0582 | 70.5258 | 34.9212 | 108.9691 | 969.402 | 128.7603 | 182.2934 | 190.5272 | 8.2009 | 183.1346 | 314.3161 | 322.6072 | 3096.8694 |  | 1.1833
INTERTEK | INT HWO 110-0023 | 154.1333 | 94.6343 | 50.0909 | 24.9414 | 90.4261 | 2802.5754 | 193.8908 | 70.4484 | 34.9015 | 108.9793 | 969.3316 | 128.7784 | 182.1711 | 190.496 | 8.3431 | 185.0766 | 311.633 | 322.612 | 3089.0921 |  | 1.1833
INTERTEK | INT HWO 110-0023 | 154.15 | 94.6344 | 50.1934 | 25.0003 | 90.4414 | 2796.4943 | 194.0267 | 70.4742 | 34.9124 | 109.0131 | 968.8881 | 128.7795 | 182.2684 | 191.538 | 8.2721 | 183.1134 | 309.2494 | 322.7801 | 3084.6234 |  | 1.1833
INTERTEK | INT HWO 110-0023 | 154.1667 | 94.637 | 50.2062 | 25.0029 | 90.4773 | 2796.324 | 193.9946 | 70.4634 | 35.038 | 109.1213 | 968.2061 | 128.8555 | 182.1695 | 187.7076 | 8.2493 | 188.8694 | 313.9539 | 322.5801 | 3088.894 |  | 1.1833
INTERTEK | INT HWO 110-0023 | 154.1833 | 94.6322 | 50.3184 | 25.0139 | 90.5774 | 2801.9894 | 194.0485 | 70.4523 | 35.0737 | 109.1263 | 969.2151 | 128.9002 | 182.3529 | 190.5626 | 8.3806 | 190.8541 | 307.4303 | 322.6128 | 3056.5325 |  | 1.1833
INTERTEK | INT HWO 110-0023 | 154.2 | 94.6272 | 50.2211 | 25.0074 | 90.5769 | 2803.5398 | 194.0364 | 70.5676 | 35.1608 | 109.243 | 969.0923 | 129.0072 | 182.1735 | 190.8545 | 8.1431 | 188.9435 | 311.0322 | 322.5266 | 3076.4218 |  | 1.1833
INTERTEK | INT HWO 110-0023 | 154.2167 | 94.6327 | 50.1645 | 24.7953 | 90.7613 | 2801.5523 | 193.9077 | 70.4901 | 35.1453 | 109.2587 | 969.2221 | 129.0722 | 182.0108 | 190.5942 | 8.3728 | 185.0529 | 312.4645 | 322.4415 | 3084.1556 |  | 1.1833
INTERTEK | INT HWO 110-0023 | 154.2333 | 94.634 | 50.0586 | 24.926 | 90.6584 | 2804.3711 | 193.9385 | 70.427 | 35.1211 | 108.9764 | 968.4525 | 128.8231 | 182.0761 | 190.2722 | 8.4025 | 187.0743 | 311.0644 | 322.7475 | 3088.8714 |  | 1.1833
INTERTEK | INT HWO 110-0023 | 154.25 | 94.6344 | 50.0198 | 24.8931 | 90.6691 | 2804.0999 | 194.0384 | 70.496 | 35.1116 | 108.9046 | 968.3883 | 128.865 | 182.0456 | 189.7164 | 8.1979 | 187.1156 | 310.5865 | 322.6376 | 3094.0701 |  | 1.1833
INTERTEK | INT HWO 110-0023 | 154.2667 | 94.628 | 49.9344 | 24.9198 | 90.5525 | 2802.2846 | 194.1255 | 70.5378 | 35.0325 | 108.9457 | 968.63 | 128.8147 | 182.2605 | 188.4691 | 8.1394 | 185.0829 | 311.649 | 322.4829 | 3088.8771 |  | 1.1833
INTERTEK | INT HWO 110-0023 | 154.2833 | 94.6267 | 49.8644 | 24.9373 | 90.5386 | 2799.0873 | 193.9426 | 70.5302 | 35.0192 | 108.8814 | 968.9351 | 128.7401 | 181.8233 | 190.6132 | 8.3835 | 185.0918 | 308.1594 | 322.94 | 3087.5906 |  | 1.1833
INTERTEK | INT HWO 110-0023 | 154.3 | 94.6398 | 49.7896 | 24.7973 | 90.4494 | 2802.2984 | 193.9473 | 70.4905 | 34.9624 | 108.8384 | 967.6601 | 128.7547 | 181.9169 | 188.8532 | 8.2904 | 187.0375 | 312.9221 | 322.757 | 3083.6727 |  | 1.1833
INTERTEK | INT HWO 110-0023 | 154.3167 | 94.6303 | 49.6943 | 24.911 | 90.371 | 2796.8248 | 193.9602 | 70.5345 | 34.9756 | 108.8178 | 968.3085 | 128.7148 | 181.8178 | 187.6824 | 8.4654 | 190.8746 | 313.228 | 322.9633 | 3082.0184 |  | 1.1833
INTERTEK | INT HWO 110-0023 | 154.3333 | 94.6185 | 49.7015 | 25.0513 | 90.2755 | 2800.3734 | 194.1267 | 70.5538 | 34.9268 | 108.946 | 968.6457 | 128.6346 | 182.1237 | 190.871 | 8.3551 | 185.2147 | 311.7172 | 322.8305 | 3079.702 |  | 1.1833
INTERTEK | INT HWO 110-0023 | 154.35 | 94.6307 | 49.7969 | 25.209 | 90.2348 | 2798.3745 | 194.0018 | 70.5153 | 34.8584 | 108.9254 | 968.7919 | 128.7602 | 181.9238 | 192.7834 | 8.1417 | 186.9389 | 309.2148 | 322.5753 | 3078.01 |  | 1.1833
INTERTEK | INT HWO 110-0023 | 154.3667 | 94.6389 | 49.857 | 25.2518 | 90.2986 | 2798.244 | 193.8475 | 70.424 | 34.9066 | 108.9311 | 968.6582 | 128.6432 | 181.896 | 188.5684 | 8.2052 | 188.9686 | 311.9768 | 322.7738 | 3073.7904 |  | 1.1833
INTERTEK | INT HWO 110-0023 | 154.3833 | 94.6396 | 49.9751 | 25.285 | 90.303 | 2802.477 | 193.9304 | 70.5737 | 34.947 | 109.0387 | 967.7829 | 128.7738 | 181.9662 | 188.6537 | 8.4906 | 194.6159 | 310.4679 | 323.0389 | 3071.7965 |  | 1.1833
INTERTEK | INT HWO 110-0023 | 154.4 | 94.6332 | 49.987 | 25.3087 | 90.2859 | 2798.3651 | 194.0513 | 70.5422 | 34.862 | 109.0393 | 968.5901 | 128.7294 | 182.0923 | 192.7286 | 8.2212 | 185.2201 | 311.2386 | 322.5885 | 3078.9777 |  | 1.1833
INTERTEK | INT HWO 110-0023 | 154.4167 | 94.6389 | 50.0782 | 25.3952 | 90.3561 | 2802.0922 | 194.0381 | 70.5062 | 34.8008 | 109.0216 | 968.6934 | 128.8611 | 181.9099 | 188.4361 | 8.1397 | 181.3168 | 315.8105 | 322.4454 | 3084.6291 |  | 1.1833
INTERTEK | INT HWO 110-0023 | 154.4333 | 94.6415 | 50.1808 | 25.2522 | 90.4875 | 2801.9641 | 193.8857 | 70.6086 | 34.9296 | 109.0493 | 968.7591 | 128.843 | 181.9951 | 188.7136 | 8.4915 | 188.7794 | 311.5612 | 322.8199 | 3078.6646 |  | 1.1833
INTERTEK | INT HWO 110-0023 | 154.45 | 94.6363 | 50.2884 | 25.0201 | 90.5076 | 2797.5394 | 193.8817 | 70.5332 | 35.0399 | 109.1528 | 967.9018 | 128.9243 | 182.1691 | 192.2396 | 8.4593 | 187.0197 | 308.8816 | 322.6561 | 3078.2156 |  | 1.1833
INTERTEK | INT HWO 110-0023 | 154.4667 | 94.6342 | 50.267 | 24.9299 | 90.6689 | 2798.543 | 194.1293 | 70.4821 | 35.0572 | 109.247 | 968.9077 | 128.9388 | 182.3531 | 190.8333 | 8.4871 | 187.1001 | 315.9909 | 322.5227 | 3078.2798 |  | 1.1833
INTERTEK | INT HWO 110-0023 | 154.4833 | 94.6371 | 50.2541 | 24.9193 | 90.6825 | 2798.0453 | 194.0308 | 70.4998 | 35.2275 | 109.3073 | 968.8342 | 129.089 | 182.0557 | 188.811 | 8.2634 | 183.3749 | 309.5551 | 322.4173 | 3080.8829 |  | 1.1833
INTERTEK | INT HWO 110-0023 | 154.5 | 94.6342 | 50.2527 | 24.9812 | 90.8194 | 2803.314 | 194.1265 | 70.5606 | 35.1167 | 108.9394 | 968.7591 | 128.8569 | 182.3873 | 191.479 | 8.3215 | 179.2623 | 310.6964 | 322.8098 | 3075.0165 |  | 1.1833
INTERTEK | INT HWO 110-0023 | 154.5167 | 94.6383 | 50.0768 | 25.2073 | 90.7896 | 2802.1477 | 193.8006 | 70.4873 | 35.1684 | 108.8327 | 967.7939 | 128.7567 | 181.6562 | 189.3702 | 8.36 | 184.9979 | 313.8003 | 322.9398 | 3072.602 |  | 1.1833
INTERTEK | INT HWO 110-0023 | 154.5333 | 94.6508 | 50.0518 | 25.1872 | 90.7359 | 2802.9298 | 193.9419 | 70.4557 | 35.1263 | 108.7594 | 968.2726 | 128.8125 | 181.7782 | 189.3196 | 8.288 | 187.0481 | 313.5223 | 322.9378 | 3073.5904 |  | 1.1833
INTERTEK | INT HWO 110-0023 | 154.55 | 94.6345 | 49.9182 | 25.3017 | 90.62 | 2803.0478 | 194.0912 | 70.5056 | 34.9466 | 108.9331 | 968.2444 | 128.6823 | 182.1304 | 193.304 | 8.3498 | 185.1946 | 310.3353 | 322.7717 | 3069.6914 |  | 1.1833
INTERTEK | INT HWO 110-0023 | 154.5667 | 94.6456 | 49.8028 | 24.9616 | 90.5887 | 2800.3034 | 194.0312 | 70.5157 | 35.0089 | 109.0365 | 968.2076 | 128.9088 | 181.9669 | 192.4021 | 8.3796 | 187.0215 | 309.101 | 322.9191 | 3063.3742 |  | 1.1833
INTERTEK | INT HWO 110-0023 | 154.5833 | 94.6551 | 49.6764 | 24.8927 | 90.4673 | 2797.6303 | 193.9833 | 70.5526 | 34.9265 | 109.0719 | 968.2546 | 128.9556 | 181.8508 | 189.4992 | 8.1371 | 189.0497 | 311.2202 | 322.4518 | 3069.7782 |  | 1.1833
INTERTEK | INT HWO 110-0023 | 154.6 | 94.6471 | 49.6959 | 24.6919 | 90.437 | 2795.779 | 194.0023 | 70.5163 | 34.8456 | 108.9939 | 968.3805 | 128.846 | 181.7195 | 190.7274 | 8.4265 | 187.0459 | 309.455 | 322.7822 | 3067.99 |  | 1.1833
INTERTEK | INT HWO 110-0023 | 154.6167 | 94.6466 | 49.7232 | 24.9012 | 90.3007 | 2796.9667 | 194.1844 | 70.5071 | 34.815 | 108.9257 | 968.7575 | 128.7476 | 182.0559 | 192.7366 | 8.4464 | 188.8068 | 309.4885 | 323.034 | 3061.32 |  | 1.1833
INTERTEK | INT HWO 110-0023 | 154.6333 | 94.6502 | 49.8129 | 24.8976 | 90.3046 | 2803.5366 | 194.1293 | 70.5225 | 34.8971 | 108.7472 | 968.8037 | 128.5453 | 182.1019 | 186.411 | 8.2658 | 187.1285 | 312.5132 | 323.0331 | 3063.5307 |  | 1.1833
INTERTEK | INT HWO 110-0023 | 154.65 | 94.6573 | 49.8876 | 24.7677 | 90.3188 | 2797.0556 | 193.9144 | 70.5129 | 34.8972 | 108.949 | 969.2049 | 128.7594 | 182.0926 | 190.7082 | 8.4672 | 185.1696 | 308.644 | 323.0376 | 3065.7226 |  | 1.1833
INTERTEK | INT HWO 110-0023 | 154.6667 | 94.6572 | 49.9872 | 24.7362 | 90.3052 | 2796.8595 | 194.0333 | 70.5095 | 34.9115 | 109.0134 | 969.2104 | 128.7626 | 181.9865 | 192.9331 | 8.1676 | 183.2489 | 311.6181 | 322.8622 | 3060.258 |  | 1.1833
INTERTEK | INT HWO 110-0023 | 154.6833 | 94.669 | 50.086 | 24.5887 | 90.3051 | 2801.3012 | 194.0685 | 70.4635 | 34.8813 | 109.0102 | 968.6613 | 128.7645 | 181.9346 | 187.8077 | 8.3442 | 187.0956 | 314.506 | 322.8529 | 3061.4275 |  | 1.1833
INTERTEK | INT HWO 110-0023 | 154.7 | 94.57 | 50.1325 | 24.9331 | 90.4361 | 2795.8099 | 193.4994 | 70.758 | 34.9817 | 109.1319 | 970.9421 | 128.8063 | 185.5383 | 194.5429 | 8.5427 | 194.5952 | 309.9017 | 322.9008 | 3059.9316 |  | 1.1833
INTERTEK | INT HWO 110-0023 | 154.7167 | 94.6138 | 50.6098 | 25.1668 | 90.5857 | 2799.1863 | 194.0927 | 70.6839 | 35.0418 | 109.2194 | 969.7196 | 128.882 | 184.2102 | 193.0095 | 8.4683 | 187.0743 | 310.2336 | 322.7346 | 3063.7212 |  | 1.1833
INTERTEK | INT HWO 110-0023 | 154.7333 | 94.6141 | 50.4789 | 25.1961 | 90.6131 | 2797.6107 | 193.93 | 70.4857 | 35.0359 | 109.5026 | 968.6496 | 128.9533 | 183.8498 | 189.9723 | 8.3657 | 190.8401 | 310.6562 | 322.0658 | 3062.2537 |  | 1.1833
INTERTEK | INT HWO 110-0023 | 154.75 | 94.6179 | 50.5019 | 25.2952 | 90.6681 | 2796.6463 | 194.9012 | 70.5481 | 35.1408 | 109.2019 | 965.2166 | 129.2044 | 183.9399 | 193.3999 | 8.6351 | 187.1364 | 309.9554 | 322.7958 | 3065.3529 |  | 1.1833
INTERTEK | INT HWO 110-0023 | 154.7667 | 94.6376 | 50.363 | 25.3342 | 90.7167 | 2798.9819 | 194.8478 | 70.3962 | 35.1478 | 109.2168 | 967.7798 | 128.9374 | 183.093 | 191.6007 | 8.3894 | 188.8694 | 309.4392 | 322.4699 | 3061.6425 |  | 1.1833
INTERTEK | INT HWO 110-0023 | 154.7833 | 94.6274 | 50.1552 | 25.2717 | 90.7319 | 2798.8539 | 193.1648 | 70.4883 | 35.1711 | 109.0248 | 967.8643 | 128.9827 | 183.3132 | 193.1483 | 8.2453 | 188.8795 | 311.6101 | 322.6447 | 3061.2577 |  | 1.1833
INTERTEK | INT HWO 110-0023 | 154.8 | 94.614 | 50.052 | 25.1838 | 90.6724 | 2804.1119 | 194.2983 | 70.5315 | 35.0895 | 108.9976 | 968.3367 | 128.9001 | 183.4061 | 192.3695 | 8.4977 | 187.0841 | 308.844 | 322.9421 | 3049.689 |  | 1.1833
INTERTEK | INT HWO 110-0023 | 154.8167 | 94.6287 | 49.8935 | 24.9823 | 90.6002 | 2798.3152 | 194.2301 | 70.5042 | 35.0998 | 108.869 | 967.8408 | 128.8697 | 183.1249 | 191.1683 | 8.2622 | 185.3094 | 310.6125 | 322.9665 | 3024.6784 |  | 1.1833
INTERTEK | INT HWO 110-0023 | 154.8333 | 94.6329 | 49.8159 | 24.8909 | 90.5155 | 2799.8486 | 193.8797 | 70.458 | 35.0614 | 108.8885 | 967.6969 | 128.8442 | 182.9814 | 191.0341 | 8.4873 | 186.9891 | 312.4087 | 323.1488 | 3045.4278 |  | 1.1833
INTERTEK | INT HWO 110-0023 | 154.85 | 94.6268 | 49.6635 | 24.6253 | 90.4031 | 2795.6547 | 194.1171 | 70.4371 | 35.0134 | 108.7963 | 968.6026 | 128.6364 | 183.1513 | 193.7256 | 8.5479 | 185.0945 | 310.2293 | 323.2702 | 3044.6808 |  | 1.1833
INTERTEK | INT HWO 110-0023 | 154.8667 | 94.4565 | 49.6247 | 24.5094 | 90.3994 | 2794.6253 | 190.759 | 70.553 | 34.9432 | 108.7341 | 970.5698 | 128.6962 | 188.9592 | 198.2891 | 8.4264 | 183.2242 | 310.2804 | 322.7333 | 3047.9177 |  | 1.1833
INTERTEK | INT HWO 110-0023 | 154.8833 | 94.534 | 50.0484 | 24.6014 | 90.4418 | 2800.0044 | 194.9061 | 70.7267 | 34.9577 | 108.9017 | 970.5956 | 128.6352 | 187.0752 | 195.3062 | 8.4599 | 185.137 | 309.6378 | 322.6546 | 3046.6992 |  | 1.1833
INTERTEK | INT HWO 110-0023 | 154.9 | 94.6053 | 49.8804 | 25.0898 | 90.2873 | 2801.6727 | 195.5069 | 70.5554 | 34.7996 | 109.0004 | 967.2682 | 128.7634 | 184.2485 | 194.0011 | 8.6296 | 190.7004 | 311.0168 | 322.654 | 3046.5219 |  | 1.1833
INTERTEK | INT HWO 110-0023 | 154.9167 | 94.5999 | 49.9224 | 25.2806 | 90.1939 | 2804.3566 | 193.3942 | 70.5518 | 34.7844 | 109.0771 | 968.3234 | 128.9587 | 184.0779 | 190.1755 | 8.4469 | 188.8046 | 310.2505 | 322.5322 | 3045.4844 |  | 1.1833
INTERTEK | INT HWO 110-0023 | 154.9333 | 94.5936 | 50.0014 | 25.5014 | 90.2582 | 2797.2436 | 193.5776 | 70.5339 | 34.8867 | 109.02 | 968.2217 | 128.9985 | 184.4929 | 193.0005 | 8.2093 | 185.2241 | 307.0354 | 322.0816 | 3024.9746 |  | 1.1833
INTERTEK | INT HWO 110-0023 | 154.95 | 94.6033 | 49.9284 | 25.4831 | 90.2884 | 2804.1245 | 193.9602 | 70.5407 | 34.8696 | 108.8624 | 967.7798 | 128.8672 | 184.3729 | 191.4016 | 8.411 | 187.0135 | 311.8252 | 322.5305 | 3061.6765 |  | 1.1833
INTERTEK | INT HWO 110-0023 | 154.9667 | 94.6077 | 49.8766 | 24.9142 | 90.2676 | 2798.688 | 194.2331 | 70.3498 | 34.8939 | 108.9853 | 967.7438 | 128.8876 | 184.2519 | 194.9289 | 8.3738 | 186.9962 | 310.746 | 322.2798 | 3029.0509 |  | 1.1833
INTERTEK | INT HWO 110-0023 | 154.9833 | 94.633 | 49.924 | 24.6992 | 90.3267 | 2801.5725 | 194.0905 | 70.4183 | 34.9692 | 109.0037 | 968.4102 | 128.8993 | 183.8583 | 190.2577 | 8.4145 | 186.8847 | 309.7587 | 322.3846 | 3030.0544 |  | 1.1833
INTERTEK | INT HWO 110-0023 | 155 | 94.63 | 49.9276 | 24.511 | 90.4457 | 2797.5287 | 194.2065 | 70.4346 | 35.024 | 109.023 | 968.8506 | 128.9087 | 183.2061 | 192.6043 | 8.2258 | 190.7477 | 309.964 | 322.2995 | 3028.9528 |  | 1.1833
INTERTEK | INT HWO 110-0023 | 155.0167 | 94.6439 | 50.0296 | 24.6007 | 90.5382 | 2803.3146 | 194.0751 | 70.4707 | 35.0167 | 109.0214 | 969.2143 | 129.0099 | 183.0446 | 191.2114 | 8.5478 | 188.9077 | 314.7481 | 322.5053 | 3033.0046 |  | 1.1833
INTERTEK | INT HWO 110-0023 | 155.0333 | 94.6497 | 50.1133 | 24.9514 | 90.6191 | 2802.1578 | 193.9346 | 70.5499 | 35.1009 | 109.1033 | 969.1126 | 128.9576 | 182.9299 | 192.9119 | 8.2568 | 187.0717 | 309.3208 | 322.151 | 3036.6489 |  | 1.1833
INTERTEK | INT HWO 110-0023 | 155.05 | 94.6474 | 50.1024 | 25.1239 | 90.7141 | 2803.847 | 193.9582 | 70.4951 | 35.074 | 109.1451 | 968.8115 | 129.0027 | 183.0732 | 190.2216 | 8.3904 | 190.6781 | 310.3719 | 322.1189 | 3042.8813 |  | 1.1833
INTERTEK | INT HWO 110-0023 | 155.0667 | 94.6464 | 50.09 | 25.2953 | 90.7282 | 2798.7221 | 194.0666 | 70.4715 | 35.1003 | 109.3157 | 968.6777 | 128.9604 | 183.3457 | 191.225 | 8.4101 | 186.9838 | 311.7049 | 322.3673 | 3039.9651 |  | 1.1833
INTERTEK | INT HWO 110-0023 | 155.0833 | 94.6568 | 50.1957 | 25.3738 | 90.7887 | 2803.8955 | 194.03 | 70.5084 | 35.1487 | 109.0285 | 968.7513 | 129.0482 | 183.0741 | 188.7558 | 8.179 | 188.7922 | 308.4792 | 322.2206 | 3032.433 |  | 1.1833
INTERTEK | INT HWO 110-0023 | 155.1 | 94.6596 | 50.1073 | 25.4357 | 90.767 | 2802.5179 | 193.9414 | 70.5114 | 35.0386 | 108.8642 | 967.8236 | 128.8336 | 182.7991 | 191.2347 | 8.2443 | 183.2435 | 309.7618 | 322.4438 | 3033.7063 |  | 1.1833
INTERTEK | INT HWO 110-0023 | 155.1167 | 94.6573 | 49.9733 | 25.0584 | 90.6109 | 2796.8235 | 194.1389 | 70.3989 | 35.0563 | 108.8673 | 967.8729 | 128.8347 | 183.072 | 190.8271 | 8.1 | 185.128 | 311.6055 | 322.3344 | 3023.7277 |  | 1.1833
INTERTEK | INT HWO 110-0023 | 155.1333 | 94.6702 | 49.7991 | 24.7746 | 90.5696 | 2803.758 | 194.0704 | 70.433 | 35.0089 | 108.7459 | 967.9417 | 128.7744 | 182.8943 | 189.454 | 8.2302 | 185.0766 | 309.0119 | 322.6833 | 3013.966 |  | 1.1833
INTERTEK | INT HWO 110-0023 | 155.15 | 94.6585 | 49.8161 | 24.646 | 90.4805 | 2796.0603 | 194.132 | 70.4562 | 34.9535 | 108.7168 | 969.0172 | 128.7481 | 183.1609 | 189.9712 | 8.2772 | 187.1364 | 310.315 | 322.938 | 3023.9956 |  | 1.1833
INTERTEK | INT HWO 110-0023 | 155.1667 | 94.6679 | 49.6673 | 24.4745 | 90.4689 | 2800.3318 | 194.0214 | 70.5085 | 34.9826 | 108.946 | 968.7231 | 128.6596 | 182.9189 | 189.0447 | 8.1126 | 181.43 | 309.5893 | 322.4214 | 3025.5593 |  | 1.1833
INTERTEK | INT HWO 110-0023 | 155.1833 | 94.6632 | 49.7464 | 24.655 | 90.3628 | 2794.6051 | 194.2008 | 70.422 | 34.9249 | 109.0201 | 968.8193 | 128.7775 | 182.8939 | 192.451 | 8.4391 | 185.0113 | 311.5328 | 323.1167 | 3025.033 |  | 1.1833
INTERTEK | INT HWO 110-0023 | 155.2 | 94.6641 | 49.8607 | 25.0115 | 90.3864 | 2799.1977 | 194.2359 | 70.5073 | 34.8507 | 108.814 | 968.7841 | 128.7318 | 183.0344 | 190.5503 | 8.4447 | 186.9411 | 311.1034 | 323.3074 | 3015.8128 |  | 1.1833
INTERTEK | INT HWO 110-0023 | 155.2167 | 94.6584 | 49.9583 | 25.0255 | 90.394 | 2799.0034 | 194.079 | 70.5722 | 34.932 | 108.9985 | 968.684 | 128.6563 | 182.9042 | 191.2192 | 8.3717 | 185.2353 | 314.7321 | 322.8846 | 3003.3876 |  | 1.1833
INTERTEK | INT HWO 110-0023 | 155.2333 | 94.6692 | 49.978 | 25.1228 | 90.3606 | 2801.1145 | 194.1049 | 70.5743 | 34.8837 | 109.0255 | 967.9221 | 128.7703 | 182.8764 | 190.9363 | 8.4056 | 187.0539 | 309.9954 | 322.9436 | 3015.2393 |  | 1.1833
INTERTEK | INT HWO 110-0023 | 155.25 | 94.678 | 49.9995 | 25.0911 | 90.4206 | 2799.6669 | 193.8911 | 70.5769 | 35.0007 | 109.0804 | 968.6973 | 128.9272 | 182.7621 | 187.5589 | 8.259 | 186.9713 | 309.3894 | 322.7911 | 3026.7175 |  | 1.1833
INTERTEK | INT HWO 110-0023 | 155.2667 | 94.6727 | 50.0832 | 25.2306 | 90.4448 | 2801.1158 | 193.9845 | 70.5123 | 35.0346 | 109.1747 | 967.8783 | 128.9136 | 182.9591 | 192.6998 | 8.6937 | 189.0025 | 307.9619 | 323.1046 | 3026.659 |  | 1.1833
INTERTEK | INT HWO 110-0023 | 155.2833 | 94.6933 | 50.248 | 25.1642 | 90.5025 | 2798.1658 | 194.0179 | 70.3808 | 34.986 | 109.2224 | 968.7129 | 128.9303 | 182.8815 | 190.2797 | 8.2703 | 188.9359 | 310.5355 | 322.6008 | 3032.8914 |  | 1.1833
INTERTEK | INT HWO 110-0023 | 155.3 | 94.684 | 50.2459 | 25.0821 | 90.5783 | 2796.7497 | 194.0084 | 70.5117 | 35.0746 | 109.2032 | 969.0923 | 128.8804 | 182.8525 | 190.191 | 8.3209 | 188.9386 | 309.215 | 322.5087 | 3029.5885 |  | 1.1833
INTERTEK | INT HWO 110-0023 | 155.3167 | 94.6822 | 50.3778 | 25.1229 | 90.7101 | 2795.3816 | 193.9137 | 70.4893 | 35.0511 | 109.0602 | 968.8764 | 128.948 | 182.7817 | 187.9107 | 8.5206 | 183.2836 | 311.4281 | 322.8859 | 3031.6747 |  | 1.1833
INTERTEK | INT HWO 110-0023 | 155.3333 | 94.6932 | 50.4007 | 25.039 | 90.7859 | 2804.8517 | 193.9292 | 70.4601 | 35.143 | 109.069 | 968.7912 | 129.0777 | 182.8175 | 190.6729 | 8.5741 | 188.9192 | 309.5891 | 322.952 | 3030.5826 |  | 1.1833
INTERTEK | INT HWO 110-0023 | 155.35 | 94.682 | 50.2554 | 25.0894 | 90.8404 | 2800.8307 | 193.9613 | 70.5182 | 35.1364 | 109.0322 | 969.1126 | 128.9776 | 182.7484 | 189.7942 | 8.4084 | 185.0766 | 309.6153 | 322.7236 | 3033.6648 |  | 1.1833
INTERTEK | INT HWO 110-0023 | 155.3667 | 94.6852 | 50.1399 | 25.1143 | 90.7721 | 2797.1969 | 193.9627 | 70.5498 | 35.1007 | 109.0867 | 969.1533 | 128.9985 | 182.6815 | 193.3038 | 8.5522 | 188.7988 | 310.5696 | 323.2609 | 3029.1226 |  | 1.1833
INTERTEK | INT HWO 110-0023 | 155.3833 | 94.6928 | 50.0429 | 25.0586 | 90.7027 | 2796.0105 | 194.0673 | 70.4713 | 35.1361 | 109.0279 | 969.1924 | 128.8489 | 182.874 | 195.1767 | 8.2234 | 185.2125 | 307.9662 | 322.7525 | 3028.368 |  | 1.1833
INTERTEK | INT HWO 110-0023 | 155.4 | 94.6826 | 50.0153 | 25.1259 | 90.6936 | 2797.2587 | 193.9966 | 70.4891 | 35.0297 | 108.9201 | 968.659 | 128.8207 | 182.7809 | 192.5696 | 8.2452 | 185.204 | 307.4658 | 322.7318 | 3010.184 |  | 1.1833
INTERTEK | INT HWO 110-0023 | 155.4167 | 94.688 | 49.8717 | 25.2416 | 90.5702 | 2799.7111 | 193.9898 | 70.4427 | 35.046 | 108.898 | 968.3015 | 128.8985 | 182.7866 | 190.5785 | 8.4633 | 192.6982 | 309.8418 | 323.0635 | 2992.7375 |  | 1.1833
INTERTEK | INT HWO 110-0023 | 155.4333 | 94.6857 | 49.8266 | 24.913 | 90.4943 | 2801.4791 | 194.0491 | 70.514 | 35.0446 | 108.8363 | 968.6206 | 128.7918 | 182.8805 | 189.1737 | 8.3713 | 185.2017 | 311.6272 | 322.9275 | 3011.6798 |  | 1.1833
INTERTEK | INT HWO 110-0023 | 155.45 | 94.6916 | 49.6655 | 24.9314 | 90.3536 | 2798.9574 | 194.0549 | 70.5367 | 34.9656 | 108.7679 | 968.817 | 128.8165 | 182.6523 | 192.653 | 8.418 | 187.0259 | 310.3215 | 323.3255 | 3015.5562 |  | 1.1833
INTERTEK | INT HWO 110-0023 | 155.4667 | 94.6875 | 49.6698 | 24.8994 | 90.3803 | 2800.7165 | 194.0704 | 70.5629 | 34.8845 | 108.7196 | 968.7622 | 128.6638 | 182.6411 | 189.007 | 8.6017 | 188.8976 | 311.0843 | 323.3699 | 3018.8591 |  | 1.1833
INTERTEK | INT HWO 110-0023 | 155.4833 | 94.6952 | 49.6591 | 24.7045 | 90.3003 | 2801.2041 | 194.0363 | 70.5178 | 34.9395 | 108.8402 | 968.7575 | 128.7265 | 182.6763 | 191.1192 | 8.2852 | 188.8531 | 312.5673 | 323.0947 | 3025.0142 |  | 1.1833
INTERTEK | INT HWO 110-0023 | 155.5 | 94.6955 | 49.7365 | 24.9805 | 90.2473 | 2801.1845 | 194.0585 | 70.4824 | 34.874 | 108.7867 | 969.0555 | 128.8189 | 182.7573 | 190.1266 | 8.3478 | 188.8006 | 312.1058 | 322.9777 | 3017.6821 |  | 1.1833
INTERTEK | INT HWO 110-0023 | 155.5167 | 94.6976 | 49.7821 | 24.8132 | 90.2169 | 2801.1328 | 193.8904 | 70.346 | 34.9159 | 108.9329 | 968.6824 | 128.7832 | 182.4084 | 187.5053 | 8.5856 | 190.7017 | 310.1183 | 323.3788 | 3019.0063 |  | 1.1833
INTERTEK | INT HWO 110-0023 | 155.5333 | 94.6902 | 49.9236 | 24.8085 | 90.249 | 2797.4826 | 194.0801 | 70.5304 | 34.8733 | 108.9408 | 969.2565 | 128.7085 | 182.7243 | 190.9021 | 8.3893 | 187.0974 | 310.6315 | 323.165 | 3021.3925 |  | 1.1833
INTERTEK | INT HWO 110-0023 | 155.55 | 94.7067 | 50.0413 | 24.8804 | 90.3024 | 2800.0536 | 193.9616 | 70.4789 | 34.9343 | 108.9427 | 969.1588 | 128.802 | 182.6127 | 195.7271 | 8.541 | 190.7919 | 309.8626 | 323.2139 | 3027.6701 |  | 1.1833
INTERTEK | INT HWO 110-0023 | 155.5667 | 94.6981 | 50.1349 | 25.1042 | 90.4056 | 2802.6107 | 193.9822 | 70.4735 | 34.9394 | 109.0417 | 969.0938 | 128.8746 | 182.8251 | 190.4482 | 8.4291 | 190.6343 | 314.6683 | 323.054 | 3025.4065 |  | 1.1833
INTERTEK | INT HWO 110-0023 | 155.5833 | 94.7028 | 50.2212 | 25.0351 | 90.5369 | 2803.9838 | 193.9556 | 70.4799 | 34.9897 | 109.1316 | 968.8545 | 128.8916 | 182.6246 | 189.0787 | 8.414 | 190.8843 | 308.217 | 323.112 | 2999.9942 |  | 1.1833
INTERTEK | INT HWO 110-0023 | 155.6 | 94.7141 | 50.371 | 25.1315 | 90.6346 | 2800.2927 | 193.9556 | 70.5046 | 35.0784 | 109.2316 | 969.2651 | 128.96 | 182.5281 | 192.228 | 8.5309 | 187.1147 | 311.6817 | 323.2775 | 3012.7569 |  | 1.1833
INTERTEK | INT HWO 110-0023 | 155.6167 | 94.706 | 50.2944 | 25.2122 | 90.6644 | 2799.1491 | 193.8622 | 70.5327 | 35.1292 | 109.3772 | 969.2604 | 129.0538 | 182.7045 | 190.4197 | 8.4246 | 186.9838 | 311.0008 | 322.9029 | 3020.6266 |  | 1.1833
INTERTEK | INT HWO 110-0023 | 155.6333 | 94.6983 | 50.2745 | 25.2875 | 90.7263 | 2795.0454 | 193.9119 | 70.4943 | 35.1484 | 109.0911 | 969.1478 | 129.064 | 182.4932 | 190.3816 | 8.2193 | 181.4522 | 309.5921 | 322.8669 | 3022.8902 |  | 1.1833
INTERTEK | INT HWO 110-0023 | 155.65 | 94.7006 | 50.1944 | 25.1879 | 90.7219 | 2801.2968 | 193.9878 | 70.4419 | 35.0507 | 109.083 | 968.6159 | 129.0551 | 182.5677 | 187.7115 | 8.1537 | 188.7984 | 310.1352 | 322.9342 | 3018.8308 |  | 1.1833
INTERTEK | INT HWO 110-0023 | 155.6667 | 94.713 | 50.0461 | 25.1473 | 90.698 | 2799.749 | 194.119 | 70.511 | 35.0326 | 109.0499 | 969.3324 | 128.9786 | 182.5856 | 192.2375 | 8.3169 | 186.9687 | 309.6017 | 323.1844 | 3020.4135 |  | 1.1833
INTERTEK | INT HWO 110-0023 | 155.6833 | 94.7171 | 49.9668 | 25.1075 | 90.6519 | 2798.765 | 193.9979 | 70.4753 | 35.0283 | 109.0069 | 969.1392 | 128.8998 | 182.4238 | 189.7982 | 8.3613 | 186.9545 | 314.3485 | 323.1432 | 3017.6877 |  | 1.1833
INTERTEK | INT HWO 110-0023 | 155.7 | 94.7147 | 49.8685 | 24.9425 | 90.5337 | 2799.0122 | 194.0098 | 70.5677 | 34.9988 | 109.0019 | 969.1298 | 128.8671 | 182.5502 | 191.1457 | 8.2287 | 185.0811 | 310.4528 | 323.0805 | 3019.9834 |  | 1.1833
INTERTEK | INT HWO 110-0023 | 155.7167 | 94.7169 | 49.711 | 24.8835 | 90.4388 | 2802.272 | 194.0521 | 70.4942 | 34.9492 | 108.8839 | 968.7442 | 128.8536 | 182.44 | 195.309 | 8.4051 | 181.2216 | 310.4491 | 323.4529 | 3014.979 |  | 1.1833
INTERTEK | INT HWO 110-0023 | 155.7333 | 94.7109 | 49.6988 | 24.9541 | 90.3649 | 2802.7078 | 194.0402 | 70.4827 | 34.9133 | 108.9023 | 969.1416 | 128.8576 | 182.4965 | 189.8082 | 8.1712 | 185.2125 | 315.4452 | 323.268 | 3015.7128 |  | 1.1833
INTERTEK | INT HWO 110-0023 | 155.75 | 94.7164 | 49.7029 | 24.9801 | 90.3331 | 2799.8246 | 193.9961 | 70.5897 | 34.881 | 108.8126 | 967.8346 | 128.7056 | 182.5977 | 194.58 | 8.1831 | 185.0668 | 309.0755 | 323.3426 | 3018.7611 |  | 1.1833
INTERTEK | INT HWO 110-0023 | 155.7667 | 94.7259 | 49.7874 | 24.7756 | 90.2623 | 2797.1036 | 194.0121 | 70.4368 | 34.8621 | 108.7623 | 969.1392 | 128.5642 | 182.4972 | 191.575 | 8.3162 | 190.7556 | 310.9978 | 323.6684 | 3015.4826 |  | 1.1833
INTERTEK | INT HWO 110-0023 | 155.7833 | 94.7237 | 49.765 | 24.8134 | 90.2995 | 2799.3326 | 193.9695 | 70.5028 | 34.8546 | 108.7563 | 968.8076 | 128.7204 | 182.3934 | 188.8963 | 8.3968 | 188.9562 | 311.141 | 323.6083 | 3009.1729 |  | 1.1833
INTERTEK | INT HWO 110-0023 | 155.8 | 94.7208 | 49.8057 | 24.7639 | 90.3267 | 2801.937 | 194.0707 | 70.3435 | 34.9344 | 109.008 | 969.1885 | 128.6717 | 182.638 | 193.5836 | 8.5064 | 185.1852 | 312.2542 | 323.5947 | 3008.7919 |  | 1.1833
INTERTEK | INT HWO 110-0023 | 155.8167 | 94.7272 | 49.8864 | 24.7271 | 90.3312 | 2798.6111 | 194.0751 | 70.5352 | 34.8603 | 109.0244 | 969.7055 | 128.8971 | 182.5398 | 189.5805 | 8.4072 | 188.8954 | 315.6337 | 323.6234 | 3009.2673 |  | 1.1833
INTERTEK | INT HWO 110-0023 | 155.8333 | 94.7311 | 50.0709 | 24.9164 | 90.3603 | 2803.1197 | 193.9035 | 70.4905 | 34.9475 | 109.0574 | 969.2331 | 128.7303 | 182.3226 | 189.1785 | 8.4748 | 187.0734 | 309.352 | 323.5786 | 3011.5987 |  | 1.1833
INTERTEK | INT HWO 110-0023 | 155.85 | 94.7339 | 50.1675 | 25.146 | 90.4851 | 2805.4901 | 193.9441 | 70.5371 | 34.972 | 109.1503 | 968.6746 | 128.9219 | 182.3457 | 188.9092 | 8.0908 | 187.0956 | 311.7912 | 323.0251 | 3011.5629 |  | 1.1833
INTERTEK | INT HWO 110-0023 | 155.8667 | 94.734 | 50.2542 | 25.0728 | 90.5696 | 2798.2686 | 193.9465 | 70.434 | 35.0134 | 109.2157 | 968.7919 | 128.8777 | 182.4691 | 190.5852 | 8.5749 | 192.7177 | 313.7687 | 323.4577 | 3011.893 |  | 1.1833
INTERTEK | INT HWO 110-0023 | 155.8833 | 94.7396 | 50.3523 | 24.8791 | 90.5808 | 2803.2906 | 193.9554 | 70.4982 | 35.0493 | 109.2772 | 969.2479 | 129.0347 | 182.6884 | 194.3557 | 8.5265 | 190.6886 | 312.9474 | 323.1044 | 3016.6465 |  | 1.1833
INTERTEK | INT HWO 110-0023 | 155.9 | 94.7375 | 50.43 | 25.0257 | 90.7052 | 2802.7822 | 193.999 | 70.6057 | 35.1169 | 109.0166 | 969.1447 | 129.0696 | 182.5068 | 186.5958 | 8.241 | 187.0961 | 309.6272 | 323.1221 | 3016.6842 |  | 1.1833
INTERTEK | INT HWO 110-0023 | 155.9167 | 94.7391 | 50.3445 | 24.9002 | 90.7902 | 2803.9996 | 194.0186 | 70.5115 | 35.1047 | 109.0347 | 968.691 | 128.8181 | 182.7442 | 194.6297 | 8.3581 | 185.1057 | 310.4281 | 323.509 | 3011.678 |  | 1.1833
INTERTEK | INT HWO 110-0023 | 155.9333 | 94.7379 | 50.2125 | 24.8806 | 90.8275 | 2801.7573 | 193.9511 | 70.4629 | 35.1401 | 109.0914 | 968.7544 | 128.9469 | 182.4171 | 191.4708 | 8.4068 | 185.0417 | 314.7782 | 323.2122 | 3010.4839 |  | 1.1833
INTERTEK | INT HWO 110-0023 | 155.95 | 94.729 | 50.1354 | 25.1252 | 90.7725 | 2802.6775 | 194.0612 | 70.5061 | 35.1573 | 109.0957 | 968.2225 | 129.0235 | 182.6583 | 191.0132 | 8.4342 | 185.0797 | 308.8944 | 323.2779 | 3011.5176 |  | 1.1833
INTERTEK | INT HWO 110-0023 | 155.9667 | 94.7376 | 49.9963 | 25.1382 | 90.6887 | 2803.7164 | 194.0241 | 70.455 | 35.0567 | 108.9079 | 969.219 | 128.8369 | 182.8111 | 191.3536 | 8.5144 | 186.9287 | 312.1177 | 323.6812 | 2981.4951 |  | 1.1833
INTERTEK | INT HWO 110-0023 | 155.9833 | 94.7099 | 49.9049 | 25.3268 | 90.5915 | 2796.7491 | 191.3468 | 70.4576 | 35.0057 | 108.8126 | 968.7927 | 128.7677 | 182.8644 | 191.0725 | 8.3325 | 185.0864 | 313.0748 | 323.5042 | 2991.4548 |  | 1.1833
INTERTEK | INT HWO 110-0023 | 156 | 94.7318 | 49.8936 | 25.5195 | 90.5646 | 2805.7014 | 194.2575 | 70.5278 | 35.0329 | 108.744 | 969.1392 | 128.8203 | 182.5838 | 193.6384 | 8.5257 | 186.974 | 314.096 | 323.9984 | 2988.3085 |  | 1.1833
INTERTEK | INT HWO 110-0023 | 156.0167 | 94.725 | 49.8292 | 24.9361 | 90.5334 | 2799.959 | 194.3398 | 70.5165 | 35.0023 | 108.6966 | 969.1682 | 128.6898 | 182.8076 | 189.1821 | 8.2543 | 188.9536 | 313.6105 | 323.6085 | 2995.6877 |  | 1.1833
INTERTEK | INT HWO 110-0023 | 156.0333 | 94.7347 | 49.7282 | 24.6611 | 90.3882 | 2800.5109 | 194.042 | 70.4621 | 34.9009 | 109.0291 | 969.3089 | 128.7488 | 182.8495 | 192.0893 | 8.2772 | 183.1751 | 311.6676 | 323.5956 | 3001.7296 |  | 1.1833
INTERTEK | INT HWO 110-0023 | 156.05 | 94.7415 | 49.7734 | 24.9299 | 90.3355 | 2804.2759 | 193.8844 | 70.3443 | 34.9159 | 108.9704 | 969.1971 | 128.7418 | 182.5415 | 188.9142 | 8.594 | 185.1302 | 316.4857 | 323.7303 | 2986.077 |  | 1.1833
INTERTEK | INT HWO 110-0023 | 156.0667 | 94.7234 | 49.6729 | 24.8685 | 90.2586 | 2796.7062 | 194.0748 | 70.5041 | 34.8577 | 109.0375 | 970.081 | 128.8794 | 182.6498 | 189.7778 | 8.3194 | 183.2408 | 310.5854 | 323.5995 | 2955.6036 |  | 1.1833
INTERTEK | INT HWO 110-0023 | 156.0833 | 94.7287 | 49.7466 | 24.727 | 90.2498 | 2801.305 | 193.9897 | 70.5151 | 34.9019 | 108.9439 | 970.1146 | 128.78 | 182.714 | 191.0378 | 8.3429 | 185.1003 | 309.6304 | 323.5842 | 2973.0709 |  | 1.1833
INTERTEK | INT HWO 110-0023 | 156.1 | 94.7318 | 49.8458 | 24.8587 | 90.2737 | 2800.0845 | 193.9161 | 70.5863 | 34.8983 | 108.8204 | 969.6836 | 128.7918 | 182.7295 | 190.7355 | 8.3759 | 185.1213 | 313.3414 | 323.8279 | 2989.1045 |  | 1.1833
INTERTEK | INT HWO 110-0023 | 156.1167 | 94.7235 | 49.9796 | 24.9294 | 90.2861 | 2798.0863 | 194.0712 | 70.6233 | 34.8917 | 109.0089 | 969.1955 | 128.7769 | 182.8877 | 190.5869 | 8.4124 | 188.9047 | 311.0337 | 323.5671 | 2990.0986 |  | 1.1833
INTERTEK | INT HWO 110-0023 | 156.1333 | 94.7305 | 50.0496 | 25.0192 | 90.3814 | 2797.183 | 194.0155 | 70.4839 | 34.897 | 109.0335 | 969.2777 | 128.8585 | 182.9622 | 193.3144 | 8.2642 | 187.0033 | 310.173 | 323.3329 | 2994.2673 |  | 1.1833
INTERTEK | INT HWO 110-0023 | 156.15 | 94.7341 | 50.1784 | 25.2635 | 90.4544 | 2799.8852 | 193.8145 | 70.3915 | 34.9894 | 109.1047 | 968.8021 | 128.9632 | 182.3746 | 195.438 | 8.6224 | 186.9771 | 313.1423 | 323.4745 | 2993.4147 |  | 1.1833
INTERTEK | INT HWO 110-0023 | 156.1667 | 94.7323 | 50.3065 | 25.1835 | 90.5452 | 2794.8007 | 194.0597 | 70.4401 | 35.0479 | 109.2165 | 969.1251 | 129.0001 | 182.895 | 190.5544 | 8.5344 | 187.0242 | 315.1657 | 323.362 | 2976.5511 |  | 1.1833
INTERTEK | INT HWO 110-0023 | 156.1833 | 94.7471 | 50.3301 | 25.1472 | 90.6573 | 2798.6085 | 193.9698 | 70.5375 | 35.0404 | 109.2994 | 969.5679 | 129.0029 | 182.5826 | 193.7538 | 8.1653 | 185.0797 | 310.8091 | 322.9839 | 2987.0843 |  | 1.1833
INTERTEK | INT HWO 110-0023 | 156.2 | 94.7407 | 50.2842 | 25.1414 | 90.6681 | 2801.6885 | 193.9604 | 70.4701 | 35.147 | 109.0614 | 969.5663 | 128.9063 | 182.6572 | 189.0887 | 8.3142 | 183.3317 | 311.7778 | 323.262 | 2992.7658 |  | 1.1833
INTERTEK | INT HWO 110-0023 | 156.2167 | 94.7557 | 50.2639 | 24.8958 | 90.7474 | 2802.3697 | 193.7998 | 70.47 | 35.1363 | 109.0107 | 969.5217 | 129.0135 | 182.3876 | 189.789 | 8.3731 | 188.8125 | 311.1715 | 323.4208 | 2982.3534 |  | 1.1833
INTERTEK | INT HWO 110-0023 | 156.2333 | 94.7369 | 50.0751 | 25.087 | 90.6159 | 2799.9028 | 194.1099 | 70.5543 | 35.0886 | 109.089 | 970.095 | 128.9242 | 182.8823 | 191.8674 | 8.1839 | 188.9373 | 312.0753 | 323.043 | 2947.4303 |  | 1.1833
INTERTEK | INT HWO 110-0023 | 156.25 | 94.744 | 49.9142 | 24.9154 | 90.6132 | 2801.966 | 193.9801 | 70.4516 | 35.05 | 109.0876 | 969.6109 | 128.9322 | 182.6654 | 190.9512 | 8.4305 | 190.8742 | 308.8976 | 323.534 | 2972.6521 |  | 1.1833
INTERTEK | INT HWO 110-0023 | 156.2667 | 94.7479 | 49.8979 | 25.1909 | 90.5518 | 2799.0147 | 194.0085 | 70.5554 | 34.9866 | 108.9742 | 969.7548 | 128.8477 | 182.7035 | 193.6707 | 8.3861 | 185.2129 | 310.7594 | 323.6497 | 2975.923 |  | 1.1833
INTERTEK | INT HWO 110-0023 | 156.2833 | 94.7651 | 49.8706 | 25.1373 | 90.5046 | 2795.5418 | 193.6844 | 70.5383 | 34.9428 | 108.9306 | 969.542 | 128.8002 | 182.0902 | 188.7884 | 8.2368 | 181.353 | 313.4887 | 323.4049 | 2982.4911 |  | 1.1833
INTERTEK | INT HWO 110-0023 | 156.3 | 94.7542 | 49.7443 | 25.1222 | 90.377 | 2799.3806 | 193.7352 | 70.4671 | 34.9894 | 108.8652 | 969.158 | 128.7695 | 182.02 | 192.8814 | 8.4759 | 188.76 | 312.3609 | 323.7158 | 2986.5806 |  | 1.1833
INTERTEK | INT HWO 110-0023 | 156.3167 | 94.7384 | 49.6661 | 24.8835 | 90.2974 | 2801.3397 | 194.1898 | 70.5175 | 34.9681 | 108.7525 | 969.6883 | 128.686 | 183.0213 | 188.1712 | 8.1911 | 190.8072 | 313.4684 | 323.2995 | 2986.3505 |  | 1.1833
INTERTEK | INT HWO 110-0023 | 156.3333 | 94.7305 | 49.6752 | 24.917 | 90.2851 | 2803.2017 | 194.0394 | 70.4963 | 34.9749 | 108.7976 | 968.91 | 128.7129 | 182.6627 | 189.2192 | 8.2033 | 183.3083 | 310.8972 | 323.5945 | 2983.0683 |  | 1.1833
INTERTEK | INT HWO 110-0023 | 156.35 | 94.7414 | 49.7291 | 24.9648 | 90.2349 | 2798.1494 | 194.0748 | 70.5345 | 34.8916 | 108.7914 | 969.7485 | 128.5859 | 182.7611 | 188.9835 | 8.4035 | 188.7653 | 311.1668 | 323.9583 | 2981.082 |  | 1.1833
INTERTEK | INT HWO 110-0023 | 156.3667 | 94.7417 | 49.8317 | 25.0443 | 90.3154 | 2801.821 | 193.9445 | 70.5223 | 34.9505 | 108.9426 | 964.8247 | 128.837 | 182.8446 | 193.6545 | 8.4353 | 183.1648 | 310.9141 | 323.6227 | 2983.8832 |  | 1.1833
INTERTEK | INT HWO 110-0023 | 156.3833 | 94.747 | 49.9368 | 24.9094 | 90.342 | 2800.4428 | 193.9642 | 70.4533 | 34.9234 | 109.0307 | 968.8905 | 128.7137 | 182.6915 | 190.3476 | 8.5397 | 183.1585 | 314.7105 | 323.6329 | 2980.8594 |  | 1.1833
INTERTEK | INT HWO 110-0023 | 156.4 | 94.7489 | 50.001 | 24.8912 | 90.3002 | 2805.2169 | 193.9937 | 70.5753 | 34.9182 | 109.0745 | 969.5123 | 128.7552 | 182.6518 | 193.3456 | 8.1662 | 185.2017 | 311.2124 | 323.4413 | 2986.4788 |  | 1.1833
INTERTEK | INT HWO 110-0023 | 156.4167 | 94.7444 | 50.0621 | 24.6989 | 90.3966 | 2800.0896 | 193.9271 | 70.4322 | 34.907 | 109.1166 | 969.1549 | 128.9006 | 182.7632 | 190.8454 | 8.3924 | 192.726 | 311.3914 | 323.4501 | 2990.9078 |  | 1.1833
INTERTEK | INT HWO 110-0023 | 156.4333 | 94.7345 | 50.181 | 24.79 | 90.4689 | 2800.0952 | 194.194 | 70.4755 | 34.9864 | 109.1346 | 968.7849 | 128.8898 | 183.0021 | 193.1485 | 8.1412 | 185.1571 | 309.7187 | 323.0426 | 2989.9439 |  | 1.1833
INTERTEK | INT HWO 110-0023 | 156.45 | 94.7358 | 50.2148 | 24.7056 | 90.6034 | 2800.3917 | 194.0044 | 70.4877 | 35.0223 | 109.1846 | 968.6183 | 129.0195 | 182.7785 | 191.4572 | 8.1586 | 183.1792 | 315.331 | 323.1389 | 2987.818 |  | 1.1833
INTERTEK | INT HWO 110-0023 | 156.4667 | 94.7356 | 50.3371 | 24.986 | 90.7073 | 2801.4135 | 193.9459 | 70.4227 | 35.1165 | 109.2582 | 969.1126 | 128.9735 | 182.5599 | 189.2153 | 8.2993 | 192.563 | 310.746 | 323.126 | 2986.1675 |  | 1.1833
INTERTEK | INT HWO 110-0023 | 156.4833 | 94.7301 | 50.366 | 25.1276 | 90.8549 | 2797.9084 | 194.0159 | 70.5618 | 35.1382 | 109.0458 | 969.5679 | 128.9104 | 182.7627 | 190.1054 | 8.2166 | 187.0987 | 311.8039 | 323.2219 | 2981.5781 |  | 1.1833
INTERTEK | INT HWO 110-0023 | 156.5 | 94.7315 | 50.2488 | 25.1931 | 90.8377 | 2799.5837 | 193.9719 | 70.4608 | 35.1548 | 109.1452 | 969.0868 | 129.0174 | 182.8204 | 190.5094 | 8.6903 | 192.5373 | 315.7719 | 323.6443 | 2982.725 |  | 1.1833
INTERTEK | INT HWO 110-0023 | 156.5167 | 94.7259 | 50.2118 | 25.2339 | 90.8131 | 2800.6188 | 193.9523 | 70.524 | 35.0816 | 108.989 | 968.8631 | 128.9922 | 182.7196 | 191.9557 | 8.6678 | 185.1946 | 310.2695 | 323.7296 | 2968.5739 |  | 1.1833
INTERTEK | INT HWO 110-0023 | 156.5333 | 94.7267 | 50.0479 | 25.0887 | 90.6811 | 2803.2654 | 194.034 | 70.5714 | 35.118 | 109.0032 | 968.7825 | 128.8656 | 182.9396 | 191.3805 | 8.484 | 187.1218 | 313.1203 | 323.4896 | 2986.458 |  | 1.1833
INTERTEK | INT HWO 110-0023 | 156.55 | 94.7295 | 49.909 | 24.9849 | 90.6224 | 2801.059 | 194.0269 | 70.5314 | 35.0346 | 108.9777 | 969.2065 | 128.932 | 183.0417 | 189.4652 | 8.51 | 185.1159 | 311.4087 | 323.7978 | 2985.9789 |  | 1.1833
INTERTEK | INT HWO 110-0023 | 156.5667 | 94.7178 | 49.8879 | 25.2133 | 90.5267 | 2801.5573 | 193.916 | 70.5439 | 34.9499 | 108.8797 | 969.2386 | 128.8548 | 182.9382 | 190.2793 | 8.219 | 188.9659 | 313.9762 | 323.5581 | 2968.8135 |  | 1.1833
INTERTEK | INT HWO 110-0023 | 156.5833 | 94.7369 | 49.8807 | 25.6936 | 90.4657 | 2801.1385 | 193.9102 | 70.5644 | 34.8901 | 108.806 | 968.3156 | 128.8167 | 182.7241 | 191.2465 | 8.5534 | 188.8063 | 315.3204 | 324.0467 | 2942.5994 |  | 1.1833
INTERTEK | INT HWO 110-0023 | 156.6 | 94.7383 | 49.7478 | 25.1912 | 90.3719 | 2803.4742 | 194.0398 | 70.4691 | 34.8211 | 108.7283 | 968.885 | 128.6869 | 182.7659 | 190.2073 | 8.6075 | 186.9491 | 317.2622 | 324.1385 | 2955.9752 |  | 1.1833
INTERTEK | INT HWO 110-0023 | 156.6167 | 94.7439 | 49.6158 | 24.5165 | 90.2462 | 2804.4045 | 193.97 | 70.548 | 34.7748 | 108.8226 | 969.0634 | 128.5636 | 182.7113 | 190.1589 | 8.3611 | 185.0323 | 311.1795 | 323.8072 | 2961.2871 |  | 1.1833
INTERTEK | INT HWO 110-0023 | 156.6333 | 94.7431 | 49.5606 | 24.2279 | 90.1405 | 2805.4257 | 194.0165 | 70.4353 | 34.7869 | 108.9004 | 970.1889 | 128.5297 | 182.8803 | 190.2009 | 8.322 | 187.0521 | 311.5666 | 323.7749 | 2947.3623 |  | 1.1833
INTERTEK | INT HWO 110-0023 | 156.65 | 94.7353 | 49.7418 | 24.7976 | 90.2009 | 2803.6956 | 193.8915 | 70.5262 | 34.767 | 108.8008 | 970.4017 | 128.544 | 182.5781 | 190.7054 | 8.5037 | 187.0987 | 310.0279 | 324.0525 | 2917.404 |  | 1.1833
INTERTEK | INT HWO 110-0023 | 156.6667 | 94.7314 | 49.9784 | 25.3747 | 90.2081 | 2800.4976 | 193.9171 | 70.4875 | 34.8208 | 108.9992 | 970.0293 | 128.7216 | 182.7436 | 190.7982 | 8.4434 | 185.1857 | 309.4448 | 323.8829 | 2945.9023 |  | 1.1833
INTERTEK | INT HWO 110-0023 | 156.6833 | 94.7241 | 50.1219 | 25.3711 | 90.2802 | 2800.5128 | 194.0213 | 70.4352 | 34.8405 | 109.0578 | 969.7016 | 128.8191 | 182.8991 | 190.5066 | 8.33 | 183.2854 | 313.7198 | 323.5464 | 2961.6738 |  | 1.1833
INTERTEK | INT HWO 110-0023 | 156.7 | 94.7356 | 50.1446 | 25.3703 | 90.3448 | 2803.7731 | 194.0179 | 70.4929 | 34.9228 | 109.1232 | 969.9253 | 128.8096 | 183.0193 | 191.5494 | 8.2588 | 183.136 | 311.4037 | 323.4751 | 2959.4875 |  | 1.1833
INTERTEK | INT HWO 110-0023 | 156.7167 | 94.7381 | 50.1896 | 24.9382 | 90.4235 | 2802.5615 | 194.0033 | 70.5099 | 34.9793 | 109.1457 | 970.4345 | 128.8391 | 182.9651 | 192.3484 | 8.6607 | 185.0046 | 313.1302 | 323.6434 | 2968.5494 |  | 1.1833
INTERTEK | INT HWO 110-0023 | 156.7333 | 94.7498 | 50.2079 | 24.7093 | 90.5041 | 2799.5566 | 194.0531 | 70.5235 | 35.0349 | 109.2196 | 970.5698 | 128.8554 | 182.9521 | 192.0404 | 8.3563 | 183.1774 | 309.6696 | 323.4719 | 2974.0178 |  | 1.1833
INTERTEK | INT HWO 110-0023 | 156.75 | 94.7386 | 50.1068 | 24.583 | 90.5862 | 2803.3203 | 193.981 | 70.5252 | 34.9592 | 109.2055 | 970.2718 | 129.0429 | 182.9289 | 191.4236 | 8.2053 | 185.1597 | 312.8583 | 323.1596 | 2968.2928 |  | 1.1833
INTERTEK | INT HWO 110-0023 | 156.7667 | 94.7395 | 50.1826 | 24.6139 | 90.6868 | 2796.4324 | 193.9158 | 70.4804 | 35.0057 | 108.8891 | 970.1248 | 128.8132 | 182.6898 | 190.3015 | 8.4301 | 187.0978 | 311.6722 | 323.7393 | 2966.0444 |  | 1.1833
INTERTEK | INT HWO 110-0023 | 156.7833 | 94.7277 | 50.1161 | 24.7203 | 90.6675 | 2796.6223 | 193.9845 | 70.5047 | 35.0815 | 109.027 | 970.1826 | 128.7876 | 182.9098 | 192.036 | 8.3253 | 181.2325 | 310.3401 | 323.3988 | 2956.9109 |  | 1.1833
INTERTEK | INT HWO 110-0023 | 156.8 | 94.7231 | 50.1404 | 25.1013 | 90.6442 | 2800.0353 | 194.0111 | 70.4826 | 35.0867 | 109.1229 | 970.3931 | 128.9417 | 182.8387 | 191.6168 | 8.4859 | 185.1302 | 311.4606 | 323.6656 | 2959.7384 |  | 1.1833
INTERTEK | INT HWO 110-0023 | 156.8167 | 94.7293 | 50.0923 | 25.1412 | 90.6366 | 2802.4278 | 193.9935 | 70.4592 | 34.9751 | 109.0627 | 970.1576 | 128.8636 | 183.0362 | 192.1515 | 8.2232 | 186.9625 | 314.8416 | 323.3426 | 2963.9958 |  | 1.1833
INTERTEK | INT HWO 110-0023 | 156.8333 | 94.7235 | 50.026 | 25.1206 | 90.6307 | 2796.8405 | 194.0413 | 70.5143 | 35.0565 | 108.9826 | 970.0943 | 128.8731 | 183.1042 | 194.1577 | 8.443 | 190.7297 | 311.8654 | 323.8469 | 2965.9934 |  | 1.1833
INTERTEK | INT HWO 110-0023 | 156.85 | 94.7166 | 50.0059 | 25.0149 | 90.5889 | 2797.4808 | 193.9307 | 70.5781 | 35.0067 | 108.936 | 970.6449 | 128.8319 | 183.3317 | 190.1459 | 8.5001 | 190.6864 | 309.516 | 323.7814 | 2961.0023 |  | 1.1833
INTERTEK | INT HWO 110-0023 | 156.8667 | 94.7179 | 49.8977 | 25.0784 | 90.4935 | 2800.9978 | 193.9791 | 70.4683 | 34.9318 | 108.8051 | 970.1248 | 128.8478 | 183.3137 | 193.6312 | 8.3509 | 194.5469 | 309.5398 | 323.7682 | 2959.829 |  | 1.1833
INTERTEK | INT HWO 110-0023 | 156.8833 | 94.7237 | 49.874 | 24.8661 | 90.4125 | 2801.8834 | 193.9075 | 70.4742 | 34.8772 | 108.8091 | 969.1736 | 128.7741 | 183.3403 | 192.5472 | 8.2525 | 181.2338 | 312.916 | 323.7072 | 2958.7085 |  | 1.1833
INTERTEK | INT HWO 110-0023 | 156.9 | 94.722 | 49.7776 | 24.917 | 90.3299 | 2799.6398 | 194.0219 | 70.5007 | 34.908 | 108.7433 | 968.3359 | 128.6589 | 183.307 | 194.874 | 8.3689 | 186.9056 | 311.4435 | 323.9158 | 2936.8028 |  | 1.1833
INTERTEK | INT HWO 110-0023 | 156.9167 | 94.7154 | 49.7808 | 24.8855 | 90.3473 | 2796.4943 | 194.1327 | 70.4735 | 34.8687 | 108.8783 | 969.115 | 128.7522 | 183.4839 | 191.7812 | 8.2337 | 190.7297 | 310.9348 | 323.7924 | 2936.3331 |  | 1.1833
INTERTEK | INT HWO 110-0023 | 156.9333 | 94.7064 | 49.611 | 24.8161 | 90.248 | 2797.1748 | 194.0443 | 70.5077 | 34.9063 | 109.0364 | 969.7235 | 128.7312 | 183.6051 | 191.7317 | 8.4906 | 188.8623 | 309.048 | 323.7949 | 2945.9721 |  | 1.1833
INTERTEK | INT HWO 110-0023 | 156.95 | 94.7211 | 49.8146 | 25.0347 | 90.2429 | 2796.2628 | 193.9625 | 70.4714 | 34.8308 | 109.0219 | 969.607 | 128.8014 | 183.3636 | 190.9622 | 8.3969 | 185.1392 | 312.3589 | 323.84 | 2955.7979 |  | 1.1833
INTERTEK | INT HWO 110-0023 | 156.9667 | 94.7066 | 49.9261 | 25.246 | 90.7787 | 2798.7675 | 194.1036 | 70.5384 | 34.8862 | 109.0543 | 969.5545 | 128.7083 | 183.6387 | 192.4272 | 8.4078 | 192.6599 | 314.2722 | 323.7152 | 2955.7772 |  | 1.1833
INTERTEK | INT HWO 110-0023 | 156.9833 | 94.7091 | 50.074 | 25.2949 | 90.9978 | 2799.7502 | 193.9747 | 70.5236 | 34.8407 | 109.1101 | 968.264 | 128.8942 | 183.8838 | 191.8853 | 8.6089 | 188.9558 | 310.3823 | 323.846 | 2955.8828 |  | 1.1833
INTERTEK | INT HWO 110-0023 | 157 | 94.6652 | 50.2629 | 25.131 | 91.0891 | 2797.0619 | 194.009 | 70.5763 | 34.9449 | 109.1505 | 971.0204 | 129.042 | 185.4956 | 194.4199 | 8.577 | 188.7274 | 312.0305 | 323.6822 | 2953.5419 |  | 1.1833
INTERTEK | INT HWO 110-0023 | 157.0167 | 94.6904 | 50.4572 | 24.9248 | 91.138 | 2802.4524 | 193.8183 | 70.6082 | 34.9712 | 109.3138 | 970.0622 | 129.1296 | 184.9468 | 193.2398 | 8.5172 | 183.2849 | 309.8476 | 323.4085 | 2967.3195 |  | 1.1833
INTERTEK | INT HWO 110-0023 | 157.0333 | 94.6886 | 50.4937 | 25.0187 | 90.4119 | 2804.1983 | 193.8062 | 70.4901 | 35.0269 | 109.1479 | 969.6468 | 129.1948 | 184.7358 | 191.8364 | 8.2261 | 187.069 | 311.7983 | 323.3704 | 2954.6001 |  | 1.1833
INTERTEK | INT HWO 110-0023 | 157.05 | 94.702 | 50.4472 | 24.938 | 90.1625 | 2802.6359 | 193.6111 | 70.4184 | 35.0874 | 108.9469 | 969.1087 | 128.9451 | 184.4088 | 195.2 | 8.5049 | 190.6903 | 310.9409 | 324.0064 | 2950.5823 |  | 1.1833
INTERTEK | INT HWO 110-0023 | 157.0667 | 94.686 | 50.2501 | 24.8604 | 90.0922 | 2803.1266 | 193.9055 | 70.5448 | 35.1708 | 109.015 | 969.6023 | 128.8144 | 184.3053 | 192.2409 | 8.4697 | 183.2548 | 313.0863 | 323.8381 | 2950.9671 |  | 1.1833
INTERTEK | INT HWO 110-0023 | 157.0833 | 94.6953 | 50.1216 | 24.8479 | 90.0683 | 2799.7717 | 194.3821 | 70.6088 | 35.1918 | 109.0567 | 970.5049 | 128.8389 | 184.5811 | 192.3751 | 8.4493 | 190.7451 | 310.1157 | 323.593 | 2949.7467 |  | 1.1833
INTERTEK | INT HWO 110-0023 | 157.1 | 94.6795 | 50.0071 | 24.5352 | 90.117 | 2799.7124 | 194.2748 | 70.5027 | 35.1249 | 109.0476 | 970.1717 | 128.774 | 183.9214 | 191.2702 | 8.3703 | 185.1807 | 313.2473 | 323.8605 | 2947.5963 |  | 1.1833
INTERTEK | INT HWO 110-0023 | 157.1167 | 94.6915 | 49.9337 | 24.7172 | 90.5494 | 2800.4295 | 194.0503 | 70.4604 | 35.0832 | 109.0773 | 970.167 | 128.8657 | 183.9885 | 192.8665 | 8.2337 | 186.883 | 309.8591 | 323.4182 | 2949.7995 |  | 1.1833
INTERTEK | INT HWO 110-0023 | 157.1333 | 94.6802 | 49.7477 | 24.9101 | 90.5961 | 2796.9932 | 193.9985 | 70.4172 | 35.0572 | 109.1217 | 969.5436 | 128.9197 | 183.9361 | 192.6125 | 8.6833 | 184.9724 | 311.7869 | 323.8212 | 2947.6774 |  | 1.1833
INTERTEK | INT HWO 110-0023 | 157.15 | 94.6676 | 49.7433 | 25.2502 | 90.6809 | 2801.9345 | 194.025 | 70.521 | 34.9804 | 109.0814 | 969.6766 | 128.9276 | 184.1786 | 191.6666 | 8.361 | 183.3011 | 314.4044 | 323.3605 | 2943.3954 |  | 1.1833
INTERTEK | INT HWO 110-0023 | 157.1667 | 94.6712 | 49.7394 | 25.3013 | 90.6793 | 2799.7786 | 193.901 | 70.6 | 34.9801 | 108.9201 | 969.3152 | 128.9225 | 183.931 | 195.1379 | 8.2556 | 183.1985 | 311.6278 | 323.6775 | 2950.8596 |  | 1.1833
INTERTEK | INT HWO 110-0023 | 157.1833 | 94.6809 | 49.7331 | 25.4817 | 90.6384 | 2803.3846 | 193.8857 | 70.5638 | 34.8916 | 108.8203 | 969.1204 | 128.8272 | 183.7568 | 190.7646 | 8.5521 | 187.0011 | 311.2776 | 323.9695 | 2947.966 |  | 1.1833
INTERTEK | INT HWO 110-0023 | 157.2 | 94.6731 | 49.8025 | 25.5483 | 90.5626 | 2798.8362 | 194.0217 | 70.4499 | 34.8906 | 108.7094 | 968.6707 | 128.7277 | 184.0316 | 196.3102 | 8.4393 | 183.2768 | 311.8228 | 323.9374 | 2945.6439 |  | 1.1833
INTERTEK | INT HWO 110-0023 | 157.2167 | 94.6838 | 49.7971 | 25.112 | 90.4823 | 2800.2094 | 193.9734 | 70.5002 | 34.8631 | 108.6042 | 969.2878 | 128.6623 | 183.8139 | 190.8779 | 8.4405 | 181.3145 | 311.9104 | 323.9943 | 2951.3274 |  | 1.1833
INTERTEK | INT HWO 110-0023 | 157.2333 | 94.6916 | 49.7295 | 24.5804 | 90.4158 | 2803.601 | 194.0263 | 70.5003 | 34.8777 | 108.8024 | 969.7657 | 128.7165 | 183.972 | 189.9348 | 8.505 | 185.056 | 313.7754 | 323.9305 | 2949.8711 |  | 1.1833
INTERTEK | INT HWO 110-0023 | 157.25 | 94.7065 | 49.8526 | 24.3981 | 90.4606 | 2795.6749 | 193.7263 | 70.4532 | 34.8967 | 108.9057 | 969.3442 | 128.7968 | 183.0849 | 193.7642 | 8.2048 | 188.969 | 312.3907 | 323.6249 | 2946.5324 |  | 1.1833
INTERTEK | INT HWO 110-0023 | 157.2667 | 94.6891 | 50.0052 | 25.0049 | 90.4491 | 2801.6147 | 193.9867 | 70.5639 | 34.9665 | 108.9707 | 969.6922 | 128.7015 | 183.9215 | 194.7586 | 8.2656 | 186.9638 | 311.1473 | 323.6264 | 2916.7721 |  | 1.1833
INTERTEK | INT HWO 110-0023 | 157.2833 | 94.6899 | 50.2319 | 25.5147 | 90.5 | 2794.8606 | 194.0011 | 70.606 | 34.9152 | 109.0847 | 969.2894 | 128.8846 | 183.8947 | 197.1769 | 8.3279 | 183.2926 | 310.7613 | 323.5301 | 2933.9658 |  | 1.1833
INTERTEK | INT HWO 110-0023 | 157.3 | 94.6906 | 50.3416 | 25.5352 | 90.6246 | 2803.0308 | 193.9486 | 70.4342 | 34.9426 | 109.1071 | 968.6848 | 128.8813 | 183.7899 | 189.1793 | 8.6021 | 186.9491 | 314.2953 | 323.6863 | 2934.875 |  | 1.1833
INTERTEK | INT HWO 110-0023 | 157.3167 | 94.6974 | 50.2973 | 25.251 | 90.6697 | 2802.3275 | 193.9979 | 70.4301 | 35.1463 | 109.2142 | 968.6895 | 129.0022 | 183.6744 | 192.3422 | 8.314 | 181.1931 | 312.8648 | 323.5268 | 2910.4378 |  | 1.1833
INTERTEK | INT HWO 110-0023 | 157.3333 | 94.6983 | 50.2699 | 24.9264 | 90.6806 | 2802.651 | 193.9756 | 70.4443 | 35.0968 | 109.3377 | 968.9288 | 129.0843 | 183.6685 | 190.5934 | 8.22 | 183.1197 | 312.9827 | 323.0294 | 2918.4264 |  | 1.1833
INTERTEK | INT HWO 110-0023 | 157.35 | 94.7008 | 50.2931 | 25.1175 | 90.7744 | 2796.7623 | 193.9484 | 70.4139 | 35.1188 | 109.1555 | 968.6981 | 129.0385 | 183.4228 | 193.0039 | 8.1463 | 187.0339 | 311.4262 | 323.4066 | 2934.726 |  | 1.1833
INTERTEK | INT HWO 110-0023 | 157.3667 | 94.7043 | 50.2171 | 24.8223 | 90.8016 | 2798.635 | 194.0943 | 70.3939 | 35.1362 | 109.2171 | 969.219 | 129.0293 | 183.6237 | 192.8126 | 8.4333 | 187.0184 | 311.2289 | 323.5939 | 2935.8974 |  | 1.1833
INTERTEK | INT HWO 110-0023 | 157.3833 | 94.702 | 50.0977 | 24.7407 | 90.764 | 2798.1367 | 194.1483 | 70.6228 | 35.1903 | 109.0061 | 969.1971 | 128.9703 | 183.4828 | 192.2489 | 8.4115 | 188.8835 | 310.9608 | 323.7182 | 2934.6977 |  | 1.1833
INTERTEK | INT HWO 110-0023 | 157.4 | 94.6956 | 50.0204 | 24.6668 | 90.469 | 2797.5602 | 193.8551 | 70.4677 | 35.192 | 108.983 | 968.5784 | 128.9517 | 183.5972 | 190.823 | 8.5278 | 185.0288 | 313.9632 | 323.8596 | 2936.5727 |  | 1.1833
INTERTEK | INT HWO 110-0023 | 157.4167 | 94.6907 | 49.9451 | 24.8161 | 90.3105 | 2801.6557 | 194.0497 | 70.5618 | 35.0796 | 108.8822 | 968.6965 | 128.7985 | 183.8385 | 195.0119 | 8.5656 | 190.6667 | 311.201 | 324.2766 | 2934.4732 |  | 1.1833
INTERTEK | INT HWO 110-0023 | 157.4333 | 94.6886 | 49.8846 | 24.959 | 90.1548 | 2803.3922 | 193.9787 | 70.5066 | 35.0906 | 108.9464 | 968.8944 | 128.7489 | 183.4937 | 190.3954 | 8.5022 | 190.8085 | 309.524 | 324.0385 | 2899.6934 |  | 1.1833
INTERTEK | INT HWO 110-0023 | 157.45 | 94.6788 | 49.8337 | 25.0695 | 90.1237 | 2799.2532 | 194.0216 | 70.5496 | 35.0513 | 108.8161 | 969.3058 | 128.739 | 183.4528 | 193.075 | 8.3698 | 186.9292 | 311.7243 | 324.1165 | 2913.6087 |  | 1.1833
INTERTEK | INT HWO 110-0023 | 157.4667 | 94.6868 | 49.8457 | 25.2444 | 90.067 | 2803.6899 | 193.9798 | 70.5329 | 34.9567 | 108.7694 | 968.1482 | 128.6723 | 183.2794 | 190.5376 | 8.2082 | 186.8919 | 310.6627 | 324.0197 | 2925.6132 |  | 1.1833
INTERTEK | INT HWO 110-0023 | 157.4833 | 94.6736 | 49.6982 | 25.1239 | 90.1137 | 2798.9428 | 193.8956 | 70.472 | 35.0583 | 108.9608 | 968.72 | 128.6061 | 183.3835 | 191.806 | 8.3348 | 188.9042 | 312.2594 | 323.7796 | 2927.1732 |  | 1.1833
INTERTEK | INT HWO 110-0023 | 157.5 | 94.6725 | 49.5969 | 25.0079 | 90.5018 | 2801.2937 | 193.9987 | 70.4897 | 34.8994 | 109.0569 | 967.2229 | 128.8255 | 183.4791 | 194.4066 | 8.1956 | 183.1382 | 310.4431 | 323.5516 | 2925.5528 |  | 1.1833
INTERTEK | INT HWO 110-0023 | 157.5167 | 94.6087 | 50.1699 | 25.2581 | 90.7404 | 2801.1726 | 193.0897 | 70.6629 | 34.9773 | 109.0662 | 971.0728 | 128.9741 | 185.9198 | 193.4234 | 8.4471 | 188.9624 | 312.3379 | 323.1699 | 2921.9896 |  | 1.1833
INTERTEK | INT HWO 110-0023 | 157.5333 | 94.6331 | 50.2143 | 25.1276 | 90.6789 | 2795.1716 | 194.2925 | 70.5299 | 34.9154 | 109.1491 | 967.7102 | 129.1051 | 185.0142 | 194.0586 | 8.4926 | 188.9029 | 312.6363 | 323.0805 | 2918.8338 |  | 1.1833
INTERTEK | INT HWO 110-0023 | 157.55 | 94.6459 | 50.1164 | 25.1867 | 90.6805 | 2801.8071 | 193.8427 | 70.3364 | 34.9073 | 109.2056 | 966.4454 | 129.0362 | 184.4982 | 194.2273 | 8.4648 | 190.7061 | 311.8074 | 323.0984 | 2925.6755 |  | 1.1833
INTERTEK | INT HWO 110-0023 | 157.5667 | 94.6473 | 50.0117 | 25.0013 | 90.6543 | 2795.0416 | 194.1857 | 70.405 | 34.843 | 109.1676 | 967.8212 | 129.0162 | 184.5374 | 192.3764 | 8.3303 | 183.1333 | 309.1832 | 323.127 | 2929.1613 |  | 1.1833
INTERTEK | INT HWO 110-0023 | 157.5833 | 94.6418 | 50.0675 | 24.8365 | 90.6995 | 2798.1052 | 194.2156 | 70.4682 | 34.9615 | 109.0054 | 968.4001 | 129.0359 | 184.7104 | 191.4785 | 8.6642 | 185.1629 | 312.2161 | 323.6381 | 2900.812 |  | 1.1833
INTERTEK | INT HWO 110-0023 | 157.6 | 94.6642 | 50.0917 | 24.7019 | 90.7839 | 2798.3916 | 193.9258 | 70.446 | 34.941 | 108.9579 | 966.9812 | 128.9329 | 184.0262 | 192.2267 | 8.368 | 185.1311 | 313.8048 | 323.2456 | 2904.5545 |  | 1.1833
INTERTEK | INT HWO 110-0023 | 157.6167 | 94.6621 | 50.1517 | 24.7946 | 90.7793 | 2803.4767 | 193.87 | 70.4882 | 35.0389 | 108.9751 | 968.3539 | 128.9127 | 183.9878 | 192.6707 | 8.541 | 185.1477 | 312.3708 | 323.5997 | 2907.6518 |  | 1.1833
INTERTEK | INT HWO 110-0023 | 157.6333 | 94.6785 | 50.1073 | 24.9018 | 90.6589 | 2801.7951 | 193.7933 | 70.466 | 35.0782 | 109.0298 | 968.0661 | 128.9735 | 183.8817 | 193.1599 | 8.3164 | 185.1097 | 312.0378 | 323.2335 | 2917.4191 |  | 1.1833
INTERTEK | INT HWO 110-0023 | 157.65 | 94.6729 | 50.1571 | 24.6159 | 90.2691 | 2802.1912 | 194.1833 | 70.4333 | 35.1125 | 109.0943 | 968.271 | 128.7852 | 183.8964 | 192.968 | 8.1958 | 188.9082 | 308.365 | 323.1562 | 2917.255 |  | 1.1833
INTERTEK | INT HWO 110-0023 | 157.6667 | 94.6675 | 50.139 | 24.6225 | 90.2496 | 2798.6451 | 194.0761 | 70.5282 | 35.1255 | 109.1679 | 968.5909 | 128.9499 | 183.6959 | 189.7926 | 8.56 | 188.8548 | 311.1386 | 323.4583 | 2916.8098 |  | 1.1833
INTERTEK | INT HWO 110-0023 | 157.6833 | 94.668 | 50.133 | 24.9523 | 90.2525 | 2801.3643 | 193.963 | 70.516 | 35.1808 | 108.9827 | 968.2663 | 128.9303 | 183.4624 | 194.1864 | 8.5032 | 185.1848 | 310.4087 | 323.5628 | 2920.1448 |  | 1.1833
INTERTEK | INT HWO 110-0023 | 157.7 | 94.6615 | 50.0452 | 24.982 | 90.1958 | 2797.6599 | 193.9578 | 70.4269 | 35.172 | 108.931 | 968.1975 | 128.7827 | 183.5535 | 189.8273 | 8.3836 | 185.0744 | 311.0145 | 323.6275 | 2905.8881 |  | 1.1833
INTERTEK | INT HWO 110-0023 | 157.7167 | 94.6465 | 49.9971 | 25.0418 | 90.1564 | 2800.8925 | 194.1514 | 70.4857 | 35.1626 | 108.9028 | 968.3797 | 128.9301 | 183.7188 | 190.555 | 8.5293 | 190.865 | 312.3265 | 323.6742 | 2869.2955 |  | 1.1833
INTERTEK | INT HWO 110-0023 | 157.7333 | 94.6466 | 49.9064 | 24.9328 | 90.1147 | 2799.1788 | 194.0899 | 70.584 | 35.0718 | 108.8836 | 968.6942 | 128.7769 | 183.7066 | 195.0765 | 8.377 | 186.9083 | 313.9195 | 323.4812 | 2890.9221 |  | 1.1833
INTERTEK | INT HWO 110-0023 | 157.75 | 94.6719 | 49.8311 | 25.1321 | 90.4221 | 2803.0913 | 193.8512 | 70.5279 | 35.0814 | 108.7536 | 968.3203 | 128.7199 | 182.8964 | 193.2838 | 8.2715 | 188.7878 | 311.4413 | 323.7452 | 2895.0173 |  | 1.1833
INTERTEK | INT HWO 110-0023 | 157.7667 | 94.6573 | 49.7977 | 25.1894 | 90.6551 | 2800.0069 | 193.8905 | 70.3572 | 34.9338 | 108.7576 | 968.1936 | 128.7936 | 183.0478 | 187.3642 | 8.5041 | 187.0401 | 310.1162 | 323.7984 | 2902.4135 |  | 1.1833
INTERTEK | INT HWO 110-0023 | 157.7833 | 94.6421 | 49.8039 | 25.1492 | 90.6379 | 2801.9988 | 194.1257 | 70.4805 | 34.9205 | 108.9665 | 968.1169 | 128.8958 | 183.6349 | 195.2719 | 8.3803 | 186.9616 | 310.3154 | 323.4424 | 2909.6663 |  | 1.1833
INTERTEK | INT HWO 110-0023 | 157.8 | 94.6536 | 49.6374 | 25.1883 | 90.6416 | 2802.9336 | 194.0183 | 70.4511 | 34.9316 | 109.1308 | 968.788 | 128.9423 | 183.5297 | 190.3383 | 8.3341 | 188.9593 | 309.5558 | 323.279 | 2912.3921 |  | 1.1833
INTERTEK | INT HWO 110-0023 | 157.8167 | 94.6469 | 49.6892 | 25.2725 | 90.6312 | 2799.7616 | 194.0613 | 70.5117 | 34.8812 | 109.0408 | 969.1322 | 128.919 | 183.712 | 193.7062 | 8.3853 | 185.0927 | 309.8487 | 323.3173 | 2905.5504 |  | 1.1833
INTERTEK | INT HWO 110-0023 | 157.8333 | 94.6463 | 49.8674 | 25.4984 | 90.6103 | 2798.4061 | 193.8921 | 70.4828 | 34.8488 | 108.9718 | 968.6464 | 128.9879 | 183.7375 | 192.9925 | 8.3366 | 187.0907 | 311.9736 | 323.3755 | 2913.5276 |  | 1.1833
INTERTEK | INT HWO 110-0023 | 157.85 | 94.6379 | 49.9699 | 24.9739 | 90.5916 | 2801.9522 | 193.9728 | 70.5338 | 34.9193 | 108.8652 | 969.1431 | 128.8575 | 183.9117 | 191.1153 | 8.3888 | 183.0716 | 309.4491 | 323.4077 | 2911.9299 |  | 1.1833
INTERTEK | INT HWO 110-0023 | 157.8667 | 94.6646 | 49.9184 | 24.8063 | 90.5476 | 2802.6731 | 193.8718 | 70.4117 | 34.8931 | 108.9096 | 968.3602 | 128.904 | 183.264 | 193.2911 | 8.4012 | 185.1602 | 312.2834 | 323.5005 | 2908.4761 |  | 1.1833
INTERTEK | INT HWO 110-0023 | 157.8833 | 94.6638 | 49.9767 | 24.7211 | 90.5618 | 2801.8311 | 193.8826 | 70.431 | 34.9633 | 108.7613 | 968.8318 | 128.732 | 182.9915 | 190.9971 | 8.1583 | 186.8927 | 309.4067 | 323.1533 | 2910.7378 |  | 1.1833
INTERTEK | INT HWO 110-0023 | 157.9 | 94.6672 | 49.9928 | 24.4164 | 90.6412 | 2800.321 | 193.9799 | 70.5451 | 35.0126 | 109.0287 | 969.5475 | 128.8098 | 183.1253 | 190.1623 | 8.4684 | 181.1464 | 311.0205 | 323.6484 | 2905.7353 |  | 1.1833
INTERTEK | INT HWO 110-0023 | 157.9167 | 94.6736 | 50.0937 | 24.8548 | 90.7346 | 2802.5236 | 193.8639 | 70.5335 | 35.115 | 109.2138 | 969.097 | 128.988 | 182.796 | 191.4865 | 8.449 | 188.7724 | 311.4781 | 323.2706 | 2912.5807 |  | 1.1833
INTERTEK | INT HWO 110-0023 | 157.9333 | 94.6655 | 50.2187 | 25.2333 | 90.8299 | 2804.4764 | 193.9312 | 70.5519 | 35.1185 | 109.3013 | 968.7693 | 129.0734 | 182.931 | 194.9595 | 8.3871 | 185.0645 | 310.4288 | 323.0618 | 2907.0274 |  | 1.1833
INTERTEK | INT HWO 110-0023 | 157.95 | 94.6677 | 50.3257 | 25.3536 | 90.8722 | 2796.0212 | 193.9059 | 70.4821 | 35.1342 | 109.2169 | 968.217 | 129.1735 | 182.9843 | 190.3894 | 8.3372 | 187.0859 | 308.7183 | 323.0954 | 2906.9048 |  | 1.1833
INTERTEK | INT HWO 110-0023 | 157.9667 | 94.6702 | 50.4131 | 25.4536 | 90.5171 | 2799.2418 | 193.9984 | 70.4985 | 35.1601 | 109.0893 | 968.2084 | 129.0857 | 182.8158 | 190.3917 | 8.7163 | 188.9452 | 311.7226 | 323.5553 | 2905.0524 |  | 1.1833
INTERTEK | INT HWO 110-0023 | 157.9833 | 94.671 | 50.2396 | 24.9237 | 90.2416 | 2798.3272 | 194.1009 | 70.4621 | 35.1654 | 109.0627 | 968.2953 | 128.939 | 182.8791 | 191.5227 | 8.3453 | 183.1229 | 309.7598 | 323.4245 | 2903.8716 |  | 1.1833
INTERTEK | INT HWO 110-0023 | 158 | 94.6732 | 50.0855 | 24.7199 | 90.1159 | 2799.2942 | 194.0751 | 70.5451 | 35.1243 | 108.9658 | 968.7403 | 128.9185 | 182.7086 | 191.1955 | 8.4137 | 183.3546 | 312.6588 | 323.7652 | 2895.851 |  | 1.1833
INTERTEK | INT HWO 110-0023 | 158.0167 | 94.6569 | 49.9385 | 24.7 | 90.039 | 2796.8771 | 194.0932 | 70.4654 | 35.0617 | 108.9216 | 967.1275 | 128.9166 | 182.8363 | 191.2627 | 8.2793 | 185.1007 | 310.865 | 323.4561 | 2894.6589 |  | 1.1833
INTERTEK | INT HWO 110-0023 | 158.0333 | 94.6587 | 49.8561 | 24.7623 | 89.9612 | 2801.8758 | 194.0676 | 70.5197 | 34.9763 | 108.884 | 968.72 | 128.7798 | 182.5675 | 191.4648 | 8.3377 | 184.9961 | 311.3009 | 323.6223 | 2891.903 |  | 1.1833
INTERTEK | INT HWO 110-0023 | 158.05 | 94.6565 | 49.8338 | 24.8292 | 90.3201 | 2796.0534 | 194.0566 | 70.5281 | 34.9775 | 108.9057 | 968.684 | 128.7817 | 182.6087 | 193.5688 | 8.4887 | 185.1173 | 310.4984 | 324.123 | 2894.6796 |  | 1.1833
INTERTEK | INT HWO 110-0023 | 158.0667 | 94.6521 | 49.7099 | 24.8114 | 90.4883 | 2802.9891 | 194.0443 | 70.4494 | 34.9869 | 108.8357 | 968.8115 | 128.7797 | 182.8132 | 192.4374 | 8.435 | 190.8274 | 313.4941 | 323.8208 | 2893.5422 |  | 1.1833
INTERTEK | INT HWO 110-0023 | 158.0833 | 94.6465 | 49.6549 | 25.093 | 90.5315 | 2799.8391 | 194.0061 | 70.5918 | 34.9111 | 108.7937 | 968.3226 | 128.7762 | 182.5681 | 190.6724 | 8.3549 | 183.1251 | 313.9104 | 323.8997 | 2872.2212 |  | 1.1833
INTERTEK | INT HWO 110-0023 | 158.1 | 94.6416 | 49.7015 | 25.3937 | 90.4863 | 2798.8205 | 194.0485 | 70.57 | 34.8151 | 109.0056 | 968.7865 | 128.6909 | 182.7552 | 194.2362 | 8.2359 | 185.0516 | 313.0301 | 323.5697 | 2885.3028 |  | 1.1833
INTERTEK | INT HWO 110-0023 | 158.1167 | 94.6429 | 49.8205 | 25.4213 | 90.5222 | 2798.4748 | 194.0649 | 70.5851 | 34.8632 | 108.9603 | 968.7645 | 128.8143 | 182.5369 | 190.7289 | 8.2781 | 185.1843 | 309.8468 | 323.6766 | 2889.5979 |  | 1.1833
INTERTEK | INT HWO 110-0023 | 158.1333 | 94.6499 | 49.8729 | 25.293 | 90.4685 | 2797.0796 | 193.9071 | 70.4458 | 34.8559 | 108.9128 | 968.2507 | 128.8575 | 182.5021 | 188.2567 | 8.3575 | 194.3638 | 310.1425 | 323.6292 | 2895.2248 |  | 1.1833
INTERTEK | INT HWO 110-0023 | 158.15 | 94.6566 | 49.8693 | 25.0763 | 90.5297 | 2801.2766 | 193.8613 | 70.4914 | 34.829 | 108.8894 | 968.7262 | 128.8759 | 182.4562 | 190.9053 | 8.5501 | 185.1513 | 311.5657 | 323.7023 | 2892.1746 |  | 1.1833
INTERTEK | INT HWO 110-0023 | 158.1667 | 94.6523 | 49.9288 | 24.7714 | 90.566 | 2797.827 | 194.0036 | 70.3966 | 34.791 | 109.0347 | 969.0469 | 128.8448 | 182.6559 | 193.3447 | 8.4998 | 187.0685 | 310.9809 | 323.6469 | 2898.6296 |  | 1.1833
INTERTEK | INT HWO 110-0023 | 158.1833 | 94.6646 | 50.0895 | 24.618 | 90.6502 | 2800.7695 | 194.0116 | 70.5618 | 34.8946 | 109.0086 | 970.1013 | 128.9798 | 182.5832 | 190.2459 | 8.4837 | 185.1289 | 312.4695 | 323.4816 | 2892.5537 |  | 1.1833
INTERTEK | INT HWO 110-0023 | 158.2 | 94.6617 | 50.1141 | 24.5141 | 90.7464 | 2802.224 | 193.9537 | 70.5742 | 35.1102 | 109.117 | 970.0606 | 128.9982 | 182.3581 | 192.1806 | 8.5282 | 183.0301 | 314.1019 | 323.7189 | 2900.7366 |  | 1.1833
INTERTEK | INT HWO 110-0023 | 158.2167 | 94.6616 | 50.1215 | 24.5755 | 90.7864 | 2798.256 | 193.9465 | 70.4748 | 34.9912 | 109.1153 | 969.535 | 128.9907 | 182.7118 | 192.3086 | 8.6115 | 185.0095 | 313.4677 | 324.0247 | 2899.3709 |  | 1.1833
INTERTEK | INT HWO 110-0023 | 158.2333 | 94.6543 | 50.2394 | 25.0036 | 90.819 | 2801.6462 | 194.0001 | 70.4155 | 35.0154 | 109.1233 | 969.0946 | 129.0502 | 182.7971 | 192.038 | 8.3731 | 183.0675 | 310.2481 | 323.7768 | 2894.7456 |  | 1.1833
INTERTEK | INT HWO 110-0023 | 158.25 | 94.6492 | 50.2625 | 25.2502 | 90.8653 | 2795.21 | 193.9889 | 70.5084 | 35.0418 | 109.2928 | 969.1924 | 129.1445 | 182.6121 | 190.6599 | 8.6715 | 186.9065 | 311.3931 | 324.021 | 2857.9173 |  | 1.1833
INTERTEK | INT HWO 110-0023 | 158.2667 | 94.6475 | 50.2007 | 25.3719 | 90.8785 | 2801.4104 | 194.0538 | 70.5217 | 35.1835 | 109.0505 | 969.7047 | 129.1926 | 182.5703 | 191.5923 | 8.2545 | 179.3289 | 311.683 | 323.5079 | 2878.4404 |  | 1.1833
INTERTEK | INT HWO 110-0023 | 158.2833 | 94.6604 | 50.1997 | 25.2071 | 90.3797 | 2802.991 | 193.9035 | 70.4638 | 35.1213 | 109.0424 | 968.6801 | 128.8986 | 182.3277 | 194.0636 | 8.3933 | 187.0916 | 309.6066 | 323.8303 | 2889.6205 |  | 1.1833
INTERTEK | INT HWO 110-0023 | 158.3 | 94.6503 | 50.0391 | 25.2635 | 90.1282 | 2802.3981 | 194.0093 | 70.4518 | 35.0794 | 108.9914 | 968.3085 | 128.9099 | 182.536 | 188.4432 | 8.4518 | 185.1986 | 312.837 | 324.0146 | 2889.5602 |  | 1.1833
INTERTEK | INT HWO 110-0023 | 158.3167 | 94.6463 | 49.9592 | 25.1698 | 89.9636 | 2800.0057 | 194.1729 | 70.541 | 35.0341 | 108.877 | 968.6879 | 128.6926 | 182.7688 | 191.0009 | 8.4486 | 190.6785 | 316.4284 | 324.312 | 2849.7534 |  | 1.1833
INTERTEK | INT HWO 110-0023 | 158.3333 | 94.6455 | 49.8208 | 25.0201 | 89.8563 | 2798.9517 | 194.0773 | 70.5456 | 35.0182 | 108.7534 | 968.7333 | 128.8522 | 182.5696 | 192.4447 | 8.7103 | 190.6846 | 312.2706 | 324.6452 | 2832.9501 |  | 1.1833
INTERTEK | INT HWO 110-0023 | 158.35 | 94.6505 | 49.7523 | 24.9674 | 90.1711 | 2795.9714 | 193.9754 | 70.5334 | 34.9661 | 108.7801 | 969.0602 | 128.5258 | 182.4504 | 192.955 | 8.4804 | 186.8861 | 311.1858 | 324.4473 | 2860.4016 |  | 1.1833
INTERTEK | INT HWO 110-0023 | 158.3667 | 94.646 | 49.7404 | 24.9855 | 90.2586 | 2800.9524 | 193.9935 | 70.3897 | 34.8346 | 108.9261 | 968.7872 | 128.7367 | 182.3996 | 190.2631 | 8.5674 | 186.9043 | 308.7884 | 324.0402 | 2872.2099 |  | 1.1833
INTERTEK | INT HWO 110-0023 | 158.3833 | 94.6473 | 49.6656 | 25.0097 | 90.4719 | 2802.3855 | 194.0364 | 70.4968 | 34.9093 | 109.0022 | 969.1744 | 128.6763 | 182.5764 | 191.8355 | 8.4066 | 185.2254 | 310.5649 | 323.635 | 2878.5592 |  | 1.1833
INTERTEK | INT HWO 110-0023 | 158.4 | 94.65 | 49.7186 | 24.9044 | 90.7809 | 2796.8696 | 193.9427 | 70.4238 | 34.8606 | 109.0717 | 970.2092 | 128.8655 | 182.3647 | 194.1246 | 8.6823 | 188.9386 | 313.2332 | 324.4562 | 2875.4826 |  | 1.1833
INTERTEK | INT HWO 110-0023 | 158.4167 | 94.6539 | 49.7861 | 24.7735 | 90.8491 | 2797.7936 | 193.9884 | 70.5238 | 34.886 | 108.9767 | 969.4646 | 128.8799 | 182.4749 | 192.3784 | 8.3593 | 187.0388 | 311.3414 | 323.8458 | 2885.6102 |  | 1.1833
INTERTEK | INT HWO 110-0023 | 158.4333 | 94.6567 | 49.9243 | 24.8141 | 90.9461 | 2796.7901 | 193.8304 | 70.477 | 34.9058 | 108.9369 | 969.4059 | 128.9094 | 182.4383 | 189.3099 | 8.3758 | 184.9738 | 312.9219 | 323.8801 | 2884.254 |  | 1.1833
INTERTEK | INT HWO 110-0023 | 158.45 | 94.6482 | 50.0157 | 24.7017 | 90.9856 | 2798.2988 | 193.9489 | 70.3986 | 34.888 | 108.9861 | 969.5921 | 128.8058 | 182.4842 | 191.9863 | 8.6148 | 183.2894 | 311.4385 | 324.4542 | 2857.9419 |  | 1.1833
INTERTEK | INT HWO 110-0023 | 158.4667 | 94.6475 | 50.07 | 24.8068 | 90.7078 | 2800.7134 | 194.0491 | 70.5045 | 34.9632 | 109.0603 | 969.578 | 128.9516 | 182.5818 | 194.7234 | 8.3243 | 186.8865 | 310.1304 | 323.7391 | 2854.29 |  | 1.1833
INTERTEK | INT HWO 110-0023 | 158.4833 | 94.644 | 50.2591 | 25.0126 | 90.6207 | 2802.2284 | 193.9459 | 70.5625 | 35.089 | 108.9773 | 970.113 | 128.8437 | 182.4627 | 189.9475 | 8.4478 | 185.1249 | 310.3111 | 324.1284 | 2839.9314 |  | 1.1833
INTERTEK | INT HWO 110-0023 | 158.5 | 94.6435 | 50.337 | 25.0499 | 90.5652 | 2799.7534 | 194.0017 | 70.4614 | 35.0592 | 109.0747 | 969.93 | 128.9879 | 182.8952 | 192.0052 | 8.4082 | 188.9717 | 312.4325 | 323.8156 | 2860.7185 |  | 1.1833
INTERTEK | INT HWO 110-0023 | 158.5167 | 94.6475 | 50.3499 | 25.1145 | 90.6135 | 2801.8582 | 193.872 | 70.4772 | 35.1579 | 109.1371 | 969.1838 | 128.9796 | 182.2674 | 191.3241 | 8.3153 | 186.9598 | 314.8888 | 323.8458 | 2867.3508 |  | 1.1833
INTERTEK | INT HWO 110-0023 | 158.5333 | 94.643 | 50.3084 | 25.221 | 90.6275 | 2798.3701 | 194.0213 | 70.5182 | 35.1321 | 109.3042 | 970.1427 | 128.9835 | 182.4877 | 192.8525 | 8.4541 | 185.0176 | 311.2265 | 323.8141 | 2870.7159 |  | 1.1833
INTERTEK | INT HWO 110-0023 | 158.55 | 94.6439 | 50.2287 | 25.0362 | 90.3112 | 2800.7449 | 194.0046 | 70.575 | 35.2059 | 109.3813 | 970.2921 | 129.1577 | 182.4198 | 192.2825 | 8.4026 | 187.0552 | 308.4904 | 323.6452 | 2875.6713 |  | 1.1833
INTERTEK | INT HWO 110-0023 | 158.5667 | 94.6403 | 50.2612 | 25.3473 | 90.1992 | 2796.6721 | 193.8832 | 70.4775 | 35.2249 | 108.9395 | 969.625 | 128.8477 | 182.0436 | 188.4099 | 8.3685 | 185.0744 | 311.6203 | 323.7637 | 2863.3914 |  | 1.1833
INTERTEK | INT HWO 110-0023 | 158.5833 | 94.6369 | 50.1305 | 25.4643 | 90.1697 | 2797.8731 | 193.9672 | 70.4735 | 35.162 | 108.91 | 969.2073 | 128.7868 | 182.3711 | 189.0003 | 8.5299 | 190.5979 | 310.9374 | 324.1501 | 2844.732 |  | 1.1833
INTERTEK | INT HWO 110-0023 | 158.6 | 94.6435 | 50.099 | 25.4715 | 90.1342 | 2801.6841 | 194.0198 | 70.4727 | 35.0728 | 108.9192 | 969.3136 | 128.8376 | 182.4536 | 190.1444 | 8.2915 | 183.2093 | 312.8927 | 324.1644 | 2863.5819 |  | 1.1833
INTERTEK | INT HWO 110-0023 | 158.6167 | 94.637 | 49.8636 | 24.9423 | 90.0572 | 2802.3477 | 194.128 | 70.4385 | 35.0397 | 108.8571 | 969.6195 | 128.7535 | 182.6455 | 193.195 | 8.5321 | 188.954 | 311.0019 | 324.1999 | 2871.9779 |  | 1.1833
INTERTEK | INT HWO 110-0023 | 158.6333 | 94.6387 | 49.6806 | 24.6746 | 90.2527 | 2798.6981 | 194.0971 | 70.5077 | 34.9507 | 108.7884 | 969.7509 | 128.7003 | 182.4437 | 189.476 | 8.3412 | 187.0295 | 313.6676 | 324.4031 | 2871.3573 |  | 1.1833
INTERTEK | INT HWO 110-0023 | 158.65 | 94.6316 | 49.5662 | 24.4028 | 90.3348 | 2797.9273 | 194.0536 | 70.485 | 34.9939 | 108.7844 | 969.6781 | 128.7062 | 182.1996 | 192.0363 | 8.315 | 183.1256 | 313.3211 | 324.1212 | 2875.5921 |  | 1.1833
INTERTEK | INT HWO 110-0023 | 158.6667 | 94.6228 | 49.576 | 24.6984 | 90.5585 | 2805.41 | 193.9995 | 70.4732 | 34.8358 | 108.8888 | 969.5991 | 128.769 | 182.3255 | 192.0923 | 8.4901 | 190.5984 | 314.7918 | 324.2266 | 2876.3654 |  | 1.1833
INTERTEK | INT HWO 110-0023 | 158.6833 | 94.6267 | 49.6789 | 25.1356 | 90.7278 | 2801.8525 | 194.0562 | 70.4915 | 34.8338 | 108.8198 | 969.1509 | 128.7829 | 182.6381 | 193.5959 | 8.5765 | 190.8514 | 312.9441 | 324.6016 | 2874.4697 |  | 1.1833
INTERTEK | INT HWO 110-0023 | 158.7 | 94.6274 | 49.7514 | 25.2469 | 90.78 | 2801.4621 | 193.9297 | 70.5272 | 34.7933 | 108.9725 | 966.2905 | 128.8406 | 182.3151 | 193.2945 | 8.5542 | 187.089 | 309.106 | 324.3553 | 2872.1892 |  | 1.1833
INTERTEK | INT HWO 110-0023 | 158.7167 | 94.6293 | 49.8809 | 25.2738 | 90.7974 | 2800.7834 | 193.9281 | 70.5344 | 34.8375 | 108.9534 | 969.2777 | 128.8766 | 182.3073 | 189.9441 | 8.7317 | 187.0073 | 312.111 | 324.5587 | 2873.8906 |  | 1.1833
INTERTEK | INT HWO 110-0023 | 158.7333 | 94.628 | 49.9892 | 25.3371 | 90.8079 | 2802.3577 | 193.9048 | 70.4891 | 34.783 | 108.9102 | 969.2761 | 128.9047 | 182.4346 | 193.0481 | 8.7681 | 187.0961 | 312.0768 | 324.5596 | 2867.4583 |  | 1.1833
INTERTEK | INT HWO 110-0023 | 158.75 | 94.6314 | 50.0103 | 25.1953 | 90.8005 | 2797.805 | 194.0017 | 70.5409 | 34.8351 | 109.0573 | 969.0156 | 128.8829 | 182.4129 | 191.6993 | 8.5572 | 188.9055 | 310.2925 | 324.1562 | 2868.4033 |  | 1.1833
INTERTEK | INT HWO 110-0023 | 158.7667 | 94.6372 | 50.1073 | 25.1321 | 90.8157 | 2795.2056 | 194.007 | 70.5018 | 34.9275 | 109.0698 | 969.1291 | 128.9054 | 182.4232 | 190.2599 | 8.6027 | 188.9831 | 310.0158 | 324.2094 | 2870.8631 |  | 1.1833
INTERTEK | INT HWO 110-0023 | 158.7833 | 94.6372 | 50.187 | 24.943 | 90.7933 | 2803.6565 | 193.928 | 70.5741 | 34.9907 | 109.1715 | 969.6758 | 128.936 | 182.315 | 188.7972 | 8.4184 | 179.2828 | 313.9048 | 323.9497 | 2868.5467 |  | 1.1833
INTERTEK | INT HWO 110-0023 | 158.8 | 94.6448 | 50.2302 | 24.8245 | 90.4178 | 2797.9059 | 193.9259 | 70.4352 | 35.0769 | 109.183 | 969.6828 | 128.9717 | 182.4122 | 194.1088 | 8.5288 | 187.1054 | 310.0138 | 324.0156 | 2865.7436 |  | 1.1833
INTERTEK | INT HWO 110-0023 | 158.8167 | 94.6376 | 50.2186 | 24.6043 | 90.3397 | 2801.2546 | 193.963 | 70.4855 | 35.1056 | 109.2708 | 969.6007 | 129.0583 | 182.4623 | 190.546 | 8.4059 | 192.6978 | 314.0352 | 323.6835 | 2830.4621 |  | 1.1833
INTERTEK | INT HWO 110-0023 | 158.8333 | 94.638 | 50.2614 | 24.5911 | 90.2751 | 2801.6658 | 194.0245 | 70.4307 | 35.1455 | 109.1464 | 970.1506 | 128.9885 | 182.5482 | 190.3947 | 8.4224 | 185.0252 | 312.9956 | 323.9081 | 2844.6075 |  | 1.1833
INTERTEK | INT HWO 110-0023 | 158.85 | 94.6342 | 50.2566 | 24.5389 | 90.3452 | 2797.904 | 194.0253 | 70.5069 | 35.1479 | 109.0824 | 970.2139 | 128.9204 | 182.3256 | 189.8696 | 8.2759 | 183.262 | 314.8712 | 323.8025 | 2855.4425 |  | 1.1833
INTERTEK | INT HWO 110-0023 | 158.8667 | 94.6351 | 50.2369 | 24.9064 | 90.2933 | 2803.3222 | 193.9723 | 70.498 | 35.1478 | 109.017 | 970.0059 | 128.8831 | 182.2105 | 191.2728 | 8.6657 | 188.8769 | 314.6177 | 324.376 | 2856.8497 |  | 1.1833
INTERTEK | INT HWO 110-0023 | 158.8833 | 94.6355 | 50.1685 | 25.0017 | 90.3502 | 2798.1184 | 193.9451 | 70.5211 | 35.1399 | 108.9822 | 969.2182 | 128.9426 | 182.3217 | 194.2012 | 8.416 | 185.1204 | 314.2538 | 324.1087 | 2859.7508 |  | 1.1833
INTERTEK | INT HWO 110-0023 | 158.9 | 94.6229 | 50.0773 | 25.2313 | 90.3056 | 2800.8458 | 193.9534 | 70.5206 | 35.1674 | 109.0044 | 969.2597 | 128.8269 | 182.1598 | 193.2388 | 8.7125 | 194.3923 | 312.8091 | 324.4398 | 2828.3249 |  | 1.1833
INTERTEK | INT HWO 110-0023 | 158.9167 | 94.6275 | 49.979 | 25.143 | 90.31 | 2800.4226 | 194.0516 | 70.5268 | 35.1122 | 108.9455 | 969.2604 | 128.8388 | 182.3722 | 190.8564 | 8.4618 | 192.6352 | 312.2933 | 324.4732 | 2833.5236 |  | 1.1833
INTERTEK | INT HWO 110-0023 | 158.9333 | 94.6253 | 49.9265 | 25.3478 | 90.2733 | 2795.5702 | 193.9872 | 70.5574 | 35.0234 | 109.0128 | 969.2894 | 128.9064 | 182.2525 | 189.228 | 8.4903 | 188.809 | 309.2977 | 324.2902 | 2850.5966 |  | 1.1833
INTERTEK | INT HWO 110-0023 | 158.95 | 94.6222 | 49.793 | 25.2206 | 90.1582 | 2800.7758 | 193.9783 | 70.4998 | 34.9313 | 108.8718 | 969.1017 | 128.8493 | 182.3839 | 190.2694 | 8.7915 | 189.0184 | 310.8383 | 324.6628 | 2855.5557 |  | 1.1833
INTERTEK | INT HWO 110-0023 | 158.9667 | 94.6265 | 49.8132 | 25.4005 | 90.2499 | 2801.7245 | 193.9538 | 70.5792 | 34.8955 | 108.859 | 969.571 | 128.7853 | 182.1725 | 195.2142 | 8.4607 | 186.867 | 311.0463 | 324.3656 | 2851.6453 |  | 1.1833
INTERTEK | INT HWO 110-0023 | 158.9833 | 94.6243 | 49.7441 | 25.0576 | 90.6469 | 2799.6001 | 194.0417 | 70.466 | 34.9605 | 108.9156 | 969.6375 | 128.8475 | 182.4451 | 189.5988 | 8.4874 | 188.9126 | 311.6436 | 324.2551 | 2854.471 |  | 1.1833
INTERTEK | INT HWO 110-0023 | 159 | 94.6294 | 49.691 | 24.9662 | 90.755 | 2804.6203 | 194.0531 | 70.4343 | 34.905 | 108.8873 | 970.1521 | 128.8365 | 182.3324 | 188.3092 | 8.4721 | 188.8905 | 312.8122 | 324.1684 | 2857.6834 |  | 1.1833
INTERTEK | INT HWO 110-0023 | 159.0167 | 94.6351 | 49.7611 | 24.9332 | 90.7723 | 2797.3376 | 193.9537 | 70.441 | 34.9269 | 108.8182 | 969.7305 | 128.7688 | 182.0019 | 192.4055 | 8.6861 | 190.812 | 312.4524 | 324.6495 | 2852.3282 |  | 1.1833
INTERTEK | INT HWO 110-0023 | 159.0333 | 94.6358 | 49.929 | 24.842 | 90.7895 | 2799.935 | 193.9175 | 70.4331 | 34.9268 | 108.8874 | 969.5272 | 128.8291 | 182.3777 | 189.1218 | 8.4094 | 185.0113 | 311.929 | 324.2674 | 2851.6189 |  | 1.1833
INTERTEK | INT HWO 110-0023 | 159.05 | 94.6328 | 49.9273 | 24.8335 | 90.7781 | 2797.0241 | 194.0472 | 70.4488 | 34.9 | 108.9683 | 969.1494 | 128.7286 | 182.4416 | 193.6773 | 8.3847 | 190.7893 | 312.6012 | 323.8814 | 2855.3765 |  | 1.1833
INTERTEK | INT HWO 110-0023 | 159.0667 | 94.6375 | 50.0482 | 24.8556 | 90.837 | 2801.2722 | 194.088 | 70.577 | 34.9856 | 109.0746 | 969.657 | 128.9362 | 182.3927 | 187.4314 | 8.556 | 188.9249 | 316.7559 | 324.11 | 2851.7189 |  | 1.1833
INTERTEK | INT HWO 110-0023 | 159.0833 | 94.6333 | 50.1308 | 24.8601 | 90.7076 | 2798.1178 | 193.9344 | 70.4628 | 35.0779 | 109.149 | 969.3402 | 129.0615 | 182.0933 | 189.8023 | 8.7135 | 192.6004 | 311.5638 | 324.0482 | 2856.3611 |  | 1.1833
INTERTEK | INT HWO 110-0023 | 159.1 | 94.6449 | 50.1828 | 24.9088 | 90.4771 | 2802.6637 | 193.9375 | 70.5165 | 35.0077 | 109.252 | 968.9241 | 128.997 | 182.2719 | 193.3895 | 8.669 | 194.3353 | 309.966 | 324.4473 | 2858.7171 |  | 1.1833
INTERTEK | INT HWO 110-0023 | 159.1167 | 94.6405 | 50.2966 | 24.966 | 90.4251 | 2803.213 | 194.0092 | 70.4619 | 35.1048 | 109.2086 | 968.3578 | 129.0863 | 182.4129 | 191.4947 | 8.4036 | 181.2189 | 310.2557 | 323.7932 | 2856.6422 |  | 1.1833
INTERTEK | INT HWO 110-0023 | 159.1333 | 94.6389 | 50.4014 | 24.6995 | 90.4917 | 2803.331 | 194.0248 | 70.473 | 35.1121 | 109.1318 | 968.6339 | 128.9239 | 182.2599 | 189.2248 | 8.6092 | 190.6185 | 311.1527 | 324.3172 | 2850.7456 |  | 1.1833
INTERTEK | INT HWO 110-0023 | 159.15 | 94.6372 | 50.2269 | 24.985 | 90.4826 | 2798.8432 | 194.0655 | 70.4506 | 35.1895 | 109.0651 | 969.4943 | 128.9078 | 182.4438 | 191.488 | 8.373 | 186.8292 | 311.1668 | 323.9475 | 2851.5491 |  | 1.1833
INTERTEK | INT HWO 110-0023 | 159.1667 | 94.6374 | 50.1553 | 25.342 | 90.5293 | 2803.7126 | 193.8783 | 70.5355 | 35.1743 | 109.0355 | 968.8412 | 128.9684 | 182.1148 | 192.3251 | 8.6658 | 186.9252 | 312.7187 | 324.2269 | 2846.7843 |  | 1.1833
INTERTEK | INT HWO 110-0023 | 159.1833 | 94.6301 | 50.1055 | 25.2828 | 90.4149 | 2798.7221 | 193.9979 | 70.5218 | 35.1365 | 108.9743 | 969.262 | 128.8528 | 182.3625 | 193.7555 | 8.477 | 192.5256 | 311.4128 | 324.2777 | 2839.3542 |  | 1.1833
INTERTEK | INT HWO 110-0023 | 159.2 | 94.6269 | 50.0247 | 25.3173 | 90.3534 | 2797.9324 | 194.0239 | 70.422 | 34.9998 | 109.0311 | 969.219 | 128.9355 | 182.4208 | 188.9814 | 8.5137 | 183.1387 | 311.2825 | 324.1937 | 2837.6489 |  | 1.1833
INTERTEK | INT HWO 110-0023 | 159.2167 | 94.639 | 49.8969 | 25.381 | 90.3332 | 2796.4287 | 194.0726 | 70.51 | 35.0343 | 108.9166 | 969.2307 | 128.9366 | 182.3209 | 190.0051 | 8.3895 | 179.3508 | 314.2652 | 324.1676 | 2843.0211 |  | 1.1833
INTERTEK | INT HWO 110-0023 | 159.2333 | 94.6355 | 49.7639 | 25.0182 | 90.2013 | 2798.3304 | 194.0387 | 70.5531 | 34.9296 | 108.9255 | 969.147 | 128.7733 | 182.3174 | 191.3155 | 8.4093 | 188.9157 | 312.6683 | 324.2409 | 2821.8775 |  | 1.1833
INTERTEK | INT HWO 110-0023 | 159.25 | 94.6382 | 49.6562 | 24.7206 | 90.1414 | 2802.4845 | 193.9673 | 70.5099 | 34.9579 | 108.8401 | 966.7575 | 128.7927 | 182.0854 | 191.3926 | 8.7005 | 188.8262 | 315.6101 | 324.8159 | 2830.5149 |  | 1.1833
INTERTEK | INT HWO 110-0023 | 159.2667 | 94.6372 | 49.6668 | 24.7539 | 90.1197 | 2799.4254 | 194.0385 | 70.5163 | 34.9095 | 108.8061 | 969.3637 | 128.7182 | 182.1986 | 190.5352 | 8.4278 | 188.7777 | 311.2319 | 324.4824 | 2832.6804 |  | 1.1833
INTERTEK | INT HWO 110-0023 | 159.2833 | 94.6328 | 49.6845 | 24.596 | 90.2865 | 2796.4633 | 194.0949 | 70.4344 | 34.8544 | 108.663 | 969.6789 | 128.718 | 182.4243 | 191.1625 | 8.8678 | 192.673 | 314.0824 | 324.9204 | 2813.2307 |  | 1.1833
INTERTEK | INT HWO 110-0023 | 159.3 | 94.6387 | 49.7138 | 24.8016 | 90.5507 | 2800.0341 | 193.9653 | 70.5406 | 34.8647 | 108.8854 | 969.6805 | 128.7935 | 182.1536 | 187.7321 | 8.3489 | 185.1906 | 316.5844 | 324.3187 | 2826.8159 |  | 1.1833
INTERTEK | INT HWO 110-0023 | 159.3167 | 94.6353 | 49.8494 | 24.8561 | 90.6427 | 2797.764 | 193.8843 | 70.4559 | 34.8139 | 108.9534 | 968.2256 | 128.7827 | 182.1714 | 189.557 | 8.6308 | 194.5231 | 315.1144 | 324.4747 | 2836.7869 |  | 1.1833
INTERTEK | INT HWO 110-0023 | 159.3333 | 94.6309 | 49.986 | 25.0197 | 90.7209 | 2798.3607 | 193.9687 | 70.4684 | 34.9079 | 109.0305 | 968.3234 | 128.7918 | 182.1705 | 193.6106 | 8.4212 | 188.9064 | 312.0506 | 324.2215 | 2831.8731 |  | 1.1833
INTERTEK | INT HWO 110-0023 | 159.35 | 94.6333 | 50.0644 | 25.1414 | 90.8663 | 2801.5359 | 194.0198 | 70.5549 | 34.9421 | 109.0462 | 969.1932 | 128.8947 | 182.2575 | 190.0163 | 8.4773 | 186.9687 | 312.3087 | 324.2115 | 2825.5728 |  | 1.1833
INTERTEK | INT HWO 110-0023 | 159.3667 | 94.6405 | 50.1005 | 25.0217 | 90.9006 | 2799.3932 | 194.0262 | 70.4597 | 34.9691 | 109.0851 | 969.2057 | 128.9439 | 182.3889 | 189.4997 | 8.6299 | 190.7779 | 311.2438 | 324.051 | 2841.7196 |  | 1.1833
INTERTEK | INT HWO 110-0023 | 159.3833 | 94.6383 | 50.218 | 25.0326 | 90.9009 | 2799.3579 | 193.9945 | 70.4379 | 35.0256 | 109.2031 | 969.1838 | 129.0405 | 182.2032 | 188.633 | 8.4188 | 188.9135 | 310.7968 | 323.8732 | 2847.4106 |  | 1.1833
INTERTEK | INT HWO 110-0023 | 159.4 | 94.6419 | 50.3028 | 25.0332 | 90.8516 | 2798.5303 | 193.9759 | 70.4657 | 35.0836 | 109.2488 | 968.7434 | 129.1324 | 182.0218 | 191.876 | 8.6872 | 190.7214 | 312.1612 | 323.9635 | 2845.4734 |  | 1.1833
INTERTEK | INT HWO 110-0023 | 159.4167 | 94.6336 | 50.3501 | 25.1541 | 90.4121 | 2796.1259 | 194.094 | 70.4972 | 35.1514 | 109.0635 | 969.1572 | 128.9924 | 182.2102 | 193.9309 | 8.3918 | 188.7869 | 311.6341 | 324.0965 | 2829.5982 |  | 1.1833
INTERTEK | INT HWO 110-0023 | 159.4333 | 94.6367 | 50.3249 | 25.0883 | 90.2744 | 2801.7447 | 194.046 | 70.4439 | 35.093 | 108.9156 | 968.7309 | 128.8286 | 182.3702 | 192.9223 | 8.5093 | 187.0615 | 310.2393 | 324.3081 | 2838.4148 |  | 1.1833
INTERTEK | INT HWO 110-0023 | 159.45 | 94.6489 | 50.1265 | 25.11 | 90.1908 | 2804.1043 | 193.9976 | 70.4944 | 35.1503 | 108.951 | 968.7849 | 128.7712 | 182.2515 | 187.8599 | 8.7835 | 190.71 | 311.9361 | 324.5523 | 2825.8746 |  | 1.1833
INTERTEK | INT HWO 110-0023 | 159.4667 | 94.6363 | 49.9905 | 25.1834 | 90.0215 | 2800.3488 | 193.9738 | 70.5449 | 35.125 | 108.8941 | 968.8561 | 128.7191 | 182.1414 | 191.3482 | 8.534 | 190.8436 | 313.2284 | 324.4294 | 2790.6534 |  | 1.1833
INTERTEK | INT HWO 110-0023 | 159.4833 | 94.6307 | 49.9313 | 25.1796 | 90.0891 | 2797.0525 | 194.0115 | 70.4369 | 35.0992 | 108.8473 | 968.3054 | 128.6378 | 182.0732 | 189.8661 | 8.6296 | 187.0335 | 313.8461 | 324.5471 | 2801.1658 |  | 1.1833
INTERTEK | INT HWO 110-0023 | 159.5 | 94.63 | 49.9617 | 25.1653 | 90.221 | 2799.4506 | 194.057 | 70.5121 | 35.0528 | 108.9264 | 968.6058 | 128.8563 | 182.2417 | 190.7862 | 8.6401 | 186.9496 | 315.2955 | 324.6465 | 2788.8595 |  | 1.1833
INTERTEK | INT HWO 110-0023 | 159.5167 | 94.6345 | 49.8723 | 25.0654 | 90.6213 | 2800.3078 | 194.0259 | 70.5196 | 34.9478 | 108.8457 | 968.8725 | 128.6827 | 182.2431 | 191.8491 | 8.7349 | 186.9332 | 312.9346 | 324.6553 | 2812.7138 |  | 1.1833
INTERTEK | INT HWO 110-0023 | 159.5333 | 94.6449 | 49.738 | 25.0385 | 90.7097 | 2796.5491 | 193.9297 | 70.5466 | 34.8499 | 108.9881 | 968.7395 | 128.8509 | 182.059 | 192.4208 | 8.5122 | 188.8328 | 311.3656 | 324.3825 | 2823.2866 |  | 1.1833
INTERTEK | INT HWO 110-0023 | 159.55 | 94.6358 | 49.652 | 24.9487 | 90.807 | 2798.8999 | 193.9992 | 70.4817 | 34.9231 | 109.0554 | 969.3011 | 128.9548 | 182.2464 | 191.5363 | 8.6191 | 192.6791 | 310.4279 | 324.2083 | 2834.2045 |  | 1.1833
INTERTEK | INT HWO 110-0023 | 159.5667 | 94.6356 | 49.7184 | 24.9882 | 90.7635 | 2798.1973 | 194.0645 | 70.5023 | 34.8992 | 108.9895 | 969.6617 | 128.8602 | 182.2911 | 191.0722 | 8.6806 | 190.7385 | 312.4186 | 324.4654 | 2828.5267 |  | 1.1833
INTERTEK | INT HWO 110-0023 | 159.5833 | 94.6446 | 49.7515 | 24.9932 | 90.6987 | 2800.7197 | 194.0386 | 70.5928 | 34.8724 | 108.9676 | 969.1439 | 128.9458 | 182.3828 | 189.8777 | 8.571 | 186.9349 | 311.8855 | 324.4822 | 2831.6467 |  | 1.1833
INTERTEK | INT HWO 110-0023 | 159.6 | 94.6454 | 49.931 | 24.9451 | 90.707 | 2796.7245 | 193.9804 | 70.4655 | 34.9391 | 108.8789 | 969.3082 | 128.8533 | 182.0992 | 191.3937 | 8.4624 | 192.5095 | 312.1151 | 324.3883 | 2833.5387 |  | 1.1833
INTERTEK | INT HWO 110-0023 | 159.6167 | 94.6454 | 49.934 | 24.8574 | 90.6904 | 2800.5204 | 193.9207 | 70.5193 | 34.9104 | 108.8389 | 969.1682 | 128.8542 | 181.9658 | 194.0132 | 8.7767 | 190.5133 | 313.146 | 324.562 | 2830.8978 |  | 1.1833
INTERTEK | INT HWO 110-0023 | 159.6333 | 94.6501 | 50.0128 | 24.8612 | 90.6844 | 2801.1694 | 194.0078 | 70.415 | 34.9058 | 109.1138 | 969.1009 | 128.9383 | 182.2585 | 191.5382 | 8.6677 | 196.2348 | 310.0698 | 324.4725 | 2831.4713 |  | 1.1833
INTERTEK | INT HWO 110-0023 | 159.65 | 94.6458 | 50.0588 | 25.0405 | 90.6917 | 2799.8221 | 194.0967 | 70.5177 | 34.9209 | 109.1086 | 969.3895 | 128.9514 | 182.2015 | 190.3019 | 8.463 | 185.1772 | 311.8773 | 324.0704 | 2832.9313 |  | 1.1833
INTERTEK | INT HWO 110-0023 | 159.6667 | 94.6429 | 50.1488 | 25.0577 | 90.4098 | 2802.2537 | 193.9747 | 70.5426 | 35.0084 | 109.2244 | 969.1236 | 129.1065 | 182.1282 | 191.3239 | 8.6348 | 190.7731 | 311.9024 | 324.2131 | 2833.2519 |  | 1.1833
INTERTEK | INT HWO 110-0023 | 159.6833 | 94.6487 | 50.2809 | 25.0745 | 90.3315 | 2798.2988 | 193.9204 | 70.4375 | 35.0423 | 109.1908 | 968.2139 | 128.9896 | 181.9219 | 192.2911 | 8.4096 | 181.1853 | 316.2516 | 323.9419 | 2829.6114 |  | 1.1833
INTERTEK | INT HWO 110-0023 | 159.7 | 94.6599 | 50.2666 | 25.0029 | 90.2562 | 2801.1498 | 193.9832 | 70.5111 | 35.063 | 109.114 | 969.2698 | 129.0234 | 182.0465 | 190.5471 | 8.587 | 190.8615 | 315.5181 | 324.4003 | 2831.7372 |  | 1.1833
INTERTEK | INT HWO 110-0023 | 159.7167 | 94.6495 | 50.3265 | 25.1803 | 90.3561 | 2801.3119 | 194.0928 | 70.4855 | 35.1805 | 109.0402 | 969.2425 | 128.852 | 182.3797 | 192.4107 | 8.5503 | 188.7772 | 313.7548 | 324.2445 | 2818.0954 |  | 1.1833
INTERTEK | INT HWO 110-0023 | 159.7333 | 94.6472 | 50.2602 | 25.1564 | 90.4222 | 2796.3132 | 194.0311 | 70.5718 | 35.1712 | 109.048 | 969.1971 | 128.9301 | 182.1025 | 191.9904 | 8.3568 | 188.8751 | 309.8779 | 323.8012 | 2813.0552 |  | 1.1833
INTERTEK | INT HWO 110-0023 | 159.75 | 94.6481 | 50.2455 | 25.2743 | 90.5016 | 2804.5017 | 193.9177 | 70.5384 | 35.1076 | 109.1576 | 968.26 | 128.9337 | 182.0585 | 189.5374 | 8.4438 | 186.9194 | 313.0097 | 324.2536 | 2824.7541 |  | 1.1833
INTERTEK | INT HWO 110-0023 | 159.7667 | 94.6544 | 50.1206 | 25.3038 | 90.4425 | 2802.7576 | 193.9435 | 70.4895 | 35.1487 | 109.0613 | 968.0622 | 128.9114 | 182.1683 | 190.2997 | 8.7449 | 190.6505 | 315.9015 | 324.6234 | 2825.2747 |  | 1.1833
INTERTEK | INT HWO 110-0023 | 159.7833 | 94.6412 | 50.0185 | 25.3083 | 90.346 | 2796.2539 | 194.0575 | 70.5409 | 35.0288 | 108.9674 | 968.655 | 128.8839 | 182.098 | 189.1169 | 8.3415 | 185.0077 | 313.5779 | 324.2434 | 2814.1493 |  | 1.1833
INTERTEK | INT HWO 110-0023 | 159.8 | 94.6738 | 49.9393 | 24.9701 | 90.3512 | 2798.7013 | 194.0971 | 70.5279 | 35.0971 | 108.9774 | 963.5553 | 128.89 | 182.2813 | 193.9774 | 8.4816 | 187.0685 | 313.2661 | 324.6135 | 2812.3969 |  | 1.1833
INTERTEK | INT HWO 110-0023 | 159.8167 | 94.6458 | 49.8514 | 24.9909 | 90.3275 | 2799.1788 | 194.0345 | 70.515 | 35.1033 | 108.8303 | 968.3367 | 128.8345 | 182.2598 | 193.284 | 8.4889 | 186.9176 | 312.8282 | 324.6514 | 2813.1533 |  | 1.1833
INTERTEK | INT HWO 110-0023 | 159.8333 | 94.65 | 49.7062 | 24.8352 | 90.2148 | 2798.4855 | 193.9297 | 70.5054 | 34.923 | 108.738 | 968.2749 | 128.8679 | 182.1182 | 190.2705 | 8.3552 | 194.3349 | 310.8658 | 324.3965 | 2811.5764 |  | 1.1833
INTERTEK | INT HWO 110-0023 | 159.85 | 94.6446 | 49.6529 | 24.779 | 90.3047 | 2796.7005 | 194.0029 | 70.3735 | 34.8069 | 108.779 | 968.4188 | 128.7035 | 182.2101 | 189.8235 | 8.5811 | 185.1924 | 312.8994 | 324.7493 | 2810.8369 |  | 1.1833
INTERTEK | INT HWO 110-0023 | 159.8667 | 94.6382 | 49.6349 | 24.8836 | 90.4298 | 2802.4246 | 194.0568 | 70.4866 | 34.8344 | 108.7747 | 968.8318 | 128.5563 | 182.2242 | 188.8058 | 8.6529 | 187.0646 | 312.326 | 324.8493 | 2814.6209 |  | 1.1833
INTERTEK | INT HWO 110-0023 | 159.8833 | 94.6521 | 49.6909 | 24.7552 | 90.5178 | 2798.471 | 194.0265 | 70.4778 | 34.8916 | 108.8621 | 969.0829 | 128.729 | 182.3026 | 191.5578 | 8.5421 | 181.3313 | 312.8191 | 324.6335 | 2814.1776 |  | 1.1833
INTERTEK | INT HWO 110-0023 | 159.9 | 94.647 | 49.7765 | 24.7994 | 90.5729 | 2796.0332 | 193.9926 | 70.5272 | 34.8686 | 109.051 | 968.2749 | 128.756 | 182.1725 | 193.5503 | 8.545 | 188.8998 | 312.9091 | 324.4047 | 2814.1172 |  | 1.1833
INTERTEK | INT HWO 110-0023 | 159.9167 | 94.6538 | 49.8966 | 24.8605 | 90.554 | 2801.3372 | 193.8915 | 70.4722 | 34.8168 | 108.9522 | 967.7016 | 128.8166 | 182.0273 | 191.125 | 8.6302 | 186.9776 | 312.0621 | 324.7018 | 2816.2921 |  | 1.1833
INTERTEK | INT HWO 110-0023 | 159.9333 | 94.6467 | 50.0138 | 25.0021 | 90.5415 | 2798.6748 | 194.0609 | 70.5433 | 34.8383 | 109.0005 | 968.6535 | 128.9004 | 182.339 | 189.2297 | 8.7545 | 188.9858 | 314.1876 | 324.6605 | 2815.5885 |  | 1.1833
INTERTEK | INT HWO 110-0023 | 159.95 | 94.6639 | 50.1226 | 25.0388 | 90.7405 | 2798.1115 | 194.0333 | 70.4602 | 34.9165 | 109.0175 | 969.061 | 128.9268 | 182.1358 | 191.0804 | 8.4305 | 188.8143 | 314.3206 | 324.2833 | 2805.3685 |  | 1.1833
INTERTEK | INT HWO 110-0023 | 159.9667 | 94.651 | 50.0851 | 25.0078 | 90.7046 | 2796.1978 | 194.0141 | 70.5751 | 34.9652 | 109.073 | 968.6496 | 128.9838 | 182.1739 | 190.924 | 8.5048 | 194.5158 | 313.4729 | 324.4409 | 2788.2484 |  | 1.1833
INTERTEK | INT HWO 110-0023 | 159.9833 | 94.6668 | 50.1751 | 24.9908 | 90.799 | 2802.8522 | 193.8552 | 70.5452 | 35.0022 | 109.1804 | 968.3093 | 128.9038 | 181.9676 | 191.9949 | 8.6194 | 190.6623 | 315.4002 | 324.0695 | 2799.1946 |  | 1.1833
INTERTEK | INT HWO 110-0023 | 160 | 94.6589 | 50.2645 | 24.7648 | 90.7644 | 2802.9185 | 194.0258 | 70.454 | 35.0458 | 109.2403 | 968.8396 | 129.0624 | 182.1536 | 194.3835 | 8.5045 | 183.235 | 312.7838 | 323.9568 | 2804.4819 |  | 1.1833
INTERTEK | INT HWO 110-0023 | 160.0167 | 94.6641 | 50.3123 | 24.8718 | 90.8311 | 2797.2228 | 193.9671 | 70.5093 | 35.1077 | 109.3044 | 969.1893 | 129.0094 | 182.1009 | 192.4525 | 8.5265 | 190.8388 | 310.5069 | 324.0064 | 2812.7572 |  | 1.1833
INTERTEK | INT HWO 110-0023 | 160.0333 | 94.6575 | 50.3453 | 24.9276 | 90.8121 | 2801.2255 | 192.91 | 70.475 | 35.1994 | 109.14 | 969.208 | 129.1805 | 182.2131 | 188.7196 | 8.4043 | 190.7061 | 309.9971 | 323.829 | 2809.5995 |  | 1.1833
INTERTEK | INT HWO 110-0023 | 160.05 | 94.6599 | 50.1994 | 25.0546 | 90.5195 | 2802.7967 | 194.4481 | 70.5853 | 35.1512 | 109.0474 | 968.8404 | 129.0845 | 182.2469 | 189.624 | 8.5163 | 185.0556 | 311.0701 | 324.0562 | 2805.4874 |  | 1.1833
INTERTEK | INT HWO 110-0023 | 160.0667 | 94.6598 | 50.1282 | 25.0384 | 90.4378 | 2797.0518 | 193.9998 | 70.5864 | 35.1138 | 109.0389 | 968.4924 | 128.968 | 182.1776 | 190.0787 | 8.2882 | 187.0854 | 312.1821 | 323.7443 | 2802.9559 |  | 1.1833
INTERTEK | INT HWO 110-0023 | 160.0833 | 94.6535 | 50.0073 | 25.0856 | 90.2913 | 2800.2548 | 194.0294 | 70.4396 | 35.1134 | 108.9278 | 968.3039 | 128.8363 | 182.1868 | 189.4538 | 8.5225 | 187.1032 | 311.834 | 324.1288 | 2799.4059 |  | 1.1833
INTERTEK | INT HWO 110-0023 | 160.1 | 94.6569 | 49.9233 | 25.0194 | 90.1621 | 2802.1395 | 194.0162 | 70.4758 | 35.0391 | 108.8658 | 969.2206 | 128.8395 | 182.1463 | 187.7173 | 8.3528 | 187.0867 | 310.6315 | 324.0775 | 2802.8484 |  | 1.1833
INTERTEK | INT HWO 110-0023 | 160.1167 | 94.6576 | 49.8043 | 24.9138 | 90.1651 | 2798.1796 | 193.9495 | 70.4718 | 34.9611 | 108.7787 | 969.1275 | 128.7011 | 181.9627 | 189.9951 | 8.5238 | 187.0175 | 313.4502 | 324.3428 | 2761.3836 |  | 1.1833
INTERTEK | INT HWO 110-0023 | 160.1333 | 94.6643 | 49.8224 | 24.8297 | 89.9815 | 2800.6509 | 193.9643 | 70.4045 | 34.9409 | 108.7879 | 968.58 | 128.7267 | 182.2207 | 192.8376 | 8.4268 | 190.6273 | 311.6436 | 324.5383 | 2766.4709 |  | 1.1833
INTERTEK | INT HWO 110-0023 | 160.15 | 94.6561 | 49.6468 | 25.0796 | 90.0339 | 2799.6108 | 194.0551 | 70.5572 | 34.9592 | 108.7303 | 968.361 | 128.615 | 182.1239 | 188.9178 | 8.454 | 185.1901 | 313.6689 | 324.359 | 2780.1505 |  | 1.1833
INTERTEK | INT HWO 110-0023 | 160.1667 | 94.6499 | 49.7113 | 24.9535 | 90.3778 | 2804.6467 | 194.0511 | 70.4096 | 34.8815 | 108.9465 | 968.282 | 128.8664 | 182.1554 | 188.0693 | 8.3247 | 192.4942 | 315.2159 | 324.1144 | 2784.4663 |  | 1.1833
INTERTEK | INT HWO 110-0023 | 160.1833 | 94.6617 | 49.8093 | 25.0907 | 90.5019 | 2796.5308 | 194.0296 | 70.5243 | 34.91 | 108.9047 | 969.3762 | 128.8371 | 182.2742 | 191.6707 | 8.4537 | 188.7675 | 314.8959 | 324.429 | 2793.0792 |  | 1.1833
INTERTEK | INT HWO 110-0023 | 160.2 | 94.6697 | 49.9035 | 24.9579 | 90.58 | 2796.2123 | 194.0174 | 70.4285 | 34.869 | 109.0516 | 968.3555 | 128.753 | 182.1067 | 194.1041 | 8.3865 | 183.2899 | 313.5387 | 324.1646 | 2777.9944 |  | 1.1833
INTERTEK | INT HWO 110-0023 | 160.2167 | 94.6626 | 49.9567 | 24.9805 | 90.5847 | 2801.1398 | 194.0393 | 70.4878 | 34.9239 | 109.0361 | 968.3868 | 128.893 | 182.2811 | 191.1701 | 8.5101 | 186.9562 | 314.1891 | 324.4477 | 2791.7928 |  | 1.1833
INTERTEK | INT HWO 110-0023 | 160.2333 | 94.6588 | 50.0608 | 24.8978 | 90.6617 | 2797.1143 | 194.0872 | 70.4389 | 34.9725 | 109.0072 | 968.7716 | 128.9566 | 182.3195 | 192.3422 | 8.4848 | 188.8539 | 310.8479 | 324.1999 | 2792.8283 |  | 1.1833
INTERTEK | INT HWO 110-0023 | 160.25 | 94.66 | 50.0995 | 25.0404 | 90.7273 | 2797.9721 | 194.0902 | 70.4965 | 34.9604 | 109.0609 | 969.1525 | 129.0342 | 182.2962 | 188.1834 | 8.5009 | 192.4851 | 311.7219 | 324.4385 | 2775.3913 |  | 1.1833
INTERTEK | INT HWO 110-0023 | 160.2667 | 94.6693 | 50.2825 | 25.105 | 90.877 | 2801.1669 | 193.8698 | 70.4542 | 35.0204 | 109.0906 | 968.6183 | 129.0102 | 181.9442 | 189.1561 | 8.4941 | 188.7799 | 311.4649 | 324.015 | 2775.0763 |  | 1.1833
INTERTEK | INT HWO 110-0023 | 160.2833 | 94.6883 | 50.2675 | 25.2169 | 90.8886 | 2801.247 | 193.9056 | 70.5514 | 35.0407 | 109.1919 | 965.7923 | 129.0787 | 182.2143 | 191.018 | 8.5361 | 190.7849 | 313.1045 | 324.1669 | 2786.1602 |  | 1.1833
INTERTEK | INT HWO 110-0023 | 160.3 | 94.6679 | 50.363 | 25.2373 | 90.8766 | 2799.1989 | 194.0186 | 70.5931 | 35.066 | 109.2392 | 968.6895 | 129.0597 | 182.2303 | 193.9274 | 8.534 | 190.6343 | 311.8241 | 324.1628 | 2797.6837 |  | 1.1833
INTERTEK | INT HWO 110-0023 | 160.3167 | 94.6679 | 50.2732 | 25.3412 | 90.8361 | 2798.2105 | 193.9756 | 70.561 | 35.1182 | 109.4111 | 968.0121 | 129.1179 | 182.2022 | 190.3084 | 8.4886 | 183.2633 | 311.7527 | 323.9432 | 2797.7233 |  | 1.1833
INTERTEK | INT HWO 110-0023 | 160.3333 | 94.6653 | 50.2745 | 25.1508 | 90.4459 | 2803.5158 | 193.9278 | 70.5618 | 35.0444 | 109.067 | 969.6117 | 129.0496 | 182.2358 | 192.697 | 8.6167 | 190.6268 | 312.7661 | 324.3971 | 2802.6862 |  | 1.1833
INTERTEK | INT HWO 110-0023 | 160.35 | 94.666 | 50.1122 | 25.1016 | 90.429 | 2802.7747 | 193.9748 | 70.5221 | 35.146 | 108.9977 | 969.0704 | 128.9368 | 181.9975 | 188.4243 | 8.5281 | 192.4781 | 310.8554 | 324.4027 | 2799.6096 |  | 1.1833
INTERTEK | INT HWO 110-0023 | 160.3667 | 94.6617 | 50.0725 | 25.2555 | 90.3517 | 2801.2791 | 194.0387 | 70.433 | 35.1751 | 108.9065 | 968.5972 | 128.8299 | 182.2156 | 193.0944 | 8.6121 | 188.8487 | 312.6157 | 324.5297 | 2791.6475 |  | 1.1833
INTERTEK | INT HWO 110-0023 | 160.3833 | 94.6643 | 50.0037 | 25.1118 | 90.1779 | 2800.5872 | 194.0563 | 70.4649 | 35.0105 | 108.8112 | 966.4681 | 128.8135 | 182.2823 | 192.4018 | 8.5421 | 186.9673 | 310.894 | 324.604 | 2791.5739 |  | 1.1833
INTERTEK | INT HWO 110-0023 | 160.4 | 94.6649 | 49.8251 | 24.9219 | 90.0877 | 2799.1384 | 194.0126 | 70.5597 | 35.0056 | 108.749 | 969.7133 | 128.6084 | 182.387 | 193.4468 | 8.5597 | 196.366 | 313.1979 | 324.6635 | 2784.2683 |  | 1.1833
INTERTEK | INT HWO 110-0023 | 160.4167 | 94.6586 | 49.7236 | 24.9479 | 90.0804 | 2801.2968 | 193.9622 | 70.5014 | 34.9508 | 108.9125 | 969.208 | 128.6779 | 182.1711 | 191.6237 | 8.6242 | 190.8261 | 309.9755 | 324.7484 | 2785.8886 |  | 1.1833
INTERTEK | INT HWO 110-0023 | 160.4333 | 94.6621 | 49.5804 | 24.78 | 90.1566 | 2799.2147 | 194.0094 | 70.4404 | 34.8987 | 108.9913 | 969.1697 | 128.6579 | 181.8758 | 190.2638 | 8.5124 | 190.6553 | 312.1627 | 324.3656 | 2787.7787 |  | 1.1833
INTERTEK | INT HWO 110-0023 | 160.45 | 94.6649 | 49.6461 | 24.809 | 90.3355 | 2800.7216 | 193.9815 | 70.51 | 34.8439 | 108.9913 | 969.2761 | 128.7666 | 182.1526 | 190.7771 | 8.7951 | 192.5129 | 312.0785 | 324.6012 | 2776.3156 |  | 1.1833
INTERTEK | INT HWO 110-0023 | 160.4667 | 94.6495 | 49.7401 | 24.8357 | 90.3299 | 2800.3778 | 194.0479 | 70.5596 | 34.8347 | 108.8916 | 969.2737 | 128.6407 | 182.3948 | 191.1369 | 8.7249 | 185.0364 | 317.2215 | 324.7713 | 2770.2926 |  | 1.1833
INTERTEK | INT HWO 110-0023 | 160.4833 | 94.6569 | 49.818 | 24.8195 | 90.7604 | 2801.908 | 193.9548 | 70.4749 | 34.8928 | 108.9032 | 969.5068 | 128.7059 | 182.23 | 188.9764 | 8.5853 | 196.3343 | 314.0552 | 324.5059 | 2773.5389 |  | 1.1833
INTERTEK | INT HWO 110-0023 | 160.5 | 94.6698 | 49.8827 | 24.7388 | 90.9249 | 2800.9896 | 193.8604 | 70.4364 | 34.8212 | 108.9711 | 968.9077 | 128.8954 | 182.0259 | 193.3062 | 8.5522 | 181.2343 | 314.9539 | 324.379 | 2774.8895 |  | 1.1833
INTERTEK | INT HWO 110-0023 | 160.5167 | 94.6724 | 49.9044 | 24.9166 | 91.0855 | 2797.8321 | 194.0333 | 70.5099 | 34.8567 | 109.1223 | 969.7806 | 128.9353 | 182.22 | 188.4611 | 8.6699 | 188.9069 | 314.3877 | 324.3766 | 2779.0828 |  | 1.1833
INTERTEK | INT HWO 110-0023 | 160.5333 | 94.669 | 50.036 | 24.95 | 91.2165 | 2799.4506 | 194.0485 | 70.5392 | 34.9521 | 109.099 | 969.1689 | 129.0789 | 182.2025 | 190.1722 | 8.5572 | 190.8536 | 310.894 | 324.2208 | 2783.8834 |  | 1.1833
INTERTEK | INT HWO 110-0023 | 160.55 | 94.6614 | 50.0885 | 25.0347 | 90.6247 | 2800.9814 | 194.0235 | 70.5941 | 34.934 | 109.2403 | 969.693 | 128.9709 | 182.4233 | 190.5774 | 8.6109 | 190.8278 | 311.8057 | 324.1329 | 2787.7164 |  | 1.1833
INTERTEK | INT HWO 110-0023 | 160.5667 | 94.6781 | 50.1469 | 25.0582 | 90.2932 | 2800.9688 | 193.9483 | 70.5046 | 34.9799 | 109.2325 | 969.7634 | 129.1137 | 182.0788 | 188.4273 | 8.8677 | 190.7407 | 313.0664 | 324.4135 | 2784.24 |  | 1.1833
INTERTEK | INT HWO 110-0023 | 160.5833 | 94.6669 | 50.2976 | 25.1326 | 90.243 | 2802.6107 | 193.9838 | 70.5027 | 35.0154 | 109.1906 | 968.6433 | 129.0367 | 182.2869 | 190.3196 | 8.5858 | 186.95 | 313.7501 | 324.4361 | 2777.5492 |  | 1.1833
INTERTEK | INT HWO 110-0023 | 160.6 | 94.6696 | 50.3591 | 25.0024 | 90.2647 | 2796.0874 | 194.0422 | 70.5336 | 35.1461 | 109.0051 | 969.1165 | 128.883 | 182.2992 | 193.0313 | 8.6405 | 188.7904 | 313.7641 | 324.5221 | 2778.7508 |  | 1.1833
INTERTEK | INT HWO 110-0023 | 160.6167 | 94.6771 | 50.3277 | 24.9889 | 90.2983 | 2802.0348 | 194.1237 | 70.4259 | 35.093 | 109.0959 | 968.7747 | 128.8783 | 182.3403 | 195.2691 | 8.7232 | 187.0282 | 315.1051 | 324.4473 | 2774.7066 |  | 1.1833
INTERTEK | INT HWO 110-0023 | 160.6333 | 94.6728 | 50.1909 | 24.9453 | 90.2788 | 2801.2451 | 193.9917 | 70.5257 | 35.1619 | 109.2147 | 969.3395 | 128.957 | 182.2924 | 191.8307 | 8.755 | 188.8218 | 310.7522 | 324.4133 | 2773.688 |  | 1.1833
INTERTEK | INT HWO 110-0023 | 160.65 | 94.6698 | 50.1722 | 24.7821 | 90.3897 | 2798.9214 | 193.9892 | 70.459 | 35.1573 | 108.9186 | 969.0493 | 128.8929 | 182.1369 | 191.2592 | 8.5077 | 185.2411 | 308.6841 | 324.326 | 2772.4354 |  | 1.1833
INTERTEK | INT HWO 110-0023 | 160.6667 | 94.6811 | 50.0438 | 24.7882 | 90.3421 | 2797.6933 | 193.9573 | 70.5625 | 35.1143 | 108.8484 | 968.7466 | 128.9205 | 182.06 | 193.7881 | 8.816 | 192.5904 | 312.1547 | 324.8887 | 2751.8577 |  | 1.1833
INTERTEK | INT HWO 110-0023 | 160.6833 | 94.6638 | 49.9554 | 24.9413 | 90.3717 | 2800.2699 | 194.0349 | 70.4366 | 35.018 | 108.913 | 969.3621 | 128.8046 | 182.2286 | 189.5876 | 8.6567 | 187.0703 | 311.1482 | 324.6719 | 2727.5884 |  | 1.1833
INTERTEK | INT HWO 110-0023 | 160.7 | 94.6642 | 49.8586 | 25.2974 | 90.4915 | 2801.1038 | 194.0038 | 70.552 | 35.0474 | 108.7676 | 969.0806 | 128.7662 | 182.338 | 193.5884 | 8.5824 | 187.0206 | 313.6175 | 324.6525 | 2743.4315 |  | 1.1833
INTERTEK | INT HWO 110-0023 | 160.7167 | 94.6706 | 49.7605 | 25.2297 | 90.626 | 2796.7712 | 193.9754 | 70.5718 | 34.9603 | 108.7405 | 968.623 | 128.8021 | 181.9035 | 193.4242 | 8.6656 | 190.6106 | 312.1406 | 324.7322 | 2711.3473 |  | 1.1833
INTERTEK | INT HWO 110-0023 | 160.7333 | 94.6639 | 49.6698 | 25.1544 | 90.61 | 2802.7766 | 194.0201 | 70.392 | 34.9901 | 109.016 | 968.6895 | 128.8558 | 182.3845 | 193.4206 | 8.747 | 188.9302 | 312.0969 | 324.4525 | 2735.0903 |  | 1.1833
INTERTEK | INT HWO 110-0023 | 160.75 | 94.656 | 49.6392 | 25.3658 | 90.612 | 2796.8002 | 194.055 | 70.5406 | 34.8653 | 109.1775 | 969.2542 | 128.977 | 182.1691 | 191.6675 | 8.5047 | 185.0779 | 311.7088 | 324.4094 | 2747.4362 |  | 1.1833
INTERTEK | INT HWO 110-0023 | 160.7667 | 94.6689 | 49.7908 | 25.2924 | 90.5623 | 2800.6825 | 193.9333 | 70.5662 | 34.8487 | 108.9425 | 969.0367 | 128.9718 | 182.0939 | 189.7345 | 8.8358 | 194.3176 | 311.2488 | 324.5307 | 2765.1581 |  | 1.1833
INTERTEK | INT HWO 110-0023 | 160.7833 | 94.6726 | 49.8945 | 25.3062 | 90.5609 | 2799.9514 | 193.8912 | 70.5055 | 34.8831 | 108.9589 | 968.8498 | 128.823 | 182.0696 | 191.2741 | 8.6921 | 185.2312 | 314.7962 | 324.6204 | 2770.2869 |  | 1.1833
INTERTEK | INT HWO 110-0023 | 160.8 | 94.6729 | 49.9351 | 25.1145 | 90.5317 | 2800.3456 | 194.0102 | 70.5144 | 34.8565 | 108.8903 | 968.6879 | 128.7266 | 182.231 | 190.3956 | 8.6363 | 192.7043 | 312.3143 | 324.2999 | 2771.298 |  | 1.1833
INTERTEK | INT HWO 110-0023 | 160.8167 | 94.665 | 50.0266 | 25.1514 | 90.643 | 2801.3441 | 194.0304 | 70.5034 | 34.8622 | 108.9615 | 968.7278 | 128.6945 | 182.3489 | 191.0236 | 8.6181 | 186.9509 | 314.3509 | 324.4465 | 2767.3084 |  | 1.1833
INTERTEK | INT HWO 110-0023 | 160.8333 | 94.6712 | 50.0956 | 25.1113 | 90.5766 | 2801.7907 | 194.0447 | 70.4957 | 34.939 | 108.9715 | 969.1486 | 128.8652 | 182.2719 | 192.9005 | 8.7128 | 186.8936 | 314.1378 | 324.6238 | 2767.5782 |  | 1.1833
INTERTEK | INT HWO 110-0023 | 160.85 | 94.6712 | 50.1355 | 24.99 | 90.6307 | 2802.6151 | 193.9688 | 70.5153 | 34.9062 | 109.1458 | 968.7771 | 128.8 | 182.2358 | 192.8829 | 8.6902 | 192.5456 | 312.924 | 324.3346 | 2772.4468 |  | 1.1833
INTERTEK | INT HWO 110-0023 | 160.8667 | 94.6663 | 50.1299 | 24.949 | 90.618 | 2798.3739 | 194.033 | 70.4371 | 35.0705 | 109.2426 | 967.5412 | 128.8067 | 182.1516 | 191.5582 | 8.6415 | 192.6734 | 310.611 | 324.2536 | 2766.0522 |  | 1.1833
INTERTEK | INT HWO 110-0023 | 160.8833 | 94.6752 | 50.2268 | 25.0334 | 90.7542 | 2801.5895 | 193.9356 | 70.4085 | 35.086 | 109.2588 | 968.2906 | 129.0547 | 182.1159 | 190.1869 | 8.634 | 190.601 | 310.4571 | 323.982 | 2771.2395 |  | 1.1833
INTERTEK | INT HWO 110-0023 | 160.9 | 94.6738 | 50.2288 | 24.9905 | 90.771 | 2797.6687 | 193.9675 | 70.3711 | 35.1803 | 109.2591 | 968.0145 | 129.0819 | 182.1046 | 189.9335 | 8.5755 | 184.9997 | 312 | 324.1525 | 2773.7238 |  | 1.1833
INTERTEK | INT HWO 110-0023 | 160.9167 | 94.6741 | 50.3441 | 25.1321 | 90.795 | 2797.0979 | 193.9963 | 70.5365 | 35.1471 | 109.0389 | 968.6527 | 129.1365 | 182.2705 | 188.8002 | 8.3951 | 190.6807 | 311.3619 | 324.1301 | 2769.423 |  | 1.1833
INTERTEK | INT HWO 110-0023 | 160.9333 | 94.6702 | 50.2477 | 25.2184 | 90.6188 | 2797.3596 | 193.964 | 70.4506 | 35.2075 | 109.1618 | 968.7098 | 129.0699 | 182.0317 | 191.0031 | 8.4649 | 185.0301 | 310.9197 | 324.2344 | 2767.2311 |  | 1.1833
INTERTEK | INT HWO 110-0023 | 160.95 | 94.6723 | 50.1969 | 24.9641 | 90.421 | 2796.4211 | 193.9689 | 70.5017 | 35.203 | 108.9848 | 968.3109 | 129.0526 | 182.0484 | 191.0729 | 8.5244 | 190.8103 | 311.1499 | 324.3512 | 2765.5485 |  | 1.1833
INTERTEK | INT HWO 110-0023 | 160.9667 | 94.6689 | 50.0317 | 24.6544 | 90.3999 | 2800.2025 | 194.0292 | 70.4244 | 35.0985 | 108.9929 | 968.7786 | 128.9453 | 182.2923 | 193.9251 | 8.4368 | 188.8989 | 311.7088 | 324.3766 | 2761.5477 |  | 1.1833
INTERTEK | INT HWO 110-0023 | 160.9833 | 94.669 | 49.9138 | 24.7199 | 90.1692 | 2800.2006 | 194.013 | 70.448 | 35.0846 | 108.8679 | 969.273 | 128.9186 | 182.1286 | 194.6614 | 8.3922 | 188.8143 | 310.7851 | 324.4708 | 2761.5043 |  | 1.1833
INTERTEK | INT HWO 110-0023 | 161 | 94.6699 | 49.7844 | 24.5881 | 90.0791 | 2803.1645 | 193.9872 | 70.459 | 35.0226 | 108.7365 | 969.6132 | 128.7355 | 182.1717 | 189.5768 | 8.6622 | 192.6438 | 309.7544 | 324.8503 | 2761.4269 |  | 1.1833
INTERTEK | INT HWO 110-0023 | 161.0167 | 94.672 | 49.7531 | 24.9403 | 90.0929 | 2798.7971 | 193.94 | 70.4934 | 35.0388 | 108.7435 | 968.6723 | 128.6866 | 182.0751 | 191.1371 | 8.6714 | 185.0279 | 311.3362 | 324.9751 | 2761.2968 |  | 1.1833
INTERTEK | INT HWO 110-0023 | 161.0333 | 94.6619 | 49.6934 | 25.0002 | 90.0405 | 2798.3335 | 194.0622 | 70.5172 | 34.8736 | 108.7517 | 968.2546 | 128.6573 | 182.244 | 188.9238 | 8.5061 | 192.6395 | 312.5147 | 324.7144 | 2755.2719 |  | 1.1833
INTERTEK | INT HWO 110-0023 | 161.05 | 94.6575 | 49.7668 | 25.2145 | 90.3891 | 2802.0909 | 194.0325 | 70.4795 | 34.8751 | 108.9152 | 967.7235 | 128.7945 | 182.1357 | 188.0803 | 8.5745 | 185.0753 | 311.4775 | 324.5385 | 2757.5845 |  | 1.1833
INTERTEK | INT HWO 110-0023 | 161.0667 | 94.6593 | 49.8085 | 25.2344 | 90.4924 | 2799.3005 | 193.9753 | 70.6154 | 34.8718 | 108.9558 | 968.4376 | 128.8578 | 182.1979 | 189.5371 | 8.7374 | 190.6334 | 314.0525 | 324.671 | 2721.5862 |  | 1.1833
INTERTEK | INT HWO 110-0023 | 161.0833 | 94.6679 | 49.8274 | 25.3342 | 90.5276 | 2800.9676 | 193.9087 | 70.5279 | 34.8483 | 108.8771 | 968.4861 | 128.8928 | 181.8752 | 192.2566 | 8.4635 | 184.9514 | 313.6869 | 324.6141 | 2722.8104 |  | 1.1833
INTERTEK | INT HWO 110-0023 | 161.1 | 94.6764 | 49.9876 | 25.1971 | 90.6166 | 2800.3128 | 193.9688 | 70.4408 | 34.8578 | 108.986 | 968.325 | 128.7424 | 182.1423 | 193.9386 | 8.5863 | 186.9252 | 310.6676 | 324.7891 | 2736.4937 |  | 1.1833
INTERTEK | INT HWO 110-0023 | 161.1167 | 94.6736 | 49.9967 | 25.1391 | 90.5913 | 2802.0146 | 194.016 | 70.4255 | 34.928 | 109.1326 | 968.2194 | 128.8737 | 182.0746 | 192.5841 | 8.2562 | 185.1615 | 310.061 | 324.123 | 2752.7971 |  | 1.1833
INTERTEK | INT HWO 110-0023 | 161.1333 | 94.6793 | 50.0709 | 24.8933 | 90.6625 | 2799.3812 | 194.0183 | 70.4939 | 34.9706 | 109.1938 | 968.5424 | 129.0145 | 182.1337 | 189.5255 | 8.5347 | 183.1387 | 312.3747 | 324.226 | 2751.5012 |  | 1.1833
INTERTEK | INT HWO 110-0023 | 161.15 | 94.6883 | 50.0244 | 24.73 | 90.7468 | 2802.8068 | 194.0095 | 70.421 | 34.9483 | 109.2462 | 968.7559 | 129.0561 | 181.9918 | 188.9129 | 8.519 | 192.5647 | 312.2724 | 324.2146 | 2748.7962 |  | 1.1833
INTERTEK | INT HWO 110-0023 | 161.1667 | 94.6977 | 50.0396 | 24.6842 | 90.7389 | 2801.5491 | 194.0005 | 70.4928 | 35.0323 | 109.2138 | 969.1768 | 129.1775 | 182.1581 | 191.6849 | 8.414 | 185.0069 | 312.8968 | 324.023 | 2752.5651 |  | 1.1833
INTERTEK | INT HWO 110-0023 | 161.1833 | 94.6872 | 50.1174 | 24.7138 | 90.79 | 2796.9282 | 193.9875 | 70.6039 | 34.9704 | 109.0389 | 969.1768 | 129.1641 | 181.9107 | 188.9768 | 8.5972 | 188.9417 | 313.7672 | 324.4475 | 2743.8729 |  | 1.1833
INTERTEK | INT HWO 110-0023 | 161.2 | 94.6983 | 50.1904 | 24.5881 | 90.8746 | 2805.0227 | 193.9909 | 70.4782 | 35.0651 | 109.0671 | 969.1197 | 128.9836 | 182.0588 | 189.4006 | 8.6101 | 190.7004 | 311.9638 | 324.5488 | 2747.0759 |  | 1.1833
INTERTEK | INT HWO 110-0023 | 161.2167 | 94.6858 | 50.339 | 25.0142 | 90.8955 | 2800.1924 | 193.9512 | 70.5112 | 35.1064 | 109.0818 | 968.7857 | 129.0644 | 182.0946 | 190.2489 | 8.5815 | 186.9767 | 315.7607 | 324.1911 | 2745.399 |  | 1.1833
INTERTEK | INT HWO 110-0023 | 161.2333 | 94.6899 | 50.284 | 25.2742 | 90.6501 | 2799.1119 | 194.0589 | 70.5111 | 35.1816 | 109.014 | 969.1619 | 129.0762 | 182.341 | 193.3068 | 8.5508 | 186.903 | 316.1211 | 324.3258 | 2749.1207 |  | 1.1833
INTERTEK | INT HWO 110-0023 | 161.25 | 94.6687 | 50.2136 | 25.4068 | 90.4614 | 2796.2401 | 194.0677 | 70.5541 | 35.1849 | 108.9717 | 969.1705 | 128.9354 | 182.2958 | 193.1414 | 8.6085 | 186.8834 | 312.7382 | 324.4344 | 2736.4428 |  | 1.1833
INTERTEK | INT HWO 110-0023 | 161.2667 | 94.6775 | 50.1312 | 25.3345 | 90.3446 | 2801.2785 | 194.0258 | 70.537 | 35.1474 | 108.978 | 969.2065 | 128.9 | 182.1868 | 193.1037 | 8.6369 | 192.5551 | 311.0904 | 324.7262 | 2736.1806 |  | 1.1833
INTERTEK | INT HWO 110-0023 | 161.2833 | 94.6782 | 49.9306 | 25.0632 | 90.2131 | 2801.2728 | 193.9546 | 70.5409 | 34.9966 | 108.8602 | 969.0446 | 128.8114 | 182.3369 | 189.7866 | 8.3408 | 187.0819 | 311.7804 | 324.1499 | 2747.572 |  | 1.1833
INTERTEK | INT HWO 110-0023 | 161.3 | 94.6773 | 49.8263 | 24.8302 | 90.0897 | 2802.2007 | 193.9297 | 70.4782 | 34.9921 | 108.8575 | 969.6476 | 128.7344 | 182.0953 | 190.1886 | 8.5898 | 192.7212 | 313.3381 | 324.6092 | 2741.2906 |  | 1.1833
INTERTEK | INT HWO 110-0023 | 161.3167 | 94.6781 | 49.7009 | 24.8271 | 90.0022 | 2800.0404 | 194.0094 | 70.5032 | 34.9633 | 108.7667 | 969.5311 | 128.5839 | 182.0799 | 188.3769 | 8.3473 | 186.9438 | 310.1711 | 324.523 | 2740.2003 |  | 1.1833
INTERTEK | INT HWO 110-0023 | 161.3333 | 94.6758 | 49.5607 | 24.6469 | 90.0864 | 2796.0874 | 194.0493 | 70.5003 | 34.9293 | 108.9703 | 969.1971 | 128.6703 | 182.2591 | 190.2829 | 8.2473 | 185.1048 | 308.0313 | 324.4396 | 2710.3532 |  | 1.1833
INTERTEK | INT HWO 110-0023 | 161.35 | 94.6765 | 49.6858 | 24.828 | 90.2467 | 2802.7084 | 194.0103 | 70.5226 | 34.7723 | 108.9514 | 968.7778 | 128.8858 | 182.2437 | 191.0042 | 8.3909 | 187.0184 | 311.0869 | 324.5092 | 2727.3413 |  | 1.1833
INTERTEK | INT HWO 110-0023 | 161.3667 | 94.6797 | 49.7308 | 24.8115 | 90.3908 | 2801.9131 | 193.9758 | 70.4663 | 34.791 | 108.8817 | 969.1064 | 128.8538 | 182.1611 | 190.9824 | 8.3966 | 188.7287 | 313.3018 | 324.5126 | 2738.463 |  | 1.1833
INTERTEK | INT HWO 110-0023 | 161.3833 | 94.6868 | 49.9129 | 24.8078 | 90.478 | 2804.2569 | 193.9402 | 70.572 | 34.9107 | 108.9605 | 968.7786 | 128.8118 | 181.9529 | 193.7818 | 8.5056 | 187.0042 | 311.5952 | 324.5777 | 2734.3245 |  | 1.1833
INTERTEK | INT HWO 110-0023 | 161.4 | 94.68 | 49.9432 | 25.0178 | 90.5402 | 2802.0638 | 194.0616 | 70.4207 | 34.8411 | 109.0739 | 968.343 | 128.8494 | 182.0706 | 193.4296 | 8.37 | 183.1594 | 309.8927 | 324.3809 | 2699.7918 |  | 1.1833
INTERTEK | INT HWO 110-0023 | 161.4167 | 94.6808 | 50.0706 | 25.1359 | 90.5999 | 2796.3757 | 194.0054 | 70.5166 | 34.8632 | 109.1159 | 968.1169 | 129.0516 | 182.1515 | 190.7655 | 8.3256 | 185.0154 | 311.3277 | 324.0277 | 2708.3273 |  | 1.1833
INTERTEK | INT HWO 110-0023 | 161.4333 | 94.6875 | 50.2073 | 25.2534 | 90.7155 | 2801.3876 | 193.9698 | 70.5541 | 34.9731 | 109.2404 | 969.1087 | 128.9507 | 182.1927 | 189.625 | 8.567 | 187.0739 | 312.035 | 324.3081 | 2729.1427 |  | 1.1833
INTERTEK | INT HWO 110-0023 | 161.45 | 94.6886 | 50.1797 | 24.9306 | 90.7314 | 2799.0652 | 193.909 | 70.5131 | 35.0618 | 109.2975 | 969.2346 | 129.0793 | 182.2817 | 191.3773 | 8.5024 | 186.9172 | 310.9781 | 323.8115 | 2736.2277 |  | 1.1833
INTERTEK | INT HWO 110-0023 | 161.4667 | 94.6905 | 50.2496 | 24.8785 | 90.8269 | 2803.9718 | 193.9904 | 70.4884 | 35.0231 | 109.1715 | 969.0407 | 129.0843 | 182.0992 | 188.0018 | 8.1019 | 179.2258 | 312.2401 | 323.8805 | 2743.756 |  | 1.1833
INTERTEK | INT HWO 110-0023 | 161.4833 | 94.6811 | 50.2997 | 25.1522 | 90.9099 | 2798.7524 | 194.068 | 70.4786 | 35.0406 | 109.0652 | 968.6902 | 128.9897 | 182.117 | 191.236 | 8.546 | 183.1427 | 313.4885 | 324.4176 | 2716.5554 |  | 1.1833
INTERTEK | INT HWO 110-0023 | 161.5 | 94.6989 | 50.3547 | 25.2166 | 90.9208 | 2802.2202 | 193.8549 | 70.562 | 35.1628 | 109.2423 | 969.1212 | 129.0438 | 182.058 | 191.868 | 8.3377 | 183.1085 | 312.8494 | 324.1794 | 2686.4518 |  | 1.1833
INTERTEK | INT HWO 110-0023 | 161.5167 | 94.6883 | 50.2315 | 25.153 | 90.6709 | 2801.0559 | 193.9846 | 70.5006 | 35.1274 | 108.9652 | 969.2667 | 129.0173 | 182.1691 | 193.7131 | 8.4773 | 185.0627 | 313.3513 | 324.5383 | 2715.2124 |  | 1.1833
INTERTEK | INT HWO 110-0023 | 161.5333 | 94.6981 | 50.1834 | 25.1309 | 90.5054 | 2802.5413 | 194.0052 | 70.5022 | 35.1788 | 108.8342 | 968.7943 | 128.998 | 182.0957 | 193.781 | 8.4109 | 187.0606 | 309.7975 | 324.4432 | 2720.196 |  | 1.1833
INTERTEK | INT HWO 110-0023 | 161.55 | 94.6979 | 50.0509 | 25.168 | 90.3541 | 2797.2644 | 194.069 | 70.441 | 35.06 | 108.8845 | 968.7333 | 128.8607 | 182.059 | 192.5729 | 8.3362 | 183.1747 | 309.2038 | 324.4359 | 2733.5133 |  | 1.1833
INTERTEK | INT HWO 110-0023 | 161.5667 | 94.6965 | 49.9519 | 24.833 | 90.2993 | 2802.4845 | 194.0624 | 70.4684 | 35.1237 | 108.9367 | 968.7231 | 128.8178 | 182.3663 | 193.7125 | 8.4423 | 186.8634 | 311.0229 | 324.671 | 2709.7289 |  | 1.1833
INTERTEK | INT HWO 110-0023 | 161.5833 | 94.6896 | 49.8735 | 24.908 | 90.2214 | 2801.9206 | 193.9605 | 70.5046 | 35.0972 | 108.8339 | 969.5538 | 128.7917 | 182.0953 | 191.2722 | 8.2203 | 190.7411 | 309.4037 | 324.4516 | 2726.3699 |  | 1.1833
INTERTEK | INT HWO 110-0023 | 161.6 | 94.6958 | 49.7671 | 24.7424 | 90.0737 | 2797.8838 | 193.9836 | 70.4134 | 35.0381 | 108.7735 | 969.7008 | 128.7598 | 182.0141 | 189.507 | 8.3781 | 185.1968 | 312.239 | 324.7124 | 2735.3204 |  | 1.1833
INTERTEK | INT HWO 110-0023 | 161.6167 | 94.6914 | 49.6458 | 24.717 | 90.0476 | 2800.4838 | 194.0294 | 70.4851 | 34.9849 | 108.9908 | 969.2127 | 128.7352 | 181.9913 | 189.9602 | 8.3312 | 183.1751 | 314.0093 | 324.4743 | 2735.1808 |  | 1.1833
INTERTEK | INT HWO 110-0023 | 161.6333 | 94.6823 | 49.6438 | 25.0025 | 90.0793 | 2801.7674 | 193.9745 | 70.5023 | 35.0065 | 108.9492 | 968.6206 | 128.7667 | 182.0783 | 188.9859 | 8.3758 | 183.144 | 313.1027 | 324.4667 | 2735.1544 |  | 1.1833
INTERTEK | INT HWO 110-0023 | 161.65 | 94.6894 | 49.7136 | 25.0565 | 90.37 | 2800.1514 | 194.0509 | 70.5664 | 34.8534 | 108.8741 | 969.7509 | 128.8098 | 182.182 | 190.8443 | 8.5224 | 185.1727 | 314.2432 | 324.6338 | 2735.0997 |  | 1.1833
INTERTEK | INT HWO 110-0023 | 161.6667 | 94.6861 | 49.7276 | 25.0417 | 90.3882 | 2800.9379 | 194.0715 | 70.507 | 34.9034 | 108.8723 | 969.183 | 128.8524 | 182.5555 | 190.5391 | 8.2419 | 185.2424 | 315.4067 | 324.3264 | 2736.5182 |  | 1.1833
INTERTEK | INT HWO 110-0023 | 161.6833 | 94.695 | 49.789 | 25.0031 | 90.4478 | 2801.3769 | 193.9722 | 70.3978 | 34.921 | 108.9283 | 969.2479 | 128.7881 | 182.2533 | 193.5856 | 8.575 | 185.0931 | 313.6558 | 324.7846 | 2735.7976 |  | 1.1833
INTERTEK | INT HWO 110-0023 | 161.7 | 94.7018 | 49.8536 | 24.837 | 90.5088 | 2802.2417 | 194.0493 | 70.4469 | 34.7895 | 108.9095 | 968.7528 | 128.815 | 182.2099 | 194.3796 | 8.4267 | 185.2143 | 310.5763 | 324.4937 | 2731.5138 |  | 1.1833
INTERTEK | INT HWO 110-0023 | 161.7167 | 94.6981 | 49.9994 | 25.1058 | 90.5555 | 2795.0574 | 194.0354 | 70.4868 | 34.8199 | 108.977 | 969.176 | 128.839 | 182.1626 | 192.1879 | 8.381 | 183.2746 | 311.3979 | 324.4894 | 2731.3403 |  | 1.1833
INTERTEK | INT HWO 110-0023 | 161.7333 | 94.699 | 50.0622 | 25.0988 | 90.6354 | 2798.1714 | 194.0444 | 70.5048 | 34.9185 | 109.0422 | 969.6633 | 128.8675 | 182.0895 | 187.917 | 8.5263 | 188.9734 | 310.2226 | 324.5605 | 2728.7372 |  | 1.1833
INTERTEK | INT HWO 110-0023 | 161.75 | 94.701 | 50.0985 | 25.1102 | 90.6823 | 2800.4403 | 193.9543 | 70.4384 | 34.9303 | 109.0503 | 969.8088 | 128.8306 | 181.933 | 193.9529 | 8.3566 | 186.9629 | 314.0259 | 324.4212 | 2726.2359 |  | 1.1833
INTERTEK | INT HWO 110-0023 | 161.7667 | 94.7068 | 50.2369 | 25.058 | 90.6902 | 2799.9047 | 193.9859 | 70.4672 | 35.064 | 109.0271 | 969.1791 | 128.8485 | 182.0033 | 187.2054 | 8.4743 | 188.7715 | 313.3159 | 324.4725 | 2726.1454 |  | 1.1833
INTERTEK | INT HWO 110-0023 | 161.7833 | 94.701 | 50.2527 | 24.9304 | 90.7579 | 2798.3966 | 194.0392 | 70.4106 | 35.045 | 109.0963 | 968.7419 | 128.9606 | 182.085 | 189.2836 | 8.3309 | 188.7957 | 311.7624 | 324.3262 | 2732.3117 |  | 1.1833
INTERTEK | INT HWO 110-0023 | 161.8 | 94.7144 | 50.2507 | 25.0335 | 90.8671 | 2801.8077 | 194.031 | 70.5113 | 35.1202 | 109.177 | 968.6026 | 128.956 | 181.467 | 192.2558 | 8.3718 | 185.0547 | 311.3968 | 323.9982 | 2733.419 |  | 1.1833
INTERTEK | INT HWO 110-0023 | 161.8167 | 94.7095 | 50.2925 | 24.9518 | 90.8698 | 2803.2269 | 193.8859 | 70.5345 | 35.1017 | 109.3186 | 968.5628 | 129.0713 | 181.7088 | 191.6737 | 8.6544 | 190.767 | 313.3842 | 324.4072 | 2730.3802 |  | 1.1833
INTERTEK | INT HWO 110-0023 | 161.8333 | 94.708 | 50.1845 | 24.5721 | 90.8789 | 2797.1559 | 194.0101 | 70.4653 | 35.1593 | 109.5211 | 969.2112 | 129.2001 | 181.8635 | 190.3997 | 8.3748 | 186.8972 | 310.9667 | 324.0055 | 2731.4365 |  | 1.1833
INTERTEK | INT HWO 110-0023 | 161.85 | 94.707 | 50.1369 | 24.8171 | 90.6529 | 2804.5389 | 194.0304 | 70.5641 | 35.2129 | 108.9514 | 969.2112 | 129.1546 | 182.16 | 189.0546 | 8.5007 | 190.6579 | 311.8816 | 324.5482 | 2730.997 |  | 1.1833
INTERTEK | INT HWO 110-0023 | 161.8667 | 94.6999 | 50.0779 | 24.6651 | 90.3821 | 2802.2411 | 193.9779 | 70.4976 | 35.1488 | 108.8706 | 969.5475 | 128.9353 | 181.8063 | 188.4314 | 8.3681 | 183.0995 | 317.4881 | 324.6519 | 2729.1069 |  | 1.1833
INTERTEK | INT HWO 110-0023 | 161.8833 | 94.6933 | 49.914 | 24.8911 | 90.1892 | 2795.9808 | 194.0936 | 70.529 | 35.0548 | 108.7286 | 969.7024 | 128.8145 | 182.2338 | 191.6638 | 8.7352 | 185.0735 | 315.7057 | 325.073 | 2722.9519 |  | 1.1833
INTERTEK | INT HWO 110-0023 | 161.9 | 94.7012 | 49.9673 | 25.1307 | 90.0881 | 2801.2552 | 193.981 | 70.5846 | 35.0631 | 108.8633 | 969.481 | 128.6408 | 182.178 | 192.6403 | 8.4954 | 188.8963 | 314.3046 | 324.7684 | 2723.6668 |  | 1.1833
INTERTEK | INT HWO 110-0023 | 161.9167 | 94.6967 | 49.8054 | 25.3944 | 90.0523 | 2798.085 | 193.9574 | 70.4861 | 34.9923 | 108.9359 | 969.3058 | 128.7678 | 181.844 | 191.3454 | 8.5293 | 188.8857 | 312.1257 | 324.7062 | 2721.4938 |  | 1.1833
INTERTEK | INT HWO 110-0023 | 161.9333 | 94.6979 | 49.7646 | 25.2201 | 90.0141 | 2805.1873 | 194.0539 | 70.5414 | 34.9757 | 108.8978 | 968.8037 | 128.75 | 182.1062 | 189.3797 | 8.5882 | 192.5512 | 312.6999 | 324.9654 | 2716.795 |  | 1.1833
INTERTEK | INT HWO 110-0023 | 161.95 | 94.6927 | 49.6789 | 25.3005 | 90.3164 | 2803.5429 | 193.9862 | 70.5322 | 34.8648 | 109.0156 | 969.5968 | 128.9056 | 182.3208 | 190.0501 | 8.4513 | 185.1061 | 314.2912 | 324.5559 | 2720.1998 |  | 1.1833
INTERTEK | INT HWO 110-0023 | 161.9667 | 94.7028 | 49.7307 | 25.4951 | 90.5156 | 2803.4288 | 193.9597 | 70.4441 | 34.8831 | 109.1487 | 967.8385 | 128.9047 | 182.0981 | 191.0503 | 8.478 | 194.4325 | 318.0649 | 324.4947 | 2720.494 |  | 1.1833
INTERTEK | INT HWO 110-0023 | 161.9833 | 94.7054 | 49.7254 | 24.8335 | 90.5095 | 2798.2389 | 194.0069 | 70.4475 | 34.8497 | 109.0247 | 968.6464 | 128.9788 | 181.9382 | 193.8378 | 8.1637 | 183.122 | 313.8113 | 324.3005 | 2722.5426 |  | 1.1833
INTERTEK | INT HWO 110-0023 | 162 | 94.7078 | 49.7427 | 24.6522 | 90.4974 | 2801.8412 | 194.0131 | 70.5953 | 34.833 | 108.9317 | 968.0223 | 128.9663 | 182.2423 | 193.8538 | 8.3699 | 188.9183 | 311.6207 | 324.5467 | 2723.5178 |  | 1.1833
INTERTEK | INT HWO 110-0023 | 162.0167 | 94.7123 | 49.9176 | 24.5434 | 90.5279 | 2797.366 | 193.9698 | 70.4979 | 34.861 | 108.8398 | 969.6007 | 128.9102 | 182.0276 | 190.1513 | 8.4839 | 188.7918 | 312.3515 | 324.732 | 2720.2016 |  | 1.1833
INTERTEK | INT HWO 110-0023 | 162.0333 | 94.704 | 49.9767 | 24.706 | 90.5409 | 2797.0537 | 194.0613 | 70.4837 | 34.9347 | 108.8911 | 969.1197 | 128.9055 | 182.0951 | 188.9529 | 8.3295 | 192.5634 | 311.394 | 324.6883 | 2716.231 |  | 1.1833
INTERTEK | INT HWO 110-0023 | 162.05 | 94.7061 | 50.1241 | 25.0321 | 90.6797 | 2798.0144 | 193.9207 | 70.4736 | 34.9971 | 108.8587 | 969.7415 | 128.8408 | 182.0652 | 188.5057 | 8.6285 | 190.6873 | 318.0285 | 324.9111 | 2712.5866 |  | 1.1833
INTERTEK | INT HWO 110-0023 | 162.0667 | 94.7031 | 50.1964 | 25.2345 | 90.6639 | 2800.9594 | 193.9948 | 70.4668 | 35.0638 | 108.9998 | 970.0364 | 128.9256 | 182.1334 | 193.0078 | 8.434 | 184.9805 | 310.1328 | 324.6575 | 2712.3244 |  | 1.1833
INTERTEK | INT HWO 110-0023 | 162.0833 | 94.7078 | 50.3438 | 25.2456 | 90.7773 | 2796.5706 | 193.9974 | 70.4941 | 35.108 | 109.1044 | 969.2886 | 128.9187 | 182.0201 | 193.72 | 8.7361 | 190.6877 | 311.2793 | 324.8163 | 2717.5589 |  | 1.1833
INTERTEK | INT HWO 110-0023 | 162.1 | 94.7025 | 50.2978 | 25.3574 | 90.8299 | 2803.6924 | 194.0071 | 70.5771 | 35.1008 | 109.2178 | 969.5835 | 128.9865 | 182.1314 | 187.9411 | 8.661 | 190.735 | 312.5588 | 324.5271 | 2714.1334 |  | 1.1833
INTERTEK | INT HWO 110-0023 | 162.1167 | 94.7077 | 50.2315 | 25.0995 | 90.8179 | 2801.9578 | 193.9773 | 70.4762 | 35.1327 | 109.4456 | 970.0285 | 129.127 | 181.996 | 189.5604 | 8.6487 | 192.6721 | 312.8749 | 324.2753 | 2713.4845 |  | 1.1833
INTERTEK | INT HWO 110-0023 | 162.1333 | 94.7054 | 50.3613 | 25.1738 | 90.8559 | 2799.5332 | 193.9507 | 70.5759 | 35.1362 | 109.1612 | 969.1377 | 129.2055 | 182.1338 | 190.3355 | 8.4545 | 190.6172 | 314.4327 | 324.3116 | 2711.3284 |  | 1.1833
INTERTEK | INT HWO 110-0023 | 162.15 | 94.7068 | 50.2255 | 25.2477 | 90.8679 | 2798.9838 | 193.9764 | 70.4829 | 35.1462 | 109.0935 | 969.7282 | 129.0003 | 181.9912 | 194.3895 | 8.7871 | 190.6781 | 312.9591 | 324.7303 | 2704.4264 |  | 1.1833
INTERTEK | INT HWO 110-0023 | 162.1667 | 94.701 | 50.1019 | 25.205 | 90.4862 | 2795.8212 | 194.0639 | 70.5041 | 35.1941 | 109.0729 | 969.2065 | 129.0075 | 182.1955 | 191.7534 | 8.2967 | 184.9997 | 312.1893 | 324.4406 | 2700.733 |  | 1.1833
INTERTEK | INT HWO 110-0023 | 162.1833 | 94.7028 | 50.0182 | 24.892 | 90.2631 | 2796.6999 | 194.0244 | 70.482 | 35.1221 | 108.9099 | 969.1259 | 128.89 | 181.958 | 189.8308 | 8.4625 | 190.8331 | 310.8898 | 324.7855 | 2701.7931 |  | 1.1833
INTERTEK | INT HWO 110-0023 | 162.2 | 94.7004 | 49.9103 | 24.6396 | 90.1033 | 2798.0011 | 194.015 | 70.554 | 35.1156 | 108.8152 | 969.2354 | 128.7312 | 182.0786 | 190.6052 | 8.3532 | 183.2017 | 313.0902 | 324.8874 | 2701.7517 |  | 1.1833
INTERTEK | INT HWO 110-0023 | 162.2167 | 94.6935 | 49.7212 | 24.6656 | 90.0162 | 2797.0985 | 194.0495 | 70.4758 | 35.0058 | 108.7149 | 969.0868 | 128.6743 | 182.0019 | 190.5785 | 8.3414 | 185.0158 | 313.3037 | 325.0542 | 2697.2358 |  | 1.1833
INTERTEK | INT HWO 110-0023 | 162.2333 | 94.7019 | 49.6591 | 24.6547 | 89.8626 | 2800.6206 | 194.0738 | 70.4573 | 34.9452 | 108.9073 | 969.4724 | 128.6716 | 182.3106 | 190.9445 | 8.6126 | 190.8593 | 313.4312 | 325.0618 | 2698.2582 |  | 1.1833
INTERTEK | INT HWO 110-0023 | 162.25 | 94.6854 | 49.5584 | 24.8132 | 90.1862 | 2796.5056 | 194.0142 | 70.6039 | 34.9143 | 109.0364 | 970.1639 | 128.6811 | 182.0675 | 190.4249 | 8.6837 | 196.2219 | 312.0136 | 324.9973 | 2700.8726 |  | 1.1833
INTERTEK | INT HWO 110-0023 | 162.2667 | 94.7045 | 49.716 | 25.0466 | 90.4462 | 2800.217 | 193.8822 | 70.5104 | 34.8739 | 108.9557 | 969.5389 | 128.7617 | 182.0567 | 189.1434 | 8.3572 | 186.8812 | 312.3628 | 324.8807 | 2699.7295 |  | 1.1833
INTERTEK | INT HWO 110-0023 | 162.2833 | 94.6978 | 49.751 | 25.2307 | 90.4131 | 2798.589 | 194.0145 | 70.5083 | 34.8599 | 108.918 | 968.7427 | 128.9019 | 182.1355 | 186.7683 | 8.3352 | 186.8812 | 311.9258 | 324.6674 | 2706.3712 |  | 1.1833
INTERTEK | INT HWO 110-0023 | 162.3 | 94.6777 | 49.9037 | 25.3863 | 90.4806 | 2795.948 | 194.1545 | 70.5372 | 34.8697 | 108.8731 | 969.1627 | 128.8397 | 182.6202 | 191.6571 | 8.6318 | 188.9628 | 314.9504 | 324.9837 | 2704.8659 |  | 1.1833
INTERTEK | INT HWO 110-0023 | 162.3167 | 94.693 | 50.0277 | 25.4033 | 90.5137 | 2802.1319 | 193.9362 | 70.4729 | 34.8532 | 108.9981 | 969.0626 | 128.8214 | 182.4353 | 189.8409 | 8.2024 | 183.2273 | 311.2455 | 324.4016 | 2701.7554 |  | 1.1833
INTERTEK | INT HWO 110-0023 | 162.3333 | 94.6976 | 49.9891 | 25.1748 | 90.5531 | 2798.695 | 193.9266 | 70.4832 | 34.9482 | 109.1314 | 968.7294 | 128.9411 | 182.3132 | 192.1235 | 8.5504 | 187.0286 | 313.5056 | 324.7169 | 2700.2803 |  | 1.1833
INTERTEK | INT HWO 110-0023 | 162.35 | 94.7022 | 50.0184 | 24.7257 | 90.5787 | 2802.048 | 193.9619 | 70.4877 | 34.9644 | 109.1836 | 969.183 | 128.9588 | 182.2755 | 189.284 | 8.4217 | 185.1655 | 313.1558 | 324.3618 | 2708.6669 |  | 1.1833
INTERTEK | INT HWO 110-0023 | 162.3667 | 94.6944 | 50.0761 | 24.7164 | 90.6557 | 2801.2205 | 194.0099 | 70.4312 | 35.0139 | 109.2867 | 969.1259 | 129.1096 | 182.5031 | 190.4839 | 8.5689 | 187.0295 | 315.6056 | 324.5277 | 2713.9504 |  | 1.1833
INTERTEK | INT HWO 110-0023 | 162.3833 | 94.6969 | 50.1093 | 24.6499 | 90.6957 | 2803.6401 | 194.0393 | 70.4372 | 34.9779 | 109.1038 | 968.6073 | 129.13 | 182.5653 | 191.8547 | 8.3915 | 190.8479 | 312.199 | 324.5025 | 2691.3204 |  | 1.1833
INTERTEK | INT HWO 110-0023 | 162.4 | 94.6986 | 50.23 | 24.6366 | 90.7608 | 2798.2515 | 194.0043 | 70.5784 | 35.1192 | 108.9409 | 969.5264 | 128.9868 | 182.6113 | 190.9389 | 8.5166 | 184.9706 | 313.0519 | 324.6148 | 2663.5218 |  | 1.1833
INTERTEK | INT HWO 110-0023 | 162.4167 | 94.7019 | 50.3341 | 24.9383 | 90.8736 | 2800.0631 | 193.9126 | 70.593 | 35.1596 | 108.9909 | 968.7865 | 128.9217 | 182.3739 | 189.2407 | 8.558 | 192.5834 | 313.9056 | 324.8122 | 2671.6028 |  | 1.1833
INTERTEK | INT HWO 110-0023 | 162.4333 | 94.6924 | 50.3047 | 25.1988 | 90.9199 | 2802.0588 | 193.9911 | 70.4855 | 35.0812 | 109.107 | 968.7278 | 128.9555 | 182.4872 | 192.1922 | 8.4021 | 190.6102 | 311.7005 | 324.5745 | 2691.2524 |  | 1.1833
INTERTEK | INT HWO 110-0023 | 162.45 | 94.7041 | 50.2403 | 25.4458 | 90.8391 | 2802.6353 | 194.011 | 70.4167 | 35.0784 | 109.1164 | 968.131 | 129.1334 | 182.4555 | 190.2043 | 8.4932 | 192.6843 | 313.6536 | 324.5359 | 2697.1642 |  | 1.1833
INTERTEK | INT HWO 110-0023 | 162.4667 | 94.6998 | 50.1953 | 25.4526 | 90.6781 | 2799.1668 | 193.9892 | 70.4261 | 35.2452 | 109.1619 | 968.2866 | 129.2452 | 182.4752 | 188.0566 | 8.5925 | 187.0228 | 312.0482 | 324.6878 | 2694.8666 |  | 1.1833
INTERTEK | INT HWO 110-0023 | 162.4833 | 94.7075 | 50.0894 | 25.1587 | 90.281 | 2800.2189 | 194.0074 | 70.4795 | 35.0947 | 109.0364 | 968.738 | 128.8783 | 182.2708 | 190.0318 | 8.3366 | 185.1794 | 310.8416 | 324.3818 | 2679.7365 |  | 1.1833
INTERTEK | INT HWO 110-0023 | 162.5 | 94.7113 | 49.9751 | 24.9923 | 90.1579 | 2801.3069 | 193.9097 | 70.4134 | 35.0603 | 108.8314 | 969.1017 | 128.8807 | 182.1694 | 189.3653 | 8.2386 | 185.254 | 311.1785 | 324.5598 | 2644.2588 |  | 1.1833
INTERTEK | INT HWO 110-0023 | 162.5167 | 94.6995 | 49.8701 | 24.8049 | 89.9873 | 2803.3783 | 194.1695 | 70.4913 | 35.0582 | 108.8466 | 968.7184 | 128.7984 | 182.6377 | 190.3512 | 8.3349 | 187.0548 | 312.1728 | 324.8743 | 2667.2643 |  | 1.1833
INTERTEK | INT HWO 110-0023 | 162.5333 | 94.6988 | 49.7558 | 24.9911 | 89.939 | 2797.6208 | 194.1287 | 70.5652 | 35.0157 | 108.7556 | 968.6292 | 128.6624 | 182.2608 | 190.2328 | 8.4853 | 186.9975 | 314.2062 | 325.0721 | 2673.1948 |  | 1.1833
INTERTEK | INT HWO 110-0023 | 162.55 | 94.6998 | 49.6765 | 24.7578 | 90.1833 | 2799.5982 | 193.9532 | 70.5892 | 35.0204 | 108.8331 | 965.6304 | 128.6977 | 182.2005 | 192.1315 | 8.3414 | 187.0921 | 313.8775 | 324.904 | 2671.233 |  | 1.1833
INTERTEK | INT HWO 110-0023 | 162.5667 | 94.6968 | 49.6696 | 24.9946 | 90.389 | 2799.0532 | 193.96 | 70.4256 | 34.9052 | 109.0025 | 968.7207 | 128.7018 | 182.0401 | 191.9557 | 8.5052 | 188.9994 | 314.4312 | 324.7605 | 2685.2672 |  | 1.1833
INTERTEK | INT HWO 110-0023 | 162.5833 | 94.6994 | 49.7306 | 24.8212 | 90.4875 | 2802.5955 | 193.9732 | 70.46 | 34.8957 | 108.9189 | 967.7681 | 128.823 | 182.1681 | 193.2204 | 8.3771 | 188.9646 | 311.9602 | 324.6501 | 2688.7418 |  | 1.1833
INTERTEK | INT HWO 110-0023 | 162.6 | 94.6977 | 49.7999 | 24.7961 | 90.4764 | 2801.2281 | 194.0126 | 70.4825 | 34.9034 | 108.9593 | 968.594 | 128.8766 | 182.3043 | 189.8362 | 8.3766 | 185.2093 | 312.7358 | 324.7503 | 2686.2443 |  | 1.1833
INTERTEK | INT HWO 110-0023 | 162.6167 | 94.7059 | 49.8656 | 24.6664 | 90.4796 | 2797.7457 | 193.9991 | 70.496 | 34.8907 | 108.8807 | 969.6993 | 128.8771 | 182.388 | 193.0093 | 8.6603 | 185.2299 | 314.9468 | 325.2357 | 2672.246 |  | 1.1833
INTERTEK | INT HWO 110-0023 | 162.6333 | 94.6963 | 49.9369 | 24.3512 | 90.5169 | 2802.6492 | 193.9368 | 70.5086 | 34.9142 | 108.8671 | 969.334 | 128.7409 | 182.0749 | 188.5658 | 8.3515 | 185.1521 | 313.3699 | 324.8172 | 2686.182 |  | 1.1833
INTERTEK | INT HWO 110-0023 | 162.65 | 94.695 | 50.0156 | 25.1893 | 90.5966 | 2802.5507 | 193.9441 | 70.5141 | 34.9701 | 109.1295 | 969.6273 | 128.7878 | 182.2121 | 191.7829 | 8.4959 | 190.872 | 316.1999 | 324.5941 | 2688.6927 |  | 1.1833
INTERTEK | INT HWO 110-0023 | 162.6667 | 94.7025 | 50.1832 | 25.5537 | 90.6756 | 2796.1114 | 193.9663 | 70.5469 | 35.0422 | 109.1163 | 968.7763 | 129.0333 | 182.2594 | 191.9296 | 8.295 | 184.9644 | 313.1668 | 324.3146 | 2689.3303 |  | 1.1833
INTERTEK | INT HWO 110-0023 | 162.6833 | 94.6964 | 50.2993 | 25.4044 | 90.7622 | 2796.4709 | 193.9689 | 70.516 | 34.975 | 109.2543 | 969.1901 | 128.9895 | 182.23 | 192.5315 | 8.411 | 183.0653 | 313.5246 | 324.3945 | 2692.4503 |  | 1.1833
INTERTEK | INT HWO 110-0023 | 162.7 | 94.7008 | 50.321 | 25.4396 | 90.8298 | 2799.6278 | 193.9157 | 70.4807 | 35.0575 | 109.3066 | 969.1079 | 129.2052 | 182.2105 | 190.683 | 8.5728 | 185.2022 | 316.1203 | 324.2898 | 2693.6481 |  | 1.1833
INTERTEK | INT HWO 110-0023 | 162.7167 | 94.7123 | 50.1788 | 24.9054 | 90.9173 | 2800.755 | 193.992 | 70.5073 | 35.0761 | 109.1113 | 968.8287 | 129.1206 | 182.0738 | 191.0529 | 8.3113 | 185.1843 | 312.977 | 324.3346 | 2690.2904 |  | 1.1833
INTERTEK | INT HWO 110-0023 | 162.7333 | 94.7166 | 50.1521 | 24.6202 | 90.9245 | 2800.2296 | 193.9649 | 70.4621 | 35.1466 | 109.0968 | 968.3633 | 129.0886 | 182.0372 | 189.6884 | 8.5308 | 186.9385 | 310.9411 | 324.5421 | 2689.6415 |  | 1.1833
INTERTEK | INT HWO 110-0023 | 162.75 | 94.7173 | 50.1881 | 24.5171 | 90.9413 | 2798.8047 | 194.112 | 70.5506 | 35.1701 | 109.1147 | 969.6437 | 129.1343 | 182.2245 | 190.3607 | 8.3885 | 185.2379 | 312.9426 | 324.5723 | 2687.9382 |  | 1.1833
INTERTEK | INT HWO 110-0023 | 162.7667 | 94.7077 | 50.1796 | 24.5496 | 90.48 | 2797.5022 | 194.0584 | 70.6626 | 35.1907 | 109.003 | 969.6054 | 128.9761 | 182.1844 | 187.3351 | 8.4798 | 186.9514 | 311.8293 | 324.8316 | 2676.1997 |  | 1.1833
INTERTEK | INT HWO 110-0023 | 162.7833 | 94.7051 | 50.1545 | 25.2485 | 90.3197 | 2799.5389 | 193.9925 | 70.5777 | 35.129 | 108.941 | 969.571 | 128.9066 | 182.0888 | 192.9787 | 8.3889 | 188.8068 | 312.3496 | 324.7137 | 2682.3868 |  | 1.1833
INTERTEK | INT HWO 110-0023 | 162.8 | 94.7047 | 50.0994 | 25.4052 | 90.2393 | 2800.0076 | 193.9471 | 70.5614 | 35.1394 | 108.9044 | 968.7872 | 128.7928 | 182.1994 | 192.2491 | 8.5108 | 190.5734 | 314.2548 | 325.0135 | 2682.4358 |  | 1.1833
INTERTEK | INT HWO 110-0023 | 162.8167 | 94.6973 | 50.0106 | 25.4142 | 90.1632 | 2797.5583 | 194.0968 | 70.3588 | 35.1045 | 108.9144 | 968.325 | 128.7375 | 182.1868 | 190.677 | 8.4421 | 185.1919 | 313.3087 | 324.9342 | 2678.6085 |  | 1.1833
INTERTEK | INT HWO 110-0023 | 162.8333 | 94.6992 | 49.9044 | 25.2884 | 90.101 | 2802.6687 | 194.0733 | 70.4678 | 35.049 | 108.7713 | 969.1932 | 128.8603 | 182.1701 | 190.6996 | 8.3819 | 185.01 | 313.619 | 324.9221 | 2657.363 |  | 1.1833
INTERTEK | INT HWO 110-0023 | 162.85 | 94.7043 | 49.7591 | 24.8527 | 90.0475 | 2801.9005 | 193.9639 | 70.4029 | 34.9605 | 108.7549 | 969.7188 | 128.6707 | 181.9579 | 191.6726 | 8.4044 | 185.2366 | 314.744 | 325.0717 | 2621.1044 |  | 1.1833
INTERTEK | INT HWO 110-0023 | 162.8667 | 94.6902 | 49.6164 | 24.8993 | 90.2691 | 2798.2446 | 194.0377 | 70.5359 | 34.9305 | 108.9021 | 969.2691 | 128.8239 | 182.1015 | 193.5373 | 8.5077 | 188.8112 | 312.0995 | 325.1057 | 2629.457 |  | 1.1833
INTERTEK | INT HWO 110-0023 | 162.8833 | 94.6997 | 49.602 | 24.8363 | 90.3395 | 2802.4549 | 194.0044 | 70.4493 | 34.9364 | 108.9476 | 969.2346 | 128.7352 | 182.2164 | 190.3734 | 8.3254 | 187.0197 | 314.7382 | 324.6648 | 2650.7534 |  | 1.1833
INTERTEK | INT HWO 110-0023 | 162.9 | 94.7121 | 49.6487 | 24.5975 | 90.6503 | 2803.1241 | 193.9939 | 70.4835 | 34.8767 | 108.9062 | 969.2565 | 128.8854 | 182.0111 | 189.9686 | 8.6138 | 187.049 | 312.9175 | 325.184 | 2664.3801 |  | 1.1833
INTERTEK | INT HWO 110-0023 | 162.9167 | 94.7169 | 49.7938 | 24.4935 | 90.8115 | 2801.2382 | 193.8773 | 70.526 | 34.8938 | 108.8197 | 969.7462 | 128.7208 | 181.9981 | 190.8256 | 8.5543 | 190.7394 | 314.3613 | 324.9027 | 2673.4099 |  | 1.1833
INTERTEK | INT HWO 110-0023 | 162.9333 | 94.7054 | 49.9665 | 24.9666 | 90.939 | 2801.1404 | 193.9375 | 70.5244 | 34.8558 | 109.0036 | 969.1689 | 128.894 | 182.0187 | 191.0486 | 8.3628 | 186.9887 | 317.2308 | 324.6963 | 2684.7692 |  | 1.1833
INTERTEK | INT HWO 110-0023 | 162.95 | 94.7141 | 50.1536 | 25.3225 | 91.0182 | 2801.141 | 193.8695 | 70.4004 | 34.9626 | 109.1149 | 969.0774 | 128.9573 | 182.0626 | 190.9122 | 8.6364 | 190.6614 | 312.7321 | 324.8475 | 2673.3476 |  | 1.1833
INTERTEK | INT HWO 110-0023 | 162.9667 | 94.7162 | 50.2731 | 25.6683 | 91.008 | 2798.8949 | 194.0261 | 70.5688 | 34.9836 | 109.1479 | 969.2784 | 129.0891 | 182.2263 | 192.0675 | 8.5468 | 186.9225 | 312.8611 | 324.6579 | 2635.2196 |  | 1.1833
INTERTEK | INT HWO 110-0023 | 162.9833 | 94.7238 | 50.2765 | 25.4265 | 90.5866 | 2798.6981 | 194.0098 | 70.4762 | 35.0479 | 109.2133 | 969.2886 | 129.1429 | 182.16 | 190.2095 | 8.4501 | 192.6747 | 314.3712 | 324.5288 | 2618.5918 |  | 1.1833
INTERTEK | INT HWO 110-0023 | 163 | 94.7334 | 50.2328 | 24.7713 | 90.4238 | 2797.05 | 193.9099 | 70.479 | 35.0492 | 109.3151 | 969.0657 | 129.1387 | 182.1217 | 192.4839 | 8.3521 | 184.9863 | 310.1438 | 324.4984 | 2619.4369 |  | 1.1833
INTERTEK | INT HWO 110-0023 | 163.0167 | 94.7296 | 50.1798 | 24.5465 | 90.4946 | 2802.7135 | 193.8831 | 70.5438 | 35.1283 | 109.0814 | 969.0813 | 128.9723 | 181.9217 | 189.7509 | 8.5292 | 188.8271 | 310.1601 | 324.7689 | 2645.3076 |  | 1.1833
INTERTEK | INT HWO 110-0023 | 163.0333 | 94.7281 | 50.1805 | 24.2664 | 90.4635 | 2805.3809 | 194.1344 | 70.5295 | 35.0845 | 109.131 | 969.1455 | 129.0313 | 182.4807 | 190.8004 | 8.286 | 183.2111 | 312.7702 | 324.7381 | 2653.2867 |  | 1.1833
INTERTEK | INT HWO 110-0023 | 163.05 | 94.7183 | 50.2005 | 24.9739 | 90.4738 | 2801.5952 | 194.0915 | 70.5651 | 35.1543 | 109.095 | 969.4787 | 128.9495 | 182.2399 | 190.1974 | 8.4721 | 187.0561 | 314.8963 | 324.6663 | 2630.4416 |  | 1.1833
INTERTEK | INT HWO 110-0023 | 163.0667 | 94.7213 | 50.199 | 25.5431 | 90.5392 | 2805.1545 | 193.9602 | 70.4931 | 35.1955 | 108.9914 | 968.7802 | 128.9279 | 181.8928 | 193.9723 | 8.3759 | 187.0481 | 311.9591 | 324.7432 | 2644.4512 |  | 1.1833
INTERTEK | INT HWO 110-0023 | 163.0833 | 94.7247 | 50.1429 | 25.514 | 90.4571 | 2798.1216 | 194.0576 | 70.5777 | 35.155 | 109.0971 | 968.4313 | 129.0153 | 182.1526 | 189.0296 | 8.7094 | 185.0323 | 316.5495 | 325.1077 | 2651.0552 |  | 1.1833
INTERTEK | INT HWO 110-0023 | 163.1 | 94.724 | 49.9436 | 25.0675 | 90.4363 | 2802.5747 | 194.0705 | 70.4828 | 35.1081 | 109.0716 | 968.3492 | 129.1253 | 182.2331 | 191.0354 | 8.4777 | 186.9172 | 314.2615 | 324.9551 | 2657.331 |  | 1.1833
INTERTEK | INT HWO 110-0023 | 163.1167 | 94.7261 | 49.8298 | 24.6704 | 90.2757 | 2798.109 | 194.2542 | 70.4627 | 35.0758 | 108.9308 | 969.2041 | 128.8979 | 182.4954 | 190.2112 | 8.6549 | 184.9478 | 316.7477 | 324.8607 | 2660.1283 |  | 1.1833
INTERTEK | INT HWO 110-0023 | 163.1333 | 94.7351 | 49.7988 | 24.3405 | 90.2669 | 2798.5776 | 194.0475 | 70.4376 | 35.0554 | 108.7976 | 966.6409 | 128.7485 | 182.1375 | 192.7041 | 8.3923 | 183.203 | 312.8044 | 325.1003 | 2664.3876 |  | 1.1833
INTERTEK | INT HWO 110-0023 | 163.15 | 94.7279 | 49.6046 | 24.7206 | 90.2132 | 2795.6863 | 193.9645 | 70.4906 | 35.0197 | 108.7543 | 969.4677 | 128.616 | 182.0022 | 190.6255 | 8.4115 | 185.1553 | 315.7443 | 325.248 | 2649.8517 |  | 1.1833
INTERTEK | INT HWO 110-0023 | 163.1667 | 94.732 | 49.6484 | 24.5925 | 90.1624 | 2799.6613 | 193.8866 | 70.5676 | 34.9177 | 108.5721 | 969.1893 | 128.681 | 181.869 | 191.6436 | 8.5473 | 188.7512 | 313.3479 | 325.5322 | 2657.2159 |  | 1.1833
INTERTEK | INT HWO 110-0023 | 163.1833 | 94.7234 | 49.6337 | 24.8071 | 90.1124 | 2802.7747 | 194.1658 | 70.4302 | 34.9147 | 108.8456 | 969.7235 | 128.6345 | 182.2032 | 194.6411 | 8.4522 | 188.7719 | 312.7972 | 325.1633 | 2630.5246 |  | 1.1833
INTERTEK | INT HWO 110-0023 | 163.2 | 94.7216 | 49.8258 | 25.1584 | 90.4692 | 2802.0285 | 194.0241 | 70.5804 | 34.8493 | 108.9053 | 970.2202 | 128.7151 | 182.1847 | 195.7835 | 8.4194 | 185.014 | 310.9762 | 325.1152 | 2604.3804 |  | 1.1833
INTERTEK | INT HWO 110-0023 | 163.2167 | 94.728 | 49.9615 | 25.5225 | 90.6082 | 2802.8302 | 193.8875 | 70.5523 | 34.9323 | 109.0015 | 969.0555 | 128.855 | 181.8752 | 192.5244 | 8.4593 | 188.9412 | 309.5536 | 324.8465 | 2631.0905 |  | 1.1833
INTERTEK | INT HWO 110-0023 | 163.2333 | 94.7229 | 50.1328 | 25.38 | 90.7169 | 2796.3347 | 193.9806 | 70.4393 | 34.9175 | 109.0602 | 968.8819 | 128.9452 | 182.269 | 192.158 | 8.2942 | 187.1276 | 312.5586 | 324.7753 | 2653.2452 |  | 1.1833
INTERTEK | INT HWO 110-0023 | 163.25 | 94.7327 | 49.9938 | 25.1683 | 90.7207 | 2798.8419 | 193.9984 | 70.5445 | 34.8321 | 109.1159 | 969.7039 | 128.9824 | 182.3243 | 190.0193 | 8.477 | 192.5377 | 312.789 | 324.6544 | 2657.5894 |  | 1.1833
INTERTEK | INT HWO 110-0023 | 163.2667 | 94.7319 | 50.0458 | 25.0325 | 90.7738 | 2800.2744 | 193.9628 | 70.5415 | 35.0041 | 109.2489 | 969.6891 | 129.0782 | 181.9101 | 193.4742 | 8.3687 | 185.1526 | 312.7484 | 324.5335 | 2659.9378 |  | 1.1833
INTERTEK | INT HWO 110-0023 | 163.2833 | 94.7371 | 50.0174 | 24.8551 | 90.8071 | 2800.6156 | 193.9316 | 70.4348 | 34.9827 | 109.2014 | 969.7696 | 129.0444 | 182.1204 | 192.2556 | 8.356 | 183.1287 | 312.4429 | 324.5394 | 2661.3582 |  | 1.1833
INTERTEK | INT HWO 110-0023 | 163.3 | 94.7386 | 50.1332 | 24.7838 | 90.8211 | 2802.0398 | 193.8607 | 70.5031 | 34.9699 | 109.206 | 969.578 | 129.0843 | 181.9754 | 189.5729 | 8.5205 | 185.1812 | 311.4402 | 324.6087 | 2661.2847 |  | 1.1833
INTERTEK | INT HWO 110-0023 | 163.3167 | 94.7471 | 50.1908 | 24.8778 | 90.8042 | 2801.8821 | 193.9041 | 70.4648 | 35.0827 | 109.0363 | 970.1905 | 129.0456 | 182.0819 | 191.8295 | 8.4407 | 181.2207 | 310.6553 | 324.8669 | 2663.4482 |  | 1.1833
INTERTEK | INT HWO 110-0023 | 163.3333 | 94.7448 | 50.2043 | 24.7982 | 90.5921 | 2796.3101 | 194.0065 | 70.4768 | 35.0916 | 108.9214 | 970.1709 | 129.0828 | 182.1619 | 189.7612 | 8.3588 | 188.7613 | 312.4097 | 324.7441 | 2660.1868 |  | 1.1833
INTERTEK | INT HWO 110-0023 | 163.35 | 94.7469 | 50.2057 | 24.7348 | 90.3714 | 2799.5225 | 194.0044 | 70.5619 | 35.0598 | 108.9197 | 970.2327 | 128.9607 | 181.9618 | 187.0072 | 8.5526 | 183.2287 | 312.003 | 325.0833 | 2660.1321 |  | 1.1833
INTERTEK | INT HWO 110-0023 | 163.3667 | 94.7402 | 50.2104 | 24.8545 | 90.2094 | 2799.2109 | 194.0082 | 70.5514 | 35.0891 | 108.9272 | 970.149 | 128.8562 | 182.1516 | 189.6569 | 8.256 | 183.0995 | 312.2213 | 324.7805 | 2652.3285 |  | 1.1833
INTERTEK | INT HWO 110-0023 | 163.3833 | 94.7369 | 50.0732 | 24.7773 | 90.2051 | 2797.2676 | 194.0636 | 70.5927 | 35.1 | 108.9877 | 969.3293 | 128.8796 | 182.3392 | 191.5826 | 8.3558 | 186.8901 | 315.4628 | 324.99 | 2658.5703 |  | 1.1833
INTERTEK | INT HWO 110-0023 | 163.4 | 94.7305 | 50.0228 | 25.2619 | 90.0786 | 2798.3493 | 194.0689 | 70.5865 | 35.0399 | 108.9768 | 969.1979 | 128.8625 | 181.9675 | 190.0412 | 8.519 | 185.1718 | 316.5346 | 325.1379 | 2651.374 |  | 1.1833
INTERTEK | INT HWO 110-0023 | 163.4167 | 94.7471 | 49.983 | 25.2482 | 90.0691 | 2803.3247 | 194.1058 | 70.5062 | 35.0811 | 108.8977 | 969.5671 | 128.8214 | 182.193 | 191.0733 | 8.3583 | 188.8434 | 310.4121 | 324.9486 | 2652.2945 |  | 1.1833
INTERTEK | INT HWO 110-0023 | 163.4333 | 94.7485 | 49.9064 | 25.3225 | 90.1079 | 2799.6783 | 194.0896 | 70.5803 | 35.0177 | 108.9394 | 970.2053 | 128.8504 | 182.3033 | 195.1834 | 8.4271 | 187.1067 | 311.4459 | 324.7863 | 2641.0351 |  | 1.1833
INTERTEK | INT HWO 110-0023 | 163.45 | 94.7639 | 49.8745 | 25.3954 | 90.4401 | 2800.5021 | 193.9634 | 70.5165 | 35.0185 | 108.8524 | 969.438 | 128.8142 | 181.7799 | 193.6894 | 8.5427 | 192.6482 | 313.2505 | 325.1689 | 2598.1367 |  | 1.1833
INTERTEK | INT HWO 110-0023 | 163.4667 | 94.7641 | 49.7095 | 25.321 | 90.5327 | 2798.408 | 193.9649 | 70.5715 | 34.9368 | 108.9484 | 969.1885 | 128.9774 | 181.8991 | 192.1963 | 8.5224 | 186.9083 | 310.6185 | 325.0508 | 2613.4233 |  | 1.1833
INTERTEK | INT HWO 110-0023 | 163.4833 | 94.7696 | 49.697 | 25.029 | 90.6382 | 2798.4502 | 194.062 | 70.4146 | 35.0098 | 108.9525 | 968.6934 | 128.9346 | 182.1577 | 190.2203 | 8.3245 | 185.0878 | 310.8468 | 324.7588 | 2629.2457 |  | 1.1833
INTERTEK | INT HWO 110-0023 | 163.5 | 94.7641 | 49.6958 | 24.701 | 90.5811 | 2800.1249 | 194.0725 | 70.4894 | 34.9107 | 108.8879 | 970.0285 | 128.832 | 182.0516 | 187.5531 | 8.6305 | 188.8597 | 312.0285 | 325.1366 | 2646.1131 |  | 1.1833
INTERTEK | INT HWO 110-0023 | 163.5167 | 94.7779 | 49.7499 | 24.6977 | 90.5712 | 2804.2008 | 193.9521 | 70.4272 | 34.9506 | 109.0542 | 969.5326 | 129.0058 | 182.0427 | 189.7297 | 8.4284 | 192.7247 | 315.0822 | 325.0456 | 2652.5303 |  | 1.1833
INTERTEK | INT HWO 110-0023 | 163.5333 | 94.7836 | 49.838 | 24.666 | 90.5953 | 2801.8916 | 193.9716 | 70.4118 | 34.8345 | 109.0794 | 969.7493 | 128.9958 | 181.9902 | 193.8454 | 8.3347 | 187.045 | 312.6616 | 324.7077 | 2651.8361 |  | 1.1833
INTERTEK | INT HWO 110-0023 | 163.55 | 94.7823 | 49.8959 | 24.5531 | 90.5545 | 2800.4245 | 194.0484 | 70.5542 | 34.9398 | 108.9856 | 970.0559 | 128.9718 | 182.1403 | 188.6091 | 8.5192 | 187.1103 | 313.8003 | 324.7902 | 2625.2222 |  | 1.1833
INTERTEK | INT HWO 110-0023 | 163.5667 | 94.7775 | 50.1151 | 24.9018 | 90.613 | 2803.0106 | 193.9361 | 70.5455 | 34.9694 | 109.0474 | 969.6766 | 128.962 | 182.1234 | 193.1278 | 8.3901 | 185.2487 | 312.6477 | 324.8441 | 2600.5889 |  | 1.1833
INTERTEK | INT HWO 110-0023 | 163.5833 | 94.7802 | 50.1884 | 25.1193 | 90.6622 | 2803.7006 | 193.9183 | 70.4706 | 35.0526 | 109.1754 | 969.7376 | 129.0199 | 181.7861 | 189.278 | 8.6653 | 186.9416 | 311.2092 | 325.1738 | 2593.9906 |  | 1.1833
INTERTEK | INT HWO 110-0023 | 163.6 | 94.7714 | 50.2603 | 25.5065 | 90.7709 | 2796.018 | 193.9434 | 70.4609 | 35.0593 | 109.1368 | 969.1158 | 128.9918 | 182.1063 | 188.4008 | 8.3365 | 187.0637 | 311.1272 | 324.5096 | 2621.9362 |  | 1.1833
INTERTEK | INT HWO 110-0023 | 163.6167 | 94.7914 | 50.2633 | 25.3602 | 90.7647 | 2800.8528 | 193.8631 | 70.4826 | 35.0941 | 109.2235 | 969.0524 | 129.0329 | 181.8801 | 190.8575 | 8.3684 | 186.8852 | 309.9855 | 324.5105 | 2633.2881 |  | 1.1833
INTERTEK | INT HWO 110-0023 | 163.6333 | 94.785 | 50.1253 | 24.9976 | 90.7368 | 2799.5805 | 194.0653 | 70.4609 | 35.0758 | 109.358 | 969.7642 | 129.266 | 182.1016 | 189.5639 | 8.436 | 183.1733 | 310.4242 | 324.7212 | 2647.3467 |  | 1.1833
INTERTEK | INT HWO 110-0023 | 163.65 | 94.8004 | 50.1411 | 24.8462 | 90.7412 | 2800.4857 | 193.9821 | 70.4998 | 35.0459 | 108.9404 | 969.9855 | 129.1728 | 181.8839 | 191.9008 | 8.4694 | 186.9571 | 311.4835 | 324.9685 | 2650.1026 |  | 1.1833
INTERTEK | INT HWO 110-0023 | 163.6667 | 94.7991 | 50.1083 | 24.9421 | 90.6094 | 2797.1566 | 193.9673 | 70.4547 | 35.0816 | 108.8167 | 969.8189 | 128.9461 | 181.8062 | 193.5194 | 8.5787 | 183.2489 | 314.5577 | 325.2016 | 2642.9007 |  | 1.1833
INTERTEK | INT HWO 110-0023 | 163.6833 | 94.7838 | 50.125 | 24.8854 | 90.3079 | 2795.7582 | 194.0491 | 70.5222 | 35.0612 | 108.8234 | 970.1615 | 128.8624 | 181.9826 | 188.6195 | 8.3872 | 185.2326 | 314.8892 | 324.9044 | 2634.3312 |  | 1.1833
INTERTEK | INT HWO 110-0023 | 163.7 | 94.7907 | 50.0421 | 24.9025 | 90.2129 | 2795.2618 | 193.9892 | 70.4773 | 35.1035 | 108.7845 | 969.5162 | 128.7024 | 181.837 | 191.5498 | 8.8016 | 188.9999 | 314.2713 | 325.5288 | 2598.2404 |  | 1.1833
INTERTEK | INT HWO 110-0023 | 163.7167 | 94.7865 | 49.9772 | 25.2887 | 90.1008 | 2798.3291 | 194.1395 | 70.4945 | 35.1349 | 108.9456 | 969.6289 | 128.7329 | 182.1937 | 190.6901 | 8.4083 | 188.9144 | 316.7213 | 324.896 | 2585.1419 |  | 1.1833
INTERTEK | INT HWO 110-0023 | 163.7333 | 94.7991 | 50.057 | 25.6884 | 90.1262 | 2796.2438 | 193.985 | 70.59 | 35.0796 | 108.9898 | 969.3817 | 128.9383 | 181.8233 | 191.6211 | 8.3331 | 187.0943 | 310.5261 | 324.9169 | 2620.9459 |  | 1.1833
INTERTEK | INT HWO 110-0023 | 163.75 | 94.8026 | 50.0237 | 25.3815 | 90.1763 | 2804.1434 | 193.9332 | 70.5563 | 35.0262 | 109.0256 | 968.3148 | 128.9894 | 181.8131 | 190.468 | 8.5073 | 185.0735 | 311.3859 | 324.9139 | 2627.1708 |  | 1.1833
INTERTEK | INT HWO 110-0023 | 163.7667 | 94.7989 | 49.9611 | 25.1243 | 90.1741 | 2803.7221 | 194.0358 | 70.4211 | 34.9676 | 109.1184 | 968.3547 | 129.0335 | 181.9988 | 190.6823 | 8.4507 | 188.9792 | 312.2135 | 324.8549 | 2642.1914 |  | 1.1833
INTERTEK | INT HWO 110-0023 | 163.7833 | 94.8137 | 49.9783 | 24.5355 | 90.3081 | 2802.7633 | 193.9991 | 70.5128 | 35.0978 | 109.1267 | 969.1603 | 128.8935 | 182.0975 | 190.3564 | 8.3717 | 181.3227 | 313.0339 | 324.8157 | 2623.4283 |  | 1.1833
INTERTEK | INT HWO 110-0023 | 163.8 | 94.8204 | 49.8957 | 24.3535 | 90.6746 | 2798.6161 | 194.0171 | 70.5178 | 35.1197 | 109.2155 | 969.6148 | 128.957 | 181.8118 | 187.8931 | 8.5397 | 187.081 | 313.5711 | 325.0633 | 2581.4372 |  | 1.1833
INTERTEK | INT HWO 110-0023 | 163.8167 | 94.8078 | 49.9841 | 24.974 | 90.8784 | 2803.8135 | 194.0283 | 70.5379 | 35.0939 | 109.1138 | 967.4474 | 129.2296 | 182.1838 | 192.5272 | 8.4456 | 188.9117 | 312.9119 | 324.8857 | 2585.5493 |  | 1.1833
INTERTEK | INT HWO 110-0023 | 163.8333 | 94.8153 | 50.1364 | 25.2112 | 90.9581 | 2801.0142 | 193.9398 | 70.483 | 35.0893 | 108.9921 | 969.2644 | 129.1034 | 181.8669 | 192.1733 | 8.3998 | 188.8359 | 311.3762 | 324.856 | 2604.5482 |  | 1.1833
INTERTEK | INT HWO 110-0023 | 163.85 | 94.807 | 50.2341 | 25.5144 | 90.9985 | 2803.3663 | 194.023 | 70.4283 | 35.0977 | 108.9439 | 969.334 | 129.034 | 182.0265 | 189.8872 | 8.5082 | 190.6969 | 312.4792 | 325.0068 | 2619.2332 |  | 1.1833
INTERTEK | INT HWO 110-0023 | 163.8667 | 94.8274 | 50.2726 | 25.3576 | 90.8162 | 2797.2121 | 193.9187 | 70.5655 | 35.1245 | 109.0982 | 969.5452 | 129.0519 | 181.7719 | 191.9611 | 8.6505 | 186.966 | 314.2908 | 324.9769 | 2612.9555 |  | 1.1833
INTERTEK | INT HWO 110-0023 | 163.8833 | 94.8278 | 50.2473 | 24.9744 | 90.6518 | 2798.068 | 193.9718 | 70.4614 | 35.1573 | 109.2217 | 969.0696 | 129.1191 | 181.9566 | 193.6825 | 8.5398 | 190.844 | 314.1547 | 325.1881 | 2620.7818 |  | 1.1833
INTERTEK | INT HWO 110-0023 | 163.9 | 94.8368 | 50.0778 | 24.8641 | 90.5784 | 2799.8442 | 193.9678 | 70.5078 | 35.1408 | 108.9444 | 969.1517 | 129.0905 | 181.9283 | 191.954 | 8.4197 | 187.0721 | 314.7864 | 324.9605 | 2625.6296 |  | 1.1833
INTERTEK | INT HWO 110-0023 | 163.9167 | 94.8378 | 49.9494 | 24.7248 | 90.4845 | 2800.2138 | 193.9414 | 70.5124 | 35.1521 | 108.8834 | 969.7298 | 128.9889 | 181.8053 | 194.4358 | 8.3806 | 183.2327 | 315.2207 | 324.8956 | 2587.8619 |  | 1.1833
INTERTEK | INT HWO 110-0023 | 163.9333 | 94.8243 | 49.8396 | 24.6171 | 90.3292 | 2796.6255 | 194.1993 | 70.5055 | 35.1071 | 108.8573 | 970.174 | 128.7765 | 182.1146 | 188.7423 | 8.573 | 190.6702 | 310.0703 | 325.3435 | 2592.3268 |  | 1.1833
INTERTEK | INT HWO 110-0023 | 163.95 | 94.8381 | 49.7578 | 24.8847 | 90.2817 | 2802.3243 | 193.8902 | 70.5294 | 35.015 | 108.8186 | 969.6664 | 128.8383 | 181.5003 | 188.4307 | 8.3979 | 187.1737 | 312.4078 | 325.2493 | 2613.7515 |  | 1.1833
INTERTEK | INT HWO 110-0023 | 163.9667 | 94.8231 | 49.8161 | 25.2371 | 90.2612 | 2796.9402 | 193.9313 | 70.5404 | 35.012 | 108.7528 | 969.5413 | 128.8693 | 181.6713 | 189.0176 | 8.3711 | 186.9918 | 314.2027 | 325.3581 | 2581.0128 |  | 1.1833
INTERTEK | INT HWO 110-0023 | 163.9833 | 94.8298 | 49.7115 | 25.2587 | 90.217 | 2801.1744 | 194.0763 | 70.3935 | 34.9832 | 108.9774 | 968.7489 | 128.8734 | 181.8673 | 191.0262 | 8.4725 | 185.1696 | 312.7596 | 325.1907 | 2559.9615 |  | 1.1833
INTERTEK | INT HWO 110-0023 | 164 | 94.8149 | 49.7198 | 25.5019 | 90.2087 | 2796.1391 | 194.0667 | 70.5073 | 34.9109 | 109.0581 | 968.7865 | 128.8754 | 181.9011 | 190.4269 | 8.3711 | 185.1311 | 310.9833 | 324.9786 | 2583.1179 |  | 1.1833
INTERTEK | INT HWO 110-0023 | 164.0167 | 94.8238 | 49.8472 | 25.62 | 90.2289 | 2797.6227 | 194.0384 | 70.4912 | 34.8445 | 109.0335 | 968.7552 | 128.8746 | 181.7296 | 190.7724 | 8.6169 | 185.153 | 309.683 | 325.2163 | 2613.6006 |  | 1.1833
INTERTEK | INT HWO 110-0023 | 164.0333 | 94.8518 | 49.6952 | 24.5369 | 90.0934 | 2801.9799 | 193.936 | 70.5066 | 34.8692 | 108.8847 | 969.6664 | 128.9228 | 181.7884 | 190.742 | 8.4989 | 187.0637 | 312.7637 | 325.3374 | 2612.25 |  | 1.1833
INTERTEK | INT HWO 110-0023 | 164.05 | 94.8439 | 49.6975 | 24.0975 | 90.3012 | 2800.3374 | 193.9891 | 70.4959 | 34.8616 | 108.7802 | 969.5827 | 128.8816 | 181.8428 | 189.1895 | 8.5351 | 185.1825 | 313.3011 | 325.312 | 2620.2537 |  | 1.1833
INTERTEK | INT HWO 110-0023 | 164.0667 | 94.8408 | 49.8934 | 25.2803 | 90.5114 | 2799.6613 | 193.9696 | 70.5594 | 34.8695 | 108.875 | 969.2558 | 128.7487 | 181.9203 | 189.5839 | 8.362 | 186.9807 | 311.5854 | 325.107 | 2622.2531 |  | 1.1833
INTERTEK | INT HWO 110-0023 | 164.0833 | 94.852 | 50.0439 | 25.675 | 90.6917 | 2797.1155 | 193.9907 | 70.4864 | 34.8384 | 108.9464 | 969.2761 | 128.9122 | 182.1062 | 189.0699 | 8.4804 | 186.871 | 312.2416 | 324.9715 | 2625.5636 |  | 1.1833
INTERTEK | INT HWO 110-0023 | 164.1 | 94.8574 | 50.1597 | 25.5866 | 90.7212 | 2802.0569 | 193.8579 | 70.4738 | 34.9148 | 109.0765 | 969.1713 | 128.9747 | 181.7974 | 192.3762 | 8.7121 | 187.0242 | 312.2516 | 325.3406 | 2627.3028 |  | 1.1833
INTERTEK | INT HWO 110-0023 | 164.1167 | 94.8679 | 50.0582 | 24.5044 | 90.8147 | 2798.1121 | 193.9323 | 70.5317 | 34.9476 | 109.1006 | 969.589 | 129.0019 | 181.7055 | 191.7816 | 8.3382 | 183.2057 | 311.6116 | 324.7577 | 2602.7713 |  | 1.1833
INTERTEK | INT HWO 110-0023 | 164.1333 | 94.862 | 50.0592 | 24.2584 | 90.8954 | 2799.1668 | 193.9911 | 70.4354 | 35.0837 | 109.2522 | 969.6867 | 129.2034 | 181.9243 | 189.8728 | 8.5175 | 187.0907 | 311.0515 | 325.001 | 2570.3645 |  | 1.1833
INTERTEK | INT HWO 110-0023 | 164.15 | 94.8553 | 50.1051 | 24.6703 | 90.8048 | 2801.112 | 194.1076 | 70.5909 | 34.9875 | 109.2535 | 970.063 | 129.2095 | 181.8443 | 191.2009 | 8.3147 | 188.8187 | 313.0402 | 324.6898 | 2553.3161 |  | 1.1833
INTERTEK | INT HWO 110-0023 | 164.1667 | 94.8576 | 50.1866 | 25.0692 | 90.8247 | 2802.178 | 193.9726 | 70.5383 | 35.0958 | 109.0211 | 970.1952 | 129.1809 | 181.8713 | 189.5096 | 8.4977 | 187.0548 | 313.3518 | 325.0059 | 2591.1026 |  | 1.1833
INTERTEK | INT HWO 110-0023 | 164.1833 | 94.8479 | 50.1967 | 25.0931 | 90.8002 | 2796.4186 | 194.0643 | 70.5159 | 34.9989 | 109.0271 | 970.2616 | 128.9524 | 181.9343 | 188.555 | 8.4708 | 190.7043 | 312.3117 | 325.1314 | 2603.2448 |  | 1.1833
INTERTEK | INT HWO 110-0023 | 164.2 | 94.8656 | 50.1339 | 25.458 | 90.4101 | 2800.6863 | 193.9177 | 70.5139 | 35.0668 | 109.0123 | 969.4662 | 129.0494 | 181.6357 | 191.0582 | 8.4497 | 192.6082 | 311.4461 | 325.1519 | 2613.7044 |  | 1.1833
INTERTEK | INT HWO 110-0023 | 164.2167 | 94.8644 | 50.0602 | 25.3788 | 90.2901 | 2802.1282 | 194.0774 | 70.4884 | 35.062 | 108.9668 | 969.176 | 128.9985 | 181.8267 | 194.1269 | 8.2188 | 185.1825 | 310.5943 | 324.934 | 2614.3646 |  | 1.1833
INTERTEK | INT HWO 110-0023 | 164.2333 | 94.8706 | 50.0113 | 24.7674 | 90.1495 | 2802.0398 | 194.0275 | 70.5256 | 35.092 | 108.9055 | 969.3926 | 128.848 | 181.722 | 191.4227 | 8.3691 | 183.0702 | 312.9744 | 325.3939 | 2620.5705 |  | 1.1833
INTERTEK | INT HWO 110-0023 | 164.25 | 94.8718 | 49.8516 | 24.9719 | 90.1003 | 2800.8704 | 193.9678 | 70.5418 | 35.0311 | 108.8865 | 969.7775 | 128.816 | 181.7017 | 187.6137 | 8.1101 | 185.0225 | 311.4714 | 324.9866 | 2599.3911 |  | 1.1833
INTERTEK | INT HWO 110-0023 | 164.2667 | 94.8734 | 49.8868 | 24.9721 | 90.106 | 2805.2781 | 194.0329 | 70.4868 | 34.9868 | 108.8713 | 969.7759 | 128.7072 | 181.6338 | 191.0434 | 8.2686 | 183.1495 | 313.9532 | 325.098 | 2596.9106 |  | 1.1833
INTERTEK | INT HWO 110-0023 | 164.2833 | 94.8718 | 49.743 | 24.7942 | 90.1126 | 2797.2467 | 193.9432 | 70.5635 | 35.0272 | 108.8107 | 969.1924 | 128.828 | 181.4777 | 189.5764 | 8.0439 | 185.0869 | 311.262 | 324.8338 | 2605.0557 |  | 1.1833
INTERTEK | INT HWO 110-0023 | 164.3 | 94.8716 | 49.7181 | 24.9128 | 90.3725 | 2799.6562 | 194.0249 | 70.4972 | 34.9794 | 108.8204 | 969.6562 | 128.7584 | 181.8494 | 190.2123 | 8.2098 | 183.1274 | 312.59 | 325.1221 | 2610.3411 |  | 1.1833
INTERTEK | INT HWO 110-0023 | 164.3167 | 94.8648 | 49.7379 | 24.9148 | 90.3616 | 2802.6365 | 194.0341 | 70.5596 | 34.9029 | 108.9925 | 969.2221 | 128.8787 | 181.9258 | 191.1821 | 8.5001 | 186.9443 | 314.1544 | 325.0809 | 2616.3169 |  | 1.1833
INTERTEK | INT HWO 110-0023 | 164.3333 | 94.8812 | 49.8424 | 24.8722 | 90.4785 | 2803.5619 | 193.933 | 70.3941 | 34.9203 | 109.0293 | 969.6852 | 128.9093 | 181.862 | 190.6955 | 8.155 | 188.9214 | 311.4848 | 324.8432 | 2615.3398 |  | 1.1833
INTERTEK | INT HWO 110-0023 | 164.35 | 94.8734 | 49.9504 | 24.8522 | 90.5257 | 2803.2604 | 193.9283 | 70.5 | 34.8943 | 109.0323 | 969.1369 | 128.9489 | 181.8076 | 189.7485 | 8.189 | 185.0601 | 311.321 | 324.854 | 2589.6992 |  | 1.1833
INTERTEK | INT HWO 110-0023 | 164.3667 | 94.8749 | 49.9639 | 24.873 | 90.5344 | 2798.2181 | 193.9364 | 70.4373 | 34.9131 | 109.0869 | 966.1544 | 128.9834 | 181.789 | 188.8217 | 8.3282 | 187.0765 | 312.3176 | 324.9894 | 2556.4964 |  | 1.1833
INTERTEK | INT HWO 110-0023 | 164.3833 | 94.8703 | 50.0632 | 24.9413 | 90.5865 | 2796.2609 | 194.0635 | 70.5431 | 35.0255 | 109.0592 | 969.754 | 129.0257 | 181.8655 | 190.4428 | 8.2982 | 187.0029 | 313.6778 | 324.8958 | 2556.9944 |  | 1.1833
INTERTEK | INT HWO 110-0023 | 164.4 | 94.8776 | 50.0563 | 24.9844 | 90.5873 | 2798.9151 | 193.9583 | 70.5832 | 34.9747 | 109.0507 | 969.7039 | 129.0516 | 181.7854 | 191.1877 | 8.2247 | 181.4101 | 312.12 | 324.8383 | 2585.6587 |  | 1.1833
INTERTEK | INT HWO 110-0023 | 164.4167 | 94.8802 | 50.1222 | 25.0635 | 90.6603 | 2798.4837 | 193.9566 | 70.4885 | 35.0048 | 109.1339 | 969.359 | 128.9988 | 181.7774 | 190.9712 | 8.4034 | 185.0762 | 311.0099 | 324.8609 | 2593.1342 |  | 1.1833
INTERTEK | INT HWO 110-0023 | 164.4333 | 94.8794 | 50.1855 | 25.0825 | 90.7792 | 2803.2736 | 193.9844 | 70.5523 | 35.032 | 109.1799 | 969.65 | 129.037 | 181.8912 | 191.4296 | 8.231 | 185.0918 | 311.487 | 324.8719 | 2601.93 |  | 1.1833
INTERTEK | INT HWO 110-0023 | 164.45 | 94.8747 | 50.1556 | 25.1767 | 90.7824 | 2796.1726 | 193.9977 | 70.492 | 35.034 | 109.1728 | 969.7657 | 129.1992 | 181.8212 | 193.0541 | 8.331 | 188.954 | 311.5605 | 324.7758 | 2608.3341 |  | 1.1833
INTERTEK | INT HWO 110-0023 | 164.4667 | 94.8763 | 50.1826 | 25.116 | 90.759 | 2801.9414 | 194.0909 | 70.5372 | 35.047 | 108.9905 | 965.6695 | 129.0503 | 182.135 | 194.0966 | 8.5316 | 188.7913 | 312.6374 | 324.9995 | 2605.9931 |  | 1.1833
INTERTEK | INT HWO 110-0023 | 164.4833 | 94.8798 | 50.1538 | 25.1768 | 90.7565 | 2802.2272 | 193.9599 | 70.5234 | 34.9592 | 108.9333 | 969.6907 | 128.9197 | 181.86 | 192.5421 | 8.2676 | 185.1289 | 312.0621 | 324.9807 | 2609.2168 |  | 1.1833
INTERTEK | INT HWO 110-0023 | 164.5 | 94.8734 | 50.0065 | 25.0916 | 90.6227 | 2801.0363 | 193.9886 | 70.4702 | 35.108 | 108.8671 | 970.6222 | 128.9689 | 181.9374 | 190.9159 | 8.5956 | 190.7945 | 313.6625 | 325.4881 | 2580.4469 |  | 1.1833
INTERTEK | INT HWO 110-0023 | 164.5167 | 94.8744 | 49.9769 | 25.1212 | 90.6264 | 2799.3907 | 194.0081 | 70.4742 | 35.0262 | 108.8624 | 969.6273 | 128.8792 | 181.7931 | 190.3486 | 8.4144 | 190.6846 | 312.5932 | 325.2389 | 2548.5682 |  | 1.1833
INTERTEK | INT HWO 110-0023 | 164.5333 | 94.8654 | 49.9346 | 25.0778 | 90.534 | 2804.2286 | 194.1651 | 70.4767 | 35.0456 | 108.8648 | 969.5913 | 128.8698 | 182.042 | 187.8946 | 8.4101 | 188.7878 | 311.8968 | 325.2499 | 2531.2727 |  | 1.1833
INTERTEK | INT HWO 110-0023 | 164.55 | 94.8728 | 49.8848 | 25.0306 | 90.4438 | 2796.6059 | 193.5559 | 70.5032 | 34.9351 | 108.8641 | 969.7047 | 128.788 | 181.6694 | 188.1356 | 8.5396 | 192.7199 | 313.587 | 325.3939 | 2528.8808 |  | 1.1833
INTERTEK | INT HWO 110-0023 | 164.5667 | 94.8661 | 49.8094 | 25.0692 | 90.4492 | 2801.1284 | 193.7995 | 70.4363 | 34.9058 | 109.0027 | 969.4974 | 128.9186 | 181.9251 | 189.7248 | 8.1882 | 183.1972 | 315.3381 | 324.8568 | 2561.6894 |  | 1.1833
INTERTEK | INT HWO 110-0023 | 164.5833 | 94.8664 | 49.7487 | 24.899 | 90.4624 | 2797.5987 | 194.0818 | 70.5691 | 34.8429 | 109.0106 | 969.6124 | 128.9032 | 181.9901 | 188.2108 | 8.422 | 190.8361 | 316.8589 | 325.0381 | 2585.3531 |  | 1.1833
INTERTEK | INT HWO 110-0023 | 164.6 | 94.873 | 49.8192 | 24.9348 | 90.4537 | 2797.6864 | 194.0699 | 70.4447 | 34.9988 | 108.9477 | 969.1611 | 128.9098 | 181.9221 | 189.6145 | 8.33 | 185.2308 | 316.6259 | 325.0402 | 2596.6521 |  | 1.1833
INTERTEK | INT HWO 110-0023 | 164.6167 | 94.8735 | 49.8462 | 24.9986 | 90.4145 | 2802.8056 | 194.036 | 70.4941 | 34.933 | 109.0575 | 969.5921 | 128.929 | 182.0711 | 190.4865 | 8.2553 | 185.2272 | 311.3593 | 324.9208 | 2602.3318 |  | 1.1833
INTERTEK | INT HWO 110-0023 | 164.6333 | 94.8847 | 49.9722 | 24.6281 | 90.4351 | 2801.4286 | 193.9403 | 70.4596 | 35.0142 | 109.0285 | 969.1134 | 128.9883 | 181.7932 | 190.6186 | 8.3937 | 183.2507 | 313.7187 | 325.0335 | 2601.2359 |  | 1.1833
INTERTEK | INT HWO 110-0023 | 164.65 | 94.8824 | 49.9644 | 24.5706 | 90.4268 | 2802.4448 | 193.975 | 70.4625 | 34.9571 | 109.0035 | 969.2151 | 128.9206 | 181.8956 | 190.9598 | 8.4135 | 185.2196 | 311.4504 | 325.3038 | 2596.8106 |  | 1.1833
INTERTEK | INT HWO 110-0023 | 164.6667 | 94.8788 | 50.0477 | 24.7621 | 90.4506 | 2801.6961 | 193.9709 | 70.5464 | 35.0212 | 109.0124 | 969.4896 | 128.9392 | 181.7303 | 192.8887 | 8.5282 | 188.8451 | 312.3799 | 325.3784 | 2556.3134 |  | 1.1833
INTERTEK | INT HWO 110-0023 | 164.6833 | 94.8791 | 50.1445 | 24.7678 | 90.4651 | 2802.5766 | 194.0582 | 70.3973 | 35.0502 | 109.0829 | 970.2351 | 128.8436 | 181.998 | 193.0944 | 8.4063 | 181.2774 | 312.7496 | 325.1654 | 2574.7144 |  | 1.1833
INTERTEK | INT HWO 110-0023 | 164.7 | 94.8713 | 50.2844 | 25.4832 | 90.5617 | 2802.6826 | 193.9285 | 70.5082 | 35.1354 | 109.1048 | 969.5968 | 129.0836 | 181.8625 | 193.9959 | 8.3328 | 183.2705 | 312.3974 | 324.9805 | 2590.1236 |  | 1.1833
INTERTEK | INT HWO 110-0023 | 164.7167 | 94.8718 | 50.3721 | 25.6849 | 90.6568 | 2794.9262 | 193.9839 | 70.4289 | 35.1469 | 109.1764 | 968.6902 | 129.0478 | 181.8439 | 192.6276 | 8.1788 | 179.2326 | 308.9831 | 324.7137 | 2594.0245 |  | 1.1833
INTERTEK | INT HWO 110-0023 | 164.7333 | 94.8847 | 50.2163 | 25.1195 | 90.6324 | 2795.574 | 193.6502 | 70.4444 | 35.129 | 109.1921 | 969.1431 | 129.1994 | 181.8408 | 190.4271 | 8.4912 | 185.0614 | 311.7347 | 324.9747 | 2600.8492 |  | 1.1833
INTERTEK | INT HWO 110-0023 | 164.75 | 94.8804 | 49.966 | 24.0385 | 90.6118 | 2795.4434 | 193.886 | 70.3786 | 35.1674 | 109.1525 | 970.4877 | 129.1056 | 181.8882 | 188.3534 | 8.196 | 185.1785 | 311.6828 | 324.7891 | 2604.3219 |  | 1.1833
INTERTEK | INT HWO 110-0023 | 164.7667 | 94.8771 | 49.9601 | 24.7329 | 90.6187 | 2802.0638 | 194.3319 | 70.6023 | 35.0821 | 108.9472 | 970.5808 | 129.0118 | 181.7921 | 189.6597 | 8.5151 | 190.9018 | 313.4013 | 325.2417 | 2604.4558 |  | 1.1833
INTERTEK | INT HWO 110-0023 | 164.7833 | 94.8648 | 50.0623 | 25.3518 | 90.6331 | 2798.7542 | 194.3662 | 70.49 | 35.0478 | 108.874 | 969.4036 | 128.9449 | 182.1183 | 188.3782 | 8.6497 | 192.5277 | 311.8143 | 325.5234 | 2554.6704 |  | 1.1833
INTERTEK | INT HWO 110-0023 | 164.8 | 94.8512 | 50.1042 | 25.6874 | 90.596 | 2801.5996 | 193.7584 | 70.4146 | 35.0756 | 108.9033 | 969.7556 | 129.0429 | 182.4708 | 191.75 | 8.3153 | 185.0851 | 313.0735 | 325.0846 | 2540.0761 |  | 1.1833
INTERTEK | INT HWO 110-0023 | 164.8167 | 94.8681 | 50.0401 | 25.2335 | 90.5028 | 2799.848 | 193.7839 | 70.5466 | 35.0408 | 108.8372 | 969.1463 | 128.9193 | 182.3904 | 191.2879 | 8.5132 | 185.0878 | 313.5231 | 325.4178 | 2566.1996 |  | 1.1833
INTERTEK | INT HWO 110-0023 | 164.8333 | 94.8745 | 49.8361 | 24.314 | 90.4228 | 2796.9017 | 194.2234 | 70.4609 | 35.0101 | 108.8622 | 969.1752 | 128.9486 | 182.0975 | 190.1552 | 8.5271 | 186.938 | 313.712 | 325.2702 | 2584.2515 |  | 1.1833
INTERTEK | INT HWO 110-0023 | 164.85 | 94.8681 | 49.7642 | 24.4114 | 90.3185 | 2802.5999 | 194.1181 | 70.5376 | 34.9564 | 108.849 | 970.0411 | 128.7641 | 181.9682 | 190.8971 | 8.3781 | 181.2017 | 314.6452 | 325.4975 | 2565.23 |  | 1.1833
INTERTEK | INT HWO 110-0023 | 164.8667 | 94.8426 | 49.8283 | 25.5988 | 90.4467 | 2796.9629 | 194.2515 | 70.5264 | 34.9789 | 109.0947 | 969.0868 | 128.9674 | 182.3564 | 188.9921 | 8.5613 | 187.16 | 315.27 | 325.3251 | 2578.3323 |  | 1.1833
INTERTEK | INT HWO 110-0023 | 164.8833 | 94.8762 | 50.0119 | 25.8887 | 90.3494 | 2798.3115 | 193.9454 | 70.5079 | 34.9026 | 109.0616 | 968.6715 | 128.9499 | 181.7815 | 189.4861 | 8.4197 | 188.895 | 314.7421 | 325.2282 | 2583.331 |  | 1.1833
INTERTEK | INT HWO 110-0023 | 164.9 | 94.8637 | 49.8636 | 24.6246 | 90.3372 | 2798.876 | 194.1316 | 70.5393 | 34.9078 | 109.1163 | 968.6543 | 129.0469 | 182.2568 | 190.7924 | 8.6537 | 185.0735 | 315.9106 | 325.3913 | 2586.949 |  | 1.1833
INTERTEK | INT HWO 110-0023 | 164.9167 | 94.8628 | 49.7512 | 23.9932 | 90.4205 | 2795.8414 | 194.1591 | 70.396 | 34.9441 | 109.0575 | 969.5256 | 128.8749 | 182.0323 | 190.9589 | 4.8633 | 165.5162 | 310.4063 | 321.7805 | 2676.2204 |  | 1.1833
INTERTEK | INT HWO 110-0023 | 164.9333 | 94.8578 | 50.0054 | 24.9489 | 90.4787 | 2803.8015 | 193.9672 | 70.5754 | 35.0049 | 109.0225 | 969.158 | 129.0238 | 181.9293 | 190.4391 | 8.5469 | 185.0636 | 315.0168 | 325.323 | 2565.7468 |  | 1.1833
INTERTEK | INT HWO 110-0023 | 164.95 | 94.8639 | 50.243 | 25.775 | 90.5575 | 2804.3673 | 193.7468 | 70.4643 | 35.014 | 109.0325 | 968.9922 | 129.0934 | 181.7035 | 191.6438 | 8.4191 | 190.6623 | 314.8537 | 325.1603 | 2521.628 |  | 1.1833
INTERTEK | INT HWO 110-0023 | 164.9667 | 94.8634 | 50.3416 | 25.6157 | 90.6198 | 2799.5679 | 194.125 | 70.4138 | 35.1078 | 109.1131 | 968.7341 | 129.0043 | 182.1968 | 194.7209 | 8.5737 | 194.34 | 315.5848 | 325.2312 | 2517.0141 |  | 1.1833
INTERTEK | INT HWO 110-0023 | 164.9833 | 94.8831 | 50.1926 | 24.3518 | 90.5819 | 2802.1521 | 194.0085 | 70.4806 | 35.1106 | 109.1428 | 969.1032 | 129.0171 | 182.0104 | 192.2504 | 8.6815 | 185.1329 | 313.7743 | 325.1525 | 2551.6542 |  | 1.1833
INTERTEK | INT HWO 110-0023 | 165 | 94.8715 | 49.9898 | 24.2362 | 90.6012 | 2797.2222 | 193.9137 | 70.4128 | 35.1232 | 109.0351 | 969.2409 | 128.9329 | 181.7829 | 192.8855 | 8.4996 | 188.9293 | 311.974 | 325.095 | 2565.3036 |  | 1.1833
INTERTEK | INT HWO 110-0023 | 165.0167 | 94.8647 | 50.116 | 25.2691 | 90.6876 | 2799.9943 | 193.9379 | 70.5535 | 35.0496 | 109.0574 | 969.1971 | 129.0041 | 181.7723 | 192.3986 | 8.285 | 187.1351 | 311.4567 | 324.8784 | 2577.4137 |  | 1.1833
INTERTEK | INT HWO 110-0023 | 165.0333 | 94.8595 | 50.1578 | 25.7667 | 90.7082 | 2803.1481 | 194.0234 | 70.4831 | 35.1064 | 109.0264 | 968.6934 | 129.0136 | 182.0173 | 190.1989 | 8.4176 | 187.1165 | 310.9418 | 324.9891 | 2572.2527 |  | 1.1833
INTERTEK | INT HWO 110-0023 | 165.05 | 94.8689 | 50.138 | 25.2753 | 90.655 | 2796.4186 | 193.9486 | 70.4619 | 35.1151 | 109.0038 | 963.3198 | 129.0232 | 181.4928 | 191.8355 | 8.349 | 187.0836 | 314.8924 | 324.8932 | 2578.172 |  | 1.1833
INTERTEK | INT HWO 110-0023 | 165.0667 | 94.8756 | 49.9079 | 24.3542 | 90.2432 | 2801.6929 | 194.0143 | 70.4549 | 35.0601 | 109.033 | 968.7888 | 129.0048 | 181.7933 | 192.0348 | 8.4991 | 188.9849 | 312.9169 | 325.0476 | 2578.3795 |  | 1.1833
INTERTEK | INT HWO 110-0023 | 165.0833 | 94.8677 | 49.776 | 24.5051 | 90.0522 | 2798.0219 | 193.9407 | 70.5057 | 35.0266 | 108.9678 | 969.3066 | 128.9919 | 181.8696 | 193.471 | 8.4884 | 187.1067 | 312.5781 | 325.6245 | 2574.5842 |  | 1.1833
INTERTEK | INT HWO 110-0023 | 165.1 | 94.8513 | 49.8034 | 25.1125 | 89.9269 | 2798.6521 | 194.0732 | 70.5392 | 34.9863 | 108.9014 | 969.5811 | 128.7906 | 182.045 | 193.1801 | 8.3104 | 187.0872 | 311.0344 | 325.4228 | 2575.2897 |  | 1.1833
INTERTEK | INT HWO 110-0023 | 165.1167 | 94.8602 | 49.8897 | 25.4257 | 89.9271 | 2800.4655 | 193.9937 | 70.5036 | 34.9598 | 108.8812 | 968.7184 | 128.7328 | 181.8614 | 189.5501 | 8.3999 | 186.9478 | 315.8055 | 325.5236 | 2547.9099 |  | 1.1833
INTERTEK | INT HWO 110-0023 | 165.1333 | 94.85 | 49.9415 | 25.5602 | 90.3235 | 2797.547 | 194.0239 | 70.5226 | 34.9759 | 108.7931 | 969.5976 | 128.8372 | 181.9569 | 189.7196 | 8.3784 | 188.9086 | 315.0757 | 325.6695 | 2516.0219 |  | 1.1833
INTERTEK | INT HWO 110-0023 | 165.15 | 94.8705 | 49.9335 | 25.2165 | 90.4596 | 2800.5506 | 193.8101 | 70.4815 | 34.8829 | 108.8249 | 968.8655 | 128.7823 | 181.4769 | 190.2991 | 8.4025 | 188.8315 | 315.7609 | 325.6555 | 2500.0014 |  | 1.1833
INTERTEK | INT HWO 110-0023 | 165.1667 | 94.8731 | 49.8599 | 24.555 | 90.5685 | 2800.1299 | 194.0033 | 70.4795 | 34.9233 | 108.9302 | 968.7818 | 128.7434 | 181.7576 | 191.9225 | 8.462 | 190.7057 | 314.3909 | 325.6661 | 2531.2047 |  | 1.1833
INTERTEK | INT HWO 110-0023 | 165.1833 | 94.8745 | 49.9249 | 24.3796 | 90.6048 | 2802.9513 | 194.0369 | 70.4298 | 35.0092 | 108.9598 | 968.7716 | 128.9025 | 181.8726 | 190.7885 | 8.5061 | 185.1642 | 313.003 | 325.7926 | 2544.9616 |  | 1.1833
INTERTEK | INT HWO 110-0023 | 165.2 | 94.8753 | 50.0236 | 24.684 | 90.62 | 2799.1869 | 193.9989 | 70.4825 | 34.9612 | 108.9898 | 969.6531 | 128.9368 | 181.8452 | 193.2881 | 8.38 | 185.0194 | 311.9868 | 325.3588 | 2556.3059 |  | 1.1833
INTERTEK | INT HWO 110-0023 | 165.2167 | 94.8702 | 50.0886 | 24.9212 | 90.7426 | 2800.6131 | 193.8988 | 70.4913 | 35.0004 | 109.0831 | 969.7681 | 129.072 | 182.0881 | 193.0037 | 8.566 | 183.1413 | 311.8435 | 325.5898 | 2560.584 |  | 1.1833
INTERTEK | INT HWO 110-0023 | 165.2333 | 94.8648 | 50.1124 | 25.1033 | 90.8517 | 2795.8831 | 193.8651 | 70.5736 | 35.1006 | 109.1265 | 968.8545 | 129.0397 | 181.8027 | 189.8493 | 8.6041 | 188.8323 | 310.1523 | 325.4723 | 2561.331 |  | 1.1833
INTERTEK | INT HWO 110-0023 | 165.25 | 94.8649 | 50.2014 | 25.1778 | 90.8211 | 2796.7649 | 193.9153 | 70.4797 | 35.1557 | 109.1788 | 969.23 | 129.1055 | 181.7826 | 190.5395 | 8.3814 | 188.9144 | 311.9814 | 325.1279 | 2564.0529 |  | 1.1833
INTERTEK | INT HWO 110-0023 | 165.2667 | 94.8619 | 50.2064 | 25.1491 | 90.8064 | 2798.8987 | 194.0566 | 70.4809 | 35.102 | 109.1656 | 969.2331 | 129.1845 | 182.1063 | 191.0203 | 8.7274 | 190.8226 | 312.8332 | 325.5047 | 2565.3828 |  | 1.1833
INTERTEK | INT HWO 110-0023 | 165.2833 | 94.858 | 50.0605 | 25.2358 | 90.7369 | 2797.0537 | 193.8948 | 70.4652 | 35.0784 | 109.1948 | 968.7755 | 129.2096 | 181.5681 | 190.1647 | 8.4204 | 186.9669 | 310.8782 | 325.0976 | 2568.0217 |  | 1.1833
INTERTEK | INT HWO 110-0023 | 165.3 | 94.854 | 50.0227 | 25.1558 | 90.7373 | 2796.4861 | 194.0876 | 70.4562 | 34.9966 | 108.769 | 968.8545 | 129.0477 | 182.1712 | 193.4262 | 8.3886 | 187.0725 | 313.4496 | 325.5103 | 2565.2451 |  | 1.1833
INTERTEK | INT HWO 110-0023 | 165.3167 | 94.8677 | 50.017 | 25.0644 | 90.6209 | 2801.2464 | 193.8502 | 70.4882 | 35.06 | 108.7876 | 968.7442 | 129.0088 | 181.7737 | 188.286 | 8.5353 | 185.0605 | 312.2585 | 325.6239 | 2561.331 |  | 1.1833
INTERTEK | INT HWO 110-0023 | 165.3333 | 94.851 | 49.9465 | 25.0509 | 90.5728 | 2798.4774 | 194.0514 | 70.49 | 34.9314 | 108.7539 | 968.7161 | 128.7884 | 181.9312 | 190.6147 | 8.3763 | 185.0516 | 314.3567 | 325.7991 | 2563.2079 |  | 1.1833
INTERTEK | INT HWO 110-0023 | 165.35 | 94.8528 | 49.8549 | 25.0845 | 90.5298 | 2797.0802 | 194.0388 | 70.4888 | 34.9242 | 108.9221 | 968.6566 | 128.7998 | 181.957 | 191.644 | 8.4002 | 188.9302 | 312.7384 | 325.3363 | 2564.1359 |  | 1.1833
INTERTEK | INT HWO 110-0023 | 165.3667 | 94.8529 | 49.7942 | 24.9177 | 90.524 | 2800.8849 | 193.973 | 70.476 | 34.9186 | 109.0515 | 969.2268 | 128.8834 | 181.8312 | 193.5431 | 8.5284 | 185.0256 | 312.3572 | 325.7239 | 2561.8233 |  | 1.1833
INTERTEK | INT HWO 110-0023 | 165.3833 | 94.8517 | 49.7957 | 24.9778 | 90.4268 | 2799.8303 | 194.0411 | 70.4922 | 34.8923 | 109.0379 | 969.6961 | 129.0863 | 181.8155 | 194.4227 | 8.5575 | 189.0043 | 313.2559 | 325.507 | 2558.211 |  | 1.1833
INTERTEK | INT HWO 110-0023 | 165.4 | 94.8497 | 49.8128 | 24.8541 | 90.4674 | 2798.0352 | 194.049 | 70.4497 | 34.8484 | 109.0423 | 970.2084 | 129.0463 | 181.9439 | 193.5737 | 8.2671 | 181.2611 | 312.6902 | 325.1137 | 2563.1739 |  | 1.1833
INTERTEK | INT HWO 110-0023 | 165.4167 | 94.8421 | 49.8565 | 24.939 | 90.4061 | 2802.1351 | 194.0263 | 70.4554 | 34.91 | 109.1016 | 969.5186 | 129.0695 | 182.0111 | 191.7146 | 8.6202 | 185.1535 | 314.1454 | 325.6176 | 2566.6711 |  | 1.1833
INTERTEK | INT HWO 110-0023 | 165.4333 | 94.8467 | 50.0053 | 24.9814 | 90.4899 | 2799.1932 | 194.0744 | 70.4683 | 34.954 | 108.9596 | 969.5679 | 128.983 | 181.9484 | 190.952 | 8.2687 | 188.9703 | 312.0744 | 325.2891 | 2565.3092 |  | 1.1833
INTERTEK | INT HWO 110-0023 | 165.45 | 94.8396 | 50.0369 | 25.2434 | 90.5681 | 2801.0477 | 193.9317 | 70.3388 | 34.9284 | 108.9982 | 969.6437 | 128.9239 | 181.8329 | 187.9493 | 8.602 | 186.9855 | 311.4236 | 325.6784 | 2567.8256 |  | 1.1833
INTERTEK | INT HWO 110-0023 | 165.4667 | 94.8522 | 50.1881 | 24.9188 | 90.5788 | 2801.6538 | 193.9078 | 70.4876 | 35.0131 | 109.0143 | 969.2276 | 129.0129 | 181.6849 | 192.7474 | 8.4604 | 188.8244 | 311.2566 | 325.3725 | 2564.3019 |  | 1.1833
INTERTEK | INT HWO 110-0023 | 165.4833 | 94.8449 | 50.148 | 25.0549 | 90.6398 | 2801.088 | 194.1196 | 70.5423 | 34.9731 | 109.0683 | 970.0841 | 129.0142 | 182.0571 | 194.8551 | 8.4185 | 181.3249 | 310.6962 | 325.2351 | 2557.7772 |  | 1.1833
INTERTEK | INT HWO 110-0023 | 165.5 | 94.8393 | 50.1124 | 24.8783 | 90.5199 | 2803.1645 | 194.0782 | 70.543 | 35.0607 | 108.9743 | 969.5209 | 129.0148 | 182.0676 | 189.376 | 8.6783 | 192.5364 | 314.3747 | 325.5376 | 2570.291 |  | 1.1833
INTERTEK | INT HWO 110-0023 | 165.5167 | 94.84 | 50.1341 | 24.8825 | 90.2258 | 2803.7612 | 193.9581 | 70.458 | 35.0045 | 109.0261 | 969.0884 | 129.0049 | 181.9427 | 191.6375 | 8.3354 | 187.0925 | 312.9377 | 325.351 | 2562.078 |  | 1.1833
INTERTEK | INT HWO 110-0023 | 165.5333 | 94.8389 | 50.1341 | 24.6041 | 90.1886 | 2801.5642 | 193.9986 | 70.4839 | 35.018 | 109.1494 | 969.5733 | 128.9146 | 181.8671 | 190.795 | 8.5704 | 187.0952 | 315.8777 | 325.6161 | 2557.4414 |  | 1.1833
INTERTEK | INT HWO 110-0023 | 165.55 | 94.836 | 50.0337 | 24.8984 | 90.0638 | 2802.1174 | 194.0479 | 70.4761 | 35.0408 | 109.0787 | 969.1306 | 128.9399 | 181.7193 | 188.0828 | 8.3751 | 188.8897 | 314.5197 | 325.2831 | 2554.8798 |  | 1.1833
INTERTEK | INT HWO 110-0023 | 165.5667 | 94.8292 | 50.0756 | 25.0534 | 90.1487 | 2798.0768 | 194.0929 | 70.5084 | 35.157 | 109.0785 | 969.3183 | 128.9554 | 182.0312 | 193.5194 | 8.584 | 194.5573 | 312.1194 | 325.5156 | 2554.214 |  | 1.1833
INTERTEK | INT HWO 110-0023 | 165.5833 | 94.82 | 50.1308 | 25.4721 | 90.1391 | 2802.2865 | 194.0761 | 70.5669 | 35.0986 | 109.0764 | 968.8216 | 129.0854 | 182.0097 | 193.2344 | 8.4072 | 185.0601 | 312.5383 | 325.2258 | 2557.4943 |  | 1.1833
INTERTEK | INT HWO 110-0023 | 165.6 | 94.8256 | 50.1316 | 25.3372 | 90.3048 | 2796.7087 | 194.0035 | 70.4485 | 34.9751 | 108.9941 | 968.3899 | 129.0128 | 181.798 | 191.5018 | 8.6303 | 190.7705 | 311.1964 | 325.6797 | 2536.775 |  | 1.1833
INTERTEK | INT HWO 110-0023 | 165.6167 | 94.8286 | 49.9895 | 25.0524 | 90.5885 | 2803.2307 | 194.0721 | 70.399 | 35.0305 | 109.0185 | 968.6504 | 128.9496 | 181.8018 | 190.8896 | 8.541 | 188.9575 | 315.1861 | 325.4044 | 2502.7215 |  | 1.1833
INTERTEK | INT HWO 110-0023 | 165.6333 | 94.8348 | 49.9652 | 25.2796 | 90.6913 | 2801.8462 | 193.8516 | 70.5397 | 35.0434 | 109.0583 | 968.7825 | 128.9886 | 181.7774 | 191.312 | 8.6306 | 188.8332 | 315.966 | 325.8122 | 2496.1345 |  | 1.1833
INTERTEK | INT HWO 110-0023 | 165.65 | 94.833 | 49.9631 | 25.3623 | 90.7223 | 2798.3405 | 193.8866 | 70.4458 | 34.9523 | 109.0649 | 969.2604 | 128.9753 | 181.7645 | 195.2092 | 8.3025 | 186.9491 | 314.0236 | 325.2096 | 2525.3063 |  | 1.1833
INTERTEK | INT HWO 110-0023 | 165.6667 | 94.8243 | 49.8736 | 25.0849 | 90.7265 | 2796.9976 | 194.0753 | 70.4193 | 35.0266 | 109.0049 | 969.2151 | 129.0732 | 182.0827 | 189.9378 | 8.5147 | 190.7481 | 315.825 | 325.4359 | 2542.1416 |  | 1.1833
INTERTEK | INT HWO 110-0023 | 165.6833 | 94.8277 | 49.9109 | 24.7541 | 90.7645 | 2798.7618 | 193.9994 | 70.5303 | 34.9643 | 108.9803 | 968.3836 | 129.055 | 181.6829 | 191.9787 | 8.4582 | 187.0543 | 312.2434 | 325.3575 | 2541.7662 |  | 1.1833
INTERTEK | INT HWO 110-0023 | 165.7 | 94.8217 | 49.9292 | 24.7064 | 90.8084 | 2798.0541 | 194.0408 | 70.4406 | 35.0006 | 108.9187 | 969.291 | 128.9893 | 181.9172 | 190.356 | 8.5519 | 188.8227 | 316.9701 | 325.5719 | 2525.0856 |  | 1.1833
INTERTEK | INT HWO 110-0023 | 165.7167 | 94.8075 | 49.9545 | 24.6935 | 90.7535 | 2798.0131 | 194.1563 | 70.5459 | 35.0004 | 108.8887 | 969.2386 | 128.9586 | 182.2995 | 190.5624 | 8.3498 | 183.2611 | 313.6689 | 325.2866 | 2539.099 |  | 1.1833
INTERTEK | INT HWO 110-0023 | 165.7333 | 94.8174 | 50.0046 | 24.7449 | 90.8018 | 2798.9327 | 194.0163 | 70.5068 | 34.9896 | 108.9546 | 969.6296 | 128.9445 | 181.9686 | 193.5285 | 8.5284 | 187.0734 | 314.2791 | 325.4266 | 2544.4183 |  | 1.1833
INTERTEK | INT HWO 110-0023 | 165.75 | 94.8098 | 50.0562 | 24.9137 | 90.5142 | 2799.7994 | 193.9524 | 70.4584 | 35.0816 | 108.9443 | 968.8866 | 129.0356 | 182.0645 | 191.1104 | 8.1827 | 185.2442 | 312.4805 | 325.3792 | 2541.67 |  | 1.1833
INTERTEK | INT HWO 110-0023 | 165.7667 | 94.7993 | 50.1406 | 25.2234 | 90.3751 | 2801.7024 | 194.0498 | 70.499 | 35.1116 | 108.8741 | 969.2425 | 128.8175 | 182.0656 | 190.2901 | 8.5921 | 187.1316 | 308.7579 | 325.6786 | 2513.4018 |  | 1.1833
INTERTEK | INT HWO 110-0023 | 165.7833 | 94.8031 | 50.1557 | 25.5304 | 90.3051 | 2804.0381 | 194.0529 | 70.613 | 35.1226 | 108.9172 | 969.1564 | 128.8322 | 182.0444 | 188.918 | 8.1979 | 185.2174 | 314.4768 | 325.2443 | 2494.8386 |  | 1.1833
INTERTEK | INT HWO 110-0023 | 165.8 | 94.7998 | 50.1893 | 25.3761 | 90.2963 | 2797.3596 | 193.9674 | 70.5187 | 35.1932 | 108.9154 | 968.9312 | 128.8749 | 181.813 | 193.1804 | 8.527 | 187.0623 | 312.4251 | 325.6387 | 2519.8152 |  | 1.1833
INTERTEK | INT HWO 110-0023 | 165.8167 | 94.8033 | 50.0908 | 25.1298 | 90.2779 | 2803.5644 | 194.0344 | 70.5593 | 35.149 | 108.9435 | 968.903 | 128.8363 | 182.1728 | 189.4439 | 8.4996 | 190.8493 | 312.3511 | 325.5077 | 2525.1308 |  | 1.1833
INTERTEK | INT HWO 110-0023 | 165.8333 | 94.8065 | 49.9985 | 24.9255 | 90.2525 | 2801.9213 | 193.9119 | 70.4166 | 35.085 | 108.9434 | 968.8271 | 129.0151 | 181.6612 | 189.0841 | 8.2727 | 186.9633 | 310.4913 | 325.3338 | 2529.3392 |  | 1.1833
INTERTEK | INT HWO 110-0023 | 165.85 | 94.802 | 49.8939 | 24.9046 | 90.1734 | 2801.3157 | 194.0533 | 70.4597 | 35.0296 | 108.9947 | 969.1181 | 128.9545 | 182.1681 | 191.9798 | 8.293 | 190.6785 | 309.4411 | 325.3644 | 2531.25 |  | 1.1833
INTERTEK | INT HWO 110-0023 | 165.8667 | 94.8076 | 49.8446 | 24.8376 | 90.1824 | 2801.8929 | 194.0936 | 70.5043 | 35.0328 | 109.0337 | 970.009 | 129.0892 | 182.0591 | 193.5375 | 8.6633 | 194.5145 | 313.3332 | 325.6376 | 2530.0069 |  | 1.1833
INTERTEK | INT HWO 110-0023 | 165.8833 | 94.8102 | 49.7834 | 24.6862 | 90.3838 | 2798.1014 | 193.9967 | 70.5689 | 34.9669 | 109.0968 | 969.4716 | 129.0004 | 181.7428 | 191.5175 | 8.4036 | 185.09 | 313.1209 | 325.6032 | 2496.5608 |  | 1.1833
INTERTEK | INT HWO 110-0023 | 165.9 | 94.8006 | 49.6863 | 24.5225 | 90.5447 | 2795.5841 | 193.9221 | 70.4897 | 34.9601 | 109.0939 | 968.6433 | 128.9662 | 181.6869 | 187.8573 | 8.3578 | 190.7985 | 313.9682 | 325.3359 | 2519.9284 |  | 1.1833
INTERTEK | INT HWO 110-0023 | 165.9167 | 94.8038 | 49.8546 | 25.176 | 90.618 | 2798.3102 | 194.0128 | 70.5151 | 34.9856 | 109.0866 | 968.7739 | 129.1332 | 181.9099 | 192.0009 | 8.0649 | 185.2335 | 313.9264 | 325.0797 | 2531.3292 |  | 1.1833
INTERTEK | INT HWO 110-0023 | 165.9333 | 94.7977 | 49.9655 | 25.4386 | 90.6266 | 2798.3493 | 194.0215 | 70.5122 | 35.0339 | 109.1167 | 968.6762 | 129.0795 | 182.1125 | 191.9925 | 8.2697 | 181.2769 | 313.7228 | 325.237 | 2532.776 |  | 1.1833
INTERTEK | INT HWO 110-0023 | 165.95 | 94.802 | 50.1118 | 25.6164 | 90.7372 | 2801.4375 | 193.9316 | 70.4417 | 35.0001 | 109.1305 | 968.2499 | 129.1527 | 181.7551 | 188.7616 | 8.2341 | 190.7149 | 312.9201 | 324.9445 | 2535.0641 |  | 1.1833
INTERTEK | INT HWO 110-0023 | 165.9667 | 94.8124 | 50.0889 | 25.2023 | 90.7592 | 2797.5975 | 193.9681 | 70.4712 | 34.9948 | 109.138 | 968.6754 | 128.8817 | 181.9382 | 194.315 | 8.384 | 185.2522 | 309.0956 | 325.3275 | 2535.9866 |  | 1.1833
INTERTEK | INT HWO 110-0023 | 165.9833 | 94.8168 | 50.0261 | 24.6872 | 90.7404 | 2801.9515 | 193.9486 | 70.4805 | 34.9763 | 109.0224 | 968.2788 | 129.1818 | 181.8313 | 192.2332 | 8.0847 | 183.1693 | 311.7473 | 325.098 | 2536.8844 |  | 1.1833
INTERTEK | INT HWO 110-0023 | 166 | 94.8073 | 49.9502 | 24.464 | 90.7863 | 2798.0383 | 194.1139 | 70.5156 | 34.956 | 108.912 | 969.6085 | 129.0137 | 182.0859 | 190.7211 | 8.458 | 183.3088 | 314.1523 | 325.5704 | 2536.9335 |  | 1.1833
INTERTEK | INT HWO 110-0023 | 166.0167 | 94.8155 | 49.9705 | 24.5611 | 90.7465 | 2800.0366 | 194.0372 | 70.3856 | 34.9588 | 108.8705 | 969.2628 | 128.8784 | 181.7722 | 188.0449 | 8.134 | 186.9176 | 312.4463 | 325.0827 | 2526.3739 |  | 1.1833
INTERTEK | INT HWO 110-0023 | 166.0333 | 94.8054 | 50.1866 | 25.1133 | 90.7849 | 2797.805 | 193.9895 | 70.5466 | 34.9769 | 108.8788 | 969.1111 | 128.964 | 181.837 | 187.4954 | 8.1316 | 185.082 | 316.9842 | 324.6609 | 2524.3933 |  | 1.1833
INTERTEK | INT HWO 110-0023 | 166.05 | 94.7976 | 50.1874 | 25.476 | 90.7904 | 2797.8914 | 194.036 | 70.4848 | 35.0585 | 108.8626 | 969.1901 | 129.0283 | 182.0348 | 190.3517 | 8.4633 | 185.1043 | 311.1971 | 325.2135 | 2521.2526 |  | 1.1833
INTERTEK | INT HWO 110-0023 | 166.0667 | 94.8064 | 50.1834 | 25.3666 | 90.3997 | 2799.6688 | 194.046 | 70.4359 | 35.017 | 108.8655 | 969.2159 | 128.8457 | 181.8282 | 193.5877 | 8.145 | 185.0605 | 312.3334 | 324.8549 | 2506.6676 |  | 1.1833
INTERTEK | INT HWO 110-0023 | 166.0833 | 94.8102 | 50.2014 | 25.3206 | 90.1971 | 2802.3659 | 193.9723 | 70.4902 | 35.0311 | 108.9378 | 969.1588 | 128.943 | 181.9476 | 192.9576 | 8.1503 | 181.1944 | 308.6075 | 324.8978 | 2504.2626 |  | 1.1833
INTERTEK | INT HWO 110-0023 | 166.1 | 94.8176 | 49.9634 | 24.6869 | 90.2042 | 2796.1101 | 194.0297 | 70.4333 | 35.0185 | 108.9362 | 968.7333 | 128.9596 | 181.8152 | 189.3519 | 8.4506 | 187.0104 | 312.3574 | 325.3016 | 2509.7518 |  | 1.1833
INTERTEK | INT HWO 110-0023 | 166.1167 | 94.8116 | 49.9122 | 24.5114 | 90.1514 | 2798.6514 | 194.0218 | 70.4053 | 34.9773 | 108.884 | 968.8052 | 129.0012 | 181.8018 | 188.758 | 8.4016 | 185.0601 | 312.7111 | 325.2898 | 2511.4042 |  | 1.1833
INTERTEK | INT HWO 110-0023 | 166.1333 | 94.8081 | 49.91 | 24.6801 | 90.0898 | 2798.5959 | 194.0162 | 70.4745 | 34.978 | 109.179 | 968.6566 | 128.9503 | 181.9043 | 188.708 | 8.2718 | 183.2404 | 313.9537 | 324.9141 | 2507.79 |  | 1.1833
INTERTEK | INT HWO 110-0023 | 166.15 | 94.8025 | 49.9498 | 25.11 | 90.2058 | 2801.568 | 194.0034 | 70.5747 | 35.0227 | 109.1725 | 969.5702 | 128.9521 | 181.7757 | 191.6056 | 8.4326 | 188.7962 | 313.5274 | 325.2913 | 2518.0232 |  | 1.1833
INTERTEK | INT HWO 110-0023 | 166.1667 | 94.8067 | 49.9935 | 25.2694 | 90.2296 | 2804.0192 | 193.9975 | 70.5284 | 34.9961 | 109.1823 | 969.7313 | 129.0449 | 181.911 | 189.4008 | 8.3277 | 185.2062 | 315.7836 | 324.7781 | 2520.0453 |  | 1.1833
INTERTEK | INT HWO 110-0023 | 166.1833 | 94.8121 | 50.1099 | 25.4393 | 90.5928 | 2797.8088 | 193.9523 | 70.5469 | 34.9538 | 109.2907 | 967.2643 | 129.0584 | 181.7565 | 188.962 | 8.2864 | 185.1843 | 311.654 | 324.6898 | 2518.0421 |  | 1.1833
INTERTEK | INT HWO 110-0023 | 166.2 | 94.8124 | 50.1023 | 25.4632 | 90.7288 | 2796.9907 | 194.0162 | 70.4122 | 34.9499 | 109.2983 | 969.2472 | 129.1359 | 181.943 | 190.5348 | 8.3768 | 185.1705 | 313.6315 | 324.6281 | 2523.6425 |  | 1.1833
INTERTEK | INT HWO 110-0023 | 166.2167 | 94.8191 | 50.1391 | 24.7575 | 90.7678 | 2797.2051 | 193.9552 | 70.5542 | 34.9987 | 108.9095 | 967.962 | 129.1431 | 181.5324 | 187.3885 | 8.3701 | 183.244 | 314.5958 | 325.0919 | 2523.1464 |  | 1.1833
INTERTEK | INT HWO 110-0023 | 166.2333 | 94.8163 | 50.1137 | 24.609 | 90.845 | 2802.9292 | 193.9643 | 70.4765 | 35.024 | 108.899 | 969.1861 | 128.9655 | 181.5391 | 189.7735 | 8.2912 | 185.0869 | 314.9649 | 324.9437 | 2519.0607 |  | 1.1833
INTERTEK | INT HWO 110-0023 | 166.25 | 94.8311 | 49.9997 | 24.4511 | 90.8436 | 2804.2355 | 194.0418 | 70.4984 | 35.0604 | 108.8893 | 969.1001 | 128.9681 | 181.9519 | 193.063 | 8.4116 | 185.1378 | 314.2548 | 325.1848 | 2522.0015 |  | 1.1833
INTERTEK | INT HWO 110-0023 | 166.2667 | 94.8113 | 50.0833 | 24.921 | 90.8128 | 2799.1132 | 194.0185 | 70.497 | 35.1053 | 108.8218 | 969.2354 | 128.985 | 181.7561 | 191.3527 | 8.4386 | 185.1646 | 311.9058 | 325.195 | 2516.7688 |  | 1.1833
INTERTEK | INT HWO 110-0023 | 166.2833 | 94.8103 | 50.1223 | 25.1464 | 90.8311 | 2802.417 | 194.026 | 70.5609 | 35.0224 | 108.8939 | 969.2346 | 129.106 | 181.9436 | 190.3232 | 8.3255 | 185.0793 | 309.5649 | 325.0133 | 2513.0434 |  | 1.1833
INTERTEK | INT HWO 110-0023 | 166.3 | 94.8088 | 50.1326 | 25.1743 | 90.5048 | 2799.2841 | 194.0546 | 70.5298 | 35.0656 | 108.9758 | 969.2362 | 129.0103 | 181.8601 | 191.9458 | 8.4333 | 185.0842 | 312.376 | 325.3049 | 2512.6623 |  | 1.1833
INTERTEK | INT HWO 110-0023 | 166.3167 | 94.8098 | 49.9201 | 24.7327 | 90.3785 | 2796.8134 | 193.9991 | 70.516 | 34.9698 | 108.915 | 968.8021 | 128.959 | 181.8414 | 190.7532 | 8.105 | 186.9136 | 311.9007 | 324.8562 | 2510.1724 |  | 1.1833
INTERTEK | INT HWO 110-0023 | 166.3333 | 94.7998 | 49.8768 | 24.9628 | 90.2284 | 2798.9914 | 194.1807 | 70.5227 | 35.0091 | 108.8952 | 968.2076 | 128.9487 | 182.1317 | 191.6211 | 8.4064 | 187.0255 | 311.3619 | 325.4825 | 2506.3696 |  | 1.1833
INTERTEK | INT HWO 110-0023 | 166.35 | 94.808 | 49.828 | 24.9262 | 90.1666 | 2798.7927 | 193.996 | 70.4531 | 34.9525 | 108.8525 | 968.246 | 128.9098 | 181.5157 | 192.4428 | 8.1119 | 181.3539 | 312.6036 | 324.9266 | 2512.8698 |  | 1.1833
INTERTEK | INT HWO 110-0023 | 166.3667 | 94.7794 | 49.8545 | 25.41 | 90.166 | 2799.655 | 193.8948 | 70.6162 | 34.9193 | 108.9564 | 968.7348 | 129.0242 | 182.4065 | 191.6612 | 8.2552 | 183.374 | 313.4762 | 325.0973 | 2507.9447 |  | 1.1833
INTERTEK | INT HWO 110-0023 | 166.3833 | 94.799 | 49.7891 | 25.4288 | 90.0853 | 2802.9355 | 194.0233 | 70.5203 | 34.9554 | 109.0256 | 969.0751 | 128.9642 | 182.0998 | 189.5438 | 8.1746 | 188.9377 | 314.3528 | 324.7939 | 2508.1541 |  | 1.1833
INTERTEK | INT HWO 110-0023 | 166.4 | 94.8134 | 49.8157 | 25.3662 | 90.0648 | 2799.4342 | 193.9651 | 70.4527 | 34.9638 | 109.0193 | 968.7419 | 129.0844 | 181.9607 | 189.2442 | 8.5003 | 188.8628 | 315.1754 | 325.4803 | 2515.0862 |  | 1.1833
INTERTEK | INT HWO 110-0023 | 166.4167 | 94.8037 | 49.6516 | 24.7996 | 90.3613 | 2799.0028 | 193.9842 | 70.5651 | 34.8676 | 109.0033 | 968.1677 | 128.9383 | 181.9268 | 187.9741 | 8.2097 | 185.115 | 312.255 | 325.0092 | 2509.0727 |  | 1.1833
INTERTEK | INT HWO 110-0023 | 166.4333 | 94.8119 | 49.8188 | 24.9735 | 90.4798 | 2802.0014 | 194.006 | 70.5146 | 34.9157 | 108.8522 | 968.7341 | 128.9452 | 181.9469 | 193.1939 | 8.3755 | 190.7744 | 313.2157 | 325.2385 | 2508.0673 |  | 1.1833
INTERTEK | INT HWO 110-0023 | 166.45 | 94.8183 | 49.9314 | 24.9185 | 90.5915 | 2801.0956 | 193.9942 | 70.4801 | 34.953 | 108.8851 | 968.4548 | 128.9798 | 181.9183 | 190.1772 | 8.3775 | 185.1548 | 315.5134 | 325.2874 | 2502.1556 |  | 1.1833
INTERTEK | INT HWO 110-0023 | 166.4667 | 94.816 | 49.8907 | 24.804 | 90.5181 | 2803.2736 | 194.0001 | 70.5466 | 34.9607 | 108.9833 | 968.6543 | 128.9464 | 181.858 | 190.4859 | 8.2676 | 190.7967 | 313.4982 | 325.0368 | 2503.8457 |  | 1.1833
INTERTEK | INT HWO 110-0023 | 166.4833 | 94.8184 | 50.0209 | 24.8979 | 90.5815 | 2797.1212 | 193.9649 | 70.5108 | 34.959 | 109.1022 | 968.2937 | 129.0735 | 181.8593 | 189.7795 | 8.3605 | 188.9725 | 317.156 | 325.1773 | 2503.8948 |  | 1.1833
INTERTEK | INT HWO 110-0023 | 166.5 | 94.8186 | 50.0751 | 24.9049 | 90.6386 | 2795.6484 | 194.0804 | 70.4144 | 35.0066 | 109.1417 | 968.6089 | 129.1589 | 181.8844 | 189.6836 | 8.3357 | 188.9324 | 313.2165 | 325.1434 | 2506.0697 |  | 1.1833
INTERTEK | INT HWO 110-0023 | 166.5167 | 94.8296 | 50.0772 | 24.7188 | 90.6896 | 2800.0738 | 194.0249 | 70.4195 | 35.0232 | 109.1748 | 969.1861 | 129.0983 | 181.972 | 191.9708 | 8.331 | 186.8923 | 313.3371 | 324.8342 | 2517.8893 |  | 1.1833
INTERTEK | INT HWO 110-0023 | 166.5333 | 94.8175 | 50.0853 | 24.939 | 90.6847 | 2803.9308 | 193.9881 | 70.4462 | 35.0362 | 109.1476 | 969.0117 | 129.1004 | 181.7152 | 189.8771 | 8.4444 | 185.0686 | 313.8089 | 325.0825 | 2514.9599 |  | 1.1833
INTERTEK | INT HWO 110-0023 | 166.55 | 94.8107 | 50.1886 | 25.5222 | 90.7143 | 2795.4352 | 193.959 | 70.5577 | 35.0072 | 109.1755 | 968.7708 | 129.1815 | 181.8027 | 191.0464 | 8.1932 | 185.1857 | 312.0937 | 324.6943 | 2515.4258 |  | 1.1833
INTERTEK | INT HWO 110-0023 | 166.5667 | 94.8097 | 50.1987 | 25.558 | 90.8118 | 2797.7766 | 194.0234 | 70.544 | 35.0023 | 109.0887 | 968.8334 | 129.2684 | 181.9113 | 186.9467 | 8.5775 | 181.2823 | 310.1547 | 325.3077 | 2511.6154 |  | 1.1833
INTERTEK | INT HWO 110-0023 | 166.5833 | 94.8132 | 50.151 | 25.0577 | 90.7866 | 2799.0885 | 194.0846 | 70.6099 | 35.0448 | 109.0119 | 968.2702 | 129.1578 | 181.8877 | 189.1895 | 8.2531 | 187.1915 | 309.1789 | 325.0629 | 2513.3697 |  | 1.1833
INTERTEK | INT HWO 110-0023 | 166.6 | 94.824 | 50.1175 | 24.9611 | 90.7567 | 2796.9314 | 193.9598 | 70.5048 | 34.9889 | 109.0109 | 968.7724 | 129.1828 | 181.6017 | 193.6653 | 8.6861 | 187.0717 | 311.484 | 325.5267 | 2512.3737 |  | 1.1833
INTERTEK | INT HWO 110-0023 | 166.6167 | 94.8247 | 50.0038 | 24.7534 | 90.7079 | 2799.4752 | 194.0028 | 70.5205 | 35.0788 | 108.9529 | 968.7262 | 129.1242 | 181.8938 | 190.3232 | 8.2939 | 190.8339 | 310.0151 | 325.1536 | 2509.2632 |  | 1.1833
INTERTEK | INT HWO 110-0023 | 166.6333 | 94.8193 | 49.9713 | 24.2287 | 90.6459 | 2797.7381 | 193.9934 | 70.4452 | 35.0632 | 108.9801 | 968.8162 | 129.1557 | 181.7367 | 189.3398 | 8.2842 | 188.9055 | 314.4645 | 324.9159 | 2507.9617 |  | 1.1833
INTERTEK | INT HWO 110-0023 | 166.65 | 94.7926 | 50.0709 | 25.119 | 90.3691 | 2799.7225 | 194.0068 | 70.5481 | 34.97 | 108.9524 | 968.6355 | 129.0526 | 181.9137 | 188.7871 | 8.3721 | 188.988 | 313.2235 | 325.2631 | 2509.1066 |  | 1.1833
INTERTEK | INT HWO 110-0023 | 166.6667 | 94.8003 | 50.0697 | 25.3933 | 90.1988 | 2800.3034 | 193.9719 | 70.4604 | 35.0637 | 108.9374 | 968.3516 | 128.9632 | 181.7522 | 189.6563 | 8.3132 | 183.2962 | 315.8697 | 325.0846 | 2502.7913 |  | 1.1833
INTERTEK | INT HWO 110-0023 | 166.6833 | 94.7906 | 50.0789 | 25.471 | 90.2318 | 2799.2261 | 194.0441 | 70.5529 | 35.0115 | 108.8695 | 968.3727 | 128.9937 | 181.8044 | 192.7924 | 8.2128 | 181.228 | 313.8332 | 325.2161 | 2505.2058 |  | 1.1833
INTERTEK | INT HWO 110-0023 | 166.7 | 94.8183 | 50.0975 | 25.4801 | 90.2447 | 2801.5327 | 193.9693 | 70.5149 | 35.112 | 108.9073 | 967.0735 | 129.0015 | 181.9079 | 191.6963 | 8.0496 | 183.2728 | 311.2057 | 324.9762 | 2503.1421 |  | 1.1833
INTERTEK | INT HWO 110-0023 | 166.7167 | 94.8118 | 50.0005 | 24.2996 | 90.1773 | 2795.1249 | 193.9998 | 70.478 | 34.9948 | 108.9618 | 968.6895 | 128.9369 | 181.8436 | 191.8254 | 8.3007 | 185.1852 | 313.6722 | 325.0956 | 2501.7538 |  | 1.1833
INTERTEK | INT HWO 110-0023 | 166.7333 | 94.8011 | 49.9272 | 24.4628 | 90.1577 | 2802.1408 | 193.9871 | 70.4768 | 35.0204 | 108.9388 | 968.296 | 128.9351 | 181.9395 | 189.0996 | 8.3431 | 185.2044 | 312.379 | 325.4441 | 2492.7127 |  | 1.1833
INTERTEK | INT HWO 110-0023 | 166.75 | 94.7893 | 49.9942 | 25.1389 | 90.253 | 2802.5987 | 194.0443 | 70.538 | 35.0465 | 108.8703 | 968.7755 | 128.9612 | 181.967 | 189.9103 | 8.2215 | 183.1364 | 311.4816 | 325.3351 | 2490.3284 |  | 1.1833
INTERTEK | INT HWO 110-0023 | 166.7667 | 94.8025 | 50.0652 | 25.4531 | 90.6746 | 2801.3889 | 193.8435 | 70.4923 | 35.0594 | 108.9499 | 968.5549 | 128.9599 | 182.2791 | 189.5861 | 8.2557 | 188.9703 | 313.4881 | 325.3269 | 2496.5702 |  | 1.1833
INTERTEK | INT HWO 110-0023 | 166.7833 | 94.8111 | 50.1045 | 25.2528 | 90.9344 | 2800.9537 | 193.9681 | 70.4828 | 35.049 | 109.0704 | 968.7606 | 129.1119 | 181.7192 | 192.7969 | 8.2587 | 187.1125 | 310.546 | 325.0365 | 2502.0292 |  | 1.1833
INTERTEK | INT HWO 110-0023 | 166.8 | 94.8183 | 50.0449 | 24.7152 | 90.9563 | 2797.2417 | 194.0307 | 70.4614 | 35.0559 | 109.141 | 967.2596 | 129.1841 | 181.8631 | 190.1707 | 8.3585 | 188.9739 | 311.6129 | 324.9499 | 2497.9812 |  | 1.1833
INTERTEK | INT HWO 110-0023 | 166.8167 | 94.8218 | 49.9049 | 24.7978 | 90.983 | 2805.0258 | 194.1033 | 70.5503 | 35.0609 | 109.1733 | 968.2968 | 129.2166 | 182.0354 | 189.482 | 8.2812 | 183.1837 | 316.6445 | 324.8141 | 2504.1815 |  | 1.1833
INTERTEK | INT HWO 110-0023 | 166.8333 | 94.8245 | 49.843 | 24.5408 | 90.8883 | 2800.9108 | 193.9751 | 70.414 | 35.0334 | 109.2223 | 968.8584 | 129.226 | 181.6855 | 189.7554 | 8.2618 | 188.9897 | 315.2737 | 324.6458 | 2501.7708 |  | 1.1833
INTERTEK | INT HWO 110-0023 | 166.85 | 94.816 | 49.7864 | 24.6559 | 90.6007 | 2801.0382 | 194.0591 | 70.5307 | 34.993 | 109.1582 | 969.1799 | 129.1477 | 182.0858 | 193.7745 | 8.2992 | 185.2147 | 309.7964 | 324.6762 | 2503.1912 |  | 1.1833
INTERTEK | INT HWO 110-0023 | 166.8667 | 94.8149 | 49.9573 | 25.241 | 90.544 | 2800.0303 | 193.9806 | 70.4662 | 35.0215 | 109.0235 | 969.2018 | 129.0808 | 181.8799 | 190.0533 | 8.3388 | 185.25 | 312.2163 | 325.1387 | 2499.8467 |  | 1.1833
INTERTEK | INT HWO 110-0023 | 166.8833 | 94.8065 | 49.9393 | 25.5165 | 90.4304 | 2800.2592 | 193.9723 | 70.6163 | 35.0713 | 108.9057 | 968.8318 | 128.9406 | 181.8695 | 187.8775 | 8.2235 | 188.969 | 313.069 | 325.2988 | 2495.4705 |  | 1.1833
INTERTEK | INT HWO 110-0023 | 166.9 | 94.8189 | 49.9236 | 25.5968 | 90.4272 | 2799.9949 | 194.0603 | 70.4102 | 35.0043 | 108.8522 | 968.2421 | 128.9809 | 181.8606 | 190.2467 | 8.4818 | 186.9922 | 312.2323 | 325.4665 | 2485.7579 |  | 1.1833
INTERTEK | INT HWO 110-0023 | 166.9167 | 94.8245 | 49.8286 | 24.6355 | 90.3579 | 2802.3805 | 193.9996 | 70.4588 | 34.9763 | 108.7465 | 969.0665 | 128.8909 | 181.6596 | 190.6468 | 8.4509 | 185.216 | 316.8301 | 325.6439 | 2476.4697 |  | 1.1833
INTERTEK | INT HWO 110-0023 | 166.9333 | 94.8311 | 49.7531 | 24.3328 | 90.3302 | 2798.43 | 193.9524 | 70.5911 | 35.0312 | 108.7735 | 969.1705 | 128.7885 | 181.7407 | 193.3443 | 8.6231 | 190.7438 | 313.8985 | 326.0734 | 2492.5788 |  | 1.1833
INTERTEK | INT HWO 110-0023 | 166.95 | 94.8139 | 49.8406 | 24.9799 | 90.3162 | 2798.7883 | 193.9974 | 70.4684 | 34.9744 | 108.8789 | 969.0235 | 128.848 | 181.8118 | 192.6369 | 8.321 | 196.372 | 311.9052 | 325.5185 | 2492.5863 |  | 1.1833
INTERTEK | INT HWO 110-0023 | 166.9667 | 94.8086 | 50.0767 | 25.3817 | 90.34 | 2802.3786 | 194.0423 | 70.427 | 34.9107 | 109.0401 | 969.0055 | 128.8932 | 181.7466 | 189.5835 | 8.375 | 187.1932 | 310.7101 | 325.6282 | 2484.8808 |  | 1.1833
INTERTEK | INT HWO 110-0023 | 166.9833 | 94.8168 | 50.1604 | 25.5884 | 90.4043 | 2800.6244 | 193.9901 | 70.4713 | 35.0084 | 109.0515 | 968.7872 | 128.8675 | 181.6445 | 190.069 | 8.2758 | 189.0122 | 312.0023 | 325.4583 | 2484.4941 |  | 1.1833
INTERTEK | INT HWO 110-0023 | 167 | 94.8193 | 50.1282 | 25.1344 | 90.4038 | 2796.5523 | 193.9725 | 70.4752 | 35.0267 | 109.1364 | 968.2734 | 128.9615 | 181.7791 | 190.7528 | 8.5155 | 188.9196 | 310.326 | 325.4157 | 2482.6285 |  | 1.1833
INTERTEK | INT HWO 110-0023 | 167.0167 | 94.8164 | 49.9816 | 24.4718 | 90.4458 | 2797.1717 | 194.1846 | 70.5071 | 35.0205 | 109.1993 | 969.6523 | 129.0153 | 182.1712 | 191.9921 | 8.3405 | 187.0752 | 315.3433 | 325.3003 | 2496.291 |  | 1.1833
INTERTEK | INT HWO 110-0023 | 167.0333 | 94.8124 | 49.9699 | 24.2088 | 90.438 | 2803.7359 | 194.0469 | 70.4998 | 35.0853 | 109.3209 | 969.5952 | 129.1865 | 181.8339 | 191.1987 | 8.3896 | 188.9712 | 311.3167 | 325.3073 | 2492.7014 |  | 1.1833
INTERTEK | INT HWO 110-0023 | 167.05 | 94.8113 | 50.0366 | 24.9002 | 90.4933 | 2797.7337 | 193.9241 | 70.6026 | 35.1173 | 109.1424 | 969.7571 | 129.1152 | 181.8466 | 191.5152 | 8.2729 | 185.0243 | 313.0296 | 325.4198 | 2497.9944 |  | 1.1833
INTERTEK | INT HWO 110-0023 | 167.0667 | 94.8028 | 50.1687 | 25.3551 | 90.5151 | 2803.6268 | 194.0511 | 70.4753 | 35.0957 | 109.0193 | 968.7528 | 129.1912 | 181.9686 | 191.588 | 8.2243 | 187.1551 | 311.1454 | 325.4271 | 2489.8267 |  | 1.1833
INTERTEK | INT HWO 110-0023 | 167.0833 | 94.8085 | 50.1989 | 25.5978 | 90.5549 | 2798.8463 | 193.9826 | 70.5296 | 34.9794 | 108.9847 | 968.691 | 129.1178 | 181.8042 | 191.8387 | 8.3871 | 196.2425 | 309.9556 | 325.351 | 2483.8339 |  | 1.1833
INTERTEK | INT HWO 110-0023 | 167.1 | 94.8233 | 50.1725 | 25.0997 | 90.4971 | 2802.3193 | 194.0339 | 70.5055 | 34.9983 | 108.9953 | 968.3891 | 129.1092 | 181.8675 | 194.6213 | 8.322 | 188.8213 | 314.3542 | 325.5137 | 2482.6926 |  | 1.1833
INTERTEK | INT HWO 110-0023 | 167.1167 | 94.8118 | 49.894 | 24.8495 | 90.5129 | 2800.2674 | 193.9925 | 70.4298 | 35.0345 | 109.0027 | 968.2538 | 129.0528 | 181.6838 | 193.4255 | 8.3488 | 187.0969 | 312.0197 | 325.5592 | 2482.2588 |  | 1.1833
INTERTEK | INT HWO 110-0023 | 167.1333 | 94.8221 | 49.9186 | 24.2388 | 90.3889 | 2797.6239 | 193.9682 | 70.4488 | 35.0414 | 108.923 | 968.6519 | 128.9803 | 181.7433 | 189.7067 | 8.4583 | 194.3802 | 312.1268 | 325.7745 | 2484.8147 |  | 1.1833
INTERTEK | INT HWO 110-0023 | 167.15 | 94.8037 | 50.0026 | 24.5545 | 90.466 | 2802.6857 | 193.9661 | 70.6689 | 35.0538 | 108.9224 | 969.3168 | 128.788 | 181.7859 | 188.7606 | 8.2368 | 187.124 | 311.5017 | 325.6206 | 2474.1684 |  | 1.1833
INTERTEK | INT HWO 110-0023 | 167.1667 | 94.8023 | 50.073 | 25.4114 | 90.5855 | 2801.1328 | 193.9645 | 70.4973 | 35.1087 | 108.9171 | 968.7786 | 128.971 | 181.6945 | 191.0686 | 8.5802 | 188.9201 | 312.903 | 325.9053 | 2477.2506 |  | 1.1833
INTERTEK | INT HWO 110-0023 | 167.1833 | 94.818 | 50.2732 | 25.9517 | 90.5898 | 2803.9693 | 194.0129 | 70.5748 | 35.0795 | 109.012 | 968.21 | 129.0482 | 181.8243 | 192.5656 | 8.2559 | 187.077 | 312.2176 | 325.7288 | 2477.8241 |  | 1.1833
INTERTEK | INT HWO 110-0023 | 167.2 | 94.822 | 50.1433 | 25.4158 | 90.5796 | 2797.5123 | 193.994 | 70.4339 | 35.0986 | 109.0262 | 968.1435 | 128.9855 | 181.7551 | 188.5503 | 8.2798 | 185.1021 | 311.392 | 325.1848 | 2473.9666 |  | 1.1833
INTERTEK | INT HWO 110-0023 | 167.2167 | 94.8258 | 50.0025 | 24.505 | 90.6044 | 2798.1998 | 193.9344 | 70.3485 | 35.0425 | 109.1572 | 968.185 | 129.1464 | 181.6357 | 191.074 | 8.3468 | 187.0113 | 315.0675 | 325.3641 | 2467.1476 |  | 1.1833
INTERTEK | INT HWO 110-0023 | 167.2333 | 94.8258 | 49.9895 | 24.5441 | 90.6645 | 2799.496 | 193.959 | 70.5456 | 35.1036 | 109.1211 | 968.8827 | 129.2171 | 181.747 | 190.3706 | 8.4865 | 189.0325 | 314.1413 | 325.3779 | 2472.2557 |  | 1.1833
INTERTEK | INT HWO 110-0023 | 167.25 | 94.8203 | 49.9687 | 24.7682 | 90.6589 | 2801.0508 | 194.0313 | 70.5885 | 35.147 | 109.2443 | 966.5838 | 129.1082 | 181.8881 | 190.0518 | 8.4176 | 185.0359 | 313.7018 | 325.3383 | 2477.0186 |  | 1.1833
INTERTEK | INT HWO 110-0023 | 167.2667 | 94.8147 | 50.0229 | 24.9738 | 90.6266 | 2799.3118 | 193.9999 | 70.5113 | 35.038 | 109.0099 | 968.8483 | 129.1159 | 181.7392 | 192.2327 | 8.4181 | 185.0659 | 313.6735 | 325.6379 | 2483.9923 |  | 1.1833
INTERTEK | INT HWO 110-0023 | 167.2833 | 94.8169 | 50.0536 | 24.9159 | 90.6428 | 2801.6065 | 193.9986 | 70.4936 | 35.0127 | 108.9269 | 969.1705 | 129.0483 | 181.7661 | 188.4863 | 8.4934 | 189.0307 | 314.4842 | 325.7969 | 2487.4405 |  | 1.1833
INTERTEK | INT HWO 110-0023 | 167.3 | 94.8032 | 49.955 | 25.0606 | 90.5795 | 2798.9189 | 194.1282 | 70.5922 | 35.0518 | 108.8883 | 969.1212 | 129.0142 | 182.0864 | 190.3282 | 8.4311 | 188.9937 | 311.7008 | 325.8305 | 2483.1887 |  | 1.1833
INTERTEK | INT HWO 110-0023 | 167.3167 | 94.7926 | 50.0299 | 25.7431 | 90.5991 | 2800.6289 | 194.1166 | 70.6336 | 34.9891 | 108.8344 | 968.6206 | 128.9073 | 182.1522 | 192.3538 | 8.4619 | 190.7906 | 311.5889 | 325.5503 | 2459.9645 |  | 1.1833
INTERTEK | INT HWO 110-0023 | 167.3333 | 94.8053 | 50.0701 | 25.6416 | 90.496 | 2802.7614 | 194.0216 | 70.5533 | 35.0046 | 108.8291 | 969.14 | 129.0298 | 181.873 | 192.4107 | 8.563 | 190.8361 | 315.2609 | 325.9501 | 2457.5972 |  | 1.1833
INTERTEK | INT HWO 110-0023 | 167.35 | 94.8156 | 49.8583 | 24.649 | 90.3623 | 2801.8311 | 194.0551 | 70.4342 | 34.8344 | 108.7351 | 968.6058 | 129.0033 | 181.7175 | 193.5121 | 8.4577 | 190.7604 | 311.6082 | 325.9282 | 2453.5133 |  | 1.1833
INTERTEK | INT HWO 110-0023 | 167.3667 | 94.8087 | 49.6208 | 24.0777 | 90.3842 | 2802.9607 | 193.9829 | 70.2866 | 34.8935 | 108.9056 | 968.7082 | 128.9503 | 181.6559 | 188.417 | 8.4602 | 190.6908 | 313.6488 | 325.9346 | 2421.9931 |  | 1.1833
INTERTEK | INT HWO 110-0023 | 167.3833 | 94.7901 | 49.6539 | 25.0274 | 90.3059 | 2799.5225 | 193.9975 | 70.5464 | 34.895 | 108.9152 | 969.1251 | 128.8348 | 181.8737 | 188.5247 | 8.5724 | 190.7394 | 314.1685 | 325.9157 | 2424.4227 |  | 1.1833
INTERTEK | INT HWO 110-0023 | 167.4 | 94.7969 | 49.8438 | 25.4712 | 90.3208 | 2801.5302 | 193.9543 | 70.5121 | 34.8274 | 108.9488 | 968.8498 | 128.9103 | 181.8654 | 191.6804 | 8.4804 | 190.6724 | 311.7233 | 325.8846 | 2440.1545 |  | 1.1833
INTERTEK | INT HWO 110-0023 | 167.4167 | 94.8052 | 49.9891 | 25.4531 | 90.2973 | 2797.3836 | 194.0191 | 70.5467 | 34.8372 | 108.9303 | 968.727 | 128.9134 | 181.9148 | 194.474 | 8.5642 | 194.4463 | 312.4781 | 325.9999 | 2450.1067 |  | 1.1833
INTERTEK | INT HWO 110-0023 | 167.4333 | 94.8193 | 49.9542 | 24.1858 | 90.4594 | 2803.3846 | 193.8948 | 70.5788 | 34.9798 | 109.055 | 968.5831 | 129.0023 | 181.5322 | 193.016 | 8.3366 | 185.2236 | 309.9729 | 325.6077 | 2455.9278 |  | 1.1833
INTERTEK | INT HWO 110-0023 | 167.45 | 94.7965 | 49.9159 | 24.7343 | 90.4458 | 2800.8774 | 193.9924 | 70.4483 | 35.0003 | 109.0401 | 968.6386 | 128.9221 | 181.6915 | 188.9183 | 8.4077 | 190.8348 | 314.5763 | 325.5616 | 2462.9505 |  | 1.1833
INTERTEK | INT HWO 110-0023 | 167.4667 | 94.7967 | 50.0534 | 25.0287 | 90.5137 | 2798.2572 | 194.0396 | 70.5792 | 35.0371 | 109.141 | 968.6934 | 128.9515 | 181.8507 | 189.6931 | 8.3124 | 188.9166 | 316.2265 | 325.4898 | 2454.0792 |  | 1.1833
INTERTEK | INT HWO 110-0023 | 167.4833 | 94.7932 | 50.1939 | 25.788 | 90.5197 | 2802.3571 | 193.9712 | 70.5271 | 35.0817 | 109.1766 | 969.1087 | 129.04 | 181.8976 | 189.5561 | 8.5192 | 198.0942 | 314.3591 | 325.6614 | 2460.006 |  | 1.1833
INTERTEK | INT HWO 110-0023 | 167.5 | 94.8166 | 50.1407 | 24.7795 | 90.5985 | 2800.2454 | 193.9917 | 70.4518 | 35.0564 | 109.1397 | 968.7669 | 129.0596 | 181.7991 | 191.4389 | 8.405 | 185.1839 | 313.7111 | 325.4271 | 2440.9297 |  | 1.1833
INTERTEK | INT HWO 110-0023 | 167.5167 | 94.8165 | 50.0103 | 23.7973 | 90.5438 | 2795.8503 | 194.0485 | 70.5258 | 35.1252 | 109.2152 | 968.6629 | 129.2265 | 181.6767 | 192.0447 | 8.3864 | 190.9053 | 310.2064 | 325.706 | 2447.1414 |  | 1.1833
INTERTEK | INT HWO 110-0023 | 167.5333 | 94.8031 | 50.1225 | 25.3738 | 90.5414 | 2796.8336 | 194.0834 | 70.4837 | 35.0263 | 108.8569 | 968.7982 | 129.0395 | 181.8494 | 189.0063 | 8.4133 | 187.1409 | 311.5383 | 326.0922 | 2454.5527 |  | 1.1833
INTERTEK | INT HWO 110-0023 | 167.55 | 94.8026 | 50.3259 | 26.0738 | 90.5934 | 2801.2583 | 194.0808 | 70.5353 | 35.0676 | 108.7425 | 968.7825 | 128.98 | 182.1598 | 188.6238 | 8.377 | 188.9355 | 315.3704 | 325.8583 | 2458.8271 |  | 1.1833
INTERTEK | INT HWO 110-0023 | 167.5667 | 94.818 | 50.1501 | 24.9923 | 90.5823 | 2802.0916 | 193.9677 | 70.5241 | 35.1289 | 108.9302 | 968.659 | 129.0213 | 181.5362 | 188.6533 | 8.6679 | 188.8328 | 310.2111 | 325.9616 | 2462.6317 |  | 1.1833
INTERTEK | INT HWO 110-0023 | 167.5833 | 94.8143 | 49.9307 | 23.5453 | 90.544 | 2804.151 | 193.8902 | 70.4465 | 35.1358 | 109.0133 | 968.3954 | 128.9936 | 181.6562 | 193.6933 | 8.4692 | 190.8466 | 313.3397 | 326.0437 | 2464.9859 |  | 1.1833
INTERTEK | INT HWO 110-0023 | 167.6 | 94.7855 | 49.8688 | 25.1654 | 90.5662 | 2800.7058 | 193.9885 | 70.4656 | 35.0924 | 108.9568 | 968.1717 | 128.9197 | 181.9295 | 190.991 | 8.5461 | 192.6182 | 311.7161 | 325.8866 | 2435.8537 |  | 1.1833
INTERTEK | INT HWO 110-0023 | 167.6167 | 94.804 | 50.2793 | 26.6218 | 90.6666 | 2800.4358 | 193.9618 | 70.5144 | 35.0761 | 108.9554 | 967.7634 | 129.1264 | 181.7666 | 190.4484 | 8.6516 | 185.2058 | 314.9574 | 326.2096 | 2427.6615 |  | 1.1833
INTERTEK | INT HWO 110-0023 | 167.6333 | 94.8316 | 50.0842 | 24.6952 | 90.5882 | 2797.5274 | 194.0605 | 70.4989 | 35.0765 | 109.004 | 968.422 | 129.0825 | 181.806 | 188.2767 | 8.4108 | 187.1351 | 314.5748 | 325.6999 | 2445.1532 |  | 1.1833
INTERTEK | INT HWO 110-0023 | 167.65 | 94.8109 | 49.824 | 23.2357 | 90.5584 | 2802.0279 | 193.8153 | 70.457 | 35.0974 | 109.0535 | 968.3461 | 129.1045 | 181.4017 | 192.2446 | 8.6347 | 188.8994 | 314.8496 | 325.9713 | 2453.5511 |  | 1.1833
INTERTEK | INT HWO 110-0023 | 167.6667 | 94.7729 | 50.1212 | 26.3055 | 90.6439 | 2802.8478 | 193.989 | 70.727 | 35.1215 | 109.1549 | 968.6785 | 129.0532 | 182.1052 | 191.6183 | 8.3861 | 183.1904 | 313.5924 | 325.7419 | 2460.8812 |  | 1.1833
INTERTEK | INT HWO 110-0023 | 167.6833 | 94.8084 | 50.3954 | 26.3046 | 90.7365 | 2798.9296 | 194.0877 | 70.5377 | 35.0907 | 109.1951 | 967.2902 | 129.1907 | 181.8683 | 190.1087 | 8.258 | 188.9285 | 314.7001 | 325.3564 | 2463.2599 |  | 1.1833
INTERTEK | INT HWO 110-0023 | 167.7 | 94.8081 | 49.9519 | 23.3249 | 90.6154 | 2803.5208 | 194.084 | 70.4523 | 35.065 | 109.2249 | 968.4141 | 129.2689 | 182.3339 | 187.2942 | 8.1176 | 181.3942 | 311.5078 | 325.2258 | 2462.5148 |  | 1.1833
INTERTEK | INT HWO 110-0023 | 167.7167 | 94.7839 | 49.7774 | 24.1464 | 90.6123 | 2802.1559 | 193.954 | 70.6138 | 35.118 | 109.2166 | 968.7951 | 129.2049 | 181.7361 | 190.882 | 8.3666 | 190.8396 | 313.8583 | 325.6881 | 2455.0469 |  | 1.1833
INTERTEK | INT HWO 110-0023 | 167.7333 | 94.7801 | 50.1555 | 26.9852 | 90.59 | 2797.9399 | 193.8409 | 70.4567 | 35.1639 | 108.9819 | 967.2229 | 129.1781 | 181.5461 | 192.9688 | 8.1325 | 186.9651 | 315.5063 | 325.4777 | 2426.1071 |  | 1.1833
INTERTEK | INT HWO 110-0023 | 167.75 | 94.8155 | 50.0701 | 24.987 | 90.2224 | 2801.8979 | 194.0364 | 70.3307 | 35.048 | 108.9147 | 967.4059 | 129.1821 | 181.7816 | 191.8943 | 8.3244 | 185.2621 | 311.3139 | 325.8523 | 2408.0684 |  | 1.1833
INTERTEK | INT HWO 110-0023 | 167.7667 | 94.8084 | 49.6887 | 23.0941 | 89.9121 | 2795.9253 | 193.8943 | 70.3923 | 35.0332 | 108.871 | 968.6715 | 128.8664 | 181.7071 | 189.6502 | 7.9743 | 185.233 | 313.7317 | 325.6047 | 2422.4552 |  | 1.1833
INTERTEK | INT HWO 110-0023 | 167.7833 | 94.7697 | 49.7784 | 25.6727 | 89.7845 | 2799.0129 | 194.0137 | 70.6676 | 35.0241 | 108.6874 | 968.1654 | 128.8641 | 181.8195 | 188.4816 | 8.4932 | 190.8256 | 313.7758 | 326.2788 | 2435.982 |  | 1.1833
INTERTEK | INT HWO 110-0023 | 167.8 | 94.7821 | 50.0425 | 26.7087 | 90.0347 | 2803.2339 | 193.9584 | 70.4372 | 34.9777 | 108.6283 | 967.8291 | 128.6288 | 181.8084 | 191.424 | 8.2126 | 187.0508 | 312.2899 | 326.1137 | 2433.4109 |  | 1.1833
INTERTEK | INT HWO 110-0023 | 167.8167 | 94.8132 | 49.7976 | 24.3217 | 90.3047 | 2798.9504 | 194.0881 | 70.3622 | 34.96 | 108.8826 | 968.1396 | 128.8268 | 182.1046 | 191.7651 | 8.5915 | 188.9589 | 310.8829 | 326.1704 | 2444.4138 |  | 1.1833
INTERTEK | INT HWO 110-0023 | 167.8333 | 94.7972 | 49.5043 | 22.9156 | 90.3399 | 2805.6925 | 193.8364 | 70.4447 | 34.8964 | 108.9151 | 968.7481 | 128.9986 | 181.553 | 188.7858 | 8.2653 | 190.788 | 313.7548 | 325.759 | 2443.8403 |  | 1.1833
INTERTEK | INT HWO 110-0023 | 167.85 | 94.7538 | 49.9907 | 26.5536 | 90.5674 | 2800.2863 | 194.0436 | 70.7439 | 34.9342 | 108.8175 | 968.7685 | 128.9396 | 182.1446 | 191.6504 | 8.5504 | 183.3911 | 315.3793 | 325.995 | 2425.4903 |  | 1.1833
INTERTEK | INT HWO 110-0023 | 167.8667 | 94.8078 | 50.2961 | 26.2845 | 90.6812 | 2802.6517 | 193.722 | 70.4925 | 34.8635 | 109.1089 | 967.693 | 129.0084 | 181.1087 | 188.4269 | 8.5185 | 185.1253 | 313.4948 | 325.7583 | 2391.118 |  | 1.1833
INTERTEK | INT HWO 110-0023 | 167.8833 | 94.814 | 50.0874 | 23.7408 | 90.6667 | 2802.6845 | 193.91 | 70.3162 | 34.9077 | 109.1306 | 968.5612 | 129.0796 | 181.3765 | 191.8693 | 8.4608 | 185.103 | 311.8877 | 325.8553 | 2412.8803 |  | 1.1833
INTERTEK | INT HWO 110-0023 | 167.9 | 94.752 | 49.969 | 23.3813 | 90.6472 | 2798.7713 | 194.0533 | 70.5926 | 34.9483 | 109.2311 | 969.7626 | 129.0229 | 182.6532 | 191.6651 | 8.31 | 185.1374 | 312.6475 | 325.5982 | 2430.2306 |  | 1.1833
INTERTEK | INT HWO 110-0023 | 167.9167 | 94.7281 | 50.4254 | 27.275 | 90.8955 | 2800.6206 | 193.937 | 70.7673 | 35.0331 | 109.3407 | 969.1705 | 129.2325 | 182.6777 | 193.8301 | 8.5136 | 192.7612 | 313.0982 | 325.5853 | 2447.5243 |  | 1.1833
INTERTEK | INT HWO 110-0023 | 167.9333 | 94.7653 | 50.4037 | 25.5887 | 90.9057 | 2797.2322 | 194.0773 | 70.46 | 34.9924 | 109.2775 | 967.4669 | 129.4109 | 182.6614 | 190.1128 | 8.4071 | 187.0952 | 311.622 | 325.3967 | 2452.4551 |  | 1.1833
INTERTEK | INT HWO 110-0023 | 167.95 | 94.7846 | 50.0209 | 23.0312 | 90.7782 | 2801.9705 | 194.041 | 70.2723 | 35.0703 | 109.1049 | 967.7188 | 129.1315 | 182.5661 | 190.5391 | 8.6588 | 190.742 | 312.6107 | 325.9786 | 2453.5567 |  | 1.1833
INTERTEK | INT HWO 110-0023 | 167.9667 | 94.722 | 49.9522 | 24.7089 | 90.6414 | 2798.992 | 194.4429 | 70.5672 | 35.0146 | 108.9013 | 968.7458 | 129.1469 | 183.0254 | 189.2142 | 8.5172 | 186.9798 | 313.8146 | 325.7467 | 2439.8112 |  | 1.1833
INTERTEK | INT HWO 110-0023 | 167.9833 | 94.7431 | 50.3812 | 27.067 | 90.8267 | 2801.5737 | 194.0906 | 70.4921 | 35.0418 | 108.9359 | 967.553 | 129.1825 | 182.7508 | 188.9902 | 8.5536 | 194.3923 | 315.7795 | 325.8103 | 2405.6577 |  | 1.1833
INTERTEK | INT HWO 110-0023 | 168 | 94.7896 | 50.0718 | 24.7575 | 90.3426 | 2803.314 | 193.9324 | 70.5154 | 35.0668 | 108.9809 | 967.8744 | 129.0597 | 181.769 | 189.6218 | 8.711 | 192.7825 | 315.0627 | 326.2982 | 2380.6754 |  | 1.1833
INTERTEK | INT HWO 110-0023 | 168.0167 | 94.7762 | 49.6887 | 23.1516 | 90.1172 | 2801.3971 | 194.2293 | 70.4717 | 35.0544 | 108.8936 | 968.6691 | 128.9136 | 182.3861 | 194.9003 | 8.5318 | 183.0981 | 313.022 | 326.254 | 2402.7075 |  | 1.1833
INTERTEK | INT HWO 110-0023 | 168.0333 | 94.7324 | 49.8006 | 25.8157 | 89.9641 | 2802.6315 | 194.0078 | 70.6643 | 35.0594 | 108.7443 | 967.8924 | 128.7241 | 182.4975 | 190.2989 | 8.5947 | 190.8882 | 312.7674 | 326.4398 | 2409.8886 |  | 1.1833
INTERTEK | INT HWO 110-0023 | 168.05 | 94.7424 | 50.0086 | 26.4837 | 90.0474 | 2803.1323 | 194.1572 | 70.4793 | 35.0106 | 108.7254 | 967.2158 | 128.9012 | 182.6484 | 188.2295 | 8.5205 | 194.5715 | 310.6542 | 326.1223 | 2420.8387 |  | 1.1833
INTERTEK | INT HWO 110-0023 | 168.0667 | 94.7683 | 49.7479 | 24.3132 | 90.2097 | 2798.003 | 194.1394 | 70.4468 | 34.9886 | 108.9057 | 968.2014 | 128.784 | 182.3516 | 190.435 | 8.678 | 190.8287 | 315.2672 | 326.5963 | 2426.7824 |  | 1.1833
INTERTEK | INT HWO 110-0023 | 168.0833 | 94.765 | 49.4435 | 23.159 | 90.3979 | 2798.2654 | 193.89 | 70.4652 | 34.914 | 108.9414 | 968.9194 | 128.9645 | 181.8594 | 190.963 | 8.4422 | 188.8985 | 313.1146 | 326.1788 | 2432.0547 |  | 1.1833
INTERTEK | INT HWO 110-0023 | 168.1 | 94.7227 | 49.8818 | 26.4856 | 90.5841 | 2801.802 | 193.9615 | 70.6313 | 34.9268 | 108.9026 | 967.8533 | 128.9018 | 182.0836 | 190.7586 | 8.4614 | 185.2058 | 311.1425 | 326.2532 | 2428.2688 |  | 1.1833
INTERTEK | INT HWO 110-0023 | 168.1167 | 94.7691 | 50.0988 | 25.7025 | 90.6041 | 2803.881 | 193.9431 | 70.3864 | 34.8901 | 109.0012 | 967.5389 | 129.0007 | 182.0022 | 192.441 | 8.4215 | 185.2531 | 312.6834 | 325.8891 | 2432.3565 |  | 1.1833
INTERTEK | INT HWO 110-0023 | 168.1333 | 94.7756 | 49.8971 | 23.6603 | 90.6208 | 2797.2177 | 194.2348 | 70.4379 | 34.9083 | 109.1098 | 968.6644 | 128.9959 | 182.2983 | 190.9031 | 8.6284 | 187.0743 | 312.95 | 326.0575 | 2431.5057 |  | 1.1833
INTERTEK | INT HWO 110-0023 | 168.15 | 94.7532 | 49.8783 | 24.18 | 90.6027 | 2801.5693 | 193.9009 | 70.5332 | 34.882 | 109.0604 | 969.3175 | 129.0824 | 181.9726 | 191.1856 | 8.8746 | 201.7733 | 313.313 | 326.2357 | 2437.2647 |  | 1.1833
INTERTEK | INT HWO 110-0023 | 168.1667 | 94.7466 | 50.2697 | 26.8192 | 90.7969 | 2798.4855 | 193.8097 | 70.6176 | 35.0131 | 109.1854 | 968.2765 | 129.1268 | 181.7777 | 190.1923 | 8.6165 | 185.2531 | 313.7248 | 325.7777 | 2434.8143 |  | 1.1833
INTERTEK | INT HWO 110-0023 | 168.1833 | 94.7829 | 50.2529 | 24.9507 | 90.8395 | 2802.6857 | 193.8266 | 70.4481 | 34.9934 | 109.2571 | 967.8924 | 129.2175 | 181.844 | 188.3711 | 8.4958 | 185.0788 | 311.9805 | 325.6825 | 2430.7248 |  | 1.1833
INTERTEK | INT HWO 110-0023 | 168.2 | 94.7807 | 49.9064 | 23.1233 | 90.7843 | 2797.038 | 193.9079 | 70.3996 | 34.9488 | 109.1695 | 968.7012 | 129.1729 | 181.7446 | 189.3549 | 8.6542 | 190.8956 | 312.4794 | 325.8943 | 2425.3205 |  | 1.1833
INTERTEK | INT HWO 110-0023 | 168.2167 | 94.7471 | 50.1244 | 25.6098 | 90.7716 | 2795.7493 | 193.9059 | 70.5956 | 34.9866 | 108.9264 | 968.8615 | 129.1302 | 181.8889 | 191.2155 | 8.5814 | 186.9189 | 312.8537 | 326.2598 | 2432.5791 |  | 1.1833
INTERTEK | INT HWO 110-0023 | 168.2333 | 94.7637 | 50.386 | 26.5084 | 90.8146 | 2800.5305 | 193.9719 | 70.4922 | 35.0104 | 108.9567 | 968.4509 | 129.0381 | 182.1972 | 189.8562 | 8.705 | 190.7114 | 316.4967 | 326.1639 | 2431.8019 |  | 1.1833
INTERTEK | INT HWO 110-0023 | 168.25 | 94.7864 | 50.0509 | 24.2181 | 90.6784 | 2795.8698 | 194.1469 | 70.4249 | 35.0165 | 108.9487 | 968.7771 | 129.1411 | 182.2704 | 192.8027 | 8.5724 | 183.1792 | 311.6399 | 326.2113 | 2427.1691 |  | 1.1833
INTERTEK | INT HWO 110-0023 | 168.2667 | 94.7619 | 49.7896 | 23.5741 | 90.5632 | 2796.7819 | 193.9248 | 70.4381 | 35.0069 | 108.9831 | 968.4806 | 129.1077 | 181.859 | 192.5199 | 8.5592 | 186.9811 | 311.4093 | 326.2301 | 2418.5977 |  | 1.1833
INTERTEK | INT HWO 110-0023 | 168.2833 | 94.7337 | 50.0651 | 26.714 | 90.6471 | 2802.0001 | 194.0895 | 70.5212 | 34.9624 | 108.9544 | 968.6996 | 128.9973 | 182.312 | 189.7269 | 8.6107 | 194.4515 | 313.8574 | 325.9976 | 2422.2855 |  | 1.1833
INTERTEK | INT HWO 110-0023 | 168.3 | 94.7665 | 50.0695 | 25.5035 | 90.3263 | 2802.6775 | 193.9322 | 70.6075 | 34.9301 | 109.0065 | 968.4353 | 129.0363 | 181.922 | 188.0283 | 8.6445 | 194.4817 | 316.7174 | 326.1536 | 2421.0273 |  | 1.1833
INTERTEK | INT HWO 110-0023 | 168.3167 | 94.7832 | 49.8032 | 23.4308 | 89.9848 | 2801.3504 | 193.9222 | 70.3909 | 34.9261 | 108.9688 | 968.7833 | 128.941 | 181.8558 | 188.4833 | 8.5615 | 188.973 | 310.9307 | 326.17 | 2420.0351 |  | 1.1833
INTERTEK | INT HWO 110-0023 | 168.3333 | 94.7345 | 49.7871 | 24.9154 | 89.9064 | 2800.8616 | 193.8187 | 70.2673 | 34.9653 | 108.8847 | 967.8087 | 128.8978 | 181.8245 | 190.4925 | 8.6903 | 190.7315 | 314.0428 | 326.6279 | 2415.7664 |  | 1.1833
INTERTEK | INT HWO 110-0023 | 168.35 | 94.7441 | 50.147 | 26.3956 | 90.025 | 2800.6951 | 194.0157 | 70.6137 | 34.9029 | 108.8674 | 968.6285 | 128.7311 | 181.9841 | 189.6515 | 8.5069 | 185.0341 | 310.4783 | 326.1333 | 2419.5503 |  | 1.1833
INTERTEK | INT HWO 110-0023 | 168.3667 | 94.7729 | 49.9497 | 24.0488 | 90.212 | 2795.0391 | 194.0367 | 70.435 | 34.9235 | 108.9435 | 967.6632 | 128.9175 | 181.8673 | 189.0535 | 8.8311 | 190.703 | 313.1754 | 326.4764 | 2423.3135 |  | 1.1833
INTERTEK | INT HWO 110-0023 | 168.3833 | 94.7506 | 49.7371 | 23.8898 | 90.5034 | 2800.1078 | 193.8559 | 70.4905 | 34.8682 | 108.8949 | 968.7364 | 129.0045 | 181.4664 | 192.2459 | 8.6396 | 183.1396 | 313.8444 | 326.2943 | 2414.8308 |  | 1.1833
INTERTEK | INT HWO 110-0023 | 168.4 | 94.7439 | 50.1905 | 26.9738 | 90.7399 | 2800.9449 | 193.9364 | 70.4718 | 34.9198 | 108.9169 | 967.8588 | 129.0338 | 182.2393 | 189.6438 | 8.6238 | 192.6391 | 313.1914 | 326.2443 | 2412.8596 |  | 1.1833
INTERTEK | INT HWO 110-0023 | 168.4167 | 94.7775 | 50.2162 | 25.3243 | 90.8682 | 2797.4316 | 193.9794 | 70.4453 | 34.9293 | 109.055 | 966.7481 | 129.0703 | 181.984 | 189.3474 | 8.2337 | 185.1329 | 315.4868 | 325.8174 | 2409.4057 |  | 1.1833
INTERTEK | INT HWO 110-0023 | 168.4333 | 94.7711 | 49.9628 | 23.1534 | 90.8132 | 2799.426 | 194.1927 | 70.4402 | 34.9844 | 109.0316 | 968.1764 | 129.1089 | 182.337 | 189.6742 | 8.4673 | 194.5339 | 314.8449 | 325.759 | 2418.7354 |  | 1.1833
INTERTEK | INT HWO 110-0023 | 168.45 | 94.7446 | 49.9538 | 24.8363 | 90.8448 | 2798.3752 | 193.9372 | 70.6832 | 35.0612 | 109.0139 | 968.2108 | 129.1082 | 181.6849 | 188.8454 | 8.3777 | 192.7056 | 310.3345 | 325.8965 | 2419.6635 |  | 1.1833
INTERTEK | INT HWO 110-0023 | 168.4667 | 94.7611 | 50.28 | 26.9202 | 90.927 | 2797.7797 | 193.888 | 70.65 | 35.0593 | 109.0992 | 967.9996 | 129.1404 | 181.8647 | 188.1218 | 8.5756 | 185.2245 | 313.6772 | 325.9478 | 2414.5422 |  | 1.1833
INTERTEK | INT HWO 110-0023 | 168.4833 | 94.7927 | 50.1587 | 24.6332 | 90.6089 | 2802.5104 | 194.2564 | 70.4364 | 35.0463 | 109.1321 | 967.4435 | 129.2802 | 181.8063 | 190.644 | 8.5889 | 185.2049 | 312.1451 | 326.0982 | 2412.0428 |  | 1.1833
INTERTEK | INT HWO 110-0023 | 168.5 | 94.7924 | 49.8183 | 23.0776 | 90.3273 | 2801.4381 | 193.131 | 70.2546 | 35.1175 | 109.1263 | 968.3899 | 129.2224 | 181.2863 | 189.4098 | 8.5353 | 187.0939 | 309.7596 | 325.9277 | 2403.1866 |  | 1.1833
INTERTEK | INT HWO 110-0023 | 168.5167 | 94.738 | 50.0012 | 26.2962 | 90.1483 | 2798.1267 | 194.0856 | 70.5803 | 35.0673 | 109.1089 | 968.7442 | 129.078 | 182.0247 | 190.9729 | 8.4549 | 194.5745 | 312.3691 | 325.8846 | 2407.3459 |  | 1.1833
INTERTEK | INT HWO 110-0023 | 168.5333 | 94.7703 | 50.203 | 26.1268 | 90.2342 | 2802.5192 | 193.9808 | 70.5545 | 35.0348 | 109.0789 | 967.3285 | 129.0767 | 181.9086 | 189.5391 | 8.493 | 189.01 | 316.5134 | 326.1111 | 2399.4555 |  | 1.1833
INTERTEK | INT HWO 110-0023 | 168.55 | 94.7859 | 49.86 | 23.8359 | 90.0445 | 2799.7439 | 194.1505 | 70.4387 | 34.9938 | 108.9732 | 967.8298 | 128.9336 | 181.7257 | 191.82 | 8.2968 | 185.0614 | 312.8373 | 326.2251 | 2397.8766 |  | 1.1833
INTERTEK | INT HWO 110-0023 | 168.5667 | 94.7563 | 49.6617 | 23.8503 | 90.0815 | 2801.4167 | 193.9933 | 70.5144 | 34.9153 | 108.9021 | 968.332 | 128.9348 | 181.7788 | 190.5421 | 8.708 | 188.9298 | 313.5811 | 326.5825 | 2398.0351 |  | 1.1833
INTERTEK | INT HWO 110-0023 | 168.5833 | 94.7412 | 50.0428 | 26.8655 | 90.4773 | 2797.3243 | 194.1201 | 70.6742 | 35.0197 | 108.9591 | 967.8197 | 128.9321 | 182.2105 | 190.348 | 8.4264 | 186.9345 | 313.8081 | 326.2551 | 2398.5161 |  | 1.1833
INTERTEK | INT HWO 110-0023 | 168.6 | 94.7862 | 50.016 | 25.2574 | 90.6279 | 2795.6093 | 193.9524 | 70.3406 | 34.8987 | 108.9646 | 968.3422 | 128.925 | 181.8031 | 192.9927 | 8.8364 | 188.8562 | 313.6705 | 326.6124 | 2402.2453 |  | 1.1833
INTERTEK | INT HWO 110-0023 | 168.6167 | 94.7766 | 49.6825 | 23.1818 | 90.6222 | 2800.7891 | 194.1455 | 70.4299 | 34.9424 | 108.9087 | 968.2288 | 129.0015 | 182.0934 | 188.5016 | 8.5623 | 185.246 | 312.5954 | 326.3273 | 2395.6961 |  | 1.1833
INTERTEK | INT HWO 110-0023 | 168.6333 | 94.7401 | 49.8393 | 25.2837 | 90.617 | 2795.2044 | 194.0057 | 70.6113 | 34.9289 | 108.9301 | 968.6723 | 129.0488 | 181.8525 | 188.6781 | 8.6853 | 194.3547 | 315.3892 | 326.4932 | 2375.6087 |  | 1.1833
INTERTEK | INT HWO 110-0023 | 168.65 | 94.7649 | 50.2545 | 26.6517 | 90.7229 | 2797.1748 | 194.0161 | 70.5681 | 34.9567 | 108.7898 | 968.1552 | 128.9878 | 182.0724 | 188.9855 | 8.7073 | 187.0228 | 313.5052 | 326.5795 | 2370.6874 |  | 1.1833
INTERTEK | INT HWO 110-0023 | 168.6667 | 94.7814 | 50.0347 | 24.4011 | 90.5874 | 2804.2809 | 194.1007 | 70.439 | 34.8251 | 108.8039 | 967.675 | 128.9736 | 182.1169 | 190.5154 | 8.4881 | 192.8134 | 318.0459 | 326.2829 | 2381.7317 |  | 1.1833
INTERTEK | INT HWO 110-0023 | 168.6833 | 94.7695 | 49.7913 | 23.0195 | 90.636 | 2802.7267 | 194.019 | 70.4251 | 34.9585 | 108.787 | 968.1998 | 129.0042 | 182.2104 | 192.8365 | 8.8654 | 196.429 | 313.7317 | 326.8708 | 2394.3775 |  | 1.1833
INTERTEK | INT HWO 110-0023 | 168.7 | 94.7254 | 50.0726 | 26.6909 | 90.6599 | 2798.7397 | 194.1359 | 70.5564 | 35.0676 | 109.1083 | 966.4399 | 129.1263 | 182.7943 | 191.9061 | 8.5177 | 185.0194 | 313.6043 | 325.8549 | 2404.8107 |  | 1.1833
INTERTEK | INT HWO 110-0023 | 168.7167 | 94.7716 | 50.1981 | 25.9927 | 90.7038 | 2802.1496 | 194.0244 | 70.4238 | 34.9298 | 109.1731 | 967.2667 | 129.286 | 182.0686 | 192.9033 | 8.754 | 192.7729 | 312.6882 | 326.2551 | 2399.663 |  | 1.1833
INTERTEK | INT HWO 110-0023 | 168.7333 | 94.7796 | 49.8867 | 23.5069 | 90.7062 | 2803.2112 | 194.196 | 70.4822 | 34.9831 | 109.2931 | 968.0004 | 129.2649 | 182.414 | 193.8012 | 8.3466 | 185.1942 | 314.5969 | 325.8501 | 2398.7028 |  | 1.1833
INTERTEK | INT HWO 110-0023 | 168.75 | 94.7421 | 49.8537 | 24.2101 | 90.6423 | 2802.2581 | 193.9219 | 70.5244 | 35.0281 | 109.2437 | 967.9495 | 129.1829 | 181.9382 | 189.0538 | 8.5114 | 183.3731 | 314.8135 | 325.9027 | 2396.8448 |  | 1.1833
INTERTEK | INT HWO 110-0023 | 168.7667 | 94.7374 | 50.2614 | 26.9661 | 90.7203 | 2800.7916 | 194.0236 | 70.5566 | 35.0206 | 109.0544 | 967.7618 | 129.256 | 182.4029 | 192.5313 | 8.6174 | 188.8187 | 315.4418 | 326.0984 | 2393.5362 |  | 1.1833
INTERTEK | INT HWO 110-0023 | 168.7833 | 94.7715 | 50.2225 | 24.9409 | 90.7257 | 2799.4064 | 194.0132 | 70.4454 | 35.0579 | 108.95 | 967.341 | 129.1431 | 182.1482 | 191.9695 | 8.7076 | 186.9682 | 309.5627 | 326.3792 | 2394.6341 |  | 1.1833
INTERTEK | INT HWO 110-0023 | 168.8 | 94.7731 | 49.9555 | 23.2677 | 90.4891 | 2796.5037 | 193.989 | 70.4183 | 35.0417 | 108.9653 | 968.6926 | 129.0007 | 181.8108 | 187.3664 | 8.7364 | 190.7591 | 312.3394 | 326.4532 | 2395.4735 |  | 1.1833
INTERTEK | INT HWO 110-0023 | 168.8167 | 94.7239 | 50.0633 | 25.6998 | 90.3817 | 2798.0201 | 194.0494 | 70.5881 | 35.0767 | 108.8434 | 968.8013 | 128.9498 | 182.1005 | 190.6332 | 8.2173 | 188.9408 | 311.3665 | 326.0993 | 2391.101 |  | 1.1833
INTERTEK | INT HWO 110-0023 | 168.8333 | 94.7432 | 50.3442 | 26.5227 | 90.4484 | 2801.0332 | 193.9222 | 70.4973 | 35.1371 | 108.8633 | 968.1091 | 128.9442 | 182.0668 | 191.6345 | 8.7421 | 190.8593 | 313.1246 | 326.618 | 2363.4496 |  | 1.1833
INTERTEK | INT HWO 110-0023 | 168.85 | 94.7701 | 50.136 | 24.3366 | 90.4691 | 2801.0105 | 194.0635 | 70.5614 | 35.0214 | 108.9899 | 968.7888 | 129.0885 | 181.9583 | 188.0725 | 8.3808 | 183.1315 | 312.1285 | 326.2312 | 2375.0504 |  | 1.1833
INTERTEK | INT HWO 110-0023 | 168.8667 | 94.7461 | 49.8685 | 23.2345 | 90.3474 | 2796.6318 | 193.8763 | 70.498 | 35.1052 | 108.943 | 969.2737 | 129.0919 | 181.5787 | 189.8965 | 8.5327 | 188.8178 | 313.9872 | 326.3605 | 2388.5035 |  | 1.1833
INTERTEK | INT HWO 110-0023 | 168.8833 | 94.709 | 50.2173 | 26.6019 | 90.5214 | 2802.511 | 193.9834 | 70.6554 | 35.1862 | 109.0738 | 968.7653 | 129.0576 | 182.1475 | 191.4391 | 8.6199 | 188.9809 | 316.8559 | 326.4381 | 2387.7094 |  | 1.1833
INTERTEK | INT HWO 110-0023 | 168.9 | 94.7536 | 50.2998 | 25.4621 | 90.6042 | 2802.897 | 193.8943 | 70.3471 | 35.1538 | 109.2481 | 968.4376 | 129.3069 | 181.5785 | 189.4816 | 8.0729 | 185.1293 | 314.9794 | 325.5685 | 2385.7043 |  | 1.1833
INTERTEK | INT HWO 110-0023 | 168.9167 | 94.7373 | 49.8428 | 23.3322 | 90.4487 | 2798.3531 | 194.1303 | 70.426 | 35.1861 | 109.3172 | 968.6738 | 129.3097 | 182.0793 | 190.3876 | 8.4189 | 179.3763 | 310.6709 | 325.8734 | 2391.433 |  | 1.1833
INTERTEK | INT HWO 110-0023 | 168.9333 | 94.7127 | 49.842 | 25.277 | 90.4772 | 2798.0264 | 193.9622 | 70.583 | 35.148 | 109.0676 | 968.6605 | 129.2235 | 181.8669 | 191.4184 | 8.5651 | 183.2327 | 314.575 | 326.3501 | 2384.4876 |  | 1.1833
INTERTEK | INT HWO 110-0023 | 168.95 | 94.678 | 50.0326 | 26.416 | 90.4953 | 2802.4568 | 194.6065 | 70.6956 | 35.0769 | 109.001 | 971.0493 | 129.1796 | 183.9809 | 189.9452 | 8.6791 | 190.777 | 313.3803 | 326.412 | 2387.0247 |  | 1.4849
INTERTEK | INT HWO 110-0023 | 168.9667 | 94.6935 | 50.0816 | 24.7367 | 90.2816 | 2803.6155 | 192.952 | 70.4074 | 35.1235 | 109.0238 | 973.7447 | 129.1852 | 183.8913 | 194.6291 | 8.5719 | 190.7573 | 312.8812 | 326.3394 | 2389.9239 |  | 1.5197
INTERTEK | INT HWO 110-0023 | 168.9833 | 94.671 | 49.9242 | 23.653 | 90.0151 | 2796.8942 | 194.2407 | 70.2112 | 35.0564 | 109.0001 | 974.2116 | 129.0824 | 184.3941 | 190.6735 | 8.5562 | 186.9833 | 314.3914 | 326.0208 | 2389.5354 |  | 1.5197
INTERTEK | INT HWO 110-0023 | 169 | 94.6411 | 50.0706 | 26.1253 | 90.1224 | 2798.4244 | 194.2333 | 70.5346 | 34.9679 | 108.9553 | 974.2797 | 129.1839 | 184.6378 | 190.9768 | 8.6558 | 190.7788 | 315.2561 | 326.2297 | 2384.6819 |  | 1.5197
INTERTEK | INT HWO 110-0023 | 169.0167 | 94.6809 | 50.1925 | 25.9371 | 90.0186 | 2802.5268 | 194.0608 | 70.4665 | 34.9456 | 108.9229 | 974.1311 | 129.0719 | 184.1779 | 192.8411 | 8.3751 | 185.1526 | 314.9465 | 326.0012 | 2391.45 |  | 1.5197
INTERTEK | INT HWO 110-0023 | 169.0333 | 94.6839 | 49.9203 | 24.0997 | 90.3284 | 2803.5707 | 194.1346 | 70.5372 | 34.9831 | 108.8595 | 974.828 | 129.1022 | 183.7233 | 189.689 | 8.4278 | 188.9263 | 313.3271 | 325.9713 | 2390.8935 |  | 1.5197
INTERTEK | INT HWO 110-0023 | 169.05 | 94.6617 | 49.9473 | 25.0071 | 90.4992 | 2797.4252 | 194.1436 | 70.5279 | 34.9536 | 108.8948 | 975.1784 | 129.0501 | 184.0769 | 194.2562 | 8.5186 | 185.3067 | 312.4095 | 326.0325 | 2385.5685 |  | 1.5197
INTERTEK | INT HWO 110-0023 | 169.0667 | 94.6829 | 50.09 | 25.6488 | 90.49 | 2798.7637 | 193.8299 | 70.3137 | 34.9523 | 108.9523 | 974.2711 | 129.0863 | 183.45 | 191.7687 | 8.6015 | 187.0104 | 313.9879 | 326.19 | 2386.423 |  | 1.5197
INTERTEK | INT HWO 110-0023 | 169.0833 | 94.6794 | 50.0915 | 24.8798 | 90.5995 | 2796.09 | 194.0699 | 70.5159 | 34.9935 | 108.9786 | 974.6043 | 129.1843 | 183.9038 | 191.8295 | 8.3753 | 188.9646 | 317.9524 | 325.9549 | 2383.9576 |  | 1.5197
INTERTEK | INT HWO 110-0023 | 169.1 | 94.6865 | 49.9491 | 24.1701 | 90.5977 | 2804.1119 | 193.9649 | 70.5127 | 34.9806 | 109.01 | 974.6035 | 129.2252 | 183.9382 | 191.4841 | 8.3169 | 192.7664 | 314.873 | 325.8066 | 2386.6286 |  | 1.5197
INTERTEK | INT HWO 110-0023 | 169.1167 | 94.6777 | 49.912 | 23.7875 | 90.5826 | 2802.3893 | 193.8742 | 70.5836 | 34.96 | 109.0337 | 974.5534 | 129.2235 | 183.7011 | 195.813 | 8.649 | 188.8473 | 312.1436 | 326.1833 | 2385.891 |  | 1.5197
INTERTEK | INT HWO 110-0023 | 169.1333 | 94.685 | 50.0433 | 24.4043 | 90.612 | 2802.9002 | 193.9191 | 70.4172 | 35.0547 | 109.033 | 974.6551 | 129.2588 | 183.7114 | 192.8805 | 8.347 | 188.8685 | 309.4757 | 325.8497 | 2383.4747 |  | 1.5197
INTERTEK | INT HWO 110-0023 | 169.15 | 94.6765 | 50.1204 | 24.8241 | 90.7469 | 2803.8715 | 193.8986 | 70.4962 | 34.9979 | 109.0254 | 975.1049 | 129.3414 | 183.6003 | 189.6528 | 8.3425 | 185.1566 | 312.1804 | 325.8129 | 2383.1747 |  | 1.5197
INTERTEK | INT HWO 110-0023 | 169.1667 | 94.6742 | 50.117 | 24.9198 | 90.7407 | 2801.9408 | 194.0393 | 70.6377 | 35.0524 | 109.0232 | 975.2214 | 129.2574 | 183.7251 | 192.4008 | 8.5009 | 185.2084 | 314.2888 | 326.0398 | 2387.1077 |  | 1.5197
INTERTEK | INT HWO 110-0023 | 169.1833 | 94.6809 | 50.0857 | 24.5319 | 90.7035 | 2795.4769 | 193.8999 | 70.4456 | 35.0767 | 109.0639 | 974.5628 | 129.2388 | 183.6205 | 189.3642 | 8.3226 | 188.9963 | 312.3994 | 325.6172 | 2387.981 |  | 1.5197
INTERTEK | INT HWO 110-0023 | 169.2 | 94.6691 | 49.9739 | 24.6515 | 90.6204 | 2799.9647 | 193.7838 | 70.4689 | 35.0271 | 109.0773 | 974.5707 | 129.1797 | 184.0207 | 191.3368 | 8.3005 | 187.1693 | 315.2795 | 325.8622 | 2384.6442 |  | 1.5197
INTERTEK | INT HWO 110-0023 | 169.2167 | 94.6584 | 50.02 | 25.3219 | 90.7082 | 2803.4483 | 194.2129 | 70.5143 | 34.9786 | 109.0466 | 974.7052 | 129.334 | 184.2335 | 195.3184 | 8.2163 | 189.0439 | 312.8766 | 325.6831 | 2379.3965 |  | 1.5197
INTERTEK | INT HWO 110-0023 | 169.2333 | 94.665 | 50.1235 | 25.4195 | 90.6578 | 2796.3511 | 194.0172 | 70.4614 | 34.9478 | 109.1671 | 974.1788 | 129.2013 | 183.9163 | 192.9443 | 8.4292 | 187.0011 | 313.3994 | 325.9476 | 2382.9012 |  | 1.5197
INTERTEK | INT HWO 110-0023 | 169.25 | 94.6693 | 50.0204 | 25.1664 | 90.6308 | 2799.9703 | 193.9245 | 70.588 | 35.007 | 109.0458 | 975.1166 | 129.3494 | 183.571 | 192.9119 | 8.4697 | 186.9913 | 312.3249 | 326.0426 | 2381.8053 |  | 1.5197
INTERTEK | INT HWO 110-0023 | 169.2667 | 94.6714 | 49.9677 | 24.9705 | 90.5328 | 2800.8143 | 193.97 | 70.5182 | 35.0189 | 108.9641 | 975.1784 | 129.347 | 184.1266 | 194.6368 | 8.3209 | 190.6102 | 312.3182 | 325.8786 | 2385.5006 |  | 1.5197
INTERTEK | INT HWO 110-0023 | 169.2833 | 94.6582 | 49.9233 | 25.2302 | 90.5575 | 2799.0028 | 193.9549 | 70.4442 | 34.9411 | 108.9547 | 974.5832 | 129.1794 | 184.015 | 192.9787 | 8.4212 | 188.8614 | 312.9731 | 326.1978 | 2373.5659 |  | 1.5197
INTERTEK | INT HWO 110-0023 | 169.3 | 94.6734 | 49.9989 | 25.232 | 90.5314 | 2801.7648 | 194.0387 | 70.402 | 34.9789 | 108.8598 | 974.6723 | 129.2416 | 184.3931 | 191.7498 | 8.3578 | 185.0954 | 311.3109 | 326.1719 | 2341.6457 |  | 1.5197
INTERTEK | INT HWO 110-0023 | 169.3167 | 94.6793 | 49.9633 | 24.9239 | 90.5095 | 2801.72 | 193.9925 | 70.4193 | 34.9771 | 108.8349 | 974.7631 | 129.0609 | 183.8032 | 192.9673 | 8.2455 | 185.1772 | 310.2351 | 325.8648 | 2341.3798 |  | 1.5197
INTERTEK | INT HWO 110-0023 | 169.3333 | 94.674 | 50.0094 | 24.8028 | 90.5505 | 2798.6697 | 193.9997 | 70.535 | 34.9223 | 108.839 | 974.2922 | 129.1201 | 183.9535 | 192.2183 | 8.3674 | 186.9487 | 312.9794 | 326.0021 | 2365.0435 |  | 1.5197
INTERTEK | INT HWO 110-0023 | 169.35 | 94.6633 | 50.0066 | 24.8048 | 90.5778 | 2797.1755 | 194.0937 | 70.5746 | 34.9196 | 108.8266 | 974.8178 | 129.1365 | 183.9773 | 193.1666 | 8.5339 | 192.5486 | 315.1837 | 326.4163 | 2367.192 |  | 1.5197
INTERTEK | INT HWO 110-0023 | 169.3667 | 94.6797 | 50.1159 | 25.0797 | 90.623 | 2804.1138 | 193.8864 | 70.4587 | 34.9907 | 108.9037 | 974.8319 | 129.1212 | 183.8498 | 191.7765 | 8.5143 | 187.0739 | 311.1099 | 326.1124 | 2369.4613 |  | 1.5197
INTERTEK | INT HWO 110-0023 | 169.3833 | 94.6625 | 50.1803 | 25.3813 | 90.5765 | 2802.7803 | 194.0125 | 70.4287 | 35.0204 | 109.0915 | 974.5785 | 129.1357 | 184.1493 | 190.5205 | 8.3749 | 190.7687 | 313.1133 | 326.0323 | 2363.3025 |  | 1.5197
INTERTEK | INT HWO 110-0023 | 169.4 | 94.6596 | 50.0654 | 25.127 | 90.6548 | 2796.6299 | 194.2479 | 70.6626 | 35.1119 | 109.1538 | 974.7584 | 129.2577 | 184.4554 | 190.9245 | 8.3496 | 187.1209 | 310.4353 | 325.6185 | 2366.0621 |  | 1.5197
INTERTEK | INT HWO 110-0023 | 169.4167 | 94.6651 | 50.0211 | 25.5993 | 90.627 | 2796.1284 | 193.9989 | 70.558 | 35.0268 | 109.2836 | 974.5879 | 129.4365 | 183.9542 | 191.264 | 8.394 | 186.9194 | 312.593 | 325.6825 | 2372.7774 |  | 1.5197
INTERTEK | INT HWO 110-0023 | 169.4333 | 94.6724 | 50.0115 | 25.6193 | 90.5094 | 2796.3895 | 193.8194 | 70.409 | 35.0839 | 109.2466 | 974.1749 | 129.373 | 183.5141 | 192.0218 | 8.6198 | 190.7455 | 314.7064 | 325.9148 | 2377.4554 |  | 1.5197
INTERTEK | INT HWO 110-0023 | 169.45 | 94.662 | 49.9755 | 25.2893 | 90.576 | 2796.1618 | 194.1801 | 70.422 | 35.0623 | 109.2354 | 973.8401 | 129.5689 | 184.5818 | 191.9025 | 8.5427 | 188.7883 | 316.3245 | 325.9891 | 2347.9686 |  | 1.5197
INTERTEK | INT HWO 110-0023 | 169.4667 | 94.6737 | 49.9505 | 25.2663 | 90.5639 | 2802.3413 | 193.9491 | 70.5024 | 35.0357 | 108.9997 | 974.1631 | 129.23 | 183.8668 | 190.7857 | 8.4113 | 192.5534 | 313.0919 | 325.9909 | 2355.1442 |  | 1.5197
INTERTEK | INT HWO 110-0023 | 169.4833 | 94.6733 | 49.8316 | 24.7968 | 90.4882 | 2797.7267 | 193.9956 | 70.4804 | 34.9914 | 108.8838 | 974.1342 | 129.3249 | 183.8327 | 193.7506 | 8.2855 | 190.8274 | 312.2942 | 325.923 | 2358.4867 |  | 1.5197
INTERTEK | INT HWO 110-0023 | 169.5 | 94.6604 | 49.9077 | 24.95 | 90.5046 | 2795.2277 | 193.9991 | 70.4655 | 34.951 | 108.8773 | 973.7595 | 129.1013 | 183.6858 | 191.8458 | 8.5236 | 190.7214 | 312.6583 | 326.4129 | 2363.0138 |  | 1.5197
INTERTEK | INT HWO 110-0023 | 169.5167 | 94.6693 | 49.8525 | 25.0449 | 90.4486 | 2798.6218 | 193.8989 | 70.4051 | 34.9832 | 108.8298 | 974.1193 | 129.1079 | 183.661 | 189.1869 | 8.3972 | 188.8941 | 313.4569 | 326.1114 | 2361.6972 |  | 1.5197
INTERTEK | INT HWO 110-0023 | 169.5333 | 94.6677 | 49.8123 | 24.9848 | 90.4335 | 2794.1914 | 194.1365 | 70.5138 | 34.9412 | 108.8422 | 974.1366 | 129.1598 | 184.059 | 195.6989 | 8.5959 | 190.7976 | 312.5846 | 326.4338 | 2361.9368 |  | 1.5197
INTERTEK | INT HWO 110-0023 | 169.55 | 94.6712 | 49.8895 | 25.0011 | 90.4274 | 2801.6923 | 193.9385 | 70.4792 | 34.9729 | 108.8175 | 974.7951 | 129.0572 | 183.8966 | 193.3381 | 8.336 | 185.1709 | 314.3232 | 326.0165 | 2367.9239 |  | 1.5197
INTERTEK | INT HWO 110-0023 | 169.5667 | 94.6527 | 50.0395 | 25.1235 | 90.4782 | 2799.1037 | 194.1503 | 70.5676 | 35.008 | 108.8829 | 974.0935 | 129.0844 | 184.1736 | 192.8835 | 8.7599 | 203.4773 | 315.437 | 326.6223 | 2367.8579 |  | 1.5197
INTERTEK | INT HWO 110-0023 | 169.5833 | 94.6422 | 50.1088 | 25.1278 | 90.5273 | 2801.843 | 194.1827 | 70.4222 | 35.0651 | 108.9869 | 974.7138 | 129.1198 | 184.3784 | 194.9425 | 8.4766 | 189.0109 | 311.9164 | 326.0469 | 2370.0932 |  | 1.5197
INTERTEK | INT HWO 110-0023 | 169.6 | 94.6576 | 50.0975 | 25.0371 | 90.5375 | 2801.394 | 194.0894 | 70.4713 | 35.0707 | 108.9993 | 974.6356 | 129.2308 | 183.8127 | 189.8521 | 8.4374 | 186.9713 | 311.8834 | 325.9736 | 2368.6124 |  | 1.5197
INTERTEK | INT HWO 110-0023 | 169.6167 | 94.65 | 50.0643 | 24.9953 | 90.5967 | 2798.256 | 194.0534 | 70.4639 | 35.0869 | 109.1094 | 974.7818 | 129.2574 | 183.9995 | 195.7299 | 8.2989 | 188.8897 | 311.7886 | 325.9094 | 2368.6501 |  | 1.5197
INTERTEK | INT HWO 110-0023 | 169.6333 | 94.6434 | 50.0494 | 25.0395 | 90.599 | 2795.8572 | 194.1545 | 70.568 | 35.0744 | 109.1224 | 974.6982 | 129.2789 | 184.4042 | 191.6274 | 8.6623 | 192.7647 | 315.3691 | 326.0637 | 2364.9964 |  | 1.5197
INTERTEK | INT HWO 110-0023 | 169.65 | 94.6616 | 49.9289 | 24.667 | 90.2281 | 2800.8723 | 194.1428 | 70.4919 | 35.1298 | 109.1526 | 974.6825 | 129.391 | 184.3246 | 192.3467 | 8.2071 | 185.1727 | 313.9827 | 325.7747 | 2364.1419 |  | 1.5197
INTERTEK | INT HWO 110-0023 | 169.6667 | 94.6453 | 49.9861 | 25.0863 | 90.0067 | 2800.234 | 194.0352 | 70.5065 | 35.1077 | 109.0821 | 973.2034 | 129.2178 | 183.8474 | 196.0282 | 8.633 | 194.4355 | 311.7996 | 326.2213 | 2367.7372 |  | 1.5197
INTERTEK | INT HWO 110-0023 | 169.6833 | 94.6462 | 49.9139 | 24.819 | 90.0041 | 2800.2435 | 194.2087 | 70.4903 | 35.0797 | 108.9921 | 974.6004 | 129.1718 | 184.0287 | 192.099 | 8.2354 | 187.0947 | 312.9909 | 325.9846 | 2365.5887 |  | 1.5197
INTERTEK | INT HWO 110-0023 | 169.7 | 94.6457 | 49.8698 | 24.9815 | 89.8515 | 2804.426 | 194.0195 | 70.531 | 35.0085 | 108.9019 | 975.1018 | 129.1417 | 183.5229 | 194.519 | 8.3468 | 192.7199 | 314.5065 | 326.0417 | 2363.0138 |  | 1.5197
INTERTEK | INT HWO 110-0023 | 169.7167 | 94.648 | 49.8254 | 25.1952 | 90.2523 | 2798.1462 | 193.8346 | 70.5133 | 34.9846 | 108.9427 | 974.3165 | 129.1742 | 183.3332 | 190.9953 | 8.3666 | 183.2048 | 312.768 | 325.9583 | 2361.8198 |  | 1.5197
INTERTEK | INT HWO 110-0023 | 169.7333 | 94.6393 | 49.9051 | 25.117 | 90.394 | 2799.8284 | 194.0306 | 70.4487 | 34.9073 | 108.8964 | 973.3411 | 129.0895 | 183.6924 | 190.5119 | 8.3096 | 190.8379 | 312.5411 | 326.006 | 2345.9918 |  | 1.5197
INTERTEK | INT HWO 110-0023 | 169.75 | 94.6363 | 49.9218 | 25.0555 | 90.4222 | 2803.0541 | 194.1049 | 70.4702 | 34.9338 | 108.9398 | 974.3243 | 129.0971 | 183.9792 | 192.1039 | 8.5678 | 190.7783 | 316.0253 | 326.5107 | 2364.6172 |  | 1.5197
INTERTEK | INT HWO 110-0023 | 169.7667 | 94.644 | 49.9173 | 25.1228 | 90.4994 | 2801.2602 | 193.9344 | 70.4727 | 34.9213 | 108.974 | 974.3376 | 129.1239 | 183.9007 | 189.6218 | 8.4378 | 192.6917 | 312.1679 | 326.2428 | 2359.6506 |  | 1.5197
INTERTEK | INT HWO 110-0023 | 169.7833 | 94.6407 | 50.0028 | 24.944 | 90.4374 | 2799.7773 | 194.1859 | 70.4247 | 34.9329 | 108.8436 | 974.6559 | 129.0869 | 184.14 | 190.3717 | 8.4463 | 181.4486 | 313.0666 | 326.293 | 2347.365 |  | 1.5197
INTERTEK | INT HWO 110-0023 | 169.8 | 94.6481 | 50.0262 | 24.7875 | 90.5599 | 2801.4867 | 193.9198 | 70.4699 | 34.9095 | 108.8628 | 973.8589 | 129.1159 | 183.7873 | 191.686 | 8.4544 | 185.2965 | 312.641 | 326.2661 | 2324.5746 |  | 1.5197
INTERTEK | INT HWO 110-0023 | 169.8167 | 94.6527 | 50.0721 | 24.6507 | 90.5232 | 2799.0677 | 193.9483 | 70.4267 | 34.9758 | 108.926 | 974.5636 | 129.1263 | 183.8868 | 190.6408 | 8.637 | 188.9227 | 313.2858 | 326.4613 | 2345.6938 |  | 1.5197
INTERTEK | INT HWO 110-0023 | 169.8333 | 94.6467 | 50.0721 | 24.6841 | 90.6132 | 2801.9194 | 193.9471 | 70.5312 | 35.0535 | 109.0846 | 973.4154 | 129.2343 | 183.8244 | 193.7965 | 8.3462 | 188.9712 | 311.0807 | 326.0211 | 2354.4462 |  | 1.5197
INTERTEK | INT HWO 110-0023 | 169.85 | 94.6375 | 50.1323 | 24.7692 | 90.7357 | 2803.5322 | 194.1105 | 70.5494 | 35.1928 | 109.1995 | 973.9872 | 129.3339 | 183.8744 | 188.6839 | 8.3927 | 187.1648 | 309.9411 | 325.9739 | 2353.5427 |  | 1.5197
INTERTEK | INT HWO 110-0023 | 169.8667 | 94.6445 | 50.1381 | 24.6448 | 90.7556 | 2796.4293 | 193.9857 | 70.442 | 35.101 | 109.2387 | 974.6872 | 129.4653 | 184.23 | 195.7068 | 8.2744 | 187.1484 | 311.9727 | 325.6103 | 2355.4988 |  | 1.5197
INTERTEK | INT HWO 110-0023 | 169.8833 | 94.6524 | 50.0577 | 24.5396 | 90.6685 | 2798.9479 | 193.8821 | 70.5351 | 35.1771 | 109.2519 | 973.169 | 129.6027 | 184.005 | 192.222 | 8.3977 | 186.9918 | 313.6761 | 326.0308 | 2357.819 |  | 1.5197
INTERTEK | INT HWO 110-0023 | 169.9 | 94.6362 | 50.0748 | 24.8092 | 90.6738 | 2801.0565 | 193.9775 | 70.5348 | 35.144 | 109.2844 | 973.0517 | 129.4721 | 183.5753 | 192.0703 | 8.3735 | 190.8142 | 311.4463 | 325.9848 | 2355.695 |  | 1.5197
INTERTEK | INT HWO 110-0023 | 169.9167 | 94.6308 | 50.008 | 24.5468 | 90.6672 | 2798.7978 | 194.2338 | 70.3753 | 35.1442 | 108.9542 | 974.3172 | 129.3374 | 184.1588 | 190.5804 | 8.5615 | 185.115 | 313.4035 | 326.3963 | 2328.5057 |  | 1.5197
INTERTEK | INT HWO 110-0023 | 169.9333 | 94.6257 | 50.0926 | 24.8512 | 90.6523 | 2802.7173 | 194.1905 | 70.5675 | 35.0406 | 108.9573 | 973.7259 | 129.2969 | 184.2812 | 192.3107 | 8.3299 | 194.4398 | 315.625 | 326.0738 | 2304.2534 |  | 1.5197
INTERTEK | INT HWO 110-0023 | 169.95 | 94.6329 | 50.131 | 25.3698 | 90.6721 | 2804.9873 | 194.0828 | 70.4581 | 35.0194 | 108.9196 | 973.1792 | 129.259 | 184.1608 | 194.6006 | 8.5364 | 190.8781 | 313.4963 | 326.2525 | 2289.7741 |  | 1.5197
INTERTEK | INT HWO 110-0023 | 169.9667 | 94.6294 | 50.0622 | 25.306 | 90.6016 | 2795.6554 | 193.9556 | 70.5432 | 34.9771 | 108.8708 | 973.14 | 129.2371 | 183.6837 | 195.111 | 8.4839 | 188.9628 | 312.5268 | 326.2344 | 2298.0154 |  | 1.5197
INTERTEK | INT HWO 110-0023 | 169.9833 | 94.6374 | 50.0039 | 25.4632 | 90.5105 | 2798.8722 | 194.0467 | 70.628 | 35.0119 | 108.8811 | 974.3736 | 129.3229 | 184.0097 | 192.1033 | 8.4905 | 194.47 | 314.7957 | 326.3937 | 2319.0855 |  | 1.5197
INTERTEK | INT HWO 110-0023 | 170 | 94.6305 | 50.0788 | 25.6871 | 90.5161 | 2797.6782 | 194.0392 | 70.5534 | 34.9504 | 108.8619 | 974.0654 | 129.0738 | 183.8018 | 192.5031 | 8.6149 | 192.7608 | 315.6086 | 326.5174 | 2332.7329 |  | 1.5197
INTERTEK | INT HWO 110-0023 | 170.0167 | 94.6269 | 50.0955 | 25.8137 | 90.5617 | 2802.2802 | 193.9194 | 70.4027 | 34.9068 | 108.9146 | 973.1393 | 129.1765 | 183.899 | 193.0597 | 8.4398 | 181.2565 | 312.8466 | 326.1971 | 2304.161 |  | 1.5197
INTERTEK | INT HWO 110-0023 | 170.0333 | 94.644 | 49.9778 | 25.1173 | 90.5639 | 2799.8518 | 194.0125 | 70.4561 | 34.9432 | 108.9297 | 971.176 | 129.2157 | 183.8686 | 191.379 | 8.4521 | 188.805 | 311.4121 | 326.3195 | 2311.6779 |  | 1.5197
INTERTEK | INT HWO 110-0023 | 170.05 | 94.6436 | 49.844 | 24.6348 | 90.4496 | 2802.9885 | 194.1782 | 70.4966 | 34.8958 | 108.9446 | 974.2445 | 129.2527 | 184.096 | 194.5177 | 8.3851 | 192.756 | 314.6495 | 326.1669 | 2329.2074 |  | 1.5197
INTERTEK | INT HWO 110-0023 | 170.0667 | 94.6292 | 49.8877 | 24.6677 | 90.4766 | 2799.6096 | 194.1013 | 70.6181 | 34.8879 | 109.0498 | 974.1944 | 129.195 | 184.2958 | 194.1679 | 8.1524 | 188.8288 | 310.9364 | 325.8165 | 2327.6286 |  | 1.5197
INTERTEK | INT HWO 110-0023 | 170.0833 | 94.6256 | 49.9254 | 24.8589 | 90.4468 | 2799.9167 | 194.0437 | 70.591 | 34.9862 | 108.9684 | 973.7384 | 129.2992 | 184.287 | 191.4167 | 8.2755 | 185.103 | 314.0595 | 325.8236 | 2329.6394 |  | 1.5197
INTERTEK | INT HWO 110-0023 | 170.1 | 94.6275 | 49.9877 | 24.9469 | 90.507 | 2802.8239 | 193.8824 | 70.3989 | 34.9697 | 109.0987 | 973.7728 | 129.3404 | 183.9718 | 195.894 | 8.2312 | 185.073 | 316.6387 | 326.1363 | 2324.5558 |  | 1.5197
INTERTEK | INT HWO 110-0023 | 170.1167 | 94.6271 | 49.9864 | 24.8883 | 90.5748 | 2799.5484 | 193.8698 | 70.4008 | 35.0144 | 109.1733 | 974.0583 | 129.4693 | 183.7734 | 190.5135 | 8.5623 | 188.8473 | 312.8018 | 326.0803 | 2334.2835 |  | 1.5197
INTERTEK | INT HWO 110-0023 | 170.1333 | 94.6237 | 49.9024 | 24.6271 | 90.52 | 2802.9355 | 194.0595 | 70.4888 | 35.0047 | 109.1462 | 974.1983 | 129.4484 | 184.0359 | 192.3071 | 8.4852 | 188.7702 | 312.0852 | 325.9868 | 2336.7357 |  | 1.5197
INTERTEK | INT HWO 110-0023 | 170.15 | 94.6167 | 49.8956 | 24.3541 | 90.5347 | 2800.1766 | 194.0195 | 70.5874 | 34.9896 | 109.1068 | 974.2226 | 129.3831 | 184.1596 | 190.7035 | 8.4299 | 192.7416 | 312.3872 | 326.1596 | 2340.7215 |  | 1.5197
INTERTEK | INT HWO 110-0023 | 170.1667 | 94.6173 | 49.9409 | 24.7433 | 90.5194 | 2804.2879 | 193.8865 | 70.5144 | 35.0007 | 109.1605 | 973.844 | 129.3988 | 183.8178 | 191.7319 | 8.5645 | 188.8279 | 316.7471 | 325.9932 | 2338.5899 |  | 1.5197
INTERTEK | INT HWO 110-0023 | 170.1833 | 94.6029 | 49.9894 | 25.1228 | 90.5628 | 2803.488 | 193.9364 | 70.3827 | 35.0467 | 109.1363 | 973.826 | 129.4403 | 184.0534 | 193.3719 | 8.3541 | 192.716 | 311.1637 | 326.0708 | 2339.6255 |  | 1.5197
INTERTEK | INT HWO 110-0023 | 170.2 | 94.6113 | 50.1473 | 25.2167 | 90.5476 | 2798.0812 | 193.9314 | 70.4903 | 35.0508 | 109.0274 | 973.8503 | 129.3654 | 183.7808 | 191.0223 | 8.4918 | 185.082 | 314.1921 | 326.2734 | 2342.1588 |  | 1.5197
INTERTEK | INT HWO 110-0023 | 170.2167 | 94.6023 | 50.0941 | 25.2969 | 90.5486 | 2801.4564 | 194.0105 | 70.5453 | 35.0811 | 108.9388 | 974.1624 | 129.282 | 184.2609 | 195.1961 | 8.4991 | 189.0404 | 312.9675 | 326.3424 | 2335.4568 |  | 1.5197
INTERTEK | INT HWO 110-0023 | 170.2333 | 94.5982 | 50.1163 | 25.5342 | 90.5685 | 2800.96 | 193.8797 | 70.4158 | 35.0508 | 108.9447 | 973.2472 | 129.2092 | 183.6953 | 189.9762 | 8.6012 | 196.4029 | 314.273 | 326.259 | 2337.2544 |  | 1.5197
INTERTEK | INT HWO 110-0023 | 170.25 | 94.6159 | 50.1047 | 25.6048 | 90.5079 | 2798.0169 | 193.9304 | 70.4177 | 35.0881 | 108.9461 | 973.2668 | 129.2394 | 183.7181 | 193.7026 | 8.5258 | 186.9887 | 313.7873 | 326.1549 | 2331.6822 |  | 1.5197
INTERTEK | INT HWO 110-0023 | 170.2667 | 94.6084 | 50.086 | 25.533 | 90.552 | 2802.8945 | 193.9268 | 70.4269 | 35.0035 | 108.9813 | 972.9015 | 129.2315 | 183.6106 | 192.4415 | 8.4861 | 189.0303 | 312.6077 | 326.434 | 2330.2317 |  | 1.5197
INTERTEK | INT HWO 110-0023 | 170.2833 | 94.6097 | 50.1416 | 25.6167 | 90.5242 | 2800.2813 | 194.222 | 70.5541 | 35.0761 | 108.9818 | 973.8424 | 129.1671 | 183.8313 | 191.5507 | 8.4397 | 186.9367 | 312.5928 | 326.0719 | 2331.7294 |  | 1.5197
INTERTEK | INT HWO 110-0023 | 170.3 | 94.627 | 50.0521 | 25.2347 | 90.3983 | 2800.1741 | 193.8089 | 70.4119 | 35.0585 | 109.0549 | 973.1932 | 129.3433 | 183.156 | 191.2011 | 8.633 | 188.9972 | 313.2466 | 326.4398 | 2329.5413 |  | 1.5197
INTERTEK | INT HWO 110-0023 | 170.3167 | 94.6151 | 49.9079 | 24.703 | 90.1165 | 2797.7627 | 194.036 | 70.4477 | 34.9635 | 109.1166 | 973.8526 | 129.1855 | 183.8348 | 190.4189 | 8.3934 | 192.686 | 313.9333 | 326.2973 | 2332.9744 |  | 1.5197
INTERTEK | INT HWO 110-0023 | 170.3333 | 94.6041 | 49.9177 | 24.5409 | 90.1239 | 2797.8611 | 194.14 | 70.3879 | 35.0287 | 109.0887 | 973.6485 | 129.2517 | 184.1815 | 192.0496 | 8.5601 | 190.869 | 311.6248 | 326.2838 | 2333.8213 |  | 1.5197
INTERTEK | INT HWO 110-0023 | 170.35 | 94.6031 | 49.9507 | 24.559 | 90.0961 | 2802.2732 | 194.2139 | 70.4548 | 35.0313 | 109.0337 | 974.1201 | 129.3337 | 184.1236 | 192.1653 | 8.1829 | 188.824 | 314.1904 | 325.8984 | 2330.1317 |  | 1.5197
INTERTEK | INT HWO 110-0023 | 170.3667 | 94.6014 | 49.9518 | 24.6247 | 90.0543 | 2798.9056 | 194.2064 | 70.4393 | 35.0459 | 108.9689 | 974.1272 | 129.1806 | 184.2239 | 190.3853 | 8.2985 | 194.5387 | 310.8039 | 326.068 | 2327.6757 |  | 1.5197
INTERTEK | INT HWO 110-0023 | 170.3833 | 94.6092 | 49.8801 | 24.6369 | 90.2103 | 2797.2991 | 193.9434 | 70.4269 | 35.034 | 108.8609 | 974.2648 | 129.1334 | 183.8497 | 192.8779 | 8.3872 | 187.1875 | 314.389 | 326.4409 | 2324.7067 |  | 1.5197
INTERTEK | INT HWO 110-0023 | 170.4 | 94.6148 | 49.8134 | 24.7257 | 90.4359 | 2801.4274 | 193.8655 | 70.4968 | 35.0592 | 108.8962 | 973.2089 | 129.1238 | 183.8231 | 190.5929 | 8.4616 | 192.676 | 314.3167 | 326.4892 | 2324.1634 |  | 1.5197
INTERTEK | INT HWO 110-0023 | 170.4167 | 94.6057 | 49.7727 | 24.4523 | 90.5272 | 2798.2673 | 194.047 | 70.5754 | 35.0634 | 108.8844 | 974.2085 | 129.2034 | 183.9878 | 190.2715 | 8.5167 | 190.7114 | 315.5813 | 326.4245 | 2326.5156 |  | 1.5197
INTERTEK | INT HWO 110-0023 | 170.4333 | 94.5953 | 49.853 | 25.2268 | 90.5193 | 2802.3811 | 193.9503 | 70.4201 | 35.0037 | 108.7711 | 974.1811 | 129.1709 | 183.4845 | 194.4835 | 8.6607 | 192.7847 | 314.2834 | 326.6098 | 2325.5178 |  | 1.5197
INTERTEK | INT HWO 110-0023 | 170.45 | 94.6099 | 49.937 | 25.5326 | 90.5454 | 2801.476 | 193.9201 | 70.5195 | 35.0244 | 108.8174 | 973.6258 | 129.1076 | 183.5359 | 191.0811 | 8.2112 | 186.9935 | 313.5645 | 326.1055 | 2321.8036 |  | 1.5197
INTERTEK | INT HWO 110-0023 | 170.4667 | 94.6075 | 49.9682 | 25.4692 | 90.581 | 2802.6227 | 194.0314 | 70.3991 | 34.9679 | 108.9841 | 973.3129 | 129.1753 | 183.7625 | 190.966 | 8.3831 | 198.121 | 312.7442 | 326.2383 | 2320.9661 |  | 1.5197
INTERTEK | INT HWO 110-0023 | 170.4833 | 94.6069 | 49.9145 | 25.872 | 90.4839 | 2801.1908 | 193.9914 | 70.5766 | 34.9005 | 108.9955 | 973.3731 | 129.2192 | 183.6575 | 190.4247 | 8.4578 | 194.4653 | 316.3611 | 326.2573 | 2322.6582 |  | 1.5197
INTERTEK | INT HWO 110-0023 | 170.5 | 94.6052 | 49.9782 | 25.6901 | 90.5142 | 2800.5412 | 194.1313 | 70.5476 | 34.8608 | 108.9889 | 973.2676 | 129.2342 | 184.1349 | 193.321 | 8.2662 | 187.0779 | 313.096 | 326.0928 | 2312.7682 |  | 1.5197
INTERTEK | INT HWO 110-0023 | 170.5167 | 94.597 | 49.9687 | 25.2969 | 90.5408 | 2796.599 | 194.0676 | 70.5435 | 34.906 | 109.0198 | 973.826 | 129.2516 | 183.6939 | 190.0257 | 8.5311 | 190.8672 | 313.3866 | 326.1655 | 2268.3192 |  | 1.5197
INTERTEK | INT HWO 110-0023 | 170.5333 | 94.6109 | 49.9644 | 25.2416 | 90.51 | 2798.0037 | 194.0372 | 70.453 | 34.9081 | 109.0608 | 973.7103 | 129.2619 | 183.7713 | 192.1687 | 8.3268 | 194.5983 | 310.7014 | 325.9911 | 2265.3596 |  | 1.5197
INTERTEK | INT HWO 110-0023 | 170.55 | 94.6131 | 49.9148 | 24.9967 | 90.6005 | 2802.523 | 194.0527 | 70.4301 | 34.9338 | 109.0894 | 973.8127 | 129.2995 | 183.6148 | 191.9663 | 8.4561 | 192.7282 | 315.8818 | 326.3301 | 2280.4539 |  | 1.5197
INTERTEK | INT HWO 110-0023 | 170.5667 | 94.6058 | 49.9408 | 24.7196 | 90.5408 | 2803.2711 | 194.0954 | 70.5074 | 34.9243 | 109.0661 | 974.2367 | 129.1842 | 183.672 | 190.7293 | 8.2407 | 185.1892 | 314.2756 | 325.9226 | 2297.059 |  | 1.5197
INTERTEK | INT HWO 110-0023 | 170.5833 | 94.5981 | 49.9511 | 24.7489 | 90.5256 | 2801.4677 | 194.1933 | 70.5092 | 34.9466 | 109.0864 | 973.9042 | 129.2574 | 184.152 | 191.8463 | 8.473 | 187.1857 | 313.9175 | 326.1637 | 2305.5569 |  | 1.5197
INTERTEK | INT HWO 110-0023 | 170.6 | 94.609 | 49.9855 | 24.3962 | 90.5794 | 2804.7779 | 193.9081 | 70.5363 | 35.001 | 109.1532 | 973.6516 | 129.3707 | 183.6347 | 190.0781 | 8.5921 | 192.6486 | 311.953 | 326.2892 | 2309.554 |  | 1.5197
INTERTEK | INT HWO 110-0023 | 170.6167 | 94.6042 | 49.9376 | 24.2421 | 90.5928 | 2801.4766 | 193.747 | 70.669 | 34.9462 | 109.1072 | 974.1021 | 129.2807 | 183.7878 | 191.9173 | 8.4461 | 185.056 | 317.106 | 326.3299 | 2308.2203 |  | 1.5197
INTERTEK | INT HWO 110-0023 | 170.6333 | 94.5684 | 50.0206 | 24.0303 | 90.5137 | 2795.8446 | 191.2084 | 70.4951 | 35.0084 | 109.08 | 976.1608 | 129.2973 | 184.6339 | 189.7039 | 8.5133 | 181.4685 | 311.4361 | 326.0913 | 2310.4669 |  | 1.5197
INTERTEK | INT HWO 110-0023 | 170.65 | 94.5428 | 50.2006 | 24.6869 | 90.5858 | 2800.1684 | 195.6134 | 70.6287 | 34.9811 | 109.0468 | 974.5472 | 129.2603 | 186.1551 | 193.7379 | 8.6492 | 185.2232 | 313.2226 | 326.3486 | 2291.4567 |  | 1.5197
INTERTEK | INT HWO 110-0023 | 170.6667 | 94.5583 | 50.372 | 25.3919 | 90.6459 | 2798.4534 | 193.9094 | 70.4443 | 35.0547 | 109.0574 | 973.3207 | 129.3201 | 185.1101 | 192.0371 | 8.4369 | 192.7612 | 313.0978 | 326.1683 | 2276.5379 |  | 1.5197
INTERTEK | INT HWO 110-0023 | 170.6833 | 94.5613 | 50.4534 | 25.8608 | 90.5819 | 2802.6063 | 193.9207 | 70.5501 | 34.9465 | 109.0962 | 972.3141 | 129.3677 | 185.0012 | 192.9372 | 8.2766 | 185.2143 | 312.847 | 325.9165 | 2289.7666 |  | 1.5197
INTERTEK | INT HWO 110-0023 | 170.7 | 94.5612 | 50.2413 | 25.4663 | 90.5893 | 2803.184 | 194.0778 | 70.4732 | 34.9806 | 109.1124 | 972.7161 | 129.4206 | 185.1091 | 192.4725 | 8.2671 | 185.2214 | 311.2849 | 325.5762 | 2298.9548 |  | 1.5197
INTERTEK | INT HWO 110-0023 | 170.7167 | 94.5801 | 50.2355 | 25.6694 | 90.556 | 2797.3086 | 193.662 | 70.4823 | 34.9976 | 109.1225 | 972.2624 | 129.3803 | 184.4189 | 195.3656 | 8.3278 | 192.6473 | 312.9911 | 325.8144 | 2296.7553 |  | 1.5197
INTERTEK | INT HWO 110-0023 | 170.7333 | 94.5814 | 50.1211 | 25.4694 | 90.5714 | 2800.2189 | 193.9859 | 70.5064 | 34.9438 | 109.0855 | 972.7411 | 129.2009 | 184.8408 | 193.3477 | 8.3724 | 187.1436 | 315.7931 | 326.0264 | 2298.9963 |  | 1.5197
INTERTEK | INT HWO 110-0023 | 170.75 | 94.5851 | 49.9686 | 24.5113 | 90.4766 | 2804.0463 | 193.9376 | 70.4503 | 34.9695 | 109.0234 | 973.2503 | 129.2639 | 184.6582 | 194.8928 | 8.3403 | 189.0289 | 311.2964 | 326.0784 | 2296.7044 |  | 1.5197
INTERTEK | INT HWO 110-0023 | 170.7667 | 94.5854 | 49.9254 | 24.3242 | 90.494 | 2801.1013 | 194.0568 | 70.4645 | 35.0227 | 108.8077 | 973.7431 | 129.1423 | 185.1441 | 192.851 | 8.2595 | 188.9836 | 312.6261 | 326.1702 | 2297.9022 |  | 1.5197
INTERTEK | INT HWO 110-0023 | 170.7833 | 94.5713 | 49.8623 | 24.3777 | 90.505 | 2801.8588 | 194.0437 | 70.6389 | 34.992 | 108.8835 | 973.7032 | 129.2531 | 184.9763 | 193.779 | 8.5463 | 188.9439 | 312.564 | 326.171 | 2296.9591 |  | 1.5197
INTERTEK | INT HWO 110-0023 | 170.8 | 94.5712 | 49.9382 | 24.3395 | 90.5162 | 2799.1951 | 194.0671 | 70.4919 | 35.0117 | 108.8733 | 974.142 | 129.1331 | 185.0808 | 193.0102 | 8.3093 | 185.2451 | 312.389 | 326.1719 | 2267.4006 |  | 1.5197
INTERTEK | INT HWO 110-0023 | 170.8167 | 94.5856 | 49.9352 | 24.6969 | 90.5157 | 2796.334 | 193.8254 | 70.3535 | 35.0249 | 108.8005 | 973.6876 | 129.1904 | 184.4667 | 194.0117 | 8.5714 | 185.1083 | 316.4478 | 326.5045 | 2274.0536 |  | 1.5197
INTERTEK | INT HWO 110-0023 | 170.8333 | 94.5738 | 49.8437 | 24.646 | 90.4866 | 2797.2121 | 193.9088 | 70.3954 | 35.0097 | 108.8783 | 973.8252 | 129.1555 | 184.7325 | 192.2584 | 8.4044 | 194.4515 | 312.0995 | 326.2598 | 2291.3737 |  | 1.5197
INTERTEK | INT HWO 110-0023 | 170.85 | 94.5728 | 49.9326 | 24.4795 | 90.5035 | 2798.1424 | 193.9286 | 70.4461 | 35.0249 | 108.912 | 974.0693 | 129.2561 | 184.8091 | 190.3732 | 8.6275 | 183.2426 | 313.5407 | 326.4622 | 2299.4547 |  | 1.5197
INTERTEK | INT HWO 110-0023 | 170.8667 | 94.5623 | 49.8575 | 25.0663 | 90.485 | 2801.6147 | 194.1117 | 70.5771 | 35.0253 | 108.9449 | 974.1905 | 129.1807 | 184.7864 | 193.4042 | 8.3533 | 192.5925 | 314.6772 | 326.2519 | 2295.8669 |  | 1.5197
INTERTEK | INT HWO 110-0023 | 170.8833 | 94.5646 | 49.9765 | 25.1805 | 90.4513 | 2801.0798 | 194.0458 | 70.6434 | 35.0238 | 109.0398 | 974.0607 | 129.2012 | 184.9063 | 193.9817 | 8.6522 | 194.4981 | 311.9035 | 326.5282 | 2297.0175 |  | 1.5197
INTERTEK | INT HWO 110-0023 | 170.9 | 94.5599 | 49.9762 | 25.3516 | 90.4531 | 2802.4164 | 193.9483 | 70.5159 | 35.0056 | 108.9712 | 973.1127 | 129.2451 | 184.6056 | 191.1257 | 8.6039 | 190.7175 | 311.5744 | 326.217 | 2290.6626 |  | 1.5197
INTERTEK | INT HWO 110-0023 | 170.9167 | 94.5714 | 50.1408 | 25.9057 | 90.5762 | 2800.3526 | 193.768 | 70.4806 | 35.0194 | 109.0165 | 972.8178 | 129.2781 | 184.2092 | 189.8657 | 8.3745 | 194.5085 | 315.4082 | 326.1495 | 2294.2881 |  | 1.5197
INTERTEK | INT HWO 110-0023 | 170.9333 | 94.5573 | 50.0681 | 26.2247 | 90.4878 | 2801.1631 | 193.9858 | 70.4801 | 34.9826 | 109.0586 | 972.7318 | 129.2612 | 184.663 | 190.6007 | 8.5998 | 198.2428 | 313.0867 | 326.0711 | 2295.7481 |  | 1.5197
INTERTEK | INT HWO 110-0023 | 170.95 | 94.5739 | 50.0336 | 25.8886 | 90.5228 | 2800.5576 | 193.9951 | 70.4995 | 34.9937 | 109.0328 | 972.6692 | 129.3065 | 184.4887 | 192.3454 | 8.6695 | 196.4852 | 311.2315 | 326.3937 | 2294.6578 |  | 1.5197
INTERTEK | INT HWO 110-0023 | 170.9667 | 94.5885 | 50.0845 | 25.5178 | 90.4977 | 2794.5213 | 193.8009 | 70.497 | 34.9971 | 109.0837 | 973.194 | 129.3042 | 184.0677 | 191.3036 | 8.5334 | 190.7512 | 314.4115 | 326.168 | 2291.5284 |  | 1.5197
INTERTEK | INT HWO 110-0023 | 170.9833 | 94.587 | 50.0388 | 25.2287 | 90.5681 | 2799.5238 | 193.8802 | 70.3059 | 35.0273 | 109.119 | 973.1971 | 129.242 | 184.3633 | 192.9147 | 8.479 | 196.5023 | 312.926 | 326.1771 | 2294.3597 |  | 1.5197
INTERTEK | INT HWO 110-0023 | 171 | 94.5829 | 49.9742 | 25.0095 | 90.514 | 2797.4454 | 193.9878 | 70.4858 | 34.9836 | 109.1039 | 972.7372 | 129.37 | 184.5376 | 193.4072 | 8.4474 | 190.7424 | 313.7908 | 326.1956 | 2289.2026 |  | 1.5197
INTERTEK | INT HWO 110-0023 | 171.0167 | 94.5894 | 49.9632 | 24.9729 | 90.5613 | 2800.7077 | 194.0116 | 70.5379 | 34.9818 | 109.0542 | 973.1072 | 129.2376 | 184.5073 | 189.0589 | 8.1547 | 185.2062 | 312.3262 | 325.8874 | 2286.9164 |  | 1.5197
INTERTEK | INT HWO 110-0023 | 171.0333 | 94.5838 | 49.9621 | 24.9298 | 90.5069 | 2803.2515 | 193.9445 | 70.4897 | 35.0457 | 109.1192 | 972.8905 | 129.3147 | 184.1701 | 191.8872 | 8.3859 | 185.1669 | 312.0188 | 326.1426 | 2275.7117 |  | 1.5197
INTERTEK | INT HWO 110-0023 | 171.05 | 94.5931 | 49.9292 | 24.7114 | 90.5359 | 2800.9978 | 193.9401 | 70.457 | 35.051 | 109.0935 | 973.7635 | 129.2703 | 184.3233 | 191.3049 | 8.3973 | 190.7656 | 311.9721 | 326.068 | 2275.4834 |  | 1.5197
INTERTEK | INT HWO 110-0023 | 171.0667 | 94.5875 | 49.9008 | 24.7363 | 90.6304 | 2796.7087 | 193.9691 | 70.5009 | 35.0742 | 109.0825 | 973.8784 | 129.0781 | 184.292 | 194.7605 | 8.5662 | 187.1813 | 312.1964 | 326.2344 | 2276.6775 |  | 1.5197
INTERTEK | INT HWO 110-0023 | 171.0833 | 94.5898 | 49.8332 | 24.4855 | 90.5512 | 2805.0347 | 194.0862 | 70.6261 | 35.0481 | 109.0017 | 973.7853 | 129.2058 | 184.6323 | 190.6694 | 8.303 | 194.499 | 310.9667 | 326.1323 | 2279.8069 |  | 1.5197
INTERTEK | INT HWO 110-0023 | 171.1 | 94.5757 | 49.9587 | 24.4318 | 90.6075 | 2797.8857 | 194.0845 | 70.511 | 35.0322 | 108.984 | 973.6164 | 129.2997 | 184.3939 | 193.4567 | 8.6337 | 190.9202 | 314.7654 | 326.4232 | 2275.6796 |  | 1.5197
INTERTEK | INT HWO 110-0023 | 171.1167 | 94.5869 | 49.9082 | 24.5711 | 90.6145 | 2801.2811 | 194.0837 | 70.5737 | 35.0042 | 108.994 | 974.1843 | 129.3144 | 184.6536 | 191.2832 | 8.627 | 187.0512 | 315.0844 | 326.5965 | 2246.5588 |  | 1.5197
INTERTEK | INT HWO 110-0023 | 171.1333 | 94.5784 | 49.9519 | 24.5402 | 90.5259 | 2795.9316 | 194.0346 | 70.5083 | 35.0213 | 108.8571 | 973.2253 | 129.2282 | 184.6798 | 192.6091 | 8.7387 | 201.8212 | 313.307 | 326.6777 | 2256.8109 |  | 1.5197
INTERTEK | INT HWO 110-0023 | 171.15 | 94.5771 | 49.8654 | 24.5596 | 90.4183 | 2801.4331 | 194.1238 | 70.4452 | 35.0006 | 108.9136 | 973.2934 | 129.0854 | 184.6858 | 190.5533 | 8.5686 | 192.6825 | 312.8314 | 326.6745 | 2274.0498 |  | 1.5197
INTERTEK | INT HWO 110-0023 | 171.1667 | 94.5734 | 49.9258 | 24.8403 | 90.4644 | 2799.0576 | 194.0666 | 70.444 | 35.0204 | 108.7476 | 973.2472 | 129.1158 | 184.8389 | 193.5358 | 8.6133 | 192.5582 | 313.1692 | 326.8135 | 2275.1722 |  | 1.5197
INTERTEK | INT HWO 110-0023 | 171.1833 | 94.5821 | 49.9156 | 24.9615 | 90.3748 | 2804.1087 | 193.8633 | 70.5952 | 34.9527 | 108.7796 | 973.1135 | 129.103 | 184.4605 | 191.3833 | 8.7692 | 189.0373 | 314.7905 | 326.7635 | 2239.8737 |  | 1.5197
INTERTEK | INT HWO 110-0023 | 171.2 | 94.5739 | 49.8982 | 25.1039 | 90.3688 | 2800.7134 | 193.9323 | 70.4671 | 34.9556 | 109.0004 | 972.9007 | 129.0883 | 184.3675 | 193.5694 | 8.5321 | 189.0426 | 312.1815 | 326.89 | 2215.7798 |  | 1.5197
INTERTEK | INT HWO 110-0023 | 171.2167 | 94.5714 | 49.9928 | 25.1985 | 90.4065 | 2803.0434 | 193.9356 | 70.5222 | 34.9063 | 109.0576 | 973.2128 | 129.1848 | 184.6207 | 194.5524 | 8.4506 | 194.4342 | 311.4132 | 326.5124 | 2230.1856 |  | 1.5197
INTERTEK | INT HWO 110-0023 | 171.2333 | 94.5812 | 50.0107 | 25.1315 | 90.4554 | 2797.2165 | 194.0539 | 70.5082 | 34.8658 | 108.9819 | 973.7619 | 129.281 | 184.5812 | 192.5412 | 8.4862 | 190.8786 | 313.9967 | 326.2771 | 2241.7675 |  | 1.5197
INTERTEK | INT HWO 110-0023 | 171.25 | 94.5694 | 50.048 | 25.1647 | 90.4693 | 2801.6589 | 193.9931 | 70.388 | 34.9078 | 109.0247 | 974.2288 | 129.3211 | 184.6575 | 192.3383 | 8.2588 | 188.8055 | 312.9714 | 326.1739 | 2270.3451 |  | 1.5197
INTERTEK | INT HWO 110-0023 | 171.2667 | 94.5724 | 50.0343 | 25.3938 | 90.4479 | 2800.7354 | 193.8026 | 70.4667 | 34.9629 | 109.013 | 973.4263 | 129.2803 | 183.9026 | 189.6296 | 8.33 | 192.6251 | 311.8297 | 326.3999 | 2277.647 |  | 1.5197
INTERTEK | INT HWO 110-0023 | 171.2833 | 94.5751 | 50.0139 | 25.369 | 90.4187 | 2803.659 | 193.9239 | 70.5272 | 34.9901 | 109.0423 | 972.8639 | 129.2486 | 184.2924 | 193.4046 | 8.5036 | 183.167 | 313.6397 | 326.6165 | 2273.8254 |  | 1.5197
INTERTEK | INT HWO 110-0023 | 171.3 | 94.5678 | 50.0178 | 25.3626 | 90.357 | 2800.7733 | 193.9855 | 70.4918 | 35.024 | 109.0585 | 973.8072 | 129.2299 | 184.46 | 191.1741 | 8.6538 | 192.7864 | 311.8626 | 326.6241 | 2272.8596 |  | 1.5197
INTERTEK | INT HWO 110-0023 | 171.3167 | 94.5677 | 49.9627 | 25.3251 | 90.4088 | 2798.9637 | 193.887 | 70.4127 | 34.9826 | 109.0675 | 973.2894 | 129.2996 | 184.1865 | 194.9055 | 8.1677 | 183.185 | 310.9284 | 326.0779 | 2280.8028 |  | 1.5197
INTERTEK | INT HWO 110-0023 | 171.3333 | 94.5755 | 49.9628 | 25.0933 | 90.4422 | 2802.9519 | 193.7472 | 70.4839 | 34.9386 | 109.0542 | 973.4005 | 129.3103 | 183.8556 | 193.2973 | 8.2746 | 187.0406 | 310.5134 | 326.2879 | 2278.1507 |  | 1.5197
INTERTEK | INT HWO 110-0023 | 171.35 | 94.5562 | 49.941 | 24.8913 | 90.4197 | 2800.3513 | 194.0873 | 70.5356 | 34.9861 | 109.0921 | 972.745 | 129.3032 | 184.8634 | 196.2691 | 8.4919 | 187.2327 | 314.3048 | 326.6717 | 2277.7413 |  | 1.5197
INTERTEK | INT HWO 110-0023 | 171.3667 | 94.5637 | 49.9744 | 24.6971 | 90.4048 | 2801.3397 | 194.112 | 70.422 | 35.01 | 108.9348 | 973.5421 | 129.2992 | 184.9323 | 190.3234 | 8.4184 | 185.1629 | 311.4604 | 326.5385 | 2276.968 |  | 1.5197
INTERTEK | INT HWO 110-0023 | 171.3833 | 94.5678 | 49.9253 | 24.7202 | 90.4169 | 2800.8484 | 193.9406 | 70.4944 | 34.9676 | 108.9113 | 972.8295 | 129.234 | 184.4705 | 191.3607 | 8.515 | 188.8275 | 313.6452 | 326.5555 | 2275.5212 |  | 1.5197
INTERTEK | INT HWO 110-0023 | 171.4 | 94.5765 | 50.0462 | 24.8225 | 90.3978 | 2802.2789 | 193.8836 | 70.6084 | 34.943 | 108.8902 | 973.3106 | 129.2641 | 184.313 | 194.2715 | 8.5548 | 194.5857 | 312.8282 | 326.8411 | 2261.3041 |  | 1.5197
INTERTEK | INT HWO 110-0023 | 171.4167 | 94.5732 | 50.0325 | 24.937 | 90.4733 | 2796.329 | 193.9308 | 70.54 | 35.0083 | 109.069 | 973.7236 | 129.3229 | 184.3843 | 194.3202 | 8.6256 | 187.0193 | 315.3507 | 326.6392 | 2258.1728 |  | 1.5197
INTERTEK | INT HWO 110-0023 | 171.4333 | 94.5712 | 50.1312 | 24.8664 | 90.5363 | 2795.3539 | 193.9108 | 70.4173 | 34.9896 | 109.1163 | 973.334 | 129.2624 | 184.3904 | 192.3654 | 8.3684 | 190.897 | 313.1421 | 326.1247 | 2265.237 |  | 1.5197
INTERTEK | INT HWO 110-0023 | 171.45 | 94.5764 | 50.0996 | 24.9043 | 90.5506 | 2802.0745 | 193.9568 | 70.6494 | 34.9924 | 109.2628 | 973.9215 | 129.3147 | 184.3781 | 190.5524 | 8.8066 | 194.4688 | 312.0584 | 326.6452 | 2261.8247 |  | 1.5197
INTERTEK | INT HWO 110-0023 | 171.4667 | 94.5757 | 50.2365 | 24.7036 | 90.6642 | 2802.4164 | 194.0677 | 70.6063 | 35.0841 | 109.3134 | 973.8143 | 129.348 | 184.4991 | 191.6767 | 8.3642 | 181.2932 | 314.6395 | 326.1178 | 2265.2068 |  | 1.5197
INTERTEK | INT HWO 110-0023 | 171.4833 | 94.5768 | 50.2576 | 24.6295 | 90.6798 | 2805.104 | 193.9473 | 70.5051 | 35.0735 | 109.0901 | 973.2409 | 129.3592 | 184.5544 | 191.826 | 8.4843 | 187.073 | 316.0616 | 326.3062 | 2256.294 |  | 1.5197
INTERTEK | INT HWO 110-0023 | 171.5 | 94.5827 | 50.2511 | 24.5588 | 90.7379 | 2798.2679 | 193.9979 | 70.4279 | 35.1213 | 109.0575 | 973.3074 | 129.3149 | 184.5843 | 189.2468 | 8.5494 | 185.1588 | 309.3457 | 326.3154 | 2260.3703 |  | 1.5197
INTERTEK | INT HWO 110-0023 | 171.5167 | 94.5772 | 50.16 | 24.4504 | 90.6924 | 2801.8683 | 194.0159 | 70.6921 | 35.1219 | 109.0886 | 973.9786 | 129.3788 | 184.5818 | 191.7741 | 8.4407 | 183.2386 | 311.4829 | 326.3359 | 2261.9378 |  | 1.5197
INTERTEK | INT HWO 110-0023 | 171.5333 | 94.5754 | 50.1606 | 25.1149 | 90.713 | 2799.3907 | 193.9838 | 70.5657 | 35.093 | 109.1082 | 974.1436 | 129.4625 | 184.4532 | 193.5615 | 8.6392 | 188.8156 | 315.2345 | 326.4366 | 2251.4915 |  | 1.5197
INTERTEK | INT HWO 110-0023 | 171.55 | 94.597 | 50.0684 | 24.6381 | 90.7905 | 2801.8222 | 193.8201 | 70.4328 | 35.0661 | 109.023 | 973.8941 | 129.4028 | 183.9653 | 190.7696 | 8.5659 | 189.032 | 311.1155 | 326.4976 | 2269.0738 |  | 1.5197
INTERTEK | INT HWO 110-0023 | 171.5667 | 94.5839 | 49.9266 | 24.49 | 90.7094 | 2803.2761 | 193.8826 | 70.5428 | 35.051 | 109.0843 | 972.8381 | 129.2228 | 184.0505 | 196.0259 | 8.7114 | 186.9722 | 313.5554 | 326.4284 | 2231.7776 |  | 1.5197
INTERTEK | INT HWO 110-0023 | 171.5833 | 94.57 | 49.9674 | 24.8764 | 90.5991 | 2801.2262 | 194.1333 | 70.6099 | 35.007 | 108.9268 | 972.8115 | 129.3652 | 184.4949 | 192.7754 | 8.7397 | 190.7512 | 309.4366 | 326.506 | 2242.9936 |  | 1.5197
INTERTEK | INT HWO 110-0023 | 171.6 | 94.5702 | 49.924 | 24.9428 | 90.585 | 2801.8109 | 194.1532 | 70.5982 | 34.9876 | 108.901 | 972.8624 | 129.2884 | 184.7785 | 191.3698 | 8.6176 | 185.2884 | 310.4048 | 326.237 | 2248.9978 |  | 1.5197
INTERTEK | INT HWO 110-0023 | 171.6167 | 94.5742 | 49.9871 | 25.2204 | 90.5883 | 2798.4578 | 194.0509 | 70.4826 | 34.9859 | 108.985 | 972.8929 | 129.2508 | 184.5684 | 191.194 | 8.7097 | 188.8967 | 316.4509 | 326.7374 | 2252.9439 |  | 1.5197
INTERTEK | INT HWO 110-0023 | 171.6333 | 94.5675 | 50.0343 | 25.6213 | 90.5519 | 2803.2938 | 194.063 | 70.4041 | 34.928 | 108.9623 | 972.7732 | 129.3158 | 184.4151 | 189.5251 | 8.4873 | 187.1737 | 313.2172 | 326.4075 | 2249.0902 |  | 1.5197
INTERTEK | INT HWO 110-0023 | 171.65 | 94.562 | 49.9976 | 25.739 | 90.4013 | 2801.5642 | 193.9799 | 70.4881 | 34.9196 | 108.9314 | 972.7982 | 129.2439 | 184.4353 | 192.5725 | 8.6261 | 192.7912 | 311.4545 | 326.6592 | 2250.586 |  | 1.5197
INTERTEK | INT HWO 110-0023 | 171.6667 | 94.5576 | 50.0181 | 25.8037 | 90.4452 | 2796.8998 | 193.9392 | 70.5483 | 34.9031 | 108.8442 | 972.7372 | 129.2424 | 184.2449 | 189.3756 | 8.9059 | 188.9893 | 315.0236 | 327.0734 | 2247.6283 |  | 1.5197
INTERTEK | INT HWO 110-0023 | 171.6833 | 94.5574 | 50.0028 | 25.8252 | 90.4745 | 2798.5486 | 194.0717 | 70.5465 | 34.8851 | 108.8589 | 972.9625 | 129.1292 | 184.4295 | 191.423 | 8.6698 | 190.7906 | 313.0032 | 326.7144 | 2256.7392 |  | 1.5197
INTERTEK | INT HWO 110-0023 | 171.7 | 94.5541 | 49.992 | 25.6072 | 90.4224 | 2795.2542 | 193.9561 | 70.5987 | 34.9316 | 108.8822 | 972.2562 | 129.1389 | 184.2879 | 193.89 | 8.5633 | 192.7177 | 308.3492 | 326.6357 | 2257.5371 |  | 1.5197
INTERTEK | INT HWO 110-0023 | 171.7167 | 94.5738 | 49.9694 | 25.1474 | 90.3167 | 2802.1811 | 193.9087 | 70.5443 | 34.9486 | 108.8637 | 972.8718 | 129.1877 | 184.2862 | 190.4251 | 8.56 | 194.6306 | 310.9284 | 326.7348 | 2237.8572 |  | 1.5197
INTERTEK | INT HWO 110-0023 | 171.7333 | 94.5499 | 49.8465 | 25.0646 | 90.3731 | 2802.2568 | 194.1741 | 70.5286 | 34.911 | 108.8942 | 973.2339 | 129.1947 | 184.9094 | 193.1655 | 8.4593 | 185.2478 | 313.2646 | 326.3747 | 2202.4965 |  | 1.5197
INTERTEK | INT HWO 110-0023 | 171.75 | 94.5554 | 49.7829 | 24.9816 | 90.2971 | 2800.0019 | 194.0297 | 70.4858 | 34.8794 | 109.07 | 972.9453 | 129.1405 | 184.5871 | 195.4841 | 8.6384 | 194.5529 | 311.3697 | 326.6782 | 2215.048 |  | 1.5197
INTERTEK | INT HWO 110-0023 | 171.7667 | 94.5678 | 49.8122 | 24.8507 | 90.3602 | 2802.7608 | 193.8617 | 70.5402 | 34.9139 | 109.0655 | 972.7959 | 129.3033 | 184.0633 | 190.7881 | 8.3638 | 185.1597 | 315.9814 | 326.3937 | 2229.1029 |  | 1.5197
INTERTEK | INT HWO 110-0023 | 171.7833 | 94.5564 | 49.7466 | 25.0682 | 90.3515 | 2796.9352 | 193.9505 | 70.5372 | 34.9334 | 108.9126 | 972.8045 | 129.1559 | 184.3006 | 190.8969 | 8.5243 | 187.053 | 313.9113 | 326.62 | 2236.3689 |  | 1.5197
INTERTEK | INT HWO 110-0023 | 171.8 | 94.5652 | 49.7775 | 25.0008 | 90.3149 | 2802.0808 | 193.9843 | 70.4682 | 34.9636 | 108.8316 | 972.8108 | 129.2147 | 184.289 | 189.8004 | 8.4709 | 192.6834 | 310.2081 | 326.5504 | 2240.3245 |  | 1.5197
INTERTEK | INT HWO 110-0023 | 171.8167 | 94.5696 | 49.8927 | 25.0478 | 90.3271 | 2796.8077 | 193.8916 | 70.5899 | 34.9614 | 108.8138 | 973.2777 | 129.1275 | 183.6062 | 192.7969 | 8.4994 | 192.6078 | 313.3996 | 326.7368 | 2245.7646 |  | 1.5197
INTERTEK | INT HWO 110-0023 | 171.8333 | 94.5546 | 49.8086 | 25.0642 | 90.2888 | 2797.3552 | 194.1075 | 70.5227 | 34.8884 | 108.9253 | 973.3872 | 129.1539 | 184.2428 | 191.9497 | 8.3142 | 190.7516 | 311.2308 | 326.2195 | 2247.4246 |  | 1.5197
INTERTEK | INT HWO 110-0023 | 171.85 | 94.5612 | 49.9613 | 24.9897 | 90.328 | 2796.5182 | 193.9828 | 70.5334 | 34.9764 | 108.8629 | 973.2652 | 129.2018 | 184.059 | 192.5341 | 8.5195 | 190.7311 | 315.209 | 326.5999 | 2252.0121 |  | 1.5197
INTERTEK | INT HWO 110-0023 | 171.8667 | 94.5764 | 49.9795 | 25.0088 | 90.4059 | 2802.13 | 193.9189 | 70.4613 | 34.9718 | 108.9009 | 973.2582 | 129.1497 | 183.8156 | 192.3042 | 8.767 | 192.5408 | 312.0664 | 326.7711 | 2241.7694 |  | 1.5197
INTERTEK | INT HWO 110-0023 | 171.8833 | 94.5683 | 50.1209 | 25.0993 | 90.4477 | 2803.5208 | 193.8736 | 70.4038 | 35.0243 | 109.0093 | 972.8295 | 129.2632 | 184.0561 | 190.8898 | 8.5091 | 190.851 | 311.6497 | 326.4622 | 2244.9497 |  | 1.5197
INTERTEK | INT HWO 110-0023 | 171.9 | 94.5606 | 50.0889 | 25.0391 | 90.5352 | 2800.4699 | 194.0138 | 70.5177 | 35.0696 | 109.1099 | 973.223 | 129.3579 | 184.5066 | 194.5683 | 8.5566 | 190.6986 | 313.7445 | 326.296 | 2246.7323 |  | 1.5197
INTERTEK | INT HWO 110-0023 | 171.9167 | 94.5582 | 50.2125 | 25.0438 | 90.5532 | 2802.3931 | 192.2865 | 70.3874 | 35.1022 | 109.1658 | 973.9269 | 129.3074 | 184.1955 | 193.5634 | 8.4607 | 181.3752 | 311.4647 | 326.1017 | 2247.8151 |  | 1.5197
INTERTEK | INT HWO 110-0023 | 171.9333 | 94.5749 | 50.1692 | 24.9336 | 90.556 | 2799.2172 | 193.8989 | 70.4293 | 35.0873 | 109.1986 | 973.9097 | 129.3559 | 183.8652 | 190.8988 | 8.5707 | 190.8948 | 313.7851 | 326.5221 | 2243.8029 |  | 1.5197
INTERTEK | INT HWO 110-0023 | 171.95 | 94.5713 | 50.1916 | 24.6765 | 90.7319 | 2796.9288 | 194.0364 | 70.4252 | 35.1094 | 109.288 | 973.3778 | 129.3279 | 184.1403 | 191.9764 | 8.6258 | 194.4424 | 312.9918 | 326.2109 | 2242.3127 |  | 1.5197
INTERTEK | INT HWO 110-0023 | 171.9667 | 94.5753 | 50.1287 | 24.154 | 90.7153 | 2797.354 | 193.9918 | 70.4321 | 35.1599 | 109.0844 | 973.3043 | 129.4372 | 183.9869 | 192.577 | 8.5811 | 190.7446 | 314.1625 | 326.5726 | 2243.9217 |  | 1.5197
INTERTEK | INT HWO 110-0023 | 171.9833 | 94.57 | 50.1462 | 24.4896 | 90.7335 | 2803.9245 | 193.8915 | 70.6196 | 35.1662 | 109.0373 | 973.7705 | 129.3856 | 183.6692 | 192.3133 | 8.5587 | 190.8655 | 315.934 | 326.2111 | 2245.5703 |  | 1.5197
INTERTEK | INT HWO 110-0023 | 172 | 94.5663 | 50.099 | 25.0138 | 90.6856 | 2799.233 | 193.9691 | 70.5412 | 35.1679 | 109.0488 | 973.4029 | 129.2448 | 184.1644 | 191.5089 | 8.6325 | 188.9382 | 312.8317 | 326.4838 | 2241.8581 |  | 1.5197
INTERTEK | INT HWO 110-0023 | 172.0167 | 94.5516 | 50.1045 | 25.2588 | 90.679 | 2796.7043 | 194.11 | 70.4687 | 35.0662 | 109.0587 | 972.7466 | 129.2872 | 184.0807 | 191.3454 | 8.4002 | 194.5093 | 314.5294 | 326.3344 | 2234.9938 |  | 1.5197
INTERTEK | INT HWO 110-0023 | 172.0333 | 94.5552 | 50.1016 | 25.3338 | 90.603 | 2796.8361 | 194.0016 | 70.4327 | 35.0466 | 109.0685 | 972.3102 | 129.2457 | 184.0537 | 191.9686 | 8.4648 | 187.0202 | 309.6495 | 326.2081 | 2230.81 |  | 1.5197
INTERTEK | INT HWO 110-0023 | 172.05 | 94.5502 | 49.9725 | 25.2094 | 90.5951 | 2797.3515 | 194.0901 | 70.5974 | 34.996 | 109.0336 | 973.2965 | 129.3473 | 184.1044 | 192.779 | 8.3203 | 190.7122 | 309.9104 | 326.3424 | 2230.0234 |  | 1.5197
INTERTEK | INT HWO 110-0023 | 172.0667 | 94.5477 | 49.9847 | 25.2058 | 90.5551 | 2797.7356 | 193.9974 | 70.585 | 34.9966 | 108.9944 | 972.8945 | 129.2661 | 184.0166 | 193.631 | 8.657 | 192.8272 | 313.1354 | 326.6685 | 2238.9588 |  | 1.5197
INTERTEK | INT HWO 110-0023 | 172.0833 | 94.5574 | 49.9326 | 25.172 | 90.4498 | 2797.728 | 193.952 | 70.397 | 34.9043 | 108.9508 | 972.4314 | 129.1661 | 183.8309 | 191.846 | 8.3122 | 188.9981 | 314.4193 | 326.2827 | 2238.6438 |  | 1.5197
INTERTEK | INT HWO 110-0023 | 172.1 | 94.5389 | 49.8509 | 25.058 | 90.441 | 2799.8719 | 194.0969 | 70.5943 | 35.0114 | 108.9679 | 972.7959 | 129.3006 | 183.9899 | 191.0165 | 8.3555 | 190.8663 | 313.9935 | 326.1521 | 2235.3975 |  | 1.5197
INTERTEK | INT HWO 110-0023 | 172.1167 | 94.5459 | 49.829 | 25.0912 | 90.4205 | 2800.1753 | 194.0541 | 70.5855 | 34.9511 | 108.9267 | 972.8671 | 129.1827 | 184.2064 | 191.4663 | 8.6638 | 194.5926 | 314.5673 | 326.5189 | 2227.9088 |  | 1.5197
INTERTEK | INT HWO 110-0023 | 172.1333 | 94.5476 | 49.9059 | 25.2205 | 90.4572 | 2802.9658 | 194.0188 | 70.4741 | 34.9248 | 108.8796 | 972.81 | 129.1636 | 184.0039 | 190.8788 | 8.7386 | 189.0267 | 312.485 | 326.7739 | 2225.2208 |  | 1.5197
INTERTEK | INT HWO 110-0023 | 172.15 | 94.5466 | 49.868 | 25.128 | 90.3969 | 2797.7028 | 194.0048 | 70.4489 | 34.9019 | 108.9184 | 972.8945 | 129.2495 | 183.9701 | 192.3327 | 8.4945 | 192.5612 | 314.2016 | 326.7476 | 2222.0462 |  | 1.5197
INTERTEK | INT HWO 110-0023 | 172.1667 | 94.5438 | 49.9001 | 25.2259 | 90.4162 | 2798.2824 | 193.9157 | 70.4485 | 34.8773 | 108.8261 | 972.5299 | 129.1933 | 183.7768 | 191.8064 | 8.5918 | 190.7346 | 317.7014 | 326.8165 | 2225.3717 |  | 1.5197
INTERTEK | INT HWO 110-0023 | 172.1833 | 94.5407 | 49.9117 | 25.1196 | 90.4177 | 2797.998 | 194.1454 | 70.5112 | 34.8935 | 108.7712 | 972.9077 | 129.111 | 184.499 | 191.1082 | 8.7022 | 190.6903 | 312.6183 | 326.5577 | 2223.9476 |  | 1.5197
INTERTEK | INT HWO 110-0023 | 172.2 | 94.549 | 49.9195 | 24.964 | 90.4609 | 2802.6466 | 194.1335 | 70.607 | 34.9261 | 108.7741 | 973.2793 | 129.1897 | 184.2954 | 193.4141 | 8.722 | 185.1423 | 315.2427 | 326.7383 | 2220.771 |  | 1.5197
INTERTEK | INT HWO 110-0023 | 172.2167 | 94.5474 | 49.9143 | 25.001 | 90.4184 | 2803.3114 | 194.0547 | 70.5105 | 34.9137 | 108.9701 | 973.1964 | 129.1678 | 184.1883 | 192.9671 | 8.7965 | 196.2305 | 312.6633 | 326.7812 | 2220.0863 |  | 1.5197
INTERTEK | INT HWO 110-0023 | 172.2333 | 94.5561 | 49.9023 | 24.9594 | 90.372 | 2802.9771 | 193.8992 | 70.4216 | 34.9537 | 108.9556 | 973.3442 | 129.2294 | 184.1047 | 195.2628 | 8.4746 | 194.5827 | 314.9543 | 326.8596 | 2220.1787 |  | 1.5197
INTERTEK | INT HWO 110-0023 | 172.25 | 94.5461 | 49.9476 | 24.7534 | 90.4962 | 2798.8192 | 194.0011 | 70.4019 | 34.882 | 109.032 | 973.3747 | 129.3065 | 184.2505 | 191.8609 | 8.7879 | 181.3136 | 316.0158 | 326.8618 | 2227.6636 |  | 1.5197
INTERTEK | INT HWO 110-0023 | 172.2667 | 94.5471 | 49.9212 | 24.8127 | 90.385 | 2800.726 | 194.0653 | 70.5355 | 34.9085 | 108.9872 | 973.8072 | 129.2075 | 184.4088 | 195.0022 | 8.7332 | 192.5408 | 311.8686 | 326.9633 | 2227.5297 |  | 1.5197
INTERTEK | INT HWO 110-0023 | 172.2833 | 94.5323 | 49.9157 | 24.6128 | 90.4018 | 2802.7501 | 194.0139 | 70.5097 | 34.9221 | 108.9717 | 973.7212 | 129.1661 | 184.4085 | 192.7067 | 8.7127 | 190.7346 | 314.8823 | 326.6732 | 2222.729 |  | 1.5197
INTERTEK | INT HWO 110-0023 | 172.3 | 94.5467 | 49.9598 | 24.6119 | 90.3611 | 2797.5104 | 193.9225 | 70.4408 | 34.9082 | 108.8991 | 973.8698 | 129.2315 | 184.057 | 191.7118 | 8.4413 | 188.9249 | 310.9058 | 326.6941 | 2223.9513 |  | 1.5197
INTERTEK | INT HWO 110-0023 | 172.3167 | 94.5447 | 49.9412 | 24.3878 | 90.324 | 2798.536 | 193.9795 | 70.4408 | 34.9348 | 109.0012 | 973.2832 | 129.1093 | 184.3897 | 189.1313 | 8.8925 | 194.6565 | 311.4316 | 327.1573 | 2220.19 |  | 1.5197
INTERTEK | INT HWO 110-0023 | 172.3333 | 94.5426 | 49.9959 | 24.481 | 90.3472 | 2803.3979 | 193.9788 | 70.4692 | 34.9126 | 109.1554 | 973.3207 | 129.3061 | 184.3283 | 194.1004 | 8.6542 | 194.5719 | 315.1073 | 326.6751 | 2216.7551 |  | 1.5197
INTERTEK | INT HWO 110-0023 | 172.35 | 94.5499 | 50.0625 | 24.4819 | 90.4743 | 2798.0118 | 194.0271 | 70.4891 | 34.9372 | 109.2796 | 973.801 | 129.3048 | 184.3767 | 189.7045 | 8.6927 | 194.647 | 313.5512 | 326.5586 | 2216.2062 |  | 1.5197
INTERTEK | INT HWO 110-0023 | 172.3667 | 94.5493 | 50.0825 | 24.5836 | 90.4961 | 2798.5202 | 193.9422 | 70.4369 | 35.0054 | 109.2808 | 973.6876 | 129.3235 | 184.3303 | 192.3932 | 8.7905 | 192.5691 | 317.0076 | 326.5353 | 2209.9323 |  | 1.5197
INTERTEK | INT HWO 110-0023 | 172.3833 | 94.5426 | 50.2941 | 25.0687 | 90.53 | 2798.389 | 193.9418 | 70.4586 | 35.0192 | 109.1592 | 973.309 | 129.4429 | 184.2485 | 192.7855 | 8.7952 | 188.8112 | 314.1185 | 326.6775 | 2211.5583 |  | 1.5197
INTERTEK | INT HWO 110-0023 | 172.4 | 94.5428 | 50.352 | 25.3397 | 90.6023 | 2801.0502 | 194.0819 | 70.5409 | 35.0635 | 109.0271 | 973.3747 | 129.2633 | 184.438 | 192.3583 | 8.7503 | 192.7477 | 311.8301 | 326.8493 | 2208.8137 |  | 1.5197
INTERTEK | INT HWO 110-0023 | 172.4167 | 94.5423 | 50.3967 | 25.3604 | 90.6648 | 2796.9881 | 194.091 | 70.6434 | 35.1228 | 109.015 | 972.842 | 129.3188 | 184.5114 | 193.7105 | 8.6533 | 194.4998 | 315.3172 | 326.5027 | 2209.406 |  | 1.5197
INTERTEK | INT HWO 110-0023 | 172.4333 | 94.5449 | 50.2316 | 25.4602 | 90.6867 | 2803.6029 | 193.8781 | 70.4725 | 35.052 | 109.1965 | 973.2855 | 129.4207 | 184.2392 | 191.8116 | 8.7216 | 187.2363 | 313.8277 | 326.2627 | 2212.8051 |  | 1.5197
INTERTEK | INT HWO 110-0023 | 172.45 | 94.5394 | 50.2188 | 25.6819 | 90.7203 | 2801.539 | 193.9565 | 70.456 | 35.0517 | 109.1362 | 973.0157 | 129.4335 | 184.3713 | 191.2877 | 8.4777 | 192.643 | 315.2767 | 326.5064 | 2183.0184 |  | 1.5197
INTERTEK | INT HWO 110-0023 | 172.4667 | 94.5355 | 50.1375 | 25.6867 | 90.6495 | 2797.4593 | 194.0152 | 70.4578 | 35.0528 | 109.0348 | 972.9946 | 129.4509 | 184.3437 | 192.0201 | 8.7686 | 187.0965 | 310.9491 | 326.9445 | 2194.4268 |  | 1.5197
INTERTEK | INT HWO 110-0023 | 172.4833 | 94.5409 | 50.0993 | 25.4534 | 90.604 | 2802.6252 | 194.0434 | 70.4691 | 35.0345 | 108.7195 | 972.7278 | 129.2393 | 184.3941 | 192.0074 | 8.4464 | 188.8509 | 312.9152 | 326.7741 | 2191.5049 |  | 1.5197
INTERTEK | INT HWO 110-0023 | 172.5 | 94.533 | 49.9529 | 25.0293 | 90.6284 | 2801.2842 | 194.0515 | 70.6097 | 35.0412 | 108.7042 | 973.7392 | 129.0821 | 184.2486 | 192.1293 | 8.7073 | 185.1673 | 313.5372 | 327.1517 | 2180.0852 |  | 1.5197
INTERTEK | INT HWO 110-0023 | 172.5167 | 94.5354 | 49.9011 | 24.9403 | 90.5525 | 2800.0271 | 193.9664 | 70.476 | 35.0417 | 108.6669 | 972.7012 | 129.0927 | 184.1585 | 193.0248 | 8.6453 | 185.0914 | 312.3487 | 327.0754 | 2186.4987 |  | 1.5197
INTERTEK | INT HWO 110-0023 | 172.5333 | 94.5254 | 49.7403 | 24.9371 | 90.4491 | 2800.1905 | 194.0662 | 70.4843 | 34.917 | 108.8579 | 973.3247 | 129.1585 | 184.1914 | 190.041 | 8.7663 | 188.9787 | 316.2144 | 327.0437 | 2191.669 |  | 1.5197
INTERTEK | INT HWO 110-0023 | 172.55 | 94.5239 | 49.6629 | 24.9178 | 90.3745 | 2798.0087 | 194.0606 | 70.5451 | 34.948 | 108.9433 | 973.3442 | 129.2252 | 184.3369 | 191.063 | 8.5416 | 185.2259 | 313.667 | 326.6833 | 2203.7754 |  | 1.5197
INTERTEK | INT HWO 110-0023 | 172.5667 | 94.5288 | 49.6682 | 24.9318 | 90.4042 | 2797.2688 | 194.0793 | 70.5467 | 34.879 | 108.8765 | 973.6915 | 129.126 | 184.2622 | 192.3967 | 8.6793 | 188.8482 | 314.4448 | 327.0114 | 2209.8625 |  | 1.5197
INTERTEK | INT HWO 110-0023 | 172.5833 | 94.5257 | 49.7799 | 24.9177 | 90.3667 | 2801.2596 | 194.0201 | 70.4775 | 34.9181 | 108.9363 | 973.4138 | 129.1613 | 184.2541 | 192.002 | 8.5151 | 185.0999 | 315.1421 | 326.7739 | 2204.8977 |  | 1.5197
INTERTEK | INT HWO 110-0023 | 172.6 | 94.5213 | 49.8863 | 24.8043 | 90.3494 | 2794.5023 | 193.9971 | 70.5314 | 34.9285 | 108.8866 | 973.4005 | 129.1873 | 184.2695 | 193.6108 | 8.6715 | 190.8037 | 315.4026 | 326.7523 | 2206.0427 |  | 1.5197
INTERTEK | INT HWO 110-0023 | 172.6167 | 94.5216 | 49.9132 | 24.9039 | 90.4185 | 2804.2645 | 194.0098 | 70.4905 | 34.9404 | 108.9877 | 973.7376 | 129.2501 | 184.2205 | 192.1086 | 8.3981 | 189.0532 | 312.4556 | 326.7736 | 2203.3792 |  | 1.5197
INTERTEK | INT HWO 110-0023 | 172.6333 | 94.5187 | 49.9748 | 24.9624 | 90.384 | 2800.1469 | 194.0617 | 70.5475 | 34.936 | 108.9711 | 973.7924 | 129.212 | 184.3828 | 191.9557 | 8.6877 | 189.103 | 315.8174 | 326.8407 | 2199.4312 |  | 1.5197
INTERTEK | INT HWO 110-0023 | 172.65 | 94.5233 | 49.9902 | 24.7503 | 90.4776 | 2804.7824 | 193.9811 | 70.4883 | 34.9466 | 109.0336 | 973.6109 | 129.1583 | 184.1063 | 190.544 | 8.6782 | 187.1129 | 313.1873 | 326.9476 | 2203.4811 |  | 1.5197
INTERTEK | INT HWO 110-0023 | 172.6667 | 94.5148 | 49.9924 | 24.628 | 90.4105 | 2800.3589 | 193.9614 | 70.4477 | 35.0003 | 109.1023 | 973.8573 | 129.2943 | 184.2448 | 190.1727 | 8.6536 | 192.7838 | 317.289 | 326.7596 | 2201.8702 |  | 1.5197
INTERTEK | INT HWO 110-0023 | 172.6833 | 94.5365 | 50.0273 | 24.747 | 90.5216 | 2804.1667 | 193.8155 | 70.3953 | 35.0407 | 109.1802 | 973.3051 | 129.2763 | 184.187 | 193.8833 | 8.5236 | 179.3809 | 311.7297 | 326.7883 | 2193.9119 |  | 1.5197
INTERTEK | INT HWO 110-0023 | 172.7 | 94.5139 | 50.0515 | 24.6189 | 90.5119 | 2803.4306 | 194.095 | 70.5479 | 35.1027 | 109.1353 | 973.8464 | 129.3874 | 184.4523 | 195.6334 | 8.5419 | 188.8614 | 312.6315 | 326.6111 | 2201.2968 |  | 1.5197
INTERTEK | INT HWO 110-0023 | 172.7167 | 94.5081 | 49.9899 | 24.6203 | 90.5642 | 2800.6206 | 194.0755 | 70.5971 | 34.9971 | 109.1474 | 973.808 | 129.3489 | 184.5487 | 191.4309 | 8.5694 | 187.0788 | 315.2791 | 326.6292 | 2196.6489 |  | 1.5197
INTERTEK | INT HWO 110-0023 | 172.7333 | 94.5167 | 50.1542 | 24.7137 | 90.5537 | 2799.8316 | 193.8612 | 70.4663 | 35.1016 | 109.1941 | 973.3583 | 129.3071 | 183.9265 | 188.767 | 8.6138 | 188.9205 | 312.3849 | 326.6422 | 2201.3175 |  | 1.5197
INTERTEK | INT HWO 110-0023 | 172.75 | 94.5408 | 50.2087 | 24.7618 | 90.5509 | 2796.4003 | 193.614 | 70.4087 | 35.0766 | 109.1501 | 972.7896 | 129.3752 | 183.773 | 192.5113 | 8.5152 | 192.7112 | 314.6709 | 326.7303 | 2204.7129 |  | 1.5197
INTERTEK | INT HWO 110-0023 | 172.7667 | 94.5063 | 50.1889 | 24.8516 | 90.6719 | 2799.701 | 193.9659 | 70.5319 | 35.0654 | 109.0671 | 973.4772 | 129.3921 | 184.2729 | 193.3646 | 8.7898 | 192.779 | 310.2903 | 326.7969 | 2196.266 |  | 1.5197
INTERTEK | INT HWO 110-0023 | 172.7833 | 94.5065 | 50.2431 | 25.1848 | 90.6642 | 2798.5095 | 193.9466 | 70.5375 | 35.0424 | 108.9699 | 973.1753 | 129.4088 | 184.2397 | 193.6614 | 8.5745 | 181.4314 | 312.521 | 326.7144 | 2198.9087 |  | 1.5197
INTERTEK | INT HWO 110-0023 | 172.8 | 94.5067 | 50.2099 | 25.4277 | 90.6792 | 2799.3396 | 193.9385 | 70.4518 | 35.0494 | 109.0448 | 973.3231 | 129.3099 | 184.1478 | 193.9003 | 8.8338 | 198.2177 | 314.7957 | 327.2318 | 2197.8731 |  | 1.5197
INTERTEK | INT HWO 110-0023 | 172.8167 | 94.5025 | 50.1523 | 25.4581 | 90.6405 | 2802.2745 | 193.912 | 70.4818 | 35.0643 | 109.0882 | 972.9844 | 129.3124 | 184.1077 | 191.8142 | 8.7118 | 194.3426 | 312.0249 | 326.9861 | 2192.5952 |  | 1.5197
INTERTEK | INT HWO 110-0023 | 172.8333 | 94.5062 | 50.1415 | 25.3764 | 90.7202 | 2798.5448 | 194.0364 | 70.4435 | 35.0203 | 109.03 | 972.4916 | 129.301 | 184.3866 | 190.5106 | 8.65 | 190.8834 | 313.2323 | 326.7892 | 2190.0676 |  | 1.5197
INTERTEK | INT HWO 110-0023 | 172.85 | 94.5037 | 50.0917 | 25.516 | 90.6826 | 2803.2648 | 193.8592 | 70.5399 | 35.0177 | 109.0315 | 972.8788 | 129.271 | 183.7991 | 191.1709 | 8.5804 | 190.795 | 314.5863 | 326.7969 | 2184.1087 |  | 1.5197
INTERTEK | INT HWO 110-0023 | 172.8667 | 94.5049 | 50.118 | 25.6633 | 90.6362 | 2798.0781 | 193.9455 | 70.5596 | 35.0462 | 109.0585 | 972.483 | 129.3899 | 183.7313 | 189.9908 | 8.5949 | 192.643 | 312.6397 | 326.9131 | 2186.1535 |  | 1.5197
INTERTEK | INT HWO 110-0023 | 172.8833 | 94.4998 | 50.1135 | 25.4965 | 90.6683 | 2798.9706 | 193.9381 | 70.5127 | 35.0739 | 109.0844 | 972.2585 | 129.4068 | 183.8555 | 193.887 | 8.5986 | 192.7369 | 312.9113 | 326.8581 | 2186.3478 |  | 1.5197
INTERTEK | INT HWO 110-0023 | 172.9 | 94.5083 | 50.0275 | 25.3565 | 90.6082 | 2799.7016 | 193.8745 | 70.3413 | 35.0154 | 109.0489 | 971.8823 | 129.41 | 183.4524 | 190.4897 | 8.722 | 194.5547 | 312.5997 | 326.9351 | 2183.8786 |  | 1.5197
INTERTEK | INT HWO 110-0023 | 172.9167 | 94.5142 | 49.8976 | 25.2102 | 90.5664 | 2804.0015 | 194.0695 | 70.4683 | 35.0115 | 108.886 | 972.7763 | 129.2839 | 184.043 | 192.281 | 8.7881 | 194.4385 | 317.0577 | 327.267 | 2186.4025 |  | 1.5197
INTERTEK | INT HWO 110-0023 | 172.9333 | 94.5053 | 49.8195 | 24.8056 | 90.5486 | 2801.4066 | 194.1429 | 70.4567 | 35.0088 | 108.8948 | 973.2863 | 129.1659 | 184.1808 | 188.2931 | 8.7383 | 190.8353 | 313.4567 | 327.226 | 2191.8124 |  | 1.5197
INTERTEK | INT HWO 110-0023 | 172.95 | 94.5048 | 49.8627 | 24.7903 | 90.5166 | 2802.2184 | 193.9569 | 70.5147 | 34.991 | 108.9261 | 972.4893 | 129.2384 | 183.6281 | 190.3564 | 8.5759 | 190.8458 | 313.5766 | 327.1708 | 2195.2662 |  | 1.5197
INTERTEK | INT HWO 110-0023 | 172.9667 | 94.4917 | 49.7541 | 24.7214 | 90.4464 | 2797.0897 | 194.2394 | 70.5389 | 34.9735 | 108.8702 | 973.2206 | 129.1859 | 184.4497 | 189.2112 | 8.5242 | 189.0805 | 313.7957 | 326.8894 | 2190.1845 |  | 1.5197
INTERTEK | INT HWO 110-0023 | 172.9833 | 94.5093 | 49.6245 | 24.643 | 90.4294 | 2799.2191 | 193.9762 | 70.5102 | 34.9839 | 108.7342 | 973.2191 | 129.0576 | 183.6449 | 193.4331 | 8.7708 | 198.1649 | 313.2533 | 327.5911 | 2176.72 |  | 1.5197
INTERTEK | INT HWO 110-0023 | 173 | 94.5015 | 49.7218 | 24.5364 | 90.3199 | 2801.9333 | 194.148 | 70.5573 | 34.9403 | 108.6447 | 973.1612 | 129.1201 | 184.0998 | 194.7508 | 8.6864 | 192.7104 | 311.6826 | 327.2484 | 2181.7056 |  | 1.5197
INTERTEK | INT HWO 110-0023 | 173.0167 | 94.5064 | 49.8101 | 24.6021 | 90.2673 | 2799.5641 | 194.0599 | 70.4498 | 34.9075 | 108.8417 | 973.8018 | 129.21 | 184.1356 | 189.5677 | 8.6256 | 190.6978 | 313.6107 | 327.0592 | 2178.3819 |  | 1.5197
INTERTEK | INT HWO 110-0023 | 173.0333 | 94.5072 | 49.8386 | 24.5367 | 90.367 | 2797.0632 | 193.9794 | 70.4535 | 34.9215 | 108.8722 | 973.2378 | 129.0558 | 183.8111 | 193.0188 | 8.4093 | 194.5995 | 312.8001 | 326.9803 | 2176.5597 |  | 1.5197
INTERTEK | INT HWO 110-0023 | 173.05 | 94.5003 | 49.886 | 24.3758 | 90.3244 | 2798.8344 | 194.0219 | 70.4587 | 34.9177 | 108.9994 | 972.7654 | 129.1515 | 184.2403 | 190.3988 | 8.609 | 190.8156 | 315.0409 | 326.8786 | 2180.0154 |  | 1.5197
INTERTEK | INT HWO 110-0023 | 173.0667 | 94.4956 | 50.0782 | 24.8019 | 90.3813 | 2796.9484 | 194.1864 | 70.5953 | 34.9741 | 108.9759 | 974.2179 | 129.2388 | 184.4795 | 193.4927 | 8.5701 | 188.9465 | 312.021 | 326.9428 | 2177.6274 |  | 1.5197
INTERTEK | INT HWO 110-0023 | 173.0833 | 94.4901 | 50.2296 | 24.9935 | 90.4648 | 2796.4797 | 193.9135 | 70.617 | 35.0179 | 109.0666 | 973.2926 | 129.2415 | 184.1793 | 190.9579 | 8.5345 | 185.1365 | 312.7328 | 326.8217 | 2178.8535 |  | 1.5197
INTERTEK | INT HWO 110-0023 | 173.1 | 94.4981 | 50.2623 | 25.0814 | 90.4724 | 2800.6894 | 193.923 | 70.5247 | 35.0498 | 109.0174 | 973.3731 | 129.2144 | 184.0947 | 194.5091 | 8.3496 | 192.6873 | 312.62 | 326.4469 | 2171.3988 |  | 1.5197
INTERTEK | INT HWO 110-0023 | 173.1167 | 94.4924 | 50.2564 | 25.3238 | 90.5625 | 2801.3435 | 194.004 | 70.3956 | 35.0438 | 109.1117 | 972.8608 | 129.431 | 184.5079 | 192.3667 | 8.6169 | 190.8808 | 311.6767 | 326.8329 | 2171.5195 |  | 1.5197
INTERTEK | INT HWO 110-0023 | 173.1333 | 94.5024 | 50.2786 | 25.3782 | 90.6172 | 2800.649 | 193.9929 | 70.4875 | 35.018 | 109.2859 | 972.8452 | 129.4754 | 183.8512 | 191.9046 | 8.6361 | 192.8425 | 316.2181 | 327.0023 | 2172.6117 |  | 1.5197
INTERTEK | INT HWO 110-0023 | 173.15 | 94.4911 | 50.3304 | 25.4786 | 90.6697 | 2802.5167 | 194.0048 | 70.5076 | 35.0859 | 109.5024 | 973.6665 | 129.6313 | 184.1348 | 193.7032 | 8.5803 | 183.2125 | 313.5389 | 326.4586 | 2169.9633 |  | 1.5197
INTERTEK | INT HWO 110-0023 | 173.1667 | 94.4943 | 50.2905 | 25.629 | 90.6715 | 2801.8601 | 193.9358 | 70.5182 | 35.0828 | 109.0032 | 972.6676 | 129.4159 | 184.1194 | 189.4792 | 8.8177 | 194.4959 | 316.1871 | 327.1249 | 2166.9754 |  | 1.5197
INTERTEK | INT HWO 110-0023 | 173.1833 | 94.507 | 50.1579 | 25.712 | 90.7359 | 2797.2934 | 193.8603 | 70.4893 | 35.1033 | 109.0275 | 972.4353 | 129.3083 | 183.8219 | 191.6087 | 8.6154 | 183.212 | 311.2408 | 327.1333 | 2129.9056 |  | 1.5197
INTERTEK | INT HWO 110-0023 | 173.2 | 94.5066 | 50.0996 | 25.6949 | 90.6497 | 2794.771 | 193.8323 | 70.4703 | 35.0531 | 109.0506 | 972.3211 | 129.3689 | 183.4283 | 192.9354 | 8.5026 | 194.6047 | 311.6019 | 326.8657 | 2137.8149 |  | 1.5197
INTERTEK | INT HWO 110-0023 | 173.2167 | 94.5014 | 49.8809 | 25.2121 | 90.5909 | 2797.1414 | 193.9448 | 70.4621 | 34.9849 | 109.045 | 972.3696 | 129.3753 | 183.9626 | 195.2523 | 8.5871 | 194.6159 | 314.1681 | 326.8114 | 2144.0454 |  | 1.5197
INTERTEK | INT HWO 110-0023 | 173.2333 | 94.5073 | 49.8528 | 25.0249 | 90.5104 | 2797.0954 | 194.1202 | 70.5363 | 34.9765 | 108.9971 | 972.8428 | 129.2571 | 184.0324 | 191.9652 | 8.5978 | 190.7595 | 313.5015 | 327.0646 | 2160.262 |  | 1.5197
INTERTEK | INT HWO 110-0023 | 173.25 | 94.5001 | 49.7447 | 24.6993 | 90.4756 | 2799.8511 | 194.1536 | 70.446 | 34.9647 | 108.9614 | 972.8178 | 129.2315 | 183.9691 | 191.1593 | 8.4695 | 192.7829 | 317.7239 | 326.9445 | 2158.8284 |  | 1.5197
INTERTEK | INT HWO 110-0023 | 173.2667 | 94.4981 | 49.7142 | 24.5491 | 90.4596 | 2800.5027 | 194.1467 | 70.3928 | 34.9136 | 108.846 | 972.6848 | 129.2474 | 184.3397 | 191.3501 | 8.6077 | 190.7578 | 313.7533 | 327.0017 | 2164.1553 |  | 1.5197
INTERTEK | INT HWO 110-0023 | 173.2833 | 94.4976 | 49.6984 | 24.6217 | 90.4788 | 2796.645 | 194.1292 | 70.4473 | 34.9406 | 108.8726 | 972.8092 | 129.1558 | 184.2492 | 191.979 | 8.7167 | 190.7494 | 315.267 | 327.3592 | 2160.0488 |  | 1.5197
INTERTEK | INT HWO 110-0023 | 173.3 | 94.4986 | 49.8212 | 24.4635 | 90.379 | 2802.1874 | 194.1911 | 70.5436 | 34.928 | 108.7096 | 972.8514 | 129.0799 | 184.4213 | 191.4762 | 8.7946 | 196.3459 | 312.1123 | 327.6467 | 2161.0957 |  | 1.5197
INTERTEK | INT HWO 110-0023 | 173.3167 | 94.5209 | 49.7811 | 24.4071 | 90.4154 | 2797.7854 | 193.8485 | 70.5082 | 34.9481 | 108.8249 | 973.3716 | 129.0352 | 183.6456 | 189.2588 | 8.4796 | 187.0029 | 315.0783 | 327.0495 | 2158.9661 |  | 1.5197
INTERTEK | INT HWO 110-0023 | 173.3333 | 94.5078 | 49.8894 | 24.6277 | 90.3979 | 2799.5673 | 193.9734 | 70.4351 | 34.9717 | 108.9073 | 973.1698 | 129.2437 | 183.9367 | 191.1802 | 8.4864 | 192.6243 | 312.9331 | 327.0812 | 2159.2679 |  | 1.5197
INTERTEK | INT HWO 110-0023 | 173.35 | 94.4872 | 49.8854 | 24.5841 | 90.3875 | 2803.0819 | 194.1219 | 70.5433 | 34.9252 | 109.0628 | 973.1627 | 129.2731 | 184.4592 | 193.0901 | 8.4984 | 183.3079 | 313.8786 | 326.9206 | 2156.8082 |  | 1.5197
INTERTEK | INT HWO 110-0023 | 173.3667 | 94.4949 | 49.9783 | 24.9811 | 90.4677 | 2800.2567 | 194.0215 | 70.6158 | 35.0382 | 109.0117 | 973.5828 | 129.208 | 184.0827 | 191.6343 | 8.5057 | 194.5762 | 316.2468 | 326.8782 | 2157.8268 |  | 1.5197
INTERTEK | INT HWO 110-0023 | 173.3833 | 94.5041 | 50.1163 | 25.0971 | 90.5089 | 2801.6191 | 193.9868 | 70.5531 | 35.0797 | 108.9914 | 973.5984 | 129.2912 | 184.2324 | 194.0524 | 8.5421 | 194.6323 | 314.8983 | 326.9071 | 2159.3075 |  | 1.5197
INTERTEK | INT HWO 110-0023 | 173.4 | 94.5061 | 50.1868 | 25.3904 | 90.5016 | 2800.6225 | 194.0037 | 70.5521 | 34.9952 | 109.0941 | 973.4169 | 129.3102 | 183.9586 | 191.9118 | 8.6104 | 183.2692 | 311.4329 | 326.887 | 2159.2057 |  | 1.5197
INTERTEK | INT HWO 110-0023 | 173.4167 | 94.5018 | 50.1596 | 25.2905 | 90.5396 | 2802.4662 | 194.0449 | 70.4861 | 34.9866 | 109.178 | 972.7982 | 129.3914 | 184.089 | 189.3674 | 8.3674 | 188.9135 | 313.939 | 326.5609 | 2161.5881 |  | 1.5197
INTERTEK | INT HWO 110-0023 | 173.4333 | 94.4904 | 50.1084 | 25.1285 | 90.5172 | 2796.7548 | 194.0933 | 70.598 | 34.9569 | 109.204 | 972.9766 | 129.4787 | 184.3161 | 194.4503 | 8.7376 | 188.8632 | 311.6776 | 327.1756 | 2156.5309 |  | 1.5197
INTERTEK | INT HWO 110-0023 | 173.45 | 94.5218 | 50.0955 | 25.3532 | 90.4869 | 2802.3407 | 193.7999 | 70.4767 | 34.9449 | 109.1322 | 973.3583 | 129.4677 | 183.71 | 190.8618 | 8.6628 | 194.3405 | 314.9831 | 326.8836 | 2157.044 |  | 1.5197
INTERTEK | INT HWO 110-0023 | 173.4667 | 94.512 | 50.1853 | 25.5918 | 90.5146 | 2797.383 | 193.9359 | 70.4517 | 34.9769 | 108.9437 | 973.345 | 129.3432 | 183.8877 | 193.6306 | 8.5034 | 185.0981 | 315.8299 | 326.8967 | 2160.943 |  | 1.5197
INTERTEK | INT HWO 110-0023 | 173.4833 | 94.5154 | 50.1886 | 25.5603 | 90.5303 | 2800.9221 | 193.9204 | 70.4417 | 34.9779 | 108.9949 | 972.3415 | 129.1985 | 183.9152 | 192.3187 | 8.569 | 194.6 | 312.8342 | 327.0368 | 2160.0413 |  | 1.5197
INTERTEK | INT HWO 110-0023 | 173.5 | 94.5185 | 50.1388 | 25.5261 | 90.4908 | 2799.7704 | 193.9678 | 70.451 | 35.0167 | 109.006 | 972.9297 | 129.2339 | 183.7309 | 191.3053 | 8.6285 | 194.4826 | 315.2486 | 326.9982 | 2158.951 |  | 1.5197
INTERTEK | INT HWO 110-0023 | 173.5167 | 94.526 | 50.0715 | 25.2087 | 90.6095 | 2798.6899 | 194.0415 | 70.5226 | 35.0114 | 109.0403 | 972.8647 | 129.202 | 183.9603 | 194.4117 | 8.6668 | 190.8488 | 312.4411 | 327.1937 | 2155.1652 |  | 1.5197
INTERTEK | INT HWO 110-0023 | 173.5333 | 94.5089 | 50.0148 | 25.1297 | 90.5168 | 2803.1689 | 194.0428 | 70.4996 | 34.957 | 108.9749 | 972.9124 | 129.3209 | 183.9883 | 191.9133 | 8.6119 | 194.5892 | 315.929 | 327.0129 | 2151.0323 |  | 1.5197
INTERTEK | INT HWO 110-0023 | 173.55 | 94.5199 | 50.0218 | 24.933 | 90.5633 | 2800.6036 | 193.9004 | 70.5136 | 34.9474 | 109.06 | 972.9781 | 129.3648 | 183.5931 | 189.5204 | 8.8623 | 185.0082 | 311.3751 | 327.428 | 2156.3724 |  | 1.5197
INTERTEK | INT HWO 110-0023 | 173.5667 | 94.5174 | 50.0814 | 24.9114 | 90.6134 | 2800.2611 | 193.9607 | 70.4933 | 35.0508 | 109.0708 | 972.975 | 129.2958 | 183.7404 | 190.4152 | 8.8061 | 196.4067 | 314.2395 | 327.2308 | 2151.1492 |  | 1.5197
INTERTEK | INT HWO 110-0023 | 173.5833 | 94.5137 | 50.0354 | 24.938 | 90.6027 | 2796.6614 | 194.1207 | 70.5635 | 35.0354 | 109.0744 | 972.9163 | 129.3657 | 183.9487 | 195.0494 | 8.6036 | 188.8315 | 312.923 | 326.9536 | 2143.4965 |  | 1.5197
INTERTEK | INT HWO 110-0023 | 173.6 | 94.5195 | 50.064 | 24.6675 | 90.6477 | 2804.0677 | 193.9955 | 70.5888 | 35.0009 | 109.0811 | 973.6477 | 129.4313 | 183.736 | 194.2682 | 8.6349 | 187.1107 | 312.0536 | 326.8525 | 2131.6561 |  | 1.5197
INTERTEK | INT HWO 110-0023 | 173.6167 | 94.5219 | 49.9991 | 24.5008 | 90.6173 | 2798.4837 | 193.9784 | 70.4983 | 35.0314 | 109.0179 | 973.1979 | 129.2862 | 183.88 | 192.9863 | 8.7441 | 194.6375 | 314.7838 | 327.2073 | 2146.5542 |  | 1.5197
INTERTEK | INT HWO 110-0023 | 173.6333 | 94.5314 | 49.9437 | 24.1394 | 90.6396 | 2803.6722 | 193.9543 | 70.4385 | 35.0625 | 108.9475 | 973.388 | 129.2115 | 183.726 | 191.3252 | 8.8775 | 194.4282 | 314.0368 | 327.54 | 2146.8013 |  | 1.5197
INTERTEK | INT HWO 110-0023 | 173.65 | 94.5122 | 49.8721 | 24.5006 | 90.6257 | 2799.6278 | 194.196 | 70.5444 | 35.0379 | 108.9372 | 973.5085 | 129.3064 | 184.3886 | 191.2526 | 8.8113 | 189.0289 | 315.4736 | 327.3316 | 2146.4636 |  | 1.5197
INTERTEK | INT HWO 110-0023 | 173.6667 | 94.5117 | 49.9954 | 24.4458 | 90.5597 | 2795.4939 | 194.1068 | 70.6376 | 35.0921 | 108.9064 | 973.7861 | 129.2134 | 183.9903 | 191.367 | 8.6123 | 189.0122 | 312.5359 | 327.0439 | 2148.9328 |  | 1.5197
INTERTEK | INT HWO 110-0023 | 173.6833 | 94.5076 | 49.9528 | 24.9543 | 90.572 | 2802.9115 | 193.9915 | 70.5796 | 34.9869 | 108.9573 | 973.3786 | 129.258 | 184.0831 | 189.7713 | 8.7251 | 190.7122 | 315.3673 | 327.4342 | 2142.8344 |  | 1.5197
INTERTEK | INT HWO 110-0023 | 173.7 | 94.5087 | 50.0183 | 25.3108 | 90.6242 | 2798.4124 | 193.9116 | 70.4197 | 35.0001 | 108.8007 | 972.7349 | 129.2645 | 183.8447 | 192.0281 | 8.6042 | 190.7586 | 315.5138 | 327.0038 | 2144.119 |  | 1.5197
INTERTEK | INT HWO 110-0023 | 173.7167 | 94.5054 | 50.0241 | 25.3315 | 90.5005 | 2803.4319 | 194.0031 | 70.4533 | 34.9347 | 108.8667 | 972.3125 | 129.203 | 183.8838 | 193.4895 | 8.8391 | 190.8484 | 314.9764 | 327.3165 | 2145.9751 |  | 1.5197
INTERTEK | INT HWO 110-0023 | 173.7333 | 94.5038 | 49.9731 | 25.2902 | 90.4111 | 2802.3104 | 193.9839 | 70.5879 | 34.9484 | 108.8882 | 972.9304 | 129.1272 | 183.7809 | 191.8495 | 8.7749 | 188.8676 | 315.9654 | 327.4562 | 2142.9928 |  | 1.5197
INTERTEK | INT HWO 110-0023 | 173.75 | 94.504 | 49.905 | 25.2821 | 90.4457 | 2803.4691 | 194.0464 | 70.5782 | 34.9037 | 108.9433 | 972.9171 | 129.0677 | 184.0989 | 195.4421 | 8.6296 | 194.5741 | 312.7077 | 327.1312 | 2138.8863 |  | 1.5197
INTERTEK | INT HWO 110-0023 | 173.7667 | 94.4932 | 49.9265 | 25.5109 | 90.4774 | 2804.4872 | 193.9886 | 70.5202 | 34.9607 | 108.9828 | 972.8342 | 129.3665 | 183.8611 | 191.6707 | 8.9025 | 185.1839 | 316.9708 | 327.3734 | 2138.3544 |  | 1.5197
INTERTEK | INT HWO 110-0023 | 173.7833 | 94.5195 | 49.9568 | 25.2861 | 90.4485 | 2802.1149 | 194.0847 | 70.492 | 34.88 | 109.1343 | 972.8397 | 129.2471 | 183.9867 | 192.7187 | 8.6439 | 188.9174 | 313.2146 | 327.1911 | 2145.0187 |  | 1.5197
INTERTEK | INT HWO 110-0023 | 173.8 | 94.516 | 49.9043 | 24.9698 | 90.4529 | 2799.9174 | 193.9937 | 70.4753 | 34.8833 | 109.1479 | 972.9007 | 129.3714 | 183.9187 | 192.0018 | 9.0173 | 198.2543 | 316.2884 | 327.2646 | 2141.6837 |  | 1.5197
INTERTEK | INT HWO 110-0023 | 173.8167 | 94.5163 | 49.9042 | 24.8743 | 90.5126 | 2800.3463 | 194.116 | 70.464 | 34.9622 | 109.1184 | 973.8495 | 129.3191 | 184.0982 | 192.8079 | 8.7876 | 188.8875 | 311.3541 | 327.2407 | 2142.9061 |  | 1.5197
INTERTEK | INT HWO 110-0023 | 173.8333 | 94.5203 | 49.8858 | 24.758 | 90.4297 | 2795.8913 | 194.0256 | 70.3957 | 34.9514 | 109.1109 | 973.3614 | 129.4277 | 183.7443 | 195.0005 | 8.4827 | 187.0375 | 312.9805 | 326.9058 | 2142.8495 |  | 1.5197
INTERTEK | INT HWO 110-0023 | 173.85 | 94.5116 | 49.9774 | 24.3634 | 90.5361 | 2797.9961 | 193.9362 | 70.4294 | 34.9466 | 109.1004 | 972.9265 | 129.3288 | 184.4016 | 190.0135 | 8.7494 | 190.8611 | 312.4193 | 327.045 | 2145.2319 |  | 1.5197
INTERTEK | INT HWO 110-0023 | 173.8667 | 94.5118 | 50.0311 | 24.6286 | 90.5661 | 2802.9298 | 194.0288 | 70.4427 | 34.8986 | 109.0645 | 972.853 | 129.3311 | 184.41 | 190.1513 | 8.7968 | 188.9554 | 315.3466 | 327.2277 | 2146.7428 |  | 1.5197
INTERTEK | INT HWO 110-0023 | 173.8833 | 94.5148 | 50.038 | 24.4312 | 90.4644 | 2801.9951 | 194.0824 | 70.5357 | 34.9991 | 109.1084 | 972.8647 | 129.3794 | 184.2565 | 190.8618 | 8.7876 | 194.5879 | 315.9982 | 327.0206 | 2145.1074 |  | 1.5197
INTERTEK | INT HWO 110-0023 | 173.9 | 94.5229 | 50.0086 | 24.7786 | 90.5695 | 2798.4698 | 193.9923 | 70.5943 | 34.9516 | 108.9666 | 973.449 | 129.2705 | 184.0269 | 193.8693 | 8.8342 | 198.0819 | 313.5277 | 327.1131 | 2141.9101 |  | 1.5197
INTERTEK | INT HWO 110-0023 | 173.9167 | 94.5271 | 50.12 | 24.6201 | 90.5961 | 2802.2669 | 193.8775 | 70.414 | 35.0422 | 108.8945 | 973.442 | 129.3922 | 184.1331 | 192.4725 | 8.6555 | 189.0651 | 315.8133 | 327.1357 | 2143.0117 |  | 1.5197
INTERTEK | INT HWO 110-0023 | 173.9333 | 94.5269 | 50.0416 | 24.7283 | 90.5629 | 2797.9772 | 193.8946 | 70.5138 | 35.0099 | 108.8895 | 973.2237 | 129.4168 | 183.7956 | 189.7532 | 8.6885 | 192.6986 | 312.8935 | 327.3114 | 2148.98 |  | 1.5197
INTERTEK | INT HWO 110-0023 | 173.95 | 94.5344 | 50.1909 | 24.6926 | 90.6249 | 2800.907 | 193.9969 | 70.4951 | 34.9477 | 108.9638 | 973.2996 | 129.285 | 183.7252 | 193.9959 | 8.5536 | 188.8297 | 316.8018 | 327.2743 | 2144.6019 |  | 1.5197
INTERTEK | INT HWO 110-0023 | 173.9667 | 94.5225 | 50.1022 | 24.7101 | 90.5629 | 2800.0315 | 194.0098 | 70.5799 | 35.0022 | 108.9122 | 973.2347 | 129.253 | 184.1125 | 194.3027 | 8.6668 | 194.5296 | 313.5398 | 327.3721 | 2141.6875 |  | 1.5197
INTERTEK | INT HWO 110-0023 | 173.9833 | 94.519 | 50.2912 | 25.0872 | 90.2668 | 2795.3381 | 193.9558 | 70.5051 | 34.9879 | 108.8499 | 972.9664 | 129.3297 | 184.0341 | 191.1716 | 8.6512 | 192.7929 | 313.7949 | 327.0568 | 2136.7114 |  | 1.5197
INTERTEK | INT HWO 110-0023 | 174 | 94.5283 | 50.2142 | 25.2497 | 90.0563 | 2796.5889 | 193.8597 | 70.3918 | 34.9787 | 108.9853 | 973.0079 | 129.118 | 183.7365 | 189.3859 | 8.7309 | 185.3054 | 312.5928 | 327.3564 | 2140.0936 |  | 1.5197
INTERTEK | INT HWO 110-0023 | 174.0167 | 94.5109 | 50.0726 | 24.8029 | 89.8914 | 2799.1693 | 194.1412 | 70.471 | 34.9892 | 108.9091 | 973.2355 | 129.2388 | 184.462 | 189.303 | 8.5701 | 196.5113 | 316.5034 | 327.1499 | 2143.8832 |  | 1.5197
INTERTEK | INT HWO 110-0023 | 174.0333 | 94.5101 | 49.9782 | 24.9983 | 89.8592 | 2795.0404 | 193.9673 | 70.5717 | 34.9527 | 108.9178 | 973.3278 | 129.2405 | 184.1837 | 191.2952 | 8.7587 | 192.5743 | 312.8234 | 327.4857 | 2137.7319 |  | 1.5197
INTERTEK | INT HWO 110-0023 | 174.05 | 94.5294 | 49.9978 | 25.0313 | 90.1818 | 2802.2335 | 193.8904 | 70.5746 | 35.0436 | 108.956 | 973.3919 | 129.2894 | 183.9574 | 191.2297 | 8.6163 | 185.1812 | 316.5947 | 327.1564 | 2140.2143 |  | 1.5197
INTERTEK | INT HWO 110-0023 | 174.0667 | 94.5314 | 49.9907 | 24.9637 | 90.5114 | 2803.2023 | 193.8774 | 70.5248 | 34.9425 | 108.9455 | 973.1197 | 129.2834 | 183.9652 | 190.4122 | 8.7229 | 192.6895 | 313.805 | 327.4092 | 2143.1928 |  | 1.5197
INTERTEK | INT HWO 110-0023 | 174.0833 | 94.5289 | 49.9413 | 25.0945 | 90.6239 | 2800.994 | 194.0274 | 70.39 | 34.9609 | 109.04 | 973.3113 | 129.3313 | 184.19 | 190.4831 | 8.7929 | 187.0228 | 315.2475 | 327.2917 | 2117.2504 |  | 1.5197
INTERTEK | INT HWO 110-0023 | 174.1 | 94.5112 | 49.8839 | 25.1508 | 90.5827 | 2801.937 | 194.1904 | 70.5411 | 34.9017 | 109.1422 | 973.255 | 129.3068 | 184.6223 | 195.1627 | 8.7262 | 192.723 | 309.463 | 327.0346 | 2099.4172 |  | 1.5197
INTERTEK | INT HWO 110-0023 | 174.1167 | 94.5399 | 49.9687 | 25.6104 | 90.6012 | 2803.1109 | 194.539 | 70.4744 | 34.9288 | 109.1134 | 973.2308 | 129.3865 | 184.0321 | 189.935 | 8.5853 | 187.1054 | 312.9271 | 327.0275 | 2122.2453 |  | 1.5197
INTERTEK | INT HWO 110-0023 | 174.1333 | 94.5443 | 49.9591 | 25.1366 | 90.6411 | 2801.1776 | 193.1323 | 70.5327 | 34.9391 | 109.1934 | 972.4697 | 129.3975 | 183.9773 | 192.2084 | 8.8186 | 188.8354 | 311.5023 | 327.3191 | 2128.9266 |  | 1.5197
INTERTEK | INT HWO 110-0023 | 174.15 | 94.5448 | 49.9048 | 25.0259 | 90.6436 | 2799.5124 | 193.9577 | 70.4364 | 34.885 | 109.2536 | 972.9156 | 129.5072 | 184.022 | 189.9288 | 8.607 | 188.9099 | 309.8392 | 327.018 | 2125.8199 |  | 1.5197
INTERTEK | INT HWO 110-0023 | 174.1667 | 94.5294 | 49.8843 | 25.069 | 90.6962 | 2799.8019 | 194.0565 | 70.5195 | 34.9167 | 109.0048 | 973.3958 | 129.4729 | 184.4112 | 191.9107 | 8.8094 | 192.779 | 316.4541 | 327.3234 | 2127.6741 |  | 1.5197
INTERTEK | INT HWO 110-0023 | 174.1833 | 94.5404 | 49.816 | 24.9415 | 90.5593 | 2802.1244 | 194.1265 | 70.6224 | 34.8931 | 108.7699 | 973.9246 | 129.3313 | 184.4432 | 188.9749 | 8.5873 | 190.6662 | 313.133 | 327.2739 | 2122.5547 |  | 1.5197
INTERTEK | INT HWO 110-0023 | 174.2 | 94.5389 | 49.8929 | 25.3818 | 90.5581 | 2799.2506 | 194.1115 | 70.5097 | 34.8726 | 108.78 | 973.8276 | 129.1866 | 184.3688 | 189.8069 | 8.7262 | 194.4817 | 315.6772 | 327.6293 | 2122.4075 |  | 1.5197
INTERTEK | INT HWO 110-0023 | 174.2167 | 94.5544 | 49.936 | 25.1859 | 90.486 | 2802.2253 | 194.007 | 70.5405 | 34.8413 | 108.7071 | 972.7857 | 129.1712 | 184.0478 | 193.0533 | 8.7233 | 194.5836 | 312.2003 | 327.6624 | 2125.0804 |  | 1.5197
INTERTEK | INT HWO 110-0023 | 174.2333 | 94.5574 | 49.8548 | 24.9913 | 90.5112 | 2800.1835 | 194.0372 | 70.5505 | 34.8439 | 108.8655 | 973.1917 | 129.2492 | 184.239 | 195.7437 | 8.9531 | 190.7494 | 315.2293 | 327.7239 | 2124.8597 |  | 1.5197
INTERTEK | INT HWO 110-0023 | 174.25 | 94.5434 | 50.0169 | 25.1203 | 90.5309 | 2801.6059 | 194.1546 | 70.5503 | 34.8855 | 108.8468 | 973.869 | 129.2029 | 184.4514 | 192.4981 | 8.7726 | 194.6172 | 314.8037 | 327.351 | 2125.1483 |  | 1.5197
INTERTEK | INT HWO 110-0023 | 174.2667 | 94.5659 | 50.0508 | 25.3168 | 90.5868 | 2803.1115 | 194.0082 | 70.478 | 34.9315 | 109.0151 | 973.1862 | 129.2388 | 184.2609 | 192.1414 | 8.7115 | 194.6237 | 312.6207 | 327.3021 | 2119.5724 |  | 1.5197
INTERTEK | INT HWO 110-0023 | 174.2833 | 94.5746 | 50.0577 | 25.2189 | 90.6027 | 2797.6864 | 193.9687 | 70.479 | 34.9998 | 109.0036 | 972.3524 | 129.2836 | 184.12 | 191.1267 | 8.5686 | 187.0517 | 314.5703 | 327.0008 | 2124.8107 |  | 1.5197
INTERTEK | INT HWO 110-0023 | 174.3 | 94.5901 | 50.0468 | 24.8971 | 90.5648 | 2802.2827 | 193.8858 | 70.5309 | 34.9822 | 108.9864 | 972.8076 | 129.2454 | 184.0239 | 190.2648 | 8.7579 | 198.1283 | 316.0227 | 327.2825 | 2124.9993 |  | 1.5197
INTERTEK | INT HWO 110-0023 | 174.3167 | 94.5936 | 50.0161 | 24.8175 | 90.5974 | 2802.1534 | 194.0103 | 70.4581 | 35.0068 | 109.0422 | 973.2754 | 129.4024 | 184.2016 | 192.2441 | 8.7673 | 185.1057 | 315.2778 | 327.2889 | 2130.4564 |  | 1.5197
INTERTEK | INT HWO 110-0023 | 174.3333 | 94.5961 | 50.0074 | 24.919 | 90.6206 | 2800.6307 | 194.0348 | 70.5594 | 35.0284 | 109.0566 | 973.6899 | 129.4018 | 184.2404 | 193.3271 | 9.0094 | 194.3893 | 314.7336 | 327.6135 | 2127.759 |  | 1.5197
INTERTEK | INT HWO 110-0023 | 174.35 | 94.6004 | 50.0948 | 24.5835 | 90.6523 | 2801.686 | 194.099 | 70.5498 | 35.0168 | 109.0788 | 973.7932 | 129.259 | 184.2379 | 191.605 | 8.6208 | 187.0517 | 317.4706 | 327.229 | 2122.5358 |  | 1.5197
INTERTEK | INT HWO 110-0023 | 174.3667 | 94.6065 | 49.9382 | 24.542 | 90.5668 | 2797.7797 | 193.9847 | 70.5873 | 35.0468 | 108.9739 | 973.8471 | 129.3414 | 184.0248 | 190.2573 | 8.9256 | 190.7184 | 316.1848 | 327.4995 | 2087.5882 |  | 1.5197
INTERTEK | INT HWO 110-0023 | 174.3833 | 94.6076 | 49.9592 | 24.584 | 90.5729 | 2804.9394 | 194.0817 | 70.5034 | 34.9482 | 108.9736 | 973.8221 | 129.3194 | 184.1637 | 190.2261 | 8.8391 | 196.3887 | 316.6062 | 327.3071 | 2083.5684 |  | 1.5197
INTERTEK | INT HWO 110-0023 | 174.4 | 94.6067 | 50.0081 | 24.569 | 90.4914 | 2803.4748 | 194.0914 | 70.5122 | 34.9406 | 109.0188 | 973.7572 | 129.346 | 184.2783 | 192.9279 | 8.8821 | 196.4123 | 315.5932 | 327.5941 | 2105.8703 |  | 1.5197
INTERTEK | INT HWO 110-0023 | 174.4167 | 94.6068 | 50.0156 | 24.5726 | 90.4052 | 2797.8769 | 194.1096 | 70.5199 | 34.9427 | 109.0064 | 973.7595 | 129.2686 | 184.4196 | 194.2237 | 8.7254 | 185.2464 | 314.7473 | 327.4066 | 2111.8819 |  | 1.5197
INTERTEK | INT HWO 110-0023 | 174.4333 | 94.6098 | 49.8971 | 24.4363 | 90.316 | 2797.7223 | 193.9366 | 70.425 | 34.9689 | 108.9838 | 973.2472 | 129.2456 | 184.1674 | 189.5182 | 8.8545 | 192.5569 | 311.0532 | 327.3898 | 2117.1315 |  | 1.5197
INTERTEK | INT HWO 110-0023 | 174.45 | 94.5961 | 49.9013 | 24.7084 | 90.3378 | 2797.2032 | 193.9987 | 70.5581 | 34.8729 | 109.0254 | 973.3262 | 129.2456 | 184.1406 | 189.1464 | 8.8673 | 194.3914 | 311.8483 | 327.5439 | 2108.015 |  | 1.5197
INTERTEK | INT HWO 110-0023 | 174.4667 | 94.5901 | 50.0744 | 25.838 | 90.3363 | 2802.5337 | 194.0137 | 70.4844 | 34.8988 | 108.8593 | 972.8592 | 129.0577 | 184.3201 | 190.4215 | 8.7776 | 196.4757 | 317.2168 | 327.7282 | 2089.25 |  | 1.5197
INTERTEK | INT HWO 110-0023 | 174.4833 | 94.5938 | 50.1016 | 25.9586 | 90.3656 | 2799.7187 | 194.0428 | 70.4694 | 35.0262 | 108.9456 | 972.8788 | 129.1483 | 184.3454 | 193.1216 | 8.9354 | 188.9615 | 313.0722 | 327.5094 | 2097.1687 |  | 1.5197
INTERTEK | INT HWO 110-0023 | 174.5 | 94.6051 | 50.0781 | 25.5026 | 90.3602 | 2798.3171 | 193.9844 | 70.4768 | 34.8673 | 109.0905 | 972.5198 | 129.24 | 184.2129 | 192.5091 | 8.5007 | 188.8482 | 310.7245 | 327.0829 | 2103.8802 |  | 1.5197
INTERTEK | INT HWO 110-0023 | 174.5167 | 94.6008 | 50.0421 | 25.308 | 90.3795 | 2799.5553 | 193.9509 | 70.5812 | 35.011 | 109.0928 | 972.7247 | 129.3218 | 184.2732 | 188.468 | 8.684 | 190.8392 | 313.1443 | 327.0389 | 2112.3026 |  | 1.5197
INTERTEK | INT HWO 110-0023 | 174.5333 | 94.592 | 50.0413 | 25.7119 | 90.3462 | 2804.5755 | 194.1555 | 70.5088 | 34.8834 | 109.122 | 972.9664 | 129.3761 | 184.121 | 193.9061 | 8.532 | 190.956 | 311.91 | 327.0915 | 2109.1222 |  | 1.5197
INTERTEK | INT HWO 110-0023 | 174.55 | 94.5962 | 49.9156 | 25.2846 | 90.3803 | 2803.5246 | 194.2347 | 70.409 | 34.983 | 109.2484 | 973.2793 | 129.385 | 184.4943 | 190.2203 | 8.416 | 188.8518 | 317.6397 | 326.6648 | 2108.6073 |  | 1.5197
INTERTEK | INT HWO 110-0023 | 174.5667 | 94.6073 | 49.9239 | 24.9819 | 90.3997 | 2800.6717 | 193.9591 | 70.5258 | 34.9265 | 109.1515 | 973.467 | 129.3167 | 184.1732 | 188.808 | 8.594 | 186.9487 | 312.7425 | 327.0426 | 2107.9999 |  | 1.5197
INTERTEK | INT HWO 110-0023 | 174.5833 | 94.6051 | 49.9422 | 24.8952 | 90.457 | 2802.0802 | 193.9251 | 70.4331 | 34.9151 | 109.086 | 973.3199 | 129.2873 | 184.153 | 191.3971 | 8.4658 | 190.8707 | 311.2092 | 327.1657 | 2100.996 |  | 1.5197
INTERTEK | INT HWO 110-0023 | 174.6 | 94.6129 | 49.9146 | 24.8949 | 90.4019 | 2804.7773 | 194.063 | 70.4639 | 34.9535 | 108.9766 | 973.3419 | 129.2055 | 184.2731 | 190.6321 | 8.7569 | 192.6095 | 315.4048 | 327.3601 | 2093.5621 |  | 1.5197
INTERTEK | INT HWO 110-0023 | 174.6167 | 94.6123 | 49.8939 | 24.811 | 90.3895 | 2799.4399 | 194.0815 | 70.46 | 34.9822 | 108.8825 | 972.8585 | 129.1585 | 184.1327 | 189.1979 | 8.4918 | 190.8388 | 312.9286 | 327.229 | 2090.9929 |  | 1.5197
INTERTEK | INT HWO 110-0023 | 174.6333 | 94.6052 | 49.9322 | 24.798 | 90.292 | 2794.1794 | 194.0048 | 70.5126 | 34.9352 | 108.8624 | 973.8158 | 129.1389 | 184.2267 | 191.591 | 8.788 | 190.7043 | 315.4158 | 327.5118 | 2067.7347 |  | 1.5197
INTERTEK | INT HWO 110-0023 | 174.65 | 94.6188 | 49.8743 | 24.8026 | 90.3197 | 2799.0778 | 193.9356 | 70.554 | 34.8894 | 108.7815 | 973.3567 | 129.1445 | 183.9723 | 195.6758 | 8.3507 | 189.0413 | 314.2886 | 327.2862 | 2064.8581 |  | 1.5197
INTERTEK | INT HWO 110-0023 | 174.6667 | 94.6105 | 49.8503 | 24.7589 | 90.3349 | 2800.2447 | 194.0142 | 70.4925 | 34.8855 | 108.7566 | 973.8072 | 129.1264 | 184.2616 | 189.9928 | 8.7617 | 194.3975 | 311.3779 | 327.4661 | 2085.3981 |  | 1.5197
INTERTEK | INT HWO 110-0023 | 174.6833 | 94.6116 | 49.8447 | 24.7026 | 90.3277 | 2798.3525 | 193.9926 | 70.4711 | 34.895 | 108.9059 | 972.6191 | 129.1651 | 184.2592 | 191.2345 | 8.5136 | 186.9061 | 316.0169 | 327.1491 | 2097.695 |  | 1.5197
INTERTEK | INT HWO 110-0023 | 174.7 | 94.6127 | 49.9449 | 24.6225 | 90.5954 | 2802.8724 | 194.0219 | 70.57 | 34.8796 | 109.0445 | 973.2949 | 129.2072 | 184.0581 | 190.9751 | 8.5402 | 183.2116 | 312.2747 | 327.1821 | 2099.9736 |  | 1.5197
INTERTEK | INT HWO 110-0023 | 174.7167 | 94.6075 | 50.0032 | 25.1495 | 90.9812 | 2801.9389 | 193.9951 | 70.546 | 34.8899 | 108.9884 | 973.2441 | 129.238 | 184.3592 | 190.2972 | 8.3798 | 188.9875 | 315.4221 | 326.8476 | 2099.5323 |  | 1.5197
INTERTEK | INT HWO 110-0023 | 174.7333 | 94.6188 | 50.1089 | 24.9951 | 91.0918 | 2801.3309 | 193.9425 | 70.491 | 34.9725 | 109.13 | 973.0282 | 129.3767 | 184.2722 | 196.1303 | 8.4535 | 192.5925 | 311.0692 | 327.1333 | 2094.758 |  | 1.5197
INTERTEK | INT HWO 110-0023 | 174.75 | 94.6267 | 50.1419 | 24.7332 | 91.2197 | 2802.9141 | 193.9183 | 70.481 | 34.9399 | 109.1388 | 973.1846 | 129.375 | 184.1618 | 191.9445 | 8.7538 | 190.862 | 310.1123 | 326.5346 | 2096.1859 |  | 1.5197
INTERTEK | INT HWO 110-0023 | 174.7667 | 94.6154 | 50.1715 | 24.6684 | 90.7672 | 2802.856 | 194.0491 | 70.5673 | 34.9324 | 109.2824 | 973.0775 | 129.2344 | 184.2188 | 190.3506 | 8.5361 | 190.6829 | 313.0376 | 326.7952 | 2036.837 |  | 1.5197
INTERTEK | INT HWO 110-0023 | 174.7833 | 94.6225 | 50.2855 | 24.5339 | 90.1634 | 2797.6435 | 194.0175 | 70.4582 | 35.0492 | 109.2009 | 973.2738 | 129.3369 | 183.9929 | 190.7101 | 8.5337 | 185.2451 | 313.5047 | 327.1273 | 1972.246 |  | 1.5197
INTERTEK | INT HWO 110-0023 | 174.8 | 94.6187 | 50.2083 | 24.5239 | 90.0006 | 2799.2197 | 193.9749 | 70.4649 | 35.0284 | 109.0072 | 973.2754 | 129.2049 | 184.0391 | 193.2624 | 8.5109 | 183.1724 | 310.6512 | 327.1493 | 1911.3106 |  | 1.5197
INTERTEK | INT HWO 110-0023 | 174.8167 | 94.6324 | 50.2462 | 24.5995 | 89.9538 | 2797.3344 | 193.9299 | 70.5607 | 35.047 | 108.9232 | 973.6938 | 129.1546 | 183.9574 | 193.8633 | 8.6514 | 188.9902 | 310.5826 | 327.3971 | 1883.2593 |  | 1.5197
INTERTEK | INT HWO 110-0023 | 174.8333 | 94.6322 | 50.0577 | 24.7378 | 90.4001 | 2803.1727 | 194.0473 | 70.4109 | 35.1074 | 109.0349 | 973.6657 | 129.0868 | 184.1931 | 190.1072 | 8.5153 | 183.2287 | 312.3851 | 327.1698 | 1865.943 |  | 1.5197
INTERTEK | INT HWO 110-0023 | 174.85 | 94.6272 | 50.0523 | 24.8774 | 90.6086 | 2797.1818 | 193.9342 | 70.4691 | 35.0741 | 109.0101 | 973.8667 | 129.1102 | 183.9067 | 189.5746 | 8.3694 | 190.6886 | 312.5322 | 326.7721 | 1821.9901 |  | 1.5197
INTERTEK | INT HWO 110-0023 | 174.8667 | 94.6304 | 50.0761 | 25.0116 | 90.6635 | 2803.9094 | 193.9876 | 70.5054 | 35.0134 | 109.1915 | 973.3199 | 129.2124 | 184.13 | 192.4742 | 8.527 | 185.1401 | 312.8301 | 324.6432 | 1792.9391 |  | 1.5197
INTERTEK | INT HWO 110-0023 | 174.8833 | 94.628 | 50.0997 | 25.3307 | 90.6156 | 2798.7675 | 193.9681 | 70.5204 | 34.9855 | 108.9652 | 973.8534 | 129.1461 | 184.3075 | 194.8867 | 8.4207 | 190.8278 | 309.6464 | 327.1096 | 1722.4628 |  | 1.5197
INTERTEK | INT HWO 110-0023 | 174.9 | 94.626 | 50.0198 | 25.2163 | 90.5728 | 2801.0868 | 194.0624 | 70.5072 | 34.931 | 108.8437 | 973.7126 | 129.1744 | 184.3503 | 192.7991 | 3.5351 | 150.7381 | 311.2611 | 324.2144 | 3163.0977 |  | 1.5197
INTERTEK | INT HWO 110-0023 | 174.9167 | 94.6245 | 49.9279 | 25.111 | 90.4424 | 2800.4648 | 194.0446 | 70.6187 | 34.9615 | 108.684 | 973.6493 | 129.0858 | 184.3002 | 194.552 | 8.5683 | 188.9024 | 312.6709 | 327.5642 | 3224.6178 |  | 1.5197
INTERTEK | INT HWO 110-0023 | 174.9333 | 94.642 | 49.9401 | 25.4115 | 90.5337 | 2796.9844 | 193.9241 | 70.527 | 34.9226 | 108.6891 | 973.7032 | 129.087 | 184.1813 | 192.9634 | 8.6241 | 183.2746 | 312.2752 | 327.6575 | 3189.5607 |  | 1.5197
INTERTEK | INT HWO 110-0023 | 174.95 | 94.6345 | 49.8531 | 25.1958 | 90.4546 | 2800.1842 | 193.9883 | 70.4956 | 34.9006 | 108.7862 | 973.8777 | 129.0816 | 184.1057 | 190.9208 | 8.5023 | 187.0583 | 314.4662 | 327.204 | 3171.8143 |  | 1.5197
INTERTEK | INT HWO 110-0023 | 174.9667 | 94.6258 | 49.7693 | 25.0447 | 90.3898 | 2802.6883 | 194.0363 | 70.4926 | 34.8711 | 108.835 | 973.7228 | 129.122 | 184.1356 | 195.0918 | 8.3616 | 190.6969 | 313.9719 | 326.9191 | 3198.8357 |  | 1.5197
INTERTEK | INT HWO 110-0023 | 174.9833 | 94.6331 | 49.7801 | 25.0455 | 90.3911 | 2802.3514 | 193.9603 | 70.4481 | 34.9044 | 108.9787 | 974.6113 | 129.1286 | 184.077 | 193.444 | 8.7022 | 188.9968 | 312.6399 | 327.3094 | 3211.5174 |  | 1.5197
INTERTEK | INT HWO 110-0023 | 175 | 94.6309 | 49.7688 | 25.0954 | 90.3984 | 2803.1323 | 194.1066 | 70.5589 | 34.8615 | 109.0354 | 974.2633 | 129.1019 | 184.337 | 191.0705 | 8.2577 | 185.1727 | 313.7895 | 326.9107 | 3216.3048 |  | 1.5197
INTERTEK | INT HWO 110-0023 | 175.0167 | 94.6313 | 49.8826 | 25.3997 | 90.4062 | 2805.4686 | 193.864 | 70.5025 | 34.8827 | 108.9918 | 968.1818 | 129.0908 | 184.0263 | 190.3672 | 8.7022 | 185.0355 | 312.5792 | 326.9876 | 3219.4342 |  | 1.5197
INTERTEK | INT HWO 110-0023 | 175.0333 | 94.6321 | 49.971 | 25.303 | 90.4429 | 2797.506 | 193.8854 | 70.4767 | 34.8972 | 109.0117 | 973.7212 | 129.1485 | 184.1146 | 191.5811 | 8.5035 | 186.9691 | 315.656 | 326.9236 | 3216.7368 |  | 1.5197
INTERTEK | INT HWO 110-0023 | 175.05 | 94.6377 | 49.9748 | 25.2442 | 90.4294 | 2803.4306 | 194.0168 | 70.4823 | 34.9374 | 108.9296 | 974.3329 | 129.0623 | 184.0722 | 191.0492 | 8.5027 | 185.0431 | 312.9325 | 326.9092 | 3196.608 |  | 1.5197
INTERTEK | INT HWO 110-0023 | 175.0667 | 94.6362 | 49.9424 | 25.0922 | 90.4091 | 2802.9948 | 194.0334 | 70.5238 | 34.9486 | 108.8615 | 974.1788 | 128.9477 | 184.0164 | 191.9882 | 8.3305 | 185.0534 | 314.9892 | 326.6594 | 3173.2989 |  | 1.5197
INTERTEK | INT HWO 110-0023 | 175.0833 | 94.6325 | 49.9067 | 25.2295 | 90.4034 | 2796.3662 | 194.0452 | 70.5373 | 34.9439 | 108.8753 | 974.1389 | 128.9999 | 184.0794 | 190.1393 | 8.3891 | 192.6473 | 311.7202 | 326.6941 | 3152.789 |  | 1.5197
INTERTEK | INT HWO 110-0023 | 175.1 | 94.6335 | 49.8832 | 25.1102 | 90.3638 | 2798.2837 | 193.8798 | 70.529 | 34.8955 | 109.0098 | 974.1444 | 129.0887 | 184.0357 | 189.9589 | 8.6647 | 190.7398 | 313.3243 | 326.9551 | 3146.832 |  | 1.5197
INTERTEK | INT HWO 110-0023 | 175.1167 | 94.6394 | 50.0271 | 25.5962 | 90.8848 | 2801.3801 | 194.0165 | 70.5013 | 34.9104 | 109.0598 | 973.7079 | 129.1837 | 184.0922 | 192.2092 | 8.5847 | 190.6281 | 311.3165 | 326.9842 | 3144.5251 |  | 1.5197
INTERTEK | INT HWO 110-0023 | 175.1333 | 94.6326 | 49.8885 | 24.7208 | 90.9186 | 2798.2112 | 194.1049 | 70.4216 | 34.9545 | 109.0705 | 974.2414 | 128.997 | 184.0114 | 192.2528 | 8.4476 | 185.1039 | 312.2683 | 326.5948 | 3131.4643 |  | 1.5197
INTERTEK | INT HWO 110-0023 | 175.15 | 94.6477 | 49.8412 | 24.3007 | 90.9759 | 2803.1676 | 193.9601 | 70.4002 | 34.938 | 109.0643 | 974.2359 | 129.172 | 183.8572 | 191.5423 | 8.3038 | 185.1544 | 314.4506 | 326.4312 | 3130.6928 |  | 1.5197
INTERTEK | INT HWO 110-0023 | 175.1667 | 94.6445 | 49.9124 | 24.0736 | 90.8914 | 2800.6099 | 193.9615 | 70.4826 | 34.9899 | 108.9905 | 974.6004 | 129.143 | 183.847 | 194.4794 | 8.4032 | 185.0212 | 312.9379 | 326.6049 | 3126.641 |  | 1.5197
INTERTEK | INT HWO 110-0023 | 175.1833 | 94.6407 | 49.9428 | 23.9462 | 90.7258 | 2801.3593 | 193.9615 | 70.476 | 35.0618 | 108.9465 | 975.1995 | 129.1594 | 183.8622 | 191.6638 | 8.2268 | 188.7988 | 311.1384 | 326.4159 | 3120.4765 |  | 1.5197
INTERTEK | INT HWO 110-0023 | 175.2 | 94.6222 | 49.9926 | 24.2959 | 90.2312 | 2800.3318 | 194.1127 | 70.5166 | 34.9662 | 108.9324 | 975.5977 | 128.986 | 184.166 | 190.3508 | 8.1477 | 185.0703 | 313.3358 | 326.4292 | 3128.8197 |  | 1.5197
INTERTEK | INT HWO 110-0023 | 175.2167 | 94.6213 | 50.1092 | 24.7029 | 90.1643 | 2805.3481 | 193.97 | 70.5121 | 35.0281 | 108.7833 | 975.0626 | 129.0532 | 184.0969 | 190.2144 | 8.2885 | 186.9891 | 315.8866 | 326.7618 | 3114.8119 |  | 1.5197
INTERTEK | INT HWO 110-0023 | 175.2333 | 94.62 | 50.1978 | 25.1595 | 90.1715 | 2798.4029 | 193.96 | 70.575 | 34.9744 | 108.9729 | 974.9993 | 128.9045 | 183.78 | 192.3984 | 8.239 | 185.1182 | 312.7153 | 326.4808 | 3107.9458 |  | 1.5197
INTERTEK | INT HWO 110-0023 | 175.25 | 94.6279 | 50.2812 | 25.0468 | 90.1673 | 2799.3566 | 194.0081 | 70.5628 | 35.085 | 109.0826 | 972.5331 | 129.0147 | 183.9172 | 193.944 | 8.4883 | 185.0359 | 313.6017 | 326.6079 | 3129.5251 |  | 1.5197
INTERTEK | INT HWO 110-0023 | 175.2667 | 94.626 | 50.2931 | 24.9731 | 90.2732 | 2801.1915 | 193.9597 | 70.5052 | 35.0184 | 109.201 | 975.0173 | 129.1186 | 183.9611 | 192.1252 | 8.2525 | 183.2138 | 313.7209 | 326.0721 | 3115.5495 |  | 1.5197
INTERTEK | INT HWO 110-0023 | 175.2833 | 94.6157 | 50.2036 | 25.0038 | 90.3278 | 2798.0472 | 194.0796 | 70.5816 | 35.1481 | 109.2852 | 974.8898 | 129.2893 | 183.9215 | 192.0488 | 8.0903 | 183.0828 | 310.7661 | 326.0245 | 3120.5369 |  | 1.5197
INTERTEK | INT HWO 110-0023 | 175.3 | 94.6246 | 50.1293 | 25.127 | 90.5914 | 2798.787 | 194.0418 | 70.4564 | 35.056 | 109.2998 | 974.6778 | 129.2731 | 183.9768 | 190.8743 | 8.2369 | 188.8121 | 311.2388 | 325.8814 | 3118.1469 |  | 1.5197
INTERTEK | INT HWO 110-0023 | 175.3167 | 94.613 | 50.1014 | 24.9011 | 90.6965 | 2802.4385 | 193.9776 | 70.5069 | 35.0478 | 109.0699 | 974.1866 | 129.1662 | 183.859 | 190.044 | 8.3056 | 175.4901 | 310.9565 | 326.1695 | 3116.3531 |  | 1.5197
INTERTEK | INT HWO 110-0023 | 175.3333 | 94.6186 | 50.062 | 25.1104 | 90.7277 | 2798.8583 | 193.8708 | 70.4462 | 35.0952 | 109.0582 | 974.329 | 129.2301 | 183.8351 | 193.7747 | 8.1145 | 185.0829 | 312.7347 | 326.1411 | 3110.6413 |  | 1.5197
INTERTEK | INT HWO 110-0023 | 175.35 | 94.6076 | 49.8481 | 24.9995 | 90.6879 | 2799.3238 | 193.9662 | 70.4678 | 35.0208 | 109.0268 | 974.5699 | 129.2159 | 183.8153 | 190.8426 | 8.1592 | 183.2885 | 314.0435 | 325.9152 | 3106.3198 |  | 1.5197
INTERTEK | INT HWO 110-0023 | 175.3667 | 94.6091 | 49.8725 | 24.9356 | 90.6859 | 2799.7969 | 194.0087 | 70.5304 | 34.8965 | 109.0359 | 974.5933 | 129.2108 | 184.0494 | 193.7603 | 8.3395 | 185.1012 | 313.8509 | 326.2586 | 3109.0926 |  | 1.5197
INTERTEK | INT HWO 110-0023 | 175.3833 | 94.6085 | 49.7512 | 24.9346 | 90.5535 | 2804.091 | 194.0377 | 70.4479 | 34.9186 | 108.9347 | 974.6012 | 129.0418 | 184.0372 | 193.9697 | 8.3576 | 188.9223 | 312.3053 | 326.2607 | 3108.8908 |  | 1.5197
INTERTEK | INT HWO 110-0023 | 175.4 | 94.5992 | 49.803 | 25.0316 | 90.4496 | 2798.0932 | 193.9586 | 70.4413 | 34.8556 | 108.906 | 974.5433 | 129.0107 | 184.1678 | 190.3008 | 8.2279 | 183.2831 | 312.4911 | 326.0816 | 3110.4338 |  | 1.5197
INTERTEK | INT HWO 110-0023 | 175.4167 | 94.6044 | 49.7246 | 25.1912 | 90.4248 | 2803.1285 | 193.9763 | 70.4661 | 34.905 | 108.8269 | 974.6051 | 129.0593 | 184.0512 | 190.3364 | 8.3398 | 185.1696 | 314.7553 | 326.4502 | 3106.731 |  | 1.5197
INTERTEK | INT HWO 110-0023 | 175.4333 | 94.6013 | 49.7563 | 25.1892 | 90.4713 | 2801.5485 | 193.9458 | 70.5079 | 34.8578 | 108.6851 | 974.792 | 128.9405 | 184.0665 | 194.4794 | 8.2611 | 185.1065 | 311.5869 | 326.4021 | 3108.9606 |  | 1.5197
INTERTEK | INT HWO 110-0023 | 175.45 | 94.5941 | 49.7916 | 25.2086 | 90.3937 | 2800.4995 | 194.1685 | 70.5816 | 34.8459 | 108.6359 | 975.083 | 128.8924 | 184.2279 | 192.6254 | 8.2343 | 185.0466 | 311.5673 | 326.609 | 3093.4533 |  | 1.5197
INTERTEK | INT HWO 110-0023 | 175.4667 | 94.5955 | 49.9231 | 25.4025 | 90.4277 | 2801.534 | 193.9256 | 70.4089 | 34.8643 | 108.9582 | 974.6942 | 128.9274 | 184.047 | 192.3107 | 8.1066 | 183.1495 | 310.3459 | 326.1454 | 3113.0973 |  | 1.5197
INTERTEK | INT HWO 110-0023 | 175.4833 | 94.6122 | 50.0065 | 25.3564 | 90.3806 | 2797.4719 | 193.9913 | 70.531 | 34.8491 | 109.0496 | 973.984 | 128.9401 | 183.9737 | 191.0182 | 8.5149 | 185.2621 | 312.8446 | 326.1614 | 3128.7499 |  | 1.5197
INTERTEK | INT HWO 110-0023 | 175.5 | 94.6137 | 50.0379 | 25.1343 | 90.4294 | 2801.3101 | 193.9384 | 70.527 | 34.9315 | 109.165 | 974.1029 | 129.1831 | 183.9413 | 190.9456 | 8.4488 | 188.8764 | 309.683 | 325.8262 | 3133.9146 |  | 1.5197
INTERTEK | INT HWO 110-0023 | 175.5167 | 94.6148 | 50.0906 | 25.108 | 90.5289 | 2801.0571 | 194.0216 | 70.5803 | 34.9599 | 109.2071 | 974.2148 | 129.1735 | 183.9588 | 193.3253 | 8.3651 | 190.7888 | 309.8003 | 326.176 | 3132.9526 |  | 1.5197
INTERTEK | INT HWO 110-0023 | 175.5333 | 94.6097 | 50.1526 | 25.1809 | 90.6009 | 2801.7358 | 194.0314 | 70.5317 | 35.0735 | 109.3019 | 974.5441 | 129.276 | 184.119 | 192.3536 | 8.2977 | 185.094 | 316.8219 | 325.7954 | 3130.5494 |  | 1.5197
INTERTEK | INT HWO 110-0023 | 175.55 | 94.6141 | 50.1731 | 25.1018 | 90.6052 | 2802.4952 | 194.0055 | 70.4441 | 35.0082 | 109.0101 | 974.6567 | 129.2028 | 184.1074 | 192.2588 | 8.3645 | 186.9918 | 310.4946 | 326.0756 | 3121.9196 |  | 1.5197
INTERTEK | INT HWO 110-0023 | 175.5667 | 94.6245 | 50.1412 | 24.9265 | 90.5939 | 2802.7728 | 193.9615 | 70.5327 | 35.0408 | 108.9868 | 974.7044 | 129.1575 | 183.9994 | 191.0354 | 8.4374 | 188.9783 | 316.67 | 326.3366 | 3153.0738 |  | 1.5197
INTERTEK | INT HWO 110-0023 | 175.5833 | 94.5968 | 50.1982 | 24.7938 | 90.6454 | 2802.769 | 194.6712 | 70.4902 | 35.0994 | 108.9047 | 975.1612 | 129.15 | 185.526 | 194.4686 | 8.298 | 185.1504 | 314.016 | 325.9771 | 3175.1719 |  | 1.5197
INTERTEK | INT HWO 110-0023 | 175.6 | 94.6135 | 50.1494 | 24.8011 | 90.6067 | 2803.0604 | 193.8282 | 70.5736 | 35.0584 | 108.9111 | 975.1338 | 129.0104 | 184.8529 | 193.5866 | 8.4461 | 183.1954 | 314.6545 | 326.2226 | 3188.3176 |  | 1.5197
INTERTEK | INT HWO 110-0023 | 175.6167 | 94.6038 | 50.0728 | 24.5898 | 90.532 | 2797.7085 | 194.0537 | 70.4896 | 34.9954 | 108.8697 | 974.7498 | 129.0555 | 185.2625 | 194.3234 | 8.3018 | 190.7416 | 312.1945 | 326.0277 | 3196.6495 |  | 1.5197
INTERTEK | INT HWO 110-0023 | 175.6333 | 94.6063 | 50.0258 | 24.7767 | 90.4663 | 2802.0922 | 193.987 | 70.5453 | 34.9233 | 108.8663 | 974.6583 | 129.0005 | 184.9102 | 194.1987 | 8.4717 | 185.2049 | 314.5766 | 326.2428 | 3203.0252 |  | 1.5197
INTERTEK | INT HWO 110-0023 | 175.65 | 94.6059 | 50.0387 | 24.8213 | 90.4307 | 2800.637 | 194.0094 | 70.5274 | 34.9619 | 108.8893 | 974.2742 | 128.9733 | 184.8934 | 195.7372 | 8.4206 | 190.7442 | 312.694 | 326.2073 | 3165.5329 |  | 1.5197
INTERTEK | INT HWO 110-0023 | 175.6667 | 94.6105 | 49.9446 | 24.9273 | 90.4023 | 2796.5498 | 193.9874 | 70.4793 | 34.9604 | 108.8394 | 974.8233 | 129.0059 | 184.9186 | 195.1241 | 8.4106 | 188.7829 | 314.1685 | 326.1109 | 3139.4868 |  | 1.5197
INTERTEK | INT HWO 110-0023 | 175.6833 | 94.6032 | 49.9096 | 24.8455 | 90.3644 | 2798.4073 | 193.984 | 70.4589 | 34.9535 | 108.993 | 974.3931 | 128.7369 | 184.6583 | 196.1484 | 8.1833 | 187.1107 | 311.109 | 325.7581 | 3119.5579 |  | 1.5197
INTERTEK | INT HWO 110-0023 | 175.7 | 94.5877 | 50.0014 | 25.0104 | 90.3961 | 2801.0117 | 194.0061 | 70.485 | 34.9355 | 108.8781 | 974.293 | 128.9799 | 184.8995 | 191.2607 | 8.5012 | 188.7913 | 310.5205 | 326.0178 | 3105.4747 |  | 1.5197
INTERTEK | INT HWO 110-0023 | 175.7167 | 94.6058 | 49.9911 | 25.3204 | 90.3834 | 2801.7131 | 194.0372 | 70.4676 | 34.9555 | 109.077 | 973.8276 | 129.1187 | 184.8072 | 195.5925 | 8.3995 | 186.8905 | 311.4087 | 325.9124 | 3101.4229 |  | 1.5197
INTERTEK | INT HWO 110-0023 | 175.7333 | 94.5889 | 50.1145 | 25.4647 | 90.5157 | 2796.9055 | 193.9862 | 70.4967 | 34.967 | 109.1507 | 973.8526 | 129.0251 | 185.2352 | 194.6343 | 8.4818 | 187.0721 | 313.4664 | 325.7491 | 3101.653 |  | 1.5197
INTERTEK | INT HWO 110-0023 | 175.75 | 94.5968 | 50.1814 | 25.5608 | 90.5521 | 2798.5007 | 193.8271 | 70.5883 | 34.9921 | 109.3075 | 973.1033 | 129.2214 | 184.8337 | 196.4815 | 8.4827 | 188.9805 | 312.7029 | 325.6749 | 3129.5195 |  | 1.5197
INTERTEK | INT HWO 110-0023 | 175.7667 | 94.606 | 50.1546 | 25.6644 | 90.6013 | 2800.9468 | 194.009 | 70.4685 | 35.0174 | 109.3494 | 973.7376 | 129.2198 | 184.8235 | 195.516 | 8.2404 | 183.208 | 311.7304 | 325.3807 | 3153.1795 |  | 1.5197
INTERTEK | INT HWO 110-0023 | 175.7833 | 94.6045 | 50.2055 | 25.5011 | 90.6009 | 2803.0509 | 193.9892 | 70.5029 | 35.0871 | 109.0293 | 973.3113 | 129.1173 | 184.7164 | 195.7424 | 8.4727 | 187.0481 | 312.4677 | 325.9413 | 3162.9034 |  | 1.5197
INTERTEK | INT HWO 110-0023 | 175.8 | 94.5947 | 50.1803 | 25.4141 | 90.6699 | 2796.5144 | 194.0354 | 70.5131 | 35.101 | 109.111 | 974.1999 | 129.2026 | 184.6412 | 194.6282 | 8.2739 | 185.1177 | 313.2815 | 325.5338 | 3162.6921 |  | 1.5197
INTERTEK | INT HWO 110-0023 | 175.8167 | 94.6115 | 50.1404 | 25.4434 | 90.7368 | 2796.0552 | 193.9548 | 70.4142 | 35.0801 | 109.1332 | 973.7494 | 129.1732 | 184.583 | 193.2808 | 8.2388 | 184.9416 | 310.665 | 325.2999 | 3168.1907 |  | 1.5197
INTERTEK | INT HWO 110-0023 | 175.8333 | 94.6044 | 50.1233 | 25.1383 | 90.7214 | 2796.3101 | 193.9507 | 70.5709 | 35.1085 | 108.9865 | 974.1733 | 129.1678 | 184.5808 | 191.7052 | 8.306 | 183.2566 | 312.7081 | 325.582 | 3168.2171 |  | 1.5197
INTERTEK | INT HWO 110-0023 | 175.85 | 94.608 | 49.878 | 25.0677 | 90.6174 | 2800.4901 | 194.0723 | 70.3716 | 35.0621 | 108.9695 | 973.8315 | 129.1283 | 184.4715 | 193.7704 | 8.4634 | 183.2336 | 313.2916 | 325.9715 | 3167.8889 |  | 1.5197
INTERTEK | INT HWO 110-0023 | 175.8667 | 94.598 | 49.7932 | 24.9988 | 90.5683 | 2798.934 | 194.0828 | 70.4517 | 35.0699 | 108.8431 | 974.6575 | 129.0308 | 184.4326 | 190.966 | 8.2541 | 187.0379 | 310.9331 | 325.9715 | 3173.6742 |  | 1.5197
INTERTEK | INT HWO 110-0023 | 175.8833 | 94.5991 | 49.7815 | 24.8138 | 90.5192 | 2799.5768 | 193.9799 | 70.4236 | 34.9981 | 108.7701 | 974.422 | 128.9239 | 184.4792 | 194.5069 | 8.4971 | 188.7794 | 311.6599 | 326.1448 | 3134.9219 |  | 1.5197
INTERTEK | INT HWO 110-0023 | 175.9 | 94.6006 | 49.7633 | 24.9337 | 90.4876 | 2800.6137 | 193.9386 | 70.5552 | 35.02 | 108.7263 | 974.7936 | 128.9514 | 184.0998 | 190.7926 | 8.282 | 179.2312 | 313.6642 | 325.8447 | 3126.7428 |  | 1.5197
INTERTEK | INT HWO 110-0023 | 175.9167 | 94.5989 | 49.6379 | 25.0111 | 90.4287 | 2798.4111 | 193.9823 | 70.5177 | 34.943 | 108.938 | 974.2398 | 128.9983 | 184.4564 | 190.9979 | 8.497 | 181.1967 | 314.3559 | 325.962 | 3117.1095 |  | 1.5197
INTERTEK | INT HWO 110-0023 | 175.9333 | 94.5886 | 49.6817 | 24.7285 | 90.312 | 2802.0241 | 194.2189 | 70.5092 | 34.8551 | 108.7869 | 974.2515 | 128.9609 | 184.8611 | 194.8984 | 8.3653 | 185.0069 | 312.9636 | 325.8669 | 3109.3718 |  | 1.5197
INTERTEK | INT HWO 110-0023 | 175.95 | 94.5906 | 49.7629 | 24.7987 | 90.2234 | 2799.4134 | 194.0597 | 70.502 | 34.9349 | 108.9278 | 975.0462 | 128.9232 | 184.7077 | 191.9675 | 8.4873 | 186.8692 | 311.8719 | 325.887 | 3106.8857 |  | 1.5197
INTERTEK | INT HWO 110-0023 | 175.9667 | 94.5971 | 49.8073 | 24.6693 | 90.2121 | 2795.7285 | 194.0433 | 70.6228 | 34.8915 | 108.8275 | 974.9664 | 128.9387 | 184.463 | 191.2465 | 8.3333 | 187.0752 | 311.5921 | 325.7368 | 3101.8681 |  | 1.5197
INTERTEK | INT HWO 110-0023 | 175.9833 | 94.594 | 49.8978 | 24.6008 | 90.2501 | 2804.3257 | 193.9517 | 70.435 | 34.944 | 108.9312 | 974.1201 | 128.9068 | 184.4155 | 191.3193 | 8.4522 | 181.3104 | 315.4876 | 325.8202 | 3093.9229 |  | 1.5197
INTERTEK | INT HWO 110-0023 | 176 | 94.5985 | 49.9917 | 24.4692 | 90.2056 | 2796.9945 | 194.0116 | 70.4146 | 34.9343 | 108.9858 | 974.1827 | 128.9553 | 184.6188 | 193.9953 | 8.3536 | 187.0526 | 311.5517 | 325.5991 | 3133.2148 |  | 1.5197
INTERTEK | INT HWO 110-0023 | 176.0167 | 94.6129 | 50.018 | 24.6385 | 90.3331 | 2802.6119 | 194.008 | 70.5301 | 34.9271 | 108.98 | 974.9602 | 129.0007 | 184.3913 | 193.3559 | 8.4059 | 188.8954 | 311.2191 | 325.826 | 3153.485 |  | 1.5197
INTERTEK | INT HWO 110-0023 | 176.0333 | 94.6032 | 49.9787 | 24.2861 | 90.368 | 2799.2847 | 194.026 | 70.455 | 34.9569 | 109.042 | 975.1346 | 129.049 | 184.5845 | 193.8572 | 8.4631 | 185.0923 | 310.627 | 325.7098 | 3160.7492 |  | 1.5197
INTERTEK | INT HWO 110-0023 | 176.05 | 94.6016 | 50.1638 | 24.512 | 90.4657 | 2803.2332 | 194.0233 | 70.4977 | 34.9416 | 109.1288 | 974.889 | 129.0755 | 184.7278 | 192.9281 | 8.3075 | 179.4502 | 311.2161 | 325.3094 | 3160.4587 |  | 1.5197
INTERTEK | INT HWO 110-0023 | 176.0667 | 94.6026 | 50.2814 | 25.0614 | 90.57 | 2801.2413 | 193.9253 | 70.4996 | 35.0485 | 109.1845 | 974.2257 | 129.0768 | 184.2931 | 194.0897 | 8.3536 | 183.2696 | 313.3922 | 325.5782 | 3167.7984 |  | 1.5197
INTERTEK | INT HWO 110-0023 | 176.0833 | 94.6042 | 50.3049 | 24.7936 | 90.6016 | 2799.7597 | 194.0377 | 70.4422 | 35.0335 | 109.1817 | 974.7052 | 129.2271 | 184.3947 | 193.4492 | 8.3996 | 185.1209 | 311.8552 | 325.4111 | 3133.9957 |  | 1.5197
INTERTEK | INT HWO 110-0023 | 176.1 | 94.604 | 50.273 | 24.7015 | 90.653 | 2800.7115 | 194.0866 | 70.5094 | 35.0889 | 109.2987 | 974.2249 | 129.2767 | 184.6511 | 189.7832 | 8.3981 | 181.2316 | 313.35 | 325.482 | 3114.0291 |  | 1.5197
INTERTEK | INT HWO 110-0023 | 176.1167 | 94.6155 | 50.2569 | 24.8333 | 90.7298 | 2800.8635 | 193.9193 | 70.4941 | 35.1089 | 109.0999 | 974.6184 | 129.2066 | 184.464 | 190.9923 | 8.3315 | 187.0921 | 313.1112 | 325.3853 | 3104.5316 |  | 1.5197
INTERTEK | INT HWO 110-0023 | 176.1333 | 94.6055 | 50.1819 | 24.9512 | 90.8016 | 2798.0194 | 194.0376 | 70.4778 | 35.1036 | 109.1033 | 974.7709 | 129.335 | 184.6109 | 191.3426 | 8.32 | 190.7691 | 311.6787 | 325.5176 | 3105.5011 |  | 1.5197
INTERTEK | INT HWO 110-0023 | 176.15 | 94.5916 | 50.0821 | 25.1264 | 90.7521 | 2801.4608 | 194.1795 | 70.571 | 35.0918 | 108.9988 | 974.1295 | 129.0957 | 184.6743 | 192.0225 | 8.6478 | 186.9842 | 309.4591 | 326.0995 | 3107.5836 |  | 1.5197
INTERTEK | INT HWO 110-0023 | 176.1667 | 94.6011 | 50.0919 | 25.0963 | 90.5968 | 2800.0082 | 194.078 | 70.4594 | 35.0517 | 108.9005 | 974.6442 | 129.0467 | 184.5076 | 193.0115 | 8.2723 | 187.0694 | 310.4123 | 325.7357 | 3101.6455 |  | 1.5197
INTERTEK | INT HWO 110-0023 | 176.1833 | 94.5978 | 49.9398 | 25.2135 | 90.51 | 2798.1468 | 194.0451 | 70.5537 | 35.0311 | 108.8379 | 974.7224 | 128.9823 | 184.684 | 195.9367 | 8.4696 | 183.2696 | 313.4593 | 325.704 | 3096.3695 |  | 1.5197
INTERTEK | INT HWO 110-0023 | 176.2 | 94.6124 | 49.9353 | 25.1076 | 90.4874 | 2796.7901 | 193.8835 | 70.5321 | 34.9452 | 108.8292 | 974.5136 | 129.0093 | 183.8902 | 192.8245 | 8.3547 | 183.2201 | 312.2176 | 325.8721 | 3094.4473 |  | 1.5197
INTERTEK | INT HWO 110-0023 | 176.2167 | 94.6144 | 49.8152 | 24.9684 | 90.4851 | 2798.8445 | 193.8271 | 70.5011 | 34.9771 | 108.8511 | 974.3133 | 128.9304 | 183.8148 | 193.5946 | 8.4426 | 188.786 | 313.3269 | 325.9497 | 3089.6486 |  | 1.5197
INTERTEK | INT HWO 110-0023 | 176.2333 | 94.599 | 49.7785 | 25.0204 | 90.4589 | 2798.9996 | 194.1454 | 70.4822 | 34.937 | 108.7618 | 974.1757 | 128.8368 | 184.7913 | 190.4217 | 8.438 | 185.1016 | 312.2057 | 325.8564 | 3092.512 |  | 1.5197
INTERTEK | INT HWO 110-0023 | 176.25 | 94.5863 | 49.6684 | 25.0951 | 90.4211 | 2802.1811 | 194.0659 | 70.4557 | 34.8333 | 109.026 | 974.5433 | 129.0216 | 184.3705 | 191.9294 | 8.5587 | 183.2849 | 314.1618 | 325.8551 | 3099.3159 |  | 1.5197
INTERTEK | INT HWO 110-0023 | 176.2667 | 94.5958 | 49.7271 | 25.3877 | 90.3459 | 2800.352 | 193.9886 | 70.5476 | 34.8791 | 108.9047 | 974.1264 | 128.9589 | 184.2803 | 193.4884 | 8.446 | 188.8866 | 313.3793 | 325.7213 | 3095.7055 |  | 1.5197
INTERTEK | INT HWO 110-0023 | 176.2833 | 94.5849 | 49.7838 | 25.2694 | 90.36 | 2796.0143 | 194.2039 | 70.4851 | 34.9174 | 108.9645 | 974.3798 | 129.1472 | 184.7853 | 192.9835 | 8.2532 | 186.9554 | 310.3693 | 325.5715 | 3091.748 |  | 1.5197
INTERTEK | INT HWO 110-0023 | 176.3 | 94.5985 | 49.9345 | 25.2709 | 90.4157 | 2803.3802 | 194.097 | 70.3946 | 34.9233 | 108.9557 | 974.3297 | 128.9739 | 184.9583 | 195.9634 | 8.6121 | 183.2192 | 311.521 | 325.7682 | 3098.6048 |  | 1.5197
INTERTEK | INT HWO 110-0023 | 176.3167 | 94.6227 | 49.9998 | 25.2017 | 90.3098 | 2798.6729 | 193.7211 | 70.6154 | 34.9302 | 108.9076 | 974.7068 | 128.9411 | 183.4267 | 193.393 | 8.2909 | 183.1098 | 311.8024 | 325.5122 | 3090.7521 |  | 1.5197
INTERTEK | INT HWO 110-0023 | 176.3333 | 94.6044 | 50.0763 | 25.4051 | 90.3805 | 2795.6043 | 194.0161 | 70.5685 | 35.0028 | 109.112 | 974.706 | 129.0509 | 184.3321 | 192.2597 | 8.4636 | 190.6404 | 314.5629 | 325.4531 | 3086.7361 |  | 1.5197
INTERTEK | INT HWO 110-0023 | 176.35 | 94.6182 | 50.1726 | 25.4199 | 90.4826 | 2798.3222 | 193.831 | 70.4821 | 34.9558 | 109.087 | 973.8354 | 129.0977 | 183.9312 | 195.7183 | 8.5908 | 186.8474 | 313.0904 | 325.8439 | 3087.8528 |  | 1.5197
INTERTEK | INT HWO 110-0023 | 176.3667 | 94.6153 | 50.2271 | 25.2564 | 90.5212 | 2797.5873 | 194.0288 | 70.4768 | 34.9818 | 109.1403 | 973.4991 | 129.1489 | 184.3424 | 192.7312 | 8.4486 | 188.9443 | 312.5201 | 325.5915 | 3089.4524 |  | 1.5197
INTERTEK | INT HWO 110-0023 | 176.3833 | 94.6131 | 50.2727 | 25.3211 | 90.588 | 2797.7476 | 193.947 | 70.4169 | 35.1457 | 109.1556 | 974.8335 | 129.0636 | 184.2927 | 192.9331 | 8.5326 | 185.0735 | 311.3769 | 325.4881 | 3083.3332 |  | 1.5197
INTERTEK | INT HWO 110-0023 | 176.4 | 94.6136 | 50.1987 | 25.0161 | 90.6694 | 2803.9895 | 194.1271 | 70.4919 | 35.19 | 109.2377 | 973.9238 | 129.202 | 184.3547 | 193.6493 | 8.3623 | 192.6499 | 310.5657 | 325.3376 | 3084.3254 |  | 1.5197
INTERTEK | INT HWO 110-0023 | 176.4167 | 94.6287 | 50.1189 | 25.0104 | 90.6478 | 2804.4973 | 193.9393 | 70.4923 | 35.1597 | 109.2412 | 975.1933 | 129.1971 | 184.1851 | 192.7629 | 8.3898 | 187.0965 | 312.6609 | 325.5245 | 3113.7292 |  | 1.5197
INTERTEK | INT HWO 110-0023 | 176.4333 | 94.6302 | 50.0802 | 24.8296 | 90.6309 | 2803.0736 | 194.0056 | 70.499 | 35.0588 | 108.9817 | 974.6137 | 129.1895 | 184.2781 | 192.8303 | 8.5086 | 188.7957 | 313.5889 | 325.7549 | 3145.2796 |  | 1.5197
INTERTEK | INT HWO 110-0023 | 176.45 | 94.6293 | 50.0203 | 24.7753 | 90.6733 | 2797.6738 | 194.0777 | 70.4782 | 35.0986 | 108.968 | 974.5988 | 129.101 | 184.4458 | 192.6687 | 8.1585 | 185.0341 | 312.191 | 325.4422 | 3162.4526 |  | 1.5197
INTERTEK | INT HWO 110-0023 | 176.4667 | 94.63 | 49.9669 | 24.7771 | 90.6276 | 2801.9213 | 193.9693 | 70.4752 | 35.0945 | 108.9301 | 970.3547 | 128.9313 | 184.1282 | 192.8891 | 8.2988 | 185.0905 | 311.0413 | 325.4935 | 3159.5967 |  | 1.5197
INTERTEK | INT HWO 110-0023 | 176.4833 | 94.6304 | 49.9167 | 24.8428 | 90.5335 | 2797.0897 | 193.9909 | 70.4798 | 35.1442 | 108.8616 | 975.2457 | 128.9994 | 184.0951 | 194.8675 | 8.1228 | 181.3186 | 312.7899 | 325.4676 | 3157.7387 |  | 1.5197
INTERTEK | INT HWO 110-0023 | 176.5 | 94.638 | 49.8717 | 24.7735 | 90.5136 | 2804.9363 | 193.9511 | 70.4922 | 34.9966 | 108.8174 | 973.4873 | 128.8947 | 184.0566 | 195.9668 | 8.115 | 179.2865 | 311.6192 | 325.3885 | 3168.1322 |  | 1.5197
INTERTEK | INT HWO 110-0023 | 176.5167 | 94.6334 | 49.8591 | 24.6157 | 90.4652 | 2801.6374 | 194.0473 | 70.4244 | 35.0453 | 108.7843 | 975.2355 | 128.8975 | 184.2344 | 193.8381 | 8.2941 | 185.1973 | 313.6873 | 325.7129 | 3167.7852 |  | 1.5197
INTERTEK | INT HWO 110-0023 | 176.5333 | 94.6474 | 49.7442 | 24.5474 | 90.3783 | 2802.1319 | 193.8933 | 70.4775 | 34.8958 | 108.9295 | 971.1956 | 129.0512 | 183.9203 | 192.5763 | 8.3347 | 186.9722 | 312.9656 | 325.7506 | 3149.0749 |  | 1.5197
INTERTEK | INT HWO 110-0023 | 176.55 | 94.6411 | 49.7842 | 24.5866 | 90.495 | 2803.8211 | 193.4223 | 70.4622 | 34.973 | 109.0841 | 975.0486 | 128.9506 | 184.1724 | 191.8517 | 8.148 | 183.2696 | 312.8403 | 325.2754 | 3133.6845 |  | 1.5197
INTERTEK | INT HWO 110-0023 | 176.5667 | 94.6402 | 49.7567 | 24.4297 | 90.3479 | 2799.8719 | 194.0075 | 70.4263 | 34.923 | 108.9861 | 975.0798 | 129.1046 | 184.0943 | 190.0262 | 8.6266 | 188.9324 | 310.0134 | 325.8161 | 3114.197 |  | 1.5197
INTERTEK | INT HWO 110-0023 | 176.5833 | 94.6362 | 49.9391 | 24.686 | 90.4214 | 2797.9147 | 193.9702 | 70.5926 | 34.93 | 108.947 | 975.0924 | 129.0027 | 184.2924 | 193.6284 | 8.4754 | 188.9055 | 310.4982 | 325.9178 | 3114.8232 |  | 1.5197
INTERTEK | INT HWO 110-0023 | 176.6 | 94.6325 | 50.0367 | 24.8832 | 90.4935 | 2799.0507 | 193.9299 | 70.4646 | 34.882 | 108.8832 | 975.0126 | 129.056 | 184.1721 | 194.7486 | 8.6112 | 187.033 | 313.7815 | 325.931 | 3099.2669 |  | 1.5197
INTERTEK | INT HWO 110-0023 | 176.6167 | 94.6363 | 50.1218 | 24.9186 | 90.4277 | 2801.8115 | 194.0037 | 70.5101 | 35.0435 | 108.9624 | 975.1612 | 129.0144 | 184.4023 | 194.4022 | 8.3138 | 187.0384 | 311.0664 | 325.7879 | 3093.6721 |  | 1.5197
INTERTEK | INT HWO 110-0023 | 176.6333 | 94.6326 | 50.225 | 25.0131 | 90.627 | 2800.239 | 193.9614 | 70.4835 | 35.0338 | 109.0242 | 975.1721 | 129.1224 | 184.2637 | 192.072 | 8.3651 | 185.1293 | 314.3766 | 325.4986 | 3119.0033 |  | 1.5197
INTERTEK | INT HWO 110-0023 | 176.65 | 94.6374 | 50.1857 | 25.1176 | 90.639 | 2799.0583 | 194.1227 | 70.5018 | 35.0615 | 109.1659 | 974.2124 | 129.0937 | 184.6438 | 192.3277 | 8.6345 | 185.1352 | 310.4552 | 325.6014 | 3145.7248 |  | 1.5197
INTERTEK | INT HWO 110-0023 | 176.6667 | 94.6454 | 50.2853 | 25.0338 | 90.6677 | 2796.8588 | 193.9571 | 70.5762 | 35.0523 | 109.1589 | 974.6708 | 129.1741 | 184.0098 | 192.8702 | 8.3609 | 183.1467 | 312.2583 | 325.4835 | 3132.6413 |  | 1.5197
INTERTEK | INT HWO 110-0023 | 176.6833 | 94.6389 | 50.2377 | 25.3216 | 90.6882 | 2801.1997 | 194.1116 | 70.5422 | 35.0874 | 109.2956 | 974.6622 | 129.2151 | 184.3969 | 195.6795 | 8.5225 | 183.1891 | 314.5895 | 325.3542 | 3112.0089 |  | 1.5197
INTERTEK | INT HWO 110-0023 | 176.7 | 94.6479 | 50.1631 | 25.4494 | 90.4628 | 2800.3879 | 194.0584 | 70.522 | 35.0792 | 109.3292 | 974.548 | 129.31 | 184.1677 | 192.6463 | 8.3886 | 185.052 | 313.7038 | 325.2911 | 3101.3475 |  | 1.5197
INTERTEK | INT HWO 110-0023 | 176.7167 | 94.6583 | 50.1538 | 25.3809 | 90.2381 | 2803.1462 | 193.8605 | 70.5161 | 35.1488 | 108.9776 | 974.6254 | 129.1467 | 183.6374 | 189.6468 | 8.5536 | 185.0498 | 315.4729 | 325.5652 | 3100.4364 |  | 1.5197
INTERTEK | INT HWO 110-0023 | 176.7333 | 94.6531 | 50.0307 | 25.2259 | 90.1455 | 2797.8416 | 194.0055 | 70.4936 | 35.0363 | 108.9727 | 974.2116 | 129.12 | 183.9686 | 194.7844 | 8.4159 | 186.9345 | 314.2101 | 325.7851 | 3098.9783 |  | 1.5197
INTERTEK | INT HWO 110-0023 | 176.75 | 94.646 | 49.9883 | 25.2309 | 90.0434 | 2801.703 | 194.1381 | 70.5402 | 35.0929 | 108.9203 | 974.6927 | 128.9129 | 184.1666 | 192.0983 | 8.4413 | 188.9139 | 310.5179 | 325.7749 | 3132.5036 |  | 1.5197
INTERTEK | INT HWO 110-0023 | 176.7667 | 94.6463 | 50.0051 | 25.4247 | 89.9862 | 2799.4746 | 194.0138 | 70.513 | 35.0025 | 108.9063 | 974.5902 | 128.937 | 184.1177 | 195.5681 | 8.605 | 185.1052 | 314.3358 | 325.9284 | 3140.4601 |  | 1.5197
INTERTEK | INT HWO 110-0023 | 176.7833 | 94.6405 | 49.9233 | 25.4155 | 90.2588 | 2797.289 | 194.1276 | 70.5068 | 35.0375 | 108.8339 | 975.7306 | 128.8964 | 184.5539 | 192.6899 | 8.4254 | 194.4791 | 312.3394 | 325.7982 | 3149.0334 |  | 1.5197
INTERTEK | INT HWO 110-0023 | 176.8 | 94.666 | 49.8735 | 25.3156 | 90.4739 | 2798.7656 | 193.7399 | 70.4139 | 34.9415 | 108.8499 | 974.6027 | 128.8282 | 183.7123 | 191.4742 | 8.4403 | 186.8679 | 313.6354 | 325.7973 | 3117.6037 |  | 1.5197
INTERTEK | INT HWO 110-0023 | 176.8167 | 94.642 | 49.7922 | 25.2073 | 90.5357 | 2801.604 | 194.248 | 70.5825 | 34.9171 | 108.889 | 975.2206 | 128.8998 | 184.6236 | 191.1192 | 8.2664 | 185.1209 | 311.4385 | 325.4792 | 3110.6394 |  | 1.5197
INTERTEK | INT HWO 110-0023 | 176.8333 | 94.6597 | 49.7788 | 25.0668 | 90.5093 | 2799.2784 | 194.1325 | 70.4567 | 34.8505 | 108.977 | 975.0071 | 129.0684 | 184.3037 | 191.0068 | 8.2327 | 183.1116 | 313.1123 | 325.4631 | 3143.5838 |  | 1.5197
INTERTEK | INT HWO 110-0023 | 176.85 | 94.6551 | 49.6629 | 24.9197 | 90.4503 | 2804.1876 | 194.2354 | 70.5495 | 34.9043 | 109.0026 | 975.0032 | 129.0135 | 184.4785 | 195.9938 | 8.4033 | 185.0069 | 311.8751 | 325.6185 | 3150.7914 |  | 1.5197
INTERTEK | INT HWO 110-0023 | 176.8667 | 94.6778 | 49.7507 | 24.8434 | 90.4545 | 2803.454 | 193.9999 | 70.5653 | 34.8659 | 108.9019 | 975.7079 | 128.9682 | 184.0712 | 190.8708 | 8.4272 | 190.7013 | 313.9786 | 325.7771 | 3159.5062 |  | 1.5197
INTERTEK | INT HWO 110-0023 | 176.8833 | 94.6725 | 49.8316 | 24.7835 | 90.4609 | 2802.4934 | 194.0532 | 70.5383 | 34.9415 | 108.7874 | 975.0587 | 128.8985 | 184.1235 | 191.4141 | 8.3369 | 186.9611 | 314.0634 | 325.7286 | 3160.3663 |  | 1.5197
INTERTEK | INT HWO 110-0023 | 176.9 | 94.6723 | 49.8618 | 25.0092 | 90.459 | 2802.5035 | 194.08 | 70.5698 | 34.9065 | 108.9296 | 976.1772 | 128.9445 | 184.435 | 190.9956 | 8.5796 | 190.6772 | 315.1969 | 325.8034 | 3163.5825 |  | 1.5197
INTERTEK | INT HWO 110-0023 | 176.9167 | 94.674 | 49.9225 | 24.8745 | 90.5281 | 2798.2616 | 194.0983 | 70.5796 | 34.9509 | 108.9197 | 976.0232 | 129.016 | 184.3137 | 196.2792 | 8.4384 | 185.0185 | 311.5374 | 325.743 | 3160.5945 |  | 1.5197
INTERTEK | INT HWO 110-0023 | 176.9333 | 94.6899 | 49.9934 | 24.9008 | 90.5338 | 2800.7039 | 194.0131 | 70.5447 | 35.0131 | 108.9406 | 975.5069 | 128.9853 | 184.1515 | 192.0862 | 8.329 | 183.2147 | 312.6791 | 325.5294 | 3164.9029 |  | 1.5197
INTERTEK | INT HWO 110-0023 | 176.95 | 94.6957 | 49.9479 | 24.7843 | 90.5785 | 2804.1321 | 194.0092 | 70.5202 | 35.0419 | 109.0375 | 975.6579 | 129.017 | 184.2831 | 190.3689 | 8.1563 | 190.8388 | 315.0041 | 325.2986 | 3162.7506 |  | 1.5197
INTERTEK | INT HWO 110-0023 | 176.9667 | 94.6988 | 50.0585 | 24.9271 | 90.5859 | 2797.8598 | 194.0054 | 70.5006 | 35.0824 | 109.0858 | 975.496 | 129.1722 | 184.2321 | 194.2237 | 8.4492 | 186.8719 | 313.2533 | 325.5486 | 3162.0244 |  | 1.5197
INTERTEK | INT HWO 110-0023 | 176.9833 | 94.689 | 50.0783 | 24.8768 | 90.5756 | 2801.2514 | 194.0798 | 70.419 | 35.0023 | 109.1137 | 975.6688 | 129.0715 | 184.0848 | 190.2629 | 8.3818 | 185.1329 | 315.6943 | 325.5228 | 3157.0313 |  | 1.5197
INTERTEK | INT HWO 110-0023 | 177 | 94.709 | 50.0748 | 24.8579 | 90.5681 | 2797.945 | 193.83 | 70.4576 | 35.0713 | 109.1101 | 976.0615 | 129.1273 | 183.7248 | 191.7881 | 8.2387 | 185.0721 | 310.4493 | 325.1273 | 3154.6074 |  | 1.5197
INTERTEK | INT HWO 110-0023 | 177.0167 | 94.7068 | 50.1061 | 24.8461 | 90.5918 | 2805.0069 | 193.8579 | 70.528 | 35.0658 | 109.1997 | 975.1831 | 129.114 | 183.8555 | 190.7422 | 8.584 | 190.6614 | 311.8686 | 325.5241 | 3156.5861 |  | 1.5197
INTERTEK | INT HWO 110-0023 | 177.0333 | 94.7146 | 50.0384 | 24.8435 | 90.6908 | 2799.6209 | 193.8858 | 70.4913 | 35.0155 | 109.1669 | 974.9461 | 129.2965 | 183.9237 | 192.5966 | 8.0908 | 185.1638 | 312.5497 | 325.0734 | 3109.4756 |  | 1.5197
INTERTEK | INT HWO 110-0023 | 177.05 | 94.7004 | 50.0974 | 24.6635 | 90.6196 | 2796.8216 | 194.1957 | 70.3753 | 35.0521 | 109.0028 | 975.4099 | 129.1273 | 184.5555 | 194.4858 | 8.6126 | 190.6706 | 311.4335 | 325.8154 | 3084.1123 |  | 1.5197
INTERTEK | INT HWO 110-0023 | 177.0667 | 94.7041 | 50.0632 | 24.8564 | 90.6118 | 2800.5311 | 194.1391 | 70.4794 | 34.956 | 108.9433 | 975.5288 | 129.1133 | 184.1065 | 193.1911 | 8.2748 | 181.3422 | 312.202 | 325.5928 | 3076.3142 |  | 1.5197
INTERTEK | INT HWO 110-0023 | 177.0833 | 94.701 | 50.042 | 24.9093 | 90.6251 | 2794.6802 | 194.0284 | 70.5235 | 34.9858 | 108.9046 | 975.1385 | 129.032 | 184.2431 | 193.8143 | 8.6043 | 190.6251 | 311.154 | 326.1387 | 3074.1431 |  | 1.5197
INTERTEK | INT HWO 110-0023 | 177.1 | 94.7155 | 50.0241 | 24.8041 | 90.5453 | 2801.932 | 193.9991 | 70.5442 | 34.9941 | 108.9078 | 975.5374 | 128.9503 | 184.1225 | 192.9031 | 8.3482 | 183.2606 | 311.7168 | 325.7445 | 3105.7935 |  | 1.5197
INTERTEK | INT HWO 110-0023 | 177.1167 | 94.71 | 50.0393 | 24.919 | 90.5342 | 2800.7272 | 193.9765 | 70.4961 | 35.017 | 108.8395 | 975.1346 | 128.9332 | 184.1248 | 190.9006 | 8.4175 | 181.2048 | 312.0586 | 325.8954 | 3134.5503 |  | 1.5197
INTERTEK | INT HWO 110-0023 | 177.1333 | 94.7079 | 50.1473 | 25.2585 | 90.5753 | 2800.1444 | 193.9608 | 70.4896 | 35.0058 | 108.8704 | 975.1628 | 128.9814 | 183.9348 | 190.5828 | 8.2731 | 181.3204 | 310.9405 | 325.7629 | 3141.6862 |  | 1.5197
INTERTEK | INT HWO 110-0023 | 177.15 | 94.7102 | 50.0414 | 25.0282 | 90.5862 | 2801.5201 | 194.0139 | 70.4585 | 35.022 | 108.927 | 975.0345 | 128.9347 | 184.2111 | 192.2629 | 8.2117 | 181.2311 | 311.3325 | 325.5506 | 3114.4252 |  | 1.5197
INTERTEK | INT HWO 110-0023 | 177.1667 | 94.7206 | 50.124 | 25.3152 | 90.6053 | 2801.0123 | 193.9199 | 70.4576 | 34.9183 | 109.0939 | 974.6614 | 129.0144 | 183.7212 | 195.1209 | 8.2123 | 185.0565 | 312.2949 | 325.2775 | 3134.7672 |  | 1.5197
INTERTEK | INT HWO 110-0023 | 177.1833 | 94.7266 | 50.1024 | 25.1814 | 90.572 | 2799.7836 | 193.952 | 70.5008 | 34.994 | 109.2045 | 975.5007 | 129.0748 | 184.1856 | 193.9184 | 8.6067 | 185.2263 | 311.8128 | 325.4704 | 3133.8806 |  | 1.5197
INTERTEK | INT HWO 110-0023 | 177.2 | 94.7217 | 50.1145 | 25.0664 | 90.6614 | 2804.3579 | 194.6143 | 70.5532 | 34.9723 | 109.2658 | 975.0767 | 129.2947 | 184.3469 | 195.7098 | 8.4603 | 183.1639 | 309.6313 | 325.3469 | 3142.7689 |  | 1.5197
INTERTEK | INT HWO 110-0023 | 177.2167 | 94.726 | 50.1622 | 24.9802 | 90.6757 | 2795.9821 | 194.0169 | 70.4241 | 35.0187 | 109.2113 | 975.1393 | 129.4164 | 183.9704 | 191.0606 | 8.2743 | 185.1365 | 311.8249 | 325.3225 | 3145.9417 |  | 1.5197
INTERTEK | INT HWO 110-0023 | 177.2333 | 94.7245 | 50.0802 | 24.8647 | 90.6168 | 2799.9741 | 193.9025 | 70.4353 | 35.0719 | 109.1229 | 975.1315 | 129.2384 | 184.121 | 194.6661 | 8.4391 | 190.7543 | 314.2047 | 325.4917 | 3147.0886 |  | 1.5197
INTERTEK | INT HWO 110-0023 | 177.25 | 94.7223 | 50.0754 | 24.816 | 90.3696 | 2802.9172 | 193.9888 | 70.4997 | 35.0232 | 109.0528 | 975.0227 | 129.163 | 183.9074 | 191.5628 | 8.2603 | 187.0273 | 312.6025 | 325.4068 | 3147.8903 |  | 1.5197
INTERTEK | INT HWO 110-0023 | 177.2667 | 94.7289 | 50.0102 | 24.664 | 90.2802 | 2800.0921 | 194.0273 | 70.4967 | 35.0513 | 108.9822 | 975.0392 | 128.978 | 183.9426 | 192.5352 | 8.5615 | 190.5664 | 313.2165 | 325.9588 | 3144.593 |  | 1.5197
INTERTEK | INT HWO 110-0023 | 177.2833 | 94.7167 | 50.0595 | 24.7438 | 90.2459 | 2797.9658 | 193.9752 | 70.5259 | 35.0786 | 108.9403 | 976.1577 | 128.9667 | 183.9403 | 193.3605 | 8.2904 | 185.0408 | 312.9336 | 325.6794 | 3146.8509 |  | 1.5197
INTERTEK | INT HWO 110-0023 | 177.3 | 94.7286 | 50.0348 | 24.8063 | 90.261 | 2797.9557 | 194.0366 | 70.4565 | 35.0986 | 108.8365 | 975.6203 | 128.9774 | 183.9215 | 193.9667 | 8.58 | 183.1188 | 311.1341 | 326.0911 | 3148.1091 |  | 1.5197
INTERTEK | INT HWO 110-0023 | 177.3167 | 94.739 | 49.9498 | 24.7791 | 90.1751 | 2797.8844 | 194.0844 | 70.4974 | 35.0767 | 108.7638 | 974.6794 | 128.8888 | 184.1075 | 194.0817 | 8.2324 | 181.1196 | 311.376 | 325.556 | 3106.9158 |  | 1.5197
INTERTEK | INT HWO 110-0023 | 177.3333 | 94.7281 | 49.8563 | 24.6767 | 90.1384 | 2801.8733 | 193.9688 | 70.4774 | 34.9969 | 108.7279 | 975.5054 | 128.8621 | 184.0909 | 193.0636 | 8.4082 | 187.0361 | 312.6748 | 326.0154 | 3089.2204 |  | 1.5197
INTERTEK | INT HWO 110-0023 | 177.35 | 94.7249 | 49.8149 | 25.0773 | 90.0914 | 2799.344 | 194.0269 | 70.5028 | 34.9864 | 108.9578 | 975.546 | 128.7606 | 184.0506 | 192.0201 | 8.5259 | 187.0734 | 314.0703 | 325.8633 | 3074.8184 |  | 1.5197
INTERTEK | INT HWO 110-0023 | 177.3667 | 94.7381 | 49.7877 | 24.9737 | 90.3226 | 2798.027 | 193.9654 | 70.5132 | 34.9066 | 109.0077 | 974.9946 | 129.033 | 183.8851 | 191.6912 | 8.3544 | 185.0064 | 312.6854 | 325.5499 | 3103.4205 |  | 1.5197
INTERTEK | INT HWO 110-0023 | 177.3833 | 94.744 | 49.7475 | 24.8993 | 90.534 | 2795.8919 | 193.9581 | 70.5009 | 34.8918 | 109.0999 | 975.1033 | 129.1377 | 183.8252 | 195.5328 | 8.3254 | 183.2269 | 312.5166 | 325.6381 | 3129.1611 |  | 1.5197
INTERTEK | INT HWO 110-0023 | 177.4 | 94.7391 | 49.7619 | 24.9161 | 90.535 | 2796.6191 | 194.0249 | 70.4672 | 34.9545 | 109.0347 | 975.1581 | 129.1162 | 183.8683 | 194.2071 | 8.5061 | 190.8015 | 312.12 | 325.8249 | 3135.5613 |  | 1.5197
INTERTEK | INT HWO 110-0023 | 177.4167 | 94.7474 | 49.8427 | 25.0008 | 90.6055 | 2802.26 | 194.0238 | 70.4808 | 34.8873 | 109.026 | 971.176 | 129.196 | 184.0088 | 193.4305 | 8.2107 | 181.3336 | 312.7644 | 325.6417 | 3143.5593 |  | 1.5197
INTERTEK | INT HWO 110-0023 | 177.4333 | 94.7468 | 49.8317 | 24.9036 | 90.5655 | 2800.656 | 193.9566 | 70.4924 | 34.8938 | 108.8609 | 975.4717 | 128.9279 | 183.8169 | 194.0638 | 8.5721 | 190.8493 | 311.8172 | 325.8322 | 3142.3351 |  | 1.5197
INTERTEK | INT HWO 110-0023 | 177.45 | 94.7547 | 49.8556 | 24.869 | 90.5428 | 2798.2326 | 193.8738 | 70.4396 | 34.9025 | 108.8801 | 975.7251 | 129.0124 | 183.8943 | 193.4184 | 8.514 | 188.8191 | 311.5008 | 325.9586 | 3144.4798 |  | 1.5197
INTERTEK | INT HWO 110-0023 | 177.4667 | 94.7407 | 49.9424 | 24.9931 | 90.6059 | 2802.7211 | 194.1638 | 70.4811 | 34.9504 | 108.7798 | 975.0361 | 128.9909 | 184.3445 | 191.6481 | 8.3525 | 183.2107 | 313.2399 | 325.8443 | 3146.6227 |  | 1.5197
INTERTEK | INT HWO 110-0023 | 177.4833 | 94.7558 | 49.9404 | 24.8576 | 90.6015 | 2803.6571 | 193.9475 | 70.539 | 34.9823 | 109.0395 | 968.1208 | 129.0193 | 183.7959 | 191.2933 | 8.0739 | 181.189 | 310.223 | 325.2152 | 3141.7598 |  | 1.5197
INTERTEK | INT HWO 110-0023 | 177.5 | 94.7526 | 49.991 | 25.0103 | 90.6365 | 2801.7901 | 193.9902 | 70.5474 | 35.045 | 109.155 | 976.2273 | 129.1231 | 183.6059 | 191.9217 | 8.4279 | 185.056 | 310.0986 | 325.4669 | 3139.2604 |  | 1.5197
INTERTEK | INT HWO 110-0023 | 177.5167 | 94.7586 | 50.0548 | 24.9658 | 90.6627 | 2798.0957 | 193.9063 | 70.4801 | 35.017 | 109.2062 | 976.2179 | 129.1833 | 183.7991 | 191.837 | 8.1922 | 188.7728 | 312.0688 | 324.9682 | 3142.0804 |  | 1.5197
INTERTEK | INT HWO 110-0023 | 177.5333 | 94.7457 | 50.0747 | 25.0562 | 90.6776 | 2799.1907 | 194.0358 | 70.6093 | 35.0093 | 109.1319 | 974.6004 | 129.2886 | 183.7176 | 191.5061 | 8.0533 | 181.2311 | 311.939 | 324.6725 | 3144.6213 |  | 1.5197
INTERTEK | INT HWO 110-0023 | 177.55 | 94.7477 | 50.24 | 25.3835 | 90.6513 | 2799.0709 | 193.9787 | 70.5054 | 35.0111 | 109.0807 | 975.7502 | 129.2262 | 184.1851 | 192.9622 | 8.4619 | 184.9568 | 312.8003 | 325.3553 | 3139.6471 |  | 1.5197
INTERTEK | INT HWO 110-0023 | 177.5667 | 94.7632 | 50.2005 | 25.2009 | 90.7018 | 2803.6268 | 193.9298 | 70.4142 | 35.0204 | 109.0405 | 975.04 | 129.1306 | 183.6736 | 192.7829 | 8.2397 | 183.2818 | 311.6049 | 325.1682 | 3144.5798 |  | 1.5197
INTERTEK | INT HWO 110-0023 | 177.5833 | 94.754 | 50.1871 | 25.1535 | 90.6396 | 2797.5445 | 194.0776 | 70.6096 | 35.0026 | 108.9938 | 975.5812 | 129.0564 | 184.3254 | 193.5832 | 8.3926 | 183.2075 | 310.6585 | 325.3333 | 3139.4151 |  | 1.5197
INTERTEK | INT HWO 110-0023 | 177.6 | 94.761 | 50.0522 | 25.195 | 90.5957 | 2802.2575 | 193.9743 | 70.5728 | 35.0054 | 108.9623 | 975.1534 | 129.0171 | 183.8433 | 190.7338 | 8.5184 | 186.9456 | 312.8414 | 325.4891 | 3135.3935 |  | 1.5197
INTERTEK | INT HWO 110-0023 | 177.6167 | 94.7526 | 50.1259 | 25.3818 | 90.555 | 2797.4656 | 194.1464 | 70.5381 | 35.0298 | 109.0151 | 975.6368 | 129.0513 | 184.1549 | 192.3887 | 8.4545 | 184.9764 | 309.8773 | 325.3327 | 3111.6278 |  | 1.5197
INTERTEK | INT HWO 110-0023 | 177.6333 | 94.7641 | 50.0915 | 25.4524 | 90.5552 | 2801.2583 | 193.9034 | 70.4177 | 35.0321 | 108.9268 | 974.6074 | 129.0269 | 183.7875 | 194.799 | 8.279 | 183.1693 | 311.9656 | 325.3111 | 3120.3652 |  | 1.5197
INTERTEK | INT HWO 110-0023 | 177.65 | 94.7714 | 50.0549 | 25.3392 | 90.4988 | 2801.6235 | 193.8353 | 70.4625 | 34.9542 | 108.8829 | 975.0454 | 129.0814 | 183.3999 | 190.0102 | 8.3422 | 185.0793 | 314.9448 | 325.2717 | 3135.5481 |  | 1.5197
INTERTEK | INT HWO 110-0023 | 177.6667 | 94.7624 | 49.9652 | 25.2677 | 90.5372 | 2796.2224 | 193.9838 | 70.488 | 34.9647 | 109.0003 | 975.1612 | 129.0921 | 183.7945 | 190.1072 | 8.2295 | 183.0909 | 311.3068 | 325.3488 | 3137.94 |  | 1.5197
INTERTEK | INT HWO 110-0023 | 177.6833 | 94.7512 | 49.9819 | 25.2904 | 90.481 | 2796.5163 | 194.0055 | 70.4896 | 35.0073 | 108.9939 | 975.18 | 128.9246 | 183.9498 | 192.6703 | 8.2696 | 188.7137 | 311.9048 | 325.1702 | 3129.1894 |  | 1.5197
INTERTEK | INT HWO 110-0023 | 177.7 | 94.7656 | 50.0354 | 25.2075 | 90.4954 | 2804.0091 | 193.9405 | 70.5023 | 34.8535 | 108.9604 | 974.6551 | 128.9738 | 183.9309 | 190.5992 | 8.4151 | 179.1965 | 313.0883 | 325.3745 | 3107.9797 |  | 1.5197
INTERTEK | INT HWO 110-0023 | 177.7167 | 94.7681 | 49.9926 | 25.0896 | 90.5376 | 2799.689 | 194.0347 | 70.5749 | 34.9935 | 108.9027 | 975.0963 | 128.9324 | 183.8711 | 191.5658 | 8.185 | 185.2424 | 311.9424 | 325.1954 | 3085.0705 |  | 1.5197
INTERTEK | INT HWO 110-0023 | 177.7333 | 94.7702 | 50.0107 | 25.068 | 90.4912 | 2798.0718 | 194.0434 | 70.4992 | 34.9197 | 108.9394 | 975.9942 | 129.0048 | 183.8805 | 190.694 | 8.227 | 185.1016 | 310.1865 | 325.2303 | 3064.8115 |  | 1.5197
INTERTEK | INT HWO 110-0023 | 177.75 | 94.7822 | 50.0474 | 25.3831 | 90.5201 | 2802.4107 | 193.9083 | 70.46 | 34.9608 | 108.9309 | 975.0994 | 128.9889 | 183.5028 | 190.7162 | 8.3337 | 181.2071 | 311.8353 | 325.19 | 3057.5813 |  | 1.5197
INTERTEK | INT HWO 110-0023 | 177.7667 | 94.7753 | 50.09 | 24.737 | 90.6454 | 2800.1741 | 193.9808 | 70.4859 | 35.0666 | 109.0969 | 975.108 | 129.0506 | 183.8833 | 189.2317 | 8.1571 | 183.1868 | 310.611 | 325.0251 | 3096.677 |  | 1.5197
INTERTEK | INT HWO 110-0023 | 177.7833 | 94.7829 | 50.0358 | 24.8141 | 90.6656 | 2799.9975 | 194.0298 | 70.4106 | 35.0443 | 109.0269 | 975.4725 | 129.0615 | 184.0135 | 191.4893 | 8.1943 | 188.9188 | 310.4457 | 325.0853 | 3124.4057 |  | 1.5197
INTERTEK | INT HWO 110-0023 | 177.8 | 94.7762 | 50.033 | 24.472 | 90.6287 | 2794.6953 | 194.1865 | 70.4451 | 35.0273 | 109.0731 | 975.8824 | 129.1652 | 184.2414 | 196.1469 | 8.4183 | 187.0104 | 309.9247 | 325.1741 | 3123.6946 |  | 1.5197
INTERTEK | INT HWO 110-0023 | 177.8167 | 94.7956 | 50.0972 | 24.8778 | 90.574 | 2795.8767 | 193.9536 | 70.4962 | 35.0166 | 109.1715 | 976.0482 | 129.1687 | 183.5894 | 191.2842 | 8.0714 | 185.1664 | 313.7339 | 324.8381 | 3085.3497 |  | 1.5197
INTERTEK | INT HWO 110-0023 | 177.8333 | 94.7912 | 50.03 | 24.4018 | 90.2598 | 2800.3072 | 193.9726 | 70.4934 | 35.0319 | 109.2291 | 975.496 | 129.2109 | 183.7531 | 190.9839 | 8.3807 | 187.0543 | 311.3639 | 324.9758 | 3112.9256 |  | 1.5197
INTERTEK | INT HWO 110-0023 | 177.85 | 94.7715 | 49.8886 | 24.4407 | 90.0916 | 2797.7394 | 194.358 | 70.5195 | 35.1984 | 109.1805 | 976.2109 | 129.2235 | 184.5518 | 192.0964 | 8.2369 | 183.2251 | 308.6449 | 325.26 | 3099.1537 |  | 1.5197
INTERTEK | INT HWO 110-0023 | 177.8667 | 94.7945 | 49.9475 | 24.4923 | 90.0759 | 2799.2551 | 194.0862 | 70.4596 | 35.0444 | 108.9946 | 976.2085 | 129.0503 | 183.9396 | 195.6368 | 8.2681 | 188.8606 | 313.0181 | 325.4314 | 3089.0035 |  | 1.5197
INTERTEK | INT HWO 110-0023 | 177.8833 | 94.7865 | 49.8824 | 24.4379 | 90.0518 | 2799.848 | 193.8583 | 70.5557 | 35.0429 | 108.9467 | 976.5058 | 128.7992 | 184.2664 | 189.5783 | 8.4183 | 190.7341 | 312.4336 | 325.6984 | 3105.8614 |  | 1.5197
INTERTEK | INT HWO 110-0023 | 177.9 | 94.7987 | 49.9124 | 24.5933 | 89.9877 | 2795.5153 | 193.9491 | 70.5436 | 35.0267 | 108.8809 | 975.5022 | 128.9369 | 183.5266 | 190.7631 | 8.1403 | 183.1053 | 313.0465 | 325.2519 | 3111.7882 |  | 1.5197
INTERTEK | INT HWO 110-0023 | 177.9167 | 94.79 | 49.9069 | 25.3143 | 90.4337 | 2802.9525 | 194.0458 | 70.4229 | 34.9529 | 108.8205 | 975.1362 | 128.939 | 183.7021 | 190.1013 | 8.454 | 185.1191 | 311.0259 | 325.77 | 3123.0042 |  | 1.5197
INTERTEK | INT HWO 110-0023 | 177.9333 | 94.7864 | 49.9993 | 25.6459 | 90.5589 | 2797.9639 | 194.0589 | 70.5416 | 34.9502 | 108.782 | 975.2199 | 128.9568 | 183.9682 | 191.462 | 8.254 | 183.2282 | 312.4679 | 325.3527 | 3124.002 |  | 1.5197
INTERTEK | INT HWO 110-0023 | 177.95 | 94.7965 | 49.9277 | 25.417 | 90.6085 | 2798.396 | 193.957 | 70.5417 | 34.9225 | 108.9241 | 975.1119 | 128.9331 | 183.7806 | 192.7734 | 8.2166 | 192.6812 | 313.342 | 325.3646 | 3110.6941 |  | 1.5197
INTERTEK | INT HWO 110-0023 | 177.9667 | 94.7871 | 49.8864 | 25.6931 | 90.6102 | 2797.4738 | 193.9677 | 70.4119 | 34.9637 | 109.0134 | 975.0939 | 129.0558 | 183.9011 | 194.6032 | 8.37 | 186.9376 | 310.7457 | 325.4361 | 3064.7323 |  | 1.5197
INTERTEK | INT HWO 110-0023 | 177.9833 | 94.7912 | 49.8487 | 25.5602 | 90.6619 | 2802.4984 | 193.9725 | 70.4634 | 34.8146 | 109.0468 | 975.0877 | 129.0452 | 183.9289 | 193.0115 | 8.2853 | 185.153 | 311.5143 | 325.387 | 3047.8593 |  | 1.5197
INTERTEK | INT HWO 110-0023 | 178 | 94.8031 | 49.841 | 25.2147 | 90.6157 | 2804.9262 | 193.988 | 70.4745 | 34.8893 | 109.1083 | 975.1557 | 129.0381 | 183.7658 | 190.7797 | 8.0968 | 185.1378 | 314.3356 | 324.7997 | 3070.4988 |  | 1.5197
INTERTEK | INT HWO 110-0023 | 178.0167 | 94.7968 | 49.8295 | 25.0608 | 90.611 | 2802.7526 | 194.1235 | 70.52 | 34.9932 | 109.038 | 975.74 | 129.1361 | 184.0519 | 192.9141 | 8.2291 | 181.2538 | 309.9937 | 325.2148 | 3095.598 |  | 1.5197
INTERTEK | INT HWO 110-0023 | 178.0333 | 94.8146 | 49.9306 | 25.1616 | 90.6745 | 2798.8009 | 193.8456 | 70.4839 | 34.9735 | 109.019 | 975.6923 | 129.0773 | 183.3708 | 191.8566 | 8.1821 | 183.2507 | 313.3295 | 325.196 | 3106.5631 |  | 1.5197
INTERTEK | INT HWO 110-0023 | 178.05 | 94.8148 | 50.0031 | 25.001 | 90.6698 | 2802.2228 | 193.9769 | 70.5555 | 34.9774 | 108.9665 | 975.6837 | 129.056 | 183.9001 | 193.4992 | 8.1006 | 185.0323 | 312.0073 | 324.9788 | 3109.6906 |  | 1.5197
INTERTEK | INT HWO 110-0023 | 178.0667 | 94.8214 | 50.0378 | 24.9961 | 90.6818 | 2797.4076 | 194.0162 | 70.5452 | 35.035 | 108.9647 | 975.115 | 129.0962 | 183.9256 | 189.6983 | 8.5022 | 186.8958 | 312.1531 | 325.4982 | 3111.8523 |  | 1.5197
INTERTEK | INT HWO 110-0023 | 178.0833 | 94.8158 | 50.1238 | 25.5337 | 90.6585 | 2801.3586 | 194.1025 | 70.5049 | 34.848 | 109.0182 | 975.1229 | 129.1298 | 183.8453 | 189.9352 | 8.2822 | 179.4457 | 312.0026 | 325.32 | 3111.4486 |  | 1.5197
INTERTEK | INT HWO 110-0023 | 178.1 | 94.8213 | 50.0325 | 24.9422 | 90.6781 | 2797.0071 | 194.1065 | 70.5429 | 35.0092 | 109.0373 | 975.4483 | 129.1821 | 184.019 | 193.0677 | 8.1798 | 181.1595 | 313.5236 | 325.1482 | 3112.92 |  | 1.5197
INTERTEK | INT HWO 110-0023 | 178.1167 | 94.8344 | 49.9845 | 25.0758 | 90.5856 | 2802.5463 | 193.8702 | 70.3724 | 35.051 | 108.993 | 975.6008 | 129.0916 | 183.4038 | 191.6879 | 8.4412 | 185.17 | 309.0707 | 325.3594 | 3108.5965 |  | 1.5197
INTERTEK | INT HWO 110-0023 | 178.1333 | 94.8245 | 49.9901 | 24.7421 | 90.6263 | 2805.0416 | 193.9724 | 70.4266 | 34.9986 | 109.0619 | 973.3802 | 129.0977 | 183.8148 | 194.1424 | 8.2418 | 186.9203 | 311.1419 | 325.0314 | 3103.213 |  | 1.5197
INTERTEK | INT HWO 110-0023 | 178.15 | 94.8255 | 50.001 | 24.7365 | 90.5716 | 2803.7366 | 194.0113 | 70.5779 | 35.0329 | 108.975 | 975.5617 | 128.9254 | 183.8892 | 191.0425 | 8.3899 | 188.6824 | 312.0387 | 325.1616 | 3077.0669 |  | 1.5197
INTERTEK | INT HWO 110-0023 | 178.1667 | 94.8195 | 49.9231 | 24.7811 | 90.5593 | 2801.1934 | 194.0294 | 70.513 | 34.9598 | 108.9219 | 976.4831 | 129.1394 | 183.8882 | 192.7732 | 8.2376 | 190.6965 | 309.5478 | 325.0781 | 3052.4034 |  | 1.5197
INTERTEK | INT HWO 110-0023 | 178.1833 | 94.8205 | 49.9546 | 25.0452 | 90.5463 | 2804.3055 | 193.9802 | 70.5887 | 34.9718 | 108.9703 | 975.5961 | 128.9172 | 183.8981 | 188.7545 | 8.332 | 183.2071 | 311.2228 | 325.4922 | 3079.3059 |  | 1.5197
INTERTEK | INT HWO 110-0023 | 178.2 | 94.8274 | 49.9271 | 24.7664 | 90.4689 | 2797.4309 | 193.9477 | 70.4784 | 34.9844 | 108.9321 | 976.0114 | 128.9851 | 183.5496 | 191.2851 | 8.6326 | 188.8712 | 312.4788 | 325.4512 | 3100.4911 |  | 1.5197
INTERTEK | INT HWO 110-0023 | 178.2167 | 94.8196 | 49.8992 | 24.8152 | 90.4519 | 2801.6103 | 194.055 | 70.5138 | 34.8808 | 108.9949 | 975.5116 | 128.9418 | 183.9039 | 191.7071 | 8.2327 | 185.094 | 312.5958 | 325.1637 | 3104.4335 |  | 1.5197
INTERTEK | INT HWO 110-0023 | 178.2333 | 94.8315 | 49.8446 | 24.4322 | 90.3794 | 2803.7227 | 193.9727 | 70.4695 | 35.001 | 108.9543 | 976.0693 | 129.0673 | 183.7671 | 192.843 | 8.5062 | 187.0974 | 311.0804 | 325.2501 | 3110.7073 |  | 1.5197
INTERTEK | INT HWO 110-0023 | 178.25 | 94.8325 | 49.8934 | 24.4898 | 90.4563 | 2801.1158 | 194.1917 | 70.4333 | 34.9771 | 108.9117 | 976.1147 | 129.051 | 184.0114 | 192.4641 | 8.1826 | 185.0551 | 309.3801 | 325.2335 | 3110.3848 |  | 1.5197
INTERTEK | INT HWO 110-0023 | 178.2667 | 94.8337 | 49.8317 | 24.2369 | 90.4169 | 2801.4659 | 193.9934 | 70.5267 | 35.0005 | 108.9138 | 973.8096 | 128.9379 | 183.8826 | 191.5882 | 8.3521 | 185.0824 | 313.6566 | 325.2391 | 3112.7219 |  | 1.5197
INTERTEK | INT HWO 110-0023 | 178.2833 | 94.8245 | 49.9548 | 24.6077 | 90.3588 | 2797.7791 | 194.0506 | 70.3855 | 34.9599 | 108.9615 | 975.9277 | 129.0262 | 183.8622 | 194.8798 | 8.579 | 186.9176 | 311.5264 | 325.6286 | 3115.5797 |  | 1.5197
INTERTEK | INT HWO 110-0023 | 178.3 | 94.8383 | 50.0807 | 24.7991 | 90.4365 | 2799.7092 | 194.0225 | 70.4668 | 34.949 | 109.0648 | 975.3028 | 129.0005 | 183.7539 | 194.0841 | 8.3225 | 183.0666 | 312.1531 | 325.3288 | 3116.2587 |  | 1.5197
INTERTEK | INT HWO 110-0023 | 178.3167 | 94.8372 | 50.1342 | 24.9167 | 90.4898 | 2804.3238 | 193.906 | 70.5552 | 34.9751 | 109.2037 | 976.0803 | 129.1294 | 183.7351 | 191.7092 | 8.4672 | 190.8274 | 312.934 | 325.2141 | 3118.2148 |  | 1.5197
INTERTEK | INT HWO 110-0023 | 178.3333 | 94.8502 | 50.1924 | 25.2227 | 90.5103 | 2797.4467 | 193.7806 | 70.5688 | 34.8897 | 109.1581 | 975.5961 | 129.2582 | 183.4208 | 193.7631 | 8.3647 | 183.2143 | 309.7447 | 325.1396 | 3111.0186 |  | 1.5197
INTERTEK | INT HWO 110-0023 | 178.35 | 94.8465 | 50.2257 | 25.1882 | 90.6191 | 2801.7497 | 193.8735 | 70.5136 | 34.9839 | 109.2811 | 975.1088 | 129.1699 | 183.7202 | 193.0186 | 8.2691 | 186.9487 | 311.4846 | 324.7738 | 3094.038 |  | 1.5197
INTERTEK | INT HWO 110-0023 | 178.3667 | 94.8393 | 50.2364 | 25.2414 | 90.7143 | 2798.8773 | 193.9892 | 70.4834 | 35.0632 | 109.1754 | 975.7291 | 129.278 | 183.831 | 193.5278 | 8.4078 | 185.0189 | 312.7933 | 325.0661 | 3066.4375 |  | 1.5197
INTERTEK | INT HWO 110-0023 | 178.3833 | 94.8336 | 50.3125 | 25.1212 | 90.64 | 2798.3342 | 194.0858 | 70.4482 | 34.9883 | 109.0331 | 975.668 | 129.2516 | 184.0728 | 190.6884 | 8.4819 | 188.9073 | 309.9961 | 325.2243 | 3047.2047 |  | 1.5197
INTERTEK | INT HWO 110-0023 | 178.4 | 94.8323 | 50.285 | 25.437 | 90.6551 | 2797.6561 | 194.0021 | 70.558 | 35.0061 | 109.1402 | 975.9692 | 129.1512 | 184.1341 | 194.0386 | 8.3352 | 179.2353 | 315.1428 | 325.0417 | 3068.7766 |  | 1.5197
INTERTEK | INT HWO 110-0023 | 178.4167 | 94.8347 | 50.1911 | 25.2764 | 90.4236 | 2802.5968 | 193.9186 | 70.4094 | 35.1091 | 109.0832 | 975.6469 | 129.1288 | 184.0762 | 191.2108 | 8.4034 | 186.9811 | 314.5497 | 325.0544 | 3091.9272 |  | 1.5197
INTERTEK | INT HWO 110-0023 | 178.4333 | 94.8293 | 50.1287 | 25.5249 | 90.2944 | 2801.7541 | 193.99 | 70.4293 | 35.0492 | 108.9789 | 975.1925 | 129.1761 | 183.8429 | 194.5425 | 8.4618 | 185.0216 | 311.4679 | 325.32 | 3087.9245 |  | 1.5197
INTERTEK | INT HWO 110-0023 | 178.45 | 94.8185 | 50.0926 | 25.3248 | 90.2066 | 2802.4082 | 194.1888 | 70.4353 | 35.0723 | 109.0332 | 976.1053 | 129.0256 | 184.5239 | 191.8299 | 8.2646 | 186.9616 | 312.873 | 324.9609 | 3091.814 |  | 1.5197
INTERTEK | INT HWO 110-0023 | 178.4667 | 94.8338 | 49.964 | 25.1821 | 90.1233 | 2799.1112 | 193.9006 | 70.5662 | 35.0116 | 108.9794 | 976.0122 | 129.0349 | 184.1035 | 192.1065 | 8.5099 | 186.9815 | 311.2782 | 325.4107 | 3102.8697 |  | 1.5197
INTERTEK | INT HWO 110-0023 | 178.4833 | 94.8218 | 49.9763 | 24.9448 | 90.041 | 2802.5867 | 194.487 | 70.52 | 35.0658 | 109.0294 | 976.4221 | 128.9789 | 184.8891 | 194.1457 | 8.2826 | 184.9997 | 313.5891 | 324.9883 | 3104.3693 |  | 1.5197
INTERTEK | INT HWO 110-0023 | 178.5 | 94.8274 | 49.9535 | 24.8071 | 90.2062 | 2797.3382 | 194.1269 | 70.6314 | 34.9625 | 108.9368 | 976.0364 | 129.0556 | 184.6087 | 191.4835 | 8.5164 | 185.128 | 316.4578 | 325.4234 | 3101.0796 |  | 1.5197
INTERTEK | INT HWO 110-0023 | 178.5167 | 94.8248 | 49.9613 | 25.3245 | 90.2401 | 2802.1805 | 194.0988 | 70.5424 | 34.9053 | 108.9449 | 975.4905 | 128.9383 | 184.761 | 193.6073 | 8.4536 | 185.0551 | 313.3444 | 325.2745 | 3094.5605 |  | 1.5197
INTERTEK | INT HWO 110-0023 | 178.5333 | 94.8183 | 49.9265 | 25.8027 | 90.4014 | 2797.6372 | 194.1056 | 70.458 | 34.9935 | 108.9704 | 976.0325 | 128.9417 | 184.8278 | 190.7252 | 8.3508 | 186.8732 | 310.5183 | 325.2066 | 3103.9241 |  | 1.5197
INTERTEK | INT HWO 110-0023 | 178.55 | 94.8303 | 49.919 | 24.8962 | 90.4755 | 2800.9196 | 194.033 | 70.4506 | 34.8484 | 108.9669 | 976.0568 | 129.0631 | 184.4475 | 190.9727 | 8.4128 | 184.9715 | 311.9837 | 325.4967 | 3096.6562 |  | 1.5197
INTERTEK | INT HWO 110-0023 | 178.5667 | 94.835 | 49.8162 | 24.9052 | 90.4261 | 2798.2932 | 194.0362 | 70.5163 | 34.9304 | 108.9028 | 976.002 | 129.0804 | 184.6569 | 194.7127 | 8.3705 | 187.0583 | 310.7079 | 325.1603 | 3104.4844 |  | 1.5197
INTERTEK | INT HWO 110-0023 | 178.5833 | 94.8387 | 49.7484 | 25.03 | 90.4845 | 2801.7775 | 194.0072 | 70.5012 | 34.8544 | 108.8884 | 976.1616 | 129.0513 | 184.6952 | 194.1666 | 8.5695 | 183.2939 | 312.0326 | 325.4329 | 3094.287 |  | 1.5197
INTERTEK | INT HWO 110-0023 | 178.6 | 94.8383 | 49.8286 | 24.5504 | 90.4323 | 2799.8612 | 194.0544 | 70.371 | 34.9119 | 108.9527 | 976.0818 | 129.0061 | 184.6707 | 194.6179 | 8.3725 | 184.9832 | 312.593 | 325.3861 | 3103.064 |  | 1.5197
INTERTEK | INT HWO 110-0023 | 178.6167 | 94.8463 | 49.7503 | 24.0911 | 90.5042 | 2801.0287 | 193.9223 | 70.4641 | 35.0032 | 108.8529 | 976.7068 | 129.0052 | 184.5466 | 196.1052 | 8.5732 | 186.9731 | 309.7994 | 325.5575 | 3096.9618 |  | 1.5197
INTERTEK | INT HWO 110-0023 | 178.6333 | 94.8448 | 49.9289 | 24.4602 | 90.4648 | 2800.3065 | 193.9498 | 70.4534 | 34.8971 | 108.6956 | 976.5691 | 128.9448 | 184.49 | 190.1186 | 8.5026 | 183.1517 | 313.0253 | 325.5508 | 3096.5638 |  | 1.5197
INTERTEK | INT HWO 110-0023 | 178.65 | 94.8366 | 50.001 | 24.9246 | 90.5832 | 2799.4985 | 193.9705 | 70.4745 | 34.967 | 109.0213 | 976.9172 | 129.0275 | 184.6902 | 191.1388 | 8.4117 | 186.9998 | 310.7589 | 325.3335 | 3101.2758 |  | 1.5197
INTERTEK | INT HWO 110-0023 | 178.6667 | 94.8412 | 50.0613 | 24.9952 | 90.5956 | 2798.2843 | 194.0302 | 70.4825 | 34.9951 | 109.0636 | 976.4424 | 129.0875 | 184.7361 | 191.1817 | 8.6221 | 190.693 | 311.704 | 325.4006 | 3103.4488 |  | 1.5197
INTERTEK | INT HWO 110-0023 | 178.6833 | 94.8169 | 50.0048 | 24.2718 | 90.5707 | 2803.5921 | 193.8938 | 70.4719 | 34.9954 | 109.1228 | 977.3505 | 129.2379 | 185.6079 | 193.703 | 8.3073 | 185.2156 | 309.6365 | 324.8001 | 3082.8465 |  | 1.5197
INTERTEK | INT HWO 110-0023 | 178.7 | 94.8375 | 50.1726 | 24.3632 | 90.6792 | 2799.6013 | 193.7278 | 70.4805 | 35.0349 | 109.2211 | 976.9829 | 129.2769 | 185.0612 | 195.1515 | 8.4391 | 181.2094 | 308.6566 | 324.8728 | 3046.3182 |  | 1.5197
INTERTEK | INT HWO 110-0023 | 178.7167 | 94.8532 | 50.1416 | 24.7256 | 90.7916 | 2796.8645 | 193.6133 | 70.4465 | 35.0634 | 109.0999 | 976.4901 | 129.31 | 184.7418 | 192.7844 | 8.4668 | 188.8835 | 315.765 | 325.4016 | 3069.9517 |  | 1.5197
INTERTEK | INT HWO 110-0023 | 178.7333 | 94.8319 | 50.202 | 24.9873 | 90.7665 | 2799.0627 | 194.4312 | 70.59 | 35.0786 | 108.9757 | 976.1944 | 129.0999 | 184.8563 | 192.2058 | 8.5308 | 185.061 | 310.3849 | 325.2616 | 3079.2663 |  | 1.5197
INTERTEK | INT HWO 110-0023 | 178.75 | 94.8461 | 50.3113 | 25.341 | 90.7883 | 2801.9484 | 194.1083 | 70.491 | 34.9809 | 108.9352 | 975.4201 | 129.1596 | 185.1204 | 197.0733 | 8.5651 | 188.726 | 310.1205 | 324.9833 | 3085.676 |  | 1.5197
INTERTEK | INT HWO 110-0023 | 178.7667 | 94.8618 | 50.1712 | 25.3619 | 90.7391 | 2798.3789 | 193.8753 | 70.485 | 35.0648 | 109.0628 | 975.5312 | 129.1996 | 184.3503 | 193.0526 | 8.1823 | 181.1745 | 310.9247 | 324.6607 | 3088.181 |  | 1.5197
INTERTEK | INT HWO 110-0023 | 178.7833 | 94.853 | 50.0433 | 24.9871 | 90.6403 | 2800.6995 | 194.1637 | 70.3949 | 35.0774 | 109.0304 | 976.1663 | 129.1382 | 185.0133 | 195.2299 | 8.406 | 185.1083 | 309.7165 | 324.9064 | 3082.0298 |  | 1.5197
INTERTEK | INT HWO 110-0023 | 178.8 | 94.8666 | 50.089 | 25.0893 | 90.6984 | 2802.0335 | 193.9351 | 70.4875 | 35.0523 | 109.1399 | 975.6602 | 129.1701 | 184.3777 | 193.2454 | 8.5913 | 190.8444 | 311.4377 | 324.9001 | 3083.8463 |  | 1.5197
INTERTEK | INT HWO 110-0023 | 178.8167 | 94.8604 | 50.0754 | 25.065 | 90.6431 | 2801.5573 | 194.0772 | 70.4623 | 35.0519 | 108.9905 | 975.7478 | 129.1751 | 184.8652 | 191.4204 | 8.5448 | 188.8628 | 312.0545 | 325.0809 | 3089.526 |  | 1.5197
INTERTEK | INT HWO 110-0023 | 178.8333 | 94.8625 | 49.9734 | 25.0448 | 90.6292 | 2799.812 | 193.9887 | 70.5104 | 35.025 | 108.9696 | 975.514 | 129.1185 | 184.6788 | 192.1909 | 8.3379 | 185.0064 | 310.9649 | 324.8437 | 3096.5694 |  | 1.5197
INTERTEK | INT HWO 110-0023 | 178.85 | 94.8669 | 49.9009 | 24.8606 | 90.5634 | 2799.3705 | 193.9318 | 70.4544 | 35.0107 | 108.904 | 975.9989 | 129.0731 | 184.4979 | 192.1948 | 8.4198 | 186.9847 | 310.1906 | 324.8676 | 3091.4745 |  | 1.5197
INTERTEK | INT HWO 110-0023 | 178.8667 | 94.8683 | 49.889 | 24.9215 | 90.566 | 2803.6514 | 193.9831 | 70.5054 | 34.9991 | 108.9728 | 975.5374 | 129.0694 | 184.4804 | 192.8045 | 8.2264 | 185.0261 | 312.2882 | 324.6105 | 3084.5386 |  | 1.5197
INTERTEK | INT HWO 110-0023 | 178.8833 | 94.8679 | 49.8876 | 24.8127 | 90.5078 | 2798.5846 | 193.9709 | 70.5178 | 34.9737 | 108.9156 | 975.9911 | 129.0173 | 184.4614 | 193.1203 | 8.5599 | 185.1593 | 313.9734 | 324.8299 | 3082.9974 |  | 1.5197
INTERTEK | INT HWO 110-0023 | 178.9 | 94.8794 | 49.882 | 24.8222 | 90.2201 | 2802.1149 | 194.0425 | 70.4814 | 34.9775 | 108.8894 | 976.4893 | 128.9241 | 184.3835 | 193.4171 | 8.1877 | 187.0632 | 309.3039 | 324.8478 | 3048.8005 |  | 1.5197
INTERTEK | INT HWO 110-0023 | 178.9167 | 94.859 | 49.9933 | 25.549 | 90.1073 | 2796.7251 | 194.0599 | 70.6097 | 34.9304 | 108.83 | 970.0536 | 129.0031 | 184.6025 | 192.7441 | 8.5095 | 187.0415 | 311.715 | 325.0976 | 3044.9543 |  | 1.5197
INTERTEK | INT HWO 110-0023 | 178.9333 | 94.8809 | 50.0281 | 25.5055 | 90.0643 | 2802.7545 | 193.9266 | 70.5555 | 34.9814 | 108.7906 | 976.1679 | 128.8774 | 184.4634 | 193.0752 | 8.2806 | 185.0234 | 314.7425 | 325.0577 | 3067.4599 |  | 1.5197
INTERTEK | INT HWO 110-0023 | 178.95 | 94.8683 | 49.9403 | 25.2646 | 90.0127 | 2800.3418 | 193.9463 | 70.5074 | 34.8979 | 109.0888 | 975.7463 | 128.8781 | 184.3314 | 196.1372 | 8.3981 | 185.1977 | 313.1371 | 324.8443 | 3074.2054 |  | 1.5197
INTERTEK | INT HWO 110-0023 | 178.9667 | 94.8672 | 49.9649 | 25.3575 | 90.1405 | 2803.5202 | 194.0217 | 70.4348 | 35.0026 | 109.0824 | 975.6211 | 129.1481 | 184.6791 | 190.5259 | 8.5823 | 187.093 | 310.1216 | 324.9025 | 3078.1062 |  | 1.5197
INTERTEK | INT HWO 110-0023 | 178.9833 | 94.8701 | 49.8935 | 25.1278 | 90.4033 | 2798.7953 | 193.9744 | 70.5331 | 34.9967 | 109.1433 | 975.6978 | 129.0719 | 184.5702 | 195.1185 | 8.2792 | 179.1454 | 309.583 | 324.6581 | 3076.3784 |  | 1.5197
INTERTEK | INT HWO 110-0023 | 179 | 94.8744 | 49.936 | 25.2599 | 90.5537 | 2799.3068 | 193.9728 | 70.4897 | 34.9532 | 109.1662 | 976.1718 | 129.0625 | 184.4602 | 193.3424 | 8.4031 | 187.0819 | 314.0783 | 324.7825 | 3066.5167 |  | 1.5197
INTERTEK | INT HWO 110-0023 | 179.0167 | 94.8823 | 49.8091 | 25.3228 | 90.5779 | 2803.5644 | 193.985 | 70.439 | 35.0326 | 109.2661 | 975.7158 | 129.1454 | 184.4343 | 193.3413 | 8.2845 | 187.065 | 308.0233 | 324.6316 | 3040.0179 |  | 1.5197
INTERTEK | INT HWO 110-0023 | 179.0333 | 94.8772 | 49.8794 | 25.717 | 90.5813 | 2801.6204 | 193.9698 | 70.557 | 34.8615 | 108.9871 | 975.5773 | 129.0472 | 183.9834 | 192.3827 | 8.3244 | 181.2148 | 310.1666 | 324.8355 | 3058.8659 |  | 1.5197
INTERTEK | INT HWO 110-0023 | 179.05 | 94.8421 | 50.1456 | 25.2046 | 90.5563 | 2799.3547 | 194.0359 | 70.5668 | 34.9797 | 108.7628 | 974.7373 | 129.0615 | 186.1954 | 192.1862 | 8.7302 | 185.1575 | 311.1936 | 325.1286 | 3070.014 |  | 1.5197
INTERTEK | INT HWO 110-0023 | 179.0667 | 94.8615 | 50.1162 | 25.1086 | 90.4868 | 2798.7524 | 193.7877 | 70.49 | 34.9329 | 108.7904 | 976.0842 | 129.0397 | 185.5087 | 197.1053 | 8.4769 | 190.6741 | 311.3574 | 325.1389 | 3080.6395 |  | 1.5197
INTERTEK | INT HWO 110-0023 | 179.0833 | 94.8567 | 49.8547 | 24.274 | 90.3472 | 2802.4133 | 194.2018 | 70.5272 | 34.955 | 108.7619 | 976.1561 | 128.9292 | 185.4158 | 192.8796 | 8.5552 | 188.9258 | 313.1339 | 325.0999 | 3072.1625 |  | 1.5197
INTERTEK | INT HWO 110-0023 | 179.1 | 94.8284 | 49.7619 | 24.1865 | 90.3825 | 2803.9971 | 195.1653 | 70.6382 | 34.9018 | 108.8024 | 977.5445 | 128.9011 | 187.636 | 197.1346 | 8.5875 | 186.9718 | 310.7339 | 325.0672 | 3040.6668 |  | 1.5197
INTERTEK | INT HWO 110-0023 | 179.1167 | 94.8357 | 49.874 | 24.4471 | 90.3445 | 2804.7647 | 193.5177 | 70.6368 | 35.0037 | 108.9694 | 976.9845 | 128.9703 | 186.4757 | 196.941 | 8.6278 | 186.9887 | 312.7639 | 325.2172 | 3016.7069 |  | 1.5197
INTERTEK | INT HWO 110-0023 | 179.1333 | 94.85 | 49.8635 | 24.1602 | 90.2799 | 2799.5887 | 194.2946 | 70.53 | 34.9015 | 108.9791 | 976.4706 | 128.9943 | 185.9975 | 192.075 | 8.639 | 186.9922 | 311.2873 | 325.2889 | 3005.0646 |  | 1.5197
INTERTEK | INT HWO 110-0023 | 179.15 | 94.8469 | 49.9133 | 24.3663 | 90.7227 | 2797.1572 | 194.0636 | 70.5717 | 34.9584 | 109.0612 | 975.9848 | 129.0743 | 185.8268 | 194.9328 | 8.5205 | 194.4519 | 312.7923 | 324.7456 | 3046.4181 |  | 1.5197
INTERTEK | INT HWO 110-0023 | 179.1667 | 94.8475 | 50.0517 | 25.059 | 90.8994 | 2802.1502 | 193.8753 | 70.4612 | 34.923 | 109.0834 | 974.8773 | 129.11 | 185.6264 | 193.1545 | 8.6665 | 186.8616 | 312.7871 | 325.0034 | 3059.8222 |  | 1.5197
INTERTEK | INT HWO 110-0023 | 179.1833 | 94.8404 | 50.1248 | 24.8485 | 90.9008 | 2798.9611 | 194.1844 | 70.4636 | 35.0202 | 109.2266 | 975.5093 | 129.2908 | 186.1704 | 197.6766 | 8.708 | 188.7419 | 309.4772 | 324.8846 | 3070.6233 |  | 1.5197
INTERTEK | INT HWO 110-0023 | 179.2 | 94.8177 | 50.3458 | 25.0072 | 91.1003 | 2800.4548 | 191.942 | 70.5969 | 34.9565 | 109.2531 | 976.8859 | 129.3477 | 187.1304 | 197.5946 | 8.6552 | 187.0508 | 309.6032 | 324.6689 | 3075.7295 |  | 1.5197
INTERTEK | INT HWO 110-0023 | 179.2167 | 94.8268 | 50.4132 | 24.9651 | 90.9233 | 2799.4657 | 194.3919 | 70.5262 | 35.0518 | 109.1748 | 975.5077 | 129.4219 | 187.0756 | 192.158 | 8.7849 | 190.8309 | 310.5772 | 324.8534 | 3080.8357 |  | 1.5197
INTERTEK | INT HWO 110-0023 | 179.2333 | 94.8367 | 50.4172 | 25.349 | 90.4977 | 2796.1291 | 194.504 | 70.5537 | 35.0673 | 109.1383 | 974.9883 | 129.2906 | 186.322 | 193.8075 | 8.4668 | 188.8041 | 311.9359 | 324.8006 | 3073.7621 |  | 1.5197
INTERTEK | INT HWO 110-0023 | 179.25 | 94.8418 | 50.2494 | 25.5568 | 90.3997 | 2797.2865 | 193.6565 | 70.4907 | 35.1683 | 109.1459 | 974.6747 | 129.2457 | 186.0707 | 194.3348 | 8.4776 | 190.8182 | 311.1153 | 324.8784 | 3031.5106 |  | 1.5197
INTERTEK | INT HWO 110-0023 | 179.2667 | 94.8406 | 50.1406 | 25.1393 | 90.2392 | 2797.6719 | 193.8352 | 70.5208 | 35.1686 | 108.8322 | 975.1197 | 129.1929 | 186.0671 | 195.6114 | 8.543 | 194.3677 | 315.7421 | 325.1434 | 3023.9918 |  | 1.5197
INTERTEK | INT HWO 110-0023 | 179.2833 | 94.8373 | 50.0469 | 25.3186 | 90.1823 | 2798.9365 | 194.2211 | 70.578 | 35.1 | 108.8535 | 975.9363 | 128.9954 | 186.4233 | 193.9063 | 8.3414 | 185.0891 | 310.3297 | 324.8792 | 3046.6483 |  | 1.5197
INTERTEK | INT HWO 110-0023 | 179.3 | 94.859 | 50.0913 | 25.7739 | 90.2429 | 2800.4075 | 193.8919 | 70.5002 | 35.0629 | 108.7364 | 975.0752 | 128.8302 | 185.9359 | 192.8842 | 8.7667 | 187.1165 | 310.6164 | 325.3622 | 3050.1926 |  | 1.5197
INTERTEK | INT HWO 110-0023 | 179.3167 | 94.8651 | 49.9953 | 25.4171 | 90.2562 | 2803.2112 | 194.0275 | 70.4567 | 35.0501 | 108.7933 | 975.0087 | 128.9657 | 184.9941 | 191.5865 | 8.4513 | 181.3585 | 312.0129 | 325.0083 | 3053.7559 |  | 1.5197
INTERTEK | INT HWO 110-0023 | 179.3333 | 94.8397 | 49.9199 | 25.8851 | 90.2234 | 2798.1809 | 194.2927 | 70.5569 | 34.9552 | 108.9115 | 975.2613 | 128.9258 | 185.9518 | 195.7428 | 8.6918 | 188.8773 | 314.5093 | 325.185 | 3053.8332 |  | 1.5197
INTERTEK | INT HWO 110-0023 | 179.35 | 94.8433 | 49.8524 | 25.5737 | 90.2856 | 2803.0844 | 194.3497 | 70.4906 | 34.991 | 109.0032 | 975.5554 | 128.9816 | 186.1489 | 197.1241 | 8.6448 | 190.7827 | 312.6036 | 324.9853 | 3060.2844 |  | 1.5197
INTERTEK | INT HWO 110-0023 | 179.3667 | 94.8562 | 49.789 | 25.2583 | 90.4528 | 2803.7517 | 193.9435 | 70.464 | 34.9695 | 109.1445 | 974.9977 | 129.139 | 185.3815 | 195.6762 | 8.4298 | 186.9407 | 311.2905 | 324.9292 | 3059.4714 |  | 1.5197
INTERTEK | INT HWO 110-0023 | 179.3833 | 94.8477 | 49.6552 | 25.2353 | 90.5316 | 2802.2745 | 193.9532 | 70.4356 | 34.9596 | 109.1122 | 975.0337 | 129.064 | 185.8674 | 194.0444 | 8.5923 | 185.1499 | 312.0279 | 324.8641 | 3061.5803 |  | 1.5197
INTERTEK | INT HWO 110-0023 | 179.4 | 94.8624 | 49.6987 | 25.072 | 90.5549 | 2800.9726 | 193.7909 | 70.4674 | 34.9871 | 109.1961 | 976.1311 | 129.2285 | 185.4671 | 196.8895 | 8.5101 | 186.9398 | 312.2949 | 324.7721 | 3060.656 |  | 1.5197
INTERTEK | INT HWO 110-0023 | 179.4167 | 94.8397 | 49.8829 | 24.9545 | 90.6261 | 2797.0802 | 193.8067 | 70.5871 | 34.8728 | 109.0754 | 976.3712 | 129.1899 | 186.7961 | 194.4425 | 8.4681 | 192.6482 | 310.3018 | 324.8023 | 3058.4471 |  | 1.5197
INTERTEK | INT HWO 110-0023 | 179.4333 | 94.8692 | 49.8712 | 25.0283 | 90.5621 | 2798.8344 | 193.2835 | 70.4838 | 34.9021 | 109.0659 | 975.4975 | 129.1436 | 185.4696 | 196.3878 | 8.5412 | 183.0837 | 310.7797 | 324.9478 | 3062.7724 |  | 1.5197
INTERTEK | INT HWO 110-0023 | 179.45 | 94.8756 | 49.7937 | 24.5054 | 90.6992 | 2797.4688 | 193.3365 | 70.3683 | 34.9716 | 108.9655 | 975.0892 | 129.1393 | 185.2723 | 193.5724 | 8.5412 | 188.7172 | 309.7412 | 325.0956 | 3058.9508 |  | 1.5197
INTERTEK | INT HWO 110-0023 | 179.4667 | 94.8734 | 49.8056 | 24.3544 | 90.6238 | 2797.5565 | 194.1037 | 70.4521 | 35.0084 | 108.9069 | 976.1327 | 129.0025 | 185.8093 | 196.2432 | 8.2224 | 185.1588 | 310.8241 | 324.7956 | 3051.7941 |  | 1.5197
INTERTEK | INT HWO 110-0023 | 179.4833 | 94.876 | 49.8817 | 24.2067 | 90.5634 | 2800.4567 | 194.0446 | 70.377 | 34.9405 | 108.7507 | 976.1843 | 128.946 | 185.5758 | 195.084 | 8.4456 | 190.7604 | 313.5744 | 325.0842 | 3051.6074 |  | 1.5197
INTERTEK | INT HWO 110-0023 | 179.5 | 94.8772 | 49.9983 | 24.6619 | 90.6681 | 2798.2093 | 194.1932 | 70.5129 | 35.0455 | 108.6842 | 976.3673 | 128.903 | 185.6275 | 198.1196 | 8.1348 | 183.0653 | 310.3913 | 325.0605 | 3058.5395 |  | 1.5197
INTERTEK | INT HWO 110-0023 | 179.5167 | 94.8773 | 49.9542 | 24.0884 | 90.6791 | 2795.0946 | 194.5135 | 70.5042 | 34.983 | 108.9283 | 976.4189 | 128.8911 | 185.4181 | 195.2096 | 8.5657 | 188.7719 | 309.7587 | 325.121 | 3055.4649 |  | 1.5197
INTERTEK | INT HWO 110-0023 | 179.5333 | 94.8839 | 50.0148 | 24.8162 | 90.7089 | 2795.9531 | 194.0122 | 70.4917 | 35.0534 | 109.0135 | 976.0568 | 129.0536 | 185.3735 | 194.4139 | 8.1198 | 181.3281 | 310.7957 | 324.5689 | 3030.3958 |  | 1.5197
INTERTEK | INT HWO 110-0023 | 179.55 | 94.8348 | 50.2963 | 25.2972 | 90.661 | 2802.0903 | 194.106 | 70.5393 | 34.9975 | 109.1086 | 977.331 | 129.0973 | 186.4672 | 198.0756 | 8.3407 | 187.0193 | 311.8425 | 324.6346 | 3039.9122 |  | 1.5197
INTERTEK | INT HWO 110-0023 | 179.5667 | 94.8542 | 50.3956 | 25.572 | 90.7251 | 2800.3393 | 193.9808 | 70.5951 | 35.0008 | 109.1612 | 975.977 | 129.1814 | 186.366 | 198.0024 | 8.3532 | 188.8174 | 311.6521 | 324.7053 | 3044.8167 |  | 1.5197
INTERTEK | INT HWO 110-0023 | 179.5833 | 94.8705 | 50.2935 | 25.634 | 90.7053 | 2799.9111 | 193.9373 | 70.4768 | 35.0497 | 109.247 | 975.1815 | 129.2725 | 185.6915 | 192.8217 | 8.171 | 183.2845 | 312.5593 | 324.5318 | 3050.9717 |  | 1.5197
INTERTEK | INT HWO 110-0023 | 179.6 | 94.8741 | 50.1669 | 25.3161 | 90.6625 | 2795.07 | 193.8777 | 70.4056 | 35.0279 | 109.1937 | 974.2468 | 129.2405 | 185.3513 | 197.095 | 8.2509 | 181.2583 | 311.8751 | 324.8674 | 3043.9603 |  | 1.5197
INTERTEK | INT HWO 110-0023 | 179.6167 | 94.8687 | 50.1611 | 25.4455 | 90.7012 | 2797.2934 | 193.977 | 70.4533 | 35.0091 | 109.0348 | 975.7768 | 129.2077 | 185.2983 | 195.1786 | 8.3799 | 187.0322 | 311.9922 | 325.1374 | 2998.7171 |  | 1.5197
INTERTEK | INT HWO 110-0023 | 179.6333 | 94.8739 | 50.0288 | 25.3918 | 90.2795 | 2799.7982 | 194.0179 | 70.5055 | 34.9923 | 108.9346 | 974.8867 | 129.0883 | 185.3941 | 196.047 | 8.1281 | 183.2485 | 311.7542 | 324.8415 | 3007.9959 |  | 1.5197
INTERTEK | INT HWO 110-0023 | 179.65 | 94.8821 | 49.9079 | 25.1171 | 90.1649 | 2801.4923 | 193.9863 | 70.5085 | 34.9892 | 108.8934 | 976.135 | 129.0589 | 184.9276 | 191.1248 | 8.3871 | 185.1834 | 311.2237 | 325.5672 | 3033.9459 |  | 1.5197
INTERTEK | INT HWO 110-0023 | 179.6667 | 94.8852 | 49.7949 | 24.9523 | 90.0555 | 2800.5841 | 193.9726 | 70.4392 | 34.9813 | 108.8422 | 976.5699 | 128.9747 | 185.0739 | 191.7248 | 8.307 | 185.1955 | 312.2194 | 325.3318 | 3040.5951 |  | 1.5197
INTERTEK | INT HWO 110-0023 | 179.6833 | 94.8865 | 49.7245 | 24.2467 | 90.0131 | 2799.6688 | 193.9349 | 70.4417 | 34.9997 | 108.7924 | 976.5081 | 128.9594 | 184.9426 | 196.3232 | 8.3374 | 190.6093 | 313.4035 | 325.4823 | 3035.2361 |  | 1.5197
INTERTEK | INT HWO 110-0023 | 179.7 | 94.8782 | 49.694 | 24.5296 | 90.0361 | 2799.1466 | 194.1091 | 70.4875 | 34.917 | 108.7503 | 975.4037 | 128.9051 | 185.1926 | 192.549 | 8.3576 | 186.9926 | 312.8853 | 325.3822 | 3002.6652 |  | 1.5197
INTERTEK | INT HWO 110-0023 | 179.7167 | 94.8814 | 49.7408 | 24.6346 | 90.3823 | 2796.6103 | 193.9523 | 70.4967 | 34.9862 | 108.7436 | 976.6114 | 128.8813 | 184.8749 | 195.6851 | 8.4876 | 183.2102 | 311.4552 | 325.4689 | 3020.072 |  | 1.5197
INTERTEK | INT HWO 110-0023 | 179.7333 | 94.8943 | 49.7041 | 24.6147 | 90.595 | 2800.7033 | 194.0561 | 70.4851 | 34.9961 | 108.905 | 976.9782 | 129.0155 | 184.8787 | 195.8811 | 8.5399 | 185.014 | 311.1419 | 325.6881 | 3026.5911 |  | 1.5197
INTERTEK | INT HWO 110-0023 | 179.75 | 94.8889 | 49.8491 | 24.5826 | 90.7498 | 2803.9384 | 193.93 | 70.4836 | 34.8881 | 108.9157 | 976.5785 | 128.9735 | 184.7666 | 197.8044 | 8.4389 | 183.2021 | 310.7516 | 325.5831 | 3001.2542 |  | 1.5197
INTERTEK | INT HWO 110-0023 | 179.7667 | 94.8881 | 49.9547 | 24.7226 | 90.7729 | 2799.5358 | 194.0543 | 70.4659 | 34.9754 | 109.033 | 977.4764 | 129.0825 | 184.7032 | 193.3245 | 8.3286 | 188.7777 | 312.1839 | 325.084 | 3025.0896 |  | 1.5197
INTERTEK | INT HWO 110-0023 | 179.7833 | 94.9006 | 49.9544 | 24.6101 | 90.8636 | 2802.0821 | 193.8827 | 70.4857 | 34.9721 | 109.1313 | 976.8225 | 129.0842 | 184.6467 | 193.0949 | 8.331 | 187.0477 | 311.8096 | 324.8799 | 3037.5902 |  | 1.5197
INTERTEK | INT HWO 110-0023 | 179.8 | 94.8969 | 50.1141 | 24.8577 | 90.8811 | 2802.3741 | 193.9164 | 70.5228 | 35.0096 | 109.1132 | 976.8218 | 129.249 | 184.6253 | 193.578 | 8.5247 | 187.0206 | 311.7853 | 325.0301 | 3015.1507 |  | 1.5197
INTERTEK | INT HWO 110-0023 | 179.8167 | 94.9032 | 50.0965 | 24.8632 | 90.853 | 2801.2426 | 193.9346 | 70.4871 | 34.9652 | 109.1318 | 976.9829 | 129.261 | 184.7325 | 191.7765 | 8.5098 | 185.0811 | 309.7886 | 325.1719 | 3014.8922 |  | 1.5197
INTERTEK | INT HWO 110-0023 | 179.8333 | 94.8955 | 50.1337 | 25.0984 | 90.6161 | 2802.178 | 193.973 | 70.4329 | 35.0437 | 109.333 | 976.9164 | 129.1967 | 184.6503 | 192.4249 | 8.2626 | 179.3877 | 312.8626 | 324.6068 | 2997.1232 |  | 1.5197
INTERTEK | INT HWO 110-0023 | 179.85 | 94.9026 | 50.2422 | 25.2502 | 90.3702 | 2800.3286 | 193.8689 | 70.5546 | 35.0072 | 109.1076 | 976.936 | 129.1291 | 184.4537 | 193.3536 | 8.3799 | 190.6549 | 314.4147 | 325.4654 | 3081.3997 |  | 1.5197
INTERTEK | INT HWO 110-0023 | 179.8667 | 94.8899 | 50.2428 | 25.4119 | 90.3062 | 2799.4531 | 194.0491 | 70.5139 | 35.0538 | 108.9428 | 977.0001 | 128.8726 | 184.7397 | 196.2969 | 8.3267 | 183.1976 | 313.664 | 325.0702 | 3027.4947 |  | 1.5197
INTERTEK | INT HWO 110-0023 | 179.8833 | 94.897 | 50.1911 | 25.4265 | 90.2388 | 2802.2877 | 193.8279 | 70.5716 | 35.0956 | 108.7897 | 977.0001 | 128.975 | 184.2971 | 196.0502 | 8.3507 | 183.2741 | 310.4971 | 325.4198 | 2985.9147 |  | 1.5197
INTERTEK | INT HWO 110-0023 | 179.9 | 94.878 | 50.1974 | 25.5856 | 90.1414 | 2796.0168 | 193.9564 | 70.6009 | 35.0568 | 108.8298 | 977.0564 | 128.9004 | 184.5034 | 190.5863 | 8.3742 | 185.0601 | 311.283 | 325.5881 | 2959.0801 |  | 1.5197
INTERTEK | INT HWO 110-0023 | 179.9167 | 94.8914 | 50.1484 | 25.9072 | 90.1775 | 2805.205 | 193.8421 | 70.4716 | 35.0856 | 108.9037 | 976.1311 | 128.8157 | 184.4384 | 196.5903 | 8.4722 | 184.9769 | 310.2163 | 325.3672 | 2985.8846 |  | 1.5197
INTERTEK | INT HWO 110-0023 | 179.9333 | 94.8773 | 49.9909 | 25.6309 | 90.1891 | 2796.8986 | 194.0669 | 70.4192 | 34.9699 | 108.9319 | 976.1115 | 129.0189 | 184.6005 | 192.2213 | 8.2922 | 186.8705 | 313.4333 | 325.1271 | 3005.4626 |  | 1.5197
INTERTEK | INT HWO 110-0023 | 179.95 | 94.8811 | 49.8695 | 25.3589 | 90.3016 | 2802.019 | 194.0153 | 70.533 | 34.9436 | 108.981 | 976.5621 | 128.968 | 184.7072 | 192.6767 | 8.5442 | 185.0994 | 311.9984 | 325.4872 | 3013.7642 |  | 1.5197
INTERTEK | INT HWO 110-0023 | 179.9667 | 94.885 | 49.88 | 25.3456 | 90.6232 | 2801.3113 | 193.9925 | 70.545 | 34.8526 | 109.0623 | 976.476 | 129.0368 | 184.4308 | 189.755 | 8.261 | 185.0663 | 309.4208 | 325.009 | 3009.9218 |  | 1.5197
INTERTEK | INT HWO 110-0023 | 179.9833 | 94.8924 | 49.7866 | 25.2021 | 90.6958 | 2795.96 | 193.9129 | 70.5491 | 34.8599 | 109.0339 | 976.16 | 129.0686 | 184.3288 | 193.3717 | 8.6528 | 190.65 | 311.7626 | 325.1708 | 2972.3654 |  | 1.5197
INTERTEK | INT HWO 110-0023 | 180 | 94.9022 | 49.7837 | 25.0141 | 90.692 | 2794.684 | 194.0152 | 70.4162 | 34.9469 | 109.1655 | 976.6622 | 129.0807 | 184.329 | 193.5729 | 8.19 | 185.0395 | 314.2579 | 324.8064 | 2999.8697 |  | 1.5197
INTERTEK | INT HWO 110-0023 | 180.0167 | 94.8962 | 49.706 | 24.945 | 90.6252 | 2800.1583 | 194.0099 | 70.5996 | 34.9092 | 109.0907 | 976.8366 | 129.0195 | 184.2995 | 190.8338 | 8.499 | 187.0166 | 313.1105 | 325.2241 | 3011.6629 |  | 1.5197
INTERTEK | INT HWO 110-0023 | 180.0333 | 94.9031 | 49.8221 | 24.7524 | 90.6295 | 2802.8163 | 193.9324 | 70.4284 | 34.9669 | 109.0265 | 976.4792 | 129.1517 | 184.2217 | 195.1812 | 8.3612 | 185.0842 | 312.0497 | 325.1779 | 3017.1256 |  | 1.5197
INTERTEK | INT HWO 110-0023 | 180.05 | 94.9085 | 49.942 | 24.9701 | 90.7154 | 2801.1265 | 194.3689 | 70.5748 | 34.9132 | 108.881 | 976.6262 | 128.9831 | 184.1985 | 195.1741 | 8.3525 | 184.9411 | 311.8362 | 325.2329 | 3015.5166 |  | 1.5197
INTERTEK | INT HWO 110-0023 | 180.0667 | 94.9093 | 49.9948 | 24.7111 | 90.7028 | 2800.0807 | 194.0142 | 70.4193 | 34.91 | 108.8995 | 976.5073 | 128.9808 | 184.2252 | 194.4128 | 8.3263 | 185.0457 | 311.2031 | 325.1691 | 3023.7862 |  | 1.5197
INTERTEK | INT HWO 110-0023 | 180.0833 | 94.9047 | 49.9932 | 24.7562 | 90.7226 | 2794.5919 | 190.0536 | 70.3997 | 35.0019 | 108.8351 | 977.8183 | 128.9842 | 183.7134 | 190.5774 | 8.1849 | 185.0355 | 311.2672 | 325.1611 | 3018.8799 |  | 1.5197
INTERTEK | INT HWO 110-0023 | 180.1 | 94.9143 | 50.0232 | 24.7032 | 90.7443 | 2803.5127 | 194.4615 | 70.5166 | 35.0522 | 108.8323 | 977.4452 | 128.9351 | 184.3692 | 194.0841 | 8.4537 | 186.8843 | 313.6023 | 325.4348 | 3012.1797 |  | 1.5197
INTERTEK | INT HWO 110-0023 | 180.1167 | 94.9245 | 50.0334 | 24.5333 | 90.7548 | 2801.3984 | 193.9878 | 70.4549 | 34.9944 | 109.0511 | 977.3943 | 128.959 | 184.1385 | 195.4339 | 8.4298 | 184.9434 | 311.5523 | 324.9975 | 3007.5356 |  | 1.5197
INTERTEK | INT HWO 110-0023 | 180.1333 | 94.9219 | 50.0183 | 24.414 | 90.7477 | 2802.7059 | 194.01 | 70.4639 | 35.0571 | 109.133 | 977.5218 | 129.0857 | 184.3055 | 195.3841 | 8.4697 | 188.8641 | 310.2245 | 325.2247 | 3020.6775 |  | 1.5197
INTERTEK | INT HWO 110-0023 | 180.15 | 94.9259 | 49.9736 | 24.3173 | 90.6608 | 2800.5519 | 194.053 | 70.4041 | 35.1531 | 109.195 | 978.0404 | 129.0724 | 184.2611 | 196.2193 | 8.2748 | 186.9824 | 311.2113 | 324.7497 | 3006.6472 |  | 1.5197
INTERTEK | INT HWO 110-0023 | 180.1667 | 94.908 | 50.0019 | 24.6157 | 90.2298 | 2797.0884 | 194.5031 | 70.514 | 35.0559 | 109.1927 | 977.9278 | 129.1288 | 184.2759 | 192.9018 | 8.619 | 186.883 | 310.6084 | 325.2335 | 2999.5811 |  | 1.5197
INTERTEK | INT HWO 110-0023 | 180.1833 | 94.9318 | 50.0442 | 24.8824 | 90.1154 | 2801.628 | 194.237 | 70.5507 | 35.0091 | 109.1304 | 977.8503 | 129.1097 | 183.9718 | 191.3348 | 8.2644 | 183.059 | 310.7373 | 325.1495 | 3001.058 |  | 1.5197
INTERTEK | INT HWO 110-0023 | 180.2 | 94.9372 | 50.0018 | 24.9142 | 90.0641 | 2795.0788 | 193.9038 | 70.4638 | 35.0021 | 109.0229 | 977.0298 | 129.0418 | 183.7925 | 193.7508 | 8.3863 | 185.0726 | 310.522 | 325.3954 | 2986.6183 |  | 1.5197
INTERTEK | INT HWO 110-0023 | 180.2167 | 94.9069 | 49.9818 | 25.0832 | 90.0371 | 2798.8697 | 194.0091 | 70.4288 | 35.0139 | 109.0367 | 974.196 | 129.0223 | 183.9199 | 192.2245 | 8.4566 | 186.9891 | 311.2728 | 325.326 | 2958.2841 |  | 1.5197
INTERTEK | INT HWO 110-0023 | 180.2333 | 94.9268 | 49.9221 | 25.1178 | 89.9846 | 2800.6793 | 194.1439 | 70.5205 | 35.0052 | 108.9645 | 977.5914 | 128.8788 | 184.2522 | 194.9709 | 8.2709 | 183.0716 | 311.4119 | 325.2644 | 2955.979 |  | 1.5197
INTERTEK | INT HWO 110-0023 | 180.25 | 94.9363 | 49.856 | 24.9869 | 90.4977 | 2796.2174 | 193.7828 | 70.5075 | 34.9614 | 109.0052 | 978.0678 | 128.96 | 183.6986 | 191.5496 | 8.2749 | 181.3408 | 310.738 | 325.2672 | 2974.097 |  | 1.5197
INTERTEK | INT HWO 110-0023 | 180.2667 | 94.9537 | 49.9326 | 24.9348 | 90.6573 | 2799.7218 | 193.8874 | 70.5714 | 34.9986 | 108.9718 | 977.5367 | 129.0103 | 183.7885 | 190.8954 | 8.2971 | 184.9617 | 313.2908 | 325.1995 | 2991.187 |  | 1.5197
INTERTEK | INT HWO 110-0023 | 180.2833 | 94.9384 | 49.9014 | 24.9585 | 90.7677 | 2799.5578 | 194.0086 | 70.4935 | 34.9189 | 108.9019 | 976.9258 | 129.0773 | 184.0655 | 195.4615 | 8.4723 | 181.2651 | 311.5177 | 325.3855 | 2995.9763 |  | 1.5197
INTERTEK | INT HWO 110-0023 | 180.3 | 94.9369 | 49.9193 | 25.0198 | 90.6687 | 2798.4811 | 194.127 | 70.4532 | 34.98 | 108.8065 | 976.8804 | 129.0154 | 183.8566 | 192.8109 | 8.4812 | 190.7035 | 313.6765 | 325.5659 | 3000.0017 |  | 1.5197
INTERTEK | INT HWO 110-0023 | 180.3167 | 94.9442 | 49.9915 | 24.8514 | 90.6458 | 2802.289 | 194.162 | 70.4413 | 34.9083 | 108.7579 | 977.2825 | 129.0422 | 183.8638 | 192.0022 | 8.3566 | 188.8597 | 311.3492 | 325.4346 | 3001.3184 |  | 1.5197
INTERTEK | INT HWO 110-0023 | 180.3333 | 94.94 | 50.0261 | 24.8464 | 90.6671 | 2795.1823 | 194.1831 | 70.4919 | 34.9137 | 108.7416 | 977.7932 | 128.8124 | 183.7226 | 193.985 | 8.4497 | 187.0592 | 311.5203 | 325.5249 | 3001.158 |  | 1.5197
INTERTEK | INT HWO 110-0023 | 180.35 | 94.946 | 50.0622 | 25.0757 | 90.8 | 2801.5561 | 194.0524 | 70.5098 | 34.9428 | 108.9734 | 978.1006 | 129.004 | 183.697 | 196.5121 | 8.3911 | 185.0449 | 310.6826 | 325.3088 | 2987.7124 |  | 1.5197
INTERTEK | INT HWO 110-0023 | 180.3667 | 94.939 | 50.1445 | 25.1342 | 90.7533 | 2802.933 | 194.1345 | 70.4906 | 34.9395 | 109.1866 | 977.5109 | 129.0041 | 184.0108 | 193.969 | 8.3914 | 187.045 | 311.6936 | 325.14 | 2949.8127 |  | 1.5197
INTERTEK | INT HWO 110-0023 | 180.3833 | 94.9495 | 50.1769 | 25.0433 | 90.7967 | 2803.9674 | 194.0285 | 70.4967 | 35.0186 | 109.1911 | 977.4436 | 129.1555 | 183.8896 | 194.2478 | 8.4568 | 183.2363 | 313.0997 | 325.0432 | 2972.8181 |  | 1.5197
INTERTEK | INT HWO 110-0023 | 180.4 | 94.9439 | 50.1472 | 24.7414 | 90.6612 | 2798.4509 | 194.0194 | 70.4047 | 35.1266 | 109.2865 | 977.4772 | 129.3508 | 183.6867 | 190.3928 | 8.3954 | 190.6842 | 312.2806 | 324.9221 | 2982.6722 |  | 1.5197
INTERTEK | INT HWO 110-0023 | 180.4167 | 94.9418 | 50.1193 | 25.1021 | 90.395 | 2794.2923 | 193.9993 | 70.465 | 35.0731 | 109.1109 | 977.8824 | 129.1745 | 183.6654 | 191.2765 | 8.2652 | 181.3009 | 309.7453 | 325.1562 | 2992.4583 |  | 1.5197
INTERTEK | INT HWO 110-0023 | 180.4333 | 94.9459 | 50.268 | 25.019 | 90.2857 | 2804.356 | 193.9842 | 70.5211 | 35.0838 | 108.9499 | 977.9246 | 129.044 | 183.8358 | 191.7461 | 8.5097 | 181.3009 | 312.2377 | 325.371 | 2996.6233 |  | 1.5197
INTERTEK | INT HWO 110-0023 | 180.45 | 94.9452 | 50.2217 | 25.1781 | 90.2742 | 2799.9609 | 194.0052 | 70.468 | 35.0493 | 109.0159 | 978.0811 | 129.0837 | 183.7264 | 190.2952 | 8.2885 | 184.9277 | 311.3126 | 325.2215 | 2994.2353 |  | 1.5197
INTERTEK | INT HWO 110-0023 | 180.4667 | 94.9444 | 50.1794 | 25.1173 | 90.325 | 2802.33 | 194.0757 | 70.5499 | 35.0534 | 109.0162 | 977.884 | 128.9695 | 183.9482 | 191.2353 | 8.3585 | 183.2075 | 310.7923 | 325.1807 | 2993.7995 |  | 1.5197
INTERTEK | INT HWO 110-0023 | 180.4833 | 94.9501 | 50.0597 | 25.1385 | 90.2703 | 2801.3359 | 193.9683 | 70.5235 | 35.0623 | 108.9817 | 977.5601 | 129.0852 | 183.9855 | 192.4899 | 8.5103 | 190.8068 | 310.4818 | 325.3917 | 2988.6933 |  | 1.5197
INTERTEK | INT HWO 110-0023 | 180.5 | 94.9318 | 49.9789 | 25.4447 | 90.2295 | 2796.3334 | 194.0479 | 70.5778 | 35.0648 | 108.9556 | 977.5969 | 129.0714 | 184.0468 | 191.5091 | 8.3693 | 188.895 | 311.9245 | 325.101 | 2986.1449 |  | 1.5197
INTERTEK | INT HWO 110-0023 | 180.5167 | 94.9381 | 49.9323 | 25.2653 | 90.2776 | 2802.986 | 193.9729 | 70.5202 | 35.0408 | 109.0149 | 976.8945 | 129.1712 | 183.8649 | 191.7411 | 8.5314 | 184.9876 | 312.5307 | 325.4109 | 2979.8672 |  | 1.5197
INTERTEK | INT HWO 110-0023 | 180.5333 | 94.9348 | 49.9619 | 25.4448 | 90.2371 | 2797.1591 | 194.1187 | 70.4971 | 34.9878 | 109.0191 | 976.9649 | 128.9597 | 183.9745 | 194.7814 | 8.577 | 190.7262 | 309.2434 | 325.5898 | 2952.1498 |  | 1.5197
INTERTEK | INT HWO 110-0023 | 180.55 | 94.9326 | 49.8845 | 25.482 | 90.4588 | 2799.8303 | 194.0116 | 70.5857 | 35.0005 | 108.987 | 977.4702 | 128.9793 | 183.7803 | 195.1773 | 8.2291 | 194.4355 | 310.8141 | 325.2978 | 2971.8787 |  | 1.5197
INTERTEK | INT HWO 110-0023 | 180.5667 | 94.9513 | 49.8787 | 25.6565 | 90.6142 | 2799.2412 | 193.8961 | 70.5526 | 34.9524 | 108.9266 | 976.9633 | 129.01 | 183.5388 | 190.9208 | 8.2903 | 184.9317 | 311.9108 | 325.3262 | 2981.614 |  | 1.5197
INTERTEK | INT HWO 110-0023 | 180.5833 | 94.9476 | 49.8473 | 25.4324 | 90.6241 | 2801.9938 | 194.0123 | 70.5587 | 34.9016 | 108.9683 | 976.5871 | 129.0688 | 183.8333 | 189.9432 | 8.5744 | 186.8648 | 311.6925 | 325.635 | 2990.5532 |  | 1.5197
INTERTEK | INT HWO 110-0023 | 180.6 | 94.9416 | 49.7453 | 25.106 | 90.6855 | 2797.875 | 194.0394 | 70.5009 | 34.932 | 109.019 | 977.3091 | 128.9803 | 183.7066 | 192.9637 | 8.4955 | 181.1486 | 311.6265 | 325.2609 | 2992.3697 |  | 1.5197
INTERTEK | INT HWO 110-0023 | 180.6167 | 94.9348 | 49.7904 | 24.9108 | 90.7257 | 2797.9866 | 193.9189 | 70.5351 | 34.9124 | 109.0049 | 977.837 | 128.9862 | 183.6234 | 192.7457 | 8.643 | 186.9611 | 312.818 | 325.4163 | 2956.3261 |  | 1.5197
INTERTEK | INT HWO 110-0023 | 180.6333 | 94.9573 | 49.8922 | 24.7639 | 90.7179 | 2799.4374 | 193.8957 | 70.4786 | 34.9867 | 108.9983 | 977.8034 | 129.0906 | 183.5692 | 193.9596 | 8.4169 | 181.2719 | 309.4889 | 325.5691 | 2942.3391 |  | 1.5197
INTERTEK | INT HWO 110-0023 | 180.65 | 94.9535 | 49.9276 | 24.7754 | 90.7294 | 2803.1885 | 193.9439 | 70.5381 | 34.9679 | 108.8399 | 976.8593 | 129.1098 | 183.6476 | 193.4567 | 8.3991 | 185.0234 | 312.0815 | 325.4805 | 2970.115 |  | 1.5197
INTERTEK | INT HWO 110-0023 | 180.6667 | 94.9419 | 50.0377 | 24.5961 | 90.7001 | 2794.5143 | 194.0667 | 70.4099 | 35.0238 | 108.8878 | 974.4377 | 128.9205 | 183.6035 | 191.7284 | 8.3813 | 181.2991 | 312.6594 | 325.4452 | 2982.8193 |  | 1.5197
INTERTEK | INT HWO 110-0023 | 180.6833 | 94.9502 | 50.0803 | 24.6494 | 90.7939 | 2801.2501 | 193.9975 | 70.5811 | 34.9643 | 108.862 | 977.8214 | 129.0529 | 183.7565 | 192.781 | 8.3079 | 185.1437 | 310.8714 | 325.3775 | 2968.921 |  | 1.5197
INTERTEK | INT HWO 110-0023 | 180.7 | 94.9581 | 50.0888 | 24.6531 | 90.8305 | 2800.8326 | 193.9515 | 70.5347 | 35.0039 | 108.8254 | 978.0412 | 128.8688 | 183.7179 | 192.2627 | 8.6491 | 183.0238 | 312.7116 | 325.7917 | 2956.5053 |  | 1.5197
INTERTEK | INT HWO 110-0023 | 180.7167 | 94.953 | 50.0678 | 24.8667 | 90.761 | 2802.9652 | 194.0024 | 70.5317 | 35.1118 | 109.0259 | 977.4506 | 128.9535 | 183.6364 | 194.4679 | 8.3682 | 185.0806 | 311.9907 | 325.165 | 2981.448 |  | 1.5197
INTERTEK | INT HWO 110-0023 | 180.7333 | 94.9397 | 50.151 | 25.0682 | 90.4532 | 2802.8333 | 193.9578 | 70.4462 | 35.063 | 109.1013 | 976.918 | 129.0818 | 183.7284 | 190.8512 | 8.5252 | 185.0167 | 312.7964 | 325.1598 | 2981.0858 |  | 1.5197
INTERTEK | INT HWO 110-0023 | 180.75 | 94.9442 | 50.1504 | 25.097 | 90.2612 | 2798.6085 | 194.0614 | 70.5219 | 35.0599 | 109.0657 | 977.5171 | 129.1159 | 183.7898 | 192.6231 | 8.5112 | 186.8741 | 315.0493 | 325.3613 | 2949.7334 |  | 1.5197
INTERTEK | INT HWO 110-0023 | 180.7667 | 94.9287 | 50.1668 | 25.1169 | 90.1997 | 2796.4545 | 194.1399 | 70.5431 | 35.0443 | 109.0749 | 976.6364 | 128.9731 | 183.8978 | 197.1999 | 8.3196 | 185.0735 | 311.6754 | 325.3206 | 2949.7598 |  | 1.5197
INTERTEK | INT HWO 110-0023 | 180.7833 | 94.9419 | 50.0168 | 25.0612 | 90.148 | 2796.4053 | 193.9034 | 70.5171 | 34.9954 | 109.0649 | 976.8906 | 129.0469 | 183.3832 | 193.1797 | 8.5401 | 184.9639 | 312.17 | 325.6159 | 2968.6607 |  | 1.5197
INTERTEK | INT HWO 110-0023 | 180.8 | 94.9453 | 50.0316 | 25.0646 | 90.1463 | 2797.7886 | 193.9937 | 70.4632 | 35.0687 | 109.0595 | 977.5187 | 129.0385 | 183.5919 | 191.1274 | 8.6049 | 183.0549 | 311.5757 | 325.7303 | 2983.753 |  | 1.5197
INTERTEK | INT HWO 110-0023 | 180.8167 | 94.9389 | 50.0009 | 24.8292 | 90.1226 | 2797.0897 | 194.0147 | 70.469 | 34.985 | 109.0901 | 977.8793 | 129.0196 | 183.6743 | 189.4193 | 8.5172 | 196.1872 | 310.2228 | 325.604 | 2961.5644 |  | 1.5197
INTERTEK | INT HWO 110-0023 | 180.8333 | 94.9347 | 49.794 | 24.6493 | 90.2974 | 2802.8825 | 194.1095 | 70.4867 | 34.9597 | 109.038 | 977.5695 | 128.9523 | 183.7542 | 195.2577 | 8.3246 | 185.0712 | 310.7533 | 325.4221 | 2966.2707 |  | 1.5197
INTERTEK | INT HWO 110-0023 | 180.85 | 94.9628 | 49.837 | 24.9585 | 90.5964 | 2800.8193 | 193.8342 | 70.5243 | 34.8705 | 109.0689 | 977.5672 | 129.0655 | 183.3603 | 193.0214 | 8.5215 | 188.8244 | 313.5268 | 325.76 | 2947.3058 |  | 1.5197
INTERTEK | INT HWO 110-0023 | 180.8667 | 94.9442 | 49.7551 | 24.8276 | 90.6184 | 2803.1468 | 194.0965 | 70.5494 | 34.8462 | 109.1039 | 977.5351 | 129.114 | 183.8111 | 190.7972 | 8.364 | 188.7349 | 313.4742 | 325.1881 | 2929.0425 |  | 1.5197
INTERTEK | INT HWO 110-0023 | 180.8833 | 94.9467 | 49.8159 | 24.8408 | 90.6613 | 2797.0998 | 194.0224 | 70.5043 | 34.8862 | 108.947 | 977.4045 | 129.089 | 183.6806 | 194.4046 | 8.5726 | 181.3539 | 314.0326 | 325.656 | 2950.6804 |  | 1.5197
INTERTEK | INT HWO 110-0023 | 180.9 | 94.9516 | 49.8915 | 24.6915 | 90.7215 | 2796.0029 | 194.1058 | 70.4602 | 34.8956 | 108.9164 | 978.02 | 129.0715 | 183.6256 | 192.0061 | 8.5224 | 188.7935 | 315.1279 | 325.5305 | 2963.7449 |  | 1.5197
INTERTEK | INT HWO 110-0023 | 180.9167 | 94.9469 | 49.9805 | 24.8574 | 90.6793 | 2802.8674 | 193.9941 | 70.5445 | 34.8904 | 108.98 | 977.8621 | 129.0325 | 183.7238 | 195.8807 | 8.4128 | 181.2116 | 311.3474 | 325.557 | 2969.5114 |  | 1.5197
INTERTEK | INT HWO 110-0023 | 180.9333 | 94.9551 | 50.0365 | 24.582 | 90.7795 | 2798.8419 | 193.9028 | 70.5186 | 34.9214 | 108.9013 | 977.9012 | 129.0377 | 183.4315 | 191.5901 | 8.7678 | 181.3181 | 312.0173 | 326.0575 | 2957.7785 |  | 1.5197
INTERTEK | INT HWO 110-0023 | 180.95 | 94.9404 | 50.106 | 24.7745 | 90.7311 | 2803.4635 | 193.9749 | 70.4082 | 34.9996 | 108.9158 | 977.5468 | 128.9553 | 183.5685 | 192.2037 | 8.2713 | 181.1817 | 313.1419 | 325.4318 | 2940.881 |  | 1.5197
INTERTEK | INT HWO 110-0023 | 180.9667 | 94.9365 | 50.1172 | 24.8772 | 90.7891 | 2799.262 | 194.1201 | 70.454 | 35.019 | 108.9614 | 978.0646 | 128.935 | 183.6697 | 194.5675 | 8.4946 | 186.8577 | 311.6404 | 325.6924 | 2952.4422 |  | 1.5197
INTERTEK | INT HWO 110-0023 | 180.9833 | 94.9505 | 50.2444 | 25.0293 | 90.8148 | 2802.2739 | 194.0395 | 70.5662 | 34.9773 | 108.9833 | 977.9457 | 128.9722 | 183.7542 | 196.379 | 8.4477 | 185.1825 | 312.8336 | 325.4435 | 2970.2263 |  | 1.5197
INTERTEK | INT HWO 110-0023 | 181 | 94.953 | 50.2514 | 25.3359 | 90.8138 | 2803.2276 | 193.8732 | 70.4919 | 35.0707 | 109.0223 | 977.5507 | 129.0599 | 183.6169 | 191.7198 | 8.5026 | 185.0869 | 310.2516 | 325.5842 | 2955.7545 |  | 1.5197
INTERTEK | INT HWO 110-0023 | 181.0167 | 94.937 | 50.2574 | 25.2985 | 90.3371 | 2796.9787 | 193.9479 | 70.5171 | 35.0615 | 109.0983 | 976.2977 | 129.132 | 183.4149 | 196.2027 | 8.4253 | 185.0243 | 310.6192 | 325.4693 | 2914.7782 |  | 1.5197
INTERTEK | INT HWO 110-0023 | 181.0333 | 94.9432 | 50.1898 | 25.2248 | 90.0065 | 2799.7761 | 193.9245 | 70.5151 | 35.12 | 109.0743 | 977.6696 | 129.164 | 183.4367 | 193.1343 | 8.2093 | 187.0961 | 313.5727 | 325.3038 | 2953.921 |  | 1.5197
INTERTEK | INT HWO 110-0023 | 181.05 | 94.9306 | 50.1492 | 25.3525 | 89.8971 | 2801.3681 | 194.2695 | 70.5365 | 35.0571 | 109.1645 | 976.9539 | 129.0459 | 184.232 | 190.8109 | 8.3947 | 184.9764 | 312.394 | 325.3055 | 2960.8363 |  | 1.5197
INTERTEK | INT HWO 110-0023 | 181.0667 | 94.9384 | 49.9816 | 24.8978 | 89.834 | 2799.2279 | 194.1047 | 70.4822 | 35.0159 | 109.107 | 977.5249 | 129.0075 | 183.6277 | 193.3139 | 8.3434 | 183.0351 | 310.1257 | 325.3613 | 2970.9922 |  | 1.5197
INTERTEK | INT HWO 110-0023 | 181.0833 | 94.9319 | 49.946 | 25.0413 | 90.2434 | 2798.3632 | 193.9977 | 70.547 | 34.9713 | 109.0712 | 977.4397 | 129.0439 | 183.515 | 191.0932 | 8.5612 | 181.0956 | 311.0536 | 325.5478 | 2977.1227 |  | 1.5197
INTERTEK | INT HWO 110-0023 | 181.1 | 94.9417 | 49.8601 | 24.571 | 90.3779 | 2797.1711 | 194.0572 | 70.4828 | 35.0756 | 109.0558 | 976.9109 | 129.112 | 183.5489 | 191.8435 | 8.5444 | 190.735 | 312.7224 | 325.6663 | 2968.2683 |  | 1.5197
INTERTEK | INT HWO 110-0023 | 181.1167 | 94.9398 | 49.6994 | 24.9477 | 90.4451 | 2799.9571 | 194.1132 | 70.5605 | 34.948 | 109.0698 | 977.9966 | 129.0948 | 183.819 | 191.382 | 8.3313 | 185.1727 | 311.6921 | 325.3924 | 2966.7291 |  | 1.5197
INTERTEK | INT HWO 110-0023 | 181.1333 | 94.9407 | 49.6856 | 24.8595 | 90.394 | 2798.1222 | 194.1081 | 70.4382 | 34.9351 | 109.0726 | 977.9043 | 129.1294 | 183.67 | 191.5233 | 8.2882 | 192.5199 | 309.9024 | 325.3482 | 2971.2053 |  | 1.5197
INTERTEK | INT HWO 110-0023 | 181.15 | 94.9352 | 49.7653 | 25.06 | 90.4522 | 2799.1516 | 194.0179 | 70.4928 | 34.9615 | 108.886 | 977.3998 | 129.006 | 183.5742 | 192.6164 | 8.6838 | 187.0166 | 311.2423 | 325.937 | 2944.846 |  | 1.5197
INTERTEK | INT HWO 110-0023 | 181.1667 | 94.9388 | 49.8277 | 25.1884 | 90.4117 | 2803.2925 | 193.9684 | 70.4635 | 34.874 | 108.704 | 977.3787 | 128.8943 | 183.7121 | 192.6638 | 8.3542 | 186.8306 | 313.3944 | 325.929 | 2913.3861 |  | 1.5197
INTERTEK | INT HWO 110-0023 | 181.1833 | 94.9333 | 49.865 | 25.2022 | 90.5767 | 2801.5996 | 193.956 | 70.4763 | 34.8933 | 108.7206 | 977.5421 | 128.9246 | 183.5438 | 195.5946 | 8.3368 | 179.2828 | 313.3596 | 325.9736 | 2930.7194 |  | 1.5197
INTERTEK | INT HWO 110-0023 | 181.2 | 94.9211 | 49.9152 | 25.2754 | 90.7009 | 2803.9939 | 194.0773 | 70.5698 | 34.8629 | 108.7908 | 977.4569 | 128.8507 | 183.8002 | 193.1226 | 8.4642 | 186.9731 | 311.5623 | 325.9874 | 2953.4815 |  | 1.5197
INTERTEK | INT HWO 110-0023 | 181.2167 | 94.9296 | 49.9499 | 25.2528 | 90.7585 | 2796.1959 | 193.9555 | 70.4657 | 34.8898 | 108.9525 | 977.977 | 128.9851 | 183.4103 | 192.8413 | 8.3314 | 185.0377 | 312.6735 | 325.5303 | 2962.9584 |  | 1.5197
INTERTEK | INT HWO 110-0023 | 181.2333 | 94.9356 | 50.0946 | 25.2027 | 90.8004 | 2802.8964 | 193.7951 | 70.5614 | 34.9152 | 108.9694 | 977.4647 | 129.1619 | 183.2084 | 190.4512 | 8.3723 | 185.094 | 314.5004 | 325.7223 | 2971.2789 |  | 1.5197
INTERTEK | INT HWO 110-0023 | 181.25 | 94.9255 | 50.0452 | 25.1868 | 90.8652 | 2798.0806 | 193.8844 | 70.4594 | 34.9481 | 109.0633 | 972.9414 | 129.1651 | 183.339 | 190.6535 | 8.3257 | 183.0743 | 313.011 | 325.8594 | 2967.5025 |  | 1.5197
INTERTEK | INT HWO 110-0023 | 181.2667 | 94.9195 | 50.0739 | 25.4021 | 90.8757 | 2798.6167 | 193.9565 | 70.492 | 34.9703 | 108.9535 | 978.0576 | 129.0727 | 183.4736 | 198.0215 | 8.3487 | 190.6557 | 313.8366 | 325.5318 | 2962.5434 |  | 1.5197
INTERTEK | INT HWO 110-0023 | 181.2833 | 94.9176 | 50.1574 | 25.4012 | 90.8996 | 2799.8593 | 194.0153 | 70.4994 | 34.9952 | 109.0849 | 976.9571 | 129.2443 | 183.6185 | 191.9904 | 8.4552 | 190.6404 | 310.186 | 325.8991 | 2969.2096 |  | 1.5197
INTERTEK | INT HWO 110-0023 | 181.3 | 94.9275 | 50.2349 | 25.4853 | 90.6294 | 2802.769 | 193.8079 | 70.463 | 35.075 | 109.1171 | 976.9774 | 129.169 | 183.2226 | 191.0453 | 8.2696 | 185.0887 | 311.1988 | 325.5124 | 2927.8391 |  | 1.5197
INTERTEK | INT HWO 110-0023 | 181.3167 | 94.9255 | 50.2079 | 25.0358 | 90.4417 | 2797.0052 | 194.4834 | 70.4555 | 35.0235 | 109.0766 | 976.5144 | 129.155 | 183.7738 | 193.8885 | 8.5813 | 185.0793 | 308.4104 | 325.8795 | 2948.5262 |  | 1.5197
INTERTEK | INT HWO 110-0023 | 181.3333 | 94.9308 | 50.1182 | 25.1321 | 90.3556 | 2797.4959 | 194.0289 | 70.4598 | 35.0884 | 109.2198 | 976.4721 | 129.1142 | 183.5797 | 192.24 | 8.2111 | 185.0502 | 311.4489 | 325.426 | 2955.6829 |  | 1.5197
INTERTEK | INT HWO 110-0023 | 181.35 | 94.9171 | 50.1443 | 25.095 | 90.2988 | 2803.4281 | 193.9885 | 70.5188 | 35.0959 | 109.2355 | 977.5539 | 129.1012 | 183.7005 | 193.0343 | 8.5681 | 186.9278 | 313.6627 | 325.6911 | 2958.716 |  | 1.5197
INTERTEK | INT HWO 110-0023 | 181.3667 | 94.9236 | 50.0418 | 24.8624 | 90.2518 | 2801.9862 | 193.923 | 70.4834 | 35.0885 | 109.1244 | 978.3572 | 129.1889 | 183.6603 | 192.7211 | 8.3504 | 187.0543 | 313.6973 | 325.668 | 2962.8697 |  | 1.5197
INTERTEK | INT HWO 110-0023 | 181.3833 | 94.9307 | 50.0515 | 24.9095 | 90.2581 | 2802.3697 | 193.8679 | 70.5684 | 35.0401 | 108.9258 | 977.8824 | 129.0495 | 183.3119 | 191.6166 | 8.2058 | 190.7214 | 312.8998 | 325.6512 | 2961.2135 |  | 1.5197
INTERTEK | INT HWO 110-0023 | 181.4 | 94.9291 | 49.9344 | 24.6947 | 90.2326 | 2803.8564 | 193.9185 | 70.5287 | 35.0711 | 108.8691 | 977.4702 | 128.9469 | 183.5283 | 195.3505 | 8.2348 | 187.0459 | 312.6454 | 325.7029 | 2917.1927 |  | 1.5197
INTERTEK | INT HWO 110-0023 | 181.4167 | 94.9254 | 49.9924 | 24.7919 | 90.2481 | 2800.615 | 194.1001 | 70.4974 | 35.0513 | 108.8227 | 977.5218 | 128.8281 | 184.0125 | 192.3723 | 8.6163 | 190.6798 | 315.7834 | 326.3538 | 2924.9832 |  | 1.5197
INTERTEK | INT HWO 110-0023 | 181.4333 | 94.9226 | 49.9102 | 24.8498 | 90.2011 | 2799.3352 | 193.9775 | 70.5603 | 35.0373 | 108.7785 | 977.8151 | 128.9243 | 183.7155 | 196.0707 | 8.4838 | 187.0304 | 312.8738 | 326.2454 | 2941.6732 |  | 1.5197
INTERTEK | INT HWO 110-0023 | 181.45 | 94.9269 | 49.8615 | 24.5967 | 90.1616 | 2797.5054 | 193.931 | 70.5083 | 34.9962 | 108.8803 | 977.3834 | 128.9151 | 183.4859 | 194.5978 | 8.4339 | 188.7865 | 311.0917 | 325.9665 | 2949.6297 |  | 1.5197
INTERTEK | INT HWO 110-0023 | 181.4667 | 94.909 | 49.7874 | 24.6399 | 90.417 | 2802.0663 | 194.011 | 70.4949 | 34.8934 | 109.0112 | 977.9411 | 128.9446 | 183.5044 | 192.0018 | 8.4549 | 183.2282 | 311.5506 | 325.7376 | 2951.1218 |  | 1.5197
INTERTEK | INT HWO 110-0023 | 181.4833 | 94.9134 | 49.7969 | 24.6427 | 90.7236 | 2797.3912 | 194.096 | 70.4082 | 34.9036 | 109.0003 | 977.3724 | 129.0216 | 183.6799 | 190.3474 | 8.1269 | 185.1231 | 311.4095 | 325.3139 | 2951.7065 |  | 1.5197
INTERTEK | INT HWO 110-0023 | 181.5 | 94.9282 | 49.7945 | 24.572 | 90.8357 | 2802.0821 | 193.9908 | 70.5669 | 34.8922 | 109.0896 | 977.909 | 129.0449 | 183.7476 | 194.5524 | 8.3535 | 179.108 | 313.0041 | 325.6922 | 2925.8622 |  | 1.5197
INTERTEK | INT HWO 110-0023 | 181.5167 | 94.9218 | 49.7822 | 24.5078 | 90.7952 | 2797.3546 | 194.0262 | 70.5401 | 34.9256 | 109.0279 | 978.0685 | 129.1029 | 183.7022 | 197.3863 | 8.5157 | 190.7026 | 312.0566 | 326.1538 | 2923.4836 |  | 1.5197
INTERTEK | INT HWO 110-0023 | 181.5333 | 94.926 | 49.9365 | 24.9577 | 90.8294 | 2798.4427 | 193.9685 | 70.454 | 34.9233 | 108.9756 | 978.0154 | 129.024 | 183.3927 | 192.0042 | 8.4018 | 188.7256 | 310.2527 | 325.6904 | 2937.6988 |  | 1.5197
INTERTEK | INT HWO 110-0023 | 181.55 | 94.9216 | 50.1223 | 25.0366 | 90.9474 | 2797.8693 | 193.9304 | 70.476 | 34.9203 | 109.0116 | 977.4467 | 129.0054 | 183.5143 | 192.6819 | 8.4693 | 188.6643 | 312.217 | 325.6398 | 2946.4871 |  | 1.5197
INTERTEK | INT HWO 110-0023 | 181.5667 | 94.9229 | 50.1424 | 24.9631 | 90.842 | 2799.7452 | 194.0408 | 70.4799 | 34.9981 | 109.0321 | 977.7807 | 129.1438 | 183.8421 | 192.6924 | 8.5503 | 186.9904 | 313.2678 | 325.5937 | 2953.6155 |  | 1.5197
INTERTEK | INT HWO 110-0023 | 181.5833 | 94.9193 | 50.1733 | 24.9856 | 90.6707 | 2798.5783 | 194.0343 | 70.5448 | 35.0308 | 109.0789 | 978.3212 | 129.0904 | 183.6339 | 191.8521 | 8.166 | 181.3172 | 313.1525 | 325.3424 | 2919.6242 |  | 1.5197
INTERTEK | INT HWO 110-0023 | 181.6 | 94.9297 | 50.1932 | 24.9112 | 90.1317 | 2800.2189 | 193.9856 | 70.5974 | 34.9801 | 109.0589 | 978.4956 | 129.1483 | 183.5024 | 193.1885 | 8.2019 | 181.2601 | 314.3725 | 325.4622 | 2927.7843 |  | 1.5197
INTERTEK | INT HWO 110-0023 | 181.6167 | 94.9298 | 50.2662 | 24.7024 | 90.0118 | 2802.8554 | 194.0444 | 70.528 | 35.0438 | 109.1031 | 977.8855 | 129.017 | 183.722 | 193.9811 | 8.4037 | 187.0397 | 312.5911 | 325.9848 | 2938.7042 |  | 1.5197
INTERTEK | INT HWO 110-0023 | 181.6333 | 94.9372 | 50.1605 | 24.8884 | 90.0332 | 2798.6634 | 194.0232 | 70.4894 | 35.0613 | 108.9915 | 976.0818 | 129.1566 | 183.6867 | 194.8747 | 8.273 | 188.7503 | 312.4833 | 325.5426 | 2945.9514 |  | 1.5197
INTERTEK | INT HWO 110-0023 | 181.65 | 94.9347 | 50.1535 | 24.7212 | 90.0134 | 2799.0375 | 193.9814 | 70.4649 | 35.1307 | 109.1098 | 977.9043 | 129.0311 | 183.5226 | 191.2679 | 8.2026 | 185.0896 | 311.836 | 325.6465 | 2919.8939 |  | 1.5197
INTERTEK | INT HWO 110-0023 | 181.6667 | 94.931 | 50.0508 | 24.4734 | 90.3949 | 2797.9425 | 193.9502 | 70.494 | 35.2109 | 109.2085 | 977.205 | 129.1778 | 183.4172 | 190.3316 | 8.3942 | 185.1021 | 311.8215 | 325.6437 | 2933.6244 |  | 1.5197
INTERTEK | INT HWO 110-0023 | 181.6833 | 94.9325 | 50.037 | 24.9354 | 90.5616 | 2797.0209 | 193.9577 | 70.4964 | 35.0644 | 109.1399 | 977.6016 | 129.1295 | 183.4891 | 191.6289 | 8.3908 | 185.0873 | 311.1624 | 325.6975 | 2937.5932 |  | 1.5197
INTERTEK | INT HWO 110-0023 | 181.7 | 94.928 | 50.1967 | 25.5795 | 90.6478 | 2802.4606 | 193.8808 | 70.4527 | 35.1286 | 109.0776 | 976.3923 | 129.0603 | 183.3747 | 194.642 | 8.5095 | 186.8568 | 309.8836 | 325.6736 | 2943.5313 |  | 1.5197
INTERTEK | INT HWO 110-0023 | 181.7167 | 94.9233 | 50.0812 | 25.7946 | 90.5788 | 2802.1742 | 194.1083 | 70.5094 | 35.0572 | 109.0601 | 977.0877 | 129.1826 | 183.7781 | 193.5022 | 8.3747 | 186.9687 | 313.7241 | 325.4855 | 2918.4 |  | 1.5197
INTERTEK | INT HWO 110-0023 | 181.7333 | 94.9268 | 49.9501 | 25.6703 | 90.5725 | 2803.6836 | 194.005 | 70.4963 | 35.1045 | 109.0296 | 975.0908 | 129.1672 | 183.6 | 194.7697 | 8.2534 | 181.2756 | 313.55 | 325.4609 | 2932.5322 |  | 1.5197
INTERTEK | INT HWO 110-0023 | 181.75 | 94.9233 | 49.9318 | 25.6283 | 90.5504 | 2801.2855 | 194.0866 | 70.4105 | 34.9568 | 108.978 | 976.5511 | 129.1274 | 183.6597 | 194.5466 | 8.3221 | 183.2449 | 311.6525 | 325.5417 | 2947.6491 |  | 1.5197
INTERTEK | INT HWO 110-0023 | 181.7667 | 94.9296 | 49.891 | 25.3999 | 90.4671 | 2800.6907 | 194.0103 | 70.4956 | 34.9653 | 108.8934 | 977.0165 | 129.0915 | 183.4952 | 193.0438 | 8.3637 | 181.2964 | 309.0064 | 325.6743 | 2950.0013 |  | 1.5197
INTERTEK | INT HWO 110-0023 | 181.7833 | 94.9312 | 49.7889 | 25.0537 | 90.4311 | 2803.0825 | 194.0576 | 70.471 | 34.9598 | 108.9044 | 977.3521 | 128.9713 | 183.6325 | 192.9557 | 8.3995 | 183.2498 | 311.4751 | 325.7644 | 2949.4562 |  | 1.5197
INTERTEK | INT HWO 110-0023 | 181.8 | 94.9177 | 49.6995 | 25.0958 | 90.3787 | 2798.6577 | 193.9512 | 70.4858 | 34.8828 | 108.8585 | 977.5273 | 129.0338 | 183.5924 | 192.2612 | 8.3492 | 186.8568 | 309.9563 | 325.8726 | 2937.9836 |  | 1.5197
INTERTEK | INT HWO 110-0023 | 181.8167 | 94.9244 | 49.7929 | 25.396 | 90.3784 | 2801.4766 | 193.932 | 70.539 | 34.8292 | 108.826 | 977.6258 | 128.9965 | 183.6778 | 192.6703 | 8.1673 | 183.2638 | 311.3881 | 325.737 | 2936.3407 |  | 1.5197
INTERTEK | INT HWO 110-0023 | 181.8333 | 94.9331 | 49.8013 | 25.2764 | 90.3383 | 2800.8521 | 193.9741 | 70.4749 | 34.9363 | 108.764 | 976.4862 | 128.9706 | 183.4891 | 192.7659 | 8.354 | 185.0283 | 310.5497 | 325.9139 | 2936.2275 |  | 1.5197
INTERTEK | INT HWO 110-0023 | 181.85 | 94.9248 | 49.8667 | 25.2025 | 90.3618 | 2800.07 | 194.0425 | 70.5336 | 34.8838 | 108.8711 | 976.5863 | 128.9424 | 183.4331 | 195.0825 | 8.2128 | 187.0685 | 309.4831 | 325.5596 | 2938.8098 |  | 1.5197
INTERTEK | INT HWO 110-0023 | 181.8667 | 94.9316 | 49.8878 | 24.972 | 90.4776 | 2804.0601 | 194.0399 | 70.5005 | 34.9398 | 108.9197 | 976.8413 | 129.068 | 183.8905 | 193.5729 | 8.4231 | 190.5436 | 311.0636 | 325.7023 | 2916.789 |  | 1.5197
INTERTEK | INT HWO 110-0023 | 181.8833 | 94.928 | 49.9261 | 24.7521 | 90.8364 | 2797.1591 | 194.094 | 70.5038 | 34.9933 | 109.0403 | 977.4631 | 129.058 | 183.6962 | 192.4169 | 8.5328 | 187.0752 | 310.8213 | 325.8368 | 2919.5883 |  | 1.5197
INTERTEK | INT HWO 110-0023 | 181.9 | 94.9406 | 50.0124 | 24.7593 | 90.9046 | 2798.4446 | 193.9707 | 70.5401 | 35.0399 | 109.0218 | 977.3638 | 129.2091 | 183.459 | 190.6528 | 8.3187 | 183.2107 | 310.7464 | 325.2726 | 2935.4277 |  | 1.5197
INTERTEK | INT HWO 110-0023 | 181.9167 | 94.9428 | 50.083 | 24.7937 | 91.0318 | 2796.2811 | 194.011 | 70.5037 | 35.1099 | 109.2065 | 976.9766 | 129.2376 | 183.5383 | 194.9742 | 8.2517 | 188.816 | 312.2025 | 325.3264 | 2937.6667 |  | 1.5197
INTERTEK | INT HWO 110-0023 | 181.9333 | 94.939 | 50.1272 | 24.9853 | 91.011 | 2803.478 | 194.1483 | 70.4171 | 35.0365 | 109.2393 | 977.0791 | 129.3173 | 183.6271 | 191.7461 | 8.3771 | 184.946 | 314.5019 | 325.1663 | 2942.5277 |  | 1.5197
INTERTEK | INT HWO 110-0023 | 181.95 | 94.9386 | 50.1623 | 25.3073 | 90.7809 | 2802.7564 | 194.0786 | 70.4894 | 35.0009 | 109.1668 | 977.015 | 129.2433 | 183.5993 | 192.1815 | 8.462 | 184.9702 | 314.6516 | 325.5947 | 2937.9006 |  | 1.5197
INTERTEK | INT HWO 110-0023 | 181.9667 | 94.9447 | 50.2403 | 25.0725 | 90.292 | 2805.2226 | 193.9669 | 70.5335 | 35.0513 | 108.8244 | 977.0079 | 129.0788 | 183.3778 | 192.7726 | 8.3528 | 188.8967 | 312.1434 | 325.676 | 2937.1008 |  | 1.5197
INTERTEK | INT HWO 110-0023 | 181.9833 | 94.9419 | 50.2159 | 24.9453 | 90.0276 | 2798.5593 | 193.9342 | 70.4308 | 35.052 | 108.7425 | 976.9133 | 128.9829 | 183.4825 | 193.807 | 8.47 | 183.1247 | 312.6097 | 325.7937 | 2935.754 |  | 1.5197
INTERTEK | INT HWO 110-0023 | 182 | 94.9443 | 50.1231 | 24.7608 | 90.0006 | 2798.4149 | 194.0533 | 70.4878 | 35.0087 | 108.7256 | 977.4749 | 128.9222 | 183.6673 | 195.4574 | 8.4261 | 181.2411 | 312.3704 | 326.0954 | 2929.8838 |  | 1.5197
INTERTEK | INT HWO 110-0023 | 182.0167 | 94.95 | 49.9241 | 24.5458 | 89.9367 | 2799.9533 | 194.0221 | 70.4341 | 34.946 | 108.9503 | 977.3192 | 128.8506 | 183.5589 | 192.7312 | 8.2056 | 184.9702 | 311.3758 | 325.7469 | 2932.1361 |  | 1.5197
INTERTEK | INT HWO 110-0023 | 182.0333 | 94.9478 | 49.7859 | 24.3102 | 90.3088 | 2799.4771 | 194.0848 | 70.4244 | 34.983 | 109.018 | 977.8675 | 129.0103 | 183.8357 | 192.0987 | 8.2589 | 181.358 | 309.7235 | 325.4297 | 2930.942 |  | 1.5197
INTERTEK | INT HWO 110-0023 | 182.05 | 94.956 | 49.7625 | 24.5323 | 90.5382 | 2799.2891 | 193.9623 | 70.4111 | 34.9556 | 109.1129 | 977.8488 | 129.1034 | 183.5729 | 193.0709 | 8.5251 | 186.9038 | 312.8719 | 325.8286 | 2925.5585 |  | 1.5197
INTERTEK | INT HWO 110-0023 | 182.0667 | 94.9457 | 49.6979 | 24.2342 | 90.598 | 2796.3776 | 193.9224 | 70.4438 | 34.9875 | 109.1347 | 977.41 | 129.1643 | 183.2181 | 192.2263 | 8.5283 | 186.8754 | 312.1335 | 325.571 | 2932.2681 |  | 1.5197
INTERTEK | INT HWO 110-0023 | 182.0833 | 94.9496 | 49.8229 | 24.7307 | 90.6127 | 2802.9298 | 194.0708 | 70.5232 | 34.9382 | 109.1308 | 977.9778 | 129.2205 | 183.6316 | 194.0946 | 8.3429 | 183.2705 | 312.3799 | 325.3579 | 2933.7545 |  | 1.5197
INTERTEK | INT HWO 110-0023 | 182.1 | 94.9396 | 49.861 | 24.9058 | 90.696 | 2801.8746 | 194.0059 | 70.5443 | 34.8518 | 109.145 | 977.9997 | 129.1446 | 183.7552 | 192.5897 | 8.5259 | 183.1157 | 313.3412 | 325.9743 | 2936.6198 |  | 1.5197
INTERTEK | INT HWO 110-0023 | 182.1167 | 94.9429 | 49.913 | 24.9697 | 90.6272 | 2804.6039 | 193.9812 | 70.5715 | 34.9454 | 109.0896 | 977.5226 | 129.3348 | 183.5199 | 195.0884 | 8.5691 | 190.4949 | 312.7241 | 325.7448 | 2940.1227 |  | 1.5197
INTERTEK | INT HWO 110-0023 | 182.1333 | 94.9467 | 49.9476 | 24.8827 | 90.674 | 2799.028 | 193.9106 | 70.5073 | 34.9552 | 108.9398 | 977.0955 | 129.2302 | 183.4216 | 196.9882 | 8.2889 | 185.0377 | 313.9149 | 325.8721 | 2941.2828 |  | 1.5197
INTERTEK | INT HWO 110-0023 | 182.15 | 94.9454 | 50.0172 | 24.839 | 90.6563 | 2800.755 | 194.0247 | 70.4848 | 34.9463 | 108.8933 | 977.327 | 129.1519 | 183.601 | 192.0436 | 8.459 | 190.7254 | 310.7155 | 325.7887 | 2933.7885 |  | 1.5197
INTERTEK | INT HWO 110-0023 | 182.1667 | 94.9403 | 50.0503 | 24.8248 | 90.6829 | 2801.8594 | 193.9881 | 70.5459 | 34.9832 | 108.8938 | 977.4827 | 129.0849 | 183.454 | 192.4716 | 8.4025 | 184.9429 | 313.9093 | 325.9728 | 2935.0316 |  | 1.5197
INTERTEK | INT HWO 110-0023 | 182.1833 | 94.9347 | 50.0797 | 24.816 | 90.6822 | 2803.0112 | 194.0127 | 70.5292 | 34.9445 | 108.9041 | 975.7251 | 129.0711 | 183.513 | 192.2039 | 8.5278 | 190.6172 | 312.9318 | 325.8381 | 2935.0768 |  | 1.5197
INTERTEK | INT HWO 110-0023 | 182.2 | 94.9387 | 50.1911 | 24.9679 | 90.6732 | 2797.0853 | 193.9449 | 70.5217 | 34.9552 | 108.984 | 976.9313 | 129.0059 | 183.4267 | 192.6194 | 8.4027 | 183.0693 | 310.3022 | 325.7963 | 2932.5529 |  | 1.5197
INTERTEK | INT HWO 110-0023 | 182.2167 | 94.9388 | 50.1671 | 25.2522 | 90.7047 | 2795.6276 | 193.9576 | 70.4816 | 35.0493 | 108.9106 | 976.2828 | 129.044 | 183.536 | 190.2793 | 8.399 | 186.8785 | 311.6436 | 325.5635 | 2927.6448 |  | 1.5197
INTERTEK | INT HWO 110-0023 | 182.2333 | 94.9416 | 50.2494 | 25.1199 | 90.7772 | 2801.3605 | 194.0749 | 70.5457 | 35.0892 | 109.0748 | 976.9188 | 129.2329 | 183.6707 | 190.2181 | 8.3248 | 183.1729 | 312.4485 | 325.6081 | 2931.9606 |  | 1.5197
INTERTEK | INT HWO 110-0023 | 182.25 | 94.9373 | 50.2398 | 25.4521 | 90.6651 | 2799.3478 | 194.0615 | 70.4785 | 34.9957 | 109.039 | 977.3622 | 129.2028 | 183.4487 | 193.4565 | 8.2481 | 186.8572 | 313.5039 | 325.4152 | 2933.7187 |  | 1.5197
INTERTEK | INT HWO 110-0023 | 182.2667 | 94.9444 | 50.1357 | 25.3962 | 90.3477 | 2796.5384 | 193.9071 | 70.5749 | 35.0705 | 109.082 | 977.5241 | 129.1215 | 183.3739 | 193.583 | 8.5077 | 185.0954 | 312.2386 | 325.8286 | 2923.493 |  | 1.5197
INTERTEK | INT HWO 110-0023 | 182.2833 | 94.9341 | 50.2281 | 25.4907 | 90.2131 | 2799.4374 | 193.9814 | 70.4886 | 34.9965 | 109.1074 | 976.9219 | 129.0647 | 183.615 | 194.9186 | 8.4537 | 184.9809 | 314.1335 | 325.4577 | 2927.7315 |  | 1.5197
INTERTEK | INT HWO 110-0023 | 182.3 | 94.9464 | 50.1449 | 25.5385 | 90.1372 | 2799.4506 | 194.0064 | 70.5049 | 35.0674 | 109.211 | 976.3595 | 129.0881 | 183.3592 | 194.5935 | 8.2527 | 183.1751 | 310.1198 | 325.4213 | 2924.6814 |  | 1.5197
INTERTEK | INT HWO 110-0023 | 182.3167 | 94.9281 | 50.1176 | 25.7255 | 90.1436 | 2797.7577 | 194.1307 | 70.5553 | 35.0532 | 109.2231 | 976.9328 | 129.1968 | 183.6652 | 193.6799 | 8.231 | 187.0064 | 310.9182 | 325.3342 | 2925.7132 |  | 1.5197
INTERTEK | INT HWO 110-0023 | 182.3333 | 94.9408 | 50.0397 | 25.9325 | 90.1476 | 2800.1741 | 193.9493 | 70.5831 | 35.0044 | 109.067 | 977.0275 | 129.1211 | 183.5266 | 192.7088 | 8.402 | 184.9697 | 312.818 | 325.79 | 2902.2852 |  | 1.5197
INTERTEK | INT HWO 110-0023 | 182.35 | 94.9369 | 49.9652 | 25.3496 | 90.185 | 2801.8147 | 194.0054 | 70.5131 | 35.0816 | 109.0038 | 976.4017 | 129.1549 | 183.3852 | 190.664 | 8.2572 | 188.8143 | 309.852 | 325.6568 | 2903.6434 |  | 1.5197
INTERTEK | INT HWO 110-0023 | 182.3667 | 94.9449 | 49.8683 | 25.0653 | 90.1602 | 2799.5219 | 193.9326 | 70.4753 | 35.0109 | 108.9478 | 976.4119 | 129.0124 | 183.4877 | 191.01 | 8.1867 | 187.0428 | 311.9768 | 325.5146 | 2911.8733 |  | 1.5197
INTERTEK | INT HWO 110-0023 | 182.3833 | 94.9516 | 49.7897 | 24.9474 | 90.5469 | 2801.6412 | 194.0481 | 70.4182 | 34.9768 | 108.9308 | 977.5375 | 128.9371 | 183.4709 | 194.7329 | 8.5252 | 186.8803 | 314.4355 | 326.1607 | 2917.4587 |  | 1.5197
INTERTEK | INT HWO 110-0023 | 182.4 | 94.9461 | 49.7541 | 24.923 | 90.7176 | 2796.0269 | 194.0493 | 70.4621 | 34.924 | 108.9197 | 977.1174 | 129.082 | 183.515 | 191.619 | 8.3379 | 190.7341 | 313.3169 | 325.6527 | 2919.843 |  | 1.5197
INTERTEK | INT HWO 110-0023 | 182.4167 | 94.9641 | 49.7231 | 25.1529 | 90.7959 | 2802.9929 | 193.9719 | 70.5524 | 34.9702 | 108.9231 | 977.5273 | 129.0921 | 183.4014 | 189.1046 | 8.4047 | 187.0037 | 312.9643 | 325.876 | 2926.679 |  | 1.5197
INTERTEK | INT HWO 110-0023 | 182.4333 | 94.9546 | 49.7627 | 24.8733 | 90.7384 | 2798.9447 | 193.984 | 70.4409 | 34.8985 | 108.834 | 977.5007 | 129.0843 | 183.3633 | 194.3109 | 8.336 | 185.103 | 313.902 | 325.7264 | 2924.6304 |  | 1.5197
INTERTEK | INT HWO 110-0023 | 182.45 | 94.9546 | 49.8068 | 25.1276 | 90.7599 | 2795.1747 | 194.0516 | 70.5106 | 34.9921 | 108.7396 | 977.5758 | 129.0004 | 183.6466 | 190.6733 | 8.2648 | 185.0668 | 310.4688 | 325.8711 | 2926.1055 |  | 1.5197
INTERTEK | INT HWO 110-0023 | 182.4667 | 94.9568 | 49.8545 | 25.1863 | 90.6872 | 2801.0786 | 194.0266 | 70.4619 | 34.8621 | 108.8267 | 977.478 | 129.0767 | 183.5929 | 193.0733 | 8.3178 | 183.19 | 315.0474 | 325.9965 | 2922.5687 |  | 1.5197
INTERTEK | INT HWO 110-0023 | 182.4833 | 94.9549 | 49.9714 | 25.0803 | 90.7255 | 2804.2134 | 194.0242 | 70.4522 | 34.9272 | 108.9669 | 977.4084 | 129.1381 | 183.4362 | 193.5315 | 8.3959 | 184.9688 | 310.8647 | 325.9066 | 2917.4549 |  | 1.5197
INTERTEK | INT HWO 110-0023 | 182.5 | 94.959 | 50.0926 | 25.2112 | 90.8167 | 2803.2717 | 193.9921 | 70.5024 | 34.9682 | 108.9786 | 977.4811 | 129.1269 | 183.5078 | 194.8122 | 8.2718 | 185.0931 | 314.3968 | 325.6891 | 2917.3644 |  | 1.5197
INTERTEK | INT HWO 110-0023 | 182.5167 | 94.9647 | 50.0071 | 24.777 | 90.7646 | 2800.9423 | 193.9919 | 70.5329 | 34.9844 | 109.0076 | 977.3779 | 129.1262 | 183.3873 | 191.0561 | 8.2325 | 183.0878 | 314.4991 | 325.5458 | 2917.0041 |  | 1.5197
INTERTEK | INT HWO 110-0023 | 182.5333 | 94.951 | 50.1262 | 25.2135 | 90.3743 | 2797.7753 | 194.0759 | 70.5318 | 35.0222 | 109.0478 | 977.3982 | 129.1361 | 183.5312 | 190.0764 | 8.2064 | 183.0702 | 310.5168 | 325.4851 | 2880.5945 |  | 1.5197
INTERTEK | INT HWO 110-0023 | 182.55 | 94.9654 | 50.1461 | 25.17 | 90.2413 | 2801.9036 | 193.966 | 70.5444 | 35.0754 | 109.0357 | 977.5664 | 129.1866 | 183.3452 | 192.9813 | 8.0521 | 186.978 | 315.7525 | 325.6014 | 2860.7166 |  | 1.5197
INTERTEK | INT HWO 110-0023 | 182.5667 | 94.9678 | 50.1594 | 25.1505 | 90.1101 | 2796.6406 | 193.9718 | 70.5253 | 35.1099 | 109.0482 | 977.3881 | 128.983 | 183.3103 | 192.1815 | 8.417 | 188.8032 | 312.3955 | 325.8868 | 2856.6535 |  | 1.5197
INTERTEK | INT HWO 110-0023 | 182.5833 | 94.9645 | 50.1612 | 24.7741 | 90.2071 | 2802.8403 | 193.9506 | 70.4405 | 35.0665 | 108.9741 | 976.8968 | 129.101 | 183.3839 | 192.5849 | 8.2262 | 186.8466 | 312.6155 | 325.6318 | 2888.3058 |  | 1.5197
INTERTEK | INT HWO 110-0023 | 182.6 | 94.9615 | 50.1273 | 24.4904 | 90.1896 | 2799.5932 | 194.1408 | 70.4404 | 35.0778 | 109.0603 | 976.9813 | 129.1174 | 183.4833 | 192.0903 | 8.0937 | 183.19 | 313.5261 | 325.5773 | 2902.1268 |  | 1.5197
INTERTEK | INT HWO 110-0023 | 182.6167 | 94.9661 | 50.1067 | 24.2806 | 90.2419 | 2797.4171 | 193.9787 | 70.5227 | 35.088 | 108.9975 | 977.9121 | 129.0989 | 183.4266 | 192.1211 | 8.2098 | 186.8505 | 313.7884 | 325.7475 | 2909.6777 |  | 1.5197
INTERTEK | INT HWO 110-0023 | 182.6333 | 94.9557 | 49.9632 | 24.2809 | 90.1929 | 2797.6517 | 194.0353 | 70.4834 | 35.1477 | 109.1089 | 977.4342 | 129.1456 | 183.523 | 193.7321 | 8.2603 | 179.3658 | 314.7871 | 325.7206 | 2910.7566 |  | 1.5197
INTERTEK | INT HWO 110-0023 | 182.65 | 94.9505 | 49.9791 | 24.4604 | 90.2556 | 2795.4706 | 193.9732 | 70.5361 | 35.064 | 109.1147 | 977.9653 | 129.1051 | 183.3907 | 192.7112 | 8.1513 | 183.1094 | 316.3773 | 325.2786 | 2912.9032 |  | 1.5197
INTERTEK | INT HWO 110-0023 | 182.6667 | 94.9481 | 49.9648 | 24.6372 | 90.6369 | 2799.2954 | 194.0746 | 70.5817 | 35.0271 | 109.1037 | 975.6149 | 129.0905 | 183.5726 | 191.1487 | 8.2455 | 183.0337 | 310.1428 | 325.5305 | 2903.7282 |  | 1.5197
INTERTEK | INT HWO 110-0023 | 182.6833 | 94.9536 | 49.9196 | 24.5718 | 90.862 | 2798.449 | 194.0158 | 70.4426 | 35.0899 | 109.1792 | 978.4557 | 129.2071 | 183.5422 | 191.2455 | 8.4153 | 190.6824 | 314.4883 | 325.5075 | 2866.3133 |  | 1.5197
INTERTEK | INT HWO 110-0023 | 182.7 | 94.9458 | 49.8818 | 24.9976 | 90.8961 | 2799.2841 | 194.0668 | 70.4873 | 35.0049 | 109.0213 | 978.2633 | 129.1458 | 183.6075 | 193.6823 | 8.414 | 190.7 | 313.2466 | 325.6859 | 2866.7075 |  | 1.5197
INTERTEK | INT HWO 110-0023 | 182.7167 | 94.9464 | 49.9383 | 25.0746 | 90.8902 | 2798.5707 | 193.9156 | 70.6007 | 35.0287 | 108.9552 | 977.8331 | 129.2179 | 183.4158 | 190.9154 | 8.3681 | 179.3631 | 312.8267 | 325.5038 | 2892.0614 |  | 1.5197
INTERTEK | INT HWO 110-0023 | 182.7333 | 94.9575 | 49.8748 | 25.0683 | 90.8567 | 2796.6835 | 193.9045 | 70.4583 | 34.9109 | 108.8904 | 977.8534 | 129.1346 | 183.3455 | 190.236 | 8.5337 | 188.7225 | 310.1233 | 325.9038 | 2900.8686 |  | 1.5197
INTERTEK | INT HWO 110-0023 | 182.75 | 94.9441 | 49.8075 | 24.9036 | 90.7227 | 2801.1688 | 194.0206 | 70.4087 | 34.8783 | 108.9546 | 977.7627 | 128.9883 | 183.6157 | 194.2596 | 8.5135 | 184.9545 | 312.2033 | 326.004 | 2863.6008 |  | 1.5197
INTERTEK | INT HWO 110-0023 | 182.7667 | 94.9511 | 49.8357 | 24.8358 | 90.6615 | 2800.9896 | 194.0156 | 70.451 | 34.8371 | 108.8707 | 977.3489 | 128.945 | 183.413 | 190.018 | 8.5936 | 184.9706 | 312.7165 | 326.1807 | 2880.6662 |  | 1.5197
INTERTEK | INT HWO 110-0023 | 182.7833 | 94.9471 | 49.8585 | 24.8598 | 90.6215 | 2799.9123 | 193.9302 | 70.4599 | 34.9723 | 108.7147 | 978.8515 | 129.0272 | 183.2783 | 191.899 | 8.5021 | 183.0986 | 310.6296 | 326.1661 | 2886.5289 |  | 1.5197
INTERTEK | INT HWO 110-0023 | 182.8 | 94.9488 | 49.9455 | 24.9184 | 90.4738 | 2797.3426 | 193.9395 | 70.5076 | 34.9121 | 108.9042 | 978.4213 | 128.9171 | 183.3113 | 192.4949 | 8.2507 | 186.9194 | 310.1412 | 325.787 | 2896 |  | 1.5197
INTERTEK | INT HWO 110-0023 | 182.8167 | 94.9377 | 49.9605 | 24.8884 | 90.0335 | 2802.3256 | 194.0006 | 70.5209 | 34.9551 | 108.9298 | 978.0044 | 128.9176 | 183.5671 | 192.1657 | 8.2969 | 181.2996 | 309.2827 | 325.7736 | 2895.8548 |  | 1.5197
INTERTEK | INT HWO 110-0023 | 182.8333 | 94.9306 | 50.0294 | 25.2268 | 89.8821 | 2800.6932 | 194.0008 | 70.4785 | 34.9375 | 108.9001 | 977.7971 | 128.8192 | 183.7079 | 193.5798 | 8.2138 | 181.2778 | 312.7219 | 325.6766 | 2865.5852 |  | 1.5197
INTERTEK | INT HWO 110-0023 | 182.85 | 94.9358 | 50.1777 | 25.4932 | 89.9326 | 2802.0909 | 194.0029 | 70.4527 | 34.9812 | 109.039 | 978.3087 | 128.9892 | 183.4612 | 192.7866 | 8.1379 | 179.186 | 312.3639 | 325.7775 | 2856.595 |  | 1.5197
INTERTEK | INT HWO 110-0023 | 182.8667 | 94.9372 | 50.2416 | 25.6899 | 90.2516 | 2799.9028 | 193.8222 | 70.446 | 35.2256 | 109.0548 | 977.9012 | 129.1102 | 183.0046 | 191.4464 | 8.3633 | 181.2737 | 312.0874 | 325.7075 | 2873.5586 |  | 1.5197
INTERTEK | INT HWO 110-0023 | 182.8833 | 94.9396 | 50.3528 | 25.8667 | 90.5841 | 2800.7872 | 193.8841 | 70.5354 | 35.0537 | 109.273 | 977.4514 | 129.1382 | 183.23 | 195.4109 | 8.4426 | 183.2413 | 312.3771 | 325.8116 | 2891.7426 |  | 1.5197
INTERTEK | INT HWO 110-0023 | 182.9 | 94.921 | 50.2673 | 25.7099 | 90.6714 | 2801.8266 | 194.1594 | 70.4516 | 35.1473 | 109.2984 | 977.0095 | 129.1634 | 183.7055 | 191.4882 | 8.3429 | 181.2919 | 312.0292 | 325.4848 | 2893.8176 |  | 1.5197
INTERTEK | INT HWO 110-0023 | 182.9167 | 94.9228 | 50.1742 | 25.6266 | 90.8241 | 2802.6271 | 194.1532 | 70.4873 | 35.0039 | 109.2958 | 976.9954 | 129.4591 | 183.6446 | 190.9783 | 8.2913 | 183.1976 | 308.7656 | 325.4014 | 2900.048 |  | 1.5197
INTERTEK | INT HWO 110-0023 | 182.9333 | 94.936 | 50.2121 | 25.5395 | 90.8109 | 2798.6041 | 193.9691 | 70.5377 | 35.0557 | 109.2371 | 977.4952 | 129.3044 | 183.5534 | 190.0294 | 8.3784 | 185.0864 | 311.0651 | 325.5538 | 2900.8705 |  | 1.5197
INTERTEK | INT HWO 110-0023 | 182.95 | 94.9435 | 50.1175 | 25.3017 | 90.7664 | 2802.0821 | 193.894 | 70.526 | 35.1202 | 109.1221 | 977.4897 | 129.339 | 183.146 | 190.0951 | 8.2368 | 185.0024 | 311.2209 | 325.5562 | 2894.6155 |  | 1.5197
INTERTEK | INT HWO 110-0023 | 182.9667 | 94.9435 | 49.9588 | 24.9629 | 90.7196 | 2797.6876 | 193.9633 | 70.4649 | 34.9604 | 108.8756 | 977.3795 | 129.1075 | 183.2637 | 190.9305 | 8.1549 | 181.1645 | 309.6458 | 325.6534 | 2893.5044 |  | 1.5197
INTERTEK | INT HWO 110-0023 | 182.9833 | 94.9494 | 49.8601 | 24.6064 | 90.5902 | 2800.5626 | 193.9161 | 70.4741 | 34.9777 | 108.7706 | 977.0212 | 129.0045 | 183.0669 | 191.7991 | 8.4058 | 185.111 | 310.7711 | 326.2825 | 2895.7416 |  | 1.5197
INTERTEK | INT HWO 110-0023 | 183 | 94.9401 | 49.7684 | 24.6503 | 90.5638 | 2799.6714 | 194.0291 | 70.5558 | 35.0364 | 108.7586 | 978.3165 | 128.8796 | 183.3625 | 193.3902 | 8.0948 | 183.122 | 308.5891 | 325.9708 | 2890.675 |  | 1.5197
INTERTEK | INT HWO 110-0023 | 183.0167 | 94.9398 | 49.6379 | 24.6818 | 90.4507 | 2803.2465 | 194.368 | 70.5033 | 34.9029 | 108.7857 | 978.3063 | 128.8645 | 183.5318 | 192.4359 | 8.3061 | 185.1553 | 315.9626 | 326.1773 | 2889.5281 |  | 1.5197
INTERTEK | INT HWO 110-0023 | 183.0333 | 94.937 | 49.677 | 24.8208 | 90.4591 | 2804.1901 | 194.3436 | 70.5568 | 34.8792 | 108.9419 | 978.2461 | 128.936 | 183.4994 | 191.8669 | 8.0612 | 177.1376 | 315.5156 | 325.5452 | 2886.593 |  | 1.5197
INTERTEK | INT HWO 110-0023 | 183.05 | 94.928 | 49.7441 | 24.7551 | 90.3886 | 2803.2036 | 194.1398 | 70.5134 | 34.8302 | 108.7799 | 978.3564 | 128.9545 | 183.5929 | 191.6177 | 8.2902 | 183.217 | 312.9348 | 325.951 | 2890.6165 |  | 1.5197
INTERTEK | INT HWO 110-0023 | 183.0667 | 94.9345 | 49.7199 | 24.6698 | 90.2695 | 2801.8399 | 193.9576 | 70.477 | 34.8969 | 108.9427 | 978.3001 | 128.9683 | 183.254 | 192.2765 | 8.2561 | 184.9246 | 313.6434 | 325.9704 | 2889.413 |  | 1.5197
INTERTEK | INT HWO 110-0023 | 183.0833 | 94.9331 | 49.9458 | 24.6355 | 90.2726 | 2798.4704 | 193.9984 | 70.4385 | 34.8092 | 108.7563 | 978.2946 | 129.0481 | 183.4126 | 193.8171 | 8.3735 | 185.1646 | 315.3226 | 325.9801 | 2891.6653 |  | 1.5197
INTERTEK | INT HWO 110-0023 | 183.1 | 94.9464 | 49.9132 | 24.5042 | 90.2205 | 2800.9802 | 193.9602 | 70.4515 | 34.9504 | 109.0263 | 977.9207 | 128.921 | 183.3897 | 192.466 | 8.5875 | 192.586 | 314.3513 | 326.1777 | 2894.0081 |  | 1.5197
INTERTEK | INT HWO 110-0023 | 183.1167 | 94.9369 | 49.9976 | 24.7844 | 90.2599 | 2796.8418 | 193.9907 | 70.4674 | 34.8788 | 109.1537 | 978.4315 | 129.0074 | 183.3908 | 193.8626 | 8.2702 | 183.0707 | 313.4535 | 325.77 | 2892.0463 |  | 1.5197
INTERTEK | INT HWO 110-0023 | 183.1333 | 94.9444 | 50.0776 | 24.6499 | 90.3453 | 2797.1395 | 194.0303 | 70.4539 | 34.909 | 109.1149 | 977.8988 | 129.1721 | 183.4718 | 191.4436 | 8.4627 | 183.1918 | 310.5681 | 326.0588 | 2894.8268 |  | 1.5197
INTERTEK | INT HWO 110-0023 | 183.15 | 94.9434 | 49.9986 | 24.6563 | 90.404 | 2797.641 | 194.141 | 70.4735 | 34.9696 | 109.1577 | 978.3298 | 129.1407 | 183.6176 | 195.0683 | 8.3733 | 188.9474 | 312.4065 | 325.8495 | 2885.5386 |  | 1.5197
INTERTEK | INT HWO 110-0023 | 183.1667 | 94.9359 | 50.1856 | 25.0979 | 90.4755 | 2800.3179 | 193.9887 | 70.55 | 35.0289 | 109.2089 | 978.4745 | 129.0903 | 183.4723 | 194.784 | 8.4692 | 183.2219 | 314.7613 | 325.8424 | 2887.5135 |  | 1.5197
INTERTEK | INT HWO 110-0023 | 183.1833 | 94.9336 | 50.282 | 25.2452 | 90.6048 | 2795.2309 | 194.1186 | 70.4812 | 34.9804 | 109.335 | 975.1753 | 129.3356 | 183.5658 | 194.4983 | 8.2832 | 181.1989 | 313.7129 | 325.6441 | 2886.8986 |  | 1.5197
INTERTEK | INT HWO 110-0023 | 183.2 | 94.9316 | 50.3171 | 25.2282 | 90.6686 | 2800.5778 | 194.0125 | 70.5079 | 35.0555 | 109.1404 | 978.0052 | 129.1415 | 183.3675 | 196.316 | 8.3274 | 186.9314 | 313.3202 | 325.7497 | 2882.0753 |  | 1.5197
INTERTEK | INT HWO 110-0023 | 183.2167 | 94.9446 | 50.2099 | 25.0695 | 90.7544 | 2800.6036 | 193.9954 | 70.5379 | 35.0911 | 109.1092 | 977.7799 | 129.184 | 183.4134 | 193.8467 | 8.3139 | 183.1756 | 312.2354 | 325.6488 | 2887.2608 |  | 1.5197
INTERTEK | INT HWO 110-0023 | 183.2333 | 94.9456 | 50.2059 | 25.3453 | 90.7231 | 2800.4421 | 193.9565 | 70.5132 | 35.0195 | 109.0656 | 977.8386 | 129.2083 | 183.45 | 193.4025 | 8.4642 | 188.7649 | 314.2391 | 325.9297 | 2883.9277 |  | 1.5197
INTERTEK | INT HWO 110-0023 | 183.25 | 94.9456 | 50.2163 | 25.3483 | 90.7113 | 2795.7001 | 193.8983 | 70.5368 | 35.0279 | 109.0361 | 977.7064 | 129.2053 | 183.2461 | 195.2728 | 8.3144 | 183.1603 | 313.2031 | 325.7851 | 2879.5646 |  | 1.5197
INTERTEK | INT HWO 110-0023 | 183.2667 | 94.9283 | 50.0907 | 25.2096 | 90.7121 | 2803.9971 | 194.0798 | 70.4825 | 35.0154 | 109.1052 | 977.424 | 129.1279 | 183.6127 | 194.977 | 8.6221 | 188.7931 | 313.9147 | 326.073 | 2883.3542 |  | 1.5197
INTERTEK | INT HWO 110-0023 | 183.2833 | 94.9498 | 50.0482 | 25.1029 | 90.6944 | 2804.3156 | 193.9683 | 70.4349 | 35.0783 | 108.9697 | 977.5656 | 129.2093 | 183.1465 | 191.5068 | 8.4977 | 185.065 | 314.7615 | 326.0708 | 2873.1097 |  | 1.5197
INTERTEK | INT HWO 110-0023 | 183.3 | 94.9466 | 49.9054 | 25.1993 | 90.6846 | 2802.8214 | 194.0265 | 70.5842 | 35.0488 | 108.9488 | 977.8581 | 129.0434 | 183.4318 | 196.5636 | 8.5562 | 186.8981 | 312.7914 | 326.2883 | 2877.1464 |  | 1.5197
INTERTEK | INT HWO 110-0023 | 183.3167 | 94.9441 | 49.9684 | 25.3035 | 90.6129 | 2803.4382 | 194.0281 | 70.4572 | 35.0446 | 108.8786 | 977.3951 | 129.2126 | 183.2099 | 190.6472 | 8.5187 | 186.9691 | 313.8775 | 325.9924 | 2873.3738 |  | 1.5197
INTERTEK | INT HWO 110-0023 | 183.3333 | 94.9396 | 49.8766 | 25.2968 | 90.5113 | 2798.1077 | 193.8705 | 70.4898 | 34.9533 | 108.9094 | 976.8437 | 129.1377 | 183.1162 | 193.3911 | 8.5662 | 183.0792 | 313.776 | 326.1883 | 2870.6179 |  | 1.5197
INTERTEK | INT HWO 110-0023 | 183.35 | 94.945 | 49.8823 | 25.2905 | 90.5265 | 2801.8393 | 193.9942 | 70.562 | 34.9296 | 108.8463 | 977.5116 | 129.0885 | 183.4093 | 196.1728 | 8.5024 | 179.2006 | 313.7797 | 326.1264 | 2876.3088 |  | 1.5197
INTERTEK | INT HWO 110-0023 | 183.3667 | 94.936 | 49.8784 | 25.059 | 90.5011 | 2802.979 | 194.0931 | 70.5014 | 35.0732 | 108.8209 | 977.3411 | 128.9703 | 183.5116 | 195.7611 | 8.3359 | 183.1143 | 311.9654 | 325.9262 | 2880.7454 |  | 1.5197
INTERTEK | INT HWO 110-0023 | 183.3833 | 94.943 | 49.8607 | 25.198 | 90.4295 | 2798.0358 | 194.0342 | 70.5364 | 34.9583 | 108.8766 | 977.8933 | 128.8971 | 183.3537 | 195.3042 | 8.14 | 183.0788 | 312.8621 | 326.0704 | 2865.6587 |  | 1.5197
INTERTEK | INT HWO 110-0023 | 183.4 | 94.946 | 49.8401 | 25.1008 | 90.3832 | 2801.6336 | 193.9294 | 70.4058 | 35.0018 | 108.8498 | 977.2035 | 129.0207 | 183.3455 | 194.9477 | 8.277 | 186.8417 | 314.2302 | 326.1551 | 2825.6765 |  | 1.5197
INTERTEK | INT HWO 110-0023 | 183.4167 | 94.949 | 49.7909 | 25.1955 | 90.427 | 2797.1742 | 193.9897 | 70.4075 | 34.9735 | 109.0434 | 977.3959 | 129.0884 | 183.2772 | 195.5632 | 8.4076 | 183.0945 | 312.1601 | 326.0256 | 2828.3872 |  | 1.5197
INTERTEK | INT HWO 110-0023 | 183.4333 | 94.9425 | 49.9181 | 25.237 | 90.4466 | 2799.3894 | 194.075 | 70.4175 | 34.933 | 109.0367 | 978.2594 | 129.0935 | 183.7806 | 195.9899 | 8.235 | 182.9896 | 312.6769 | 325.6988 | 2857.8834 |  | 1.5197
INTERTEK | INT HWO 110-0023 | 183.45 | 94.9554 | 49.9695 | 25.1209 | 90.5353 | 2798.2477 | 193.9811 | 70.4878 | 35.0465 | 109.0722 | 977.8722 | 129.1793 | 183.2246 | 197.0297 | 8.3745 | 183.0747 | 311.7988 | 325.8549 | 2863.9271 |  | 1.5197
INTERTEK | INT HWO 110-0023 | 183.4667 | 94.9649 | 49.9259 | 24.8484 | 90.4809 | 2797.4719 | 193.9298 | 70.5091 | 35.0306 | 109.1567 | 977.8746 | 129.3039 | 183.1327 | 195.0375 | 8.3748 | 185.0882 | 310.4026 | 325.6517 | 2872.3344 |  | 1.5197
INTERTEK | INT HWO 110-0023 | 183.4833 | 94.9617 | 49.9816 | 24.5587 | 90.5476 | 2800.1369 | 194.0329 | 70.4285 | 35.0703 | 109.2144 | 978.0811 | 129.239 | 183.2465 | 194.9384 | 8.4359 | 190.721 | 310.1888 | 325.6232 | 2872.5815 |  | 1.5197
INTERTEK | INT HWO 110-0023 | 183.5 | 94.9577 | 50.0682 | 24.737 | 90.5772 | 2799.098 | 193.916 | 70.4171 | 35.0529 | 109.1829 | 977.7017 | 129.284 | 183.2228 | 192.4951 | 8.2796 | 181.1101 | 312.9372 | 325.7161 | 2874.7055 |  | 1.5197
INTERTEK | INT HWO 110-0023 | 183.5167 | 94.9581 | 50.147 | 24.7481 | 90.6232 | 2799.156 | 194.0126 | 70.5743 | 35.0429 | 108.9315 | 977.8355 | 129.1852 | 183.3452 | 191.5815 | 8.3436 | 183.0337 | 311.477 | 325.756 | 2869.4842 |  | 1.5197
INTERTEK | INT HWO 110-0023 | 183.5333 | 94.964 | 50.2115 | 24.9429 | 90.738 | 2797.6183 | 193.969 | 70.4312 | 35.0812 | 109.0351 | 977.7924 | 129.0623 | 183.3514 | 193.6058 | 8.5488 | 188.9073 | 312.2654 | 326.2219 | 2836.2153 |  | 1.5197
INTERTEK | INT HWO 110-0023 | 183.55 | 94.9664 | 50.2088 | 24.8988 | 90.6838 | 2797.6567 | 193.9522 | 70.4031 | 35.1261 | 108.978 | 977.898 | 129.1496 | 183.2769 | 192.2769 | 8.2409 | 183.099 | 310.6146 | 326.067 | 2838.3035 |  | 1.5197
INTERTEK | INT HWO 110-0023 | 183.5667 | 94.9653 | 50.2304 | 24.794 | 90.1733 | 2801.2672 | 194.0102 | 70.5153 | 35.1381 | 108.8668 | 978.354 | 128.9518 | 183.3166 | 193.5851 | 8.3646 | 185.0279 | 311.1255 | 326.031 | 2817.5239 |  | 1.5197
INTERTEK | INT HWO 110-0023 | 183.5833 | 94.9683 | 50.1074 | 24.6614 | 89.9406 | 2804.5957 | 194.0222 | 70.575 | 35.0916 | 108.8951 | 978.3713 | 128.9859 | 183.1806 | 193.1866 | 8.5071 | 192.5752 | 312.4519 | 326.1663 | 2829.6604 |  | 1.5197
INTERTEK | INT HWO 110-0023 | 183.6 | 94.9712 | 49.9752 | 24.446 | 89.8828 | 2798.1166 | 194.0049 | 70.4523 | 35.0657 | 108.794 | 977.8409 | 129.0105 | 183.4034 | 193.3848 | 8.5627 | 184.9957 | 311.7747 | 326.6159 | 2847.7558 |  | 1.5197
INTERTEK | INT HWO 110-0023 | 183.6167 | 94.9521 | 50.0111 | 24.9168 | 89.9592 | 2803.2175 | 193.9588 | 70.5189 | 35.0302 | 108.7717 | 978.2289 | 128.8513 | 183.4437 | 192.67 | 8.2869 | 181.1985 | 312.1417 | 326.0271 | 2827.7288 |  | 1.5197
INTERTEK | INT HWO 110-0023 | 183.6333 | 94.9536 | 49.9152 | 24.9261 | 90.4464 | 2799.6531 | 193.9996 | 70.4144 | 34.9907 | 108.8238 | 977.9059 | 128.8722 | 183.4613 | 192.6287 | 8.4782 | 181.1373 | 311.4861 | 326.2402 | 2833.9273 |  | 1.5197
INTERTEK | INT HWO 110-0023 | 183.65 | 94.9562 | 49.87 | 25.0953 | 90.6452 | 2804.0583 | 193.9791 | 70.4855 | 34.91 | 108.9799 | 977.5766 | 128.9759 | 183.2221 | 192.3469 | 8.4837 | 188.7852 | 312.046 | 326.2178 | 2820.6269 |  | 1.5197
INTERTEK | INT HWO 110-0023 | 183.6667 | 94.9677 | 49.8025 | 25.1589 | 90.6052 | 2797.2335 | 193.9384 | 70.5777 | 34.8979 | 109.1226 | 977.8683 | 129.07 | 183.0737 | 192.9977 | 8.3874 | 184.9487 | 311.6717 | 325.8383 | 2838.7864 |  | 1.5197
INTERTEK | INT HWO 110-0023 | 183.6833 | 94.9496 | 49.7339 | 25.2664 | 90.6809 | 2798.8482 | 194.0993 | 70.5619 | 34.9053 | 109.125 | 977.4991 | 129.1553 | 183.4387 | 192.6341 | 8.2904 | 181.2928 | 307.9725 | 325.6978 | 2850.921 |  | 1.5197
INTERTEK | INT HWO 110-0023 | 183.7 | 94.9573 | 49.6869 | 25.3039 | 90.6347 | 2802.9746 | 193.9829 | 70.4413 | 34.92 | 109.1999 | 977.4686 | 129.205 | 183.4596 | 191.7918 | 8.4716 | 183.054 | 313.987 | 326.0784 | 2861.0448 |  | 1.5197
INTERTEK | INT HWO 110-0023 | 183.7167 | 94.96 | 49.7663 | 25.0772 | 90.6222 | 2799.5427 | 194.0215 | 70.4825 | 34.9048 | 109.1812 | 977.9497 | 129.3156 | 183.3536 | 190.5404 | 8.3471 | 183.2111 | 312.2384 | 325.8674 | 2867.3753 |  | 1.5197
INTERTEK | INT HWO 110-0023 | 183.7333 | 94.962 | 49.779 | 24.7958 | 90.5464 | 2801.6999 | 194.0459 | 70.4653 | 34.878 | 108.9193 | 977.4577 | 129.1521 | 183.3085 | 189.3532 | 8.4905 | 184.9478 | 312.3695 | 326.0995 | 2841.7271 |  | 1.5197
INTERTEK | INT HWO 110-0023 | 183.75 | 94.9496 | 49.9537 | 24.85 | 90.5466 | 2795.9285 | 194.1098 | 70.5216 | 34.8769 | 108.7692 | 978.2226 | 128.9615 | 183.6083 | 190.2476 | 8.3409 | 188.8398 | 311.313 | 326.248 | 2842.9891 |  | 1.5197
INTERTEK | INT HWO 110-0023 | 183.7667 | 94.9618 | 50.131 | 24.9594 | 90.6469 | 2802.2518 | 194.0034 | 70.4812 | 34.9496 | 108.8067 | 977.9856 | 128.9112 | 183.426 | 192.67 | 8.3502 | 188.753 | 312.6865 | 326.1913 | 2854.388 |  | 1.5197
INTERTEK | INT HWO 110-0023 | 183.7833 | 94.9585 | 50.128 | 24.9757 | 90.65 | 2797.4795 | 193.8845 | 70.4776 | 35.0688 | 108.8026 | 977.9207 | 128.8985 | 183.1837 | 194.8514 | 8.439 | 190.5782 | 311.0999 | 326.3016 | 2848.4141 |  | 1.5197
INTERTEK | INT HWO 110-0023 | 183.8 | 94.9611 | 50.0194 | 24.9169 | 90.6742 | 2802.7665 | 194.1191 | 70.5079 | 35.0222 | 109.028 | 977.9731 | 129.0757 | 183.597 | 192.9404 | 8.3702 | 190.7959 | 311.7683 | 325.9715 | 2854.5333 |  | 1.5197
INTERTEK | INT HWO 110-0023 | 183.8167 | 94.9569 | 50.132 | 25.0089 | 90.6578 | 2802.453 | 194.0477 | 70.4687 | 34.9894 | 109.0021 | 977.8292 | 129.1274 | 183.5534 | 193.0621 | 8.2146 | 181.2556 | 310.9392 | 325.5626 | 2848.5028 |  | 1.5197
INTERTEK | INT HWO 110-0023 | 183.8333 | 94.9576 | 50.153 | 24.8719 | 90.6401 | 2799.3863 | 194.0143 | 70.5719 | 35.0688 | 109.133 | 978.4589 | 129.3405 | 183.307 | 192.6855 | 8.4929 | 188.8495 | 314.8546 | 325.9592 | 2814.1493 |  | 1.5197
INTERTEK | INT HWO 110-0023 | 183.85 | 94.9643 | 50.1961 | 25.0766 | 90.7757 | 2802.6157 | 193.9489 | 70.4137 | 35.0347 | 109.1868 | 978.4878 | 129.2263 | 183.2352 | 192.9755 | 8.5134 | 183.1301 | 312.5932 | 326.1174 | 2794.9712 |  | 1.5197
INTERTEK | INT HWO 110-0023 | 183.8667 | 94.9696 | 50.1168 | 24.8081 | 90.728 | 2800.6421 | 194.0533 | 70.5306 | 35.1064 | 109.2605 | 977.8581 | 129.3108 | 183.303 | 190.9613 | 8.2581 | 184.9335 | 314.4433 | 325.5503 | 2818.1558 |  | 1.5197
INTERTEK | INT HWO 110-0023 | 183.8833 | 94.954 | 50.1271 | 24.9385 | 90.1326 | 2797.6422 | 193.9926 | 70.4879 | 35.0595 | 109.1058 | 977.9504 | 129.2552 | 183.3352 | 193.4107 | 8.3587 | 183.1067 | 311.9928 | 325.8439 | 2835.5891 |  | 1.5197
INTERTEK | INT HWO 110-0023 | 183.9 | 94.9542 | 50.1663 | 24.9589 | 89.928 | 2800.5443 | 194.0828 | 70.4732 | 35.0927 | 108.9985 | 978.5128 | 129.0895 | 183.4835 | 193.4473 | 8.4668 | 183.0333 | 311.3842 | 326.4407 | 2837.4018 |  | 1.5197
INTERTEK | INT HWO 110-0023 | 183.9167 | 94.9564 | 50.0465 | 24.8869 | 89.882 | 2798.1197 | 193.9414 | 70.5874 | 35.0035 | 108.921 | 977.9442 | 129.1532 | 183.2197 | 190.6675 | 8.2615 | 187.014 | 312.678 | 326.2394 | 2842.2553 |  | 1.5197
INTERTEK | INT HWO 110-0023 | 183.9333 | 94.9572 | 50.0125 | 24.7706 | 90.1063 | 2796.2438 | 194.0006 | 70.4639 | 35.0391 | 108.915 | 978.4495 | 128.98 | 183.1143 | 196.1269 | 8.3914 | 185.0529 | 312.246 | 326.4178 | 2849.4591 |  | 1.5197
INTERTEK | INT HWO 110-0023 | 183.95 | 94.9575 | 50.0157 | 24.7293 | 90.4115 | 2799.0047 | 193.9847 | 70.4574 | 34.9838 | 108.8379 | 978.4651 | 128.9743 | 183.1359 | 196.5812 | 8.4904 | 186.8639 | 312.0359 | 326.42 | 2809.6222 |  | 1.5197
INTERTEK | INT HWO 110-0023 | 183.9667 | 94.9519 | 49.9521 | 24.7917 | 90.528 | 2800.4384 | 194.0323 | 70.4879 | 35.0287 | 108.868 | 978.1882 | 129.0415 | 183.3341 | 192.6849 | 8.253 | 181.131 | 315.0575 | 326.2133 | 2808.7412 |  | 1.5197
INTERTEK | INT HWO 110-0023 | 183.9833 | 94.949 | 49.9886 | 24.9038 | 90.6386 | 2800.6465 | 194.022 | 70.5099 | 35.0099 | 108.9689 | 978.523 | 129.0532 | 183.1989 | 195.295 | 8.3885 | 183.099 | 311.1776 | 326.3902 | 2827.5496 |  | 1.5197
INTERTEK | INT HWO 110-0023 | 184 | 94.9462 | 49.8999 | 24.6022 | 90.5723 | 2800.1886 | 193.9342 | 70.4738 | 34.9533 | 108.8991 | 977.7072 | 129.1338 | 183.1886 | 194.1368 | 8.4298 | 190.707 | 311.1555 | 326.1857 | 2844.2397 |  | 1.5197
INTERTEK | INT HWO 110-0023 | 184.0167 | 94.9412 | 49.927 | 25.2144 | 90.6498 | 2803.2667 | 194.0867 | 70.4731 | 35.0219 | 108.9415 | 978.3978 | 129.1808 | 183.3955 | 193.2008 | 8.2459 | 183.1702 | 312.9457 | 326.1286 | 2843.3003 |  | 1.5197
INTERTEK | INT HWO 110-0023 | 184.0333 | 94.9339 | 49.9778 | 25.3637 | 90.6277 | 2796.2949 | 194.0559 | 70.5126 | 34.9702 | 108.9598 | 978.354 | 129.1691 | 183.414 | 193.502 | 8.4356 | 185.0221 | 311.3851 | 326.4659 | 2847.7463 |  | 1.5197
INTERTEK | INT HWO 110-0023 | 184.05 | 94.9485 | 50.0117 | 25.4414 | 90.6575 | 2796.4444 | 194.0663 | 70.5189 | 35.0034 | 109.1269 | 977.8652 | 129.1983 | 183.5726 | 191.5716 | 8.5389 | 184.9277 | 314.0902 | 326.2338 | 2847.9859 |  | 1.5197
INTERTEK | INT HWO 110-0023 | 184.0667 | 94.9455 | 49.9681 | 25.2417 | 90.6472 | 2802.8106 | 193.9287 | 70.511 | 35.0227 | 109.116 | 976.8343 | 129.185 | 183.1654 | 194.5793 | 8.1319 | 185.1016 | 312.0143 | 325.8353 | 2847.5332 |  | 1.5197
INTERTEK | INT HWO 110-0023 | 184.0833 | 94.9478 | 49.9812 | 24.9314 | 90.6586 | 2802.6018 | 194.0078 | 70.4002 | 35.049 | 109.1307 | 977.5187 | 129.2629 | 183.3219 | 194.5606 | 8.4204 | 183.0671 | 312.0512 | 326.0529 | 2828.0552 |  | 1.5197
INTERTEK | INT HWO 110-0023 | 184.1 | 94.9335 | 50.1075 | 25.5263 | 90.6654 | 2798.191 | 194.1336 | 70.5227 | 34.9478 | 109.2117 | 977.3615 | 129.296 | 183.5701 | 190.4059 | 8.5169 | 183.2174 | 312.1984 | 326.2049 | 2808.4639 |  | 1.5197
INTERTEK | INT HWO 110-0023 | 184.1167 | 94.946 | 50.2168 | 25.6516 | 90.7535 | 2802.1925 | 194.0516 | 70.4859 | 35.0209 | 109.2457 | 977.3669 | 129.3596 | 183.3855 | 193.0653 | 8.4162 | 187.0681 | 313.2475 | 326.0469 | 2829.4227 |  | 1.5197
INTERTEK | INT HWO 110-0023 | 184.1333 | 94.9503 | 50.2699 | 25.5785 | 90.7445 | 2800.4731 | 193.8954 | 70.579 | 35.0796 | 109.0544 | 977.8855 | 129.2451 | 183.2434 | 193.6349 | 8.4424 | 190.6943 | 312.1588 | 326.0348 | 2833.2255 |  | 1.5197
INTERTEK | INT HWO 110-0023 | 184.15 | 94.946 | 50.2524 | 25.7125 | 90.7297 | 2800.7991 | 194.0085 | 70.5219 | 34.9926 | 109.0331 | 977.5992 | 129.2977 | 183.4382 | 193.9496 | 8.2743 | 183.1319 | 312.2533 | 325.8592 | 2838.6185 |  | 1.5197
INTERTEK | INT HWO 110-0023 | 184.1667 | 94.9425 | 50.0158 | 24.8868 | 90.2498 | 2797.4789 | 194.0648 | 70.5025 | 35.1547 | 109.0931 | 977.4929 | 129.1486 | 183.344 | 193.3721 | 8.2005 | 183.0351 | 313.3859 | 326.0303 | 2820.9457 |  | 1.5197
INTERTEK | INT HWO 110-0023 | 184.1833 | 94.9439 | 50.0977 | 25.0364 | 90.1065 | 2799.9079 | 194.006 | 70.485 | 35.1266 | 108.9614 | 977.9888 | 129.1489 | 183.3778 | 192.9329 | 8.494 | 183.059 | 311.9736 | 326.5249 | 2794.9938 |  | 1.5197
INTERTEK | INT HWO 110-0023 | 184.2 | 94.9394 | 49.9661 | 24.8795 | 90.0116 | 2802.3111 | 194.0721 | 70.5501 | 35.1447 | 108.8803 | 977.9497 | 129.0643 | 183.3846 | 193.6748 | 8.2878 | 184.9992 | 312.4331 | 326.5411 | 2818.6764 |  | 1.5197
INTERTEK | INT HWO 110-0023 | 184.2167 | 94.9438 | 49.9844 | 24.7398 | 89.882 | 2799.8713 | 193.3471 | 70.5315 | 35.0637 | 108.7486 | 977.9817 | 128.9085 | 183.0771 | 195.0886 | 8.2708 | 183.0603 | 314.5848 | 326.7818 | 2823.2602 |  | 1.5197
INTERTEK | INT HWO 110-0023 | 184.2333 | 94.9531 | 49.8228 | 24.7901 | 90.3006 | 2801.8115 | 194.4666 | 70.5705 | 35.0719 | 108.6581 | 977.9356 | 128.8389 | 183.3277 | 195.9774 | 8.366 | 185.1209 | 313.4881 | 326.3874 | 2827.8741 |  | 1.5197
INTERTEK | INT HWO 110-0023 | 184.25 | 94.9452 | 49.7955 | 24.7831 | 90.4931 | 2796.6009 | 193.5506 | 70.5713 | 34.9381 | 108.9148 | 977.8253 | 128.8919 | 183.3959 | 195.0858 | 8.5721 | 188.7613 | 312.7719 | 326.5657 | 2827.9269 |  | 1.5197
INTERTEK | INT HWO 110-0023 | 184.2667 | 94.9553 | 49.6684 | 24.9036 | 90.5279 | 2803.3524 | 193.9259 | 70.489 | 35.0119 | 109.0663 | 977.3974 | 129.0311 | 183.2798 | 192.6073 | 8.5026 | 190.7184 | 310.8621 | 326.5148 | 2813.1816 |  | 1.5197
INTERTEK | INT HWO 110-0023 | 184.2833 | 94.9556 | 49.6045 | 24.9651 | 90.5021 | 2797.6246 | 194.5897 | 70.4675 | 34.9405 | 109.0001 | 978.1499 | 128.9912 | 183.4663 | 192.3512 | 8.5645 | 188.8817 | 314.0313 | 326.4025 | 2824.5391 |  | 1.5197
INTERTEK | INT HWO 110-0023 | 184.3 | 94.9451 | 49.6664 | 24.9581 | 90.5469 | 2796.4135 | 193.9845 | 70.5213 | 34.8909 | 108.9437 | 977.3967 | 129.0282 | 183.2804 | 190.5774 | 8.5453 | 194.4528 | 314.4712 | 326.7583 | 2824.5617 |  | 1.5197
INTERTEK | INT HWO 110-0023 | 184.3167 | 94.9518 | 49.7102 | 24.8238 | 90.3615 | 2799.9767 | 194.0845 | 70.4916 | 34.8252 | 108.7416 | 977.4076 | 129.1097 | 183.4963 | 191.5942 | 8.4274 | 187.0259 | 314.9303 | 326.6685 | 2787.5316 |  | 1.5197
INTERTEK | INT HWO 110-0023 | 184.3333 | 94.9559 | 49.7554 | 24.6309 | 90.2591 | 2798.3916 | 193.9736 | 70.5216 | 34.8265 | 108.8211 | 977.9332 | 129.0156 | 183.2856 | 191.5729 | 8.5709 | 184.9881 | 313.4139 | 326.7135 | 2765.3165 |  | 1.5197
INTERTEK | INT HWO 110-0023 | 184.35 | 94.9409 | 49.8478 | 24.6644 | 90.4236 | 2803.5846 | 194.0806 | 70.475 | 34.8056 | 108.8608 | 978.0185 | 128.9514 | 183.6288 | 194.069 | 8.6446 | 188.8698 | 315.2222 | 326.7594 | 2790.8817 |  | 1.5197
INTERTEK | INT HWO 110-0023 | 184.3667 | 94.9426 | 49.8958 | 24.7387 | 90.5901 | 2799.3724 | 193.964 | 70.5439 | 34.8273 | 108.9006 | 978.3016 | 129.0047 | 183.1797 | 193.0117 | 8.3371 | 181.3 | 313.0218 | 326.5251 | 2811.0312 |  | 1.5197
INTERTEK | INT HWO 110-0023 | 184.3833 | 94.958 | 49.917 | 24.3854 | 90.7041 | 2798.8211 | 193.9479 | 70.5258 | 34.76 | 109.1747 | 977.927 | 129.1788 | 183.0917 | 191.7786 | 8.7151 | 183.2417 | 313.281 | 326.7243 | 2827.7722 |  | 1.5197
INTERTEK | INT HWO 110-0023 | 184.4 | 94.9524 | 50.0992 | 24.5447 | 90.8177 | 2796.7888 | 194.036 | 70.419 | 34.9752 | 109.1441 | 977.4233 | 129.3089 | 183.3226 | 193.3747 | 8.5926 | 184.9948 | 309.8955 | 326.5948 | 2831.8636 |  | 1.5197
INTERTEK | INT HWO 110-0023 | 184.4167 | 94.9544 | 50.2282 | 24.8671 | 90.9299 | 2802.6649 | 193.9632 | 70.5028 | 34.9043 | 109.2801 | 977.8996 | 129.4621 | 183.3366 | 193.1388 | 8.4437 | 186.9731 | 313.1555 | 326.2545 | 2835.7664 |  | 1.5197
INTERTEK | INT HWO 110-0023 | 184.4333 | 94.9535 | 50.202 | 25.118 | 90.955 | 2800.5418 | 193.938 | 70.5067 | 35.0058 | 109.2733 | 977.4522 | 129.3296 | 183.2291 | 195.0716 | 8.54 | 183.2215 | 312.741 | 326.1555 | 2837.1038 |  | 1.5197
INTERTEK | INT HWO 110-0023 | 184.45 | 94.9538 | 50.3614 | 25.3126 | 90.8507 | 2799.1182 | 194.0146 | 70.547 | 35.0161 | 109.0755 | 977.787 | 129.3042 | 183.2708 | 192.7467 | 8.5533 | 186.9882 | 311.8918 | 326.493 | 2842.7401 |  | 1.5197
INTERTEK | INT HWO 110-0023 | 184.4667 | 94.9604 | 50.2963 | 25.1628 | 90.9091 | 2800.4989 | 193.9939 | 70.5011 | 35.0988 | 108.9742 | 970.6254 | 129.2189 | 183.2824 | 193.586 | 8.7653 | 196.3309 | 314.6101 | 326.7096 | 2843.7417 |  | 1.5197
INTERTEK | INT HWO 110-0023 | 184.4833 | 94.9503 | 50.2129 | 24.9757 | 90.4475 | 2803.3499 | 194.0212 | 70.5815 | 35.0153 | 108.9772 | 977.4991 | 129.3885 | 183.4178 | 193.642 | 8.707 | 184.9899 | 316.0582 | 326.7415 | 2840.4482 |  | 1.5197
INTERTEK | INT HWO 110-0023 | 184.5 | 94.9477 | 50.212 | 25.3781 | 90.2784 | 2799.7155 | 193.9969 | 70.5315 | 35.1132 | 109.1499 | 977.5625 | 129.1561 | 183.5664 | 189.996 | 8.4261 | 194.4303 | 314.1233 | 326.4747 | 2836.6945 |  | 1.5197
INTERTEK | INT HWO 110-0023 | 184.5167 | 94.9492 | 50.202 | 25.264 | 90.2289 | 2800.3513 | 193.9786 | 70.5173 | 35.1311 | 109.0777 | 977.9583 | 129.2399 | 183.391 | 196.5007 | 8.6608 | 185.1334 | 313.476 | 326.9079 | 2834.6157 |  | 1.5197
INTERTEK | INT HWO 110-0023 | 184.5333 | 94.9488 | 50.0547 | 25.1784 | 90.1359 | 2802.0884 | 193.9786 | 70.5332 | 35.1238 | 109.0127 | 977.7932 | 129.1551 | 183.1855 | 191.0535 | 8.7488 | 188.7327 | 311.6079 | 326.8441 | 2832.5861 |  | 1.5197
INTERTEK | INT HWO 110-0023 | 184.55 | 94.9462 | 49.981 | 25.2122 | 90.0665 | 2802.3199 | 194.1209 | 70.5532 | 35.0972 | 109.0222 | 977.794 | 129.1148 | 183.4322 | 190.4889 | 8.6169 | 181.2801 | 313.0525 | 326.8137 | 2831.9145 |  | 1.5197
INTERTEK | INT HWO 110-0023 | 184.5667 | 94.9564 | 49.8937 | 24.8807 | 90.1076 | 2800.0151 | 194.1434 | 70.5326 | 35.088 | 108.977 | 977.4764 | 129.0755 | 183.4461 | 191.3342 | 8.4938 | 183.226 | 312.5471 | 326.6422 | 2822.8923 |  | 1.5197
INTERTEK | INT HWO 110-0023 | 184.5833 | 94.9612 | 49.8534 | 24.9793 | 90.2078 | 2802.9746 | 193.8702 | 70.5259 | 35.0673 | 108.8858 | 977.3544 | 129.0672 | 183.0703 | 194.7469 | 8.6487 | 185.1316 | 313.6133 | 326.9724 | 2824.4146 |  | 1.5197
INTERTEK | INT HWO 110-0023 | 184.6 | 94.9577 | 49.8393 | 24.9999 | 90.6559 | 2801.8311 | 193.8942 | 70.5403 | 35.098 | 108.8916 | 977.2981 | 129.0408 | 183.269 | 194.2275 | 8.6174 | 183.2066 | 310.9656 | 326.7465 | 2819.7403 |  | 1.5197
INTERTEK | INT HWO 110-0023 | 184.6167 | 94.9491 | 49.7518 | 24.9708 | 90.7743 | 2800.5342 | 193.9927 | 70.5617 | 34.9451 | 108.9188 | 977.4115 | 129.0904 | 183.2551 | 195.2947 | 8.7579 | 190.6995 | 311.9526 | 326.9116 | 2824.707 |  | 1.5197
INTERTEK | INT HWO 110-0023 | 184.6333 | 94.9569 | 49.807 | 25.1883 | 90.8003 | 2802.8605 | 194.0559 | 70.4768 | 34.9605 | 108.9455 | 977.4092 | 129.2535 | 183.3512 | 194.4417 | 8.6002 | 192.6195 | 314.6337 | 326.7728 | 2825.6237 |  | 1.5197
INTERTEK | INT HWO 110-0023 | 184.65 | 94.9504 | 49.8386 | 25.1736 | 90.7343 | 2800.4592 | 194.113 | 70.5053 | 34.9509 | 108.9128 | 977.5328 | 129.1585 | 183.3949 | 193.9038 | 8.641 | 186.9811 | 314.4137 | 326.8691 | 2823.0036 |  | 1.5197
INTERTEK | INT HWO 110-0023 | 184.6667 | 94.9629 | 49.8622 | 25.0969 | 90.8281 | 2802.0178 | 193.9049 | 70.5602 | 34.9543 | 108.875 | 977.8777 | 129.1231 | 182.9244 | 190.0081 | 8.5987 | 188.7693 | 314.2222 | 326.6935 | 2824.0845 |  | 1.5197
INTERTEK | INT HWO 110-0023 | 184.6833 | 94.9583 | 49.9414 | 25.0747 | 90.7788 | 2801.568 | 193.9956 | 70.5217 | 34.9356 | 108.946 | 976.8906 | 129.0708 | 183.4665 | 192.4643 | 8.5908 | 192.4851 | 312.4108 | 326.7857 | 2808.4885 |  | 1.5197
INTERTEK | INT HWO 110-0023 | 184.7 | 94.9542 | 50.0673 | 25.0904 | 90.8027 | 2803.2162 | 193.9611 | 70.5625 | 35.0205 | 108.9046 | 977.2011 | 129.2765 | 183.2228 | 194.1433 | 8.4568 | 185.0677 | 314.1527 | 326.6413 | 2790.7138 |  | 1.5197
INTERTEK | INT HWO 110-0023 | 184.7167 | 94.9553 | 50.0961 | 25.1022 | 90.581 | 2797.4171 | 193.908 | 70.4746 | 35.0243 | 108.9015 | 977.4686 | 129.1008 | 182.9296 | 192.2633 | 8.7558 | 194.2472 | 312.109 | 326.9976 | 2803.9462 |  | 1.5197
INTERTEK | INT HWO 110-0023 | 184.7333 | 94.9493 | 50.0281 | 25.1611 | 90.4214 | 2798.056 | 194.0209 | 70.5271 | 34.9873 | 108.8877 | 977.6501 | 129.1157 | 183.3964 | 193.4964 | 8.7548 | 192.6017 | 312.394 | 327.0277 | 2815.5471 |  | 1.5197
INTERTEK | INT HWO 110-0023 | 184.75 | 94.949 | 50.1915 | 25.3714 | 90.3612 | 2798.7183 | 194.0576 | 70.5075 | 35.0597 | 108.9706 | 976.8225 | 129.0508 | 183.8199 | 194.6778 | 8.6741 | 194.3249 | 313.1209 | 326.8193 | 2786.6393 |  | 1.5197
INTERTEK | INT HWO 110-0023 | 184.7667 | 94.9603 | 50.1865 | 25.2175 | 90.4042 | 2799.467 | 194.0003 | 70.5408 | 34.9828 | 109.0946 | 976.7772 | 129.0828 | 183.3466 | 193.5929 | 8.5369 | 185.099 | 314.8319 | 326.6937 | 2790.6534 |  | 1.5197
INTERTEK | INT HWO 110-0023 | 184.7833 | 94.951 | 50.1998 | 25.3285 | 90.5081 | 2801.7566 | 193.9989 | 70.513 | 35.0271 | 109.1435 | 976.8554 | 129.2527 | 183.4756 | 191.3348 | 8.5939 | 192.4264 | 313.3089 | 326.5167 | 2810.354 |  | 1.5197
INTERTEK | INT HWO 110-0023 | 184.8 | 94.9635 | 50.1302 | 25.002 | 90.5034 | 2800.3267 | 193.9884 | 70.5157 | 35.0768 | 109.1834 | 976.8773 | 129.244 | 183.2577 | 191.9391 | 8.5312 | 190.7411 | 313.4046 | 326.5454 | 2815.9337 |  | 1.5197
INTERTEK | INT HWO 110-0023 | 184.8167 | 94.9663 | 50.1289 | 24.9302 | 90.4736 | 2797.0834 | 194.0147 | 70.5082 | 35.1313 | 109.2601 | 976.9594 | 129.2691 | 183.2709 | 193.2713 | 8.6078 | 188.7481 | 312.1162 | 326.462 | 2821.8473 |  | 1.5197
INTERTEK | INT HWO 110-0023 | 184.8333 | 94.9599 | 50.1151 | 24.9854 | 90.5562 | 2798.3789 | 194.0063 | 70.4694 | 35.1305 | 109.0472 | 976.9117 | 129.3718 | 182.9282 | 193.8686 | 8.3075 | 179.0975 | 311.3446 | 326.3635 | 2826.0142 |  | 1.5197
INTERTEK | INT HWO 110-0023 | 184.85 | 94.9497 | 50.0709 | 24.9737 | 90.4581 | 2802.4883 | 194.114 | 70.4553 | 35.0579 | 108.9824 | 977.3661 | 129.1493 | 183.3457 | 191.8493 | 8.6051 | 185.09 | 313.5365 | 326.728 | 2820.5722 |  | 1.5197
INTERTEK | INT HWO 110-0023 | 184.8667 | 94.9494 | 50.0112 | 25.0877 | 90.5214 | 2800.931 | 193.9465 | 70.5309 | 35.094 | 108.9611 | 977.327 | 129.2079 | 183.2183 | 190.7028 | 8.6015 | 190.5169 | 312.6075 | 326.8911 | 2800.5358 |  | 1.5197
INTERTEK | INT HWO 110-0023 | 184.8833 | 94.9507 | 49.8488 | 24.9836 | 90.4687 | 2797.3508 | 193.9659 | 70.515 | 35.045 | 108.9019 | 977.4053 | 129.0687 | 183.1834 | 194.3398 | 8.6855 | 185.1553 | 311.633 | 326.7866 | 2798.5759 |  | 1.5197
INTERTEK | INT HWO 110-0023 | 184.9 | 94.9532 | 49.8682 | 24.9684 | 90.4237 | 2800.9991 | 193.9378 | 70.5655 | 34.9058 | 108.9087 | 977.0071 | 129.1057 | 183.1331 | 191.0753 | 8.4899 | 186.93 | 313.6276 | 326.9538 | 2805.6873 |  | 1.5197
INTERTEK | INT HWO 110-0023 | 184.9167 | 94.9508 | 49.8204 | 24.7988 | 90.3053 | 2798.1317 | 193.916 | 70.4895 | 34.9794 | 108.9325 | 976.997 | 129.1518 | 182.9841 | 193.5989 | 8.5724 | 192.573 | 313.7475 | 327.1965 | 2798.2647 |  | 1.5197
INTERTEK | INT HWO 110-0023 | 184.9333 | 94.9497 | 49.681 | 24.5284 | 90.2403 | 2798.876 | 194.0052 | 70.4849 | 34.9514 | 108.8371 | 977.3763 | 129.1275 | 183.2409 | 192.9245 | 8.7195 | 186.8532 | 316.8369 | 327.162 | 2781.5482 |  | 1.5197
INTERTEK | INT HWO 110-0023 | 184.95 | 94.9442 | 49.6468 | 24.6901 | 90.2094 | 2797.6391 | 194.058 | 70.5255 | 34.9213 | 108.8027 | 977.88 | 129.0199 | 183.4329 | 191.6614 | 8.6768 | 185.0847 | 313.9909 | 327.2624 | 2799.4795 |  | 1.5197
INTERTEK | INT HWO 110-0023 | 184.9667 | 94.9418 | 49.6757 | 24.454 | 90.2231 | 2797.1414 | 194.2573 | 70.5382 | 34.8585 | 108.7766 | 977.5038 | 128.9056 | 183.5742 | 193.1015 | 8.4842 | 183.1603 | 312.8386 | 327.0452 | 2769.0967 |  | 1.5197
INTERTEK | INT HWO 110-0023 | 184.9833 | 94.945 | 49.7737 | 24.3847 | 90.1623 | 2800.5279 | 194.0589 | 70.5522 | 34.8866 | 108.8533 | 974.5667 | 128.938 | 183.7252 | 193.3441 | 8.4788 | 188.7278 | 314.8124 | 326.9144 | 2740.5889 |  | 1.5197
INTERTEK | INT HWO 110-0023 | 185 | 94.9514 | 49.9015 | 24.4049 | 90.3827 | 2801.3895 | 193.9279 | 70.5026 | 34.872 | 108.9331 | 976.8632 | 129.0126 | 183.1503 | 192.4665 | 8.6316 | 183.0711 | 315.759 | 326.9504 | 2775.3951 |  | 1.5197
INTERTEK | INT HWO 110-0023 | 185.0167 | 94.9535 | 49.9851 | 24.3632 | 90.6501 | 2802.0203 | 193.9764 | 70.4784 | 34.8968 | 109.0381 | 977.4326 | 129.1858 | 183.2048 | 192.1151 | 8.7642 | 185.1222 | 313.098 | 326.9467 | 2802.7767 |  | 1.5197
INTERTEK | INT HWO 110-0023 | 185.0333 | 94.9572 | 50.0533 | 24.5411 | 90.8908 | 2797.682 | 194.0145 | 70.5249 | 34.9664 | 109.1361 | 978.3126 | 129.2208 | 183.2423 | 190.9501 | 8.5198 | 192.5817 | 312.5106 | 326.6133 | 2811.6839 |  | 1.5197
INTERTEK | INT HWO 110-0023 | 185.05 | 94.9513 | 50.1451 | 24.9325 | 90.9512 | 2802.3041 | 193.9494 | 70.5264 | 35.1197 | 109.2715 | 978.024 | 129.2389 | 183.1616 | 192.3906 | 8.6163 | 188.7106 | 312.3537 | 326.4228 | 2796.4765 |  | 1.5197
INTERTEK | INT HWO 110-0023 | 185.0667 | 94.958 | 50.2619 | 25.0623 | 91.0297 | 2799.3812 | 194.0053 | 70.502 | 35.0166 | 109.2888 | 978.0576 | 129.4115 | 183.2085 | 191.7101 | 8.7302 | 185.1146 | 313.2267 | 326.787 | 2751.5729 |  | 1.5197
INTERTEK | INT HWO 110-0023 | 185.0833 | 94.966 | 50.2323 | 25.0111 | 91.0246 | 2798.1235 | 194.0308 | 70.4068 | 35.078 | 109.0135 | 977.4107 | 129.3479 | 183.1139 | 191.038 | 8.5517 | 185.001 | 311.4076 | 326.7642 | 2776.4344 |  | 1.5197
INTERTEK | INT HWO 110-0023 | 185.1 | 94.971 | 50.3506 | 25.1374 | 90.5601 | 2796.2735 | 194.0094 | 70.4758 | 35.0414 | 108.9718 | 977.3701 | 129.2507 | 183.3207 | 192.125 | 8.4939 | 183.1112 | 310.8284 | 326.9282 | 2762.6247 |  | 1.5197
INTERTEK | INT HWO 110-0023 | 185.1167 | 94.9721 | 50.2018 | 25.0058 | 90.3974 | 2797.7949 | 193.9838 | 70.498 | 35.0673 | 109.0131 | 977.5468 | 129.3238 | 183.154 | 192.4417 | 8.3451 | 185.1052 | 313.9524 | 326.395 | 2788.5973 |  | 1.5197
INTERTEK | INT HWO 110-0023 | 185.1333 | 94.9793 | 50.1742 | 24.9807 | 90.3846 | 2801.3996 | 193.8485 | 70.4349 | 35.1895 | 109.036 | 977.4491 | 129.098 | 182.8439 | 193.3004 | 8.4111 | 183.0288 | 312.9788 | 326.7114 | 2783.94 |  | 1.5197
INTERTEK | INT HWO 110-0023 | 185.15 | 94.957 | 50.1369 | 24.9343 | 90.3457 | 2801.6431 | 194.2332 | 70.4766 | 35.0186 | 109.0397 | 977.3349 | 129.2731 | 183.4366 | 192.3118 | 8.5355 | 186.9562 | 314.8663 | 326.7557 | 2750.243 |  | 1.5197
INTERTEK | INT HWO 110-0023 | 185.1667 | 94.9606 | 50.0884 | 25.1331 | 90.3536 | 2799.9079 | 193.9909 | 70.5305 | 35.105 | 109.1987 | 977.489 | 129.2697 | 183.3164 | 195.2926 | 8.6013 | 187.0433 | 313.5162 | 326.7654 | 2778.8602 |  | 1.5197
INTERTEK | INT HWO 110-0023 | 185.1833 | 94.9619 | 49.9925 | 25.0777 | 90.2829 | 2797.6303 | 193.9528 | 70.4587 | 34.9933 | 109.0054 | 977.0423 | 129.2759 | 183.0242 | 191.409 | 8.6746 | 183.1949 | 314.0013 | 326.9275 | 2792.6699 |  | 1.5197
INTERTEK | INT HWO 110-0023 | 185.2 | 94.9556 | 49.9323 | 25.1228 | 90.2493 | 2799.6714 | 194.1365 | 70.5102 | 35.0086 | 108.8761 | 977.5797 | 129.1205 | 183.466 | 190.3415 | 8.5442 | 181.1631 | 311.9978 | 326.8086 | 2798.3175 |  | 1.5197
INTERTEK | INT HWO 110-0023 | 185.2167 | 94.9595 | 49.8811 | 25.2853 | 90.2399 | 2801.3895 | 194.1661 | 70.5179 | 35.0089 | 108.9347 | 976.9665 | 129.1675 | 183.4898 | 192.1145 | 8.5784 | 188.7216 | 314.8533 | 326.9575 | 2794.5751 |  | 1.5197
INTERTEK | INT HWO 110-0023 | 185.2333 | 94.9704 | 49.8905 | 25.2882 | 90.219 | 2802.8939 | 193.9644 | 70.4489 | 34.9185 | 108.8636 | 977.392 | 129.1055 | 183.3225 | 192.848 | 8.5707 | 183.144 | 313.2713 | 327.1605 | 2748.4548 |  | 1.5197
INTERTEK | INT HWO 110-0023 | 185.25 | 94.9649 | 49.7858 | 25.3796 | 90.1719 | 2797.0518 | 193.9323 | 70.4148 | 34.935 | 108.806 | 976.8757 | 128.8892 | 183.1889 | 191.7215 | 8.4898 | 186.8847 | 313.6982 | 327.0732 | 2757.6675 |  | 1.5197
INTERTEK | INT HWO 110-0023 | 185.2667 | 94.9739 | 49.7986 | 25.5117 | 90.371 | 2796.8109 | 193.8756 | 70.4733 | 34.893 | 108.7497 | 976.8523 | 128.9065 | 182.7555 | 195.6461 | 8.6796 | 183.0914 | 314.4695 | 327.2736 | 2780.556 |  | 1.5197
INTERTEK | INT HWO 110-0023 | 185.2833 | 94.9618 | 49.7888 | 25.6591 | 90.697 | 2796.1669 | 194.0662 | 70.5387 | 34.9262 | 109.009 | 976.8327 | 129.0579 | 183.3486 | 194.4438 | 8.6062 | 186.9003 | 314.9383 | 326.9504 | 2790.063 |  | 1.5197
INTERTEK | INT HWO 110-0023 | 185.3 | 94.9664 | 49.7995 | 25.6736 | 90.7844 | 2796.949 | 194.0661 | 70.5461 | 34.9102 | 109.1248 | 976.9602 | 129.3048 | 183.3927 | 190.8224 | 8.4717 | 181.2842 | 313.9853 | 326.7034 | 2797.9044 |  | 1.5197
INTERTEK | INT HWO 110-0023 | 185.3167 | 94.966 | 49.8701 | 25.4113 | 90.7658 | 2803.285 | 194.0782 | 70.5357 | 34.9159 | 109.1077 | 977.4021 | 129.2308 | 183.4253 | 193.2711 | 8.4402 | 185.0712 | 316.2425 | 326.5051 | 2798.6853 |  | 1.5197
INTERTEK | INT HWO 110-0023 | 185.3333 | 94.9902 | 49.8296 | 25.247 | 90.8794 | 2797.8756 | 193.9095 | 70.4546 | 34.9266 | 109.0379 | 976.9274 | 129.3907 | 183.0306 | 191.9085 | 8.3329 | 183.0229 | 313.3992 | 326.4562 | 2787.8485 |  | 1.5197
INTERTEK | INT HWO 110-0023 | 185.35 | 94.9812 | 49.961 | 25.0471 | 90.9104 | 2796.8027 | 194.0064 | 70.5045 | 34.9511 | 109.108 | 977.6383 | 129.292 | 182.9971 | 193.064 | 8.5751 | 183.0909 | 314.7624 | 326.8918 | 2751.5257 |  | 1.5197
INTERTEK | INT HWO 110-0023 | 185.3667 | 94.9887 | 49.9797 | 24.9789 | 90.8576 | 2798.6502 | 193.9626 | 70.4805 | 34.9437 | 109.1229 | 977.3004 | 129.293 | 183.1465 | 191.4656 | 8.6202 | 187.0126 | 310.4885 | 326.8885 | 2781.5199 |  | 1.5197
INTERTEK | INT HWO 110-0023 | 185.3833 | 94.9831 | 50.0747 | 24.9336 | 90.6472 | 2801.7554 | 194.0286 | 70.444 | 35.0157 | 109.047 | 977.2848 | 129.1865 | 183.0355 | 194.4522 | 8.595 | 185.1106 | 312.2646 | 326.6846 | 2792.9509 |  | 1.5197
INTERTEK | INT HWO 110-0023 | 185.4 | 94.9809 | 50.1051 | 24.9726 | 90.4143 | 2798.1399 | 193.9038 | 70.5213 | 35.0033 | 109.1636 | 977.3607 | 129.3008 | 183.2304 | 192.1073 | 8.58 | 188.7843 | 312.5469 | 326.6163 | 2793.3093 |  | 1.5197
INTERTEK | INT HWO 110-0023 | 185.4167 | 94.9896 | 50.2485 | 24.943 | 90.3682 | 2800.0158 | 193.9568 | 70.5176 | 34.994 | 108.9945 | 976.9508 | 129.3036 | 183.1814 | 192.5974 | 8.6584 | 186.9957 | 312.9853 | 327.165 | 2793.4791 |  | 1.5197
INTERTEK | INT HWO 110-0023 | 185.4333 | 94.9933 | 50.2382 | 24.9131 | 90.4134 | 2796.0073 | 194.0221 | 70.5053 | 35.1242 | 108.9414 | 976.9539 | 129.124 | 183.1869 | 190.1356 | 8.6369 | 183.1814 | 312.9738 | 326.9814 | 2790.2252 |  | 1.5197
INTERTEK | INT HWO 110-0023 | 185.45 | 94.994 | 50.2104 | 25.1931 | 90.5175 | 2802.1578 | 194.0434 | 70.4364 | 35.1706 | 108.897 | 977.3247 | 129.1227 | 183.2763 | 191.9561 | 8.3668 | 184.9675 | 311.5322 | 326.5997 | 2788.088 |  | 1.5197
INTERTEK | INT HWO 110-0023 | 185.4667 | 94.9945 | 50.2089 | 24.6497 | 90.3491 | 2798.1267 | 193.9151 | 70.514 | 35.1288 | 108.9108 | 977.4788 | 129.0751 | 183.1806 | 193.0817 | 8.3136 | 184.9796 | 312.3113 | 326.7997 | 2744.1502 |  | 1.5197
INTERTEK | INT HWO 110-0023 | 185.4833 | 94.9959 | 50.0571 | 24.5287 | 90.3894 | 2797.3704 | 194.0623 | 70.5425 | 35.1371 | 108.8979 | 977.295 | 129.1995 | 183.2687 | 195.3064 | 8.2827 | 186.851 | 311.1501 | 326.4064 | 2723.68 |  | 1.5197
INTERTEK | INT HWO 110-0023 | 185.5 | 94.9987 | 49.8978 | 24.281 | 90.4197 | 2799.0665 | 193.9854 | 70.4845 | 35.1268 | 108.9214 | 977.8683 | 129.0457 | 183.0345 | 193.5089 | 8.2703 | 179.2477 | 314.6783 | 326.6318 | 2755.1267 |  | 1.5197
INTERTEK | INT HWO 110-0023 | 185.5167 | 94.9964 | 49.9305 | 24.1781 | 90.3012 | 2802.043 | 194.0655 | 70.602 | 35.0065 | 109.0149 | 977.83 | 129.142 | 183.2318 | 191.7469 | 8.3839 | 184.9581 | 314.8351 | 326.6726 | 2774.3387 |  | 1.5197
INTERTEK | INT HWO 110-0023 | 185.5333 | 94.9973 | 49.8367 | 24.3032 | 90.3362 | 2797.359 | 194.0114 | 70.4841 | 35.0378 | 109.0173 | 977.0157 | 129.067 | 183.2828 | 191.3874 | 8.2744 | 185.1767 | 311.4796 | 326.7366 | 2788.1201 |  | 1.5197
INTERTEK | INT HWO 110-0023 | 185.55 | 94.9992 | 49.8131 | 24.6402 | 90.2888 | 2801.9194 | 193.9401 | 70.4852 | 34.9638 | 108.9274 | 977.8699 | 129.0991 | 183.0066 | 196.0257 | 8.5287 | 188.8372 | 313.3818 | 326.8943 | 2783.2402 |  | 1.5197
INTERTEK | INT HWO 110-0023 | 185.5667 | 95.0007 | 49.8092 | 24.8363 | 90.3518 | 2802.4189 | 193.9937 | 70.5678 | 35.0337 | 108.8846 | 977.8855 | 129.1142 | 183.144 | 191.832 | 8.454 | 181.1908 | 313.1875 | 326.9124 | 2786.3658 |  | 1.5197
INTERTEK | INT HWO 110-0023 | 185.5833 | 94.9882 | 49.7936 | 24.9212 | 90.2698 | 2799.9104 | 194.064 | 70.5367 | 34.9599 | 108.8626 | 977.7909 | 129.0393 | 183.2637 | 193.9906 | 8.37 | 184.9344 | 312.0571 | 326.8846 | 2785.2303 |  | 1.5197
INTERTEK | INT HWO 110-0023 | 185.6 | 94.9885 | 49.9038 | 25.1269 | 90.2493 | 2797.0531 | 194.1315 | 70.5416 | 34.9007 | 108.6997 | 978.3306 | 129.0256 | 183.2808 | 193.41 | 8.3094 | 186.986 | 312.7371 | 326.9226 | 2787.4863 |  | 1.5197
INTERTEK | INT HWO 110-0023 | 185.6167 | 94.9811 | 49.8354 | 24.8953 | 90.2954 | 2795.6181 | 194.1174 | 70.5325 | 34.9285 | 109.0089 | 977.9246 | 129.0845 | 183.3976 | 191.9723 | 8.4476 | 185.1137 | 312.7992 | 326.8086 | 2783.9495 |  | 1.5197
INTERTEK | INT HWO 110-0023 | 185.6333 | 94.992 | 49.8718 | 24.8842 | 90.49 | 2803.2799 | 193.9641 | 70.5298 | 34.8837 | 109.0409 | 977.97 | 129.273 | 183.3013 | 195.1681 | 8.5917 | 192.4516 | 313.5099 | 326.9943 | 2777.6171 |  | 1.5197
INTERTEK | INT HWO 110-0023 | 185.65 | 94.9984 | 49.9319 | 24.8541 | 90.7276 | 2797.7066 | 193.9815 | 70.5106 | 34.9523 | 109.0801 | 977.5077 | 129.2518 | 183.0217 | 193.0416 | 8.5204 | 181.2851 | 312.4266 | 326.5868 | 2786.8563 |  | 1.5197
INTERTEK | INT HWO 110-0023 | 185.6667 | 94.9996 | 49.9824 | 24.8961 | 90.8657 | 2800.9392 | 194.0473 | 70.5378 | 34.9599 | 109.1158 | 977.9583 | 129.3755 | 183.1878 | 192.6623 | 8.211 | 186.9625 | 310.5497 | 326.3038 | 2794.0167 |  | 1.5197
INTERTEK | INT HWO 110-0023 | 185.6833 | 95.0057 | 50.0737 | 25.0269 | 90.9435 | 2797.7186 | 193.9586 | 70.5196 | 34.9765 | 109.1515 | 977.5062 | 129.3434 | 183.1492 | 194.9244 | 8.3633 | 186.9518 | 311.5575 | 326.3603 | 2784.3607 |  | 1.5197
INTERTEK | INT HWO 110-0023 | 185.7 | 95.0077 | 50.1277 | 24.9917 | 90.9175 | 2800.2933 | 193.968 | 70.4547 | 34.9743 | 109.3336 | 977.5195 | 129.3954 | 183.144 | 194.2986 | 8.4185 | 183.1594 | 313.3044 | 326.4639 | 2781.584 |  | 1.5197
INTERTEK | INT HWO 110-0023 | 185.7167 | 94.9976 | 50.2681 | 25.1232 | 91.0019 | 2800.48 | 193.9834 | 70.429 | 35.0607 | 109.0598 | 977.8401 | 129.4081 | 183.3658 | 192.5005 | 8.3105 | 183.2098 | 310.4392 | 326.2982 | 2785.434 |  | 1.5197
INTERTEK | INT HWO 110-0023 | 185.7333 | 95.0037 | 50.2645 | 25.4042 | 90.5557 | 2800.5885 | 193.9611 | 70.5364 | 35.1081 | 109.0408 | 977.9958 | 129.3638 | 182.994 | 192.6369 | 8.2887 | 183.0603 | 314.6806 | 326.3689 | 2785.732 |  | 1.5197
INTERTEK | INT HWO 110-0023 | 185.75 | 95.0015 | 50.3291 | 25.4494 | 90.3579 | 2802.745 | 193.9378 | 70.4582 | 35.1 | 108.9769 | 977.3372 | 129.2623 | 183.1717 | 190.1156 | 8.1921 | 181.0897 | 311.948 | 326.1836 | 2782.365 |  | 1.5197
INTERTEK | INT HWO 110-0023 | 185.7667 | 94.9998 | 50.3165 | 25.6387 | 90.33 | 2799.9262 | 193.9102 | 70.491 | 35.1222 | 108.981 | 977.4467 | 129.2952 | 183.2701 | 191.1134 | 8.5045 | 188.7124 | 311.8559 | 326.8338 | 2778.8866 |  | 1.5197
INTERTEK | INT HWO 110-0023 | 185.7833 | 94.9843 | 50.2765 | 25.6727 | 90.3474 | 2798.4105 | 193.9496 | 70.4091 | 35.1089 | 109.1417 | 976.4393 | 129.1669 | 183.1152 | 197.8548 | 8.496 | 194.4035 | 311.6071 | 326.7448 | 2772.7278 |  | 1.5197
INTERTEK | INT HWO 110-0023 | 185.8 | 94.9916 | 50.1634 | 25.6095 | 90.2643 | 2797.3401 | 193.9851 | 70.5153 | 35.1199 | 109.0602 | 976.8984 | 129.2266 | 183.0271 | 192.1892 | 8.4649 | 185.0466 | 312.67 | 326.7777 | 2775.3272 |  | 1.5197
INTERTEK | INT HWO 110-0023 | 185.8167 | 94.9783 | 50.0117 | 25.4717 | 90.2975 | 2802.8573 | 194.054 | 70.452 | 35.0785 | 108.9605 | 976.9047 | 129.1743 | 183.2397 | 192.5563 | 8.3057 | 187.0082 | 313.799 | 326.6387 | 2773.6465 |  | 1.5197
INTERTEK | INT HWO 110-0023 | 185.8333 | 94.9901 | 49.9622 | 25.223 | 90.2522 | 2798.3808 | 193.9995 | 70.4534 | 35.0649 | 108.9492 | 977.4772 | 129.1496 | 183.2784 | 191.7323 | 8.2793 | 184.9997 | 313.5454 | 326.8372 | 2777.7643 |  | 1.5197
INTERTEK | INT HWO 110-0023 | 185.85 | 94.9778 | 49.8556 | 25.0987 | 90.2482 | 2802.6252 | 193.9056 | 70.5252 | 35.0838 | 108.973 | 977.3505 | 129.2272 | 183.0895 | 193.4932 | 8.4823 | 186.9882 | 314.8803 | 326.8226 | 2773.8219 |  | 1.5197
INTERTEK | INT HWO 110-0023 | 185.8667 | 94.9755 | 49.8399 | 25.0688 | 90.1838 | 2798.1746 | 194.0268 | 70.5109 | 34.9554 | 108.963 | 977.5805 | 129.0323 | 183.1849 | 190.4277 | 8.2375 | 184.9617 | 310.4898 | 326.8047 | 2773.7162 |  | 1.5197
INTERTEK | INT HWO 110-0023 | 185.8833 | 94.9847 | 49.7422 | 25.0971 | 90.2151 | 2796.6608 | 193.981 | 70.4667 | 34.9533 | 108.9224 | 977.4678 | 129.1104 | 183.2228 | 192.5972 | 8.4782 | 183.1639 | 313.098 | 326.92 | 2772.7731 |  | 1.5197
INTERTEK | INT HWO 110-0023 | 185.9 | 94.9847 | 49.6793 | 24.9595 | 90.4542 | 2801.2274 | 193.986 | 70.5239 | 34.8985 | 108.8375 | 977.74 | 129.0726 | 183.1403 | 194.5733 | 8.3891 | 186.8443 | 312.2462 | 326.7801 | 2766.4294 |  | 1.5197
INTERTEK | INT HWO 110-0023 | 185.9167 | 94.9776 | 49.6868 | 25.1825 | 90.6899 | 2802.8882 | 194.0219 | 70.5112 | 34.8891 | 108.808 | 978.0122 | 129.043 | 183.1886 | 192.399 | 8.5349 | 183.221 | 313.0285 | 327.2107 | 2765.3467 |  | 1.5197
INTERTEK | INT HWO 110-0023 | 185.9333 | 94.9858 | 49.7875 | 24.9418 | 90.8164 | 2801.6109 | 193.8713 | 70.468 | 34.9365 | 108.7544 | 977.3873 | 128.9613 | 183.0457 | 192.3913 | 8.2499 | 181.2855 | 312.167 | 326.804 | 2767.2858 |  | 1.5197
INTERTEK | INT HWO 110-0023 | 185.95 | 94.9831 | 49.8102 | 24.7366 | 90.7474 | 2802.8516 | 194.0643 | 70.5093 | 34.9203 | 108.8436 | 977.453 | 129.0117 | 183.5477 | 193.9615 | 8.5177 | 183.0855 | 313.1914 | 326.8773 | 2725.4795 |  | 1.5197
INTERTEK | INT HWO 110-0023 | 185.9667 | 94.9876 | 49.9092 | 24.8768 | 90.7174 | 2800.3015 | 194.0285 | 70.5402 | 34.9375 | 109.0373 | 976.555 | 129.1311 | 183.1064 | 190.1955 | 8.3391 | 183.1778 | 312.0448 | 326.9045 | 2701.431 |  | 1.5197
INTERTEK | INT HWO 110-0023 | 185.9833 | 94.9824 | 50.0181 | 24.6942 | 90.7478 | 2803.483 | 193.9468 | 70.5532 | 34.9283 | 108.9656 | 977.5015 | 129.1038 | 183.138 | 190.4913 | 8.5132 | 192.5069 | 313.418 | 327.1243 | 2685.5822 |  | 1.5197
INTERTEK | INT HWO 110-0023 | 186 | 94.9964 | 49.9973 | 24.8539 | 90.85 | 2801.599 | 193.9369 | 70.5544 | 34.9086 | 108.974 | 977.338 | 129.1964 | 182.9564 | 193.7627 | 8.3864 | 185.0265 | 310.39 | 326.5607 | 2718.6851 |  | 1.5197
INTERTEK | INT HWO 110-0023 | 186.0167 | 94.9889 | 50.1164 | 25.0477 | 90.7848 | 2795.6371 | 194.0346 | 70.4411 | 34.8842 | 109.0181 | 977.4436 | 129.2761 | 183.3228 | 193.0231 | 8.3508 | 183.185 | 315.4939 | 326.5818 | 2743.6296 |  | 1.5197
INTERTEK | INT HWO 110-0023 | 186.0333 | 94.9973 | 50.1552 | 24.6235 | 90.5475 | 2802.7791 | 193.9855 | 70.4871 | 34.9942 | 109.1059 | 977.3583 | 129.2001 | 183.128 | 190.9589 | 8.6363 | 188.6969 | 313.0173 | 326.8872 | 2757.5053 |  | 1.5197
INTERTEK | INT HWO 110-0023 | 186.05 | 94.9828 | 50.1967 | 24.7266 | 90.3528 | 2801.6551 | 194.0835 | 70.455 | 35.0567 | 109.031 | 977.7651 | 129.3036 | 183.414 | 191.4536 | 8.5087 | 183.0423 | 311.5363 | 326.9611 | 2755.4681 |  | 1.5197
INTERTEK | INT HWO 110-0023 | 186.0667 | 94.9919 | 50.2359 | 24.5261 | 90.3449 | 2798.6401 | 193.9043 | 70.5437 | 35.1165 | 109.0389 | 977.9395 | 129.2106 | 182.9909 | 190.3611 | 8.4206 | 187.0304 | 311.5991 | 326.906 | 2758.8465 |  | 1.5197
INTERTEK | INT HWO 110-0023 | 186.0833 | 94.9975 | 50.2451 | 24.4994 | 90.3739 | 2796.6154 | 193.9681 | 70.4425 | 35.1021 | 109.1664 | 977.8112 | 129.2231 | 183.0849 | 193.0291 | 8.2833 | 184.9957 | 313.8498 | 326.673 | 2754.0571 |  | 1.5197
INTERTEK | INT HWO 110-0023 | 186.1 | 94.9937 | 50.1234 | 24.4633 | 90.3314 | 2803.1336 | 193.9593 | 70.5638 | 35.0501 | 109.2167 | 977.3701 | 129.2607 | 182.7905 | 190.6987 | 8.4749 | 190.6351 | 313.8226 | 326.598 | 2727.613 |  | 1.5197
INTERTEK | INT HWO 110-0023 | 186.1167 | 94.9764 | 50.1556 | 24.636 | 90.3298 | 2802.3426 | 194.1618 | 70.4822 | 35.1138 | 109.2089 | 977.8378 | 129.318 | 183.4435 | 191.6968 | 8.4032 | 190.8129 | 311.2955 | 326.7842 | 2743.8805 |  | 1.5197
INTERTEK | INT HWO 110-0023 | 186.1333 | 94.9839 | 50.1425 | 24.7911 | 90.3934 | 2803.2673 | 193.898 | 70.5349 | 35.1416 | 109.3264 | 977.5054 | 129.3464 | 182.9981 | 192.6724 | 8.3155 | 185.0873 | 314.8561 | 326.4236 | 2753.9345 |  | 1.5197
INTERTEK | INT HWO 110-0023 | 186.15 | 94.9824 | 50.1101 | 25.0499 | 90.3628 | 2799.836 | 193.963 | 70.5038 | 35.0874 | 109.0185 | 977.4702 | 129.3175 | 183.0333 | 193.3415 | 8.507 | 187.0552 | 314.3557 | 326.9377 | 2756.5565 |  | 1.5197
INTERTEK | INT HWO 110-0023 | 186.1667 | 94.9858 | 50.0779 | 25.1169 | 90.4196 | 2798.0251 | 194.0241 | 70.4689 | 34.9992 | 108.905 | 978.3986 | 129.2685 | 183.2195 | 195.4152 | 8.3349 | 188.8769 | 313.2527 | 326.8021 | 2755.6756 |  | 1.5197
INTERTEK | INT HWO 110-0023 | 186.1833 | 94.9815 | 50.014 | 25.1621 | 90.3479 | 2800.0397 | 194.0829 | 70.5274 | 35.1071 | 108.8796 | 977.4937 | 129.1591 | 183.4365 | 193.3353 | 8.4094 | 192.4642 | 312.6616 | 327.0963 | 2759.3199 |  | 1.5197
INTERTEK | INT HWO 110-0023 | 186.2 | 94.9789 | 49.9709 | 25.2152 | 90.301 | 2796.7402 | 193.9889 | 70.5322 | 34.9734 | 108.8347 | 977.327 | 129.0484 | 183.0436 | 191.8853 | 8.17 | 186.879 | 314.7358 | 326.8866 | 2757.8392 |  | 1.5197
INTERTEK | INT HWO 110-0023 | 186.2167 | 94.9803 | 49.8999 | 25.3266 | 90.2836 | 2796.4242 | 193.9664 | 70.5032 | 34.9298 | 108.7894 | 977.7502 | 129.0254 | 182.8964 | 190.6828 | 8.2304 | 181.2719 | 310.6575 | 326.9657 | 2754.2193 |  | 1.5197
INTERTEK | INT HWO 110-0023 | 186.2333 | 94.9753 | 49.8947 | 25.3463 | 90.2415 | 2798.8287 | 193.9158 | 70.4283 | 34.9818 | 108.9067 | 976.8225 | 129.0298 | 183.0073 | 190.7226 | 8.0889 | 188.9055 | 311.1423 | 326.4592 | 2752.4443 |  | 1.5197
INTERTEK | INT HWO 110-0023 | 186.25 | 94.9802 | 49.8436 | 25.279 | 90.3612 | 2802.4807 | 194.0198 | 70.4689 | 34.8878 | 109.0237 | 977.0259 | 129.053 | 183.1895 | 195.0683 | 8.3446 | 185.0757 | 314.6724 | 326.6803 | 2752.6462 |  | 1.5197
INTERTEK | INT HWO 110-0023 | 186.2667 | 94.9792 | 49.731 | 25.1836 | 90.648 | 2796.1896 | 193.9845 | 70.5214 | 34.8548 | 109.12 | 977.4882 | 129.1758 | 183.1235 | 193.0468 | 8.3191 | 183.2431 | 315.3875 | 326.4596 | 2753.5195 |  | 1.5197
INTERTEK | INT HWO 110-0023 | 186.2833 | 94.9726 | 49.8013 | 25.1827 | 90.8836 | 2797.7747 | 194.0504 | 70.4742 | 34.9443 | 109.2153 | 977.8926 | 129.3612 | 183.3401 | 192.8439 | 8.0435 | 181.3385 | 314.8282 | 326.0555 | 2759.286 |  | 1.5197
INTERTEK | INT HWO 110-0023 | 186.3 | 94.9756 | 49.794 | 24.9778 | 90.8764 | 2802.3678 | 193.8939 | 70.5036 | 34.9092 | 109.2412 | 977.9731 | 129.3947 | 183.1334 | 193.3667 | 8.5518 | 185.0958 | 313.5616 | 326.5109 | 2761.5609 |  | 1.5197
INTERTEK | INT HWO 110-0023 | 186.3167 | 94.988 | 49.8295 | 24.8005 | 90.9334 | 2797.7955 | 193.9783 | 70.5108 | 34.9235 | 109.1089 | 977.3881 | 129.4622 | 183.2197 | 190.9611 | 8.387 | 185.1043 | 309.0097 | 326.6249 | 2759.5218 |  | 1.5197
INTERTEK | INT HWO 110-0023 | 186.3333 | 94.9912 | 49.9637 | 24.8752 | 90.9696 | 2804.0475 | 193.864 | 70.5293 | 35.0206 | 108.9442 | 977.751 | 129.2538 | 183.0203 | 192.7855 | 8.4937 | 184.955 | 310.9348 | 326.5107 | 2757.5506 |  | 1.5197
INTERTEK | INT HWO 110-0023 | 186.35 | 94.9932 | 50.105 | 24.9097 | 90.9444 | 2799.286 | 194.0505 | 70.4962 | 35.0703 | 108.775 | 977.4444 | 129.1614 | 183.232 | 195.4757 | 8.3022 | 184.9747 | 309.8589 | 326.4374 | 2745.1236 |  | 1.5197
INTERTEK | INT HWO 110-0023 | 186.3667 | 94.9926 | 50.1865 | 25.0484 | 90.3148 | 2798.8066 | 193.9879 | 70.5051 | 34.9785 | 108.8261 | 977.4311 | 129.0186 | 183.0885 | 192.8191 | 8.5276 | 185.1414 | 312.6337 | 327.1333 | 2746.2667 |  | 1.5197
INTERTEK | INT HWO 110-0023 | 186.3833 | 94.993 | 50.2648 | 25.0655 | 90.0699 | 2797.5218 | 193.878 | 70.4778 | 35.1059 | 108.6565 | 977.4287 | 129.0812 | 183.0223 | 190.1367 | 8.4898 | 181.2765 | 312.9517 | 327.0331 | 2747.7418 |  | 1.5197
INTERTEK | INT HWO 110-0023 | 186.4 | 94.9999 | 50.209 | 25.0169 | 90.0535 | 2795.5538 | 193.9822 | 70.5494 | 35.1259 | 108.9506 | 976.9258 | 129.0691 | 183.1979 | 192.8719 | 8.5885 | 185.0019 | 311.855 | 326.9469 | 2747.5607 |  | 1.5197
INTERTEK | INT HWO 110-0023 | 186.4167 | 94.9776 | 50.2029 | 25.2261 | 90.1487 | 2798.8564 | 194.1731 | 70.6622 | 35.0272 | 109.2092 | 977.4373 | 129.1438 | 183.4425 | 195.5929 | 8.5999 | 188.8381 | 311.0655 | 326.8139 | 2743.4014 |  | 1.5197
INTERTEK | INT HWO 110-0023 | 186.4333 | 94.9969 | 50.2614 | 25.4408 | 90.1057 | 2798.0604 | 194.0289 | 70.5358 | 35.0809 | 109.3223 | 973.7369 | 129.2994 | 183.1595 | 190.7254 | 8.4148 | 184.9586 | 310.696 | 326.2254 | 2750.6335 |  | 1.5197
INTERTEK | INT HWO 110-0023 | 186.45 | 94.9922 | 50.0968 | 25.2314 | 90.4515 | 2796.3025 | 194.001 | 70.41 | 35.0606 | 109.2822 | 977.3841 | 129.3235 | 182.9615 | 192.2999 | 8.485 | 185.0864 | 313.908 | 326.6034 | 2752.5613 |  | 1.5197
INTERTEK | INT HWO 110-0023 | 186.4667 | 95.0059 | 50.1303 | 25.1986 | 90.6453 | 2797.1944 | 193.9399 | 70.5748 | 35.0883 | 109.0877 | 977.3959 | 129.2327 | 182.8483 | 194.0369 | 8.529 | 185.0525 | 311.6914 | 326.615 | 2745.3273 |  | 1.5197
INTERTEK | INT HWO 110-0023 | 186.4833 | 94.9949 | 49.9686 | 25.0781 | 90.6465 | 2797.7532 | 194.0729 | 70.5047 | 35.0374 | 109.1185 | 977.0298 | 129.3321 | 183.1049 | 191.2476 | 8.1829 | 188.7 | 313.7124 | 326.39 | 2744.4332 |  | 1.5197
INTERTEK | INT HWO 110-0023 | 186.5 | 95.0037 | 49.9694 | 25.0898 | 90.6599 | 2797.8031 | 193.9275 | 70.5052 | 35.0205 | 108.9682 | 976.7991 | 129.267 | 182.98 | 192.7969 | 8.5433 | 185.0283 | 312.3554 | 326.8629 | 2745.2594 |  | 1.5197
INTERTEK | INT HWO 110-0023 | 186.5167 | 94.9966 | 49.9438 | 25.5009 | 90.5883 | 2795.4958 | 194.0806 | 70.4919 | 34.9769 | 108.8778 | 977.4882 | 129.2165 | 183.1068 | 195.8714 | 8.4838 | 190.7674 | 311.151 | 326.9389 | 2736.3994 |  | 1.5197
INTERTEK | INT HWO 110-0023 | 186.5333 | 94.9985 | 49.864 | 25.1935 | 90.5578 | 2801.9648 | 194.0244 | 70.4484 | 34.9674 | 108.8601 | 976.9227 | 129.0697 | 183.0484 | 189.2703 | 8.2896 | 181.382 | 311.4939 | 326.7159 | 2736.4994 |  | 1.5197
INTERTEK | INT HWO 110-0023 | 186.55 | 95.0095 | 49.767 | 25.0238 | 90.5198 | 2796.7302 | 194.0374 | 70.4853 | 34.9614 | 108.7498 | 977.9825 | 129.0137 | 182.9919 | 189.8486 | 8.3271 | 185.01 | 311.4625 | 326.926 | 2737.7896 |  | 1.5197
INTERTEK | INT HWO 110-0023 | 186.5667 | 94.9967 | 49.7256 | 24.8622 | 90.4285 | 2802.6901 | 193.9959 | 70.4647 | 34.9285 | 108.7567 | 976.8976 | 128.9367 | 183.0057 | 193.1995 | 8.5483 | 184.8463 | 314.2144 | 327.0728 | 2739.0289 |  | 1.5197
INTERTEK | INT HWO 110-0023 | 186.5833 | 94.9888 | 49.6803 | 25.0615 | 90.3912 | 2801.3429 | 193.9056 | 70.5065 | 34.8668 | 108.9553 | 977.4897 | 129.0453 | 183.1149 | 190.181 | 8.5373 | 185.141 | 316.1181 | 326.8381 | 2734.2622 |  | 1.5197
INTERTEK | INT HWO 110-0023 | 186.6 | 95.0017 | 49.8179 | 25.1615 | 90.4134 | 2801.2741 | 193.9388 | 70.554 | 34.8688 | 108.9687 | 977.4358 | 129.0383 | 182.9279 | 193.4572 | 8.1011 | 183.1044 | 311.9435 | 326.5234 | 2732.7833 |  | 1.5197
INTERTEK | INT HWO 110-0023 | 186.6167 | 95.0002 | 49.7397 | 24.9317 | 90.3606 | 2797.1086 | 194.0538 | 70.4147 | 34.9919 | 108.9321 | 977.4584 | 129.0756 | 183.0779 | 191.4262 | 8.3806 | 184.963 | 313.5097 | 326.7527 | 2706.209 |  | 1.5197
INTERTEK | INT HWO 110-0023 | 186.6333 | 94.991 | 49.9483 | 25.0063 | 90.3788 | 2803.6281 | 193.9888 | 70.448 | 34.92 | 108.9569 | 977.0173 | 129.1417 | 182.8953 | 194.0752 | 8.2839 | 184.9295 | 312.2042 | 326.426 | 2679.3385 |  | 1.5197
INTERTEK | INT HWO 110-0023 | 186.65 | 94.9921 | 49.9628 | 25.0121 | 90.411 | 2803.4105 | 194.0545 | 70.5414 | 34.948 | 108.9466 | 977.363 | 129.0903 | 183.306 | 192.7528 | 8.3617 | 187.0113 | 311.3714 | 326.4969 | 2710.1118 |  | 1.5197
INTERTEK | INT HWO 110-0023 | 186.6667 | 94.9959 | 50.0227 | 25.1206 | 90.4882 | 2799.0387 | 194.0966 | 70.528 | 35.0429 | 109.0102 | 977.4514 | 129.1678 | 183.2722 | 191.0052 | 8.4929 | 187.0845 | 312.7237 | 326.4599 | 2720.4261 |  | 1.5197
INTERTEK | INT HWO 110-0023 | 186.6833 | 95.018 | 50.1495 | 24.8911 | 90.4653 | 2798.2515 | 193.9295 | 70.497 | 35.0133 | 109.0613 | 977.514 | 129.1998 | 182.845 | 192.5083 | 8.4117 | 186.9247 | 312.628 | 326.5825 | 2723.7309 |  | 1.5197
INTERTEK | INT HWO 110-0023 | 186.7 | 95.019 | 50.1564 | 24.8591 | 90.5876 | 2802.7734 | 194.0363 | 70.5512 | 34.9992 | 109.1391 | 977.0079 | 129.1194 | 183.1697 | 192.5528 | 8.1208 | 181.2438 | 313.9816 | 325.9445 | 2724.7344 |  | 1.5197
INTERTEK | INT HWO 110-0023 | 186.7167 | 95.026 | 50.1778 | 24.7844 | 90.6382 | 2799.0501 | 193.9366 | 70.5584 | 35.026 | 109.2027 | 977.41 | 129.2094 | 182.8761 | 191.4277 | 8.5198 | 186.9203 | 312.6038 | 326.015 | 2727.6073 |  | 1.5197
INTERTEK | INT HWO 110-0023 | 186.7333 | 95.0219 | 50.2588 | 24.9688 | 90.6549 | 2799.5055 | 194.0818 | 70.4205 | 35.0378 | 109.169 | 977.3935 | 129.4344 | 183.2892 | 191.8243 | 8.2973 | 186.8683 | 310.604 | 326.143 | 2727.5639 |  | 1.5197
INTERTEK | INT HWO 110-0023 | 186.75 | 95.0221 | 50.16 | 24.7537 | 90.7459 | 2800.3702 | 193.977 | 70.4346 | 35.0782 | 109.2848 | 977.8957 | 129.2921 | 183.0021 | 195.1646 | 8.3583 | 183.1652 | 311.3831 | 326.1553 | 2727.2413 |  | 1.5197
INTERTEK | INT HWO 110-0023 | 186.7667 | 95.0251 | 50.1327 | 24.4409 | 90.7321 | 2797.8226 | 194.0171 | 70.4803 | 35.1353 | 108.94 | 977.8253 | 129.2902 | 183.0485 | 191.2075 | 8.3987 | 184.9952 | 310.9242 | 326.2913 | 2698.1714 |  | 1.5197
INTERTEK | INT HWO 110-0023 | 186.7833 | 95.0288 | 49.9621 | 24.4683 | 90.6855 | 2798.0655 | 194.0613 | 70.5068 | 35.1057 | 108.9586 | 977.916 | 129.2666 | 182.9269 | 192.4591 | 8.4777 | 190.7262 | 313.6086 | 326.5413 | 2675.0717 |  | 1.5197
INTERTEK | INT HWO 110-0023 | 186.8 | 95.0175 | 50.0066 | 24.6802 | 90.6358 | 2801.2413 | 194.0313 | 70.538 | 35.0162 | 108.9206 | 978.3939 | 129.1684 | 183.0961 | 196.0578 | 8.1119 | 181.2891 | 312.3383 | 326.228 | 2695.4778 |  | 1.5197
INTERTEK | INT HWO 110-0023 | 186.8167 | 95.0278 | 49.9412 | 24.348 | 90.5647 | 2798.2175 | 193.8868 | 70.537 | 34.968 | 108.9498 | 978.415 | 129.0936 | 182.8165 | 190.2601 | 8.4997 | 190.6448 | 313.2397 | 326.6422 | 2679.9572 |  | 1.5197
INTERTEK | INT HWO 110-0023 | 186.8333 | 95.0259 | 49.9102 | 24.4906 | 90.515 | 2804.59 | 193.9218 | 70.4592 | 35.0329 | 108.7716 | 977.7799 | 129.136 | 183.0198 | 192.8299 | 8.1631 | 186.8932 | 312.2968 | 326.2426 | 2700.1049 |  | 1.5197
INTERTEK | INT HWO 110-0023 | 186.85 | 95.0119 | 49.9318 | 24.9214 | 90.4289 | 2804.05 | 194.0301 | 70.6302 | 34.9518 | 108.7881 | 977.8527 | 129.0434 | 183.2276 | 192.2224 | 8.5818 | 185.1428 | 314.3578 | 326.8601 | 2706.2901 |  | 1.5197
INTERTEK | INT HWO 110-0023 | 186.8667 | 95.017 | 49.8643 | 24.8899 | 90.4796 | 2801.0508 | 194.0211 | 70.5117 | 34.9878 | 109.0694 | 977.9989 | 129.0991 | 183.0313 | 192.1851 | 8.2459 | 185.0927 | 313.0171 | 326.1976 | 2704.6886 |  | 1.5197
INTERTEK | INT HWO 110-0023 | 186.8833 | 95.0201 | 49.8509 | 25.2548 | 90.389 | 2797.1975 | 193.9623 | 70.5173 | 34.9515 | 109.1589 | 976.0364 | 129.3241 | 183.0615 | 191.2961 | 8.5577 | 188.7128 | 310.7929 | 326.4368 | 2713.3525 |  | 1.5197
INTERTEK | INT HWO 110-0023 | 186.9 | 95.0193 | 49.84 | 25.0248 | 90.3748 | 2795.5191 | 194.0142 | 70.5106 | 34.9271 | 109.1784 | 977.3959 | 129.2104 | 183.1258 | 190.8161 | 8.2656 | 181.1455 | 310.9201 | 326.1484 | 2716.2008 |  | 1.5197
INTERTEK | INT HWO 110-0023 | 186.9167 | 95.0167 | 49.7878 | 24.7311 | 90.3928 | 2801.1574 | 193.9894 | 70.479 | 34.904 | 109.1742 | 977.8879 | 129.2979 | 182.9295 | 195.4432 | 8.4632 | 186.9767 | 310.8665 | 326.2025 | 2714.2164 |  | 1.5197
INTERTEK | INT HWO 110-0023 | 186.9333 | 95.0219 | 49.8676 | 24.749 | 90.3417 | 2801.0477 | 193.9674 | 70.4886 | 34.9103 | 109.0922 | 978.4299 | 129.2959 | 182.9329 | 191.5447 | 8.5815 | 183.1116 | 309.9679 | 326.3909 | 2720.677 |  | 1.5197
INTERTEK | INT HWO 110-0023 | 186.95 | 95.0354 | 49.9909 | 24.9927 | 90.4044 | 2796.9913 | 193.9097 | 70.5543 | 34.9941 | 109.0238 | 978.2508 | 129.2423 | 182.8755 | 195.0802 | 8.7166 | 194.423 | 311.8979 | 326.7073 | 2716.3026 |  | 1.5197
INTERTEK | INT HWO 110-0023 | 186.9667 | 95.0216 | 50.0708 | 25.0219 | 90.4313 | 2802.3855 | 193.9585 | 70.5711 | 34.9782 | 109.0445 | 977.866 | 129.205 | 183.0539 | 191.7946 | 8.511 | 185.1584 | 312.1084 | 326.3357 | 2723.9007 |  | 1.5197
INTERTEK | INT HWO 110-0023 | 186.9833 | 95.0254 | 50.1582 | 25.0328 | 90.4415 | 2798.8325 | 194.039 | 70.5702 | 35.0108 | 108.9798 | 977.8386 | 129.2934 | 183.2283 | 194.5369 | 8.3318 | 185.0154 | 312.1304 | 326.3396 | 2726.6736 |  | 1.5197
INTERTEK | INT HWO 110-0023 | 187 | 95.0151 | 50.3121 | 25.2183 | 90.4372 | 2800.5513 | 194.1375 | 70.5468 | 35.0286 | 108.9149 | 977.4929 | 129.215 | 183.3273 | 193.6879 | 8.4007 | 185.0699 | 313.1715 | 326.3596 | 2725.2871 |  | 1.5197
INTERTEK | INT HWO 110-0023 | 187.0167 | 95.0302 | 50.3397 | 25.4893 | 90.6051 | 2802.6397 | 193.9465 | 70.5537 | 35.1141 | 108.8697 | 977.514 | 129.1921 | 183.0221 | 193.4757 | 8.3389 | 185.0855 | 314.4262 | 326.379 | 2715.5689 |  | 1.5197
INTERTEK | INT HWO 110-0023 | 187.0333 | 95.0308 | 50.3379 | 25.4723 | 90.6828 | 2804.2658 | 194.0235 | 70.5233 | 35.0761 | 108.9689 | 977.4639 | 129.1873 | 183.1978 | 194.3421 | 8.7277 | 190.7381 | 308.834 | 326.5648 | 2716.5667 |  | 1.5197
INTERTEK | INT HWO 110-0023 | 187.05 | 95.0312 | 50.2798 | 25.5892 | 90.7605 | 2802.072 | 193.9669 | 70.5533 | 35.1264 | 109.0653 | 976.9579 | 129.2078 | 182.8699 | 191.8413 | 8.4685 | 186.8941 | 311.8808 | 326.3001 | 2716.3706 |  | 1.5197
INTERTEK | INT HWO 110-0023 | 187.0667 | 95.0266 | 50.2477 | 25.6759 | 90.7517 | 2797.1685 | 193.9971 | 70.5582 | 35.1088 | 109.0391 | 976.9845 | 129.1403 | 183.2046 | 190.0988 | 8.5671 | 185.0328 | 311.2574 | 326.4637 | 2709.5006 |  | 1.5197
INTERTEK | INT HWO 110-0023 | 187.0833 | 95.0373 | 50.1475 | 25.6271 | 90.708 | 2798.3506 | 194.0178 | 70.4599 | 35.0695 | 109.1815 | 976.9125 | 129.4709 | 183.0512 | 192.2704 | 8.2373 | 186.9665 | 310.3723 | 326.1773 | 2711.5359 |  | 1.5197
INTERTEK | INT HWO 110-0023 | 187.1 | 95.0342 | 50.0779 | 25.6447 | 90.6591 | 2797.3092 | 194.0001 | 70.4641 | 35.158 | 108.9146 | 977.3552 | 129.3058 | 182.9658 | 192.7879 | 8.2942 | 186.8408 | 314.4422 | 326.2122 | 2708.2802 |  | 1.5197
INTERTEK | INT HWO 110-0023 | 187.1167 | 95.0353 | 49.9933 | 25.3225 | 90.605 | 2804.4474 | 193.9928 | 70.4909 | 35.0505 | 108.9334 | 976.9837 | 129.2045 | 182.9038 | 191.9619 | 8.3167 | 187.0557 | 312.1142 | 326.4053 | 2708.5461 |  | 1.5197
INTERTEK | INT HWO 110-0023 | 187.1333 | 95.0412 | 49.9191 | 25.2891 | 90.5851 | 2802.2972 | 193.9836 | 70.4766 | 35.0233 | 108.8817 | 977.4319 | 129.1101 | 182.8693 | 191.3663 | 8.3905 | 187.0779 | 309.9731 | 326.643 | 2705.1866 |  | 1.5197
INTERTEK | INT HWO 110-0023 | 187.15 | 95.0316 | 49.8025 | 25.2309 | 90.476 | 2804.6953 | 194.1469 | 70.4502 | 34.9558 | 108.8131 | 977.6118 | 128.9936 | 183.1756 | 194.7256 | 8.5757 | 185.0815 | 312.0337 | 326.7219 | 2702.6024 |  | 1.5197
INTERTEK | INT HWO 110-0023 | 187.1667 | 95.0403 | 49.7587 | 25.1624 | 90.4614 | 2800.3873 | 193.9811 | 70.502 | 34.9639 | 108.7797 | 977.5695 | 129.0181 | 182.7801 | 192.7276 | 8.3055 | 185.0583 | 312.0495 | 326.7077 | 2702.7835 |  | 1.5197
INTERTEK | INT HWO 110-0023 | 187.1833 | 95.0282 | 49.6859 | 25.0432 | 90.3772 | 2797.2367 | 194.0079 | 70.4755 | 34.9151 | 109.0126 | 977.3881 | 129.126 | 183.0906 | 191.2892 | 8.5618 | 194.4377 | 311.6583 | 326.4961 | 2705.032 |  | 1.5197
INTERTEK | INT HWO 110-0023 | 187.2 | 95.0322 | 49.6474 | 25.0442 | 90.3838 | 2795.4024 | 194.0079 | 70.5468 | 34.9429 | 108.9938 | 977.4107 | 129.1868 | 183.1189 | 191.6179 | 8.51 | 185.1906 | 311.0233 | 326.6053 | 2703.8077 |  | 1.5197
INTERTEK | INT HWO 110-0023 | 187.2167 | 95.0205 | 49.7682 | 25.0487 | 90.3625 | 2798.8243 | 194.0276 | 70.6188 | 34.9069 | 108.9611 | 977.6024 | 129.1156 | 183.2694 | 193.4544 | 8.6218 | 188.6824 | 313.6596 | 326.7234 | 2708.7197 |  | 1.5197
INTERTEK | INT HWO 110-0023 | 187.2333 | 95.0125 | 49.8321 | 24.979 | 90.4009 | 2801.3776 | 194.0006 | 70.4304 | 34.9007 | 108.9179 | 977.496 | 129.1612 | 182.9601 | 192.7125 | 8.453 | 187.002 | 312.1378 | 326.6023 | 2706.3901 |  | 1.5197
INTERTEK | INT HWO 110-0023 | 187.25 | 95.0197 | 50.0201 | 25.0232 | 90.3744 | 2803.2654 | 193.9679 | 70.4266 | 34.986 | 108.8146 | 977.4201 | 129.0147 | 182.9961 | 194.8846 | 8.2525 | 188.8032 | 311.6964 | 326.4521 | 2694.7874 |  | 1.5197
INTERTEK | INT HWO 110-0023 | 187.2667 | 95.0142 | 50.066 | 24.7825 | 90.3558 | 2801.2773 | 193.9478 | 70.4765 | 34.945 | 108.9649 | 977.0752 | 129.1858 | 182.857 | 191.8066 | 8.5965 | 188.8928 | 311.5272 | 326.5443 | 2668.3677 |  | 1.5197
INTERTEK | INT HWO 110-0023 | 187.2833 | 95.0086 | 50.049 | 24.6976 | 90.4212 | 2796.7011 | 194.0081 | 70.445 | 35.0272 | 109.0751 | 977.3638 | 129.3078 | 182.9841 | 192.3219 | 8.5367 | 188.8187 | 311.2605 | 326.471 | 2649.316 |  | 1.5197
INTERTEK | INT HWO 110-0023 | 187.3 | 95.0153 | 50.0819 | 24.6125 | 90.48 | 2800.3501 | 193.9921 | 70.5032 | 35.0442 | 109.183 | 977.5226 | 129.2483 | 182.7638 | 190.072 | 8.6402 | 186.9274 | 310.9595 | 326.4081 | 2681.4399 |  | 1.5197
INTERTEK | INT HWO 110-0023 | 187.3167 | 95.0123 | 50.1248 | 24.36 | 90.5972 | 2796.9402 | 194.0336 | 70.4458 | 35.0663 | 109.1967 | 977.8276 | 129.3013 | 183.06 | 193.801 | 8.3414 | 185.0346 | 312.6586 | 326.1279 | 2679.7648 |  | 1.5197
INTERTEK | INT HWO 110-0023 | 187.3333 | 95.0175 | 50.0768 | 24.1543 | 90.6702 | 2802.6132 | 193.9851 | 70.4347 | 35.1056 | 109.3268 | 977.9239 | 129.431 | 182.7857 | 190.6528 | 8.6052 | 184.9621 | 314.1592 | 326.6131 | 2693.4028 |  | 1.5197
INTERTEK | INT HWO 110-0023 | 187.35 | 95.0127 | 50.1784 | 24.3865 | 90.6476 | 2796.9068 | 193.9188 | 70.5229 | 35.0782 | 108.9312 | 978.4573 | 129.3782 | 182.9066 | 191.8234 | 8.476 | 187.0188 | 312.9126 | 326.6788 | 2701.3254 |  | 1.5197
INTERTEK | INT HWO 110-0023 | 187.3667 | 95.013 | 50.1866 | 24.3948 | 90.6673 | 2804.479 | 193.9582 | 70.4222 | 35.1321 | 109.0257 | 974.4056 | 129.2328 | 182.7753 | 194.6368 | 8.4027 | 185.141 | 312.0714 | 326.6025 | 2700.7708 |  | 1.5197
INTERTEK | INT HWO 110-0023 | 187.3833 | 94.9942 | 50.1645 | 24.7795 | 90.5835 | 2803.8741 | 194.1948 | 70.5053 | 35.0747 | 109.0193 | 977.9763 | 129.3157 | 183.1718 | 194.7659 | 8.5608 | 192.4181 | 314.7178 | 327.0706 | 2701.2744 |  | 1.5197
INTERTEK | INT HWO 110-0023 | 187.4 | 95.0003 | 50.133 | 24.843 | 90.5642 | 2805.0593 | 193.9769 | 70.5947 | 35.0396 | 108.9641 | 973.747 | 129.2095 | 183.0588 | 192.8803 | 8.4542 | 185.1191 | 313.4372 | 326.8448 | 2703.5097 |  | 1.5197
INTERTEK | INT HWO 110-0023 | 187.4167 | 95.0014 | 50.026 | 25.171 | 90.6032 | 2800.6042 | 193.9908 | 70.4784 | 35.0141 | 108.9838 | 977.7713 | 129.3065 | 183.1036 | 192.8915 | 8.5786 | 183.2498 | 312.8014 | 326.7502 | 2698.4129 |  | 1.5197
INTERTEK | INT HWO 110-0023 | 187.4333 | 95.0077 | 50.0198 | 25.0804 | 90.4871 | 2799.4411 | 193.8986 | 70.4703 | 34.947 | 109.0978 | 977.9763 | 129.1995 | 182.7267 | 190.9329 | 8.7443 | 186.815 | 312.2525 | 327.0866 | 2703.7719 |  | 1.5197
INTERTEK | INT HWO 110-0023 | 187.45 | 95.0008 | 49.9892 | 25.083 | 90.4913 | 2797.2776 | 194.0285 | 70.4645 | 35.0374 | 108.963 | 977.4866 | 129.205 | 183.0731 | 190.9324 | 8.613 | 188.8941 | 313.8384 | 327.1663 | 2703.5172 |  | 1.5197
INTERTEK | INT HWO 110-0023 | 187.4667 | 94.9976 | 49.8968 | 25.0009 | 90.4289 | 2802.856 | 194.0429 | 70.4753 | 34.8663 | 108.877 | 977.3638 | 129.1885 | 183.0608 | 193.468 | 8.5871 | 184.9389 | 312.8996 | 327.3142 | 2698.9712 |  | 1.5197
INTERTEK | INT HWO 110-0023 | 187.4833 | 95.0088 | 49.7971 | 24.9611 | 90.3748 | 2801.3883 | 193.9625 | 70.5395 | 34.8773 | 108.8091 | 977.0502 | 129.0728 | 182.8315 | 189.5766 | 8.2171 | 184.9443 | 312.2724 | 327.068 | 2675.6602 |  | 1.5197
INTERTEK | INT HWO 110-0023 | 187.5 | 95.0076 | 49.7423 | 24.8979 | 90.3446 | 2802.171 | 193.9809 | 70.4965 | 34.9394 | 108.7511 | 977.5726 | 128.9843 | 182.9172 | 193.3514 | 8.6468 | 181.1314 | 313.2053 | 327.4174 | 2645.3793 |  | 1.5197
INTERTEK | INT HWO 110-0023 | 187.5167 | 95.013 | 49.8647 | 25.3681 | 90.3158 | 2798.471 | 193.9797 | 70.4455 | 34.8774 | 108.7201 | 977.7565 | 129.0066 | 183.0303 | 192.6873 | 8.5275 | 186.891 | 315.1239 | 327.054 | 2623.6735 |  | 1.5197
INTERTEK | INT HWO 110-0023 | 187.5333 | 94.9994 | 49.7879 | 25.2693 | 90.2216 | 2804.6442 | 194.0641 | 70.5356 | 34.9009 | 108.9925 | 978.006 | 129.0791 | 183.0629 | 193.3391 | 8.5365 | 187.0242 | 313.5986 | 326.8068 | 2612.1878 |  | 1.5197
INTERTEK | INT HWO 110-0023 | 187.55 | 95.0057 | 49.9206 | 25.5586 | 90.2994 | 2797.4719 | 193.97 | 70.5735 | 34.9076 | 109.0871 | 977.7956 | 129.0617 | 183.1808 | 191.2894 | 8.3515 | 184.9076 | 312.4615 | 326.5547 | 2634.3651 |  | 1.5197
INTERTEK | INT HWO 110-0023 | 187.5667 | 94.9981 | 50.0122 | 25.5194 | 90.3395 | 2798.6344 | 193.9184 | 70.5369 | 34.8229 | 109.0811 | 977.9942 | 129.1674 | 183.0423 | 191.2019 | 8.3792 | 188.7181 | 314.4162 | 326.6137 | 2662.7145 |  | 1.5197
INTERTEK | INT HWO 110-0023 | 187.5833 | 95.0044 | 50.0405 | 25.365 | 90.3759 | 2796.6286 | 194.0355 | 70.4858 | 34.9432 | 109.1673 | 977.0455 | 129.2012 | 182.7049 | 191.0964 | 8.4296 | 194.3953 | 310.8933 | 326.4842 | 2677.3692 |  | 1.5197
INTERTEK | INT HWO 110-0023 | 187.6 | 94.9975 | 50.0938 | 25.4575 | 90.4084 | 2797.4707 | 193.964 | 70.5349 | 34.913 | 109.1757 | 977.4827 | 129.2518 | 183.0258 | 194.5183 | 8.1823 | 185.0632 | 310.5595 | 326.4045 | 2684.6202 |  | 1.5197
INTERTEK | INT HWO 110-0023 | 187.6167 | 94.9997 | 50.0348 | 25.1337 | 90.4647 | 2796.0471 | 194.0723 | 70.5862 | 34.9854 | 109.1588 | 977.4295 | 129.3245 | 183.034 | 192.387 | 8.611 | 192.4151 | 312.8723 | 326.7325 | 2691.4543 |  | 1.5197
INTERTEK | INT HWO 110-0023 | 187.6333 | 95.0094 | 50.0543 | 24.9337 | 90.5674 | 2795.3141 | 193.9979 | 70.4061 | 35.0738 | 109.0778 | 977.884 | 129.1215 | 182.9625 | 190.3947 | 8.3315 | 186.9092 | 313.3362 | 326.6874 | 2693.2425 |  | 1.5197
INTERTEK | INT HWO 110-0023 | 187.65 | 95.0059 | 50.0363 | 24.8616 | 90.5799 | 2797.9229 | 193.9982 | 70.4084 | 35.0355 | 109.0054 | 977.5007 | 129.2655 | 182.6823 | 191.8831 | 8.6684 | 192.5947 | 312.7903 | 326.8051 | 2696.3153 |  | 1.5197
INTERTEK | INT HWO 110-0023 | 187.6667 | 95.004 | 50.1442 | 24.9026 | 90.5765 | 2800.9638 | 193.9357 | 70.4328 | 35.0383 | 108.9778 | 977.4921 | 129.2409 | 182.6727 | 192.0791 | 8.394 | 185.1396 | 310.2018 | 326.6243 | 2687.7571 |  | 1.5197
INTERTEK | INT HWO 110-0023 | 187.6833 | 95.0028 | 50.1628 | 25.1064 | 90.5891 | 2799.0293 | 193.9915 | 70.4608 | 35.0735 | 109.0044 | 977.4608 | 129.1776 | 183.0043 | 192.958 | 8.4129 | 188.8769 | 313.1088 | 326.4984 | 2679.9572 |  | 1.5197
INTERTEK | INT HWO 110-0023 | 187.7 | 95.0075 | 50.233 | 25.1769 | 90.6118 | 2801.6746 | 193.9222 | 70.509 | 35.0831 | 109.0127 | 977.4068 | 129.3102 | 182.9502 | 192.0822 | 8.4841 | 185.1566 | 313.3591 | 326.8195 | 2633.3522 |  | 1.5197
INTERTEK | INT HWO 110-0023 | 187.7167 | 95.0007 | 50.1842 | 25.2837 | 90.6014 | 2798.7637 | 194.0024 | 70.5589 | 35.0903 | 109.0158 | 977.5515 | 129.294 | 182.929 | 191.4656 | 8.5521 | 181.116 | 310.7544 | 326.6642 | 2639.6355 |  | 1.5197
INTERTEK | INT HWO 110-0023 | 187.7333 | 95.0049 | 50.0792 | 25.092 | 90.7098 | 2798.987 | 194.0012 | 70.5866 | 35.1045 | 109.1097 | 977.4569 | 129.3691 | 182.6594 | 192.502 | 8.4062 | 188.8465 | 312.3024 | 326.2866 | 2665.0516 |  | 1.5197
INTERTEK | INT HWO 110-0023 | 187.75 | 95.0206 | 50.0971 | 25.1547 | 90.6909 | 2800.3721 | 193.8896 | 70.4979 | 35.1231 | 109.1231 | 977.4991 | 129.3728 | 182.5479 | 193.8167 | 8.3976 | 183.0968 | 313.5694 | 326.3064 | 2676.4412 |  | 1.5197
INTERTEK | INT HWO 110-0023 | 187.7667 | 95.0144 | 50.1483 | 24.9209 | 90.6267 | 2804.8051 | 193.9282 | 70.4014 | 34.9877 | 109.0265 | 976.9829 | 129.2346 | 182.8055 | 190.7597 | 8.6189 | 186.8701 | 313.0947 | 326.839 | 2680.5307 |  | 1.5197
INTERTEK | INT HWO 110-0023 | 187.7833 | 95.0063 | 50.0987 | 24.842 | 90.6878 | 2800.6295 | 193.9754 | 70.4575 | 35.0677 | 108.9627 | 977.629 | 129.1819 | 182.77 | 193.1457 | 8.4214 | 185.0851 | 312.9405 | 326.77 | 2677.3937 |  | 1.5197
INTERTEK | INT HWO 110-0023 | 187.8 | 95.0125 | 50.1246 | 24.9516 | 90.7096 | 2799.3863 | 193.9433 | 70.4454 | 35.0677 | 109.0496 | 977.4639 | 129.2011 | 182.7524 | 191.0337 | 8.5031 | 187.0441 | 310.9827 | 326.9213 | 2674.6378 |  | 1.5197
INTERTEK | INT HWO 110-0023 | 187.8167 | 95.019 | 50.0248 | 24.9009 | 90.6331 | 2804.2153 | 193.8828 | 70.4843 | 35.0941 | 109.106 | 977.5257 | 129.2639 | 182.257 | 192.1168 | 8.398 | 190.601 | 311.9437 | 326.7726 | 2675.3037 |  | 1.5197
INTERTEK | INT HWO 110-0023 | 187.8333 | 94.9997 | 50.0466 | 24.9059 | 90.3918 | 2806.0968 | 194.0195 | 70.4931 | 35.108 | 109.0735 | 977.399 | 129.3106 | 183.104 | 192.7976 | 8.2556 | 181.2153 | 312.6395 | 326.4183 | 2644.2645 |  | 1.5197
INTERTEK | INT HWO 110-0023 | 187.85 | 94.9875 | 50.1609 | 24.932 | 90.299 | 2802.6447 | 193.9977 | 70.4894 | 35.0985 | 109.0936 | 977.4013 | 129.2829 | 183.2283 | 193.4531 | 8.3782 | 185.1584 | 314.109 | 326.6307 | 2657.1876 |  | 1.5197
INTERTEK | INT HWO 110-0023 | 187.8667 | 95.0087 | 50.1263 | 24.8753 | 90.2634 | 2802.1313 | 193.901 | 70.4805 | 35.1329 | 109.088 | 977.8488 | 129.1691 | 182.8048 | 189.099 | 8.6247 | 184.917 | 314.3338 | 326.8221 | 2667.8867 |  | 1.5197
INTERTEK | INT HWO 110-0023 | 187.8833 | 94.9936 | 50.0699 | 25.0479 | 90.2255 | 2798.683 | 194.115 | 70.4471 | 35.0711 | 109.0138 | 977.5023 | 129.1746 | 183.004 | 191.9645 | 8.6626 | 190.6684 | 313.4586 | 327.2096 | 2668.5583 |  | 1.5197
INTERTEK | INT HWO 110-0023 | 187.9 | 94.9981 | 49.9781 | 24.8371 | 90.3126 | 2800.4144 | 194.1141 | 70.5754 | 35.1317 | 109.0124 | 976.9821 | 129.1863 | 183.0217 | 191.8047 | 8.5504 | 186.982 | 312.1977 | 327.184 | 2669.9655 |  | 1.5197
INTERTEK | INT HWO 110-0023 | 187.9167 | 94.997 | 49.9765 | 24.7293 | 90.2588 | 2802.178 | 194.0226 | 70.5388 | 35.1049 | 108.9993 | 976.9352 | 129.1827 | 183.2434 | 194.4815 | 8.667 | 186.9847 | 312.1646 | 327.5775 | 2669.9919 |  | 1.5197
INTERTEK | INT HWO 110-0023 | 187.9333 | 94.9983 | 49.9147 | 25.0043 | 90.2058 | 2798.594 | 194.1097 | 70.5113 | 34.9812 | 108.8615 | 977.8761 | 129.1091 | 183.0667 | 192.9477 | 8.6378 | 192.4699 | 313.313 | 327.6974 | 2667.2096 |  | 1.5197
INTERTEK | INT HWO 110-0023 | 187.95 | 94.9996 | 49.8753 | 24.9043 | 90.1787 | 2801.4432 | 194.0677 | 70.4943 | 34.9157 | 108.9155 | 977.9387 | 129.1901 | 182.9313 | 195.4791 | 8.7008 | 190.6724 | 313.5711 | 327.5318 | 2670.9218 |  | 1.5197
INTERTEK | INT HWO 110-0023 | 187.9667 | 94.9901 | 49.7294 | 25.157 | 90.3224 | 2802.3546 | 194.0543 | 70.5406 | 34.9169 | 108.8827 | 977.8034 | 129.1223 | 183.1282 | 193.2103 | 8.6792 | 186.875 | 310.8078 | 327.3172 | 2670.9482 |  | 1.5197
INTERTEK | INT HWO 110-0023 | 187.9833 | 95.0063 | 49.793 | 25.1819 | 90.6132 | 2801.8645 | 193.9511 | 70.4598 | 34.9071 | 108.8904 | 977.3435 | 129.0673 | 182.906 | 193.2316 | 8.674 | 190.6864 | 313.4206 | 327.2006 | 2669.8975 |  | 1.5197
INTERTEK | INT HWO 110-0023 | 188 | 95.0094 | 49.6847 | 24.8285 | 90.5787 | 2801.4583 | 193.8992 | 70.47 | 34.9431 | 108.7865 | 977.3372 | 129.0352 | 182.769 | 191.3547 | 8.4527 | 183.0743 | 316.6298 | 326.9946 | 2664.7611 |  | 1.5197
INTERTEK | INT HWO 110-0023 | 188.0167 | 94.9946 | 49.7628 | 25.2635 | 90.6232 | 2798.9327 | 193.9641 | 70.4461 | 34.7843 | 108.6347 | 976.9141 | 128.9385 | 182.9984 | 191.9501 | 8.5244 | 184.9903 | 314.4837 | 327.2941 | 2663.1559 |  | 1.5197
INTERTEK | INT HWO 110-0023 | 188.0333 | 95.002 | 49.7061 | 25.0269 | 90.5541 | 2797.8813 | 193.9731 | 70.4779 | 34.8583 | 108.9492 | 976.9547 | 129.1244 | 182.8209 | 190.141 | 8.6371 | 190.6141 | 311.7786 | 326.5876 | 2653.5489 |  | 1.5197
INTERTEK | INT HWO 110-0023 | 188.05 | 94.9951 | 49.7625 | 25.0705 | 90.5515 | 2796.493 | 194.0984 | 70.5041 | 34.7594 | 108.8836 | 977.4491 | 129.1511 | 183.0825 | 193.4658 | 8.4648 | 185.0283 | 313.7605 | 326.9887 | 2619.1256 |  | 1.5197
INTERTEK | INT HWO 110-0023 | 188.0667 | 95.0101 | 49.8869 | 24.7501 | 90.55 | 2802.523 | 193.9389 | 70.52 | 34.8983 | 108.875 | 977.5093 | 129.1417 | 182.9363 | 194.1265 | 8.3422 | 185.1454 | 312.723 | 326.9551 | 2635.5007 |  | 1.5197
INTERTEK | INT HWO 110-0023 | 188.0833 | 95.0039 | 49.8592 | 24.6809 | 90.497 | 2798.0699 | 194.0532 | 70.5136 | 34.7789 | 108.9509 | 977.7752 | 129.0931 | 182.9317 | 192.1825 | 8.6215 | 188.7318 | 311.598 | 326.8937 | 2647.2958 |  | 1.5197
INTERTEK | INT HWO 110-0023 | 188.1 | 95.0039 | 49.9355 | 25.0767 | 90.5764 | 2796.71 | 193.9584 | 70.5302 | 34.8894 | 108.9169 | 977.55 | 129.1347 | 182.7169 | 190.9876 | 8.2736 | 185.1012 | 313.575 | 326.6353 | 2652.5246 |  | 1.5197
INTERTEK | INT HWO 110-0023 | 188.1167 | 95.0097 | 50.0955 | 24.7603 | 90.587 | 2804.0261 | 193.9314 | 70.5165 | 34.9469 | 108.9807 | 977.5476 | 129.129 | 182.9104 | 192.1847 | 8.5619 | 187.0188 | 310.0514 | 326.8956 | 2651.4042 |  | 1.5197
INTERTEK | INT HWO 110-0023 | 188.1333 | 95.0112 | 50.0932 | 24.8123 | 90.613 | 2802.2499 | 193.9964 | 70.5566 | 34.9879 | 109.1199 | 977.9935 | 129.3438 | 183.0471 | 191.2644 | 8.5377 | 188.7538 | 313.2622 | 327.0553 | 2658.5853 |  | 1.5197
INTERTEK | INT HWO 110-0023 | 188.15 | 95.0088 | 50.2338 | 24.7382 | 90.674 | 2802.8491 | 193.9486 | 70.3939 | 35.02 | 109.1307 | 977.9285 | 129.3426 | 182.7748 | 190.8092 | 8.5024 | 181.1813 | 313.8935 | 327.3077 | 2659.5757 |  | 1.5197
INTERTEK | INT HWO 110-0023 | 188.1667 | 95.0075 | 50.1341 | 24.4907 | 90.7172 | 2796.9534 | 193.9546 | 70.3791 | 35.0114 | 109.1852 | 977.46 | 129.4542 | 182.6215 | 188.8297 | 8.578 | 192.6521 | 315.0259 | 327.2396 | 2668.2659 |  | 1.5197
INTERTEK | INT HWO 110-0023 | 188.1833 | 95.0036 | 50.2001 | 24.4872 | 90.7329 | 2796.6292 | 193.9826 | 70.504 | 35.0581 | 109.1926 | 978.3603 | 129.3019 | 182.9156 | 192.6787 | 8.5908 | 188.7472 | 314.836 | 327.178 | 2619.3237 |  | 1.5197
INTERTEK | INT HWO 110-0023 | 188.2 | 94.989 | 50.1166 | 24.5568 | 90.7044 | 2804.8259 | 194.0207 | 70.5466 | 35.1554 | 109.2326 | 978.9454 | 129.3671 | 183.0429 | 191.4378 | 8.5887 | 183.0644 | 314.4297 | 326.8137 | 2596.2013 |  | 1.5197
INTERTEK | INT HWO 110-0023 | 188.2167 | 95.0002 | 50.2301 | 24.7661 | 90.7219 | 2802.6264 | 194.0315 | 70.5164 | 35.108 | 109.0332 | 978.4072 | 129.3727 | 182.9343 | 195.8548 | 8.4309 | 181.1464 | 312.4837 | 326.7784 | 2624.7714 |  | 1.5197
INTERTEK | INT HWO 110-0023 | 188.2333 | 95.0083 | 50.2011 | 24.7245 | 90.7128 | 2802.1679 | 193.944 | 70.5252 | 35.079 | 108.9855 | 977.9684 | 129.3995 | 182.6633 | 190.9105 | 8.5862 | 192.546 | 313.6452 | 326.8545 | 2642.6159 |  | 1.5197
INTERTEK | INT HWO 110-0023 | 188.25 | 95.0001 | 50.1105 | 25.343 | 90.5708 | 2799.8789 | 193.8919 | 70.5907 | 34.9515 | 109.0595 | 977.9066 | 129.3414 | 182.932 | 192.3234 | 8.5973 | 183.0711 | 311.9891 | 326.8745 | 2651.191 |  | 1.5197
INTERTEK | INT HWO 110-0023 | 188.2667 | 94.997 | 50.081 | 25.3437 | 90.3384 | 2798.326 | 194.0036 | 70.5136 | 35.0615 | 109.0134 | 976.7467 | 129.2108 | 182.9268 | 192.2129 | 8.4272 | 181.2402 | 312.228 | 326.6232 | 2652.4831 |  | 1.5197
INTERTEK | INT HWO 110-0023 | 188.2833 | 95.003 | 50.0054 | 25.193 | 90.277 | 2798.3928 | 193.9401 | 70.5341 | 35.0652 | 109.0667 | 976.8859 | 129.2038 | 182.6202 | 191.9798 | 8.3466 | 183.0774 | 312.9273 | 326.8025 | 2654.3977 |  | 1.5197
INTERTEK | INT HWO 110-0023 | 188.3 | 95.0018 | 50.0127 | 25.2083 | 90.254 | 2797.1572 | 193.9848 | 70.6033 | 35.0097 | 108.9989 | 977.4021 | 129.1667 | 182.8264 | 193.8495 | 8.5402 | 192.6243 | 314.7072 | 326.9963 | 2631.9563 |  | 1.5197
INTERTEK | INT HWO 110-0023 | 188.3167 | 95.0034 | 50.0212 | 25.3575 | 90.3249 | 2799.9647 | 193.9826 | 70.5243 | 35.0057 | 109.0425 | 977.4045 | 129.2456 | 182.9096 | 193.2665 | 8.2586 | 185.0833 | 316.4346 | 327.1014 | 2627.1368 |  | 1.5197
INTERTEK | INT HWO 110-0023 | 188.3333 | 95.0014 | 49.964 | 25.3234 | 90.1902 | 2797.6006 | 193.8706 | 70.5479 | 34.9777 | 108.991 | 977.0713 | 129.1425 | 182.7576 | 192.5569 | 8.4285 | 185.1065 | 311.7912 | 327.1963 | 2643.6986 |  | 1.5197
INTERTEK | INT HWO 110-0023 | 188.35 | 94.9967 | 50.0888 | 25.9666 | 90.2841 | 2803.6331 | 193.9671 | 70.5787 | 34.9741 | 109.0529 | 977.4053 | 129.2197 | 182.9545 | 192.1845 | 8.6397 | 188.7472 | 310.5999 | 327.1159 | 2636.0156 |  | 1.5197
INTERTEK | INT HWO 110-0023 | 188.3667 | 94.9955 | 50.0242 | 25.5199 | 90.2349 | 2796.6318 | 194.0231 | 70.518 | 34.9688 | 109.0597 | 977.3654 | 129.1617 | 183.084 | 194.9193 | 8.6613 | 183.0423 | 312.0772 | 326.9325 | 2638.6753 |  | 1.5197
INTERTEK | INT HWO 110-0023 | 188.3833 | 95.0236 | 49.8823 | 24.8731 | 90.3847 | 2801.9408 | 194.0613 | 70.4313 | 35.0857 | 108.9702 | 974.6238 | 129.1718 | 182.1755 | 190.1683 | 8.2202 | 181.1971 | 313.1142 | 326.5657 | 2641.2803 |  | 1.3109
INTERTEK | INT HWO 110-0023 | 188.4 | 95.0278 | 49.7448 | 24.7013 | 90.3573 | 2799.2771 | 193.8277 | 70.5522 | 35.0058 | 108.8805 | 973.6586 | 129.0885 | 181.425 | 189.4303 | 8.4639 | 184.98 | 313.4798 | 327.1915 | 2644.8342 |  | 1.2413
INTERTEK | INT HWO 110-0023 | 188.4167 | 95.0072 | 49.7142 | 24.7692 | 90.4677 | 2801.3813 | 194.037 | 70.5005 | 35.0637 | 108.7644 | 973.1604 | 128.9195 | 181.5444 | 190.8486 | 8.2726 | 186.9926 | 311.1151 | 327.3204 | 2644.4456 |  | 1.2413
INTERTEK | INT HWO 110-0023 | 188.4333 | 95.0077 | 49.7443 | 25.0201 | 90.5083 | 2803.724 | 193.9932 | 70.5941 | 35.0424 | 108.8107 | 973.0157 | 128.9235 | 181.3409 | 193.0862 | 8.2173 | 184.993 | 313.932 | 327.281 | 2642.3272 |  | 1.2413
INTERTEK | INT HWO 110-0023 | 188.45 | 95.0101 | 49.8385 | 25.2952 | 90.575 | 2798.9491 | 194.0385 | 70.4736 | 34.9431 | 108.6602 | 972.7177 | 128.9589 | 181.6873 | 191.6414 | 8.3348 | 187.0663 | 311.7103 | 327.1859 | 2638.0321 |  | 1.2413
INTERTEK | INT HWO 110-0023 | 188.4667 | 95.0037 | 49.9098 | 25.112 | 90.5734 | 2801.4684 | 193.9463 | 70.4037 | 35.1014 | 108.9737 | 972.3438 | 128.894 | 181.4346 | 191.4105 | 8.5275 | 186.8092 | 312.8184 | 327.3236 | 2620.4291 |  | 1.2413
INTERTEK | INT HWO 110-0023 | 188.4833 | 95.0038 | 49.9319 | 25.1092 | 90.6699 | 2803.6274 | 194.068 | 70.544 | 34.9503 | 109.0361 | 972.5135 | 129.0718 | 181.5137 | 189.7373 | 8.2505 | 183.045 | 311.8697 | 326.8168 | 2578.0305 |  | 1.2413
INTERTEK | INT HWO 110-0023 | 188.5 | 94.9927 | 50.0053 | 25.5641 | 90.7657 | 2800.4169 | 194.0472 | 70.4782 | 35.038 | 109.0823 | 972.3907 | 129.013 | 181.6219 | 188.3099 | 8.5807 | 186.9851 | 313.4303 | 327.2402 | 2570.9644 |  | 1.2413
INTERTEK | INT HWO 110-0023 | 188.5167 | 95.001 | 50.0468 | 25.2836 | 90.7022 | 2796.3713 | 194.0555 | 70.5682 | 35.0658 | 109.0684 | 971.9543 | 129.2191 | 181.4767 | 193.0572 | 8.2592 | 183.0963 | 312.6726 | 326.9943 | 2563.7662 |  | 1.2413
INTERTEK | INT HWO 110-0023 | 188.5333 | 95.0098 | 50.0369 | 25.2109 | 90.7101 | 2796.1537 | 193.8999 | 70.4447 | 35.1271 | 109.1181 | 972.5206 | 129.2483 | 181.2623 | 191.2564 | 8.5343 | 187.0046 | 313.1609 | 327.2762 | 2588.1373 |  | 1.2413
INTERTEK | INT HWO 110-0023 | 188.55 | 94.9961 | 49.9977 | 25.0798 | 90.6762 | 2802.9141 | 194.0781 | 70.5622 | 35.0421 | 109.1458 | 972.293 | 129.2622 | 181.7092 | 192.236 | 8.5608 | 186.9767 | 312.8944 | 326.7107 | 2612.3349 |  | 1.2413
INTERTEK | INT HWO 110-0023 | 188.5667 | 94.9989 | 50.0128 | 25.5119 | 90.6975 | 2796.2628 | 194.0822 | 70.4786 | 35.0322 | 109.1115 | 969.3043 | 129.1459 | 181.4762 | 188.0109 | 8.5019 | 188.8447 | 309.5002 | 326.7885 | 2625.524 |  | 1.2413
INTERTEK | INT HWO 110-0023 | 188.5833 | 94.9978 | 49.8964 | 25.4847 | 90.6036 | 2802.1067 | 194.0636 | 70.5403 | 34.9652 | 109.1396 | 971.9816 | 129.1678 | 181.5057 | 191.5374 | 8.587 | 184.959 | 309.8922 | 326.9734 | 2628.295 |  | 1.2413
INTERTEK | INT HWO 110-0023 | 188.6 | 95.0051 | 49.836 | 25.3285 | 90.5069 | 2802.5413 | 193.9846 | 70.4272 | 34.9997 | 108.8911 | 972.2922 | 128.9964 | 181.4594 | 189.7562 | 8.7351 | 185.1352 | 312.6882 | 327.3482 | 2634.0558 |  | 1.2413
INTERTEK | INT HWO 110-0023 | 188.6167 | 95.0055 | 49.7772 | 24.4424 | 90.4422 | 2802.1187 | 194.0618 | 70.4369 | 34.9956 | 108.6738 | 972.8452 | 128.9908 | 181.4663 | 189.6395 | 8.4227 | 186.9833 | 312.8531 | 327.5495 | 2605.7442 |  | 1.2413
INTERTEK | INT HWO 110-0023 | 188.6333 | 94.9958 | 49.8955 | 24.6236 | 90.4019 | 2796.744 | 194.126 | 70.4638 | 34.8636 | 108.4992 | 971.8064 | 128.7483 | 181.4868 | 190.999 | 8.5605 | 185.0453 | 312.6752 | 328.0314 | 2596.1749 |  | 1.2413
INTERTEK | INT HWO 110-0023 | 188.65 | 94.9954 | 49.825 | 24.6956 | 90.2601 | 2801.0313 | 194.0756 | 70.5529 | 34.8494 | 108.8239 | 973.3904 | 128.9339 | 181.6362 | 193.1681 | 8.4418 | 188.7203 | 311.1912 | 327.0849 | 2608.4661 |  | 1.2413
INTERTEK | INT HWO 110-0023 | 188.6667 | 94.9988 | 49.9663 | 24.5744 | 90.2574 | 2802.0241 | 194.0105 | 70.4482 | 34.8908 | 108.9152 | 973.4021 | 128.964 | 181.5771 | 194.2008 | 8.7026 | 187.006 | 313.0779 | 327.2687 | 2621.2326 |  | 1.2413
INTERTEK | INT HWO 110-0023 | 188.6833 | 95.0097 | 49.8838 | 24.1094 | 90.2919 | 2797.1029 | 193.8678 | 70.4789 | 34.8744 | 109.088 | 973.3356 | 129.0764 | 181.0967 | 192.0384 | 8.6221 | 188.7829 | 313.6335 | 326.9163 | 2627.2858 |  | 1.2413
INTERTEK | INT HWO 110-0023 | 188.7 | 94.9925 | 49.9677 | 24.2641 | 90.2551 | 2800.8812 | 193.9741 | 70.5385 | 34.827 | 109.0427 | 969.3668 | 129.1311 | 181.548 | 191.0953 | 8.5345 | 184.9975 | 315.921 | 327.2868 | 2624.8242 |  | 1.2413
INTERTEK | INT HWO 110-0023 | 188.7167 | 94.9946 | 50.1519 | 25.0182 | 90.3245 | 2800.3684 | 194.0035 | 70.5236 | 34.9221 | 109.025 | 973.7924 | 129.064 | 181.5021 | 190.4826 | 8.5422 | 187.0077 | 311.5921 | 327.3782 | 2621.1044 |  | 1.2413
INTERTEK | INT HWO 110-0023 | 188.7333 | 94.9936 | 50.2492 | 25.0497 | 90.4084 | 2801.03 | 193.973 | 70.4756 | 34.9541 | 109.0733 | 972.907 | 129.1228 | 181.4399 | 191.0514 | 8.5183 | 190.7048 | 311.6499 | 326.9581 | 2615.3983 |  | 1.2413
INTERTEK | INT HWO 110-0023 | 188.75 | 95.0051 | 50.2174 | 25.2607 | 90.5178 | 2804.684 | 193.906 | 70.5532 | 35.0264 | 109.1301 | 972.9297 | 129.1324 | 181.3388 | 187.4331 | 8.5453 | 185.1253 | 312.5694 | 326.7461 | 2617.1903 |  | 1.2413
INTERTEK | INT HWO 110-0023 | 188.7667 | 95.0003 | 50.2495 | 25.3639 | 90.5182 | 2796.9207 | 193.9468 | 70.4788 | 34.9605 | 109.2834 | 972.9445 | 129.2762 | 181.5212 | 193.0608 | 8.6541 | 190.5072 | 310.2745 | 327.1769 | 2593.3058 |  | 1.2413
INTERTEK | INT HWO 110-0023 | 188.7833 | 95.0004 | 50.2025 | 24.8707 | 90.5608 | 2797.0903 | 194.014 | 70.4657 | 35.015 | 109.3944 | 972.8577 | 129.2475 | 181.3392 | 191.0585 | 8.4919 | 185.0887 | 312.4532 | 326.9193 | 2581.3542 |  | 1.2413
INTERTEK | INT HWO 110-0023 | 188.8 | 94.9951 | 50.1377 | 25.158 | 90.6056 | 2797.7665 | 194.1544 | 70.4877 | 34.9904 | 109.0935 | 973.7752 | 129.2345 | 181.4157 | 191.5908 | 8.6495 | 185.0435 | 315.9621 | 327.3019 | 2599.3081 |  | 1.2413
INTERTEK | INT HWO 110-0023 | 188.8167 | 95.0129 | 50.1645 | 24.9073 | 90.6231 | 2802.7015 | 193.8958 | 70.5836 | 35.032 | 109.1562 | 973.3067 | 129.2119 | 181.3753 | 193.0901 | 8.5263 | 186.9731 | 314.0545 | 327.3435 | 2598.2159 |  | 1.2413
INTERTEK | INT HWO 110-0023 | 188.8333 | 94.998 | 50.0783 | 25.0615 | 90.5973 | 2803.0497 | 194.0112 | 70.4496 | 35.0698 | 109.0537 | 969.3496 | 129.2844 | 181.5749 | 188.6996 | 8.7112 | 185.0037 | 313.4024 | 327.2364 | 2553.6537 |  | 1.2413
INTERTEK | INT HWO 110-0023 | 188.85 | 95.0077 | 50.0157 | 24.9612 | 90.6673 | 2802.9387 | 193.9861 | 70.5025 | 34.9749 | 108.9012 | 973.6758 | 129.1202 | 181.4013 | 189.3273 | 8.4549 | 186.8781 | 312.4866 | 326.8239 | 2565.3073 |  | 1.2413
INTERTEK | INT HWO 110-0023 | 188.8667 | 95.0038 | 49.9964 | 25.0936 | 90.5781 | 2803.6912 | 193.8889 | 70.5715 | 34.9852 | 108.9033 | 973.4248 | 129.0072 | 181.2028 | 190.9111 | 8.6896 | 183.1765 | 312.6657 | 327.2911 | 2568.8102 |  | 1.2413
INTERTEK | INT HWO 110-0023 | 188.8833 | 95.0127 | 49.9238 | 24.5536 | 90.4784 | 2802.2903 | 193.9198 | 70.5648 | 34.9675 | 108.8521 | 973.3442 | 129.0418 | 181.3605 | 192.0197 | 8.7442 | 192.6573 | 311.5681 | 327.7183 | 2597.3765 |  | 1.2413
INTERTEK | INT HWO 110-0023 | 188.9 | 94.9948 | 49.9438 | 24.621 | 90.3825 | 2796.4734 | 194.0392 | 70.4956 | 34.9061 | 108.8029 | 973.3247 | 128.8838 | 181.4084 | 192.0957 | 8.4174 | 190.6049 | 313.6326 | 327.6954 | 2607.0608 |  | 1.2413
INTERTEK | INT HWO 110-0023 | 188.9167 | 95.0088 | 49.9299 | 24.5455 | 90.45 | 2797.8056 | 193.9405 | 70.4838 | 34.9815 | 108.7889 | 973.7893 | 128.8981 | 181.3454 | 190.7575 | 8.7348 | 187.0051 | 315.8801 | 327.756 | 2615.2927 |  | 1.2413
INTERTEK | INT HWO 110-0023 | 188.9333 | 94.9907 | 49.81 | 24.5192 | 90.4362 | 2797.4845 | 194.0565 | 70.432 | 34.9365 | 108.9201 | 973.7181 | 128.9097 | 181.6364 | 191.5158 | 8.5549 | 188.7503 | 314.8591 | 327.2055 | 2593.1587 |  | 1.2413
INTERTEK | INT HWO 110-0023 | 188.95 | 94.9913 | 49.9041 | 24.9427 | 90.5351 | 2800.1741 | 193.9667 | 70.529 | 34.9158 | 109.0831 | 973.7744 | 129.1281 | 181.4718 | 189.9008 | 8.5084 | 179.1637 | 312.6326 | 326.97 | 2565.3356 |  | 1.2413
INTERTEK | INT HWO 110-0023 | 188.9667 | 94.998 | 49.9859 | 25.5937 | 90.5353 | 2803.7587 | 194.0474 | 70.4712 | 34.9483 | 109.124 | 968.8248 | 129.0389 | 181.5434 | 193.9998 | 8.5253 | 186.9891 | 312.1352 | 327.2075 | 2586.9792 |  | 1.2413
INTERTEK | INT HWO 110-0023 | 188.9833 | 95.0099 | 50.0395 | 25.7562 | 90.5692 | 2802.3003 | 193.9868 | 70.6003 | 34.9736 | 109.2426 | 972.9555 | 129.1296 | 181.6902 | 194.4348 | 8.6323 | 190.7241 | 312.9095 | 326.948 | 2602.8072 |  | 1.2413
INTERTEK | INT HWO 110-0023 | 189 | 95.0042 | 50.1311 | 25.8997 | 90.545 | 2800.579 | 194.0028 | 70.4415 | 35.0042 | 109.1933 | 972.3266 | 129.1664 | 181.5079 | 192.8154 | 8.4247 | 188.9457 | 310.4712 | 326.7956 | 2613.7704 |  | 1.2413
INTERTEK | INT HWO 110-0023 | 189.0167 | 95.0006 | 50.1784 | 25.7135 | 90.5757 | 2803.09 | 194 | 70.5042 | 34.9884 | 109.2394 | 972.9961 | 129.3038 | 181.5308 | 190.071 | 8.6243 | 181.3684 | 313.0168 | 327.4327 | 2614.6589 |  | 1.2413
INTERTEK | INT HWO 110-0023 | 189.0333 | 95.0027 | 50.1698 | 25.3465 | 90.5454 | 2803.5145 | 193.954 | 70.5022 | 35.0164 | 109.0736 | 972.8155 | 129.2497 | 181.2342 | 190.2104 | 8.7823 | 188.756 | 311.5707 | 327.4204 | 2576.9761 |  | 1.2413
INTERTEK | INT HWO 110-0023 | 189.05 | 95.0103 | 50.1773 | 25.2942 | 90.5569 | 2802.9835 | 193.9248 | 70.49 | 35.0032 | 109.0038 | 973.3794 | 129.2286 | 181.3784 | 194.4145 | 8.6392 | 183.0328 | 312.5437 | 327.1249 | 2593.4832 |  | 1.2413
INTERTEK | INT HWO 110-0023 | 189.0667 | 94.9961 | 50.0819 | 25.0416 | 90.5309 | 2801.1852 | 194.1537 | 70.4703 | 34.9953 | 108.9693 | 972.2413 | 129.0942 | 181.662 | 190.9417 | 8.3209 | 183.1251 | 313.2914 | 326.9398 | 2582.0446 |  | 1.2413
INTERTEK | INT HWO 110-0023 | 189.0833 | 95.0009 | 50.07 | 25.1069 | 90.5746 | 2801.9686 | 193.914 | 70.516 | 35.066 | 108.9611 | 973.3231 | 129.0535 | 181.0221 | 189.9079 | 8.7581 | 186.8421 | 314.6774 | 327.5859 | 2594.4546 |  | 1.2413
INTERTEK | INT HWO 110-0023 | 189.1 | 94.9988 | 50.0894 | 25.2221 | 90.6147 | 2798.0093 | 193.9971 | 70.4976 | 34.9855 | 109.0312 | 972.749 | 129.1124 | 181.3147 | 192.1547 | 8.5496 | 183.203 | 311.7899 | 327.3012 | 2601.9131 |  | 1.2413
INTERTEK | INT HWO 110-0023 | 189.1167 | 94.9989 | 50.0063 | 25.2258 | 90.6459 | 2796.8374 | 194.0367 | 70.5576 | 35.0008 | 109.0007 | 973.3082 | 129.237 | 181.2726 | 192.2112 | 8.425 | 190.7595 | 311.2239 | 327.3752 | 2602.2847 |  | 1.2413
INTERTEK | INT HWO 110-0023 | 189.1333 | 94.9894 | 50.0064 | 25.3275 | 90.6053 | 2797.2669 | 194.156 | 70.5229 | 34.955 | 108.9686 | 973.2167 | 129.0149 | 181.4868 | 192.8437 | 8.6514 | 194.318 | 311.9762 | 327.8939 | 2577.359 |  | 1.2413
INTERTEK | INT HWO 110-0023 | 189.15 | 95.0015 | 49.796 | 25.1078 | 90.5427 | 2799.8164 | 194.0244 | 70.4695 | 34.8452 | 108.8862 | 973.3481 | 129.0084 | 181.363 | 189.7285 | 8.3073 | 183.0954 | 312.4301 | 326.865 | 2541.5153 |  | 1.2413
INTERTEK | INT HWO 110-0023 | 189.1667 | 94.9915 | 49.7676 | 25.1263 | 90.4933 | 2797.6889 | 194.0387 | 70.4989 | 34.9309 | 108.8142 | 973.4396 | 128.9939 | 181.197 | 188.8861 | 8.4748 | 183.1814 | 312.1324 | 327.2086 | 2561.5121 |  | 1.2413
INTERTEK | INT HWO 110-0023 | 189.1833 | 95.0143 | 49.8031 | 25.0984 | 90.4652 | 2802.9885 | 193.9591 | 70.5645 | 34.9108 | 108.815 | 973.388 | 129.0168 | 181.2971 | 191.0096 | 8.5217 | 181.1976 | 311.9621 | 327.3637 | 2583.4404 |  | 1.2413
INTERTEK | INT HWO 110-0023 | 189.2 | 95.0005 | 49.7607 | 25.1371 | 90.3582 | 2798.4111 | 193.9019 | 70.4825 | 34.892 | 108.8227 | 973.9042 | 128.885 | 181.2461 | 189.5992 | 8.3454 | 183.0711 | 314.91 | 327.4372 | 2591.1837 |  | 1.2413
INTERTEK | INT HWO 110-0023 | 189.2167 | 95.0082 | 49.7293 | 25.0117 | 90.3438 | 2797.8069 | 193.9552 | 70.5309 | 34.873 | 108.9287 | 973.9887 | 128.9639 | 181.2018 | 192.4738 | 8.3777 | 185.0489 | 313.185 | 327.2767 | 2588.7994 |  | 1.2413
INTERTEK | INT HWO 110-0023 | 189.2333 | 94.9933 | 49.662 | 24.6241 | 90.2663 | 2795.8704 | 194.1038 | 70.5135 | 34.8429 | 108.88 | 973.3622 | 129.0838 | 181.3053 | 190.0985 | 8.2632 | 181.3231 | 311.2975 | 327.3913 | 2597.2671 |  | 1.2413
INTERTEK | INT HWO 110-0023 | 189.25 | 94.9998 | 49.7829 | 24.9002 | 90.2088 | 2803.5562 | 193.9053 | 70.6414 | 34.898 | 108.8097 | 974.2374 | 128.9675 | 181.4005 | 191.2715 | 8.5273 | 185.0399 | 314.0398 | 327.6153 | 2571.2737 |  | 1.2413
INTERTEK | INT HWO 110-0023 | 189.2667 | 95.0045 | 49.7864 | 24.6844 | 90.1276 | 2796.7074 | 193.9199 | 70.5881 | 34.8519 | 108.9617 | 973.704 | 128.9563 | 181.2816 | 187.8151 | 8.675 | 187.0295 | 313.1975 | 327.6264 | 2531.6839 |  | 1.2413
INTERTEK | INT HWO 110-0023 | 189.2833 | 95.0076 | 49.8487 | 24.395 | 90.1383 | 2797.945 | 193.8466 | 70.5301 | 34.8877 | 108.9352 | 973.7791 | 129.0285 | 181.1429 | 189.3711 | 8.6222 | 183.2264 | 314.5519 | 327.2885 | 2549.2869 |  | 1.2413
INTERTEK | INT HWO 110-0023 | 189.3 | 94.9955 | 49.9626 | 24.6777 | 90.1604 | 2796.8185 | 194.2717 | 70.4911 | 34.8407 | 109.0493 | 973.2582 | 129.005 | 181.8659 | 190.5677 | 8.488 | 181.2583 | 312.1642 | 327.0803 | 2544.4881 |  | 1.2413
INTERTEK | INT HWO 110-0023 | 189.3167 | 94.9977 | 49.946 | 24.5122 | 90.5486 | 2796.9251 | 194.033 | 70.5629 | 34.7733 | 108.9519 | 973.869 | 129.1074 | 181.5725 | 190.1709 | 8.4933 | 192.5291 | 313.0757 | 327.3314 | 2560.303 |  | 1.2413
INTERTEK | INT HWO 110-0023 | 189.3333 | 94.9937 | 50.0074 | 24.2611 | 90.6853 | 2799.508 | 194.0746 | 70.454 | 34.9244 | 108.9727 | 973.8002 | 129.0089 | 181.6694 | 188.4284 | 8.7204 | 194.3509 | 315.2267 | 327.5338 | 2575.8461 |  | 1.2413
INTERTEK | INT HWO 110-0023 | 189.35 | 95.0099 | 49.9826 | 24.3652 | 90.8094 | 2801.9263 | 193.8284 | 70.4934 | 34.9783 | 108.9877 | 974.1444 | 129.0959 | 181.0194 | 192.455 | 8.4033 | 187.0126 | 312.6744 | 327.2333 | 2583.0745 |  | 1.2413
INTERTEK | INT HWO 110-0023 | 189.3667 | 94.9989 | 50.039 | 24.533 | 90.921 | 2801.9345 | 194.0064 | 70.4766 | 34.9209 | 109.0235 | 973.3207 | 129.2601 | 181.3474 | 189.9075 | 8.4936 | 181.1409 | 314.022 | 327.2137 | 2585.472 |  | 1.2413
INTERTEK | INT HWO 110-0023 | 189.3833 | 94.9975 | 50.095 | 24.632 | 90.897 | 2799.0166 | 194.1028 | 70.4653 | 35.0458 | 109.1634 | 973.855 | 129.2693 | 181.5759 | 190.82 | 8.7791 | 184.9089 | 311.2438 | 327.6469 | 2553.0124 |  | 1.2413
INTERTEK | INT HWO 110-0023 | 189.4 | 94.9964 | 50.2439 | 24.8174 | 90.9476 | 2798.7492 | 193.9842 | 70.57 | 35.0169 | 109.2327 | 974.1295 | 129.2828 | 181.3286 | 193.9231 | 8.4882 | 188.7415 | 311.691 | 326.6743 | 2569.0404 |  | 1.2413
INTERTEK | INT HWO 110-0023 | 189.4167 | 94.9993 | 50.1806 | 24.957 | 90.8088 | 2801.2539 | 194.0027 | 70.518 | 34.8974 | 109.2288 | 973.4224 | 129.319 | 181.4495 | 190.3517 | 8.6155 | 183.2066 | 310.9463 | 326.6019 | 2572.381 |  | 1.2413
INTERTEK | INT HWO 110-0023 | 189.4333 | 94.9974 | 50.1841 | 25.076 | 90.3819 | 2797.8737 | 194.0419 | 70.4305 | 34.9192 | 109.019 | 973.2105 | 129.3488 | 181.2955 | 189.0135 | 8.6841 | 183.027 | 312.6806 | 327.3935 | 2582.4728 |  | 1.2413
INTERTEK | INT HWO 110-0023 | 189.45 | 95.0019 | 50.2368 | 25.0412 | 90.2395 | 2796.71 | 193.9986 | 70.4724 | 35.0665 | 108.9987 | 973.3442 | 129.2535 | 181.2393 | 189.7922 | 8.4178 | 187.018 | 310.9649 | 327.2797 | 2581.0128 |  | 1.2413
INTERTEK | INT HWO 110-0023 | 189.4667 | 94.9941 | 50.1817 | 25.0862 | 90.1521 | 2799.0166 | 194.0734 | 70.5055 | 35.0634 | 108.8924 | 973.6946 | 129.0323 | 181.5164 | 190.2256 | 8.6921 | 186.8883 | 310.5311 | 327.5551 | 2578.2984 |  | 1.2413
INTERTEK | INT HWO 110-0023 | 189.4833 | 94.9985 | 50.119 | 24.9643 | 90.13 | 2799.2715 | 193.9532 | 70.5794 | 35.023 | 108.8362 | 973.8518 | 128.9486 | 181.3814 | 191.251 | 8.4706 | 190.5795 | 312.4305 | 327.3676 | 2577.3571 |  | 1.2413
INTERTEK | INT HWO 110-0023 | 189.5 | 94.9999 | 50.1175 | 25.0352 | 90.207 | 2803.2389 | 194.018 | 70.4847 | 35.051 | 108.8981 | 973.776 | 128.9948 | 181.4423 | 193.2362 | 8.2434 | 186.97 | 313.8195 | 326.8657 | 2544.2278 |  | 1.2413
INTERTEK | INT HWO 110-0023 | 189.5167 | 95.0026 | 50.1361 | 25.0058 | 90.1975 | 2802.3678 | 193.9807 | 70.4968 | 35.0804 | 108.8877 | 973.776 | 129.076 | 181.5473 | 191.1985 | 8.3279 | 186.9407 | 313.1702 | 327.1583 | 2526.8681 |  | 1.2413
INTERTEK | INT HWO 110-0023 | 189.5333 | 95.0012 | 49.9557 | 24.6567 | 90.1927 | 2796.3814 | 194.0715 | 70.5208 | 35.0774 | 108.9959 | 974.1553 | 129.1099 | 181.4687 | 191.1998 | 8.3973 | 183.1513 | 313.5179 | 327.1594 | 2546.4084 |  | 1.2413
INTERTEK | INT HWO 110-0023 | 189.55 | 95.0116 | 50.0307 | 24.994 | 90.6179 | 2802.9582 | 193.9477 | 70.5176 | 35.0951 | 109.0445 | 973.3841 | 128.9545 | 181.3496 | 192.5128 | 8.4235 | 185.0006 | 311.0281 | 327.0471 | 2537.9974 |  | 1.2413
INTERTEK | INT HWO 110-0023 | 189.5667 | 95.002 | 50.0679 | 24.9295 | 90.9026 | 2800.3046 | 193.9888 | 70.4356 | 34.9902 | 109.0974 | 973.2801 | 129.2017 | 181.5017 | 190.0552 | 8.6201 | 186.8772 | 312.9889 | 327.4314 | 2553.0331 |  | 1.2413
INTERTEK | INT HWO 110-0023 | 189.5833 | 94.9972 | 50.1176 | 25.372 | 90.993 | 2796.58 | 193.9252 | 70.4351 | 35.0389 | 109.1606 | 973.284 | 129.2611 | 181.3111 | 190.1782 | 8.5488 | 184.9568 | 312.0281 | 326.959 | 2569.3648 |  | 1.2413
INTERTEK | INT HWO 110-0023 | 189.6 | 95.0015 | 50.0515 | 25.145 | 91.0102 | 2799.2342 | 194.0837 | 70.5558 | 35.0336 | 109.3067 | 973.5929 | 129.306 | 181.5153 | 192.6968 | 8.4527 | 183.248 | 310.6694 | 326.437 | 2569.344 |  | 1.2413
INTERTEK | INT HWO 110-0023 | 189.6167 | 95.0179 | 50.0728 | 25.0821 | 90.9401 | 2796.9459 | 194.0051 | 70.4803 | 35.1024 | 109.1502 | 973.2097 | 129.3785 | 181.377 | 191.4419 | 8.5595 | 190.6316 | 311.8561 | 326.8726 | 2554.8478 |  | 1.2413
INTERTEK | INT HWO 110-0023 | 189.6333 | 95.0029 | 50.0897 | 25.2182 | 90.6372 | 2798.4408 | 194.0875 | 70.5238 | 35.0591 | 109.0119 | 972.3657 | 129.251 | 181.5941 | 190.0617 | 8.5843 | 181.0892 | 313.5711 | 327.1519 | 2528.2791 |  | 1.2413
INTERTEK | INT HWO 110-0023 | 189.65 | 94.9934 | 50.1368 | 25.201 | 90.3761 | 2796.6324 | 194.0438 | 70.5451 | 35.0337 | 109.0079 | 973.3239 | 129.073 | 181.5314 | 191.6955 | 8.1676 | 183.0063 | 309.3745 | 326.7698 | 2538.2973 |  | 1.2413
INTERTEK | INT HWO 110-0023 | 189.6667 | 94.9913 | 50.0283 | 25.0731 | 90.3167 | 2797.5501 | 194.05 | 70.4141 | 35.0803 | 109.037 | 973.9418 | 129.2038 | 181.5216 | 192.1093 | 8.5784 | 181.131 | 313.225 | 327.4275 | 2513.1584 |  | 1.2413
INTERTEK | INT HWO 110-0023 | 189.6833 | 95.0027 | 50.0942 | 25.533 | 90.3282 | 2799.6651 | 193.9742 | 70.5698 | 35.0279 | 109.1134 | 972.8452 | 129.0671 | 181.1526 | 191.1576 | 8.1854 | 181.2338 | 313.9801 | 326.818 | 2536.5543 |  | 1.2413
INTERTEK | INT HWO 110-0023 | 189.7 | 95.0155 | 50.0126 | 25.4116 | 90.2738 | 2801.6526 | 193.8011 | 70.6158 | 35.0783 | 109.0135 | 972.939 | 129.0724 | 181.0076 | 191.4365 | 8.5341 | 184.9921 | 314.7934 | 327.3161 | 2551.8108 |  | 1.2413
INTERTEK | INT HWO 110-0023 | 189.7167 | 95.0031 | 49.9274 | 24.4451 | 90.1778 | 2801.0565 | 194.2011 | 70.5202 | 35.0266 | 108.9498 | 973.1737 | 129.1118 | 181.6777 | 192.206 | 8.6522 | 179.1609 | 311.4746 | 327.6094 | 2559.0976 |  | 1.2413
INTERTEK | INT HWO 110-0023 | 189.7333 | 95.0081 | 49.8678 | 24.1563 | 90.2185 | 2800.649 | 193.9812 | 70.411 | 35.0652 | 108.9308 | 973.2449 | 129.0701 | 181.5624 | 193.4115 | 8.5195 | 186.835 | 313.738 | 327.5405 | 2567.1635 |  | 1.2413
INTERTEK | INT HWO 110-0023 | 189.75 | 94.9934 | 49.8413 | 24.8605 | 90.1957 | 2804.2897 | 193.9454 | 70.4505 | 35.0455 | 108.8509 | 973.3481 | 129.0783 | 181.0651 | 189.692 | 8.3328 | 179.2892 | 313.1389 | 327.0713 | 2567.3408 |  | 1.2413
INTERTEK | INT HWO 110-0023 | 189.7667 | 94.9975 | 49.9496 | 26.2147 | 90.2901 | 2801.9806 | 194.1263 | 70.575 | 34.9736 | 108.8435 | 973.898 | 128.9993 | 182.0124 | 191.7829 | 8.1054 | 179.2604 | 313.9024 | 326.7357 | 2561.9667 |  | 1.2413
INTERTEK | INT HWO 110-0023 | 189.7833 | 95.0162 | 49.9032 | 24.8145 | 90.269 | 2799.0665 | 193.9923 | 70.5331 | 34.9684 | 108.9183 | 973.7376 | 128.9955 | 181.4286 | 189.9133 | 8.2424 | 181.0833 | 313.8027 | 327.0532 | 2554.048 |  | 1.2413
INTERTEK | INT HWO 110-0023 | 189.8 | 95.0155 | 49.5827 | 24.3165 | 90.4701 | 2802.4435 | 193.9592 | 70.4448 | 34.9297 | 108.7401 | 973.3505 | 128.9371 | 181.3486 | 190.0876 | 8.3109 | 181.2379 | 312.196 | 327.2469 | 2562.0667 |  | 1.2413
INTERTEK | INT HWO 110-0023 | 189.8167 | 94.9912 | 49.5585 | 24.8124 | 90.691 | 2796.814 | 193.9729 | 70.478 | 34.8617 | 108.9697 | 973.2167 | 128.9147 | 181.4598 | 190.3383 | 8.4458 | 183.1945 | 311.3115 | 327.3603 | 2566.5938 |  | 1.2413
INTERTEK | INT HWO 110-0023 | 189.8333 | 94.9917 | 49.796 | 25.9199 | 90.7747 | 2799.0072 | 193.8949 | 70.5712 | 34.9582 | 108.9459 | 973.2245 | 129.1173 | 181.5737 | 191.4307 | 8.5987 | 185.0341 | 310.4147 | 327.3562 | 2569.295 |  | 1.2413
INTERTEK | INT HWO 110-0023 | 189.85 | 95.0131 | 49.8914 | 25.5009 | 90.8514 | 2796.3902 | 194.0861 | 70.4657 | 34.8196 | 109.0694 | 973.298 | 129.0837 | 181.5812 | 192.958 | 8.6549 | 184.9711 | 312.3604 | 327.5525 | 2565.5959 |  | 1.2413
INTERTEK | INT HWO 110-0023 | 189.8667 | 95.0007 | 49.7185 | 24.4518 | 90.8235 | 2803.0282 | 194.0271 | 70.516 | 34.8798 | 108.9992 | 972.8741 | 129.2083 | 181.6747 | 188.9113 | 8.3951 | 186.9669 | 312.8598 | 326.998 | 2566.7541 |  | 1.2413
INTERTEK | INT HWO 110-0023 | 189.8833 | 95.0045 | 49.8027 | 24.3656 | 90.8317 | 2804.2222 | 193.9396 | 70.5 | 34.9162 | 108.986 | 973.3301 | 129.2055 | 181.4022 | 191.9309 | 8.7086 | 183.1661 | 312.5348 | 327.3484 | 2569.361 |  | 1.2413
INTERTEK | INT HWO 110-0023 | 189.9 | 94.9902 | 49.8492 | 24.6582 | 90.7632 | 2803.5612 | 194.1364 | 70.4657 | 34.8339 | 108.9019 | 973.3974 | 129.0276 | 181.5661 | 191.3077 | 8.6745 | 186.9669 | 313.5452 | 327.556 | 2542.4547 |  | 1.2413
INTERTEK | INT HWO 110-0023 | 189.9167 | 94.9882 | 50.0496 | 25.4712 | 90.7773 | 2795.2264 | 194.038 | 70.5352 | 34.9467 | 108.8809 | 973.2636 | 128.8489 | 181.3827 | 190.8336 | 7.7268 | 175.3532 | 312.2815 | 325.9008 | 2699.8446 |  | 1.2413
INTERTEK | INT HWO 110-0023 | 189.9333 | 94.9978 | 50.189 | 25.6368 | 90.481 | 2796.4242 | 193.9715 | 70.5094 | 34.944 | 108.9592 | 973.3622 | 129.0547 | 181.3458 | 191.5029 | 8.4993 | 185.0583 | 316.1499 | 327.0239 | 2568.2934 |  | 1.2413
INTERTEK | INT HWO 110-0023 | 189.95 | 95.0082 | 50.0879 | 24.8221 | 90.391 | 2801.9705 | 193.9297 | 70.4499 | 34.9834 | 109.1123 | 973.2863 | 129.073 | 181.3352 | 188.2636 | 8.6494 | 190.6789 | 313.5179 | 327.1165 | 2533.9418 |  | 1.2413
INTERTEK | INT HWO 110-0023 | 189.9667 | 95.0065 | 50.0808 | 24.7022 | 90.3115 | 2798.9908 | 193.9703 | 70.4555 | 35.0413 | 109.1683 | 973.2871 | 129.0742 | 181.3749 | 190.8234 | 8.3284 | 181.0316 | 314.1914 | 326.912 | 2498.1868 |  | 1.2413
INTERTEK | INT HWO 110-0023 | 189.9833 | 94.9942 | 50.096 | 24.7532 | 90.3531 | 2803.3449 | 194.0584 | 70.4735 | 35.0547 | 109.2163 | 973.2206 | 129.164 | 181.4822 | 189.5115 | 8.7356 | 188.7428 | 313.3208 | 327.609 | 2504.3041 |  | 1.2413
INTERTEK | INT HWO 110-0023 | 190 | 95.005 | 50.0467 | 24.597 | 90.3192 | 2802.2512 | 193.9626 | 70.5718 | 35.0641 | 109.1608 | 973.2707 | 129.2116 | 181.2365 | 189.8831 | 8.5271 | 188.9099 | 311.2473 | 327.1743 | 2530.1654 |  | 1.2413
INTERTEK | INT HWO 110-0023 | 190.0167 | 94.9969 | 50.0406 | 24.8422 | 90.4478 | 2798.922 | 193.9964 | 70.5006 | 35.1071 | 109.1899 | 973.4099 | 129.2508 | 181.1797 | 193.0406 | 8.502 | 183.167 | 312.3425 | 326.9404 | 2546.4103 |  | 1.2413
INTERTEK | INT HWO 110-0023 | 190.0333 | 95.0044 | 50.2118 | 25.3404 | 90.4447 | 2797.1155 | 193.967 | 70.4673 | 35.0468 | 109.0044 | 973.3027 | 129.1664 | 181.2125 | 196.3665 | 8.6075 | 187.0242 | 311.4115 | 327.2924 | 2506.8657 |  | 1.2413
INTERTEK | INT HWO 110-0023 | 190.05 | 94.9983 | 50.2212 | 25.5587 | 90.4424 | 2796.9894 | 193.9418 | 70.5411 | 35.0153 | 109.056 | 972.9398 | 129.1155 | 181.1248 | 190.842 | 8.5009 | 181.2515 | 312.8016 | 327.2318 | 2522.6598 |  | 1.2413
INTERTEK | INT HWO 110-0023 | 190.0667 | 95.0064 | 50.0398 | 25.2556 | 90.4277 | 2802.4069 | 193.9632 | 70.5519 | 34.9398 | 109.0326 | 972.8819 | 129.2064 | 181.296 | 190.3278 | 8.8674 | 185.052 | 312.4517 | 327.7987 | 2537.9898 |  | 1.2413
INTERTEK | INT HWO 110-0023 | 190.0833 | 94.9924 | 50.0103 | 25.1315 | 90.4426 | 2801.7566 | 194.0683 | 70.4748 | 35.0568 | 109.0606 | 972.8514 | 129.2316 | 181.4208 | 191.7129 | 8.5671 | 186.9696 | 313.3262 | 327.2486 | 2543.0847 |  | 1.2413
INTERTEK | INT HWO 110-0023 | 190.1 | 95.0014 | 50.0397 | 24.9985 | 90.4566 | 2798.6609 | 193.9611 | 70.4607 | 35.0392 | 109.0869 | 972.8663 | 129.2425 | 181.1961 | 193.2469 | 8.5037 | 179.1984 | 312.1875 | 327.2702 | 2546.3594 |  | 1.2413
INTERTEK | INT HWO 110-0023 | 190.1167 | 95.0024 | 49.9874 | 24.9887 | 90.4594 | 2797.6485 | 194.0489 | 70.5082 | 35.0387 | 109.0261 | 972.8006 | 129.2249 | 181.4514 | 191.8969 | 8.7511 | 185.09 | 311.3351 | 327.2967 | 2531.9763 |  | 1.2413
INTERTEK | INT HWO 110-0023 | 190.1333 | 95.0069 | 49.9833 | 24.8892 | 90.474 | 2796.5214 | 194.0129 | 70.4942 | 35.0504 | 108.9384 | 973.7963 | 129.1191 | 181.2841 | 191.896 | 8.7198 | 185.0502 | 311.294 | 327.3825 | 2509.1255 |  | 1.2413
INTERTEK | INT HWO 110-0023 | 190.15 | 95.0133 | 49.9745 | 24.9242 | 90.4184 | 2802.1723 | 194.026 | 70.5419 | 35.0951 | 108.9221 | 973.7032 | 129.1686 | 181.3916 | 190.7483 | 8.5145 | 181.237 | 313.6105 | 327.5469 | 2480.9459 |  | 1.2413
INTERTEK | INT HWO 110-0023 | 190.1667 | 94.9988 | 50.0253 | 24.9838 | 90.3724 | 2799.8663 | 193.9651 | 70.4712 | 35.0129 | 108.9516 | 973.2237 | 129.0184 | 181.2355 | 191.1427 | 8.4126 | 185.0887 | 313.6482 | 327.4385 | 2474.093 |  | 1.2413
INTERTEK | INT HWO 110-0023 | 190.1833 | 95.0042 | 49.977 | 24.8666 | 90.417 | 2802.8056 | 193.9383 | 70.4476 | 35.0106 | 108.8964 | 973.3145 | 128.9646 | 181.2664 | 189.3228 | 8.3699 | 181.1169 | 313.5443 | 327.2105 | 2511.5853 |  | 1.2413
INTERTEK | INT HWO 110-0023 | 190.2 | 94.9969 | 49.9932 | 24.7774 | 90.3902 | 2798.5581 | 194.0415 | 70.4604 | 34.9876 | 108.9153 | 973.4107 | 129.043 | 181.6011 | 192.6888 | 8.8052 | 185.061 | 313.1774 | 327.7489 | 2529.0921 |  | 1.2413
INTERTEK | INT HWO 110-0023 | 190.2167 | 94.9995 | 50.0018 | 24.9169 | 90.432 | 2796.3454 | 194.0307 | 70.525 | 35.048 | 108.9318 | 973.2762 | 129.1276 | 181.5201 | 193.7174 | 8.5418 | 181.2669 | 314.6536 | 327.6269 | 2539.0876 |  | 1.2413
INTERTEK | INT HWO 110-0023 | 190.2333 | 95.0002 | 50.0333 | 24.8031 | 90.5429 | 2802.1439 | 193.9727 | 70.4885 | 34.907 | 108.9647 | 973.8119 | 129.0791 | 181.3474 | 189.2007 | 8.4351 | 188.8553 | 314.1514 | 327.4174 | 2536.4694 |  | 1.2413
INTERTEK | INT HWO 110-0023 | 190.25 | 95.0003 | 50.1084 | 24.9248 | 90.5224 | 2798.1538 | 193.9504 | 70.5178 | 35.1255 | 109.0355 | 973.6977 | 129.2058 | 181.2746 | 190.652 | 8.5522 | 181.1541 | 313.7771 | 327.5584 | 2540.5156 |  | 1.2413
INTERTEK | INT HWO 110-0023 | 190.2667 | 95.0033 | 50.0038 | 24.6841 | 90.4968 | 2802.0234 | 193.9651 | 70.4511 | 35.0375 | 109.0679 | 973.8018 | 129.1491 | 181.4037 | 189.9969 | 8.5993 | 181.2561 | 313.5409 | 327.2713 | 2506.2281 |  | 1.2413
INTERTEK | INT HWO 110-0023 | 190.2833 | 95.0066 | 50.0996 | 25.1301 | 90.5505 | 2799.696 | 194.0896 | 70.5512 | 35.1363 | 109.1202 | 973.8878 | 129.1888 | 181.3999 | 190.0641 | 8.4488 | 181.2551 | 312.3271 | 327.4562 | 2479.02 |  | 1.2413
INTERTEK | INT HWO 110-0023 | 190.3 | 95.0124 | 49.9924 | 24.5416 | 90.5379 | 2799.8499 | 193.9406 | 70.5037 | 35.1246 | 109.177 | 973.6844 | 129.1625 | 181.1495 | 188.9885 | 8.6887 | 186.8577 | 310.7821 | 327.3086 | 2502.9271 |  | 1.2413
INTERTEK | INT HWO 110-0023 | 190.3167 | 94.993 | 50.0812 | 25.4265 | 90.6337 | 2797.7312 | 194.056 | 70.5652 | 35.0545 | 108.942 | 973.1135 | 129.1944 | 181.4978 | 191.3407 | 8.4444 | 186.8688 | 312.9145 | 327.3963 | 2516.8669 |  | 1.2413
INTERTEK | INT HWO 110-0023 | 190.3333 | 95.0058 | 50.1656 | 25.9689 | 90.6103 | 2799.1743 | 193.9923 | 70.5644 | 35.0609 | 108.9225 | 972.9304 | 129.1453 | 181.6631 | 190.1752 | 8.5394 | 181.1994 | 313.5019 | 327.2631 | 2527.0435 |  | 1.2413
INTERTEK | INT HWO 110-0023 | 190.35 | 95.0009 | 49.9871 | 25.1741 | 90.6209 | 2800.0057 | 194.0336 | 70.4811 | 34.9979 | 109.0376 | 973.3004 | 129.1843 | 181.2827 | 191.1283 | 8.5405 | 185.208 | 311.4954 | 327.4553 | 2527.0568 |  | 1.2413
INTERTEK | INT HWO 110-0023 | 190.3667 | 95.0068 | 49.9162 | 24.6699 | 90.5348 | 2799.4109 | 194.0542 | 70.4075 | 34.9901 | 108.9383 | 972.8115 | 129.0551 | 181.2936 | 188.5391 | 8.2393 | 181.1745 | 313.9273 | 327.2577 | 2531.8989 |  | 1.2413
INTERTEK | INT HWO 110-0023 | 190.3833 | 94.9951 | 49.8167 | 24.659 | 90.4886 | 2799.2374 | 193.9318 | 70.5279 | 34.99 | 108.8393 | 973.3997 | 129.1967 | 181.3406 | 190.7857 | 8.4013 | 179.3102 | 312.2447 | 327.3075 | 2536.9561 |  | 1.2413
INTERTEK | INT HWO 110-0023 | 190.4 | 94.9928 | 49.7531 | 24.8983 | 90.3825 | 2803.1519 | 194.0425 | 70.5465 | 34.9759 | 108.7596 | 973.1268 | 129.0408 | 181.3109 | 189.8775 | 8.5308 | 185.0511 | 312.7598 | 327.4392 | 2516.1954 |  | 1.2413
INTERTEK | INT HWO 110-0023 | 190.4167 | 95.006 | 49.757 | 25.1125 | 90.3983 | 2801.7945 | 193.8418 | 70.4689 | 34.9854 | 108.8408 | 973.1158 | 128.8878 | 181.0533 | 192.1379 | 8.7634 | 183.2291 | 313.5171 | 327.7771 | 2478.854 |  | 1.2413
INTERTEK | INT HWO 110-0023 | 190.4333 | 95.0027 | 49.7123 | 25.2943 | 90.3517 | 2801.0849 | 193.9789 | 70.4495 | 34.8682 | 108.9014 | 973.747 | 129.032 | 181.5011 | 192.0462 | 8.6225 | 186.9651 | 314.9558 | 327.7456 | 2456.8747 |  | 1.2413
INTERTEK | INT HWO 110-0023 | 190.45 | 95.0047 | 49.8214 | 25.3284 | 90.3309 | 2800.1867 | 194.036 | 70.5768 | 34.8858 | 108.8765 | 973.8847 | 129.0204 | 181.5719 | 192.304 | 8.6165 | 181.1087 | 315.4632 | 328.0803 | 2485.9333 |  | 1.2413
INTERTEK | INT HWO 110-0023 | 190.4667 | 94.9987 | 49.855 | 25.1207 | 90.2946 | 2799.8404 | 194.0706 | 70.4117 | 34.8764 | 109.0415 | 973.2339 | 129.0169 | 181.4691 | 191.3551 | 8.5114 | 188.82 | 316.4727 | 327.7622 | 2507.1185 |  | 1.2413
INTERTEK | INT HWO 110-0023 | 190.4833 | 95.0029 | 49.9286 | 25.1621 | 90.2796 | 2797.6422 | 193.9334 | 70.5353 | 34.8367 | 108.9495 | 972.7083 | 129.1592 | 181.2743 | 191.5931 | 8.5725 | 185.0077 | 311.8849 | 327.6959 | 2514.7618 |  | 1.2413
INTERTEK | INT HWO 110-0023 | 190.5 | 95.0069 | 49.8533 | 25.0918 | 90.3004 | 2801.4432 | 194.0558 | 70.4943 | 34.8327 | 109.0481 | 973.4162 | 128.9851 | 181.5812 | 189.3094 | 8.3354 | 188.6925 | 314.2784 | 327.298 | 2523.088 |  | 1.2413
INTERTEK | INT HWO 110-0023 | 190.5167 | 95.0014 | 49.9998 | 25.0261 | 90.3407 | 2801.1328 | 193.9403 | 70.4886 | 34.8458 | 108.9958 | 973.223 | 129.0189 | 181.2064 | 190.6102 | 8.5425 | 185.1092 | 313.8513 | 327.6844 | 2518.923 |  | 1.2413
INTERTEK | INT HWO 110-0023 | 190.5333 | 95.0065 | 49.9897 | 24.9371 | 90.7048 | 2797.7539 | 193.9527 | 70.5422 | 34.9418 | 108.9065 | 973.3473 | 129.1064 | 181.3307 | 191.0009 | 8.4887 | 190.5707 | 312.9545 | 327.5413 | 2519.9454 |  | 1.2413
INTERTEK | INT HWO 110-0023 | 190.55 | 95.0028 | 50.0432 | 24.9976 | 90.8004 | 2799.163 | 193.999 | 70.4922 | 34.9856 | 109.0561 | 973.8409 | 129.2009 | 181.3289 | 187.3614 | 8.4146 | 179.1244 | 313.011 | 327.3527 | 2528.9714 |  | 1.2413
INTERTEK | INT HWO 110-0023 | 190.5667 | 95.0086 | 49.9977 | 25.1064 | 90.9682 | 2804.1573 | 194.0052 | 70.4914 | 34.9856 | 109.1387 | 972.7474 | 129.22 | 181.3895 | 190.8816 | 8.5302 | 186.9411 | 313.2531 | 327.4646 | 2522.0637 |  | 1.2413
INTERTEK | INT HWO 110-0023 | 190.5833 | 95.0014 | 50.0925 | 25.0559 | 90.9837 | 2799.5629 | 193.93 | 70.5703 | 34.9897 | 109.1208 | 973.3356 | 129.292 | 181.4139 | 193.0619 | 8.3572 | 184.9187 | 311.1975 | 326.8752 | 2526.3928 |  | 1.2413
INTERTEK | INT HWO 110-0023 | 190.6 | 95.0023 | 50.0966 | 25.2681 | 90.9525 | 2801.6967 | 194.0318 | 70.4935 | 34.9514 | 109.1165 | 973.1182 | 129.3272 | 181.4725 | 193.3245 | 8.5888 | 185.0909 | 313.9714 | 327.4745 | 2503.9155 |  | 1.2413
INTERTEK | INT HWO 110-0023 | 190.6167 | 94.9982 | 50.0581 | 24.7944 | 90.6042 | 2802.4681 | 193.9989 | 70.4508 | 34.9887 | 109.1686 | 972.9461 | 129.2911 | 181.4328 | 189.742 | 8.3057 | 183.14 | 311.7561 | 327.1286 | 2512.4605 |  | 1.2413
INTERTEK | INT HWO 110-0023 | 190.6333 | 94.9984 | 50.0479 | 24.5723 | 90.2535 | 2795.5582 | 194.008 | 70.4912 | 35.044 | 109.1021 | 973.7689 | 129.299 | 181.5307 | 192.7478 | 8.4375 | 179.3097 | 312.5378 | 327.5297 | 2525.2346 |  | 1.2413
INTERTEK | INT HWO 110-0023 | 190.65 | 94.9955 | 50.0376 | 24.5514 | 90.0913 | 2801.8285 | 194.0588 | 70.5716 | 34.9573 | 108.8497 | 973.686 | 129.0978 | 181.5375 | 189.7218 | 8.4733 | 181.2361 | 312.2287 | 327.5265 | 2499.9335 |  | 1.2413
INTERTEK | INT HWO 110-0023 | 190.6667 | 95.0031 | 50.0846 | 24.6599 | 90.0562 | 2796.9453 | 193.9617 | 70.479 | 34.9547 | 108.7672 | 974.2382 | 129.0012 | 181.266 | 191.7864 | 8.4029 | 184.9281 | 311.5212 | 327.64 | 2468.1435 |  | 1.2413
INTERTEK | INT HWO 110-0023 | 190.6833 | 95.0002 | 50.057 | 24.7861 | 90.0756 | 2800.3267 | 193.9713 | 70.466 | 34.9582 | 108.7604 | 974.221 | 128.9758 | 181.3174 | 189.5755 | 8.3158 | 186.9656 | 312.3983 | 327.3495 | 2463.8541 |  | 1.2413
INTERTEK | INT HWO 110-0023 | 190.7 | 94.9915 | 50.0326 | 25.1777 | 90.1056 | 2797.2543 | 194.0825 | 70.5146 | 34.9796 | 108.8455 | 973.8041 | 128.9371 | 181.5922 | 193.0964 | 8.6328 | 181.0081 | 313.9022 | 327.8931 | 2469.5903 |  | 1.2413
INTERTEK | INT HWO 110-0023 | 190.7167 | 95.0033 | 49.9866 | 25.215 | 90.4119 | 2796.7686 | 193.936 | 70.4687 | 34.9428 | 109.1584 | 973.133 | 128.9919 | 181.4156 | 190.8529 | 8.583 | 181.2203 | 311.4405 | 327.5116 | 2492.9108 |  | 1.2413
INTERTEK | INT HWO 110-0023 | 190.7333 | 94.9962 | 49.9866 | 24.9121 | 90.6643 | 2802.3792 | 193.9342 | 70.4881 | 35.004 | 109.2721 | 973.9261 | 129.2149 | 181.3452 | 190.8713 | 8.2506 | 181.2656 | 314.8055 | 327.3333 | 2501.1653 |  | 1.2413
INTERTEK | INT HWO 110-0023 | 190.75 | 94.9901 | 49.9442 | 25.1116 | 90.7158 | 2801.5195 | 194.1386 | 70.4938 | 35.0211 | 109.3517 | 973.7525 | 129.2752 | 181.8604 | 189.0096 | 8.4134 | 183.1391 | 313.0934 | 327.4704 | 2486.9161 |  | 1.2413
INTERTEK | INT HWO 110-0023 | 190.7667 | 95.0021 | 50.0352 | 25.439 | 90.7731 | 2799.0248 | 193.9281 | 70.5222 | 34.9583 | 109.1191 | 972.6833 | 129.1996 | 181.5907 | 192.119 | 8.1662 | 181.1228 | 312.7271 | 327.3648 | 2477.311 |  | 1.2413
INTERTEK | INT HWO 110-0023 | 190.7833 | 94.9918 | 50.0359 | 25.3134 | 90.8154 | 2802.8775 | 194.0736 | 70.5016 | 34.9245 | 109.0113 | 973.2527 | 129.2071 | 181.627 | 190.0908 | 8.5441 | 183.1702 | 314.1532 | 327.6338 | 2479.286 |  | 1.2413
INTERTEK | INT HWO 110-0023 | 190.8 | 94.9949 | 50.0666 | 25.3118 | 90.8081 | 2799.747 | 194.0387 | 70.4181 | 34.9016 | 109.0528 | 972.86 | 129.1231 | 181.6407 | 193.3368 | 8.4567 | 185.0712 | 311.7631 | 327.67 | 2459.6533 |  | 1.2413
INTERTEK | INT HWO 110-0023 | 190.8167 | 95.0028 | 50.0678 | 24.933 | 90.733 | 2799.0173 | 194.0088 | 70.4612 | 35.112 | 109.0374 | 972.9031 | 129.3017 | 181.1964 | 190.6431 | 8.4138 | 177.293 | 313.6603 | 327.3661 | 2445.0344 |  | 1.2413
INTERTEK | INT HWO 110-0023 | 190.8333 | 95.0058 | 49.9948 | 24.729 | 90.7596 | 2802.3622 | 194.0292 | 70.56 | 34.96 | 108.9083 | 973.8894 | 129.1352 | 181.4023 | 190.1319 | 8.3569 | 181.1437 | 313.9669 | 327.8004 | 2476.1622 |  | 1.2413
INTERTEK | INT HWO 110-0023 | 190.85 | 94.9987 | 50.0202 | 24.4648 | 90.6551 | 2801.6298 | 194.0843 | 70.4854 | 35.0666 | 108.9405 | 973.2277 | 129.0778 | 181.5781 | 190.3217 | 8.3493 | 181.0421 | 312.9768 | 327.9872 | 2492.6052 |  | 1.2413
INTERTEK | INT HWO 110-0023 | 190.8667 | 95.0065 | 50.0136 | 24.7277 | 90.6996 | 2802.1338 | 194.0041 | 70.4635 | 35.0775 | 108.9151 | 974.2922 | 129.0644 | 181.5718 | 189.2726 | 8.2325 | 177.2756 | 310.3109 | 327.5129 | 2508.9916 |  | 1.2413
INTERTEK | INT HWO 110-0023 | 190.8833 | 94.9956 | 50.1101 | 25.4246 | 90.4805 | 2798.6048 | 193.953 | 70.55 | 34.9485 | 108.9458 | 973.3192 | 129.1039 | 181.3492 | 188.012 | 8.4868 | 186.8372 | 313.074 | 327.834 | 2507.3373 |  | 1.2413
INTERTEK | INT HWO 110-0023 | 190.9 | 94.9921 | 50.1529 | 25.243 | 90.1655 | 2803.2521 | 194.0453 | 70.4918 | 35.023 | 108.947 | 973.2574 | 129.1455 | 181.8613 | 190.1449 | 8.136 | 175.2968 | 313.6709 | 327.6493 | 2505.1586 |  | 1.2413
INTERTEK | INT HWO 110-0023 | 190.9167 | 95.0065 | 50.1868 | 25.5816 | 90.1686 | 2796.0477 | 193.9815 | 70.5297 | 35.0201 | 108.8693 | 973.1111 | 128.9999 | 181.6079 | 190.1554 | 8.2139 | 181.2588 | 311.1003 | 327.7732 | 2505.2793 |  | 1.2413
INTERTEK | INT HWO 110-0023 | 190.9333 | 95.0128 | 50.0904 | 25.079 | 90.0921 | 2798.191 | 193.9188 | 70.449 | 35.0999 | 108.8836 | 973.7095 | 129.0383 | 181.3523 | 189.4187 | 8.3415 | 179.3157 | 311.8301 | 327.6995 | 2507.0072 |  | 1.2413
INTERTEK | INT HWO 110-0023 | 190.95 | 94.9889 | 49.9556 | 24.9337 | 90.0919 | 2798.4288 | 194.3218 | 70.4321 | 35.0523 | 108.8703 | 973.212 | 128.9137 | 181.9415 | 190.923 | 8.4919 | 183.1985 | 311.3557 | 327.3674 | 2487.3575 |  | 1.2413
INTERTEK | INT HWO 110-0023 | 190.9667 | 95.0001 | 49.9583 | 24.8911 | 90.0947 | 2801.264 | 193.9633 | 70.4648 | 35.0768 | 109.0774 | 973.6156 | 129.1562 | 181.6107 | 192.6944 | 8.3196 | 183.0815 | 312.4178 | 327.3542 | 2462.5073 |  | 1.2413
INTERTEK | INT HWO 110-0023 | 190.9833 | 95.0093 | 49.8797 | 24.2649 | 90.2515 | 2798.3039 | 193.9085 | 70.5195 | 35.1093 | 109.1724 | 974.0137 | 129.0849 | 181.2536 | 190.8392 | 8.2203 | 186.9838 | 313.7468 | 327.3508 | 2442.7406 |  | 1.2413
INTERTEK | INT HWO 110-0023 | 191 | 94.994 | 49.8402 | 24.9854 | 90.4994 | 2802.4946 | 194.0391 | 70.4959 | 35.0086 | 109.1188 | 973.7181 | 129.1969 | 181.6846 | 193.1517 | 8.4983 | 181.1414 | 312.7215 | 327.7368 | 2462.5619 |  | 1.2413
INTERTEK | INT HWO 110-0023 | 191.0167 | 94.9903 | 49.9555 | 25.4947 | 90.6635 | 2799.081 | 193.9933 | 70.53 | 35.0121 | 109.179 | 973.6305 | 129.2574 | 181.8172 | 188.3347 | 8.1831 | 177.4281 | 312.9106 | 327.0532 | 2492.2657 |  | 1.2413
INTERTEK | INT HWO 110-0023 | 191.0333 | 95.0166 | 49.9365 | 25.5183 | 90.7376 | 2803.1393 | 193.8897 | 70.5482 | 34.9377 | 109.3076 | 973.2175 | 129.2994 | 181.3796 | 189.9204 | 8.4805 | 183.1963 | 316.7479 | 327.5465 | 2498.7546 |  | 1.2413
INTERTEK | INT HWO 110-0023 | 191.05 | 95.0119 | 49.9835 | 25.0889 | 90.7633 | 2798.2862 | 193.9419 | 70.5188 | 34.9664 | 109.0405 | 973.7533 | 129.179 | 181.3512 | 189.6612 | 8.5531 | 181.0833 | 313.0335 | 327.9051 | 2506.213 |  | 1.2413
INTERTEK | INT HWO 110-0023 | 191.0667 | 94.9946 | 49.8884 | 24.9933 | 90.6671 | 2796.8588 | 193.9969 | 70.5026 | 34.9739 | 108.8279 | 973.3207 | 129.1721 | 181.4821 | 189.5643 | 8.4747 | 192.4442 | 315.1778 | 327.5592 | 2503.9834 |  | 1.2413
INTERTEK | INT HWO 110-0023 | 191.0833 | 95.0016 | 49.8644 | 24.9027 | 90.6357 | 2801.3391 | 194.0747 | 70.5044 | 35.036 | 108.9022 | 973.5945 | 129.03 | 181.5209 | 189.658 | 8.4693 | 179.2865 | 312.2864 | 327.9676 | 2493.8634 |  | 1.2413
INTERTEK | INT HWO 110-0023 | 191.1 | 95.0038 | 49.9189 | 24.701 | 90.6435 | 2796.247 | 194.0233 | 70.4853 | 35.0069 | 108.7857 | 973.6743 | 129.1093 | 181.6925 | 193.3592 | 8.5136 | 181.2212 | 311.6235 | 328.2122 | 2455.8825 |  | 1.2413
INTERTEK | INT HWO 110-0023 | 191.1167 | 95.003 | 49.9036 | 24.485 | 90.5815 | 2800.7588 | 194.0196 | 70.4456 | 34.9712 | 108.6605 | 973.6837 | 128.9935 | 181.6547 | 193.4143 | 8.7354 | 181.1056 | 311.08 | 328.3709 | 2428.814 |  | 1.2413
INTERTEK | INT HWO 110-0023 | 191.1333 | 94.994 | 49.9681 | 24.7148 | 90.5634 | 2800.5967 | 193.9351 | 70.4579 | 35.0112 | 109.0077 | 973.8198 | 129.0688 | 181.5009 | 193.0255 | 8.5228 | 185.044 | 314.9621 | 328.2027 | 2455.8316 |  | 1.2413
INTERTEK | INT HWO 110-0023 | 191.15 | 95.0061 | 49.9929 | 25.1276 | 90.6248 | 2795.2933 | 193.9367 | 70.5344 | 34.9501 | 109.0577 | 973.1651 | 129.106 | 181.6515 | 193.2183 | 8.5192 | 183.1382 | 311.4072 | 327.7586 | 2481.044 |  | 1.2413
INTERTEK | INT HWO 110-0023 | 191.1667 | 94.9979 | 50.1337 | 25.3741 | 90.6322 | 2802.0203 | 193.9991 | 70.4892 | 35.0065 | 109.173 | 973.6336 | 129.198 | 181.7311 | 192.731 | 8.6816 | 185.1566 | 314.9664 | 327.7618 | 2479.8424 |  | 1.2413
INTERTEK | INT HWO 110-0023 | 191.1833 | 94.9998 | 50.1844 | 25.4147 | 90.671 | 2803.7126 | 193.9799 | 70.502 | 35.0711 | 109.1634 | 973.1909 | 129.2524 | 181.7801 | 191.3713 | 8.6286 | 184.9778 | 314.3643 | 328.0444 | 2492.3958 |  | 1.2413
INTERTEK | INT HWO 110-0023 | 191.2 | 94.9986 | 50.2674 | 25.4828 | 90.7172 | 2797.376 | 194.0183 | 70.502 | 35.0521 | 109.2614 | 973.1424 | 129.2637 | 181.6785 | 192.4499 | 8.6698 | 181.3145 | 314.0208 | 328.001 | 2497.6284 |  | 1.2413
INTERTEK | INT HWO 110-0023 | 191.2167 | 95.0018 | 50.1675 | 25.05 | 90.7508 | 2798.6041 | 194.1224 | 70.483 | 35.0891 | 109.2034 | 973.3411 | 129.3575 | 181.6667 | 190.5852 | 8.5827 | 177.3224 | 313.5357 | 327.6689 | 2497.9642 |  | 1.2413
INTERTEK | INT HWO 110-0023 | 191.2333 | 95.0066 | 50.1725 | 24.9409 | 90.6618 | 2802.1956 | 194.0901 | 70.4473 | 35.1159 | 109.056 | 973.37 | 129.3488 | 181.4582 | 190.2009 | 8.5367 | 184.9389 | 314.952 | 327.9368 | 2496.3552 |  | 1.2413
INTERTEK | INT HWO 110-0023 | 191.25 | 94.9959 | 50.0009 | 24.6313 | 90.3029 | 2799.7212 | 193.9485 | 70.4369 | 35.0791 | 109.0145 | 973.3317 | 129.1995 | 181.4351 | 190.3851 | 8.6743 | 183.1463 | 314.8397 | 327.9157 | 2493.7728 |  | 1.2413
INTERTEK | INT HWO 110-0023 | 191.2667 | 94.9987 | 49.9201 | 24.4494 | 90.1881 | 2802.6914 | 193.9627 | 70.5454 | 35.0441 | 108.9308 | 973.747 | 129.1389 | 181.1463 | 188.4728 | 8.6998 | 179.1618 | 314.6101 | 328.0174 | 2486.5483 |  | 1.2413
INTERTEK | INT HWO 110-0023 | 191.2833 | 95.0067 | 49.8611 | 24.5096 | 90.0083 | 2797.4524 | 193.9427 | 70.4597 | 35.0015 | 108.8232 | 974.0685 | 128.9856 | 181.1413 | 191.4688 | 8.6203 | 181.2388 | 310.6705 | 328.4769 | 2491.1263 |  | 1.2413
INTERTEK | INT HWO 110-0023 | 191.3 | 94.9925 | 49.7329 | 24.8727 | 89.9686 | 2800.8912 | 194.0995 | 70.5243 | 34.8793 | 108.7365 | 973.8479 | 128.9515 | 181.6081 | 192.5046 | 8.6136 | 183.0702 | 313.651 | 328.3342 | 2490.1851 |  | 1.2413
INTERTEK | INT HWO 110-0023 | 191.3167 | 95.0011 | 49.8496 | 25.1999 | 89.9945 | 2799.1119 | 193.9749 | 70.5328 | 34.9508 | 108.6681 | 974.1913 | 128.8402 | 181.6434 | 193.2674 | 8.5414 | 186.9749 | 313.4714 | 328.5495 | 2455.8184 |  | 1.2413
INTERTEK | INT HWO 110-0023 | 191.3333 | 94.9997 | 49.7958 | 25.2169 | 90.264 | 2798.9895 | 194.0484 | 70.4938 | 34.9633 | 108.9599 | 974.2546 | 129.0334 | 181.6377 | 192.5111 | 8.5225 | 183.0936 | 313.7905 | 328.037 | 2441.8522 |  | 1.2413
INTERTEK | INT HWO 110-0023 | 191.35 | 95.0049 | 49.8139 | 25.3106 | 90.5405 | 2802.769 | 193.9595 | 70.5607 | 34.8712 | 109.0976 | 973.8878 | 129.2085 | 181.5698 | 192.8891 | 8.664 | 183.0513 | 313.3461 | 328.2532 | 2468.6943 |  | 1.2413
INTERTEK | INT HWO 110-0023 | 191.3667 | 94.9917 | 49.8805 | 25.3452 | 90.6841 | 2798.7442 | 194.0653 | 70.4749 | 34.8323 | 109.0941 | 973.2676 | 129.1726 | 181.5808 | 189.3108 | 8.3947 | 181.1201 | 311.2514 | 327.6941 | 2478.9313 |  | 1.2413
INTERTEK | INT HWO 110-0023 | 191.3833 | 94.9951 | 49.8701 | 24.8728 | 90.6804 | 2796.7119 | 194.1056 | 70.4781 | 34.9887 | 109.1786 | 973.6735 | 129.2615 | 181.6233 | 193.7204 | 8.5659 | 182.9959 | 316.0169 | 328.1601 | 2487.1764 |  | 1.2413
INTERTEK | INT HWO 110-0023 | 191.4 | 94.999 | 49.9121 | 24.8922 | 90.674 | 2800.0649 | 194.078 | 70.5129 | 34.8047 | 109.1941 | 973.1917 | 129.2278 | 181.8079 | 191.1248 | 8.5096 | 185.0712 | 312.0257 | 328.0349 | 2454.6112 |  | 1.2413
INTERTEK | INT HWO 110-0023 | 191.4167 | 94.9929 | 49.9999 | 24.6693 | 90.6565 | 2799.7578 | 194.0038 | 70.433 | 34.9149 | 109.1184 | 973.6359 | 129.1687 | 181.7096 | 189.4516 | 8.4896 | 181.0661 | 314.6049 | 327.7523 | 2452.2137 |  | 1.2413
INTERTEK | INT HWO 110-0023 | 191.4333 | 95.0091 | 49.9995 | 24.3531 | 90.7739 | 2801.867 | 193.9503 | 70.3986 | 34.9735 | 109.1122 | 973.3747 | 129.1735 | 181.6761 | 193.7325 | 8.5168 | 179.1057 | 314.5943 | 327.9571 | 2477.7449 |  | 1.2413
INTERTEK | INT HWO 110-0023 | 191.45 | 94.9896 | 49.9924 | 24.5418 | 90.8055 | 2801.1795 | 193.9891 | 70.5524 | 34.8981 | 108.8723 | 974.081 | 129.1661 | 181.6914 | 190.4891 | 8.8642 | 181.1328 | 317.7765 | 328.4375 | 2481.2213 |  | 1.2413
INTERTEK | INT HWO 110-0023 | 191.4667 | 95.0011 | 50.2307 | 25.7181 | 90.7639 | 2803.91 | 193.4974 | 70.5253 | 34.9818 | 108.9206 | 973.2441 | 129.248 | 181.6366 | 190.44 | 8.7939 | 184.8977 | 316.5389 | 328.5206 | 2484.8864 |  | 1.2413
INTERTEK | INT HWO 110-0023 | 191.4833 | 95.0007 | 50.2722 | 25.3287 | 90.8116 | 2796.7365 | 194.0418 | 70.4642 | 35.0023 | 108.9179 | 973.2746 | 129.1875 | 181.5252 | 191.6188 | 8.2742 | 185.0037 | 310.1979 | 328.0222 | 2491.7413 |  | 1.2413
INTERTEK | INT HWO 110-0023 | 191.5 | 94.9896 | 50.2677 | 25.6297 | 90.7036 | 2801.1858 | 194.0876 | 70.4418 | 35.0096 | 109.0546 | 973.3395 | 129.1937 | 181.9251 | 190.6106 | 8.4537 | 183.1215 | 312.5268 | 327.7148 | 2496.1439 |  | 1.2413
INTERTEK | INT HWO 110-0023 | 191.5167 | 95.0062 | 50.1044 | 24.9398 | 90.4143 | 2802.1963 | 194.0285 | 70.4506 | 35.0361 | 109.0379 | 973.3419 | 129.2387 | 181.7541 | 191.0251 | 8.6887 | 183.0256 | 313.6084 | 328.1907 | 2499.1167 |  | 1.2413
INTERTEK | INT HWO 110-0023 | 191.5333 | 94.993 | 49.9922 | 24.8526 | 90.3096 | 2800.0448 | 194.0632 | 70.4849 | 34.9543 | 109.073 | 973.862 | 129.1695 | 181.6564 | 193.0696 | 8.5534 | 186.9727 | 313.9859 | 328.1472 | 2494.9065 |  | 1.2413
INTERTEK | INT HWO 110-0023 | 191.55 | 95.0015 | 50.0376 | 24.6257 | 90.1627 | 2804.4708 | 194.0759 | 70.5313 | 35.0289 | 109.0664 | 973.9167 | 129.1487 | 181.745 | 191.2237 | 8.5172 | 181.2959 | 312.9124 | 327.7627 | 2503.0195 |  | 1.2413
INTERTEK | INT HWO 110-0023 | 191.5667 | 94.9942 | 49.9425 | 24.444 | 90.1585 | 2801.1587 | 194.063 | 70.445 | 35.0681 | 109.0184 | 973.284 | 129.1849 | 181.5955 | 189.2032 | 8.7558 | 190.7696 | 312.5376 | 328.5228 | 2497.8661 |  | 1.2413
INTERTEK | INT HWO 110-0023 | 191.5833 | 94.9745 | 49.9699 | 24.9306 | 90.179 | 2799.175 | 194.0302 | 70.5543 | 34.9878 | 108.9424 | 973.3481 | 129.0899 | 181.8462 | 190.7808 | 8.6926 | 183.1958 | 315.1631 | 328.3314 | 2501.8142 |  | 1.2413
INTERTEK | INT HWO 110-0023 | 191.6 | 94.9885 | 49.9844 | 25.1713 | 90.1854 | 2801.7756 | 193.9278 | 70.5495 | 34.9576 | 109.0156 | 973.8362 | 129.1329 | 181.5369 | 189.4848 | 8.7959 | 181.1912 | 314.006 | 328.3066 | 2500.0599 |  | 1.2413
INTERTEK | INT HWO 110-0023 | 191.6167 | 94.992 | 50.0814 | 25.7643 | 90.227 | 2797.9235 | 194.0271 | 70.5669 | 34.9057 | 108.9283 | 973.0509 | 129.0272 | 181.7181 | 190.6177 | 8.7791 | 185.0672 | 313.183 | 328.3021 | 2467.7455 |  | 1.2413
INTERTEK | INT HWO 110-0023 | 191.6333 | 94.9974 | 50.0171 | 24.9302 | 90.248 | 2800.8837 | 194.0691 | 70.5323 | 35.0115 | 108.909 | 973.3129 | 129.1055 | 181.8289 | 189.3463 | 8.4818 | 185.0811 | 314.4673 | 328.0495 | 2442.7218 |  | 1.2413
INTERTEK | INT HWO 110-0023 | 191.65 | 95.0081 | 49.9033 | 24.4669 | 90.4498 | 2801.0004 | 193.9936 | 70.4388 | 34.9504 | 108.9798 | 973.7853 | 129.0892 | 181.5109 | 191.1741 | 8.7665 | 183.0081 | 313.2475 | 328.7094 | 2425.5582 |  | 1.2413
INTERTEK | INT HWO 110-0023 | 191.6667 | 94.9872 | 49.9835 | 25.1069 | 90.5866 | 2799.6272 | 194.0289 | 70.471 | 34.9686 | 109.032 | 973.7932 | 129.1685 | 181.6808 | 191.5826 | 8.7159 | 185.0462 | 313.9965 | 328.4513 | 2453.2436 |  | 1.2413
INTERTEK | INT HWO 110-0023 | 191.6833 | 94.9641 | 50.194 | 23.5029 | 92.2105 | 2801.9118 | 194.3531 | 70.3675 | 34.9401 | 109.6652 | 973.054 | 129.1534 | 181.5586 | 189.9146 | 8.8376 | 183.0283 | 313.3479 | 327.7073 | 2511.3438 |  | 1.2413
INTERTEK | INT HWO 110-0023 | 191.7 | 94.9599 | 50.4893 | 26.2366 | 90.1012 | 2800.7045 | 193.9351 | 70.4735 | 35.026 | 109.0987 | 973.4091 | 129.4394 | 181.7607 | 194.5365 | 8.6868 | 184.9326 | 313.9814 | 327.3655 | 2510.4818 |  | 1.2413
INTERTEK | INT HWO 110-0023 | 191.7167 | 94.9892 | 50.3861 | 25.896 | 90.052 | 2799.332 | 193.9793 | 70.5122 | 35.2675 | 109.3231 | 972.8499 | 129.1763 | 181.3862 | 188.9667 | 8.665 | 183.1085 | 311.8782 | 327.3187 | 2509.5103 |  | 1.2413
INTERTEK | INT HWO 110-0023 | 191.7333 | 95.0033 | 50.0076 | 24.2042 | 90.9389 | 2798.0737 | 194.0266 | 70.4049 | 35.1112 | 109.1734 | 973.3583 | 129.2164 | 181.5821 | 191.1362 | 8.8361 | 190.6421 | 311.3053 | 327.3312 | 2506.3828 |  | 1.2413
INTERTEK | INT HWO 110-0023 | 191.75 | 94.9887 | 49.8246 | 24.2208 | 91.2274 | 2797.1048 | 194.0829 | 70.4277 | 35.1906 | 108.9745 | 973.8651 | 129.198 | 181.4118 | 190.1296 | 8.6676 | 182.9959 | 310.0077 | 327.2353 | 2538.8141 |  | 1.2413
INTERTEK | INT HWO 110-0023 | 191.7667 | 94.9732 | 49.9813 | 25.9119 | 90.4242 | 2799.484 | 193.8434 | 70.5941 | 35.1912 | 108.9675 | 973.2762 | 129.1196 | 181.6603 | 191.0046 | 8.9362 | 186.8181 | 311.9091 | 327.6377 | 2590.9857 |  | 1.2413
INTERTEK | INT HWO 110-0023 | 191.7833 | 94.997 | 49.9613 | 25.5588 | 90.1764 | 2797.0739 | 194.1281 | 70.4994 | 35.1152 | 108.9754 | 972.8647 | 129.2054 | 181.5359 | 192.318 | 8.7121 | 190.5729 | 314.275 | 327.7829 | 2624.4299 |  | 1.2413
INTERTEK | INT HWO 110-0023 | 191.8 | 94.9945 | 49.7824 | 24.6595 | 89.9102 | 2798.0983 | 193.5188 | 70.423 | 35.0229 | 108.8755 | 972.7286 | 129.0819 | 181.4591 | 193.6332 | 8.9994 | 186.9407 | 312.9561 | 328.1293 | 2636.4118 |  | 1.2413
INTERTEK | INT HWO 110-0023 | 191.8167 | 95.0065 | 49.7548 | 24.2892 | 90.1545 | 2802.6725 | 194.0294 | 70.4917 | 35.0959 | 108.727 | 974.2969 | 128.9023 | 181.4564 | 189.2864 | 8.8898 | 181.0643 | 312.2633 | 328.5827 | 2650.5553 |  | 1.2413
INTERTEK | INT HWO 110-0023 | 191.8333 | 95.0003 | 49.8439 | 24.6254 | 90.6043 | 2800.7935 | 194.257 | 70.581 | 34.9658 | 108.6517 | 973.6328 | 128.875 | 181.2488 | 187.8506 | 8.9139 | 185.0565 | 313.5471 | 328.4618 | 2655.2711 |  | 1.2413
INTERTEK | INT HWO 110-0023 | 191.85 | 94.9922 | 50.061 | 25.1739 | 90.8148 | 2799.5036 | 193.9839 | 70.5089 | 35.0034 | 108.6687 | 973.6891 | 128.8941 | 181.5733 | 189.5731 | 8.6523 | 183.1391 | 313.2358 | 328.1935 | 2650.0611 |  | 1.2413
INTERTEK | INT HWO 110-0023 | 191.8667 | 94.9982 | 50.0917 | 25.3076 | 90.9227 | 2801.3113 | 193.9974 | 70.5002 | 34.9789 | 109.1094 | 973.916 | 129.1091 | 181.5521 | 190.4639 | 8.7358 | 184.9604 | 313.5058 | 327.7767 | 2616.3414 |  | 1.2413
INTERTEK | INT HWO 110-0023 | 191.8833 | 94.9959 | 50.0696 | 25.472 | 90.9855 | 2803.1859 | 194.1294 | 70.4813 | 34.8961 | 109.3442 | 973.2269 | 129.3279 | 181.6189 | 189.9163 | 9.0011 | 185.0739 | 313.3697 | 327.8344 | 2601.2 |  | 1.2413
INTERTEK | INT HWO 110-0023 | 191.9 | 94.9986 | 50.1633 | 25.1617 | 90.4962 | 2797.2102 | 193.9175 | 70.4913 | 35.0798 | 109.3414 | 972.8858 | 129.3784 | 181.3928 | 193.1705 | 8.7334 | 179.1207 | 311.3461 | 327.4456 | 2626.2861 |  | 1.2413
INTERTEK | INT HWO 110-0023 | 191.9167 | 95.0134 | 50.1359 | 24.7265 | 90.1881 | 2801.0634 | 193.9207 | 70.4555 | 35.0729 | 109.0105 | 973.8698 | 129.2946 | 181.054 | 190.7233 | 8.7353 | 183.1427 | 310.7129 | 328.2196 | 2633.7728 |  | 1.2413
INTERTEK | INT HWO 110-0023 | 191.9333 | 95.0003 | 50.1472 | 24.5236 | 90.0835 | 2797.3931 | 194.1993 | 70.4445 | 35.0977 | 108.8826 | 973.8354 | 129.0558 | 181.1328 | 191.8394 | 8.9023 | 181.0666 | 312.8055 | 328.1461 | 2647.5259 |  | 1.2413
INTERTEK | INT HWO 110-0023 | 191.95 | 95.0034 | 50.1958 | 24.5723 | 90.1092 | 2797.489 | 194.0418 | 70.4161 | 35.1687 | 108.7632 | 973.8299 | 129.0783 | 181.3484 | 191.0358 | 8.6431 | 175.3204 | 312.6486 | 328.0021 | 2629.7097 |  | 1.2413
INTERTEK | INT HWO 110-0023 | 191.9667 | 94.9987 | 50.2109 | 24.8152 | 90.4847 | 2802.752 | 194.0103 | 70.4257 | 35.1599 | 108.8509 | 973.7361 | 128.9729 | 181.2046 | 188.1253 | 8.8417 | 177.1147 | 315.6239 | 327.9155 | 2628.4402 |  | 1.2413
INTERTEK | INT HWO 110-0023 | 191.9833 | 94.9988 | 50.1458 | 24.8955 | 90.7157 | 2803.2011 | 193.7827 | 70.5 | 35.206 | 109.1044 | 974.3634 | 129.2052 | 181.2526 | 193.82 | 8.7012 | 188.6436 | 313.4048 | 327.7715 | 2641.4973 |  | 1.2413
INTERTEK | INT HWO 110-0023 | 192 | 95.0003 | 50.0476 | 24.8028 | 90.7559 | 2801.0943 | 193.8306 | 70.4735 | 35.1409 | 109.3222 | 974.2062 | 129.3675 | 181.1183 | 187.2953 | 9.2076 | 188.7005 | 315.3779 | 328.1523 | 2641.501 |  | 1.2413
INTERTEK | INT HWO 110-0023 | 192.0167 | 94.9971 | 49.8829 | 24.997 | 90.7927 | 2800.6541 | 194.013 | 70.5543 | 35.0586 | 109.3396 | 974.1193 | 129.381 | 181.2885 | 189.8534 | 9.3233 | 190.587 | 313.6689 | 328.1517 | 2624.9298 |  | 1.2413
INTERTEK | INT HWO 110-0023 | 192.0333 | 94.9972 | 49.9096 | 25.3279 | 90.7896 | 2802.1181 | 194.0902 | 70.5443 | 35.1254 | 109.0189 | 974.5558 | 129.4376 | 181.1738 | 190.4568 | 8.9716 | 184.9017 | 311.8334 | 328.0769 | 2641.3879 |  | 1.2413
INTERTEK | INT HWO 110-0023 | 192.05 | 95.005 | 49.9178 | 25.0486 | 90.679 | 2803.917 | 194.0319 | 70.4448 | 35.073 | 108.827 | 973.2949 | 129.1049 | 181.0995 | 191.2424 | 9.0884 | 190.6952 | 311.4074 | 328.565 | 2637.8454 |  | 1.2413
INTERTEK | INT HWO 110-0023 | 192.0667 | 94.993 | 49.8924 | 25.4727 | 90.5343 | 2801.9358 | 194.1064 | 70.4534 | 35.0145 | 108.6752 | 973.424 | 129.1339 | 181.2303 | 189.9057 | 9.2043 | 188.6568 | 314.828 | 328.689 | 2646.6846 |  | 1.2413
INTERTEK | INT HWO 110-0023 | 192.0833 | 94.9998 | 49.7678 | 25.4724 | 90.5553 | 2799.0545 | 194.0388 | 70.511 | 34.9757 | 108.6222 | 973.4177 | 128.9034 | 181.2479 | 193.3538 | 8.8376 | 185.1097 | 313.3699 | 328.0306 | 2645.0662 |  | 1.2413
INTERTEK | INT HWO 110-0023 | 192.1 | 94.9979 | 49.7127 | 25.2349 | 90.3794 | 2804.0747 | 193.9152 | 70.5537 | 34.8692 | 108.9436 | 973.2762 | 128.9334 | 181.0084 | 188.2638 | 8.7631 | 186.9807 | 315.4091 | 328.3297 | 2639.5336 |  | 1.2413
INTERTEK | INT HWO 110-0023 | 192.1167 | 94.9962 | 49.7769 | 25.011 | 90.2966 | 2804.0236 | 193.8903 | 70.4515 | 34.972 | 108.847 | 973.7415 | 129.1095 | 181.1504 | 191.7394 | 8.7284 | 190.7122 | 315.3059 | 328.2234 | 2643.7024 |  | 1.2413
INTERTEK | INT HWO 110-0023 | 192.1333 | 94.9981 | 49.8102 | 24.9332 | 90.3201 | 2797.019 | 193.9825 | 70.5381 | 34.8859 | 108.8728 | 973.8706 | 129.0001 | 181.2816 | 190.1509 | 8.6794 | 183.086 | 312.3427 | 328.2142 | 2649.1802 |  | 1.2413
INTERTEK | INT HWO 110-0023 | 192.15 | 94.9915 | 49.9954 | 25.1988 | 90.3745 | 2801.739 | 194.1157 | 70.4703 | 34.9114 | 108.9703 | 973.7165 | 129.0376 | 181.6277 | 190.6778 | 8.7524 | 181.2175 | 314.3449 | 327.7967 | 2621.425 |  | 1.2413
INTERTEK | INT HWO 110-0023 | 192.1667 | 94.9997 | 50.0809 | 24.9271 | 90.3363 | 2802.335 | 194.0596 | 70.4947 | 34.9839 | 109.0304 | 973.7337 | 129.0347 | 181.3041 | 189.5428 | 8.7569 | 183.1769 | 313.4206 | 328.3872 | 2611.3955 |  | 1.2413
INTERTEK | INT HWO 110-0023 | 192.1833 | 94.9981 | 50.1378 | 24.9456 | 90.3736 | 2797.5041 | 193.9483 | 70.4262 | 34.9909 | 109.0913 | 973.352 | 129.0918 | 181.1149 | 193.4419 | 8.6379 | 190.594 | 315.1088 | 327.939 | 2627.199 |  | 1.2413
INTERTEK | INT HWO 110-0023 | 192.2 | 95.0025 | 50.2626 | 24.8772 | 90.4549 | 2797.2127 | 193.9444 | 70.4397 | 34.9919 | 109.1258 | 973.7501 | 129.2191 | 181.171 | 189.0225 | 8.7292 | 179.3449 | 311.064 | 327.9454 | 2638.2434 |  | 1.2413
INTERTEK | INT HWO 110-0023 | 192.2167 | 95.0037 | 50.2051 | 24.9059 | 90.5686 | 2802.9803 | 194.0282 | 70.4735 | 35.1085 | 109.321 | 973.8816 | 129.3205 | 181.2349 | 193.212 | 8.6691 | 190.7057 | 311.021 | 327.7681 | 2649.8913 |  | 1.2413
INTERTEK | INT HWO 110-0023 | 192.2333 | 95.0036 | 50.2218 | 25.0729 | 90.6257 | 2797.0083 | 193.98 | 70.5105 | 35.1278 | 109.3792 | 973.8769 | 129.2543 | 181.2069 | 189.054 | 8.6774 | 186.9784 | 310.3187 | 327.4706 | 2651.9908 |  | 1.2413
INTERTEK | INT HWO 110-0023 | 192.25 | 95.0059 | 50.2879 | 25.229 | 90.7711 | 2802.2348 | 193.9541 | 70.5309 | 35.2127 | 108.9715 | 974.214 | 129.25 | 181.0244 | 188.5044 | 8.7294 | 181.2606 | 313.0339 | 328.053 | 2644.8436 |  | 1.2413
INTERTEK | INT HWO 110-0023 | 192.2667 | 95.0114 | 50.1173 | 24.9457 | 90.708 | 2799.3819 | 193.8342 | 70.4864 | 35.2048 | 109.0263 | 973.3731 | 129.3047 | 180.7075 | 190.6578 | 8.6507 | 190.661 | 312.011 | 327.7333 | 2630.8906 |  | 1.2413
INTERTEK | INT HWO 110-0023 | 192.2833 | 94.9969 | 49.9541 | 24.9939 | 90.6802 | 2800.4144 | 194.0039 | 70.4956 | 35.1687 | 109.0552 | 973.3536 | 129.2221 | 181.4272 | 189.1862 | 8.958 | 194.394 | 315.8795 | 328.5614 | 2617.3072 |  | 1.2413
INTERTEK | INT HWO 110-0023 | 192.3 | 94.9949 | 49.9803 | 25.2088 | 90.6632 | 2802.5905 | 194.091 | 70.5285 | 35.1181 | 109.0507 | 972.8209 | 129.1931 | 181.3163 | 192.0272 | 9.2049 | 190.7192 | 312.76 | 328.5586 | 2602.3526 |  | 1.2413
INTERTEK | INT HWO 110-0023 | 192.3167 | 94.9941 | 49.8431 | 24.9157 | 90.5691 | 2801.6841 | 194.0378 | 70.5015 | 35.1421 | 109.0633 | 973.3974 | 129.2247 | 181.2037 | 190.9904 | 8.7219 | 185.0753 | 314.0725 | 327.6896 | 2618.5447 |  | 1.2413
INTERTEK | INT HWO 110-0023 | 192.3333 | 94.9979 | 49.8088 | 25.0677 | 90.4822 | 2798.7902 | 193.9789 | 70.4825 | 35.0328 | 108.9542 | 972.8851 | 129.2427 | 181.0635 | 190.4508 | 9.072 | 188.7186 | 315.4002 | 328.8015 | 2630.3341 |  | 1.2413
INTERTEK | INT HWO 110-0023 | 192.35 | 94.9972 | 49.8529 | 25.165 | 90.5153 | 2799.7502 | 193.9702 | 70.4949 | 34.9798 | 108.827 | 972.7935 | 129.1699 | 181.1234 | 189.0507 | 8.7626 | 188.7371 | 314.2384 | 328.0379 | 2638.5773 |  | 1.2413
INTERTEK | INT HWO 110-0023 | 192.3667 | 94.9942 | 49.8304 | 25.1927 | 90.4549 | 2796.8374 | 194.1038 | 70.557 | 35.1091 | 108.7324 | 973.4029 | 129.0694 | 181.688 | 192.2351 | 8.7232 | 192.5586 | 313.1718 | 328.3497 | 2633.4503 |  | 1.2413
INTERTEK | INT HWO 110-0023 | 192.3833 | 94.9978 | 49.8825 | 25.1659 | 90.4393 | 2798.5499 | 194.0574 | 70.4836 | 34.9687 | 108.7848 | 973.0603 | 129.1567 | 181.246 | 188.381 | 8.7388 | 190.5558 | 311.0748 | 328.384 | 2636.2477 |  | 1.2413
INTERTEK | INT HWO 110-0023 | 192.4 | 95.0061 | 49.9186 | 25.1803 | 90.4179 | 2796.3233 | 193.9778 | 70.4447 | 34.9667 | 108.721 | 972.4721 | 129.0253 | 181.1138 | 191.5307 | 9.0463 | 186.8563 | 314.4695 | 328.7047 | 2629.2589 |  | 1.2413
INTERTEK | INT HWO 110-0023 | 192.4167 | 95.0116 | 49.8121 | 24.7548 | 90.3055 | 2803.84 | 193.9216 | 70.4992 | 34.9231 | 108.9001 | 972.4189 | 128.9466 | 181.1118 | 190.5143 | 8.8781 | 194.4467 | 314.5446 | 328.478 | 2615.1172 |  | 1.2413
INTERTEK | INT HWO 110-0023 | 192.4333 | 95.0095 | 49.9327 | 24.586 | 90.3729 | 2797.5318 | 194.0414 | 70.4803 | 34.9477 | 108.9507 | 972.8366 | 129.113 | 181.2645 | 188.3424 | 8.6446 | 188.7975 | 311.4113 | 328.1443 | 2630.9113 |  | 1.2413
INTERTEK | INT HWO 110-0023 | 192.45 | 95.0045 | 49.97 | 24.6142 | 90.3451 | 2799.923 | 194.114 | 70.4558 | 34.9621 | 109.0131 | 972.9461 | 129.1494 | 181.4372 | 187.9904 | 8.6982 | 186.8341 | 314.7165 | 328.0002 | 2638.0944 |  | 1.2413
INTERTEK | INT HWO 110-0023 | 192.4667 | 95.0125 | 50.1568 | 24.7266 | 90.504 | 2800.5992 | 193.9997 | 70.525 | 34.986 | 109.0515 | 973.3481 | 129.1048 | 181.1047 | 190.7063 | 8.6614 | 188.7234 | 314.13 | 328.084 | 2641.0219 |  | 1.2413
INTERTEK | INT HWO 110-0023 | 192.4833 | 95.0022 | 50.2234 | 25.0143 | 90.5197 | 2803.7221 | 193.883 | 70.5083 | 34.9953 | 109.1391 | 972.8749 | 129.1521 | 181.0642 | 192.373 | 9.0793 | 190.5795 | 311.3881 | 328.586 | 2631.0622 |  | 1.2413
INTERTEK | INT HWO 110-0023 | 192.5 | 94.9956 | 50.3182 | 25.348 | 90.586 | 2801.8897 | 193.9713 | 70.474 | 35.067 | 109.1968 | 972.106 | 129.2975 | 181.3019 | 189.1739 | 8.7364 | 185.09 | 314.8775 | 328.0081 | 2638.9376 |  | 1.2413
INTERTEK | INT HWO 110-0023 | 192.5167 | 94.9957 | 50.2819 | 25.4747 | 90.6753 | 2800.2088 | 194.007 | 70.6011 | 35.0396 | 109.301 | 972.799 | 129.3579 | 181.1646 | 187.697 | 8.8397 | 186.8799 | 311.4638 | 327.8754 | 2636.0402 |  | 1.2413
INTERTEK | INT HWO 110-0023 | 192.5333 | 94.9969 | 50.2568 | 25.508 | 90.6655 | 2800.9512 | 193.9351 | 70.5852 | 35.1679 | 109.2436 | 972.131 | 129.4659 | 181.2111 | 188.6946 | 8.6508 | 185.0386 | 310.8585 | 327.8543 | 2641.3483 |  | 1.2413
INTERTEK | INT HWO 110-0023 | 192.55 | 94.9944 | 50.1761 | 25.2021 | 90.7185 | 2796.2634 | 194.0282 | 70.5091 | 35.0723 | 109.0951 | 971.9316 | 129.3733 | 181.1588 | 191.0809 | 8.8558 | 190.5926 | 310.3169 | 327.8937 | 2639.7185 |  | 1.2413
INTERTEK | INT HWO 110-0023 | 192.5667 | 95.0021 | 49.9947 | 24.638 | 90.6518 | 2802.0556 | 194.0848 | 70.4473 | 35.0257 | 109.0877 | 972.5581 | 129.2374 | 181.2015 | 188.9032 | 8.9506 | 190.5865 | 316.2914 | 328.4905 | 2635.8082 |  | 1.2413
INTERTEK | INT HWO 110-0023 | 192.5833 | 95.0032 | 49.8451 | 24.364 | 90.3136 | 2803.0415 | 194.0949 | 70.3678 | 35.0527 | 109.0858 | 972.7787 | 129.2577 | 181.1991 | 192.1276 | 8.8714 | 188.8637 | 312.3128 | 328.3553 | 2633.7332 |  | 1.2413
INTERTEK | INT HWO 110-0023 | 192.6 | 94.9912 | 49.7642 | 24.5695 | 90.009 | 2797.4246 | 193.9305 | 70.5808 | 35.0734 | 108.8992 | 973.9035 | 129.1514 | 181.1915 | 187.6677 | 8.6974 | 183.1094 | 314.2828 | 328.6719 | 2613.5422 |  | 1.2413
INTERTEK | INT HWO 110-0023 | 192.6167 | 94.9885 | 49.8223 | 25.0226 | 89.8094 | 2800.7802 | 193.9082 | 70.5999 | 35.0217 | 108.8378 | 972.8812 | 129.0197 | 181.0638 | 190.6156 | 8.7537 | 186.8399 | 312.5625 | 328.5334 | 2592.4589 |  | 1.2413
INTERTEK | INT HWO 110-0023 | 192.6333 | 94.9923 | 49.8636 | 25.3506 | 90.2587 | 2797.0632 | 194.0099 | 70.5133 | 35.0039 | 108.811 | 972.5824 | 128.9599 | 181.2385 | 190.2625 | 8.6995 | 188.8778 | 314.1121 | 328.6142 | 2572.2829 |  | 1.2413
INTERTEK | INT HWO 110-0023 | 192.65 | 95.01 | 49.8608 | 25.4428 | 90.6175 | 2797.1578 | 194.003 | 70.4446 | 34.9629 | 108.7839 | 972.0669 | 129.0433 | 181.0718 | 188.4495 | 8.7088 | 192.4325 | 314.4255 | 328.7989 | 2560.7708 |  | 1.2413
INTERTEK | INT HWO 110-0023 | 192.6667 | 94.9908 | 49.8664 | 25.1973 | 90.6878 | 2800.9367 | 194.1488 | 70.5531 | 34.9804 | 108.751 | 972.8678 | 129.0355 | 181.4379 | 189.688 | 8.6858 | 185.1553 | 313.5465 | 328.3883 | 2598.1235 |  | 1.2413
INTERTEK | INT HWO 110-0023 | 192.6833 | 95.0067 | 49.8036 | 25.0479 | 90.6717 | 2801.6658 | 193.9425 | 70.5417 | 35.0329 | 108.9887 | 972.8851 | 129.2066 | 181.192 | 191.9544 | 8.7173 | 188.7825 | 313.3022 | 328.3347 | 2611.1032 |  | 1.2413
INTERTEK | INT HWO 110-0023 | 192.7 | 95.0031 | 49.9246 | 24.8761 | 90.7475 | 2801.0868 | 193.9379 | 70.483 | 34.976 | 108.9567 | 972.878 | 129.1531 | 181.0237 | 189.1873 | 8.5668 | 183.1436 | 312.3838 | 327.9819 | 2620.5705 |  | 1.2413
INTERTEK | INT HWO 110-0023 | 192.7167 | 95.0012 | 49.9824 | 24.8256 | 90.7411 | 2798.8413 | 194.0274 | 70.4988 | 34.9983 | 109.1308 | 972.368 | 129.2029 | 181.2316 | 190.1692 | 8.942 | 192.5965 | 315.0181 | 328.4161 | 2625.6919 |  | 1.2413
INTERTEK | INT HWO 110-0023 | 192.7333 | 95.0025 | 50.0269 | 24.6698 | 90.7695 | 2799.1031 | 194.0346 | 70.4633 | 34.9526 | 109.0562 | 972.9594 | 129.2704 | 181.277 | 187.283 | 8.8214 | 187.0277 | 314.0798 | 327.9685 | 2625.6919 |  | 1.2413
INTERTEK | INT HWO 110-0023 | 192.75 | 95.0042 | 50.0714 | 24.6447 | 90.789 | 2800.2315 | 194.0085 | 70.5705 | 34.9284 | 109.1265 | 972.9531 | 129.2909 | 181.2364 | 188.0996 | 8.9457 | 190.5519 | 314.1618 | 328.4941 | 2622.5059 |  | 1.2413
INTERTEK | INT HWO 110-0023 | 192.7667 | 95.0074 | 50.1352 | 24.457 | 90.4303 | 2797.5514 | 193.9452 | 70.4908 | 35.0692 | 109.0834 | 973.467 | 129.2909 | 181.0713 | 190.739 | 8.645 | 186.847 | 312.0112 | 327.4482 | 2621.4854 |  | 1.2413
INTERTEK | INT HWO 110-0023 | 192.7833 | 94.9812 | 50.2196 | 24.9917 | 90.1163 | 2797.2051 | 194.0422 | 70.5602 | 35.0401 | 109.1227 | 971.9449 | 129.2095 | 181.3077 | 187.6688 | 8.5618 | 186.9811 | 314.5839 | 327.9849 | 2616.3773 |  | 1.2413
INTERTEK | INT HWO 110-0023 | 192.8 | 94.992 | 50.368 | 25.7055 | 90.1027 | 2799.6165 | 194.0519 | 70.5751 | 35.0799 | 109.0373 | 972.3555 | 129.1704 | 181.4513 | 189.8693 | 8.5942 | 192.4521 | 311.7726 | 327.7497 | 2622.2871 |  | 1.2413
INTERTEK | INT HWO 110-0023 | 192.8167 | 95.0023 | 50.2845 | 25.1598 | 90.0953 | 2798.5669 | 194.0022 | 70.5341 | 35.0085 | 109.2313 | 972.4025 | 129.1782 | 180.9865 | 190.4232 | 8.7329 | 185.0511 | 314.0541 | 328.0441 | 2629.7097 |  | 1.2413
INTERTEK | INT HWO 110-0023 | 192.8333 | 94.9995 | 50.0757 | 24.7722 | 90.1361 | 2801.3416 | 193.9418 | 70.5586 | 35.0488 | 109.0149 | 972.4056 | 129.2852 | 181.012 | 189.8049 | 8.5984 | 194.4174 | 312.1824 | 327.604 | 2611.454 |  | 1.2413
INTERTEK | INT HWO 110-0023 | 192.85 | 94.9996 | 50.0544 | 24.6241 | 90.3766 | 2801.1391 | 193.9751 | 70.4365 | 35.0581 | 108.952 | 972.3266 | 129.213 | 181.2083 | 189.407 | 8.687 | 188.7485 | 313.302 | 328.0297 | 2618.075 |  | 1.2413
INTERTEK | INT HWO 110-0023 | 192.8667 | 94.996 | 49.9971 | 24.6778 | 90.5493 | 2804.0103 | 194.0032 | 70.5008 | 35.0834 | 108.9178 | 972.8796 | 129.1888 | 181.1737 | 190.0046 | 8.7639 | 186.9007 | 310.9478 | 328.1323 | 2615.6171 |  | 1.2413
INTERTEK | INT HWO 110-0023 | 192.8833 | 94.9851 | 50.0316 | 25.2191 | 90.554 | 2796.008 | 193.8752 | 70.5629 | 35.0653 | 108.9863 | 972.4447 | 129.0662 | 181.363 | 190.8295 | 8.8913 | 190.7442 | 316.836 | 328.5094 | 2616.0321 |  | 1.2413
INTERTEK | INT HWO 110-0023 | 192.9 | 94.9993 | 50.0189 | 25.313 | 90.551 | 2802.7747 | 193.7824 | 70.4912 | 35.0182 | 108.9124 | 972.9476 | 129.0743 | 181.0466 | 189.3696 | 8.7509 | 186.8492 | 312.701 | 328.6131 | 2621.1138 |  | 1.2413
INTERTEK | INT HWO 110-0023 | 192.9167 | 95.0022 | 49.9953 | 25.4089 | 90.4781 | 2803.1613 | 193.9403 | 70.5683 | 35.1086 | 108.9291 | 972.4056 | 129.1829 | 181.0689 | 191.482 | 8.7867 | 186.8643 | 315.3979 | 328.5191 | 2617.5751 |  | 1.2413
INTERTEK | INT HWO 110-0023 | 192.9333 | 95.0012 | 49.9078 | 25.4607 | 90.401 | 2798.4439 | 193.9669 | 70.4833 | 34.9348 | 108.9466 | 972.4893 | 129.1052 | 181.183 | 187.9441 | 9.1271 | 194.4174 | 312.7267 | 328.534 | 2613.6704 |  | 1.2413
INTERTEK | INT HWO 110-0023 | 192.95 | 95.0004 | 49.7867 | 24.9822 | 90.4084 | 2801.5289 | 194.0713 | 70.4953 | 34.9287 | 108.9594 | 972.2726 | 129.1205 | 181.2971 | 189.8956 | 9.1977 | 194.4191 | 313.8557 | 328.9601 | 2607.4286 |  | 1.2413
INTERTEK | INT HWO 110-0023 | 192.9667 | 95.0036 | 49.7688 | 24.6412 | 90.3418 | 2800.4876 | 194.0001 | 70.5088 | 34.9256 | 108.8653 | 972.9797 | 129.1166 | 181.0809 | 191.9516 | 8.7616 | 186.8794 | 311.8094 | 328.3103 | 2613.6025 |  | 1.2413
INTERTEK | INT HWO 110-0023 | 192.9833 | 94.9987 | 49.7868 | 24.8112 | 90.3305 | 2802.0417 | 193.9727 | 70.4645 | 34.9847 | 108.8935 | 972.4204 | 129.1935 | 181.1081 | 192.6567 | 9.1038 | 190.7376 | 313.1369 | 328.5803 | 2614.3137 |  | 1.2413
INTERTEK | INT HWO 110-0023 | 193 | 94.988 | 49.9454 | 25.1406 | 90.6865 | 2803.1746 | 193.8758 | 70.5534 | 34.885 | 108.7535 | 972.1107 | 129.0733 | 181.1878 | 189.985 | 9.1642 | 192.4795 | 315.8795 | 328.4325 | 2610.8674 |  | 1.2413
INTERTEK | INT HWO 110-0023 | 193.0167 | 94.987 | 50.0319 | 25.5181 | 90.9295 | 2801.0571 | 194.0116 | 70.5114 | 35.0773 | 109.0781 | 972.0794 | 129.2445 | 181.1248 | 190.4753 | 9.1039 | 188.7966 | 311.4863 | 328.0911 | 2608.4699 |  | 1.2413
INTERTEK | INT HWO 110-0023 | 193.0333 | 94.9972 | 50.1698 | 25.4443 | 91.0831 | 2797.6656 | 193.998 | 70.476 | 34.9804 | 109.2341 | 972.3501 | 129.3171 | 181.4026 | 188.7653 | 9.0183 | 186.8994 | 312.8221 | 328.1196 | 2583.3442 |  | 1.2413
INTERTEK | INT HWO 110-0023 | 193.05 | 94.998 | 50.1531 | 25.063 | 90.9771 | 2803.0724 | 193.9629 | 70.5302 | 35.1415 | 109.2802 | 972.1068 | 129.3432 | 181.2224 | 192.5569 | 8.9602 | 192.616 | 313.6772 | 327.4659 | 2562.393 |  | 1.2413
INTERTEK | INT HWO 110-0023 | 193.0667 | 94.9955 | 50.0984 | 25.2439 | 90.4587 | 2801.8393 | 193.9644 | 70.541 | 35.0076 | 109.1377 | 971.4482 | 129.434 | 181.0306 | 188.6757 | 8.9954 | 187.037 | 307.8881 | 327.9396 | 2547.0215 |  | 1.2413
INTERTEK | INT HWO 110-0023 | 193.0833 | 94.9944 | 50.1624 | 25.1027 | 90.3231 | 2799.197 | 194.0072 | 70.5584 | 35.0087 | 109.0022 | 972.0317 | 129.1969 | 181.2619 | 189.6686 | 9.1255 | 190.6356 | 315.9727 | 328.484 | 2540.4646 |  | 1.2413
INTERTEK | INT HWO 110-0023 | 193.1 | 95.0017 | 50.143 | 25.0553 | 90.1098 | 2801.0906 | 194.0439 | 70.4816 | 35.0885 | 108.9195 | 972.3813 | 129.0016 | 181.3253 | 189.5397 | 9.0508 | 186.8537 | 314.3293 | 328.0525 | 2561.4819 |  | 1.2413
INTERTEK | INT HWO 110-0023 | 193.1167 | 95.0018 | 50.0915 | 25.1102 | 90.1166 | 2799.6291 | 193.9951 | 70.5152 | 35.0846 | 108.8586 | 972.0763 | 129.1901 | 181.2029 | 188.7013 | 8.8426 | 188.8579 | 312.2695 | 328.3719 | 2581.5145 |  | 1.2413
INTERTEK | INT HWO 110-0023 | 193.1333 | 94.992 | 50.0262 | 25.0454 | 90.1329 | 2796.9213 | 194.02 | 70.4668 | 35.1135 | 108.8226 | 972.4995 | 129.0309 | 181.2493 | 188.9363 | 8.9552 | 185.1079 | 314.1722 | 328.389 | 2593.3304 |  | 1.2413
INTERTEK | INT HWO 110-0023 | 193.15 | 94.9946 | 50.0357 | 25.0503 | 90.4485 | 2802.4669 | 193.9859 | 70.5109 | 35.0658 | 108.8379 | 972.0262 | 128.9513 | 181.3058 | 190.8379 | 8.9189 | 192.5878 | 314.3557 | 328.3166 | 2613.4479 |  | 1.2413
INTERTEK | INT HWO 110-0023 | 193.1667 | 94.987 | 49.9751 | 25.1206 | 90.7415 | 2798.449 | 194.0106 | 70.5567 | 35.0754 | 109.0802 | 972.0497 | 129.1088 | 181.123 | 190.4837 | 9.1886 | 187.0859 | 314.6999 | 328.5252 | 2613.8496 |  | 1.2413
INTERTEK | INT HWO 110-0023 | 193.1833 | 95.0019 | 49.9828 | 25.149 | 90.9055 | 2798.0705 | 194.069 | 70.4811 | 35.0528 | 109.2735 | 972.2859 | 129.2807 | 181.2491 | 192.3878 | 8.6551 | 186.9869 | 311.4885 | 326.9437 | 2620.7592 |  | 1.2413
INTERTEK | INT HWO 110-0023 | 193.2 | 95.0015 | 49.9611 | 24.5657 | 90.9694 | 2799.8492 | 193.9888 | 70.5327 | 35.0721 | 109.3262 | 972.4838 | 129.3064 | 181.1321 | 189.7315 | 9.1195 | 192.4977 | 314.6873 | 327.9702 | 2606.3666 |  | 1.2413
INTERTEK | INT HWO 110-0023 | 193.2167 | 95.0001 | 49.8483 | 24.4426 | 90.942 | 2799.2311 | 194.0072 | 70.505 | 34.9996 | 109.106 | 971.93 | 129.4521 | 181.1081 | 193.3439 | 9.1106 | 194.3375 | 313.3593 | 328.1243 | 2621.3704 |  | 1.2413
INTERTEK | INT HWO 110-0023 | 193.2333 | 94.998 | 49.8655 | 24.2427 | 90.4454 | 2802.4473 | 194.1022 | 70.5105 | 34.972 | 108.9612 | 972.835 | 129.2354 | 181.295 | 187.8905 | 9.1199 | 188.9104 | 316.9513 | 328.4586 | 2620.7177 |  | 1.2413
INTERTEK | INT HWO 110-0023 | 193.25 | 94.9782 | 49.9089 | 24.8738 | 90.226 | 2799.829 | 194.0197 | 70.6944 | 34.9814 | 108.8455 | 972.0036 | 129.0807 | 181.2155 | 189.6328 | 9.2605 | 190.6062 | 312.2343 | 328.7025 | 2594.7413 |  | 1.2413
INTERTEK | INT HWO 110-0023 | 193.2667 | 94.9797 | 50.0894 | 25.4183 | 90.1333 | 2799.1668 | 193.8959 | 70.5512 | 35.0975 | 108.7284 | 971.9425 | 129.0584 | 181.0895 | 187.9973 | 9.054 | 194.3094 | 312.4695 | 328.2566 | 2589.5445 |  | 1.2413
INTERTEK | INT HWO 110-0023 | 193.2833 | 94.9843 | 50.0483 | 25.4498 | 90.1836 | 2798.1727 | 193.9566 | 70.5547 | 35.0234 | 108.7505 | 971.5249 | 128.946 | 181.2696 | 187.2683 | 8.8237 | 188.7406 | 312.3522 | 327.9706 | 2586.0284 |  | 1.2413
INTERTEK | INT HWO 110-0023 | 193.3 | 95.001 | 50.1334 | 25.3909 | 90.0976 | 2802.1067 | 194.0188 | 70.5608 | 35.0462 | 109.0449 | 971.4646 | 129.0546 | 181.2753 | 192.463 | 9.0241 | 192.4394 | 312.5078 | 328.1663 | 2602.3658 |  | 1.2413
INTERTEK | INT HWO 110-0023 | 193.3167 | 95.0014 | 50.108 | 25.0369 | 90.478 | 2798.2572 | 194.0013 | 70.4505 | 35.1558 | 109.1837 | 971.7986 | 129.0897 | 181.1207 | 188.5406 | 9.229 | 194.2925 | 312.566 | 328.1922 | 2610.7429 |  | 1.2413
INTERTEK | INT HWO 110-0023 | 193.3333 | 95.0002 | 50.0626 | 24.7409 | 90.7669 | 2796.8437 | 194.5525 | 70.5521 | 35.087 | 109.2738 | 971.9089 | 129.338 | 181.2262 | 189.4516 | 9.1197 | 192.6551 | 315.9762 | 327.8185 | 2604.3936 |  | 1.2413
INTERTEK | INT HWO 110-0023 | 193.35 | 94.998 | 50.0731 | 24.7088 | 90.9118 | 2800.9442 | 193.9875 | 70.4255 | 35.0281 | 109.3113 | 971.5069 | 129.4907 | 181.07 | 188.4684 | 8.9565 | 196.2284 | 314.5991 | 327.6678 | 2605.6253 |  | 1.2413
INTERTEK | INT HWO 110-0023 | 193.3667 | 94.9997 | 50.0692 | 24.7286 | 90.9591 | 2801.4949 | 194.0236 | 70.4318 | 35.1611 | 108.9897 | 971.8463 | 129.3376 | 181.1186 | 192.2271 | 9.0483 | 190.6807 | 311.5757 | 328.1428 | 2604.3992 |  | 1.2413
INTERTEK | INT HWO 110-0023 | 193.3833 | 94.9883 | 50.0632 | 24.58 | 90.8662 | 2798.6981 | 194.0638 | 70.4217 | 35.1089 | 108.9028 | 972.379 | 129.3535 | 181.2793 | 188.8805 | 9.262 | 190.6798 | 310.0986 | 328.2758 | 2601.0529 |  | 1.2413
INTERTEK | INT HWO 110-0023 | 193.4 | 94.9887 | 50.0617 | 24.8647 | 90.3984 | 2798.3562 | 193.8385 | 70.5409 | 35.0636 | 108.947 | 971.833 | 129.1777 | 181.2951 | 191.1285 | 8.7339 | 190.7586 | 313.6376 | 328.0418 | 2600.604 |  | 1.2413
INTERTEK | INT HWO 110-0023 | 193.4167 | 94.9861 | 50.0614 | 25.0889 | 90.271 | 2798.8545 | 193.9235 | 70.4598 | 35.1136 | 108.7407 | 971.4341 | 129.0735 | 181.2097 | 191.7864 | 9.1566 | 199.8706 | 312.1778 | 328.548 | 2590.3274 |  | 1.2413
INTERTEK | INT HWO 110-0023 | 193.4333 | 94.9857 | 50.0339 | 25.2982 | 90.1866 | 2801.9446 | 193.9909 | 70.5947 | 35.0022 | 108.7575 | 971.9777 | 129.0303 | 181.3458 | 190.3941 | 9.1802 | 194.4286 | 312.0194 | 328.3 | 2592.6966 |  | 1.2413
INTERTEK | INT HWO 110-0023 | 193.45 | 94.9839 | 50.021 | 25.3064 | 90.1428 | 2800.1905 | 194.0577 | 70.5122 | 35.0667 | 108.7387 | 971.9159 | 128.8786 | 181.3681 | 191.2765 | 9.2116 | 192.6095 | 313.2849 | 328.8366 | 2558.3186 |  | 1.2413
INTERTEK | INT HWO 110-0023 | 193.4667 | 94.995 | 50.0025 | 25.4891 | 90.117 | 2797.1647 | 193.9911 | 70.6058 | 34.916 | 109.1265 | 971.5389 | 129.0638 | 181.2075 | 190.0193 | 9.0579 | 194.4148 | 315.9394 | 328.3019 | 2544.6145 |  | 1.2413
INTERTEK | INT HWO 110-0023 | 193.4833 | 94.9995 | 49.8607 | 25.1436 | 90.3729 | 2804.2607 | 193.9588 | 70.4767 | 35.0607 | 109.2099 | 971.1643 | 129.086 | 181.2208 | 191.0363 | 9.0704 | 192.4038 | 311.2031 | 327.9351 | 2519.2267 |  | 1.2413
INTERTEK | INT HWO 110-0023 | 193.5 | 94.993 | 49.8857 | 25.0906 | 90.6258 | 2797.489 | 194.0253 | 70.4876 | 34.9881 | 109.253 | 971.0071 | 129.1733 | 181.2296 | 187.5016 | 9.271 | 190.7534 | 312.1808 | 328.2286 | 2526.2947 |  | 1.2413
INTERTEK | INT HWO 110-0023 | 193.5167 | 94.9823 | 49.8398 | 24.9587 | 90.751 | 2802.0834 | 194.0388 | 70.5032 | 34.9464 | 109.2622 | 971.37 | 129.4289 | 181.1881 | 191.9219 | 8.9967 | 187.0308 | 312.104 | 328.0114 | 2562.9532 |  | 1.2413
INTERTEK | INT HWO 110-0023 | 193.5333 | 94.993 | 49.9558 | 25.3396 | 90.7207 | 2797.5779 | 194.0487 | 70.5612 | 35.0168 | 108.9144 | 969.8557 | 129.1313 | 181.2187 | 188.0994 | 9.2718 | 199.9378 | 312.4011 | 328.2331 | 2549.3812 |  | 1.2413
INTERTEK | INT HWO 110-0023 | 193.55 | 94.9903 | 49.9695 | 25.0052 | 90.7335 | 2802.1502 | 193.9403 | 70.5694 | 34.9884 | 108.8127 | 971.9034 | 129.1468 | 181.2512 | 190.8383 | 9.265 | 200.0004 | 312.5958 | 328.3864 | 2566.2656 |  | 1.2413
INTERTEK | INT HWO 110-0023 | 193.5667 | 94.9984 | 50.039 | 25.1211 | 90.7272 | 2803.5997 | 193.9439 | 70.4386 | 34.9681 | 108.7676 | 970.598 | 129.0759 | 181.1884 | 192.8803 | 9.4292 | 201.7767 | 314.7481 | 328.8956 | 2579.1887 |  | 1.2413
INTERTEK | INT HWO 110-0023 | 193.5833 | 95.0022 | 49.973 | 24.7086 | 90.7405 | 2802.6195 | 193.9453 | 70.4469 | 35.0522 | 108.8534 | 971.3387 | 129.1576 | 181.1831 | 189.6367 | 9.1727 | 192.5791 | 312.5993 | 328.3062 | 2587.1753 |  | 1.2413
INTERTEK | INT HWO 110-0023 | 193.6 | 95.0036 | 50.008 | 24.8998 | 90.6989 | 2799.6146 | 194.0908 | 70.5463 | 35.0592 | 108.894 | 972.451 | 129.0612 | 181.4252 | 193.1259 | 9.2525 | 194.3664 | 311.828 | 328.2148 | 2583.7649 |  | 1.2413
INTERTEK | INT HWO 110-0023 | 193.6167 | 95.0283 | 50.0491 | 24.8377 | 90.6606 | 2799.1112 | 193.9754 | 70.5031 | 35.07 | 108.8691 | 972.368 | 129.0535 | 181.277 | 190.7476 | 9.2362 | 194.4726 | 312.548 | 328.5974 | 2581.6296 |  | 1.2413
INTERTEK | INT HWO 110-0023 | 193.6333 | 95.0308 | 50.0393 | 24.6845 | 90.3988 | 2796.8191 | 194.0634 | 70.4043 | 34.9269 | 109.0384 | 971.467 | 129.1458 | 181.1079 | 189.9661 | 8.7674 | 188.8597 | 312.5021 | 327.8864 | 2548.2589 |  | 1.2413
INTERTEK | INT HWO 110-0023 | 193.65 | 95.0378 | 50.0112 | 24.7849 | 90.245 | 2799.086 | 193.9939 | 70.4122 | 34.7723 | 108.8781 | 971.3371 | 129.1293 | 180.995 | 190.9482 | 9.3026 | 194.3271 | 313.849 | 328.6094 | 2515.4578 |  | 1.2413
INTERTEK | INT HWO 110-0023 | 193.6667 | 95.0346 | 49.8995 | 24.4246 | 90.2519 | 2802.2619 | 194.0609 | 70.4158 | 34.9378 | 109.0583 | 967.2526 | 129.0733 | 181.2551 | 190.1238 | 9.0969 | 190.7665 | 313.3258 | 328.1866 | 2528.0131 |  | 1.2413
INTERTEK | INT HWO 110-0023 | 193.6833 | 95.0222 | 49.934 | 24.6939 | 90.2297 | 2802.7608 | 193.9382 | 70.4836 | 34.9512 | 109.1585 | 973.3106 | 129.2234 | 181.2354 | 188.6761 | 8.7952 | 192.6404 | 315.5971 | 328.0683 | 2547.2271 |  | 1.2413
INTERTEK | INT HWO 110-0023 | 193.7 | 95.0122 | 49.9872 | 25.169 | 90.2257 | 2801.2716 | 193.9539 | 70.4729 | 34.8991 | 109.2515 | 972.7975 | 129.1555 | 181.1729 | 188.2254 | 8.9583 | 188.9038 | 314.5352 | 328.1125 | 2523.137 |  | 1.2413
INTERTEK | INT HWO 110-0023 | 193.7167 | 95.0109 | 49.9957 | 25.4122 | 90.2219 | 2798.1115 | 193.9882 | 70.5073 | 34.8742 | 109.1924 | 972.4189 | 129.3557 | 181.357 | 190.7379 | 8.7324 | 183.1976 | 312.7308 | 327.5928 | 2520.5754 |  | 1.2413
INTERTEK | INT HWO 110-0023 | 193.7333 | 95.0141 | 49.9796 | 25.2944 | 90.2839 | 2798.582 | 193.9724 | 70.4889 | 34.9191 | 109.2285 | 969.4482 | 129.1075 | 181.2222 | 190.9167 | 8.6322 | 188.8584 | 312.3277 | 327.5732 | 2514.1355 |  | 1.2413
INTERTEK | INT HWO 110-0023 | 193.75 | 95.0007 | 49.9396 | 25.2094 | 90.255 | 2798.8419 | 194.0235 | 70.5216 | 34.8516 | 108.9586 | 972.7857 | 129.1593 | 181.2585 | 189.3396 | 8.9674 | 194.3504 | 314.6919 | 327.9556 | 2496.2741 |  | 1.2413
INTERTEK | INT HWO 110-0023 | 193.7667 | 95.0158 | 49.9675 | 25.3566 | 90.6499 | 2801.1152 | 193.9966 | 70.5011 | 34.8399 | 108.8121 | 972.8256 | 129.2348 | 181.328 | 188.1903 | 9.0475 | 192.4929 | 313.2016 | 328.6278 | 2500.1504 |  | 1.2413
INTERTEK | INT HWO 110-0023 | 193.7833 | 95.0193 | 49.9753 | 25.1648 | 90.6963 | 2802.7015 | 193.7678 | 70.4878 | 34.8202 | 108.7614 | 973.1713 | 129.1094 | 180.6945 | 189.8527 | 8.9596 | 188.7516 | 313.6577 | 328.5086 | 2543.8053 |  | 1.2413
INTERTEK | INT HWO 110-0023 | 193.8 | 95.0118 | 49.798 | 24.659 | 90.6679 | 2796.5289 | 194.235 | 70.4917 | 34.8254 | 108.8565 | 971.7924 | 128.9675 | 181.2338 | 190.326 | 8.533 | 188.7428 | 311.8451 | 327.7282 | 2561.5479 |  | 1.2413
INTERTEK | INT HWO 110-0023 | 193.8167 | 94.9916 | 49.8222 | 24.5522 | 90.704 | 2796.0054 | 194.3053 | 70.6005 | 34.8626 | 108.7712 | 973.3286 | 129.0482 | 181.5486 | 190.6498 | 8.7104 | 188.7252 | 312.7157 | 328.1584 | 2557.8677 |  | 1.2413
INTERTEK | INT HWO 110-0023 | 193.8333 | 95.0085 | 49.8473 | 24.9108 | 90.6764 | 2797.7526 | 192.4007 | 70.5078 | 34.8327 | 109.0477 | 973.2542 | 129.0092 | 181.3253 | 187.2632 | 8.6982 | 188.7697 | 312.9509 | 327.4862 | 2568.3085 |  | 1.2413
INTERTEK | INT HWO 110-0023 | 193.85 | 94.998 | 49.9416 | 25.1599 | 90.7068 | 2798.0478 | 192.6357 | 70.5878 | 34.8481 | 108.9996 | 973.8964 | 129.1825 | 181.4726 | 190.7084 | 8.8823 | 192.6195 | 312.8693 | 328.2056 | 2566.5636 |  | 1.2413
INTERTEK | INT HWO 110-0023 | 193.8667 | 95.0021 | 50.0498 | 25.3126 | 90.6979 | 2794.8291 | 194.1541 | 70.5246 | 34.8132 | 108.9339 | 972.2922 | 129.1238 | 181.1056 | 188.9023 | 8.9427 | 190.5707 | 312.4266 | 328.3836 | 2575.8216 |  | 1.2413
INTERTEK | INT HWO 110-0023 | 193.8833 | 95.0002 | 50.0551 | 25.3453 | 90.7008 | 2799.0009 | 194.1596 | 70.5144 | 34.8642 | 108.9677 | 972.4072 | 129.2175 | 181.27 | 189.0389 | 8.9842 | 192.6104 | 315.4976 | 328.2241 | 2574.0315 |  | 1.2413
INTERTEK | INT HWO 110-0023 | 193.9 | 95.0081 | 50.0337 | 25.2469 | 90.6473 | 2798.8665 | 194.1196 | 70.545 | 34.9709 | 109.1375 | 972.4431 | 129.2596 | 181.0858 | 189.3243 | 9.0225 | 190.7105 | 312.0828 | 328.0989 | 2566.6919 |  | 1.2413
INTERTEK | INT HWO 110-0023 | 193.9167 | 95.0069 | 50.074 | 25.3232 | 90.6755 | 2800.1293 | 193.8981 | 70.5513 | 34.8548 | 109.0219 | 972.483 | 129.1398 | 181.2515 | 190.6959 | 8.602 | 181.2805 | 310.599 | 327.5743 | 2549.5774 |  | 1.2413
INTERTEK | INT HWO 110-0023 | 193.9333 | 95.024 | 50.0209 | 25.0001 | 90.4604 | 2798.8325 | 194.0684 | 70.4233 | 34.9046 | 109.1174 | 972.7787 | 129.2602 | 181.3906 | 188.9167 | 8.6296 | 188.768 | 311.6328 | 327.6935 | 2516.4972 |  | 1.2413
INTERTEK | INT HWO 110-0023 | 193.95 | 95.0023 | 49.9391 | 24.7951 | 90.2407 | 2797.0676 | 194.387 | 70.4238 | 34.9359 | 109.1242 | 972.8131 | 129.1974 | 181.2416 | 188.5863 | 8.5813 | 192.6065 | 313.2847 | 328.0084 | 2535.432 |  | 1.2413
INTERTEK | INT HWO 110-0023 | 193.9667 | 95.002 | 49.9854 | 24.6601 | 90.1506 | 2799.5471 | 194.3811 | 70.5347 | 34.9838 | 109.2338 | 971.0219 | 129.1542 | 181.4509 | 188.4921 | 8.8104 | 190.7297 | 312.7663 | 327.9142 | 2558.1545 |  | 1.2413
INTERTEK | INT HWO 110-0023 | 193.9833 | 95.0043 | 49.941 | 24.4932 | 90.124 | 2796.6078 | 194.0303 | 70.4107 | 34.9975 | 109.1439 | 973.4373 | 129.2633 | 181.3375 | 193.5393 | 9.0197 | 194.5003 | 311.0088 | 328.1297 | 2566.3354 |  | 1.2413
INTERTEK | INT HWO 110-0023 | 194 | 95.0079 | 50.0164 | 24.7764 | 90.1923 | 2800.2971 | 193.8896 | 70.5637 | 34.8181 | 109.0563 | 971.9144 | 128.9752 | 181.073 | 189.9277 | 8.6571 | 196.3231 | 315.1192 | 327.6284 | 2571.0795 |  | 1.2413
INTERTEK | INT HWO 110-0023 | 194.0167 | 94.9994 | 50.0127 | 24.6368 | 90.2093 | 2799.6632 | 194.0066 | 70.3686 | 35.0535 | 109.1009 | 972.3806 | 129.1911 | 181.1413 | 189.8642 | 9.0177 | 186.9749 | 314.2724 | 328.2993 | 2571.0097 |  | 1.2413
INTERTEK | INT HWO 110-0023 | 194.0333 | 94.9886 | 50.1174 | 25.1484 | 90.2349 | 2799.7401 | 193.8261 | 70.5535 | 34.9798 | 109.1636 | 972.3485 | 129.2279 | 181.1759 | 190.091 | 9.0909 | 192.5773 | 311.7977 | 328.0284 | 2575.6556 |  | 1.2413
INTERTEK | INT HWO 110-0023 | 194.05 | 94.996 | 50.1863 | 25.3049 | 90.3349 | 2800.7197 | 193.9868 | 70.5327 | 35.0949 | 108.8507 | 972.9672 | 129.1256 | 181.4369 | 191.0048 | 9.1091 | 194.385 | 312.3535 | 328.4202 | 2579.4811 |  | 1.2413
INTERTEK | INT HWO 110-0023 | 194.0667 | 95.0086 | 50.2252 | 25.4715 | 90.6601 | 2797.5911 | 193.8886 | 70.5406 | 35.026 | 108.823 | 971.8049 | 129.0354 | 181.072 | 188.6783 | 8.9755 | 188.7049 | 315.8669 | 328.2668 | 2564.5566 |  | 1.2413
INTERTEK | INT HWO 110-0023 | 194.0833 | 95.0123 | 50.2101 | 25.3271 | 90.8926 | 2803.5404 | 193.9571 | 70.5065 | 34.8939 | 108.7411 | 972.009 | 129.0628 | 181.171 | 189.2048 | 8.7058 | 190.7302 | 314.0703 | 327.9168 | 2547.9439 |  | 1.2413
INTERTEK | INT HWO 110-0023 | 194.1 | 95.0109 | 50.1472 | 25.0704 | 90.9951 | 2804.091 | 194.0815 | 70.4076 | 34.94 | 108.9157 | 972.2632 | 128.9912 | 181.3053 | 192.5003 | 8.7626 | 187.0952 | 313.5921 | 328.3073 | 2524.1632 |  | 1.2413
INTERTEK | INT HWO 110-0023 | 194.1167 | 95.0088 | 50.1146 | 24.914 | 91.0377 | 2802.0575 | 194.2243 | 70.5068 | 34.9459 | 108.9386 | 972.2828 | 129.2179 | 181.427 | 192.4445 | 9.0887 | 186.827 | 312.4768 | 328.4435 | 2500.4164 |  | 1.2413
INTERTEK | INT HWO 110-0023 | 194.1333 | 94.9978 | 50.0421 | 24.7249 | 90.746 | 2801.4072 | 194.186 | 70.5782 | 35.0308 | 109.1512 | 969.7243 | 129.3255 | 181.2955 | 189.6421 | 8.9552 | 190.7753 | 311.2724 | 327.7717 | 2536.1959 |  | 1.2413
INTERTEK | INT HWO 110-0023 | 194.15 | 94.9972 | 49.9251 | 24.6554 | 90.3676 | 2796.6816 | 193.863 | 70.46 | 35.0072 | 109.1663 | 973.0564 | 129.3081 | 181.0281 | 190.6535 | 8.9757 | 190.809 | 313.1289 | 328.2592 | 2543.5224 |  | 1.2413
INTERTEK | INT HWO 110-0023 | 194.1667 | 95.0007 | 49.8481 | 24.3899 | 90.2534 | 2803.5574 | 193.9235 | 70.453 | 35.0901 | 109.219 | 972.7607 | 129.4058 | 181.2696 | 188.3928 | 9.0008 | 184.9478 | 314.799 | 327.9644 | 2551.4731 |  | 1.2413
INTERTEK | INT HWO 110-0023 | 194.1833 | 94.9865 | 49.8029 | 24.7756 | 89.9876 | 2802.4606 | 194.1224 | 70.5356 | 34.9721 | 109.206 | 973.2503 | 129.3145 | 181.2999 | 192.3045 | 8.4539 | 181.1473 | 312.5843 | 327.6508 | 2549.0323 |  | 1.2413
INTERTEK | INT HWO 110-0023 | 194.2 | 94.9778 | 49.8766 | 25.3416 | 89.9725 | 2797.1982 | 195.0742 | 70.5628 | 35.0184 | 108.9696 | 973.6696 | 129.1978 | 181.5572 | 193.0199 | 8.9143 | 190.5834 | 310.8961 | 328.4435 | 2544.2448 |  | 1.2413
INTERTEK | INT HWO 110-0023 | 194.2167 | 94.9871 | 49.8898 | 25.5292 | 90.3317 | 2801.7995 | 194.1178 | 70.5603 | 34.956 | 108.941 | 972.7396 | 129.0888 | 181.1992 | 187.5333 | 8.6924 | 185.1481 | 313.0134 | 328.1094 | 2543.7996 |  | 1.2413
INTERTEK | INT HWO 110-0023 | 194.2333 | 94.9922 | 49.8534 | 25.4319 | 90.5362 | 2801.4217 | 194.0626 | 70.4998 | 34.8778 | 108.8327 | 972.7529 | 128.983 | 181.2924 | 192.373 | 8.5919 | 186.8488 | 312.8563 | 328.0989 | 2544.1694 |  | 1.2413
INTERTEK | INT HWO 110-0023 | 194.25 | 95.0046 | 49.7689 | 24.8751 | 90.4609 | 2801.3977 | 194.0223 | 70.5048 | 34.9926 | 108.801 | 972.9664 | 129.0143 | 181.252 | 189.3471 | 8.7103 | 183.0315 | 311.7367 | 328.1012 | 2525.5081 |  | 1.2413
INTERTEK | INT HWO 110-0023 | 194.2667 | 95.0042 | 49.7641 | 24.471 | 90.5119 | 2802.4833 | 194.1126 | 70.494 | 34.9352 | 108.7383 | 972.817 | 129.07 | 181.3185 | 190.6289 | 9.0026 | 188.7221 | 313.746 | 328.9497 | 2497.6794 |  | 1.2413
INTERTEK | INT HWO 110-0023 | 194.2833 | 95.017 | 49.8142 | 24.561 | 90.4523 | 2800.8023 | 193.8373 | 70.5258 | 34.8578 | 108.7569 | 972.7912 | 128.9495 | 180.8953 | 187.0212 | 9.0059 | 190.7048 | 313.7038 | 328.742 | 2479.0049 |  | 1.2413
INTERTEK | INT HWO 110-0023 | 194.3 | 95.0024 | 49.867 | 24.6706 | 90.4976 | 2795.873 | 194.0307 | 70.5184 | 34.8548 | 108.8641 | 972.4095 | 129.1551 | 181.3782 | 190.3278 | 8.9783 | 190.7267 | 311.5556 | 328.3816 | 2503.1949 |  | 1.2413
INTERTEK | INT HWO 110-0023 | 194.3167 | 95.0067 | 50.0262 | 24.9752 | 90.5601 | 2800.8881 | 193.9003 | 70.3836 | 34.7791 | 108.9474 | 971.8972 | 129.1335 | 181.111 | 190.2903 | 8.7758 | 188.835 | 315.111 | 328.3635 | 2522.856 |  | 1.2413
INTERTEK | INT HWO 110-0023 | 194.3333 | 94.9981 | 50.1692 | 25.0801 | 90.5333 | 2800.1848 | 194.0856 | 70.4138 | 34.8668 | 109.0253 | 972.7904 | 129.2575 | 181.319 | 188.9021 | 8.9461 | 194.3051 | 312.7049 | 328.1784 | 2541.787 |  | 1.2413
INTERTEK | INT HWO 110-0023 | 194.35 | 94.9991 | 50.1951 | 24.9538 | 90.6704 | 2802.2524 | 194.0653 | 70.5441 | 34.9706 | 109.0981 | 972.7341 | 129.3038 | 181.4088 | 192.4049 | 8.7074 | 190.7438 | 314.7981 | 328.1168 | 2550.4036 |  | 1.2413
INTERTEK | INT HWO 110-0023 | 194.3667 | 95.0053 | 50.1698 | 25.0133 | 90.6971 | 2796.9087 | 193.9015 | 70.5182 | 35.0497 | 109.1968 | 972.4533 | 129.3253 | 180.9951 | 191.9731 | 8.6294 | 186.9918 | 313.2118 | 327.7872 | 2546.2066 |  | 1.2413
INTERTEK | INT HWO 110-0023 | 194.3833 | 95.01 | 50.1801 | 25.1127 | 90.6864 | 2797.3388 | 193.9091 | 70.5031 | 34.938 | 109.1593 | 971.7462 | 129.3247 | 181.0915 | 188.764 | 8.8864 | 188.6908 | 313.1571 | 328.0405 | 2553.2595 |  | 1.2413
INTERTEK | INT HWO 110-0023 | 194.4 | 94.9966 | 50.1106 | 25.1395 | 90.7297 | 2797.2783 | 193.9699 | 70.4626 | 34.9991 | 109.2399 | 971.9152 | 129.3236 | 181.1035 | 188.0008 | 9.0738 | 192.5638 | 312.7925 | 327.9435 | 2548.24 |  | 1.2413
INTERTEK | INT HWO 110-0023 | 194.4167 | 94.9872 | 50.1767 | 25.2267 | 90.7074 | 2798.3758 | 194.0995 | 70.5443 | 35.0699 | 109.1376 | 972.5057 | 129.4131 | 181.2022 | 191.1464 | 8.5469 | 186.9416 | 312.7921 | 328.0109 | 2533.4212 |  | 1.2413
INTERTEK | INT HWO 110-0023 | 194.4333 | 94.9923 | 50.1444 | 25.4604 | 90.7081 | 2800.8818 | 193.9049 | 70.5186 | 35.0594 | 109.0072 | 972.3892 | 129.2996 | 181.2465 | 190.2601 | 9.0665 | 192.4908 | 315.8916 | 328.3456 | 2506.6431 |  | 1.2413
INTERTEK | INT HWO 110-0023 | 194.45 | 95.0095 | 50.1235 | 25.4611 | 90.6825 | 2797.6706 | 193.8864 | 70.4473 | 35.0657 | 108.9353 | 971.9527 | 129.3167 | 181.0919 | 189.73 | 8.981 | 190.707 | 313.6609 | 328.1905 | 2484.1658 |  | 1.2413
INTERTEK | INT HWO 110-0023 | 194.4667 | 94.9981 | 49.9749 | 25.0209 | 90.6198 | 2796.8241 | 194 | 70.4792 | 35.0359 | 108.9703 | 971.2918 | 129.1239 | 181.1809 | 190.0012 | 8.9951 | 185.137 | 313.1497 | 328.1976 | 2503.2232 |  | 1.2413
INTERTEK | INT HWO 110-0023 | 194.4833 | 94.9931 | 50.0386 | 24.9556 | 90.5664 | 2796.5264 | 194.1576 | 70.432 | 35.0179 | 109.0254 | 972.8209 | 129.1218 | 181.5192 | 192.9152 | 9.0191 | 186.9665 | 313.7561 | 328.7068 | 2499.0583 |  | 1.2413
INTERTEK | INT HWO 110-0023 | 194.5 | 94.9949 | 49.8436 | 24.7351 | 90.5488 | 2798.8123 | 193.9835 | 70.4556 | 35.1428 | 108.9882 | 973.3481 | 129.1893 | 181.192 | 187.5488 | 8.7199 | 190.5247 | 313.3734 | 328.1301 | 2493.9313 |  | 1.2413
INTERTEK | INT HWO 110-0023 | 194.5167 | 94.9986 | 49.7905 | 24.7991 | 90.4426 | 2801.768 | 193.972 | 70.3639 | 35.0237 | 108.9205 | 972.7357 | 129.1991 | 181.0238 | 190.2605 | 8.5253 | 181.2361 | 314.6066 | 327.9885 | 2516.2161 |  | 1.2413
INTERTEK | INT HWO 110-0023 | 194.5333 | 94.9884 | 49.8375 | 24.7735 | 90.5778 | 2801.5258 | 193.9566 | 70.4398 | 34.931 | 108.9606 | 972.3594 | 129.2004 | 181.1965 | 188.367 | 8.6888 | 190.7801 | 313.1811 | 328.2931 | 2530.5691 |  | 1.2413
INTERTEK | INT HWO 110-0023 | 194.55 | 94.982 | 49.9381 | 24.9548 | 90.5216 | 2798.343 | 194.0443 | 70.486 | 34.9948 | 108.9293 | 972.792 | 129.0752 | 181.2914 | 190.0716 | 8.6505 | 192.4573 | 312.5443 | 328.2909 | 2532.0706 |  | 1.2413
INTERTEK | INT HWO 110-0023 | 194.5667 | 94.9913 | 49.9226 | 24.8536 | 90.5101 | 2802.6592 | 194.0039 | 70.4425 | 35.1115 | 108.9261 | 972.7779 | 129.0317 | 181.1567 | 188.8681 | 8.7161 | 184.9286 | 312.0236 | 328.4321 | 2501.7349 |  | 1.2413
INTERTEK | INT HWO 110-0023 | 194.5833 | 94.9972 | 49.9915 | 24.9744 | 90.5582 | 2801.4387 | 193.9538 | 70.4506 | 34.9795 | 108.9316 | 972.9234 | 129.032 | 181.1491 | 191.8398 | 8.768 | 186.8501 | 313.1614 | 328.1831 | 2510.1196 |  | 1.2413
INTERTEK | INT HWO 110-0023 | 194.6 | 94.9958 | 50.095 | 25.0783 | 90.5184 | 2798.4641 | 193.9344 | 70.3698 | 35.0418 | 108.8803 | 971.8596 | 129.0438 | 181.0257 | 190.0593 | 8.8314 | 186.8075 | 313.6841 | 328.4853 | 2521.8845 |  | 1.2413
INTERTEK | INT HWO 110-0023 | 194.6167 | 95.0076 | 50.1349 | 25.089 | 90.4226 | 2795.1495 | 193.8279 | 70.4672 | 34.9939 | 108.9141 | 972.3485 | 129.0086 | 180.8465 | 190.0686 | 8.9603 | 181.101 | 312.5711 | 328.1627 | 2521.2941 |  | 1.2413
INTERTEK | INT HWO 110-0023 | 194.6333 | 94.9954 | 50.0605 | 25.1453 | 90.1525 | 2799.7717 | 193.9571 | 70.5454 | 34.9965 | 109.0143 | 972.4463 | 129.1016 | 180.9881 | 189.1808 | 8.8826 | 184.9702 | 312.1947 | 328.075 | 2495.8874 |  | 1.2413
INTERTEK | INT HWO 110-0023 | 194.65 | 94.9887 | 50.1036 | 25.1106 | 90.0317 | 2801.8954 | 193.9791 | 70.577 | 35.0344 | 109.084 | 972.8295 | 128.9854 | 181.3832 | 188.5359 | 8.9611 | 190.5839 | 311.1094 | 328.1892 | 2475.1474 |  | 1.2413
INTERTEK | INT HWO 110-0023 | 194.6667 | 94.9907 | 50.1601 | 25.2762 | 90.0944 | 2800.8679 | 193.9499 | 70.5025 | 34.9881 | 109.0448 | 972.3391 | 129.0984 | 181.29 | 190.2345 | 8.8286 | 185.0292 | 315.5582 | 327.6864 | 2486.0427 |  | 1.2413
INTERTEK | INT HWO 110-0023 | 194.6833 | 94.9859 | 50.1614 | 25.1288 | 90.151 | 2797.0891 | 194.0039 | 70.5242 | 35.1276 | 109.1831 | 972.3892 | 129.3306 | 181.0803 | 191.736 | 8.8468 | 190.5834 | 312.1008 | 328.1443 | 2500.207 |  | 1.2413
INTERTEK | INT HWO 110-0023 | 194.7 | 94.992 | 50.0376 | 24.8732 | 90.2006 | 2796.9061 | 194.0788 | 70.5051 | 35.1777 | 109.2352 | 972.343 | 129.1392 | 181.2568 | 193.4025 | 9.0006 | 185.0824 | 312.9543 | 328.1125 | 2521.428 |  | 1.2413
INTERTEK | INT HWO 110-0023 | 194.7167 | 94.9891 | 50.065 | 24.9921 | 90.5722 | 2802.1017 | 194.1022 | 70.5464 | 35.1261 | 109.328 | 972.4541 | 129.3582 | 181.2625 | 188.8247 | 8.6674 | 185.0136 | 310.7453 | 327.8435 | 2523.8934 |  | 1.2413
INTERTEK | INT HWO 110-0023 | 194.7333 | 94.9942 | 50.0371 | 24.7663 | 90.5491 | 2798.278 | 194.1481 | 70.6215 | 35.1142 | 109.0359 | 970.7028 | 129.3232 | 181.3883 | 191.5834 | 8.6068 | 184.9684 | 312.0532 | 328.1357 | 2526.6738 |  | 1.2413
INTERTEK | INT HWO 110-0023 | 194.75 | 94.9869 | 49.9432 | 24.7533 | 90.5592 | 2802.868 | 194.0333 | 70.5312 | 34.9856 | 108.8535 | 971.2699 | 129.189 | 181.0257 | 189.7909 | 8.8581 | 181.1917 | 315.9604 | 328.6661 | 2529.4184 |  | 1.2413
INTERTEK | INT HWO 110-0023 | 194.7667 | 94.9879 | 49.862 | 24.6995 | 90.5604 | 2797.5855 | 194.1931 | 70.5059 | 34.9661 | 108.6873 | 972.0677 | 129.1252 | 181.2042 | 190.9973 | 8.9494 | 192.6591 | 314.0197 | 328.7689 | 2521.9769 |  | 1.2413
INTERTEK | INT HWO 110-0023 | 194.7833 | 94.9851 | 49.8004 | 24.8926 | 90.5366 | 2800.7367 | 194.1629 | 70.556 | 34.9134 | 108.7432 | 972.4697 | 129.0614 | 181.407 | 190.4551 | 8.5047 | 183.1684 | 313.1239 | 328.3596 | 2521.5695 |  | 1.2413
INTERTEK | INT HWO 110-0023 | 194.8 | 94.9905 | 49.762 | 25.0949 | 90.5484 | 2798.2667 | 193.9314 | 70.4484 | 34.9755 | 109.0494 | 972.3149 | 129.0928 | 181.037 | 188.6431 | 8.5831 | 181.1192 | 313.387 | 327.8077 | 2525.1818 |  | 1.2413
INTERTEK | INT HWO 110-0023 | 194.8167 | 94.9838 | 49.8 | 25.0711 | 90.3944 | 2797.1256 | 193.9482 | 70.4082 | 34.9626 | 109.0101 | 971.819 | 129.1743 | 181.3557 | 190.0832 | 8.6829 | 188.8817 | 310.6488 | 328.1616 | 2526.9587 |  | 1.2413
INTERTEK | INT HWO 110-0023 | 194.8333 | 94.9911 | 49.8572 | 25.0788 | 90.3913 | 2798.29 | 193.9847 | 70.4501 | 35.0173 | 109.0409 | 971.9199 | 129.1541 | 181.1144 | 187.571 | 8.5697 | 186.879 | 313.9619 | 328.0795 | 2530.3408 |  | 1.2413
INTERTEK | INT HWO 110-0023 | 194.85 | 94.9897 | 49.9037 | 25.1273 | 90.3077 | 2800.3166 | 194.1883 | 70.5681 | 34.8664 | 108.9677 | 972.2578 | 129.1852 | 181.416 | 190.1345 | 8.6421 | 181.2914 | 314.743 | 328.317 | 2531.3311 |  | 1.2413
INTERTEK | INT HWO 110-0023 | 194.8667 | 94.9969 | 49.984 | 25.1183 | 90.3548 | 2802.4328 | 194.0393 | 70.5604 | 34.8941 | 108.8459 | 972.8139 | 129.0281 | 181.2827 | 190.1414 | 8.5394 | 188.7106 | 311.3994 | 328.47 | 2536.3261 |  | 1.2413
INTERTEK | INT HWO 110-0023 | 194.8833 | 94.9939 | 50.0308 | 25.1851 | 90.3412 | 2796.3019 | 193.9874 | 70.4917 | 34.9229 | 108.892 | 972.2687 | 129.1461 | 181.1354 | 188.6018 | 8.7726 | 190.71 | 311.4407 | 328.2631 | 2524.382 |  | 1.2413
INTERTEK | INT HWO 110-0023 | 194.9 | 94.9974 | 50.115 | 24.9973 | 90.4274 | 2802.3924 | 193.9561 | 70.4736 | 35.0434 | 108.8829 | 972.368 | 129.0479 | 181.1749 | 192.8794 | 9.0549 | 183.2089 | 313.236 | 328.815 | 2521.213 |  | 1.2413
INTERTEK | INT HWO 110-0023 | 194.9167 | 94.9976 | 50.1254 | 25.1717 | 90.4005 | 2802.1704 | 194.0625 | 70.5156 | 34.9858 | 109.0655 | 971.7947 | 129.0484 | 181.3667 | 189.6472 | 8.5747 | 185.0466 | 311.038 | 328.0801 | 2503.3798 |  | 1.2413
INTERTEK | INT HWO 110-0023 | 194.9333 | 94.9981 | 50.0737 | 25.2382 | 90.9031 | 2802.7078 | 194.0174 | 70.505 | 35.0447 | 109.0696 | 973.2464 | 129.2288 | 181.3467 | 192.9585 | 8.9032 | 188.6983 | 313.6979 | 328.6232 | 2476.5055 |  | 1.2413
INTERTEK | INT HWO 110-0023 | 194.95 | 95.0069 | 50.1302 | 25.1119 | 91.0569 | 2801.5453 | 193.9679 | 70.5282 | 35.1058 | 109.1522 | 971.8643 | 129.3052 | 181.3296 | 192.4772 | 8.904 | 188.7904 | 313.2689 | 327.973 | 2467.3909 |  | 1.2413
INTERTEK | INT HWO 110-0023 | 194.9667 | 95.0088 | 50.1506 | 25.0764 | 91.1832 | 2797.822 | 193.9356 | 70.5015 | 35.0677 | 109.312 | 971.9034 | 129.4905 | 181.1256 | 190.7414 | 8.9472 | 185.1186 | 311.0616 | 328.0885 | 2492.4128 |  | 1.2413
INTERTEK | INT HWO 110-0023 | 194.9833 | 94.9893 | 50.0593 | 24.8275 | 90.7177 | 2797.9545 | 194.1012 | 70.3922 | 35.0965 | 109.3595 | 972.3094 | 129.4939 | 181.4931 | 190.5029 | 8.6683 | 190.788 | 312.0251 | 327.9706 | 2505.0699 |  | 1.2413
INTERTEK | INT HWO 110-0023 | 195 | 94.985 | 50.1115 | 24.8633 | 90.326 | 2802.5501 | 194.1172 | 70.5338 | 35.0029 | 108.9925 | 972.695 | 129.3318 | 181.3328 | 188.951 | 9.0199 | 183.0517 | 312.8208 | 328.6687 | 2514.0639 |  | 1.2413
INTERTEK | INT HWO 110-0023 | 195.0167 | 94.9865 | 50.1342 | 24.9777 | 90.1013 | 2800.5815 | 194.0409 | 70.505 | 35.0379 | 108.8543 | 972.4142 | 129.0762 | 181.4144 | 189.1845 | 8.9521 | 187.0086 | 310.6607 | 328.639 | 2517.1084 |  | 1.2413
INTERTEK | INT HWO 110-0023 | 195.0333 | 94.9954 | 50.1157 | 24.9181 | 90.0557 | 2801.9257 | 193.8594 | 70.4897 | 35.087 | 108.732 | 972.325 | 129.0457 | 181.0957 | 190.2108 | 8.965 | 188.906 | 312.6882 | 328.6032 | 2522.5315 |  | 1.2413
INTERTEK | INT HWO 110-0023 | 195.05 | 94.9834 | 50.0597 | 25.1384 | 90.2076 | 2800.4926 | 194.0161 | 70.4389 | 35.0381 | 108.8344 | 972.4001 | 129.014 | 181.3581 | 192.6623 | 8.7268 | 184.9952 | 314.0277 | 328.1773 | 2525.5911 |  | 1.2413
INTERTEK | INT HWO 110-0023 | 195.0667 | 94.9843 | 50.0501 | 24.969 | 90.465 | 2799.0583 | 193.9678 | 70.526 | 35.1362 | 108.8341 | 972.1991 | 129.0221 | 181.3782 | 192.3956 | 8.9411 | 187.0366 | 312.8338 | 328.8034 | 2500.2598 |  | 1.2413
INTERTEK | INT HWO 110-0023 | 195.0833 | 94.9868 | 50.058 | 25.2002 | 90.584 | 2801.621 | 193.8866 | 70.4786 | 35.0517 | 109.0017 | 972.7599 | 129.1048 | 181.1909 | 189.9215 | 8.9056 | 192.4338 | 313.1227 | 328.245 | 2501.3728 |  | 1.2413
INTERTEK | INT HWO 110-0023 | 195.1 | 94.9785 | 50.0138 | 25.2907 | 90.6647 | 2798.9372 | 193.9549 | 70.5146 | 35.1035 | 109.1038 | 971.2331 | 129.2052 | 181.2534 | 191.9983 | 8.8789 | 181.2742 | 312.8213 | 328.3954 | 2510.0083 |  | 1.2413
INTERTEK | INT HWO 110-0023 | 195.1167 | 94.9813 | 50.0067 | 25.0675 | 90.6869 | 2800.2094 | 194.0012 | 70.4686 | 34.9499 | 109.3213 | 971.5249 | 129.4209 | 181.3407 | 187.8806 | 9.1057 | 190.6242 | 313.4998 | 328.4094 | 2515.2919 |  | 1.2413
INTERTEK | INT HWO 110-0023 | 195.1333 | 94.9873 | 49.9784 | 24.9459 | 90.7818 | 2795.9619 | 194.0705 | 70.5365 | 35.0287 | 109.2743 | 971.8972 | 129.4087 | 181.2337 | 189.8409 | 8.6352 | 186.8967 | 311.9651 | 328.0144 | 2481.1591 |  | 1.2413
INTERTEK | INT HWO 110-0023 | 195.15 | 94.9928 | 50.038 | 24.7824 | 90.7132 | 2802.4259 | 194.1029 | 70.458 | 35.0143 | 109.041 | 972.3782 | 129.4229 | 181.4139 | 189.5352 | 9.1008 | 196.2198 | 311.4063 | 328.6721 | 2484.0263 |  | 1.2413
INTERTEK | INT HWO 110-0023 | 195.1667 | 94.9928 | 50.0149 | 24.6507 | 90.7466 | 2802.5955 | 193.8457 | 70.5596 | 35.0869 | 108.9768 | 972.9523 | 129.27 | 181.0809 | 189.9034 | 9.0119 | 186.9935 | 311.0971 | 328.4025 | 2500.2995 |  | 1.2413
INTERTEK | INT HWO 110-0023 | 195.1833 | 94.982 | 50.025 | 24.7204 | 90.6308 | 2801.4375 | 193.9603 | 70.4493 | 35.0282 | 108.9586 | 972.0489 | 129.3291 | 181.157 | 191.2829 | 8.6636 | 192.6317 | 311.5714 | 328.29 | 2513.0717 |  | 1.2413
INTERTEK | INT HWO 110-0023 | 195.2 | 94.9675 | 50.1096 | 24.7076 | 90.7402 | 2797.827 | 193.9685 | 70.5505 | 35.0831 | 108.9201 | 972.0129 | 129.1879 | 181.098 | 189.2285 | 8.5839 | 185.0985 | 311.2434 | 328.3209 | 2512.0266 |  | 1.2413
INTERTEK | INT HWO 110-0023 | 195.2167 | 94.9686 | 50.0965 | 24.7981 | 90.6609 | 2797.5445 | 194.2228 | 70.4397 | 35.0138 | 108.9058 | 972.4236 | 129.0913 | 181.7778 | 193.2388 | 8.7917 | 185.0484 | 314.3844 | 328.6553 | 2468.4227 |  | 1.2413
INTERTEK | INT HWO 110-0023 | 195.2333 | 94.964 | 50.0255 | 24.9887 | 90.4608 | 2800.2681 | 194.1347 | 70.4909 | 35.1036 | 108.9642 | 972.6082 | 129.1206 | 181.4942 | 189.3767 | 8.9244 | 192.5425 | 313.8451 | 328.8155 | 2463.1109 |  | 1.2413
INTERTEK | INT HWO 110-0023 | 195.25 | 94.9612 | 50.0281 | 25.2503 | 90.1598 | 2802.605 | 193.8697 | 70.5748 | 35.0452 | 109.0036 | 971.2652 | 129.1154 | 181.0797 | 191.7594 | 8.7543 | 190.7613 | 313.7105 | 328.7769 | 2481.293 |  | 1.2413
INTERTEK | INT HWO 110-0023 | 195.2667 | 94.9557 | 50.0829 | 25.2469 | 90.0281 | 2804.286 | 193.9845 | 70.4997 | 35.1333 | 108.97 | 971.5147 | 129.025 | 181.4016 | 189.5018 | 9.0504 | 188.9232 | 312.5623 | 328.8097 | 2487.7498 |  | 1.2413
INTERTEK | INT HWO 110-0023 | 195.2833 | 94.9497 | 49.9728 | 25.265 | 89.9775 | 2798.044 | 194.108 | 70.4625 | 35.0388 | 108.945 | 972.0184 | 128.995 | 181.279 | 190.466 | 8.6608 | 190.6347 | 313.6988 | 328.5782 | 2500.3862 |  | 1.2413
INTERTEK | INT HWO 110-0023 | 195.3 | 94.9509 | 49.8139 | 25.0838 | 89.9955 | 2801.3038 | 194.111 | 70.5343 | 34.9851 | 108.9287 | 972.458 | 128.9913 | 181.4735 | 189.4906 | 8.6636 | 190.7407 | 312.9675 | 328.3668 | 2505.2322 |  | 1.2413
INTERTEK | INT HWO 110-0023 | 195.3167 | 94.9499 | 49.8363 | 25.1145 | 90.6341 | 2802.2411 | 193.9348 | 70.5352 | 35.0219 | 109.0789 | 972.3258 | 129.0817 | 181.1958 | 186.7746 | 8.7751 | 188.7869 | 313.7529 | 328.3543 | 2479.1445 |  | 1.2413
INTERTEK | INT HWO 110-0023 | 195.3333 | 94.9458 | 49.7282 | 24.5562 | 90.6793 | 2797.2165 | 193.9137 | 70.3929 | 35.0013 | 109.1016 | 971.9277 | 129.2927 | 181.0401 | 191.3603 | 8.6458 | 183.1828 | 311.204 | 328.392 | 2467.1834 |  | 1.2413
INTERTEK | INT HWO 110-0023 | 195.35 | 94.9361 | 49.6662 | 24.8779 | 90.7545 | 2801.522 | 194.0156 | 70.5582 | 34.9292 | 109.0828 | 971.8612 | 129.1599 | 181.4358 | 187.8474 | 8.9341 | 186.966 | 310.8368 | 328.3084 | 2468.1643 |  | 1.2413
INTERTEK | INT HWO 110-0023 | 195.3667 | 94.9295 | 49.7248 | 24.8737 | 90.6995 | 2798.4376 | 193.6762 | 70.505 | 34.9836 | 108.9664 | 972.4815 | 129.1232 | 181.4373 | 192.8253 | 8.8382 | 184.9657 | 312.924 | 328.6635 | 2473.81 |  | 1.2413
INTERTEK | INT HWO 110-0023 | 195.3833 | 94.9351 | 49.8335 | 24.5205 | 90.6664 | 2797.4322 | 193.6824 | 70.566 | 34.895 | 108.8637 | 971.923 | 129.183 | 181.316 | 193.5606 | 8.76 | 184.9957 | 311.8509 | 328.4618 | 2487.8913 |  | 1.2413
INTERTEK | INT HWO 110-0023 | 195.4 | 94.9358 | 49.9492 | 24.9447 | 90.6216 | 2802.3338 | 193.9983 | 70.4671 | 34.9059 | 108.6909 | 972.0458 | 129.0629 | 181.3287 | 188.2662 | 8.5536 | 183.0797 | 312.8942 | 328.4536 | 2470.0827 |  | 1.2413
INTERTEK | INT HWO 110-0023 | 195.4167 | 94.9268 | 49.9428 | 25.1543 | 90.6504 | 2797.2518 | 193.9333 | 70.543 | 34.9457 | 108.9762 | 971.4466 | 129.1304 | 181.2022 | 192.8279 | 8.7091 | 190.5997 | 311.1702 | 328.1566 | 2491.5941 |  | 1.2413
INTERTEK | INT HWO 110-0023 | 195.4333 | 94.9262 | 50.0193 | 25.1709 | 90.6494 | 2801.7472 | 194.0694 | 70.5435 | 34.9272 | 109.068 | 971.8111 | 129.1664 | 181.6353 | 190.8545 | 8.9259 | 194.264 | 312.9329 | 328.356 | 2506.5413 |  | 1.2413
INTERTEK | INT HWO 110-0023 | 195.45 | 94.9302 | 50.0585 | 25.3266 | 90.7437 | 2799.6518 | 193.9641 | 70.5738 | 34.9308 | 109.1821 | 971.4584 | 129.3644 | 181.2654 | 190.3937 | 8.7749 | 190.5953 | 313.6343 | 328.2545 | 2509.4613 |  | 1.2413
INTERTEK | INT HWO 110-0023 | 195.4667 | 94.93 | 50.2018 | 25.3956 | 90.3178 | 2798.5543 | 193.9838 | 70.4555 | 34.8931 | 109.2335 | 971.4771 | 129.2187 | 181.3587 | 190.2416 | 8.6227 | 186.8972 | 310.9506 | 328.3778 | 2488.9533 |  | 1.2413
INTERTEK | INT HWO 110-0023 | 195.4833 | 94.9334 | 50.1611 | 25.0963 | 90.0242 | 2801.9963 | 194.2884 | 70.3993 | 34.9888 | 109.1894 | 971.0352 | 129.343 | 181.3427 | 190.5145 | 8.6728 | 185.1025 | 314.6757 | 328.615 | 2463.9352 |  | 1.2413
INTERTEK | INT HWO 110-0023 | 195.5 | 94.9359 | 50.0309 | 24.701 | 90.0803 | 2799.3509 | 194.1552 | 70.5844 | 35.0173 | 109.1013 | 971.9167 | 129.2363 | 181.1138 | 189.6369 | 9.1023 | 190.707 | 313.1709 | 328.5812 | 2467.3683 |  | 1.2413
INTERTEK | INT HWO 110-0023 | 195.5167 | 94.9346 | 50.0682 | 24.6244 | 90.0995 | 2802.2676 | 193.9507 | 70.491 | 35.0942 | 109.0065 | 972.9531 | 129.1819 | 181.4764 | 190.3502 | 8.6166 | 190.5151 | 312.3176 | 327.9689 | 2480.3932 |  | 1.2413
INTERTEK | INT HWO 110-0023 | 195.5333 | 94.9243 | 50.0815 | 24.5331 | 90.3739 | 2799.1863 | 193.8687 | 70.5525 | 35.1393 | 108.9378 | 972.397 | 129.1321 | 181.2823 | 189.823 | 9.0329 | 194.3504 | 311.1142 | 328.8577 | 2485.5221 |  | 1.2413
INTERTEK | INT HWO 110-0023 | 195.55 | 94.9295 | 50.1626 | 25.1423 | 90.5704 | 2796.4949 | 193.8881 | 70.473 | 34.9813 | 108.9687 | 972.3555 | 129.1365 | 181.3763 | 189.0462 | 8.6859 | 190.6014 | 311.68 | 328.451 | 2489.7342 |  | 1.2413
INTERTEK | INT HWO 110-0023 | 195.5667 | 94.9179 | 50.0884 | 24.9071 | 90.6486 | 2802.897 | 194.0034 | 70.4417 | 35.1356 | 109.0483 | 971.9394 | 129.2017 | 181.4194 | 189.5268 | 8.527 | 188.8438 | 313.993 | 328.1043 | 2466.0894 |  | 1.2413
INTERTEK | INT HWO 110-0023 | 195.5833 | 94.9199 | 49.9465 | 24.8192 | 90.7057 | 2796.5378 | 194.1412 | 70.4745 | 35.0747 | 109.2156 | 971.9183 | 129.2237 | 181.4257 | 187.2171 | 8.5366 | 188.8403 | 313.5023 | 328.3336 | 2484.9939 |  | 1.2413
INTERTEK | INT HWO 110-0023 | 195.6 | 94.9229 | 50.0309 | 24.7816 | 90.7196 | 2797.4543 | 194.0162 | 70.5132 | 35.0644 | 108.9797 | 971.9746 | 129.3066 | 181.526 | 190.2866 | 8.3766 | 184.9058 | 313.1558 | 327.9364 | 2495.3573 |  | 1.2413
INTERTEK | INT HWO 110-0023 | 195.6167 | 94.9099 | 49.9669 | 24.9172 | 90.6862 | 2794.462 | 193.9934 | 70.5525 | 34.9691 | 108.9906 | 971.9441 | 129.1916 | 181.1573 | 189.7681 | 8.5373 | 187.0752 | 310.673 | 328.4605 | 2482.7643 |  | 1.2413
INTERTEK | INT HWO 110-0023 | 195.6333 | 94.9111 | 50.1121 | 25.727 | 90.8409 | 2803.0238 | 193.9112 | 70.527 | 35.0749 | 108.9489 | 972.0168 | 129.2421 | 181.303 | 188.9999 | 8.7713 | 190.5769 | 312.2122 | 328.5168 | 2453.8906 |  | 1.2413
INTERTEK | INT HWO 110-0023 | 195.65 | 94.9172 | 50.0932 | 25.4776 | 90.6957 | 2799.0557 | 194.0197 | 70.5154 | 34.9838 | 109.0277 | 971.8659 | 129.2628 | 181.4937 | 189.8146 | 8.6051 | 186.9021 | 313.329 | 328.4624 | 2438.5756 |  | 1.2413
INTERTEK | INT HWO 110-0023 | 195.6667 | 94.9152 | 49.9914 | 24.9203 | 90.6358 | 2801.0943 | 194.0629 | 70.4424 | 34.9714 | 108.9853 | 972.0215 | 129.1447 | 181.3413 | 188.1031 | 9.0716 | 190.6759 | 312.2507 | 328.5638 | 2437.9909 |  | 1.2413
INTERTEK | INT HWO 110-0023 | 195.6833 | 94.9207 | 50.0022 | 24.9848 | 90.6026 | 2804.2021 | 193.8955 | 70.5513 | 35.0655 | 109.0882 | 971.8972 | 129.329 | 181.202 | 191.2254 | 8.8101 | 190.7341 | 310.7155 | 328.6485 | 2426.1317 |  | 1.2413
INTERTEK | INT HWO 110-0023 | 195.7 | 94.9185 | 49.9753 | 24.8216 | 90.6494 | 2801.3151 | 193.9995 | 70.5025 | 35.0814 | 109.0795 | 971.948 | 129.3302 | 181.3149 | 191.4152 | 8.7155 | 190.6027 | 313.5004 | 328.2896 | 2425.9128 |  | 1.2413
INTERTEK | INT HWO 110-0023 | 195.7167 | 94.919 | 49.9586 | 24.7551 | 90.6522 | 2805.6358 | 194.0116 | 70.4414 | 35.084 | 108.9705 | 971.5061 | 129.275 | 181.1783 | 188.3258 | 8.9585 | 188.8526 | 314.4221 | 328.7241 | 2418.2167 |  | 1.2413
INTERTEK | INT HWO 110-0023 | 195.7333 | 94.8928 | 50.0796 | 25.2404 | 90.3354 | 2798.2307 | 194.2507 | 70.5912 | 35.0614 | 108.9267 | 971.9558 | 129.1883 | 182.0305 | 192.2883 | 8.9034 | 188.7375 | 312.6882 | 328.7122 | 2452.1269 |  | 1.2413
INTERTEK | INT HWO 110-0023 | 195.75 | 94.9129 | 50.1769 | 25.0512 | 90.2217 | 2795.4706 | 193.9333 | 70.4126 | 34.9613 | 108.8307 | 971.9472 | 128.9682 | 181.2704 | 190.1179 | 9.1167 | 192.4882 | 312.6549 | 329.1786 | 2439.83 |  | 1.2413
INTERTEK | INT HWO 110-0023 | 195.7667 | 94.9209 | 50.1526 | 24.9727 | 90.222 | 2802.5293 | 193.9322 | 70.5343 | 35.094 | 108.8434 | 971.3371 | 129.1692 | 181.2858 | 192.0244 | 8.846 | 194.4882 | 312.8866 | 328.6 | 2435.8292 |  | 1.2413
INTERTEK | INT HWO 110-0023 | 195.7833 | 94.9133 | 50.138 | 25.2834 | 90.1917 | 2798.5076 | 193.8928 | 70.5538 | 34.9755 | 108.8705 | 970.9992 | 129.0657 | 181.3999 | 189.1158 | 8.9285 | 198.1236 | 315.0084 | 328.9879 | 2459.8136 |  | 1.2413
INTERTEK | INT HWO 110-0023 | 195.8 | 94.907 | 50.136 | 25.6268 | 90.2952 | 2797.0323 | 194.0545 | 70.503 | 35.1921 | 108.9618 | 971.5069 | 129.1457 | 181.4016 | 191.7011 | 8.8447 | 198.1095 | 313.7823 | 328.8642 | 2476.0811 |  | 1.2413
INTERTEK | INT HWO 110-0023 | 195.8167 | 94.9223 | 50.0226 | 25.0482 | 90.2373 | 2797.9204 | 193.9747 | 70.5603 | 35.0252 | 109.1054 | 971.5163 | 129.1029 | 181.327 | 191.725 | 8.9211 | 188.8407 | 313.6856 | 329.0726 | 2484.1074 |  | 1.2413
INTERTEK | INT HWO 110-0023 | 195.8333 | 94.9119 | 49.93 | 24.6122 | 90.2999 | 2799.6159 | 193.9467 | 70.5079 | 35.1383 | 109.1822 | 971.4482 | 129.1217 | 181.2923 | 189.0897 | 8.6182 | 188.8557 | 314.6676 | 328.3342 | 2488.9948 |  | 1.2413
INTERTEK | INT HWO 110-0023 | 195.85 | 94.9171 | 49.8455 | 24.6747 | 90.3836 | 2799.2961 | 194.0568 | 70.4997 | 35.1194 | 109.14 | 971.528 | 129.252 | 181.226 | 189.4447 | 8.6949 | 186.9642 | 313.2003 | 328.5017 | 2490.0361 |  | 1.2413
INTERTEK | INT HWO 110-0023 | 195.8667 | 94.9053 | 49.6946 | 24.6236 | 90.7538 | 2799.023 | 194.0047 | 70.4667 | 34.9609 | 109.1307 | 971.8714 | 129.2107 | 181.3245 | 190.4051 | 8.7461 | 190.6141 | 311.9941 | 328.6012 | 2504.1173 |  | 1.2413
INTERTEK | INT HWO 110-0023 | 195.8833 | 94.8992 | 49.7395 | 25.2575 | 90.8559 | 2796.4425 | 193.9085 | 70.5834 | 35.1379 | 109.1399 | 972.4885 | 129.1738 | 181.3409 | 193.1806 | 8.9018 | 188.8756 | 313.8306 | 328.7153 | 2488.229 |  | 1.2413
INTERTEK | INT HWO 110-0023 | 195.9 | 94.9156 | 49.8346 | 25.3985 | 90.8021 | 2797.6366 | 194.0267 | 70.5137 | 35.008 | 109.0656 | 971.0422 | 129.2693 | 181.0566 | 190.8631 | 8.9101 | 192.5721 | 312.6153 | 328.6178 | 2465.0274 |  | 1.2413
INTERTEK | INT HWO 110-0023 | 195.9167 | 94.9085 | 49.9175 | 25.9939 | 90.8727 | 2796.4413 | 193.9909 | 70.5128 | 34.9949 | 108.7134 | 971.0102 | 129.1058 | 181.3202 | 191.1552 | 8.5968 | 184.9688 | 310.2289 | 328.9726 | 2443.0349 |  | 1.2413
INTERTEK | INT HWO 110-0023 | 195.9333 | 94.9099 | 49.8575 | 24.9079 | 90.6913 | 2801.8664 | 194.058 | 70.5172 | 34.8587 | 108.6826 | 971.0954 | 129.0312 | 181.38 | 189.381 | 8.7817 | 183.0842 | 311.7817 | 329.1379 | 2422.5062 |  | 1.2413
INTERTEK | INT HWO 110-0023 | 195.95 | 94.9218 | 49.7511 | 24.0577 | 90.6196 | 2798.6918 | 194.0498 | 70.4946 | 34.9378 | 108.5434 | 970.964 | 129.0242 | 181.3441 | 190.1524 | 8.7308 | 186.9061 | 312.5129 | 329.2084 | 2418.3091 |  | 1.2413
INTERTEK | INT HWO 110-0023 | 195.9667 | 94.9039 | 49.7836 | 24.6136 | 90.5917 | 2797.7362 | 193.9848 | 70.4948 | 34.8584 | 108.8403 | 972.3978 | 129.0942 | 181.2921 | 190.72 | 8.9359 | 198.1193 | 315.5158 | 329.2265 | 2452.3457 |  | 1.2413
INTERTEK | INT HWO 110-0023 | 195.9833 | 94.9146 | 50.1555 | 25.265 | 90.6082 | 2801.4349 | 193.9057 | 70.5845 | 34.8525 | 108.8297 | 971.3043 | 129.0187 | 181.4122 | 189.7108 | 8.7686 | 188.7402 | 314.3909 | 328.7655 | 2462.3281 |  | 1.2413
INTERTEK | INT HWO 110-0023 | 196 | 94.9191 | 50.191 | 25.3796 | 90.542 | 2801.1063 | 193.9031 | 70.4735 | 34.8703 | 108.9539 | 970.867 | 129.1257 | 181.2606 | 186.9816 | 8.9353 | 188.8451 | 314.3442 | 328.8329 | 2440.1884 |  | 1.2413
INTERTEK | INT HWO 110-0023 | 196.0167 | 94.911 | 50.1512 | 25.2814 | 90.3413 | 2801.1625 | 194.0082 | 70.4869 | 34.9585 | 109.0332 | 971.025 | 129.174 | 181.3053 | 190.4988 | 8.7618 | 192.6212 | 311.5517 | 328.6814 | 2424.5792 |  | 1.2413
INTERTEK | INT HWO 110-0023 | 196.0333 | 94.9055 | 50.2486 | 25.4909 | 90.2634 | 2797.2947 | 194.104 | 70.5839 | 34.9828 | 109.1282 | 970.5346 | 129.2549 | 181.5555 | 188.2041 | 8.8542 | 188.7402 | 314.8232 | 328.5 | 2407.0045 |  | 1.2413
INTERTEK | INT HWO 110-0023 | 196.05 | 94.9211 | 50.0966 | 24.3916 | 90.2086 | 2797.0399 | 193.9276 | 70.4635 | 35.0197 | 109.1803 | 971.4482 | 129.2694 | 181.1453 | 190.2112 | 8.6638 | 188.7358 | 312.778 | 328.5683 | 2438.6115 |  | 1.2413
INTERTEK | INT HWO 110-0023 | 196.0667 | 94.9146 | 49.9543 | 24.1805 | 90.2215 | 2797.9235 | 193.8665 | 70.4735 | 35.0217 | 109.1581 | 971.3825 | 129.305 | 181.0745 | 190.0557 | 8.5808 | 186.9949 | 311.8766 | 327.9668 | 2459.8891 |  | 1.2413
INTERTEK | INT HWO 110-0023 | 196.0833 | 94.9069 | 50.041 | 24.6684 | 90.1867 | 2797.2669 | 194.0963 | 70.5409 | 35.0669 | 109.237 | 971.546 | 129.1812 | 181.4194 | 190.6358 | 8.8604 | 188.7516 | 313.0722 | 328.6066 | 2471.703 |  | 1.2413
INTERTEK | INT HWO 110-0023 | 196.1 | 94.9183 | 50.1343 | 25.0752 | 90.2633 | 2803.372 | 194.0225 | 70.4952 | 35.0007 | 109.2876 | 971.3692 | 129.3289 | 181.5536 | 189.5337 | 8.7687 | 192.5891 | 314.3401 | 328.2448 | 2477.975 |  | 1.2413
INTERTEK | INT HWO 110-0023 | 196.1167 | 94.9193 | 50.1898 | 25.1275 | 90.3357 | 2800.1962 | 193.9974 | 70.4935 | 35.1037 | 108.9382 | 971.413 | 129.2784 | 181.2988 | 186.8881 | 8.877 | 192.5834 | 316.7525 | 328.737 | 2481.2175 |  | 1.2413
INTERTEK | INT HWO 110-0023 | 196.1333 | 94.9244 | 50.0646 | 25.0858 | 90.6055 | 2802.634 | 193.7725 | 70.4783 | 35.0691 | 108.9313 | 971.0649 | 129.1717 | 180.9022 | 191.016 | 8.9083 | 187.0002 | 312.0013 | 328.5657 | 2488.776 |  | 1.2413
INTERTEK | INT HWO 110-0023 | 196.15 | 94.9167 | 49.9956 | 25.29 | 90.7087 | 2802.9948 | 193.9056 | 70.5244 | 34.9922 | 108.8995 | 969.1439 | 129.0508 | 181.2088 | 190.0757 | 8.7988 | 190.7306 | 311.0506 | 328.7556 | 2472.8914 |  | 1.2413
INTERTEK | INT HWO 110-0023 | 196.1667 | 94.9038 | 50.0065 | 25.1847 | 90.6792 | 2802.74 | 194.0576 | 70.4596 | 35.0577 | 108.938 | 970.5815 | 129.0664 | 181.3981 | 192.2635 | 9.0178 | 186.9474 | 312.9673 | 328.7338 | 2448.7919 |  | 1.2413
INTERTEK | INT HWO 110-0023 | 196.1833 | 94.9164 | 50.0147 | 24.9957 | 90.6615 | 2797.3004 | 193.9874 | 70.4459 | 34.9833 | 108.9247 | 970.9703 | 129.2308 | 181.1984 | 187.087 | 8.882 | 183.0459 | 314.8529 | 328.3937 | 2457.8066 |  | 1.2413
INTERTEK | INT HWO 110-0023 | 196.2 | 94.9253 | 49.8693 | 25.0958 | 90.6888 | 2798.6678 | 193.9523 | 70.4308 | 35.0067 | 108.9437 | 971.4286 | 129.2291 | 181.3339 | 191.228 | 8.9946 | 185.0614 | 312.2239 | 329.1086 | 2439.7885 |  | 1.2413
INTERTEK | INT HWO 110-0023 | 196.2167 | 94.9142 | 49.8798 | 24.7982 | 90.6509 | 2802.3426 | 193.996 | 70.4258 | 35.0202 | 108.9958 | 971.2628 | 129.1432 | 181.3996 | 189.3344 | 8.8443 | 192.4803 | 313.7646 | 328.54 | 2424.7 |  | 1.2413
INTERTEK | INT HWO 110-0023 | 196.2333 | 94.9158 | 49.8234 | 24.6051 | 90.6745 | 2799.9363 | 193.9767 | 70.3979 | 34.8976 | 108.9739 | 971.5186 | 129.2559 | 181.2718 | 188.2627 | 8.7433 | 188.8703 | 312.1744 | 328.8586 | 2453.9019 |  | 1.2413
INTERTEK | INT HWO 110-0023 | 196.25 | 94.8868 | 49.8435 | 24.8546 | 90.6507 | 2797.3294 | 194.0437 | 70.5738 | 34.9535 | 109.0282 | 965.7626 | 129.25 | 181.7185 | 189.3189 | 8.6612 | 186.8608 | 314.349 | 328.5273 | 2460.9699 |  | 1.2413
INTERTEK | INT HWO 110-0023 | 196.2667 | 94.9019 | 50.0149 | 24.7904 | 90.7171 | 2803.1544 | 193.9922 | 70.5567 | 35.0656 | 109.0166 | 971.2894 | 129.2105 | 181.5086 | 190.2552 | 8.8236 | 190.5826 | 315.4818 | 328.715 | 2462.2658 |  | 1.2413
INTERTEK | INT HWO 110-0023 | 196.2833 | 94.9102 | 50.0579 | 24.8534 | 90.6942 | 2801.8929 | 193.968 | 70.4447 | 35.076 | 109.0104 | 968.1646 | 129.1457 | 181.3602 | 187.6826 | 9.0759 | 185.1414 | 312.8613 | 328.6213 | 2442.0917 |  | 1.2413
INTERTEK | INT HWO 110-0023 | 196.3 | 94.9014 | 50.0592 | 24.82 | 90.6651 | 2796.8317 | 194.0178 | 70.4885 | 35.0374 | 109.0006 | 970.9562 | 129.1998 | 181.5427 | 187.8829 | 8.8884 | 186.9309 | 312.2256 | 328.7963 | 2422.9004 |  | 1.2413
INTERTEK | INT HWO 110-0023 | 196.3167 | 94.9091 | 50.012 | 25.0164 | 90.4311 | 2799.8322 | 193.9817 | 70.5 | 35.0852 | 108.9922 | 971.5734 | 129.215 | 181.3788 | 189.7121 | 8.9806 | 188.7516 | 310.9502 | 328.9172 | 2422.8778 |  | 1.2413
INTERTEK | INT HWO 110-0023 | 196.3333 | 94.886 | 50.155 | 25.3033 | 90.243 | 2801.141 | 194.0466 | 70.5603 | 35.0696 | 108.9756 | 970.9484 | 129.2245 | 181.4353 | 186.9913 | 8.8596 | 190.8195 | 315.0865 | 328.4336 | 2437.093 |  | 1.2413
INTERTEK | INT HWO 110-0023 | 196.35 | 94.8983 | 50.2575 | 25.6813 | 90.246 | 2796.7384 | 193.8837 | 70.5368 | 35.0941 | 109.0406 | 970.975 | 129.0918 | 181.2153 | 190.6683 | 8.8921 | 192.6386 | 312.863 | 329.1926 | 2452.7701 |  | 1.2413
INTERTEK | INT HWO 110-0023 | 196.3667 | 94.9196 | 50.2665 | 25.8289 | 90.2834 | 2796.2375 | 194.078 | 70.6139 | 35.1259 | 109.1473 | 971.4615 | 129.2876 | 181.5163 | 191.1509 | 8.8261 | 179.2874 | 313.3442 | 328.5612 | 2467.455 |  | 1.2413
INTERTEK | INT HWO 110-0023 | 196.3833 | 94.9288 | 50.0259 | 24.6227 | 90.2906 | 2803.0793 | 193.9628 | 70.3837 | 35.135 | 109.2755 | 971.1267 | 129.4424 | 181.1271 | 189.5357 | 8.6435 | 190.6811 | 314.9883 | 328.556 | 2462.479 |  | 1.2413
INTERTEK | INT HWO 110-0023 | 196.4 | 94.916 | 49.7734 | 24.2231 | 90.2088 | 2802.7576 | 194.0528 | 70.4797 | 35.0248 | 109.2254 | 971.047 | 129.3919 | 181.1311 | 189.3668 | 8.6345 | 187.0006 | 314.2693 | 328.5495 | 2458.9044 |  | 1.2413
INTERTEK | INT HWO 110-0023 | 196.4167 | 94.9056 | 49.7985 | 25.1334 | 90.1902 | 2802.6195 | 193.9294 | 70.5687 | 35.066 | 108.8748 | 971.5131 | 129.2567 | 181.3767 | 189.2032 | 8.7187 | 190.7127 | 313.632 | 328.8364 | 2462.0545 |  | 1.2413
INTERTEK | INT HWO 110-0023 | 196.4333 | 94.9022 | 49.875 | 25.4553 | 90.2335 | 2802.5129 | 193.998 | 70.4991 | 35.043 | 108.7582 | 971.0415 | 129.1052 | 181.4536 | 193.5619 | 8.5885 | 184.9693 | 313.62 | 328.7129 | 2462.1224 |  | 1.2413
INTERTEK | INT HWO 110-0023 | 196.45 | 94.9139 | 49.7925 | 25.4303 | 90.5086 | 2801.0401 | 193.7408 | 70.4727 | 35.0158 | 108.6963 | 970.5589 | 129.1259 | 180.95 | 186.8414 | 8.8203 | 187.0259 | 310.8065 | 328.8821 | 2456.9219 |  | 1.2413
INTERTEK | INT HWO 110-0023 | 196.4667 | 94.9027 | 49.8728 | 25.3515 | 90.5328 | 2801.5907 | 194.0724 | 70.5001 | 34.9308 | 108.7321 | 970.5698 | 128.9106 | 181.4185 | 188.0074 | 9.0277 | 181.262 | 314.643 | 329.2872 | 2463.0656 |  | 1.2413
INTERTEK | INT HWO 110-0023 | 196.4833 | 94.9167 | 49.7395 | 24.7987 | 90.647 | 2799.2141 | 194.0228 | 70.5331 | 34.9865 | 108.9495 | 970.7239 | 129.1028 | 181.4139 | 188.7856 | 8.957 | 190.5856 | 314.5342 | 328.5206 | 2465.0745 |  | 1.2413
INTERTEK | INT HWO 110-0023 | 196.5 | 94.9164 | 49.6525 | 24.4892 | 90.5865 | 2803.5984 | 193.9884 | 70.5227 | 34.8498 | 108.8986 | 970.9421 | 129.1344 | 181.3434 | 187.3648 | 8.8631 | 190.7109 | 311.1973 | 329.2411 | 2457.1728 |  | 1.2413
INTERTEK | INT HWO 110-0023 | 196.5167 | 94.9027 | 49.8453 | 24.839 | 90.5496 | 2796.8191 | 194.0412 | 70.4927 | 34.8508 | 108.7254 | 970.5675 | 129.1215 | 181.3628 | 189.72 | 8.7203 | 186.9811 | 313.4708 | 328.9638 | 2463.0863 |  | 1.2413
INTERTEK | INT HWO 110-0023 | 196.5333 | 94.9009 | 49.9058 | 24.9689 | 90.5244 | 2802.6012 | 194.2425 | 70.519 | 34.8211 | 108.9563 | 970.5706 | 128.9318 | 181.738 | 190.4381 | 8.3294 | 186.9838 | 310.413 | 328.1545 | 2444.7929 |  | 1.2413
INTERTEK | INT HWO 110-0023 | 196.55 | 94.9115 | 49.9179 | 24.8422 | 90.5231 | 2797.4997 | 194.1372 | 70.5643 | 34.913 | 109.0173 | 970.5612 | 129.1599 | 181.4516 | 188.5538 | 8.4655 | 188.8606 | 313.7133 | 328.3691 | 2416.3285 |  | 1.2413
INTERTEK | INT HWO 110-0023 | 196.5667 | 94.9149 | 50.0501 | 24.7518 | 90.4935 | 2804.0154 | 193.9187 | 70.5172 | 34.8497 | 109.0191 | 971.0024 | 129.1584 | 181.143 | 188.4764 | 8.3484 | 190.7302 | 312.6856 | 328.0711 | 2400.5722 |  | 1.2413
INTERTEK | INT HWO 110-0023 | 196.5833 | 94.9151 | 50.068 | 24.6524 | 90.497 | 2799.3591 | 193.9247 | 70.5038 | 34.8417 | 109.0224 | 970.5839 | 129.1983 | 181.3979 | 188.0184 | 8.4562 | 186.827 | 312.82 | 328.4896 | 2385.012 |  | 1.2413
INTERTEK | INT HWO 110-0023 | 196.6 | 94.9162 | 50.1183 | 24.9638 | 90.569 | 2804.3181 | 194.0453 | 70.4888 | 34.8997 | 109.0483 | 971.0493 | 129.2448 | 181.4731 | 190.943 | 8.4196 | 190.6027 | 313.9457 | 328.6181 | 2413.2067 |  | 1.2413
INTERTEK | INT HWO 110-0023 | 196.6167 | 94.9046 | 50.2361 | 25.2132 | 90.5975 | 2801.9313 | 194.111 | 70.4831 | 35.0618 | 109.123 | 971.0907 | 129.2827 | 181.331 | 188.6453 | 8.4047 | 190.788 | 310.5348 | 328.4178 | 2438.5549 |  | 1.2413
INTERTEK | INT HWO 110-0023 | 196.6333 | 94.9174 | 50.1528 | 25.1729 | 90.6581 | 2798.3619 | 193.9628 | 70.5013 | 35.0162 | 109.1913 | 970.9374 | 129.4224 | 181.3255 | 190.1418 | 8.4773 | 185.1012 | 314.0645 | 328.4739 | 2452.5362 |  | 1.2413
INTERTEK | INT HWO 110-0023 | 196.65 | 94.9139 | 50.1862 | 25.194 | 90.7011 | 2799.4758 | 193.9284 | 70.5623 | 35.0297 | 109.1991 | 970.9382 | 129.4279 | 181.2527 | 190.6655 | 8.5627 | 188.8301 | 310.6248 | 327.889 | 2457.7443 |  | 1.2413
INTERTEK | INT HWO 110-0023 | 196.6667 | 94.9099 | 50.1642 | 25.1687 | 90.7105 | 2800.8641 | 194.0365 | 70.4633 | 35.0395 | 109.3435 | 970.2632 | 129.3363 | 181.3442 | 189.7972 | 8.5618 | 192.5195 | 312.8137 | 328.3217 | 2460.1833 |  | 1.2413
INTERTEK | INT HWO 110-0023 | 196.6833 | 94.9151 | 50.1262 | 25.1377 | 90.6958 | 2803.1229 | 194.037 | 70.492 | 35.0725 | 109.0137 | 970.9875 | 129.3277 | 181.4852 | 189.8321 | 8.6748 | 181.2959 | 316.3487 | 328.6601 | 2448.8277 |  | 1.2413
INTERTEK | INT HWO 110-0023 | 196.7 | 94.9127 | 50.1507 | 25.1584 | 90.6967 | 2801.6292 | 194.0437 | 70.5173 | 35.0553 | 109.0535 | 970.587 | 129.3682 | 181.1406 | 186.7894 | 8.5334 | 186.8776 | 311.302 | 328.87 | 2431.3454 |  | 1.2413
INTERTEK | INT HWO 110-0023 | 196.7167 | 94.9081 | 50.1148 | 25.7127 | 90.6857 | 2802.1187 | 194.1489 | 70.5133 | 35.0773 | 108.9781 | 970.4979 | 129.2666 | 181.4928 | 190.8228 | 8.6057 | 187.0361 | 312.3706 | 328.7834 | 2409.5189 |  | 1.2413
INTERTEK | INT HWO 110-0023 | 196.7333 | 94.923 | 49.9132 | 24.5914 | 90.6323 | 2802.945 | 193.9779 | 70.4442 | 35.0462 | 108.9959 | 971.0735 | 129.2768 | 181.3228 | 189.0348 | 8.7533 | 187.0086 | 313.1352 | 328.9991 | 2393.4457 |  | 1.2413
INTERTEK | INT HWO 110-0023 | 196.75 | 94.9068 | 49.8415 | 24.0624 | 90.5468 | 2796.9686 | 194.1655 | 70.4876 | 35.0385 | 109.0823 | 970.9179 | 129.3646 | 181.3948 | 192.9324 | 8.6218 | 188.7221 | 312.3645 | 328.7062 | 2408.7267 |  | 1.2413
INTERTEK | INT HWO 110-0023 | 196.7667 | 94.9049 | 49.87 | 24.6787 | 90.5992 | 2801.1707 | 193.9322 | 70.4996 | 34.9444 | 109.0093 | 970.9554 | 129.2731 | 181.265 | 188.6641 | 8.7188 | 186.9451 | 316.2105 | 328.9517 | 2429.9363 |  | 1.2413
INTERTEK | INT HWO 110-0023 | 196.7833 | 94.9037 | 49.9301 | 25.114 | 90.5463 | 2798.9479 | 193.8995 | 70.5246 | 35.0684 | 108.9775 | 971.4255 | 129.2423 | 181.2677 | 190.0029 | 8.8986 | 188.835 | 315.4095 | 329.0006 | 2447.3828 |  | 1.2413
INTERTEK | INT HWO 110-0023 | 196.8 | 94.8892 | 49.9823 | 25.4288 | 90.5729 | 2798.2314 | 194.0382 | 70.574 | 35.0483 | 109.05 | 970.8209 | 129.3391 | 181.4575 | 190.5852 | 8.7019 | 188.8429 | 311.5233 | 328.7549 | 2452.0797 |  | 1.2413
INTERTEK | INT HWO 110-0023 | 196.8167 | 94.8973 | 50.0177 | 25.4932 | 90.5112 | 2799.6304 | 193.9388 | 70.4743 | 35.0244 | 109.0609 | 970.6003 | 129.3362 | 181.0624 | 187.7795 | 8.7864 | 187.037 | 312.6138 | 328.8202 | 2437.7985 |  | 1.2413
INTERTEK | INT HWO 110-0023 | 196.8333 | 94.9024 | 50.0436 | 25.5163 | 90.5632 | 2802.4511 | 193.9843 | 70.5418 | 35.0568 | 108.9951 | 970.6363 | 129.191 | 181.2273 | 191.4798 | 8.9303 | 188.7596 | 314.997 | 328.6426 | 2413.467 |  | 1.2413
INTERTEK | INT HWO 110-0023 | 196.85 | 94.9046 | 49.9759 | 24.91 | 90.5731 | 2801.597 | 194.0901 | 70.4273 | 35.0489 | 109.0127 | 970.8326 | 129.2543 | 181.4048 | 187.2571 | 8.9575 | 196.3999 | 314.8559 | 329.2069 | 2391.8989 |  | 1.2413
INTERTEK | INT HWO 110-0023 | 196.8667 | 94.9075 | 49.9345 | 24.9603 | 90.5347 | 2801.5907 | 193.9868 | 70.4891 | 34.9744 | 109.0744 | 970.5862 | 129.2625 | 181.3174 | 192.0352 | 8.8375 | 185.0292 | 311.4348 | 328.6448 | 2383.005 |  | 1.2413
INTERTEK | INT HWO 110-0023 | 196.8833 | 94.905 | 49.9083 | 24.5874 | 90.4792 | 2796.148 | 193.9777 | 70.4862 | 35.0169 | 109.0085 | 970.4095 | 129.319 | 181.1722 | 190.7631 | 8.9163 | 190.6549 | 313.8998 | 329.2724 | 2413.8895 |  | 1.2413
INTERTEK | INT HWO 110-0023 | 196.9 | 94.8988 | 49.9538 | 24.491 | 90.5191 | 2802.2776 | 194.0616 | 70.4951 | 35.0931 | 108.9855 | 970.8913 | 129.266 | 181.4879 | 189.792 | 8.9411 | 183.0698 | 312.9472 | 328.687 | 2434.7728 |  | 1.2413
INTERTEK | INT HWO 110-0023 | 196.9167 | 94.8937 | 50.0646 | 24.8313 | 90.5935 | 2800.9568 | 194.0985 | 70.577 | 35.0881 | 109.0493 | 971.3567 | 129.3646 | 181.6297 | 189.3194 | 8.6639 | 194.4256 | 312.8896 | 328.4612 | 2442.1691 |  | 1.2413
INTERTEK | INT HWO 110-0023 | 196.9333 | 94.9097 | 50.2307 | 25.0276 | 89.9954 | 2799.1396 | 193.9235 | 70.4942 | 35.153 | 108.9342 | 971.0446 | 129.1995 | 181.2642 | 189.702 | 8.5655 | 188.8928 | 314.3412 | 328.7262 | 2443.7479 |  | 1.2413
INTERTEK | INT HWO 110-0023 | 196.95 | 94.9111 | 50.2994 | 25.5404 | 89.9344 | 2803.5032 | 193.8702 | 70.4604 | 35.088 | 108.8288 | 970.9797 | 129.1784 | 181.2786 | 190.594 | 8.8556 | 186.8528 | 310.416 | 328.7426 | 2438.719 |  | 1.2413
INTERTEK | INT HWO 110-0023 | 196.9667 | 94.8991 | 50.255 | 25.3477 | 89.823 | 2801.5308 | 193.981 | 70.5274 | 35.1042 | 108.7966 | 971.0774 | 129.0834 | 181.3697 | 189.9878 | 8.6408 | 185.1155 | 312.4876 | 329.2075 | 2443.0556 |  | 1.2413
INTERTEK | INT HWO 110-0023 | 196.9833 | 94.9128 | 50.1378 | 25.2731 | 90.4097 | 2801.4192 | 194.0384 | 70.5371 | 35.0752 | 108.8382 | 971.1087 | 129.1552 | 181.3986 | 188.5899 | 8.6628 | 186.8981 | 312.7657 | 328.8351 | 2442.5972 |  | 1.2413
INTERTEK | INT HWO 110-0023 | 197 | 94.9148 | 49.9834 | 25.016 | 90.6895 | 2799.5124 | 193.9977 | 70.513 | 35.0758 | 108.9312 | 970.9155 | 129.1307 | 181.3824 | 191.8708 | 8.595 | 185.0239 | 312.5954 | 328.4571 | 2440.2903 |  | 1.2413
INTERTEK | INT HWO 110-0023 | 197.0167 | 94.9192 | 49.8874 | 24.9918 | 90.8073 | 2801.5321 | 193.8993 | 70.5203 | 34.975 | 108.9962 | 971.0063 | 129.3328 | 181.1001 | 190.4189 | 8.5085 | 185.153 | 314.9461 | 328.6258 | 2446.2642 |  | 1.2413
INTERTEK | INT HWO 110-0023 | 197.0333 | 94.9115 | 49.7312 | 24.8829 | 90.8363 | 2799.2147 | 193.9971 | 70.5768 | 34.9899 | 109.0741 | 970.4322 | 129.2807 | 181.4098 | 189.0822 | 8.4404 | 184.9769 | 314.2129 | 328.2422 | 2451.246 |  | 1.2413
INTERTEK | INT HWO 110-0023 | 197.05 | 94.8983 | 49.7067 | 24.9315 | 90.7268 | 2798.7076 | 193.9973 | 70.4379 | 34.9557 | 109.1049 | 970.8921 | 129.2773 | 181.4177 | 191.3818 | 8.6022 | 188.8121 | 312.2358 | 328.8312 | 2450.7744 |  | 1.2413
INTERTEK | INT HWO 110-0023 | 197.0667 | 94.9045 | 49.7023 | 25.146 | 90.6312 | 2801.9011 | 194.0104 | 70.4828 | 34.8434 | 109.0145 | 970.7896 | 129.2401 | 181.1747 | 189.2478 | 8.5088 | 181.1418 | 313.6144 | 328.1038 | 2443.9479 |  | 1.2413
INTERTEK | INT HWO 110-0023 | 197.0833 | 94.9119 | 49.6713 | 25.1468 | 90.5947 | 2798.7953 | 194.095 | 70.4504 | 34.8897 | 108.9135 | 970.9249 | 129.1947 | 181.4681 | 190.3402 | 8.3997 | 183.2665 | 311.021 | 328.9262 | 2447.3206 |  | 1.2413
INTERTEK | INT HWO 110-0023 | 197.1 | 94.9193 | 49.7779 | 25.1223 | 90.5325 | 2798.4654 | 193.9687 | 70.4261 | 34.9076 | 108.7352 | 970.526 | 129.1022 | 181.2615 | 191.0229 | 8.3484 | 190.7766 | 314.4853 | 328.7308 | 2419.5088 |  | 1.2413
INTERTEK | INT HWO 110-0023 | 197.1167 | 94.9073 | 49.7875 | 25.0792 | 90.5133 | 2797.5514 | 194.1635 | 70.5571 | 34.7313 | 108.9416 | 970.5815 | 129.0859 | 181.4517 | 190.099 | 8.6079 | 185.1763 | 312.5911 | 328.8849 | 2395.0434 |  | 1.2413
INTERTEK | INT HWO 110-0023 | 197.1333 | 94.9178 | 49.9442 | 24.9692 | 90.4274 | 2797.3571 | 194.0319 | 70.4762 | 34.841 | 108.989 | 970.8952 | 129.1256 | 181.4342 | 191.354 | 8.7618 | 188.9192 | 313.9567 | 329.0316 | 2389.1015 |  | 1.2413
INTERTEK | INT HWO 110-0023 | 197.15 | 94.9167 | 49.9878 | 24.9695 | 90.4812 | 2800.082 | 194.0112 | 70.5369 | 34.8589 | 108.9416 | 971.5734 | 129.1584 | 181.3464 | 189.6612 | 8.5999 | 188.6974 | 314.3836 | 328.851 | 2389.7542 |  | 1.2413
INTERTEK | INT HWO 110-0023 | 197.1667 | 94.9283 | 50.0065 | 25.0108 | 90.486 | 2799.3793 | 193.9912 | 70.4056 | 34.8443 | 108.976 | 970.8733 | 129.1436 | 181.4673 | 189.6358 | 8.5883 | 185.0239 | 313.5411 | 328.8747 | 2409.3831 |  | 1.2413
INTERTEK | INT HWO 110-0023 | 197.1833 | 94.9123 | 50.0761 | 24.9656 | 90.5496 | 2798.8287 | 193.9904 | 70.4813 | 34.9004 | 109.1432 | 971.0814 | 129.2528 | 181.3515 | 189.2731 | 8.5488 | 194.3975 | 310.8459 | 328.6832 | 2425.279 |  | 1.2413
INTERTEK | INT HWO 110-0023 | 197.2 | 94.911 | 50.0836 | 25.0453 | 90.5993 | 2798.5966 | 194.0258 | 70.4421 | 34.9979 | 109.1019 | 967.7555 | 129.3735 | 181.4159 | 189.0369 | 8.5846 | 183.0824 | 312.7542 | 328.4168 | 2408.1778 |  | 1.2413
INTERTEK | INT HWO 110-0023 | 197.2167 | 94.9215 | 50.1894 | 25.3067 | 90.6331 | 2796.9087 | 193.9148 | 70.5067 | 34.9361 | 109.2052 | 970.9867 | 129.2973 | 181.2523 | 190.6095 | 8.6967 | 184.9514 | 312.2135 | 328.7549 | 2382.937 |  | 1.2413
INTERTEK | INT HWO 110-0023 | 197.2333 | 94.9219 | 50.1611 | 24.955 | 90.3774 | 2800.0069 | 193.8822 | 70.5097 | 35.0015 | 109.2211 | 970.9351 | 129.4279 | 181.293 | 190.7767 | 8.7283 | 185.1034 | 314.0921 | 328.9159 | 2370.8892 |  | 1.2413
INTERTEK | INT HWO 110-0023 | 197.25 | 94.9198 | 50.1107 | 24.9885 | 90.134 | 2798.3045 | 193.9486 | 70.5338 | 35.0371 | 109.1864 | 970.5346 | 129.385 | 181.134 | 186.6249 | 8.7867 | 186.8963 | 312.3632 | 329.076 | 2386.2117 |  | 1.2413
INTERTEK | INT HWO 110-0023 | 197.2667 | 94.9226 | 50.1552 | 24.9941 | 89.8825 | 2799.8221 | 193.9518 | 70.4095 | 35.0673 | 108.881 | 969.9104 | 129.2123 | 180.8527 | 192.7659 | 8.7508 | 186.93 | 313.1125 | 329.1293 | 2390.886 |  | 1.2413
INTERTEK | INT HWO 110-0023 | 197.2833 | 94.9014 | 50.2378 | 25.467 | 89.9084 | 2797.7318 | 194.006 | 70.5479 | 35.0102 | 108.8187 | 970.4189 | 129.0442 | 181.4952 | 188.0828 | 8.7149 | 194.375 | 313.3648 | 329.3278 | 2374.8259 |  | 1.2413
INTERTEK | INT HWO 110-0023 | 197.3 | 94.9385 | 49.988 | 24.2138 | 90.3473 | 2799.0709 | 193.884 | 70.4399 | 35.0533 | 108.8683 | 969.8948 | 129.1135 | 181.0659 | 189.3071 | 8.7452 | 194.3444 | 314.6229 | 329.2709 | 2359.8241 |  | 1.2413
INTERTEK | INT HWO 110-0023 | 197.3167 | 94.9335 | 49.8624 | 24.1741 | 90.5831 | 2801.2728 | 193.881 | 70.3654 | 35.0584 | 108.8542 | 970.6066 | 129.074 | 181.292 | 190.256 | 8.9285 | 190.59 | 315.7505 | 329.781 | 2373.032 |  | 1.2413
INTERTEK | INT HWO 110-0023 | 197.3333 | 94.9081 | 49.9068 | 24.7855 | 90.6546 | 2797.9923 | 194.0311 | 70.5319 | 34.9245 | 108.9558 | 968.3555 | 129.0986 | 181.1979 | 190.7328 | 8.6044 | 187.0415 | 313.4266 | 329.3799 | 2403.3884 |  | 1.2413
INTERTEK | INT HWO 110-0023 | 197.35 | 94.9129 | 50.0675 | 25.1668 | 90.722 | 2799.0848 | 194.1097 | 70.4946 | 35.0028 | 108.9708 | 971.5491 | 129.2352 | 181.3228 | 192.2597 | 8.5391 | 192.6095 | 310.9699 | 328.7452 | 2413.7801 |  | 1.2413
INTERTEK | INT HWO 110-0023 | 197.3667 | 94.9158 | 50.0263 | 25.2199 | 90.7307 | 2795.7588 | 193.968 | 70.5161 | 34.9882 | 108.9681 | 967.4935 | 129.2571 | 181.2217 | 188.9956 | 8.8501 | 190.7048 | 312.395 | 329.1551 | 2427.2653 |  | 1.2413
INTERTEK | INT HWO 110-0023 | 197.3833 | 94.9236 | 50.0476 | 25.1477 | 90.751 | 2799.9722 | 193.8704 | 70.4839 | 34.9756 | 109.1046 | 971.1385 | 129.1401 | 181.3337 | 190.5249 | 8.7587 | 187.0308 | 309.9708 | 328.6577 | 2417.6244 |  | 1.2413
INTERTEK | INT HWO 110-0023 | 197.4 | 94.9081 | 49.9962 | 25.1747 | 90.7626 | 2799.8038 | 194.1271 | 70.5698 | 34.9783 | 109.0951 | 970.5714 | 129.3486 | 181.5579 | 192.7092 | 8.6656 | 187.0162 | 312.4563 | 328.7747 | 2383.1049 |  | 1.2413
INTERTEK | INT HWO 110-0023 | 197.4167 | 94.9229 | 50.0424 | 25.1498 | 90.7871 | 2798.6609 | 194.0775 | 70.5583 | 35.0611 | 109.052 | 970.853 | 129.3139 | 181.501 | 193.3144 | 8.8481 | 185.0404 | 312.1769 | 329.1967 | 2382.8277 |  | 1.2413
INTERTEK | INT HWO 110-0023 | 197.4333 | 94.9105 | 50.0563 | 25.2116 | 90.5771 | 2802.3603 | 194.0893 | 70.5377 | 35.0168 | 109.072 | 970.5995 | 129.3778 | 181.4726 | 191.8101 | 8.8438 | 194.4048 | 314.8849 | 328.8082 | 2402.8395 |  | 1.2413
INTERTEK | INT HWO 110-0023 | 197.45 | 94.9333 | 50.061 | 24.9232 | 90.4118 | 2801.4968 | 193.8483 | 70.4153 | 35.0539 | 109.1848 | 970.5698 | 129.3833 | 181.1199 | 188.7694 | 8.6316 | 186.8767 | 311.6748 | 328.6485 | 2408.7474 |  | 1.2413
INTERTEK | INT HWO 110-0023 | 197.4667 | 94.9288 | 50.0109 | 24.4351 | 90.2522 | 2801.2691 | 194.0574 | 70.4548 | 34.9369 | 109.104 | 971.3176 | 129.2398 | 181.4697 | 188.9725 | 8.9619 | 184.955 | 316.3717 | 328.9084 | 2422.3666 |  | 1.2413
INTERTEK | INT HWO 110-0023 | 197.4833 | 94.9305 | 49.9811 | 24.3022 | 90.2934 | 2804.1402 | 194.0314 | 70.476 | 34.9934 | 109.0297 | 972.0254 | 129.2195 | 181.2739 | 189.9322 | 8.6368 | 185.1727 | 311.4162 | 328.8579 | 2408.7682 |  | 1.2413
INTERTEK | INT HWO 110-0023 | 197.5 | 94.9319 | 50.0089 | 24.6404 | 90.2269 | 2799.8896 | 193.9036 | 70.5994 | 35.0724 | 109.0409 | 971.4678 | 129.2534 | 180.9053 | 186.8112 | 8.7576 | 194.3975 | 313.1082 | 328.9519 | 2383.1804 |  | 1.2413
INTERTEK | INT HWO 110-0023 | 197.5167 | 94.9427 | 50.1513 | 25.2979 | 90.3323 | 2803.8413 | 192.8557 | 70.4589 | 35.1538 | 109.1076 | 970.9249 | 129.2114 | 181.119 | 188.3575 | 8.749 | 188.85 | 315.0467 | 329.3127 | 2358.349 |  | 1.2413
INTERTEK | INT HWO 110-0023 | 197.5333 | 94.9256 | 50.1165 | 25.2618 | 90.3165 | 2797.3224 | 193.9969 | 70.4766 | 35.0543 | 109.0853 | 971.0219 | 129.3584 | 181.2797 | 190.4148 | 8.5939 | 188.7852 | 313.3312 | 328.8 | 2373.6413 |  | 1.2413
INTERTEK | INT HWO 110-0023 | 197.55 | 94.9072 | 50.1004 | 25.446 | 90.3629 | 2801.9522 | 193.9406 | 70.4104 | 35.0686 | 108.9844 | 970.4908 | 129.2759 | 181.2556 | 188.8157 | 8.8426 | 186.7888 | 315.0943 | 329.4431 | 2398.2105 |  | 1.2413
INTERTEK | INT HWO 110-0023 | 197.5667 | 94.9239 | 50.0526 | 25.3613 | 90.3306 | 2797.0285 | 194.0932 | 70.5208 | 34.9873 | 109.0397 | 971.0595 | 129.1519 | 181.4317 | 191.1672 | 8.7357 | 187.0113 | 315.4961 | 329.1575 | 2399.8233 |  | 1.2413
INTERTEK | INT HWO 110-0023 | 197.5833 | 94.9294 | 49.8858 | 24.7997 | 90.3447 | 2798.4515 | 194.0284 | 70.5462 | 34.9851 | 108.9561 | 971.442 | 129.1908 | 181.2419 | 191.6746 | 8.6145 | 183.2467 | 313.0145 | 329.2674 | 2406.1236 |  | 1.2413
INTERTEK | INT HWO 110-0023 | 197.6 | 94.928 | 49.8947 | 24.9216 | 90.5629 | 2800.7367 | 193.945 | 70.5278 | 34.9588 | 108.8945 | 971.036 | 129.0868 | 181.2897 | 187.4299 | 8.7605 | 192.4808 | 311.0184 | 329.4771 | 2410.8657 |  | 1.2413
INTERTEK | INT HWO 110-0023 | 197.6167 | 94.9211 | 49.7306 | 24.501 | 90.6432 | 2802.5205 | 193.8943 | 70.4254 | 34.9664 | 108.9318 | 971.5468 | 129.1218 | 181.2101 | 191.1916 | 8.8623 | 192.6225 | 311.3585 | 329.4931 | 2393.2665 |  | 1.2413
INTERTEK | INT HWO 110-0023 | 197.6333 | 94.9228 | 49.7093 | 24.6763 | 90.6323 | 2800.8439 | 194.0555 | 70.5071 | 34.9318 | 108.904 | 971.517 | 129.2929 | 181.5538 | 191.533 | 8.8666 | 194.3081 | 314.1209 | 329.4239 | 2362.961 |  | 1.2413
INTERTEK | INT HWO 110-0023 | 197.65 | 94.9198 | 49.7627 | 24.899 | 90.6033 | 2799.1888 | 194.0099 | 70.5516 | 35.0081 | 108.8602 | 971.5468 | 129.1738 | 181.3611 | 192.5332 | 8.7289 | 181.1486 | 312.6934 | 328.9202 | 2359.5751 |  | 1.2413
INTERTEK | INT HWO 110-0023 | 197.6667 | 94.9225 | 49.7913 | 25.1278 | 90.7018 | 2802.4107 | 194.4599 | 70.6142 | 34.9496 | 108.727 | 970.8936 | 129.1057 | 181.2676 | 190.3866 | 8.6192 | 183.2291 | 312.2414 | 329.2293 | 2384.7875 |  | 1.2413
INTERTEK | INT HWO 110-0023 | 197.6833 | 94.9262 | 49.8986 | 25.2768 | 90.6751 | 2797.0089 | 194.0053 | 70.5065 | 34.9499 | 108.7649 | 970.5307 | 129.1601 | 181.229 | 189.5458 | 8.6749 | 186.8728 | 311.6999 | 329.2741 | 2393.1533 |  | 1.2413
INTERTEK | INT HWO 110-0023 | 197.7 | 94.9257 | 49.9415 | 25.4125 | 90.6393 | 2802.9532 | 194.011 | 70.5294 | 35.0062 | 109.1038 | 970.3047 | 129.187 | 181.2971 | 191.6485 | 8.7814 | 190.6242 | 314.7118 | 328.881 | 2393.5721 |  | 1.2413
INTERTEK | INT HWO 110-0023 | 197.7167 | 94.9268 | 50.0583 | 25.9926 | 90.6023 | 2797.0417 | 194.0937 | 70.5673 | 34.9567 | 109.0684 | 971.0814 | 129.2595 | 181.5223 | 192.1076 | 8.6913 | 188.7247 | 312.8981 | 328.6269 | 2410.9167 |  | 1.2413
INTERTEK | INT HWO 110-0023 | 197.7333 | 94.9479 | 50.0043 | 25.0011 | 90.6085 | 2795.9985 | 194.0025 | 70.5125 | 34.936 | 109.1068 | 970.9586 | 129.1944 | 181.2186 | 189.2623 | 8.5909 | 192.5038 | 314.8594 | 328.7747 | 2415.8173 |  | 1.2413
INTERTEK | INT HWO 110-0023 | 197.75 | 94.9472 | 49.8516 | 24.2326 | 90.6455 | 2802.2234 | 194.0725 | 70.4159 | 34.9733 | 109.2133 | 970.7263 | 129.3456 | 181.3177 | 191.2601 | 8.468 | 187.0734 | 312.3903 | 328.9924 | 2410.7356 |  | 1.2413
INTERTEK | INT HWO 110-0023 | 197.7667 | 94.9479 | 50.0124 | 24.6202 | 90.6475 | 2797.6927 | 194.0723 | 70.5493 | 35.0352 | 109.1256 | 971.503 | 129.4079 | 181.4517 | 192.798 | 8.627 | 183.2548 | 310.9537 | 328.9357 | 2411.2091 |  | 1.2413
INTERTEK | INT HWO 110-0023 | 197.7833 | 94.938 | 50.1464 | 25.2542 | 90.7058 | 2795.3558 | 194.1026 | 70.5127 | 34.9834 | 109.0038 | 971.3778 | 129.2714 | 181.4931 | 192.3111 | 8.7698 | 185.0113 | 312.3388 | 329.3903 | 2404.5259 |  | 1.2413
INTERTEK | INT HWO 110-0023 | 197.8 | 94.9497 | 50.2783 | 25.3757 | 90.7521 | 2802.2568 | 193.9472 | 70.5194 | 35.059 | 108.9514 | 970.9531 | 129.164 | 181.2471 | 191.189 | 8.8875 | 192.6052 | 312.6997 | 329.5728 | 2385.9816 |  | 1.2413
INTERTEK | INT HWO 110-0023 | 197.8167 | 94.9498 | 50.3241 | 25.4261 | 90.4927 | 2801.9257 | 193.8889 | 70.4736 | 35.056 | 108.9664 | 970.6645 | 129.2137 | 181.3379 | 188.0712 | 8.7414 | 183.0864 | 312.5296 | 329.0528 | 2368.0145 |  | 1.2413
INTERTEK | INT HWO 110-0023 | 197.8333 | 94.9581 | 50.244 | 25.2927 | 90.1586 | 2796.9957 | 194.0804 | 70.5004 | 35.0885 | 108.947 | 970.6871 | 129.1542 | 181.3149 | 193.9382 | 8.6347 | 187.081 | 312.1839 | 329.0838 | 2346.0729 |  | 1.2413
INTERTEK | INT HWO 110-0023 | 197.85 | 94.9582 | 50.0602 | 24.8535 | 90.071 | 2797.6958 | 194.0605 | 70.4583 | 35.0698 | 108.918 | 971.018 | 129.1796 | 181.2707 | 190.6291 | 8.6732 | 183.2318 | 312.0398 | 328.9489 | 2333.2007 |  | 1.2413
INTERTEK | INT HWO 110-0023 | 197.8667 | 94.9554 | 50.0263 | 24.5294 | 90.0589 | 2800.3438 | 194.0176 | 70.4701 | 35.0621 | 108.9092 | 971.4498 | 129.0806 | 181.2566 | 191.2426 | 8.7161 | 192.6038 | 313.4701 | 329.5403 | 2346.2578 |  | 1.2413
INTERTEK | INT HWO 110-0023 | 197.8833 | 94.9501 | 49.9013 | 24.4659 | 90.0333 | 2802.4561 | 194.0571 | 70.4886 | 35.046 | 108.9169 | 970.9265 | 129.1041 | 181.5602 | 191.569 | 8.8111 | 184.9478 | 314.691 | 329.467 | 2367.0543 |  | 1.2413
INTERTEK | INT HWO 110-0023 | 197.9 | 94.9725 | 49.8243 | 24.5535 | 90.459 | 2801.9806 | 193.8939 | 70.4262 | 34.9659 | 108.9276 | 971.072 | 129.154 | 181.0652 | 188.3474 | 8.8229 | 186.9882 | 314.656 | 329.5976 | 2377.9346 |  | 1.2413
INTERTEK | INT HWO 110-0023 | 197.9167 | 94.956 | 49.8664 | 24.8276 | 90.587 | 2803.6306 | 193.9467 | 70.5293 | 34.9303 | 108.9206 | 971.0829 | 129.1785 | 181.0727 | 191.2043 | 8.9456 | 188.6996 | 315.5134 | 329.7025 | 2384.7272 |  | 1.2413
INTERTEK | INT HWO 110-0023 | 197.9333 | 94.952 | 49.9069 | 24.8934 | 90.7357 | 2801.288 | 194.0045 | 70.4997 | 34.9814 | 108.9468 | 970.4885 | 129.2088 | 181.2063 | 189.1248 | 8.8331 | 190.7372 | 311.1696 | 329.2629 | 2389.8315 |  | 1.2413
INTERTEK | INT HWO 110-0023 | 197.95 | 94.9443 | 49.889 | 25.0423 | 90.7426 | 2797.7734 | 193.9392 | 70.5241 | 34.9208 | 109.1566 | 971.0305 | 129.1809 | 181.124 | 192.8859 | 8.909 | 181.2882 | 311.0153 | 329.1898 | 2375.9803 |  | 1.2413
INTERTEK | INT HWO 110-0023 | 197.9667 | 94.9515 | 49.9095 | 24.9156 | 90.7426 | 2800.2794 | 193.8437 | 70.4484 | 34.924 | 109.0311 | 970.5956 | 129.3119 | 181.1247 | 188.817 | 8.7691 | 187.0215 | 314.1155 | 328.9713 | 2351.6451 |  | 1.2413
INTERTEK | INT HWO 110-0023 | 197.9833 | 94.9492 | 49.9226 | 24.75 | 90.6832 | 2799.1176 | 194.0098 | 70.3681 | 34.8719 | 108.9772 | 971.0751 | 129.2791 | 181.2797 | 190.487 | 8.7136 | 186.9731 | 312.6698 | 328.9549 | 2340.529 |  | 1.2413
INTERTEK | INT HWO 110-0023 | 198 | 94.9552 | 49.8745 | 24.8565 | 90.6022 | 2797.5028 | 193.7752 | 70.5426 | 34.8944 | 108.9436 | 971.0798 | 129.2199 | 180.6139 | 191.3549 | 8.8561 | 187.0361 | 312.522 | 329.5773 | 2331.2748 |  | 1.2413
INTERTEK | INT HWO 110-0023 | 198.0167 | 94.9467 | 50.0306 | 25.0654 | 90.6818 | 2802.8838 | 194.128 | 70.4839 | 34.9878 | 108.949 | 971.0688 | 129.0873 | 181.2904 | 189.6531 | 8.7 | 188.9099 | 312.2403 | 329.2424 | 2338.2787 |  | 1.2413
INTERTEK | INT HWO 110-0023 | 198.0333 | 94.9604 | 50.1024 | 25.3405 | 90.6774 | 2799.7439 | 193.9155 | 70.5086 | 34.9419 | 108.9506 | 971.0211 | 129.1709 | 181.2638 | 190.0757 | 8.6065 | 192.4529 | 312.5989 | 329.3898 | 2357.0795 |  | 1.2413
INTERTEK | INT HWO 110-0023 | 198.05 | 94.9645 | 50.1298 | 25.3412 | 90.7075 | 2799.6833 | 193.8176 | 70.4616 | 34.9577 | 108.9649 | 970.5503 | 129.1713 | 180.9227 | 191.7058 | 8.6031 | 188.76 | 314.0259 | 329.3021 | 2366.8978 |  | 1.2413
INTERTEK | INT HWO 110-0023 | 198.0667 | 94.9611 | 50.2076 | 25.1999 | 90.6782 | 2796.6576 | 194.0412 | 70.512 | 34.9396 | 108.905 | 970.4846 | 129.2999 | 181.3454 | 188.7709 | 8.5901 | 188.8116 | 314.4102 | 329.0564 | 2376.9216 |  | 1.2413
INTERTEK | INT HWO 110-0023 | 198.0833 | 94.9524 | 50.199 | 25.1601 | 90.4746 | 2803.6975 | 194.0859 | 70.5305 | 35.001 | 109.1533 | 971.0524 | 129.2561 | 181.399 | 189.3922 | 8.5873 | 192.5669 | 314.4269 | 329.037 | 2385.0158 |  | 1.2413
INTERTEK | INT HWO 110-0023 | 198.1 | 94.9553 | 50.2101 | 25.1918 | 90.1563 | 2799.6707 | 194.0686 | 70.4793 | 35.1031 | 109.2228 | 970.9367 | 129.3304 | 181.3554 | 188.0563 | 8.6127 | 185.0762 | 315.2782 | 328.7722 | 2383.3011 |  | 1.2413
INTERTEK | INT HWO 110-0023 | 198.1167 | 94.9628 | 50.1582 | 24.9113 | 89.9559 | 2798.5234 | 193.9072 | 70.507 | 35.0926 | 109.2543 | 971.0743 | 129.3061 | 181.1451 | 186.4353 | 8.6018 | 186.8572 | 312.1527 | 328.7349 | 2368.2767 |  | 1.2413
INTERTEK | INT HWO 110-0023 | 198.1333 | 94.9527 | 50.1289 | 25.1087 | 89.9488 | 2801.7711 | 194.0112 | 70.4319 | 35.0757 | 109.191 | 970.4118 | 129.258 | 181.1785 | 188.5876 | 8.63 | 192.6047 | 310.8885 | 328.9222 | 2384.6064 |  | 1.2413
INTERTEK | INT HWO 110-0023 | 198.15 | 94.9504 | 50.0132 | 25.2071 | 90.2274 | 2801.1965 | 194.0281 | 70.549 | 35.1093 | 109.0998 | 971.5734 | 129.3804 | 181.4643 | 190.2528 | 8.7271 | 186.9682 | 315.0519 | 329.3795 | 2386.0495 |  | 1.2413
INTERTEK | INT HWO 110-0023 | 198.1667 | 94.9466 | 49.9908 | 25.2484 | 90.4966 | 2797.6145 | 194.1163 | 70.4815 | 34.9689 | 108.9828 | 971.0962 | 129.2445 | 181.444 | 188.5469 | 8.5582 | 188.8531 | 313.5822 | 329.3737 | 2387.8962 |  | 1.2413
INTERTEK | INT HWO 110-0023 | 198.1833 | 94.963 | 49.946 | 25.0891 | 90.5831 | 2800.4945 | 193.962 | 70.4557 | 34.9948 | 108.9905 | 970.9374 | 129.1775 | 181.4442 | 190.5061 | 8.7923 | 192.4673 | 312.6763 | 329.3575 | 2383.4765 |  | 1.2413
INTERTEK | INT HWO 110-0023 | 198.2 | 94.9596 | 49.8423 | 24.9655 | 90.6359 | 2803.6508 | 193.9197 | 70.4701 | 35.002 | 108.9294 | 970.9922 | 129.2369 | 181.2746 | 191.264 | 8.748 | 192.5986 | 313.6696 | 329.5215 | 2362.9422 |  | 1.2413
INTERTEK | INT HWO 110-0023 | 198.2167 | 94.9586 | 49.7246 | 24.772 | 90.566 | 2801.117 | 193.9889 | 70.5455 | 34.9245 | 108.9243 | 970.6371 | 129.1275 | 181.2769 | 187.6957 | 8.8129 | 183.2489 | 312.6741 | 329.7689 | 2346.7388 |  | 1.2413
INTERTEK | INT HWO 110-0023 | 198.2333 | 94.9803 | 49.7199 | 24.8928 | 90.5293 | 2795.878 | 193.845 | 70.4809 | 34.8531 | 108.9117 | 970.6574 | 129.0414 | 181.1011 | 192.0242 | 8.8063 | 190.7262 | 312.3165 | 329.1916 | 2328.6189 |  | 1.2413
INTERTEK | INT HWO 110-0023 | 198.25 | 94.9637 | 49.7002 | 24.9084 | 90.4911 | 2801.9269 | 194.0403 | 70.5549 | 34.8242 | 108.7472 | 970.9617 | 128.966 | 181.3955 | 188.2793 | 8.6468 | 190.6163 | 316.8479 | 329.6618 | 2324.5218 |  | 1.2413
INTERTEK | INT HWO 110-0023 | 198.2667 | 94.9558 | 49.749 | 25.0603 | 90.4317 | 2802.2461 | 193.9762 | 70.5567 | 34.8627 | 108.6802 | 970.9969 | 129.1292 | 181.6741 | 189.0723 | 8.6722 | 187.0606 | 314.0454 | 329.2095 | 2349.0948 |  | 1.2413
INTERTEK | INT HWO 110-0023 | 198.2833 | 94.9694 | 49.762 | 25.0185 | 90.4011 | 2801.9433 | 193.9053 | 70.3391 | 34.8281 | 108.9924 | 971.0907 | 129.1077 | 181.1227 | 190.233 | 8.8261 | 199.8435 | 313.8678 | 329.6159 | 2367.0147 |  | 1.2413
INTERTEK | INT HWO 110-0023 | 198.3 | 94.965 | 49.8724 | 25.0186 | 90.3626 | 2797.412 | 194.0931 | 70.4941 | 34.8539 | 109.0464 | 970.4924 | 129.1433 | 181.477 | 191.0985 | 8.7319 | 188.7768 | 312.8795 | 329.5907 | 2360.9672 |  | 1.2413
INTERTEK | INT HWO 110-0023 | 198.3167 | 94.9684 | 49.9588 | 25.0129 | 90.4021 | 2801.9944 | 194.029 | 70.4565 | 34.9377 | 109.062 | 971.0845 | 129.2453 | 181.379 | 190.4587 | 8.6428 | 185.1973 | 313.6789 | 329.4661 | 2337.3619 |  | 1.2413
INTERTEK | INT HWO 110-0023 | 198.3333 | 94.9683 | 50.0507 | 24.9281 | 90.4272 | 2800.8553 | 193.9662 | 70.4856 | 34.9695 | 109.061 | 970.5761 | 129.2749 | 181.3407 | 193.3648 | 8.5319 | 190.6943 | 312.1912 | 329.2482 | 2315.643 |  | 1.2413
INTERTEK | INT HWO 110-0023 | 198.35 | 94.9566 | 50.0419 | 24.9422 | 90.4404 | 2798.0598 | 194.0372 | 70.5065 | 34.8966 | 109.0054 | 970.5143 | 129.2795 | 181.3474 | 190.1608 | 8.3704 | 186.9829 | 311.5045 | 328.7138 | 2324.0974 |  | 1.2413
INTERTEK | INT HWO 110-0023 | 198.3667 | 94.9743 | 50.0535 | 25.1103 | 90.4976 | 2795.8471 | 194.0281 | 70.4464 | 35.053 | 109.0462 | 970.0153 | 129.224 | 181.4296 | 189.4314 | 8.9195 | 186.867 | 312.0869 | 329.703 | 2343.9565 |  | 1.2413
INTERTEK | INT HWO 110-0023 | 198.3833 | 94.9628 | 50.1228 | 24.965 | 90.5524 | 2796.0206 | 193.9784 | 70.4634 | 35.0901 | 109.1595 | 970.0817 | 129.2543 | 181.2485 | 191.4977 | 8.9221 | 186.8661 | 313.0132 | 329.3051 | 2359.7411 |  | 1.2413
INTERTEK | INT HWO 110-0023 | 198.4 | 94.9834 | 50.1431 | 25.0549 | 90.6191 | 2801.9541 | 193.979 | 70.457 | 35.0635 | 109.1791 | 970.9359 | 129.3598 | 181.3402 | 189.4516 | 8.5163 | 184.9639 | 312.164 | 329.3129 | 2350.9754 |  | 1.2413
INTERTEK | INT HWO 110-0023 | 198.4167 | 94.9795 | 50.2699 | 25.0498 | 90.5832 | 2796.539 | 193.9693 | 70.434 | 35.0303 | 109.0023 | 970.4728 | 129.3867 | 181.0381 | 190.3355 | 8.634 | 190.7271 | 315.2533 | 329.3543 | 2331.7219 |  | 1.2413
INTERTEK | INT HWO 110-0023 | 198.4333 | 94.979 | 50.13 | 25.0292 | 90.6716 | 2799.298 | 194.0655 | 70.4994 | 35.0749 | 109.023 | 970.4861 | 129.2772 | 181.5065 | 191.6112 | 8.6509 | 194.3884 | 311.8552 | 329.6532 | 2315.9033 |  | 1.2413
INTERTEK | INT HWO 110-0023 | 198.45 | 94.9813 | 50.1477 | 24.9914 | 90.6226 | 2798.2787 | 194.0543 | 70.4754 | 35.1047 | 108.9721 | 970.1287 | 129.1717 | 181.1721 | 187.9206 | 8.6987 | 187.0068 | 310.0028 | 329.3607 | 2335.2266 |  | 1.2413
INTERTEK | INT HWO 110-0023 | 198.4667 | 94.981 | 50.0977 | 24.8338 | 90.7111 | 2797.277 | 194.1147 | 70.588 | 35.0465 | 108.9808 | 970.878 | 129.246 | 181.3208 | 190.5537 | 8.64 | 194.3422 | 312.0294 | 329.273 | 2353.6672 |  | 1.2413
INTERTEK | INT HWO 110-0023 | 198.4833 | 94.9879 | 50.0043 | 24.7428 | 90.5964 | 2798.0339 | 193.9622 | 70.5122 | 35.0513 | 108.8428 | 971.2957 | 129.2573 | 181.1563 | 193.256 | 8.819 | 194.4428 | 313.413 | 329.6836 | 2348.6817 |  | 1.2413
INTERTEK | INT HWO 110-0023 | 198.5 | 94.9714 | 49.9289 | 24.5903 | 90.6182 | 2801.107 | 194.136 | 70.559 | 35.0887 | 109.0021 | 970.9859 | 129.2606 | 181.5035 | 191.454 | 8.759 | 190.7302 | 315.0815 | 329.4131 | 2370.7892 |  | 1.2413
INTERTEK | INT HWO 110-0023 | 198.5167 | 94.9775 | 49.9554 | 24.6073 | 90.65 | 2796.1303 | 193.9855 | 70.5204 | 35.045 | 108.8783 | 971 | 129.2457 | 181.2508 | 189.1692 | 8.6117 | 190.5817 | 314.6363 | 329.5642 | 2342.089 |  | 1.2413
INTERTEK | INT HWO 110-0023 | 198.5333 | 94.9573 | 49.9802 | 24.9889 | 90.5536 | 2800.3311 | 194.0547 | 70.5281 | 34.946 | 108.9058 | 970.9797 | 129.1856 | 181.3112 | 190.4514 | 8.6337 | 181.3059 | 310.7124 | 329.711 | 2318.3008 |  | 1.2413
INTERTEK | INT HWO 110-0023 | 198.55 | 94.9657 | 49.962 | 25.1166 | 90.5298 | 2796.9774 | 193.9287 | 70.5181 | 34.9946 | 108.9155 | 970.404 | 129.187 | 181.2869 | 190.7121 | 8.6423 | 183.0531 | 314.947 | 329.4961 | 2301.7843 |  | 1.2413
INTERTEK | INT HWO 110-0023 | 198.5667 | 94.9757 | 50.046 | 25.3667 | 90.5288 | 2797.7684 | 193.9453 | 70.4177 | 34.9763 | 109.1216 | 970.6285 | 129.3438 | 181.2813 | 188.5357 | 8.5918 | 194.3668 | 310.6263 | 329.4144 | 2289.8967 |  | 1.2413
INTERTEK | INT HWO 110-0023 | 198.5833 | 94.9685 | 50.0724 | 25.3445 | 90.5669 | 2799.122 | 194.0599 | 70.5262 | 35.0382 | 109.1457 | 970.5557 | 129.3253 | 181.4157 | 192.7112 | 8.8324 | 196.3347 | 312.5536 | 329.8161 | 2279.6559 |  | 1.2413
INTERTEK | INT HWO 110-0023 | 198.6 | 94.9702 | 50.1213 | 25.1169 | 90.6292 | 2798.3058 | 194.1057 | 70.5386 | 35.0668 | 109.1917 | 970.4181 | 129.4042 | 181.5375 | 189.2373 | 8.9027 | 190.6474 | 318.7572 | 329.8691 | 2326.8665 |  | 1.2413
INTERTEK | INT HWO 110-0023 | 198.6167 | 94.9678 | 50.1004 | 25.1989 | 90.6027 | 2796.5372 | 194.0031 | 70.4808 | 35.0043 | 109.2468 | 970.6739 | 129.5045 | 181.1114 | 188.9678 | 8.6542 | 192.6378 | 311.2101 | 328.6653 | 2350.0549 |  | 1.2413
INTERTEK | INT HWO 110-0023 | 198.6333 | 94.9736 | 50.0478 | 25.155 | 90.5769 | 2805.4112 | 193.9799 | 70.4589 | 35.1157 | 109.2377 | 970.6168 | 129.5396 | 181.2612 | 188.6287 | 8.5579 | 190.7626 | 313.9822 | 329.3515 | 2365.0266 |  | 1.2413
INTERTEK | INT HWO 110-0023 | 198.65 | 94.9723 | 50.1741 | 25.023 | 90.6256 | 2798.8028 | 194.0277 | 70.4441 | 35.0008 | 109.0666 | 970.4611 | 129.3863 | 181.3121 | 188.6787 | 8.729 | 187.0197 | 313.5285 | 329.7586 | 2366.2243 |  | 1.2413
INTERTEK | INT HWO 110-0023 | 198.6667 | 94.9744 | 50.1705 | 24.8281 | 90.6996 | 2801.2407 | 193.9132 | 70.5279 | 35.1011 | 108.9378 | 971.4021 | 129.2764 | 181.1895 | 189.3661 | 8.7014 | 194.4683 | 311.609 | 329.2002 | 2337.8976 |  | 1.2413
INTERTEK | INT HWO 110-0023 | 198.6833 | 94.9753 | 50.0789 | 24.6899 | 90.637 | 2798.0869 | 193.9249 | 70.5782 | 35.0794 | 109.0304 | 971.0078 | 129.3081 | 181.1886 | 190.5229 | 8.7035 | 190.6338 | 313.8416 | 329.7062 | 2324.5445 |  | 1.2413
INTERTEK | INT HWO 110-0023 | 198.7 | 94.9736 | 50.0598 | 24.736 | 90.4536 | 2797.7677 | 194.0464 | 70.5545 | 35.0478 | 109.0288 | 971.1518 | 129.3272 | 181.4058 | 188.8952 | 8.8124 | 190.5668 | 316.0731 | 329.7737 | 2307.7884 |  | 1.2413
INTERTEK | INT HWO 110-0023 | 198.7167 | 94.9674 | 50.019 | 24.7614 | 90.2658 | 2797.9942 | 193.9375 | 70.5555 | 35.1433 | 108.9899 | 970.9468 | 129.3233 | 181.2347 | 187.8134 | 8.7254 | 198.1585 | 313.2676 | 329.3655 | 2330.7844 |  | 1.2413
INTERTEK | INT HWO 110-0023 | 198.7333 | 94.962 | 50.0525 | 24.6595 | 90.13 | 2801.9017 | 194.1987 | 70.4696 | 35.1064 | 108.9544 | 971.345 | 129.2871 | 181.4173 | 192.2644 | 8.7712 | 190.6461 | 311.3654 | 329.6457 | 2339.8179 |  | 1.2413
INTERTEK | INT HWO 110-0023 | 198.75 | 94.9663 | 49.9426 | 24.7449 | 90.1354 | 2801.6021 | 194.1325 | 70.549 | 35.1697 | 109.0169 | 971.4529 | 129.2163 | 181.5516 | 187.931 | 8.7957 | 190.7967 | 312.0534 | 329.7922 | 2355.9157 |  | 1.2413
INTERTEK | INT HWO 110-0023 | 198.7667 | 94.976 | 49.9343 | 24.9716 | 90.0888 | 2798.1563 | 193.9112 | 70.5936 | 35.0143 | 108.9663 | 971.0368 | 129.1802 | 181.246 | 191.0464 | 8.6572 | 183.0765 | 311.4203 | 329.284 | 2358.9281 |  | 1.2413
INTERTEK | INT HWO 110-0023 | 198.7833 | 94.9714 | 49.9645 | 25.1451 | 90.0732 | 2803.027 | 193.9942 | 70.4675 | 34.9892 | 108.9721 | 970.4134 | 129.1489 | 181.3102 | 189.2879 | 8.75 | 190.7836 | 312.4448 | 329.7989 | 2341.6986 |  | 1.2413
INTERTEK | INT HWO 110-0023 | 198.8 | 94.9679 | 49.897 | 25.1767 | 90.462 | 2799.4645 | 194.0063 | 70.4844 | 34.9654 | 108.9664 | 970.07 | 129.1483 | 181.1847 | 190.5673 | 8.7192 | 190.7464 | 315.4959 | 329.5702 | 2322.2771 |  | 1.2413
INTERTEK | INT HWO 110-0023 | 198.8167 | 94.968 | 49.8114 | 25.0903 | 90.526 | 2798.6577 | 194.1953 | 70.5365 | 34.9192 | 108.97 | 971.0446 | 129.1975 | 181.4266 | 189.6561 | 8.6822 | 190.64 | 314.982 | 329.7375 | 2303.7045 |  | 1.2413
INTERTEK | INT HWO 110-0023 | 198.8333 | 94.9758 | 49.7881 | 25.3679 | 90.5938 | 2803.0718 | 194.0388 | 70.5105 | 34.9453 | 109.0111 | 970.5119 | 129.2409 | 181.1961 | 194.7598 | 8.8084 | 187.053 | 316.0281 | 329.5674 | 2289.7175 |  | 1.2413
INTERTEK | INT HWO 110-0023 | 198.85 | 94.9709 | 49.7717 | 25.3116 | 90.5644 | 2795.4182 | 193.9913 | 70.4877 | 34.965 | 108.9441 | 970.5424 | 129.2398 | 181.369 | 188.9568 | 8.7174 | 188.8989 | 314.7737 | 329.6325 | 2277.8979 |  | 1.2413
INTERTEK | INT HWO 110-0023 | 198.8667 | 94.9814 | 49.7312 | 25.0698 | 90.4715 | 2800.3538 | 193.9874 | 70.4027 | 34.9016 | 108.9066 | 970.5198 | 129.2014 | 181.4533 | 189.4228 | 8.7275 | 190.7311 | 312.2756 | 329.5032 | 2313.0757 |  | 1.2413
INTERTEK | INT HWO 110-0023 | 198.8833 | 94.98 | 49.6769 | 24.8189 | 90.4295 | 2799.3983 | 194.0379 | 70.5473 | 34.9907 | 108.7179 | 971.0728 | 129.1399 | 181.2292 | 193.1293 | 8.9116 | 190.7468 | 311.8922 | 330.2847 | 2331.1239 |  | 1.2413
INTERTEK | INT HWO 110-0023 | 198.9 | 94.9748 | 49.8852 | 24.9029 | 90.3793 | 2795.1653 | 194.0072 | 70.5039 | 34.8667 | 108.5502 | 971.4083 | 128.9277 | 181.2526 | 188.1886 | 8.9261 | 192.6338 | 314.5582 | 330.0103 | 2320.919 |  | 1.2413
INTERTEK | INT HWO 110-0023 | 198.9167 | 94.9777 | 49.8755 | 24.908 | 90.3772 | 2796.1984 | 193.966 | 70.5504 | 34.8445 | 108.981 | 970.3492 | 129.1182 | 181.4811 | 188.8689 | 8.9341 | 186.8852 | 311.2256 | 329.4965 | 2294.5012 |  | 1.2413
INTERTEK | INT HWO 110-0023 | 198.9333 | 94.9765 | 49.88 | 24.7891 | 90.4153 | 2798.2351 | 194.0752 | 70.5371 | 34.8731 | 109.0358 | 970.4384 | 129.2713 | 181.4024 | 192.3956 | 8.7032 | 188.9188 | 312.7122 | 329.9549 | 2281.8837 |  | 1.2413
INTERTEK | INT HWO 110-0023 | 198.95 | 94.9719 | 50.0065 | 24.72 | 90.4854 | 2799.033 | 194.0499 | 70.4822 | 35.0062 | 109.1339 | 971.0078 | 129.1188 | 181.3464 | 192.3161 | 8.5973 | 185.1445 | 313.3009 | 329.3013 | 2283.4267 |  | 1.2413
INTERTEK | INT HWO 110-0023 | 198.9667 | 94.97 | 50.0331 | 24.8665 | 90.4479 | 2800.7096 | 194.0583 | 70.4634 | 35.0221 | 109.1446 | 971.0016 | 129.3125 | 181.4938 | 189.8904 | 8.7316 | 186.9962 | 315.1339 | 329.7898 | 2279.8955 |  | 1.2413
INTERTEK | INT HWO 110-0023 | 198.9833 | 94.9711 | 50.2001 | 25.1512 | 90.5521 | 2801.7579 | 194.0186 | 70.4462 | 35.0279 | 109.123 | 971.9691 | 129.2368 | 181.407 | 191.8217 | 8.4641 | 183.2516 | 312.3362 | 329.1745 | 2268.8285 |  | 1.2413
INTERTEK | INT HWO 110-0023 | 199 | 94.974 | 50.2038 | 25.0003 | 90.6045 | 2801.006 | 193.9271 | 70.475 | 34.9541 | 109.1958 | 971.5624 | 129.2503 | 181.2609 | 192.1851 | 8.6196 | 188.7649 | 313.4203 | 329.1278 | 2265.9481 |  | 1.2413
INTERTEK | INT HWO 110-0023 | 199.0167 | 94.9809 | 50.2077 | 25.1768 | 90.6698 | 2800.4806 | 194.1358 | 70.5543 | 35.0228 | 109.2562 | 970.8717 | 129.3256 | 181.4714 | 190.9105 | 8.7646 | 196.3141 | 312.1307 | 329.3138 | 2307.0508 |  | 1.2413
INTERTEK | INT HWO 110-0023 | 199.0333 | 94.9773 | 50.2041 | 25.1588 | 90.6668 | 2801.2564 | 194.0888 | 70.4216 | 35.0946 | 109.0408 | 971.4044 | 129.2676 | 181.585 | 192.9777 | 8.8725 | 188.9677 | 315.2367 | 329.6801 | 2320.6794 |  | 1.2413
INTERTEK | INT HWO 110-0023 | 199.05 | 94.9806 | 50.1866 | 25.1851 | 90.6495 | 2804.1907 | 193.9261 | 70.4623 | 35.1204 | 109.0824 | 971.5131 | 129.262 | 181.1468 | 188.6347 | 8.7963 | 192.6421 | 317.1562 | 329.6284 | 2329.3942 |  | 1.2413
INTERTEK | INT HWO 110-0023 | 199.0667 | 94.9913 | 50.1281 | 25.013 | 90.6969 | 2799.7628 | 193.8827 | 70.5634 | 35.064 | 109.0845 | 971.0297 | 129.4573 | 181.0354 | 190.8676 | 8.7624 | 190.7223 | 314.294 | 329.5226 | 2339.8858 |  | 1.2413
INTERTEK | INT HWO 110-0023 | 199.0833 | 94.9877 | 50.0398 | 24.9329 | 90.6593 | 2801.4085 | 193.9402 | 70.4997 | 35.0502 | 108.9392 | 970.5628 | 129.3025 | 181.3077 | 192.2898 | 8.9175 | 194.2899 | 312.9961 | 329.7892 | 2331.9482 |  | 1.2413
INTERTEK | INT HWO 110-0023 | 199.1 | 94.9869 | 49.932 | 24.762 | 90.6657 | 2799.3358 | 194.1288 | 70.493 | 35.0194 | 108.9527 | 971.5202 | 129.252 | 181.5387 | 188.0464 | 8.6766 | 188.786 | 311.5359 | 329.3707 | 2310.9593 |  | 1.2413
INTERTEK | INT HWO 110-0023 | 199.1167 | 94.9845 | 49.874 | 24.6677 | 90.576 | 2797.8769 | 194.0458 | 70.5515 | 35.1043 | 108.9647 | 971.3794 | 129.2109 | 181.2599 | 190.1912 | 8.7373 | 185.1521 | 313.8182 | 329.0857 | 2315.5807 |  | 1.2413
INTERTEK | INT HWO 110-0023 | 199.1333 | 94.9952 | 49.8834 | 24.9396 | 90.5634 | 2803.4168 | 193.9095 | 70.5105 | 35.0173 | 108.9132 | 971.2581 | 129.1664 | 181.1218 | 186.8304 | 8.8669 | 190.5843 | 313.9498 | 329.8666 | 2303.0198 |  | 1.2413
INTERTEK | INT HWO 110-0023 | 199.15 | 94.9876 | 49.7217 | 24.804 | 90.5239 | 2796.9862 | 194.0989 | 70.4906 | 34.9155 | 108.8858 | 971.3278 | 129.2412 | 181.4804 | 188.4512 | 8.7288 | 188.7331 | 312.6562 | 329.759 | 2291.9547 |  | 1.2413
INTERTEK | INT HWO 110-0023 | 199.1667 | 94.9913 | 49.8195 | 24.8157 | 90.4818 | 2797.5331 | 194.1685 | 70.4267 | 34.9528 | 108.8274 | 970.9148 | 129.1533 | 181.3933 | 187.9211 | 8.6459 | 190.689 | 312.3293 | 329.3845 | 2271.9749 |  | 1.2413
INTERTEK | INT HWO 110-0023 | 199.1833 | 95.0018 | 49.8168 | 24.8534 | 90.4814 | 2798.1121 | 194.0718 | 70.4662 | 34.8893 | 108.7287 | 971.4427 | 129.2088 | 180.761 | 188.6612 | 8.9095 | 190.5861 | 314.8299 | 329.9538 | 2275.2571 |  | 1.2413
INTERTEK | INT HWO 110-0023 | 199.2 | 94.9938 | 49.8213 | 24.8994 | 90.4754 | 2800.5557 | 194.1437 | 70.3986 | 34.8802 | 108.8419 | 970.9609 | 129.0937 | 181.3882 | 188.3575 | 8.7872 | 186.9283 | 315.0448 | 329.1105 | 2296.031 |  | 1.2413
INTERTEK | INT HWO 110-0023 | 199.2167 | 94.9997 | 49.9489 | 25.0839 | 90.4498 | 2797.6694 | 194.1503 | 70.5674 | 34.9225 | 109.0682 | 970.5393 | 129.2973 | 181.4448 | 191.9044 | 8.7939 | 194.3038 | 313.6227 | 329.6558 | 2308.1166 |  | 1.2413
INTERTEK | INT HWO 110-0023 | 199.2333 | 95.0025 | 49.9999 | 24.9052 | 90.4048 | 2802.4952 | 194.0134 | 70.4643 | 34.9198 | 109.0518 | 970.9328 | 129.3402 | 181.1933 | 193.1504 | 8.8639 | 185.1119 | 312.8474 | 329.5448 | 2319.325 |  | 1.2413
INTERTEK | INT HWO 110-0023 | 199.25 | 95.0039 | 49.9498 | 24.7815 | 90.4163 | 2799.0381 | 194.0274 | 70.5954 | 34.9997 | 108.9948 | 970.6871 | 129.1883 | 181.241 | 188.5994 | 8.9612 | 190.6084 | 311.7719 | 329.2709 | 2304.0459 |  | 1.2413
INTERTEK | INT HWO 110-0023 | 199.2667 | 94.99 | 50.0601 | 24.9778 | 90.4597 | 2799.1068 | 193.9995 | 70.568 | 34.9257 | 109.108 | 971.0806 | 129.2787 | 181.4314 | 189.4911 | 8.7077 | 186.8474 | 313.3042 | 329.2461 | 2281.9591 |  | 1.2413
INTERTEK | INT HWO 110-0023 | 199.2833 | 95.0087 | 50.1572 | 25.1214 | 90.5688 | 2801.5182 | 193.8499 | 70.4583 | 35.0259 | 109.1707 | 971.0649 | 129.3411 | 181.2126 | 191.6033 | 8.7296 | 192.4351 | 313.5342 | 329.0623 | 2274.5497 |  | 1.2413
INTERTEK | INT HWO 110-0023 | 199.3 | 95.0038 | 50.2099 | 25.046 | 90.5938 | 2798.3991 | 193.9788 | 70.5692 | 35.0895 | 109.1869 | 970.5597 | 129.3825 | 181.429 | 190.4221 | 8.7573 | 192.4455 | 312.4478 | 329.0694 | 2306.9923 |  | 1.2413
INTERTEK | INT HWO 110-0023 | 199.3167 | 95 | 50.1858 | 24.8495 | 90.6675 | 2800.6938 | 194.2219 | 70.4722 | 35.0243 | 109.2099 | 971.1338 | 129.3606 | 181.6338 | 188.4238 | 8.6477 | 196.1953 | 310.964 | 328.8877 | 2293.1714 |  | 1.2413
INTERTEK | INT HWO 110-0023 | 199.3333 | 95.0219 | 50.1134 | 24.9981 | 90.6349 | 2800.9688 | 194.0439 | 70.4534 | 35.0732 | 109.0483 | 970.896 | 129.4 | 181.3451 | 190.2791 | 9.0137 | 188.8372 | 313.4303 | 329.8756 | 2285.9449 |  | 1.2413
INTERTEK | INT HWO 110-0023 | 199.35 | 95.0111 | 50.2174 | 24.9451 | 90.6219 | 2800.4554 | 193.9633 | 70.4351 | 35.1038 | 109.0492 | 970.9906 | 129.355 | 181.1876 | 188.9637 | 8.7449 | 185.1075 | 313.3033 | 329.3478 | 2284.8395 |  | 1.2413
INTERTEK | INT HWO 110-0023 | 199.3667 | 95.0021 | 50.1306 | 25.111 | 90.6593 | 2800.0807 | 194.1692 | 70.5072 | 35.1235 | 109.0064 | 970.5495 | 129.3049 | 181.648 | 191.5289 | 8.8144 | 186.9802 | 311.7903 | 329.5431 | 2297.1081 |  | 1.2413
INTERTEK | INT HWO 110-0023 | 199.3833 | 95.0083 | 50.0983 | 25.1935 | 90.6785 | 2800.4056 | 193.9946 | 70.4981 | 35.2074 | 109.0241 | 970.9828 | 129.3036 | 181.2883 | 191.085 | 8.8559 | 192.6239 | 313.8877 | 329.8808 | 2293.0997 |  | 1.2413
INTERTEK | INT HWO 110-0023 | 199.4 | 95.0001 | 50.0975 | 25.4582 | 90.3985 | 2797.9563 | 194.1069 | 70.5349 | 35.1053 | 109.1252 | 965.2839 | 129.3191 | 181.641 | 192.2121 | 8.877 | 190.7354 | 310.3243 | 329.4379 | 2306.6094 |  | 1.2413
INTERTEK | INT HWO 110-0023 | 199.4167 | 95.0293 | 50.032 | 25.3456 | 90.1431 | 2801.0994 | 193.4846 | 70.4424 | 35.05 | 109.0331 | 970.8999 | 129.2997 | 180.8703 | 188.6087 | 8.7653 | 187.0037 | 312.7726 | 329.7991 | 2317.8632 |  | 1.2413
INTERTEK | INT HWO 110-0023 | 199.4333 | 95.0091 | 49.9692 | 25.3876 | 90.0443 | 2803.1796 | 194.0766 | 70.5662 | 35.0203 | 109.0349 | 971.0884 | 129.1743 | 181.4286 | 188.4116 | 8.8523 | 188.8663 | 312.7648 | 329.5472 | 2316.4805 |  | 1.2413
INTERTEK | INT HWO 110-0023 | 199.45 | 95.0057 | 49.8603 | 25.1526 | 89.951 | 2800.6761 | 193.9218 | 70.4763 | 35.0209 | 108.9433 | 970.4603 | 129.2427 | 181.2044 | 186.5251 | 8.8788 | 186.9065 | 313.6177 | 329.8952 | 2325.2462 |  | 1.2413
INTERTEK | INT HWO 110-0023 | 199.4667 | 94.9991 | 49.7857 | 24.9714 | 90.0711 | 2799.7326 | 194.2978 | 70.5225 | 34.9856 | 108.9043 | 968.0356 | 129.095 | 182.2505 | 190.0481 | 8.8055 | 186.9092 | 310.9853 | 329.978 | 2315.0299 |  | 1.2413
INTERTEK | INT HWO 110-0023 | 199.4833 | 95.0069 | 49.7143 | 25.0477 | 90.3761 | 2802.5829 | 194.1423 | 70.475 | 34.8309 | 108.8422 | 970.8592 | 129.2297 | 181.4383 | 190.7791 | 8.8376 | 192.4534 | 313.2116 | 329.9254 | 2285.7582 |  | 1.2413
INTERTEK | INT HWO 110-0023 | 199.5 | 95.0171 | 49.7217 | 24.9058 | 90.4356 | 2803.676 | 193.7411 | 70.4514 | 34.9617 | 108.8107 | 971.0172 | 129.0648 | 180.7723 | 186.538 | 8.8533 | 190.5659 | 313.3371 | 329.625 | 2268.1268 |  | 1.2413
INTERTEK | INT HWO 110-0023 | 199.5167 | 94.941 | 49.962 | 25.0799 | 90.5035 | 2799.5881 | 191.0308 | 70.6161 | 34.9119 | 108.8173 | 972.5041 | 129.0465 | 183.5575 | 193.8372 | 9.0959 | 190.6089 | 312.1594 | 330.0312 | 2254.7699 |  | 1.2413
INTERTEK | INT HWO 110-0023 | 199.5333 | 94.9742 | 50.1017 | 25.0679 | 90.5272 | 2803.4609 | 194.327 | 70.6376 | 34.8476 | 108.7704 | 970.8545 | 129.0881 | 183.0275 | 193.8755 | 8.9448 | 194.5011 | 312.458 | 329.6385 | 2252.097 |  | 1.2413
INTERTEK | INT HWO 110-0023 | 199.55 | 94.9715 | 50.1509 | 25.0433 | 90.5414 | 2801.8828 | 194.2372 | 70.593 | 34.8942 | 108.9754 | 970.5315 | 129.125 | 182.7649 | 189.627 | 9.0024 | 183.14 | 312.5664 | 329.6748 | 2244.5404 |  | 1.2413
INTERTEK | INT HWO 110-0023 | 199.5667 | 94.983 | 50.2265 | 25.1439 | 90.5315 | 2797.084 | 194.0018 | 70.4464 | 34.9424 | 109.0489 | 970.4846 | 129.2855 | 182.5078 | 191.9585 | 8.9854 | 192.4573 | 312.0166 | 329.7047 | 2239.155 |  | 1.2413
INTERTEK | INT HWO 110-0023 | 199.5833 | 94.9929 | 50.201 | 25.0291 | 90.6183 | 2800.2971 | 193.7864 | 70.4769 | 35.0003 | 109.2789 | 970.4494 | 129.4138 | 182.3886 | 189.7468 | 8.8891 | 196.2267 | 312.6298 | 328.8375 | 2255.3131 |  | 1.2413
INTERTEK | INT HWO 110-0023 | 199.6 | 94.9894 | 50.1744 | 24.9861 | 90.6514 | 2799.7767 | 194.0194 | 70.4479 | 35.0049 | 109.3038 | 970.605 | 129.4438 | 183.1091 | 195.4507 | 8.9253 | 185.128 | 311.6841 | 329.4987 | 2263.2205 |  | 1.2413
INTERTEK | INT HWO 110-0023 | 199.6167 | 94.9829 | 50.1793 | 25.0921 | 90.6711 | 2802.1048 | 194.075 | 70.5481 | 34.9963 | 109.1924 | 970.5628 | 129.4601 | 182.6798 | 192.278 | 8.9185 | 192.6343 | 312.0976 | 329.2163 | 2260.5156 |  | 1.2413
INTERTEK | INT HWO 110-0023 | 199.6333 | 94.9905 | 50.1634 | 24.911 | 90.6838 | 2804.1604 | 194.1772 | 70.5451 | 35.0949 | 109.1137 | 970.9367 | 129.4123 | 182.7147 | 192.9313 | 8.7859 | 192.5921 | 313.9889 | 329.4547 | 2244.9516 |  | 1.2413
INTERTEK | INT HWO 110-0023 | 199.65 | 94.9806 | 50.1187 | 24.8227 | 90.7496 | 2798.4092 | 193.3575 | 70.635 | 35.0555 | 109.1073 | 971.3364 | 129.3662 | 183.0905 | 193.6493 | 8.9364 | 194.3016 | 311.402 | 329.2319 | 2241.9222 |  | 1.2413
INTERTEK | INT HWO 110-0023 | 199.6667 | 95.0003 | 50.0852 | 24.82 | 90.7454 | 2803.7429 | 194.0978 | 70.5437 | 35.0902 | 108.8997 | 970.6058 | 129.2532 | 182.5544 | 191.4389 | 8.9728 | 186.8545 | 316.1095 | 329.8862 | 2239.1003 |  | 1.2413
INTERTEK | INT HWO 110-0023 | 199.6833 | 94.9903 | 50.0467 | 24.5432 | 90.7811 | 2801.4892 | 194.1103 | 70.5242 | 35.1517 | 108.9314 | 971.0516 | 129.2634 | 182.4925 | 191.3499 | 8.7338 | 188.6916 | 311.7453 | 330.0655 | 2270.3828 |  | 1.2413
INTERTEK | INT HWO 110-0023 | 199.7 | 95.015 | 49.9666 | 24.5575 | 90.69 | 2801.3094 | 193.7359 | 70.5687 | 35.0893 | 108.8141 | 971.0157 | 129.2419 | 181.954 | 190.4852 | 8.905 | 185.0355 | 314.5805 | 329.9482 | 2291.2039 |  | 1.2413
INTERTEK | INT HWO 110-0023 | 199.7167 | 94.9987 | 49.8776 | 24.6692 | 90.6205 | 2800.6528 | 194.078 | 70.5551 | 35.058 | 108.8592 | 971.1729 | 129.2911 | 183.1438 | 193.7982 | 8.7842 | 190.7311 | 311.2092 | 329.8465 | 2303.4367 |  | 1.2413
INTERTEK | INT HWO 110-0023 | 199.7333 | 95.0023 | 49.9145 | 24.8269 | 90.6094 | 2799.3137 | 193.9094 | 70.4409 | 34.9764 | 108.9252 | 970.9382 | 129.2296 | 182.4828 | 190.1752 | 8.8698 | 196.2987 | 314.3799 | 329.7745 | 2299.964 |  | 1.2413
INTERTEK | INT HWO 110-0023 | 199.75 | 95.0011 | 49.872 | 25.0719 | 90.4788 | 2795.1804 | 194.1432 | 70.4589 | 35.0344 | 108.8021 | 970.9539 | 129.0455 | 182.6674 | 190.0266 | 8.8389 | 185.0024 | 316.6674 | 330.4254 | 2269.2341 |  | 1.2413
INTERTEK | INT HWO 110-0023 | 199.7667 | 94.9951 | 49.787 | 25.1532 | 90.4753 | 2800.5847 | 194.046 | 70.5371 | 34.9558 | 108.896 | 971.0078 | 129.1809 | 182.771 | 191.242 | 8.9856 | 194.4428 | 312.2929 | 328.6181 | 2229.1708 |  | 1.2413
INTERTEK | INT HWO 110-0023 | 199.7833 | 94.9908 | 49.713 | 24.9832 | 90.3667 | 2799.4758 | 194.0189 | 70.4978 | 34.9086 | 109.0904 | 971.0172 | 128.9845 | 182.5545 | 192.885 | 8.9233 | 190.654 | 315.074 | 330.3812 | 2197.2808 |  | 1.2413
INTERTEK | INT HWO 110-0023 | 199.8 | 95.0075 | 49.7265 | 24.8694 | 90.323 | 2798.1506 | 194.0366 | 70.5859 | 34.9361 | 108.9762 | 970.8921 | 129.0718 | 182.4469 | 190.2922 | 8.6798 | 192.4964 | 311.7194 | 329.5668 | 2161.9276 |  | 1.2413
INTERTEK | INT HWO 110-0023 | 199.8167 | 94.9134 | 50.2908 | 24.6628 | 90.3688 | 2803.7334 | 193.2389 | 70.7271 | 34.9449 | 108.8821 | 974.1913 | 129.0676 | 185.8652 | 194.8378 | 9.1701 | 188.9108 | 310.8364 | 330.3112 | 2125.1861 |  | 1.2413
INTERTEK | INT HWO 110-0023 | 199.8333 | 94.936 | 50.3473 | 24.9703 | 90.3289 | 2796.469 | 194.7729 | 70.5977 | 34.9253 | 108.8354 | 971.0743 | 129.1212 | 185.0395 | 194.4981 | 9.155 | 196.2914 | 314.6956 | 330.4075 | 2097.5724 |  | 1.2413
INTERTEK | INT HWO 110-0023 | 199.85 | 94.9582 | 50.1898 | 25.1807 | 90.3263 | 2798.2087 | 194.0072 | 70.5354 | 34.9004 | 109.1564 | 969.072 | 129.3756 | 183.9684 | 191.8758 | 8.853 | 188.8279 | 313.7975 | 329.0741 | 2105.1931 |  | 1.2413
INTERTEK | INT HWO 110-0023 | 199.8667 | 94.9675 | 50.1096 | 25.1587 | 90.2775 | 2799.2929 | 193.9714 | 70.4362 | 34.9549 | 109.1501 | 968.7395 | 129.2874 | 183.7487 | 191.8861 | 9.3069 | 190.6487 | 313.0785 | 330.4789 | 2099.1343 |  | 1.2413
INTERTEK | INT HWO 110-0023 | 199.8833 | 94.9678 | 50.1767 | 25.2041 | 90.3176 | 2800.5021 | 193.8936 | 70.4762 | 34.9688 | 109.2136 | 969.6492 | 129.4446 | 183.4898 | 194.7118 | 8.939 | 188.7075 | 312.233 | 329.6086 | 2104.1782 |  | 1.2413
INTERTEK | INT HWO 110-0023 | 199.9 | 94.9668 | 50.1501 | 25.195 | 90.3704 | 2799.614 | 194.1184 | 70.4424 | 34.9895 | 109.3213 | 970.0888 | 129.5702 | 183.6103 | 190.6543 | 9.1944 | 190.6662 | 313.3572 | 329.8002 | 2112.4591 |  | 1.2413
INTERTEK | INT HWO 110-0023 | 199.9167 | 94.9783 | 50.1467 | 25.1898 | 90.4507 | 2803.2995 | 194.0556 | 70.3822 | 35.0676 | 109.0755 | 970.0395 | 129.4802 | 183.2948 | 193.1392 | 8.9793 | 197.9903 | 313.3535 | 329.6845 | 2110.0975 |  | 1.2413
INTERTEK | INT HWO 110-0023 | 199.9333 | 94.9726 | 50.1808 | 25.3248 | 90.5622 | 2800.9455 | 193.881 | 70.512 | 35.0681 | 109.0696 | 970.5151 | 129.4056 | 183.7724 | 193.0724 | 9.0366 | 187.0406 | 316.095 | 330.2722 | 2105.4741 |  | 1.2413
INTERTEK | INT HWO 110-0023 | 199.95 | 94.965 | 50.1183 | 25.1787 | 90.5595 | 2797.9879 | 194.1488 | 70.4193 | 35.1505 | 109.1031 | 970.5072 | 129.3926 | 183.994 | 191.6729 | 8.9349 | 190.6023 | 313.3667 | 329.6795 | 2100.9093 |  | 1.2413
INTERTEK | INT HWO 110-0023 | 199.9667 | 94.9816 | 50.0023 | 24.8466 | 90.5704 | 2799.602 | 194.016 | 70.4866 | 35.0909 | 109.1709 | 970.0794 | 129.2668 | 183.475 | 192.0826 | 9.0403 | 190.7468 | 310.9511 | 330.225 | 2087.6353 |  | 1.2413
INTERTEK | INT HWO 110-0023 | 199.9833 | 94.9809 | 50.0089 | 24.9179 | 90.6131 | 2802.0651 | 194.032 | 70.4771 | 35.055 | 109.0082 | 970.8819 | 129.4389 | 183.7939 | 190.8465 | 9.0093 | 186.871 | 313.8548 | 330.0676 | 2061.2402 |  | 1.2413
INTERTEK | INT HWO 110-0023 | 200 | 94.9851 | 50.0121 | 24.7437 | 90.5852 | 2795.1609 | 193.9216 | 70.5973 | 35.0494 | 108.915 | 970.9132 | 129.2836 | 183.3181 | 189.854 | 9.1435 | 196.2987 | 312.4959 | 330.0168 | 2052.5009 |  | 1.2413
SWRI | SWRI LWO 92-10 | 0.016667 | 94.83 | 45.2 | 23.6 | 90.4 | 2800 | 193.55 | 71.45 | 34.7 | 107.5 | 985.3 | 122.9 | 186 | 199.2 | 9.1 | 194 | 280.7 | 306.4 | 1283.3 | 4.8047 | 2.2581
SWRI | SWRI LWO 92-10 | 0.033333 | 94.93 | 45.2 | 23.8 | 90.6 | 2800 | 193.72 | 71.44 | 34.9 | 108.9 | 982.4 | 124.2 | 185.5 | 198.6 | 9.2 | 198.4 | 279.3 | 305 | 1381 | 4.8047 | 2.2581
SWRI | SWRI LWO 92-10 | 0.05 | 94.97 | 45.4 | 24 | 90.6 | 2800 | 193.84 | 70.97 | 35.1 | 109.6 | 979.4 | 125.5 | 185.1 | 198.2 | 8.8 | 195.9 | 277.4 | 303.1 | 1483.8 | 4.8047 | 2.2581
SWRI | SWRI LWO 92-10 | 0.066667 | 94.99 | 45.5 | 24.1 | 90.4 | 2800 | 193.89 | 70.95 | 35.3 | 109.9 | 978.2 | 123.6 | 184.8 | 197.8 | 8.9 | 195.1 | 277.3 | 303 | 1575.7 | 4.8047 | 2.263
SWRI | SWRI LWO 92-10 | 0.083333 | 95 | 45.5 | 24.4 | 90.4 | 2800 | 193.85 | 70.8 | 35.4 | 109.5 | 976.2 | 125.7 | 184.6 | 197.5 | 8.7 | 194 | 277.4 | 303.1 | 1675.9 | 4.8047 | 2.2581
SWRI | SWRI LWO 92-10 | 0.1 | 94.99 | 45.6 | 24.6 | 90.5 | 2800 | 194 | 70.76 | 35.4 | 109.2 | 975.3 | 125.2 | 184.6 | 197.6 | 8.8 | 199.6 | 277.5 | 303.2 | 1761 | 4.8047 | 2.2581
SWRI | SWRI LWO 92-10 | 0.11667 | 94.99 | 45.7 | 24.9 | 90.5 | 2800 | 193.81 | 70.7 | 35.5 | 109.1 | 974.3 | 124.8 | 184 | 196.9 | 8.9 | 195 | 277.9 | 303.5 | 1849.5 | 4.8047 | 2.2581
SWRI | SWRI LWO 92-10 | 0.13333 | 95 | 45.7 | 25.3 | 90.5 | 2800 | 193.94 | 70.72 | 35.5 | 108.9 | 973.2 | 125.2 | 184.3 | 197.1 | 8.7 | 193.5 | 278 | 303.6 | 1951.5 | 4.8281 | 2.2581
SWRI | SWRI LWO 92-10 | 0.15 | 94.99 | 45.7 | 25.7 | 90.5 | 2800 | 193.93 | 70.63 | 35.5 | 108.8 | 972.4 | 125.4 | 184.2 | 197 | 8.8 | 197.2 | 278.1 | 303.8 | 2049 | 4.8047 | 2.2581
SWRI | SWRI LWO 92-10 | 0.16667 | 94.99 | 45.8 | 26 | 90.5 | 2800 | 193.96 | 70.56 | 35.5 | 108.8 | 972.4 | 125.6 | 184.1 | 197 | 8.9 | 192.6 | 278 | 303.7 | 2136.8 | 4.8047 | 2.2581
SWRI | SWRI LWO 92-10 | 0.18333 | 95 | 45.9 | 26.5 | 90.5 | 2800 | 193.95 | 70.57 | 35.5 | 108.8 | 971.7 | 125.5 | 184.1 | 197 | 8.9 | 194.7 | 278.1 | 303.7 | 2232.6 | 4.8047 | 2.2581
SWRI | SWRI LWO 92-10 | 0.2 | 94.99 | 46.9 | 26.9 | 90.6 | 2800 | 193.83 | 70.59 | 35.5 | 109.1 | 971.3 | 125.3 | 184.1 | 196.9 | 9.1 | 196.6 | 278.1 | 303.7 | 2321.9 | 4.8281 | 2.2581
SWRI | SWRI LWO 92-10 | 0.21667 | 95.01 | 47.5 | 27.4 | 90.6 | 2800 | 193.88 | 70.6 | 35.4 | 109.1 | 969.7 | 125.7 | 183.5 | 196.2 | 8.8 | 191.5 | 277.5 | 303 | 2420.8 | 4.8047 | 2.2532
SWRI | SWRI LWO 92-10 | 0.23333 | 95.01 | 47.5 | 27.8 | 90.4 | 2800 | 194.06 | 70.47 | 35.5 | 109.1 | 970.6 | 126.1 | 183.8 | 196.5 | 8.6 | 190 | 277 | 302.7 | 2511.6 | 4.8047 | 2.2581
SWRI | SWRI LWO 92-10 | 0.25 | 95.01 | 47.5 | 27.6 | 90.4 | 2800 | 193.98 | 70.64 | 35.4 | 109 | 970.3 | 126.1 | 183.7 | 196.5 | 8.7 | 195 | 277.3 | 302.9 | 2595.2 | 4.8047 | 2.2581
SWRI | SWRI LWO 92-10 | 0.26667 | 95.02 | 47.5 | 27.4 | 90.6 | 2800 | 193.92 | 70.49 | 35.4 | 109 | 970.4 | 126.3 | 183.5 | 196.2 | 8.7 | 195 | 276.5 | 302.2 | 2695.8 | 4.8047 | 2.2581
SWRI | SWRI LWO 92-10 | 0.28333 | 95.02 | 47.4 | 27.2 | 90.7 | 2800 | 193.95 | 70.47 | 35.4 | 109 | 970.8 | 125.9 | 183.4 | 196.2 | 9 | 195.6 | 277 | 302.6 | 2782.6 | 4.8047 | 2.2483
SWRI | SWRI LWO 92-10 | 0.3 | 95.03 | 47.4 | 27.2 | 90.5 | 2800 | 194.05 | 70.51 | 35.4 | 109 | 970.1 | 126.5 | 183.7 | 196.4 | 8.6 | 197.7 | 276.9 | 302.5 | 2873.8 | 4.8047 | 2.2581
SWRI | SWRI LWO 92-10 | 0.31667 | 95.03 | 47.5 | 27 | 90.5 | 2800 | 194.03 | 70.47 | 35.4 | 109.1 | 970.4 | 126.6 | 183.6 | 196.3 | 8.7 | 192.5 | 276.7 | 302.3 | 2961.1 | 4.8047 | 2.2581
SWRI | SWRI LWO 92-10 | 0.33333 | 95.03 | 47.5 | 26.9 | 90.5 | 2800 | 193.91 | 70.53 | 35.3 | 109.1 | 969.9 | 126.6 | 183.3 | 195.9 | 8.8 | 193.7 | 277.3 | 302.9 | 3057.1 | 4.8281 | 2.2581
SWRI | SWRI LWO 92-10 | 0.35 | 95.03 | 47.5 | 26.8 | 90.5 | 2800 | 194.01 | 70.49 | 35.3 | 109.2 | 970.4 | 126.8 | 183.5 | 196.2 | 8.5 | 190.4 | 276.9 | 302.5 | 3156.9 | 4.8047 | 2.2581
SWRI | SWRI LWO 92-10 | 0.36667 | 95.01 | 47.6 | 26.7 | 90.5 | 2800 | 194.1 | 70.43 | 35.3 | 109.1 | 970 | 126.7 | 184.1 | 196.8 | 9 | 197.6 | 276.6 | 302.2 | 3250.4 | 4.8047 | 2.2581
SWRI | SWRI LWO 92-10 | 0.38333 | 95.03 | 47.6 | 26.6 | 90.6 | 2800 | 194.03 | 70.49 | 35.3 | 109.1 | 971.4 | 126.7 | 183.7 | 196.4 | 8.9 | 198.1 | 277.2 | 302.9 | 3340.6 | 4.8047 | 2.2581
SWRI | SWRI LWO 92-10 | 0.4 | 95.02 | 47.6 | 26.5 | 90.6 | 2800 | 194.01 | 70.49 | 35.3 | 109 | 970.3 | 126.6 | 183.6 | 196.3 | 8.5 | 189.2 | 277.2 | 302.9 | 3433.9 | 4.8047 | 2.2581
SWRI | SWRI LWO 92-10 | 0.41667 | 95.02 | 47.6 | 26.3 | 90.6 | 2800 | 194.04 | 70.5 | 35.3 | 109.1 | 970.5 | 126.5 | 183.7 | 196.5 | 8.8 | 192.4 | 277 | 302.6 | 3481.4 | 4.8281 | 2.2581
SWRI | SWRI LWO 92-10 | 0.43333 | 95.03 | 47.6 | 26.3 | 90.5 | 2800 | 193.98 | 70.57 | 35.3 | 109.1 | 970.2 | 126.6 | 183.5 | 196.2 | 8.6 | 190.4 | 277.1 | 302.8 | 3491 | 4.8047 | 2.2581
SWRI | SWRI LWO 92-10 | 0.45 | 95.03 | 47.6 | 26.2 | 90.5 | 2800 | 194.01 | 70.48 | 35.3 | 109 | 970.3 | 126.5 | 183.7 | 196.3 | 9.1 | 199.8 | 277.8 | 303.4 | 3483.9 | 4.8047 | 2.2581
SWRI | SWRI LWO 92-10 | 0.46667 | 95.02 | 47.6 | 26 | 90.5 | 2800 | 194 | 70.47 | 35.3 | 109 | 970.1 | 126.6 | 183.6 | 196.3 | 8.6 | 195.9 | 277.3 | 302.9 | 3486.3 | 4.8047 | 2.2581
SWRI | SWRI LWO 92-10 | 0.48333 | 95.04 | 47.6 | 25.9 | 90.4 | 2800 | 194.01 | 70.6 | 35.2 | 109 | 970.5 | 126.4 | 183.6 | 196.3 | 8.6 | 196.6 | 277.3 | 302.9 | 3489.9 | 4.8047 | 2.2581
SWRI | SWRI LWO 92-10 | 0.5 | 95.02 | 47.5 | 25.8 | 90.4 | 2800 | 194 | 70.55 | 35.2 | 109 | 970.7 | 126.5 | 183.5 | 196.2 | 8.3 | 188.1 | 276.8 | 302.5 | 3487.6 | 4.8047 | 2.2581
SWRI | SWRI LWO 92-10 | 0.51667 | 95.02 | 47.5 | 25.7 | 90.5 | 2800 | 194.03 | 70.43 | 35.2 | 108.9 | 970.6 | 126.5 | 183.7 | 196.4 | 8.9 | 198.4 | 277.2 | 302.9 | 3482.1 | 4.8047 | 2.2581
SWRI | SWRI LWO 92-10 | 0.53333 | 95.04 | 47.5 | 25.6 | 90.5 | 2800 | 193.84 | 70.63 | 35.3 | 109 | 970.6 | 126.5 | 183.1 | 195.8 | 8.8 | 192 | 276.6 | 302.3 | 3461.5 | 4.8047 | 2.2581
SWRI | SWRI LWO 92-10 | 0.55 | 95.01 | 47.5 | 25.7 | 90.5 | 2800 | 194.08 | 70.54 | 35.2 | 109.1 | 971.4 | 126.5 | 183.6 | 196.2 | 8.6 | 194.3 | 276.5 | 302.1 | 3464.2 | 4.8047 | 2.2581
SWRI | SWRI LWO 92-10 | 0.56667 | 95.02 | 47.5 | 25.6 | 90.6 | 2800 | 194.04 | 70.45 | 35.2 | 109 | 970.2 | 126.6 | 183.6 | 196.2 | 8.8 | 196.7 | 277 | 302.6 | 3464.4 | 4.8047 | 2.2581
SWRI | SWRI LWO 92-10 | 0.58333 | 95.04 | 47.5 | 25.3 | 90.6 | 2800 | 193.93 | 70.52 | 35.2 | 109 | 970.5 | 126.6 | 183.4 | 196 | 8.3 | 192.7 | 276.7 | 302.4 | 3464.3 | 4.8047 | 2.2581
SWRI | SWRI LWO 92-10 | 0.6 | 95.02 | 47.5 | 25.2 | 90.6 | 2800 | 194.06 | 70.49 | 35.2 | 109 | 970.7 | 126.5 | 183.5 | 196.2 | 8.6 | 193.3 | 276.8 | 302.5 | 3461.1 | 4.8047 | 2.2581
SWRI | SWRI LWO 92-10 | 0.61667 | 95.02 | 47.4 | 25.1 | 90.5 | 2800 | 194.12 | 70.44 | 35.2 | 108.9 | 970.5 | 126.4 | 183.7 | 196.4 | 8.9 | 194.3 | 277.3 | 303 | 3447.9 | 4.8047 | 2.2581
SWRI | SWRI LWO 92-10 | 0.63333 | 95.02 | 47.5 | 25.2 | 90.5 | 2800 | 194.03 | 70.52 | 35.2 | 108.9 | 970.7 | 126.4 | 183.6 | 196.3 | 8.9 | 195.1 | 277.6 | 303.2 | 3447.7 | 4.8047 | 2.2581
SWRI | SWRI LWO 92-10 | 0.65 | 95.03 | 47.5 | 25.2 | 90.5 | 2800 | 193.94 | 70.47 | 35.1 | 108.9 | 970.4 | 126.5 | 183.5 | 196.2 | 8.6 | 190.9 | 277.1 | 302.7 | 3457.2 | 4.8047 | 2.2581
SWRI | SWRI LWO 92-10 | 0.66667 | 95.02 | 47.5 | 25.2 | 90.5 | 2800 | 193.96 | 70.42 | 35.2 | 108.9 | 970.6 | 126.5 | 183.5 | 196.1 | 8.8 | 194.7 | 277.5 | 303.2 | 3477 | 4.8047 | 2.2581
SWRI | SWRI LWO 92-10 | 0.68333 | 95.01 | 47.6 | 25.3 | 90.5 | 2800 | 194.16 | 70.55 | 35.1 | 109 | 970.9 | 126.4 | 184.1 | 196.7 | 8.4 | 192.9 | 276.4 | 302.1 | 3460.2 | 4.8047 | 2.2581
SWRI | SWRI LWO 92-10 | 0.7 | 95.03 | 48.2 | 25.2 | 90.5 | 2800 | 193.97 | 70.49 | 35.1 | 108.8 | 970.7 | 126.6 | 183.5 | 196.2 | 8.7 | 195.6 | 277.6 | 303.2 | 3445.1 | 4.8047 | 2.2581
SWRI | SWRI LWO 92-10 | 0.71667 | 95.04 | 48.7 | 25.2 | 90.5 | 2800 | 193.95 | 70.42 | 35.2 | 108.9 | 969.9 | 126.3 | 183.5 | 196.1 | 8.7 | 189 | 277.4 | 303.1 | 3441.8 | 4.8047 | 2.2581
SWRI | SWRI LWO 92-10 | 0.73333 | 95.04 | 49.2 | 25.3 | 90.6 | 2800 | 193.91 | 70.47 | 35.1 | 108.9 | 969.6 | 126.6 | 183.5 | 196.2 | 8.7 | 194.8 | 277.4 | 303 | 3450.9 | 4.8047 | 2.2581
SWRI | SWRI LWO 92-10 | 0.75 | 95.04 | 49.6 | 25.2 | 90.5 | 2800 | 193.92 | 70.41 | 35.1 | 108.9 | 969.5 | 126.3 | 183.6 | 196.2 | 8.8 | 195.6 | 277.2 | 302.8 | 3436.8 | 4.8047 | 2.2581
SWRI | SWRI LWO 92-10 | 0.76667 | 95.04 | 49.8 | 25.2 | 90.5 | 2800 | 194.04 | 70.51 | 35.1 | 108.9 | 970.1 | 126.5 | 183.8 | 196.5 | 8.5 | 193.1 | 276.2 | 301.9 | 3442.7 | 4.8047 | 2.2581
SWRI | SWRI LWO 92-10 | 0.78333 | 95.05 | 49.9 | 25.2 | 90.4 | 2800 | 194.03 | 70.47 | 35.1 | 108.9 | 969.6 | 126.6 | 183.4 | 196 | 8.5 | 192.8 | 276.5 | 302.2 | 3447.6 | 4.8047 | 2.2581
SWRI | SWRI LWO 92-10 | 0.8 | 95.05 | 49.9 | 25 | 90.4 | 2800 | 194.04 | 70.48 | 35.1 | 108.9 | 970.7 | 126.5 | 183.7 | 196.2 | 8.4 | 193.6 | 276.8 | 302.4 | 3451.5 | 4.8047 | 2.2581
SWRI | SWRI LWO 92-10 | 0.81667 | 95.04 | 50 | 24.9 | 90.5 | 2800 | 194.04 | 70.52 | 35.1 | 108.9 | 969.6 | 126.5 | 183.6 | 196.2 | 8.5 | 193.2 | 277.2 | 302.8 | 3425.9 | 4.8281 | 2.2581
SWRI | SWRI LWO 92-10 | 0.83333 | 95.05 | 49.9 | 24.9 | 90.4 | 2800 | 194 | 70.5 | 35.1 | 109 | 969.1 | 126.5 | 183.3 | 195.9 | 8.5 | 194.7 | 277.1 | 302.7 | 3432.7 | 4.8047 | 2.2581
SWRI | SWRI LWO 92-10 | 0.85 | 95.04 | 50 | 24.9 | 90.5 | 2800 | 194.01 | 70.44 | 35.1 | 109 | 970.1 | 126.5 | 183.4 | 196 | 8.7 | 197.6 | 277.2 | 302.8 | 3425.9 | 4.8047 | 2.2581
SWRI | SWRI LWO 92-10 | 0.86667 | 95.04 | 50 | 24.9 | 90.6 | 2800 | 194.02 | 70.48 | 35.1 | 109.1 | 970.2 | 126.6 | 183.6 | 196.1 | 8.4 | 192.2 | 277 | 302.6 | 3420.9 | 4.8047 | 2.263
SWRI | SWRI LWO 92-10 | 0.88333 | 95.04 | 50 | 24.9 | 90.6 | 2800 | 193.97 | 70.47 | 35.1 | 109.1 | 969.4 | 126.7 | 183.3 | 195.9 | 8.7 | 194.5 | 277.1 | 302.7 | 3427.9 | 4.8281 | 2.2581
SWRI | SWRI LWO 92-10 | 0.9 | 95.04 | 50 | 25 | 90.5 | 2800 | 194.04 | 70.46 | 35.1 | 109.2 | 969.7 | 126.7 | 183.5 | 196.1 | 8.9 | 197.1 | 277.2 | 302.8 | 3427.3 | 4.8047 | 2.2581
SWRI | SWRI LWO 92-10 | 0.91667 | 95.04 | 50.1 | 25.1 | 90.4 | 2800 | 194.05 | 70.46 | 35.1 | 109.2 | 969.7 | 126.7 | 183.5 | 196.1 | 8.4 | 190.9 | 276.7 | 302.4 | 3409.3 | 4.8047 | 2.2581
SWRI | SWRI LWO 92-10 | 0.93333 | 95.04 | 50.1 | 25.1 | 90.4 | 2800 | 193.92 | 70.51 | 35.1 | 109.2 | 969.1 | 126.8 | 183.2 | 195.8 | 8.5 | 193 | 276.9 | 302.5 | 3397.8 | 4.8047 | 2.2581
SWRI | SWRI LWO 92-10 | 0.95 | 95.04 | 50.1 | 25 | 90.4 | 2800 | 193.97 | 70.47 | 35 | 109.1 | 968.8 | 126.8 | 183.3 | 195.9 | 8.6 | 195 | 277.1 | 302.7 | 3399.2 | 4.8047 | 2.2581
SWRI | SWRI LWO 92-10 | 0.96667 | 95.03 | 50.1 | 25 | 90.5 | 2800 | 193.99 | 70.52 | 35.1 | 109.2 | 969.5 | 126.7 | 183.4 | 196 | 8.4 | 193.4 | 276.7 | 302.4 | 3409.4 | 4.8047 | 2.2581
SWRI | SWRI LWO 92-10 | 0.98333 | 95.03 | 50.1 | 24.8 | 90.6 | 2800 | 194.02 | 70.46 | 35 | 109 | 969.9 | 126.7 | 183.4 | 196 | 8.6 | 194.8 | 277.2 | 302.8 | 3416.8 | 4.8047 | 2.2581
SWRI | SWRI LWO 92-10 | 1 | 95.02 | 50 | 24.8 | 90.5 | 2800 | 193.98 | 70.46 | 35 | 109 | 969.4 | 126.6 | 183.3 | 195.8 | 8.6 | 190.5 | 277 | 302.6 | 3418.2 | 4.8047 | 2.2581
SWRI | SWRI LWO 92-10 | 1.0167 | 95 | 50 | 24.9 | 90.6 | 2800 | 194.04 | 70.58 | 35 | 109 | 969.8 | 126.6 | 183.4 | 196 | 8.3 | 192.3 | 276.9 | 302.4 | 3422.7 | 4.8047 | 2.2581
SWRI | SWRI LWO 92-10 | 1.0333 | 95 | 50 | 25 | 90.6 | 2800 | 194 | 70.48 | 35 | 109 | 970.2 | 126.6 | 183.4 | 196 | 8.5 | 191.2 | 277.2 | 302.8 | 3406 | 4.8047 | 2.2581
SWRI | SWRI LWO 92-10 | 1.05 | 94.98 | 50.1 | 25 | 90.6 | 2800 | 193.91 | 70.49 | 35 | 109 | 968.9 | 126.5 | 183.2 | 195.8 | 8.4 | 192.3 | 276.9 | 302.5 | 3402.9 | 4.8047 | 2.2581
SWRI | SWRI LWO 92-10 | 1.0667 | 94.99 | 50.1 | 25 | 90.5 | 2800 | 194.01 | 70.5 | 35 | 109 | 970.2 | 126.7 | 183.3 | 195.9 | 8.3 | 192.4 | 276.6 | 302.2 | 3399.5 | 4.8047 | 2.2581
SWRI | SWRI LWO 92-10 | 1.0833 | 94.99 | 50.1 | 25 | 90.4 | 2800 | 193.94 | 70.48 | 35 | 109 | 969.6 | 126.6 | 183.3 | 195.9 | 8.5 | 192.7 | 276.9 | 302.5 | 3406.4 | 4.8047 | 2.2581
SWRI | SWRI LWO 92-10 | 1.1 | 94.98 | 50.1 | 25.2 | 90.4 | 2800 | 194.05 | 70.53 | 35 | 109 | 969.6 | 126.6 | 183.4 | 196 | 8.6 | 192.6 | 276.8 | 302.4 | 3359.9 | 4.8047 | 2.2581
SWRI | SWRI LWO 92-10 | 1.1167 | 94.99 | 50.1 | 25.1 | 90.4 | 2800 | 194.03 | 70.52 | 35 | 109 | 969.4 | 126.4 | 183.4 | 195.9 | 8.2 | 186.8 | 276.5 | 302.2 | 3340.5 | 4.8047 | 2.263
SWRI | SWRI LWO 92-10 | 1.1333 | 94.98 | 50.1 | 25.1 | 90.5 | 2800 | 194.05 | 70.45 | 35 | 108.9 | 969.7 | 126.7 | 183.5 | 196 | 8.4 | 190.3 | 276.6 | 302.3 | 3362.5 | 4.8047 | 2.2581
SWRI | SWRI LWO 92-10 | 1.15 | 94.98 | 50 | 24.9 | 90.6 | 2800 | 194.02 | 70.5 | 34.9 | 108.9 | 970.8 | 126.5 | 183.5 | 196.1 | 8.3 | 188.3 | 276.8 | 302.5 | 3345.9 | 4.8047 | 2.2581
SWRI | SWRI LWO 92-10 | 1.1667 | 94.98 | 49.9 | 24.9 | 90.5 | 2800 | 193.96 | 70.47 | 34.9 | 108.8 | 969.1 | 126.6 | 183.2 | 195.9 | 8.4 | 188.5 | 276.9 | 302.5 | 3361.4 | 4.8047 | 2.2581
SWRI | SWRI LWO 92-10 | 1.1833 | 94.98 | 49.8 | 24.9 | 90.5 | 2800 | 194.03 | 70.48 | 34.9 | 108.8 | 969.7 | 126.5 | 183.5 | 196 | 8.4 | 190.5 | 277 | 302.6 | 3373.7 | 4.8047 | 2.2581
SWRI | SWRI LWO 92-10 | 1.2 | 94.97 | 49.8 | 24.9 | 90.5 | 2800 | 193.97 | 70.53 | 34.9 | 108.8 | 969.5 | 126.2 | 183.3 | 195.9 | 8.6 | 193 | 277.1 | 302.7 | 3357.9 | 4.8047 | 2.2581
SWRI | SWRI LWO 92-10 | 1.2167 | 94.97 | 49.7 | 25 | 90.5 | 2800 | 194.05 | 70.45 | 34.9 | 108.7 | 969.5 | 126.4 | 183.4 | 196 | 8.6 | 195.9 | 277.1 | 302.7 | 3375.9 | 4.8516 | 2.2581
SWRI | SWRI LWO 92-10 | 1.2333 | 94.99 | 51.7 | 25 | 90.7 | 2800 | 193.86 | 70.45 | 34.9 | 109.2 | 969.8 | 126.4 | 183.5 | 196 | 8.4 | 189.2 | 276.7 | 302.3 | 3359.8 | 4.8047 | 2.2581
SWRI | SWRI LWO 92-10 | 1.25 | 95 | 52.3 | 24.9 | 90.6 | 2800 | 193.93 | 70.42 | 34.9 | 109 | 969.7 | 126.7 | 183.4 | 195.9 | 8.1 | 190.5 | 275.9 | 301.6 | 3375.4 | 4.8047 | 2.2581
SWRI | SWRI LWO 92-10 | 1.2667 | 95 | 52.3 | 24.9 | 90.4 | 2800 | 193.94 | 70.62 | 34.9 | 109 | 968.9 | 126.6 | 183.5 | 195.9 | 8.4 | 193.8 | 276.2 | 301.8 | 3358.3 | 4.8047 | 2.2581
SWRI | SWRI LWO 92-10 | 1.2833 | 95 | 52.2 | 25 | 90.4 | 2800 | 194.06 | 70.44 | 35 | 109.1 | 968.9 | 126.7 | 183.5 | 196 | 8.5 | 195.6 | 276.2 | 301.9 | 3365.2 | 4.8047 | 2.2581
SWRI | SWRI LWO 92-10 | 1.3 | 95 | 51.4 | 25 | 90.4 | 2800 | 194.09 | 70.44 | 35 | 109.1 | 969.3 | 126.8 | 183.5 | 196 | 8.1 | 185.3 | 276.2 | 301.8 | 3370 | 4.8047 | 2.2581
SWRI | SWRI LWO 92-10 | 1.3167 | 94.97 | 50.7 | 25.3 | 90.5 | 2800 | 194 | 70.5 | 35.1 | 109.2 | 969.5 | 126.7 | 183.4 | 195.9 | 8.5 | 192.2 | 276.6 | 302.2 | 3349.5 | 4.8047 | 2.2581
SWRI | SWRI LWO 92-10 | 1.3333 | 94.96 | 50.5 | 25.5 | 90.5 | 2800 | 194.07 | 70.54 | 35.1 | 109.2 | 968.8 | 126.8 | 183.4 | 196 | 8.4 | 190.7 | 276.4 | 302 | 3346.9 | 4.8047 | 2.2581
SWRI | SWRI LWO 92-10 | 1.35 | 94.96 | 50.3 | 25.5 | 90.6 | 2800 | 194.09 | 70.52 | 35.1 | 109.1 | 969.5 | 126.7 | 183.5 | 196.1 | 8.3 | 189.8 | 276.3 | 301.9 | 3367.7 | 4.8047 | 2.2581
SWRI | SWRI LWO 92-10 | 1.3667 | 94.97 | 50.1 | 25.3 | 90.5 | 2800 | 193.99 | 70.51 | 35.1 | 109 | 969 | 126.6 | 183.4 | 196 | 8.4 | 193 | 276.6 | 302.3 | 3360.9 | 4.8281 | 2.2532
SWRI | SWRI LWO 92-10 | 1.3833 | 94.97 | 50 | 25.3 | 90.5 | 2800 | 193.95 | 70.47 | 35.1 | 108.9 | 968.9 | 126.6 | 183.3 | 195.9 | 8.2 | 192.5 | 276.5 | 302.1 | 3354.3 | 4.8047 | 2.2581
SWRI | SWRI LWO 92-10 | 1.4 | 94.97 | 49.9 | 25.2 | 90.5 | 2800 | 193.99 | 70.5 | 35.1 | 108.8 | 969.2 | 126.4 | 183.3 | 195.9 | 8.2 | 189.8 | 276.3 | 302 | 3351.5 | 4.8047 | 2.2532
SWRI | SWRI LWO 92-10 | 1.4167 | 94.97 | 49.9 | 25.1 | 90.4 | 2800 | 193.96 | 70.49 | 35.1 | 108.8 | 969.9 | 126.6 | 183.3 | 195.9 | 8.6 | 187.8 | 276.9 | 302.6 | 3345.1 | 4.8047 | 2.2581
SWRI | SWRI LWO 92-10 | 1.4333 | 94.97 | 49.9 | 25.2 | 90.5 | 2800 | 193.98 | 70.54 | 35.1 | 108.9 | 969.6 | 126.5 | 183.3 | 195.8 | 8.3 | 188.9 | 276.5 | 302.1 | 3331.5 | 4.8047 | 2.2581
SWRI | SWRI LWO 92-10 | 1.45 | 94.97 | 49.9 | 25.2 | 90.5 | 2800 | 194.01 | 70.52 | 35 | 108.8 | 969.3 | 126.5 | 183.3 | 195.9 | 8.7 | 194.8 | 277 | 302.6 | 3338.3 | 4.8047 | 2.2581
SWRI | SWRI LWO 92-10 | 1.4667 | 94.98 | 49.9 | 25 | 90.6 | 2800 | 194.03 | 70.48 | 35 | 108.8 | 970.3 | 126.5 | 183.5 | 196.1 | 8.7 | 192.1 | 276.9 | 302.5 | 3335.9 | 4.8047 | 2.2581
SWRI | SWRI LWO 92-10 | 1.4833 | 94.98 | 49.9 | 24.9 | 90.6 | 2800 | 194.02 | 70.47 | 35 | 108.7 | 970.5 | 126.5 | 183.5 | 196 | 8.4 | 193.5 | 276.8 | 302.4 | 3340.9 | 4.8047 | 2.2581
SWRI | SWRI LWO 92-10 | 1.5 | 94.98 | 49.9 | 24.9 | 90.5 | 2800 | 194.02 | 70.51 | 35.1 | 108.8 | 969.9 | 126.5 | 183.4 | 196 | 8.5 | 188.9 | 276.9 | 302.4 | 3331.7 | 4.8047 | 2.2581
SWRI | SWRI LWO 92-10 | 1.5167 | 94.96 | 49.8 | 25 | 90.5 | 2800 | 194.03 | 70.47 | 35.1 | 109 | 969.6 | 126.5 | 183.4 | 195.9 | 8.6 | 194.1 | 276.9 | 302.5 | 3319.8 | 4.8047 | 2.2581
SWRI | SWRI LWO 92-10 | 1.5333 | 94.97 | 49.9 | 25.1 | 90.5 | 2800 | 194.1 | 70.48 | 35 | 109 | 970.3 | 126.7 | 183.6 | 196.2 | 8.5 | 195.1 | 276.9 | 302.5 | 3322.4 | 4.8047 | 2.2581
SWRI | SWRI LWO 92-10 | 1.55 | 94.98 | 49.9 | 24.8 | 90.4 | 2800 | 194.02 | 70.53 | 35 | 108.9 | 969.7 | 126.7 | 183.3 | 195.9 | 8.3 | 189.4 | 276.9 | 302.5 | 3337.8 | 4.8047 | 2.2581
SWRI | SWRI LWO 92-10 | 1.5667 | 94.98 | 49.8 | 24.9 | 90.3 | 2800 | 194 | 70.44 | 35 | 109 | 969.6 | 126.7 | 183.4 | 195.9 | 8.5 | 191.7 | 276.8 | 302.5 | 3346 | 4.8047 | 2.2581
SWRI | SWRI LWO 92-10 | 1.5833 | 94.97 | 49.8 | 25.2 | 90.5 | 2800 | 194.02 | 70.47 | 35.1 | 109.1 | 969.3 | 126.7 | 183.4 | 196 | 8.6 | 193.7 | 276.9 | 302.5 | 3338.7 | 4.8047 | 2.2581
SWRI | SWRI LWO 92-10 | 1.6 | 94.97 | 49.8 | 25.4 | 90.6 | 2800 | 194.01 | 70.48 | 35.1 | 109.1 | 969.1 | 126.7 | 183.4 | 196 | 8.5 | 189.9 | 276.6 | 302.2 | 3347.3 | 4.8047 | 2.2581
SWRI | SWRI LWO 92-10 | 1.6167 | 94.97 | 49.9 | 25.2 | 90.7 | 2800 | 193.97 | 70.57 | 35 | 109.2 | 968.7 | 126.8 | 183.3 | 195.9 | 8.4 | 189.8 | 275.7 | 301.3 | 3354.9 | 4.8047 | 2.2581
SWRI | SWRI LWO 92-10 | 1.6333 | 94.97 | 49.9 | 25.1 | 90.5 | 2800 | 194 | 70.47 | 35.1 | 109.2 | 969.3 | 126.9 | 183.4 | 196 | 8.4 | 190.7 | 276 | 301.6 | 3353.3 | 4.8047 | 2.2581
SWRI | SWRI LWO 92-10 | 1.65 | 94.96 | 49.9 | 25.1 | 90.4 | 2800 | 194.07 | 70.47 | 35.1 | 109.2 | 969.4 | 126.7 | 183.6 | 196.2 | 8.5 | 193.1 | 276 | 301.6 | 3335.1 | 4.8047 | 2.2581
SWRI | SWRI LWO 92-10 | 1.6667 | 94.96 | 49.9 | 25.2 | 90.4 | 2800 | 193.92 | 70.52 | 35.1 | 109.2 | 969 | 126.8 | 183 | 195.6 | 8.6 | 194.3 | 276.2 | 301.8 | 3343 | 4.8281 | 2.263
SWRI | SWRI LWO 92-10 | 1.6833 | 94.96 | 49.9 | 25.2 | 90.5 | 2800 | 194.01 | 70.49 | 35.1 | 109.1 | 969.3 | 126.7 | 183.4 | 196 | 8.4 | 192.2 | 276.3 | 301.9 | 3319.2 | 4.8047 | 2.2581
SWRI | SWRI LWO 92-10 | 1.7 | 94.96 | 49.8 | 25 | 90.5 | 2800 | 194.05 | 70.52 | 35 | 109.1 | 969.1 | 126.7 | 183.4 | 195.9 | 8.4 | 191.8 | 276.3 | 301.9 | 3331.2 | 4.8047 | 2.2581
SWRI | SWRI LWO 92-10 | 1.7167 | 94.96 | 49.8 | 25 | 90.6 | 2800 | 193.99 | 70.44 | 35.1 | 109.1 | 969 | 126.7 | 183.3 | 195.9 | 8.4 | 192.2 | 276.5 | 302.1 | 3361.9 | 4.8047 | 2.2581
SWRI | SWRI LWO 92-10 | 1.7333 | 94.97 | 49.8 | 25 | 90.5 | 2800 | 193.96 | 70.5 | 35 | 109 | 969.2 | 126.6 | 183.2 | 195.8 | 8.4 | 192.5 | 276.6 | 302.2 | 3380.3 | 4.8047 | 2.2581
SWRI | SWRI LWO 92-10 | 1.75 | 94.98 | 49.9 | 24.9 | 90.6 | 2800 | 193.94 | 70.57 | 35 | 109 | 968.5 | 126.8 | 183.2 | 195.7 | 8.5 | 190.4 | 277.1 | 302.7 | 3384 | 4.8047 | 2.2581
SWRI | SWRI LWO 92-10 | 1.7667 | 94.97 | 49.8 | 24.9 | 90.5 | 2800 | 194 | 70.47 | 35 | 109 | 969.1 | 126.7 | 183.3 | 195.8 | 8.5 | 191.5 | 276.9 | 302.4 | 3385 | 4.8047 | 2.2581
SWRI | SWRI LWO 92-10 | 1.7833 | 94.96 | 49.8 | 24.8 | 90.5 | 2800 | 194.04 | 70.46 | 34.9 | 108.9 | 969.6 | 126.5 | 183.3 | 195.8 | 8.3 | 189 | 276.6 | 302.2 | 3432.3 | 4.8047 | 2.2581
SWRI | SWRI LWO 92-10 | 1.8 | 94.97 | 49.8 | 24.7 | 90.5 | 2800 | 193.99 | 70.48 | 34.9 | 108.8 | 969.4 | 126.6 | 183.3 | 195.9 | 8.4 | 191.3 | 276.7 | 302.2 | 3422 | 4.8047 | 2.2581
SWRI | SWRI LWO 92-10 | 1.8167 | 94.97 | 49.8 | 24.7 | 90.4 | 2800 | 193.99 | 70.51 | 34.9 | 108.8 | 969.1 | 126.6 | 183.3 | 195.8 | 8.2 | 190.8 | 276.5 | 302.1 | 3400.8 | 4.8047 | 2.2581
SWRI | SWRI LWO 92-10 | 1.8333 | 94.96 | 49.8 | 24.8 | 90.4 | 2800 | 193.99 | 70.45 | 34.9 | 108.8 | 969.3 | 126.5 | 183.3 | 195.9 | 8.5 | 194.2 | 276.6 | 302.2 | 3403.9 | 4.8047 | 2.2581
SWRI | SWRI LWO 92-10 | 1.85 | 94.96 | 49.8 | 24.8 | 90.5 | 2800 | 194.05 | 70.5 | 34.9 | 108.8 | 969.2 | 126.5 | 183.4 | 195.9 | 8.4 | 192.5 | 276.6 | 302.2 | 3387.3 | 4.8047 | 2.2581
SWRI | SWRI LWO 92-10 | 1.8667 | 94.96 | 49.8 | 24.8 | 90.6 | 2800 | 193.96 | 70.52 | 35 | 108.9 | 969.2 | 126.6 | 183.2 | 195.8 | 8.5 | 192.2 | 276.6 | 302.2 | 3394.3 | 4.8047 | 2.2581
SWRI | SWRI LWO 92-10 | 1.8833 | 94.97 | 49.8 | 24.8 | 90.6 | 2800 | 193.93 | 70.69 | 34.9 | 108.9 | 969.1 | 126.6 | 183.1 | 195.6 | 8.3 | 190.1 | 276.4 | 301.9 | 3410.4 | 4.8047 | 2.2581
SWRI | SWRI LWO 92-10 | 1.9 | 94.96 | 49.8 | 24.7 | 90.6 | 2800 | 193.97 | 70.42 | 34.9 | 108.9 | 969.5 | 126.5 | 183.3 | 195.8 | 8.5 | 191.8 | 276.8 | 302.4 | 3407.4 | 4.8047 | 2.2581
SWRI | SWRI LWO 92-10 | 1.9167 | 94.96 | 49.8 | 24.7 | 90.5 | 2800 | 193.96 | 70.65 | 35 | 109 | 969.4 | 126.7 | 183.2 | 195.7 | 8.5 | 192 | 276.7 | 302.3 | 3396.1 | 4.8281 | 2.2581
SWRI | SWRI LWO 92-10 | 1.9333 | 94.96 | 49.8 | 24.8 | 90.5 | 2800 | 194.04 | 70.45 | 35 | 108.9 | 969.5 | 126.6 | 183.3 | 195.9 | 8.4 | 192.7 | 276.5 | 302 | 3411.1 | 4.8047 | 2.2581
SWRI | SWRI LWO 92-10 | 1.95 | 94.98 | 49.8 | 24.8 | 90.5 | 2800 | 194.05 | 70.51 | 35 | 108.9 | 969.6 | 126.6 | 183.5 | 196 | 8.5 | 191.6 | 276.5 | 302.1 | 3401.8 | 4.8047 | 2.2581
SWRI | SWRI LWO 92-10 | 1.9667 | 94.98 | 49.8 | 24.7 | 90.5 | 2800 | 194.01 | 70.48 | 35 | 108.9 | 970.2 | 126.6 | 183.4 | 195.9 | 8.5 | 193.6 | 276.6 | 302.2 | 3407.3 | 4.8047 | 2.2581
SWRI | SWRI LWO 92-10 | 1.9833 | 95 | 49.8 | 24.7 | 90.5 | 2800 | 194.02 | 70.47 | 35 | 109 | 969.7 | 126.7 | 183.4 | 195.9 | 8.3 | 190.5 | 275.8 | 301.4 | 3421.6 | 4.8047 | 2.2581
SWRI | SWRI LWO 92-10 | 2 | 95 | 49.8 | 24.6 | 90.4 | 2800 | 194 | 70.48 | 35 | 109 | 970.3 | 126.7 | 183.2 | 195.7 | 8.5 | 192.2 | 275.9 | 301.6 | 3418.6 | 4.8047 | 2.2581
SWRI | SWRI LWO 92-10 | 2.0167 | 95.02 | 49.8 | 24.7 | 90.5 | 2800 | 194 | 70.48 | 35 | 109 | 969.5 | 126.7 | 183.2 | 195.8 | 8.4 | 191.3 | 275.8 | 301.5 | 3427.1 | 4.8047 | 2.2581
SWRI | SWRI LWO 92-10 | 2.0333 | 95.02 | 49.8 | 24.8 | 90.5 | 2800 | 193.95 | 70.49 | 35 | 109.1 | 969.6 | 126.6 | 183 | 195.6 | 8.5 | 191.8 | 276.5 | 302 | 3424.6 | 4.8047 | 2.2581
SWRI | SWRI LWO 92-10 | 2.05 | 95.01 | 49.9 | 24.8 | 90.5 | 2800 | 194.03 | 70.55 | 35 | 109.1 | 970.4 | 126.7 | 183.4 | 195.9 | 8.5 | 191.1 | 276.4 | 302 | 3415.6 | 4.8047 | 2.2581
SWRI | SWRI LWO 92-10 | 2.0667 | 95.01 | 49.9 | 24.8 | 90.5 | 2800 | 194.01 | 70.49 | 35 | 109.1 | 969.2 | 126.7 | 183.3 | 195.9 | 8.3 | 188.9 | 276.2 | 301.8 | 3427.5 | 4.8047 | 2.2581
SWRI | SWRI LWO 92-10 | 2.0833 | 95.01 | 49.9 | 24.7 | 90.5 | 2800 | 194.04 | 70.42 | 35 | 109.1 | 969.9 | 126.7 | 183.4 | 196 | 8.1 | 190.2 | 276.2 | 301.8 | 3413.5 | 4.8047 | 2.2581
SWRI | SWRI LWO 92-10 | 2.1 | 95 | 49.9 | 24.7 | 90.6 | 2800 | 193.91 | 70.58 | 35 | 109 | 969.1 | 126.7 | 183.1 | 195.6 | 8.3 | 192.2 | 276.4 | 301.9 | 3423.3 | 4.8047 | 2.2532
SWRI | SWRI LWO 92-10 | 2.1167 | 95.01 | 49.9 | 24.7 | 90.5 | 2800 | 193.99 | 70.46 | 35 | 109.1 | 968.7 | 126.8 | 183.2 | 195.8 | 8.4 | 194.4 | 276.1 | 301.7 | 3409.4 | 4.8047 | 2.2581
SWRI | SWRI LWO 92-10 | 2.1333 | 95 | 49.9 | 24.7 | 90.5 | 2800 | 194.04 | 70.48 | 35 | 109.1 | 969.5 | 126.8 | 183.3 | 195.9 | 8.5 | 194.5 | 276.1 | 301.7 | 3420.5 | 4.8047 | 2.2581
SWRI | SWRI LWO 92-10 | 2.15 | 95.02 | 49.9 | 24.7 | 90.5 | 2800 | 193.98 | 70.57 | 35 | 109.1 | 969.3 | 126.9 | 183.3 | 195.8 | 8.2 | 190 | 275.6 | 301.3 | 3408 | 4.8047 | 2.2581
SWRI | SWRI LWO 92-10 | 2.1667 | 95.01 | 50 | 24.7 | 90.5 | 2800 | 193.99 | 70.46 | 35 | 109 | 968.9 | 126.8 | 183.3 | 195.9 | 8.3 | 189.9 | 276 | 301.5 | 3406.1 | 4.8047 | 2.2581
SWRI | SWRI LWO 92-10 | 2.1833 | 95.01 | 49.8 | 24.6 | 90.4 | 2800 | 194.01 | 70.45 | 35 | 108.9 | 969.4 | 126.6 | 183.3 | 195.9 | 8.6 | 194.7 | 276.6 | 302.1 | 3385.7 | 4.8047 | 2.2581
SWRI | SWRI LWO 92-10 | 2.2 | 95 | 49.8 | 24.6 | 90.4 | 2800 | 194.01 | 70.55 | 35 | 108.9 | 969.5 | 126.6 | 183.3 | 195.9 | 8.3 | 190.8 | 276.2 | 301.8 | 3399.1 | 4.8047 | 2.2581
SWRI | SWRI LWO 92-10 | 2.2167 | 95 | 49.7 | 24.6 | 90.4 | 2800 | 194.02 | 70.56 | 34.9 | 108.9 | 969.2 | 126.5 | 183.3 | 195.9 | 8.1 | 188.2 | 276.2 | 301.7 | 3407.6 | 4.8281 | 2.2581
SWRI | SWRI LWO 92-10 | 2.2333 | 95.01 | 50.3 | 24.6 | 90.6 | 2800 | 193.95 | 70.47 | 35 | 109.3 | 969.7 | 126.8 | 183.4 | 195.9 | 8.5 | 188.8 | 276.1 | 301.6 | 3389.8 | 4.8047 | 2.2581
SWRI | SWRI LWO 92-10 | 2.25 | 95.01 | 50.7 | 24.6 | 90.7 | 2800 | 193.98 | 70.48 | 35 | 109.2 | 969.6 | 126.9 | 183.4 | 195.9 | 8.3 | 191.2 | 276.2 | 301.6 | 3398.6 | 4.8281 | 2.2581
SWRI | SWRI LWO 92-10 | 2.2667 | 95 | 50.4 | 24.7 | 90.4 | 2800 | 194.02 | 70.49 | 34.9 | 109.2 | 969 | 126.9 | 183.4 | 195.9 | 8.4 | 191.4 | 275.9 | 301.5 | 3409.6 | 4.8047 | 2.2581
SWRI | SWRI LWO 92-10 | 2.2833 | 95 | 50.3 | 24.8 | 90.3 | 2800 | 193.97 | 70.45 | 35 | 109.1 | 969.3 | 126.8 | 183.4 | 195.9 | 8.4 | 188.5 | 276 | 301.5 | 3384.5 | 4.8047 | 2.2581
SWRI | SWRI LWO 92-10 | 2.3 | 94.98 | 50.2 | 24.8 | 90.5 | 2800 | 194.05 | 70.49 | 35 | 109.1 | 969.9 | 126.9 | 183.5 | 196 | 8.3 | 186.7 | 275.9 | 301.4 | 3383.6 | 4.8047 | 2.263
SWRI | SWRI LWO 92-10 | 2.3167 | 94.99 | 50.1 | 24.7 | 90.6 | 2800 | 193.95 | 70.49 | 35 | 109 | 969.4 | 126.7 | 183.4 | 196 | 8.4 | 189.2 | 275.5 | 301 | 3407.4 | 4.8047 | 2.2581
SWRI | SWRI LWO 92-10 | 2.3333 | 94.99 | 50.1 | 24.6 | 90.6 | 2800 | 193.89 | 70.52 | 35 | 109.1 | 969.1 | 126.8 | 183.1 | 195.6 | 8.6 | 191.9 | 275.7 | 301.2 | 3404.8 | 4.8047 | 2.2581
SWRI | SWRI LWO 92-10 | 2.35 | 94.99 | 50.3 | 24.7 | 90.6 | 2800 | 194 | 70.49 | 35 | 109.1 | 969.4 | 126.8 | 183.5 | 196 | 8.6 | 192.2 | 275.7 | 301.2 | 3393.4 | 4.8047 | 2.2581
SWRI | SWRI LWO 92-10 | 2.3667 | 94.99 | 50.3 | 24.7 | 90.5 | 2800 | 194.03 | 70.54 | 35 | 109 | 969.6 | 126.8 | 183.5 | 196.1 | 8.3 | 188.9 | 276 | 301.5 | 3384.1 | 4.8047 | 2.2581
SWRI | SWRI LWO 92-10 | 2.3833 | 94.99 | 50.3 | 24.8 | 90.4 | 2800 | 194.01 | 70.55 | 35 | 109 | 969 | 126.8 | 183.3 | 195.9 | 8.2 | 192.7 | 275.9 | 301.4 | 3378.9 | 4.8281 | 2.2581
SWRI | SWRI LWO 92-10 | 2.4 | 94.99 | 50.3 | 24.8 | 90.4 | 2800 | 194 | 70.43 | 35 | 109 | 969.2 | 126.7 | 183.5 | 195.9 | 8.4 | 193.9 | 276 | 301.5 | 3380 | 4.8047 | 2.2581
SWRI | SWRI LWO 92-10 | 2.4167 | 94.98 | 50.3 | 24.8 | 90.4 | 2800 | 194 | 70.47 | 34.9 | 109 | 968.9 | 126.6 | 183.4 | 196 | 8.4 | 189.6 | 276.2 | 301.7 | 3390.5 | 4.8047 | 2.2581
SWRI | SWRI LWO 92-10 | 2.4333 | 94.97 | 50.3 | 24.9 | 90.5 | 2800 | 194.01 | 70.52 | 35 | 109 | 968.8 | 126.7 | 183.4 | 195.9 | 8.5 | 194.5 | 276 | 301.5 | 3399.3 | 4.8047 | 2.2581
SWRI | SWRI LWO 92-10 | 2.45 | 94.99 | 50.3 | 24.8 | 90.5 | 2800 | 194 | 70.5 | 34.9 | 109 | 968.6 | 126.7 | 183.5 | 196 | 8.5 | 189.9 | 275.9 | 301.4 | 3403.3 | 4.8281 | 2.2581
SWRI | SWRI LWO 92-10 | 2.4667 | 94.98 | 50.3 | 24.9 | 90.5 | 2800 | 194 | 70.45 | 35 | 109 | 968.9 | 126.7 | 183.4 | 196 | 8.3 | 189.9 | 275.9 | 301.3 | 3388.4 | 4.8047 | 2.2581
SWRI | SWRI LWO 92-10 | 2.4833 | 95 | 50.3 | 24.9 | 90.5 | 2800 | 194.05 | 70.54 | 35 | 109 | 968.4 | 126.6 | 183.5 | 196.1 | 8.6 | 190.5 | 275.8 | 301.2 | 3399 | 4.8047 | 2.2581
SWRI | SWRI LWO 92-10 | 2.5 | 95 | 50.3 | 24.8 | 90.5 | 2800 | 194.02 | 70.46 | 35 | 109 | 969.2 | 126.9 | 183.4 | 195.9 | 8.1 | 188.7 | 275.5 | 301 | 3397 | 4.8047 | 2.2581
SWRI | SWRI LWO 92-10 | 2.5167 | 95.01 | 50.3 | 24.9 | 90.6 | 2800 | 193.97 | 70.48 | 35 | 109.1 | 968.9 | 126.7 | 183.5 | 196 | 8.7 | 193.8 | 276.2 | 301.7 | 3394.1 | 4.8047 | 2.2581
SWRI | SWRI LWO 92-10 | 2.5333 | 95.01 | 50.3 | 24.9 | 90.6 | 2800 | 194.06 | 70.51 | 35 | 109 | 969.5 | 126.7 | 183.7 | 196.2 | 8.2 | 187.1 | 275.7 | 301.2 | 3380.9 | 4.8047 | 2.2581
SWRI | SWRI LWO 92-10 | 2.55 | 95.02 | 50.3 | 24.9 | 90.5 | 2800 | 193.96 | 70.5 | 35 | 109 | 968.9 | 126.7 | 183.4 | 195.9 | 8.3 | 188.4 | 276 | 301.4 | 3384 | 4.8047 | 2.2581
SWRI | SWRI LWO 92-10 | 2.5667 | 95.03 | 50.3 | 25 | 90.5 | 2800 | 193.95 | 70.69 | 35 | 109.1 | 968.2 | 126.8 | 183.2 | 195.8 | 8.4 | 191.5 | 275.7 | 301.1 | 3364.5 | 4.8047 | 2.2581
SWRI | SWRI LWO 92-10 | 2.5833 | 95.02 | 50.3 | 25 | 90.4 | 2800 | 193.96 | 70.45 | 35 | 109 | 967.6 | 126.8 | 183.4 | 196 | 8.3 | 184.6 | 275.5 | 301 | 3365.4 | 4.8047 | 2.2581
SWRI | SWRI LWO 92-10 | 2.6 | 95.02 | 50.3 | 25 | 90.4 | 2800 | 193.95 | 70.47 | 35 | 109 | 968 | 126.8 | 183.4 | 195.9 | 8.5 | 191.6 | 276 | 301.5 | 3390.4 | 4.8047 | 2.263
SWRI | SWRI LWO 92-10 | 2.6167 | 95.02 | 50.3 | 25.1 | 90.5 | 2800 | 194.06 | 70.45 | 35 | 109 | 969.2 | 126.8 | 183.7 | 196.2 | 8.5 | 189 | 276.2 | 301.6 | 3394.6 | 4.8047 | 2.2581
SWRI | SWRI LWO 92-10 | 2.6333 | 95.02 | 50.3 | 25.1 | 90.5 | 2800 | 194.04 | 70.45 | 35 | 109 | 968.9 | 126.7 | 183.6 | 196.1 | 8.4 | 188.5 | 275.9 | 301.3 | 3395.7 | 4.8047 | 2.2581
SWRI | SWRI LWO 92-10 | 2.65 | 95.02 | 50.2 | 25.1 | 90.5 | 2800 | 193.98 | 70.58 | 35 | 109 | 967.7 | 126.8 | 183.4 | 195.9 | 8.2 | 190.9 | 275.4 | 300.8 | 3412.8 | 4.8281 | 2.2581
SWRI | SWRI LWO 92-10 | 2.6667 | 95.02 | 50.2 | 25 | 90.5 | 2800 | 194.01 | 70.49 | 35 | 108.9 | 968.2 | 126.8 | 183.4 | 195.9 | 8.2 | 184.5 | 275.4 | 300.9 | 3398.3 | 4.8047 | 2.2581
SWRI | SWRI LWO 92-10 | 2.6833 | 95.03 | 50.2 | 24.9 | 90.5 | 2800 | 194.05 | 70.54 | 35 | 108.9 | 969.3 | 126.6 | 183.5 | 196.1 | 8.3 | 189.7 | 275.3 | 300.8 | 3412.8 | 4.8047 | 2.263
SWRI | SWRI LWO 92-10 | 2.7 | 95.02 | 50.2 | 24.9 | 90.6 | 2800 | 193.96 | 70.55 | 35 | 109 | 968.9 | 126.8 | 183.4 | 195.9 | 8.3 | 189.3 | 275.8 | 301.2 | 3394.7 | 4.8047 | 2.2581
SWRI | SWRI LWO 92-10 | 2.7167 | 95.02 | 50.2 | 25 | 90.5 | 2800 | 194.03 | 70.43 | 35 | 109 | 969.5 | 126.6 | 183.5 | 196.1 | 8.4 | 193.1 | 275.7 | 301.1 | 3393.1 | 4.8281 | 2.2581
SWRI | SWRI LWO 92-10 | 2.7333 | 95.02 | 50.2 | 24.8 | 90.5 | 2800 | 194.08 | 70.52 | 35 | 108.9 | 969.5 | 126.8 | 183.5 | 196.1 | 8.2 | 187.7 | 275.7 | 301.1 | 3401.6 | 4.8047 | 2.2581
SWRI | SWRI LWO 92-10 | 2.75 | 95.02 | 50 | 24.8 | 90.5 | 2800 | 194.01 | 70.46 | 35 | 109 | 969.2 | 126.8 | 183.5 | 196 | 8.6 | 195 | 276.1 | 301.4 | 3382 | 4.8047 | 2.263
SWRI | SWRI LWO 92-10 | 2.7667 | 95.02 | 50 | 24.9 | 90.5 | 2800 | 194.03 | 70.49 | 34.9 | 109 | 970.5 | 126.8 | 183.6 | 196.2 | 8.2 | 188.7 | 275.4 | 300.8 | 3402 | 4.8047 | 2.2581
SWRI | SWRI LWO 92-10 | 2.7833 | 95.02 | 50 | 24.9 | 90.6 | 2800 | 194.01 | 70.52 | 35 | 109 | 970 | 126.7 | 183.6 | 196.1 | 8.2 | 187.4 | 275.4 | 300.9 | 3389.5 | 4.8047 | 2.2581
SWRI | SWRI LWO 92-10 | 2.8 | 95.02 | 50 | 24.9 | 90.5 | 2800 | 193.97 | 70.53 | 35 | 109 | 969.2 | 126.8 | 183.4 | 195.9 | 8.5 | 187.7 | 276 | 301.3 | 3396.2 | 4.8047 | 2.2581
SWRI | SWRI LWO 92-10 | 2.8167 | 95.03 | 50 | 25 | 90.5 | 2800 | 194.08 | 70.48 | 35 | 109 | 970.2 | 126.9 | 183.6 | 196.3 | 8.4 | 190.4 | 275.8 | 301.3 | 3398.5 | 4.8047 | 2.2581
SWRI | SWRI LWO 92-10 | 2.8333 | 95.02 | 50 | 25 | 90.5 | 2800 | 193.99 | 70.48 | 35 | 109 | 969.4 | 126.6 | 183.5 | 196 | 8.2 | 187.1 | 275.4 | 300.7 | 3383.9 | 4.8281 | 2.2581
SWRI | SWRI LWO 92-10 | 2.85 | 95.02 | 50 | 25 | 90.5 | 2800 | 194.05 | 70.57 | 35 | 109 | 969.3 | 126.8 | 183.5 | 196.1 | 8.2 | 191.1 | 275.5 | 300.8 | 3376.4 | 4.8047 | 2.263
SWRI | SWRI LWO 92-10 | 2.8667 | 95.02 | 50 | 25 | 90.5 | 2800 | 194 | 70.42 | 35 | 109 | 969.8 | 126.8 | 183.5 | 196 | 8.3 | 193.5 | 275.8 | 301.2 | 3375.4 | 4.8047 | 2.2581
SWRI | SWRI LWO 92-10 | 2.8833 | 95.01 | 50 | 25 | 90.5 | 2800 | 194.04 | 70.47 | 35 | 109 | 970 | 126.8 | 183.6 | 196.2 | 8.3 | 192.1 | 275.8 | 301.1 | 3375.4 | 4.8047 | 2.2581
SWRI | SWRI LWO 92-10 | 2.9 | 95.03 | 50 | 24.9 | 90.4 | 2800 | 193.98 | 70.56 | 35 | 109 | 969.5 | 126.7 | 183.5 | 196.1 | 8.2 | 191.4 | 275.9 | 301.3 | 3396.1 | 4.8047 | 2.2581
SWRI | SWRI LWO 92-10 | 2.9167 | 95.02 | 50 | 24.9 | 90.4 | 2800 | 193.98 | 70.51 | 35 | 108.9 | 969.9 | 126.7 | 183.5 | 196 | 8.3 | 194.6 | 276 | 301.3 | 3381.4 | 4.8047 | 2.263
SWRI | SWRI LWO 92-10 | 2.9333 | 95.02 | 50 | 24.9 | 90.4 | 2800 | 193.99 | 70.49 | 35 | 109 | 970.4 | 126.7 | 183.6 | 196.1 | 8.4 | 189.8 | 275.8 | 301.2 | 3373.2 | 4.8281 | 2.2581
SWRI | SWRI LWO 92-10 | 2.95 | 95.01 | 50 | 24.9 | 90.4 | 2800 | 193.99 | 70.45 | 35 | 108.9 | 969.6 | 126.7 | 183.5 | 196 | 8.4 | 190.9 | 276 | 301.3 | 3373.4 | 4.8047 | 2.2581
SWRI | SWRI LWO 92-10 | 2.9667 | 95.01 | 50 | 25 | 90.6 | 2800 | 193.96 | 70.63 | 35 | 109 | 969.8 | 126.7 | 183.4 | 195.9 | 8.3 | 187.7 | 275.8 | 301.1 | 3379.8 | 4.8047 | 2.2581
SWRI | SWRI LWO 92-10 | 2.9833 | 95.02 | 50 | 25 | 90.6 | 2800 | 193.99 | 70.47 | 34.9 | 109 | 970 | 126.7 | 183.5 | 196.1 | 8.3 | 190.9 | 275.2 | 300.5 | 3352.9 | 4.8047 | 2.2581
SWRI | SWRI LWO 92-10 | 3 | 95.01 | 50 | 25 | 90.6 | 2800 | 194.04 | 70.55 | 35 | 109 | 970.6 | 126.9 | 183.6 | 196.2 | 8.4 | 192.4 | 275.2 | 300.6 | 3346.4 | 4.8047 | 2.2581
SWRI | SWRI LWO 92-10 | 3.0167 | 95.02 | 49.9 | 24.9 | 90.5 | 2800 | 193.95 | 70.59 | 34.9 | 109 | 969 | 126.7 | 183.3 | 195.9 | 8.1 | 187.1 | 275.2 | 300.6 | 3323.3 | 4.8047 | 2.2581
SWRI | SWRI LWO 92-10 | 3.0333 | 95.01 | 49.9 | 24.9 | 90.4 | 2800 | 193.97 | 70.46 | 34.9 | 109 | 970.3 | 126.6 | 183.3 | 195.9 | 8.3 | 192 | 275.6 | 301 | 3338.9 | 4.8047 | 2.2581
SWRI | SWRI LWO 92-10 | 3.05 | 95.01 | 49.9 | 25 | 90.4 | 2800 | 194 | 70.55 | 35 | 109 | 970 | 126.8 | 183.5 | 196.1 | 8.4 | 189.4 | 275.7 | 301 | 3331.8 | 4.8047 | 2.2581
SWRI | SWRI LWO 92-10 | 3.0667 | 95.01 | 49.9 | 24.9 | 90.4 | 2800 | 194.01 | 70.46 | 34.9 | 109 | 969.5 | 126.8 | 183.4 | 196 | 8.4 | 191.2 | 276 | 301.3 | 3321.9 | 4.8047 | 2.2581
SWRI | SWRI LWO 92-10 | 3.0833 | 95.02 | 49.9 | 24.9 | 90.5 | 2800 | 194 | 70.49 | 34.9 | 109 | 970.3 | 126.7 | 183.5 | 196 | 8.3 | 184.1 | 275.3 | 300.7 | 3336.4 | 4.8047 | 2.2581
SWRI | SWRI LWO 92-10 | 3.1 | 95.02 | 49.9 | 24.9 | 90.6 | 2800 | 194.02 | 70.56 | 34.9 | 109 | 969.6 | 126.7 | 183.4 | 196 | 8.1 | 190.2 | 275.4 | 300.8 | 3340.1 | 4.8047 | 2.2581
SWRI | SWRI LWO 92-10 | 3.1167 | 95.02 | 49.9 | 24.9 | 90.5 | 2800 | 194.05 | 70.47 | 34.9 | 108.9 | 969.8 | 126.7 | 183.5 | 196 | 8.5 | 192.5 | 275.9 | 301.2 | 3347.4 | 4.8047 | 2.2581
SWRI | SWRI LWO 92-10 | 3.1333 | 95.01 | 49.9 | 24.9 | 90.5 | 2800 | 194.01 | 70.5 | 34.9 | 108.9 | 969.9 | 126.7 | 183.4 | 196 | 8.3 | 189.9 | 275.6 | 301 | 3333.8 | 4.8281 | 2.2581
SWRI | SWRI LWO 92-10 | 3.15 | 95.03 | 49.9 | 24.8 | 90.5 | 2800 | 194.03 | 70.5 | 34.9 | 109 | 970.6 | 126.7 | 183.5 | 196.1 | 8.4 | 190 | 275.7 | 301.1 | 3319.7 | 4.8047 | 2.2581
SWRI | SWRI LWO 92-10 | 3.1667 | 95.03 | 49.8 | 24.8 | 90.5 | 2800 | 194.03 | 70.47 | 34.9 | 108.9 | 970.5 | 126.6 | 183.5 | 196 | 8.2 | 187.2 | 275.6 | 300.9 | 3334.2 | 4.8047 | 2.2581
SWRI | SWRI LWO 92-10 | 3.1833 | 95.04 | 49.8 | 24.8 | 90.5 | 2800 | 193.99 | 70.65 | 34.9 | 108.9 | 969.7 | 126.6 | 183.4 | 196 | 8.1 | 188.4 | 275.7 | 300.9 | 3333.5 | 4.8047 | 2.2581
SWRI | SWRI LWO 92-10 | 3.2 | 95.04 | 49.8 | 24.8 | 90.5 | 2800 | 194 | 70.45 | 34.9 | 108.9 | 970.5 | 126.6 | 183.6 | 196.1 | 8.4 | 191.3 | 275.8 | 301.1 | 3313.9 | 4.8281 | 2.2581
SWRI | SWRI LWO 92-10 | 3.2167 | 95.03 | 49.8 | 24.8 | 90.5 | 2800 | 193.99 | 70.56 | 34.9 | 108.9 | 970 | 126.7 | 183.4 | 196 | 8.3 | 190.6 | 276.1 | 301.4 | 3314.1 | 4.8047 | 2.2581
SWRI | SWRI LWO 92-10 | 3.2333 | 95.03 | 49.8 | 24.7 | 90.4 | 2800 | 194 | 70.48 | 34.9 | 108.8 | 970.3 | 126.5 | 183.4 | 196 | 8.6 | 191.3 | 276.2 | 301.4 | 3309.7 | 4.8047 | 2.2581
SWRI | SWRI LWO 92-10 | 3.25 | 95.03 | 49.8 | 24.7 | 90.5 | 2800 | 194.04 | 70.45 | 34.9 | 108.8 | 970.3 | 126.5 | 183.5 | 196.1 | 8.2 | 186.1 | 275.7 | 301 | 3291.4 | 4.8047 | 2.2581
SWRI | SWRI LWO 92-10 | 3.2667 | 95.04 | 49.8 | 24.7 | 90.6 | 2800 | 194.03 | 70.58 | 34.8 | 108.8 | 970.3 | 126.5 | 183.6 | 196.2 | 8.4 | 194.3 | 275.9 | 301.1 | 3302.5 | 4.8281 | 2.2581
SWRI | SWRI LWO 92-10 | 3.2833 | 95.05 | 49.8 | 24.7 | 90.6 | 2800 | 194.01 | 70.45 | 34.8 | 108.9 | 970 | 126.6 | 183.5 | 196.1 | 8.3 | 193.7 | 275.7 | 300.9 | 3293.5 | 4.8047 | 2.2581
SWRI | SWRI LWO 92-10 | 3.3 | 95.04 | 49.8 | 24.8 | 90.6 | 2800 | 194 | 70.44 | 34.9 | 109 | 970.1 | 126.7 | 183.5 | 196 | 8 | 191.4 | 275.3 | 300.6 | 3310.5 | 4.8047 | 2.2581
SWRI | SWRI LWO 92-10 | 3.3167 | 95.06 | 49.8 | 24.9 | 90.5 | 2800 | 193.99 | 70.45 | 34.9 | 109 | 970.1 | 126.8 | 183.6 | 196.1 | 8.4 | 193.1 | 275.8 | 301.1 | 3319.8 | 4.8047 | 2.2581
SWRI | SWRI LWO 92-10 | 3.3333 | 95.06 | 49.8 | 24.9 | 90.4 | 2800 | 193.99 | 70.48 | 34.9 | 109 | 970 | 126.8 | 183.5 | 196.1 | 8.3 | 192.1 | 276 | 301.2 | 3322.8 | 4.8281 | 2.2581
SWRI | SWRI LWO 92-10 | 3.35 | 95.05 | 49.8 | 24.9 | 90.5 | 2800 | 194.03 | 70.45 | 34.9 | 109 | 970 | 126.7 | 183.6 | 196.1 | 8.2 | 188.8 | 275.4 | 300.7 | 3324.9 | 4.8047 | 2.2581
SWRI | SWRI LWO 92-10 | 3.3667 | 95.05 | 49.8 | 24.9 | 90.4 | 2800 | 193.99 | 70.45 | 34.9 | 109 | 970.5 | 126.7 | 183.6 | 196.2 | 8.1 | 189 | 275.5 | 300.8 | 3322.5 | 4.8047 | 2.2581
SWRI | SWRI LWO 92-10 | 3.3833 | 95.05 | 49.8 | 24.8 | 90.5 | 2800 | 193.99 | 70.51 | 34.9 | 109 | 970.6 | 126.8 | 183.6 | 196.1 | 8.5 | 193.7 | 276.2 | 301.4 | 3322.8 | 4.8047 | 2.2581
SWRI | SWRI LWO 92-10 | 3.4 | 95.04 | 49.8 | 24.8 | 90.5 | 2800 | 194.01 | 70.53 | 34.9 | 109 | 970.1 | 126.8 | 183.6 | 196.2 | 8.3 | 193.5 | 275.7 | 300.9 | 3333.2 | 4.8047 | 2.2581
SWRI | SWRI LWO 92-10 | 3.4167 | 95.04 | 49.8 | 24.8 | 90.5 | 2800 | 194.05 | 70.47 | 34.9 | 109 | 970.3 | 126.7 | 183.7 | 196.2 | 8.1 | 188.1 | 275.3 | 300.5 | 3325.1 | 4.8047 | 2.2581
SWRI | SWRI LWO 92-10 | 3.4333 | 95.04 | 49.8 | 24.9 | 90.6 | 2800 | 193.94 | 70.51 | 34.9 | 109 | 970 | 126.6 | 183.5 | 196 | 8.3 | 189.1 | 275.1 | 300.4 | 3317.9 | 4.8047 | 2.2581
SWRI | SWRI LWO 92-10 | 3.45 | 95.02 | 49.8 | 25 | 90.5 | 2800 | 193.97 | 70.46 | 34.9 | 109 | 970.4 | 126.8 | 183.6 | 196.1 | 8.1 | 189 | 274.9 | 300.1 | 3310.2 | 4.8047 | 2.2581
SWRI | SWRI LWO 92-10 | 3.4667 | 95.01 | 49.8 | 25 | 90.5 | 2800 | 193.96 | 70.46 | 34.9 | 109 | 970.2 | 126.9 | 183.5 | 196.1 | 8.5 | 188.3 | 275.6 | 300.8 | 3287.8 | 4.8047 | 2.2581
SWRI | SWRI LWO 92-10 | 3.4833 | 95 | 49.8 | 25 | 90.5 | 2800 | 193.96 | 70.61 | 34.9 | 109.1 | 970 | 126.7 | 183.6 | 196.1 | 8.4 | 192.1 | 275.5 | 300.7 | 3300.3 | 4.8047 | 2.2581
SWRI | SWRI LWO 92-10 | 3.5 | 94.98 | 49.8 | 25 | 90.5 | 2800 | 193.97 | 70.48 | 34.9 | 109.1 | 970 | 126.8 | 183.5 | 196.1 | 8.1 | 184.7 | 275.3 | 300.4 | 3298.2 | 4.8047 | 2.2581
SWRI | SWRI LWO 92-10 | 3.5167 | 94.98 | 49.8 | 25 | 90.5 | 2800 | 193.99 | 70.49 | 34.9 | 109.1 | 970.1 | 126.9 | 183.6 | 196.2 | 8.3 | 189.8 | 275.7 | 300.9 | 3320.3 | 4.8047 | 2.2581
SWRI | SWRI LWO 92-10 | 3.5333 | 94.99 | 49.8 | 24.9 | 90.5 | 2800 | 193.99 | 70.51 | 34.9 | 109.1 | 970.3 | 126.7 | 183.6 | 196.1 | 8.1 | 187.5 | 275.4 | 300.6 | 3324.9 | 4.8047 | 2.2581
SWRI | SWRI LWO 92-10 | 3.55 | 94.98 | 49.8 | 25 | 90.5 | 2800 | 194.01 | 70.5 | 34.9 | 109.1 | 969.4 | 126.7 | 183.5 | 196 | 8.3 | 184.7 | 275.6 | 300.7 | 3328.8 | 4.8047 | 2.2581
SWRI | SWRI LWO 92-10 | 3.5667 | 94.99 | 49.8 | 25 | 90.5 | 2800 | 193.98 | 70.48 | 34.9 | 109.1 | 969.4 | 126.8 | 183.6 | 196.1 | 8.1 | 191.2 | 275.5 | 300.6 | 3320.5 | 4.8047 | 2.2581
SWRI | SWRI LWO 92-10 | 3.5833 | 94.98 | 49.8 | 25 | 90.6 | 2800 | 194.06 | 70.46 | 34.9 | 109.1 | 969.9 | 126.7 | 183.7 | 196.3 | 8.2 | 186.6 | 275.4 | 300.6 | 3330.8 | 4.8047 | 2.2581
SWRI | SWRI LWO 92-10 | 3.6 | 94.97 | 49.9 | 25 | 90.6 | 2800 | 194.02 | 70.47 | 34.9 | 109.1 | 970.2 | 126.9 | 183.7 | 196.2 | 8.1 | 188.1 | 275.3 | 300.4 | 3322.6 | 4.8047 | 2.2581
SWRI | SWRI LWO 92-10 | 3.6167 | 94.98 | 49.8 | 25 | 90.5 | 2800 | 194 | 70.47 | 34.9 | 109.1 | 970.2 | 126.8 | 183.6 | 196.2 | 8.3 | 190.1 | 275.5 | 300.6 | 3336.9 | 4.8516 | 2.2581
SWRI | SWRI LWO 92-10 | 3.6333 | 94.98 | 49.8 | 25 | 90.5 | 2800 | 193.96 | 70.55 | 34.9 | 109.1 | 970 | 126.8 | 183.5 | 196.1 | 8.1 | 187.5 | 275.3 | 300.4 | 3324.6 | 4.8047 | 2.2581
SWRI | SWRI LWO 92-10 | 3.65 | 94.97 | 49.8 | 25 | 90.5 | 2800 | 194.03 | 70.46 | 35 | 109.1 | 969.7 | 126.8 | 183.6 | 196.2 | 8.1 | 189.1 | 275.3 | 300.5 | 3313.8 | 4.8047 | 2.2581
SWRI | SWRI LWO 92-10 | 3.6667 | 94.97 | 49.8 | 25.1 | 90.5 | 2800 | 194.02 | 70.51 | 35 | 109.1 | 970.2 | 126.8 | 183.7 | 196.2 | 8.1 | 189.6 | 275.4 | 300.6 | 3304.9 | 4.8047 | 2.2483
SWRI | SWRI LWO 92-10 | 3.6833 | 94.97 | 49.8 | 25.1 | 90.4 | 2800 | 194 | 70.5 | 35 | 109 | 970 | 126.7 | 183.6 | 196.2 | 8.3 | 186.3 | 275.3 | 300.4 | 3299.3 | 4.8281 | 2.2581
SWRI | SWRI LWO 92-10 | 3.7 | 94.98 | 49.8 | 25 | 90.4 | 2800 | 194.01 | 70.45 | 34.9 | 109 | 969.5 | 126.8 | 183.5 | 196.1 | 8.5 | 191.8 | 275.5 | 300.6 | 3279 | 4.8047 | 2.2581
SWRI | SWRI LWO 92-10 | 3.7167 | 94.97 | 49.8 | 25.1 | 90.4 | 2800 | 194.01 | 70.48 | 35 | 109 | 969.7 | 126.7 | 183.6 | 196.2 | 8.1 | 180.3 | 275.4 | 300.5 | 3253.9 | 4.8047 | 2.2581
SWRI | SWRI LWO 92-10 | 3.7333 | 94.97 | 49.8 | 25.1 | 90.4 | 2800 | 194.04 | 70.48 | 34.9 | 109 | 969.3 | 126.7 | 183.6 | 196.1 | 8.3 | 188.9 | 275.7 | 300.8 | 3252.8 | 4.8047 | 2.2581
SWRI | SWRI LWO 92-10 | 3.75 | 94.97 | 49.9 | 25 | 90.5 | 2800 | 193.99 | 70.48 | 34.9 | 109 | 970 | 126.7 | 183.7 | 196.2 | 8.3 | 187.2 | 275.7 | 300.9 | 3246.4 | 4.8281 | 2.2581
SWRI | SWRI LWO 92-10 | 3.7667 | 94.96 | 49.8 | 25 | 90.6 | 2800 | 193.96 | 70.48 | 34.9 | 109 | 970.4 | 126.7 | 183.6 | 196.2 | 8.1 | 186.3 | 275.4 | 300.5 | 3194.8 | 4.8047 | 2.2581
SWRI | SWRI LWO 92-10 | 3.7833 | 94.97 | 49.8 | 25 | 90.6 | 2800 | 194 | 70.53 | 35 | 109 | 970.1 | 126.7 | 183.7 | 196.2 | 8.3 | 188 | 275.6 | 300.7 | 3208.2 | 4.8047 | 2.2581
SWRI | SWRI LWO 92-10 | 3.8 | 94.97 | 49.8 | 25 | 90.6 | 2800 | 194.02 | 70.47 | 34.9 | 109 | 970 | 126.7 | 183.7 | 196.3 | 8.4 | 191.6 | 275.8 | 300.9 | 3215.8 | 4.8047 | 2.2581
SWRI | SWRI LWO 92-10 | 3.8167 | 94.98 | 49.8 | 25 | 90.5 | 2800 | 194.01 | 70.47 | 34.9 | 109 | 969.9 | 126.7 | 183.8 | 196.3 | 8.2 | 185.7 | 275.6 | 300.6 | 3216 | 4.8047 | 2.2581
SWRI | SWRI LWO 92-10 | 3.8333 | 94.98 | 49.8 | 24.9 | 90.4 | 2800 | 194.01 | 70.45 | 34.9 | 108.9 | 970 | 126.6 | 183.7 | 196.2 | 8.1 | 184.4 | 275.7 | 300.7 | 3211.6 | 4.8047 | 2.2581
SWRI | SWRI LWO 92-10 | 3.85 | 94.98 | 49.8 | 24.9 | 90.4 | 2800 | 193.96 | 70.48 | 34.9 | 108.9 | 969.7 | 126.8 | 183.5 | 196.1 | 8.3 | 192.9 | 275.7 | 300.7 | 3205.1 | 4.8047 | 2.2581
SWRI | SWRI LWO 92-10 | 3.8667 | 94.98 | 49.8 | 24.9 | 90.5 | 2800 | 194 | 70.48 | 35 | 108.9 | 970 | 126.7 | 183.6 | 196.2 | 8.1 | 188.1 | 275.5 | 300.6 | 3209.4 | 4.8047 | 2.2581
SWRI | SWRI LWO 92-10 | 3.8833 | 94.99 | 49.8 | 24.9 | 90.5 | 2800 | 193.96 | 70.58 | 34.9 | 108.9 | 969.5 | 126.6 | 183.6 | 196.1 | 8.2 | 190.8 | 275.9 | 300.9 | 3224.9 | 4.8047 | 2.2581
SWRI | SWRI LWO 92-10 | 3.9 | 94.97 | 49.8 | 24.8 | 90.5 | 2800 | 194 | 70.49 | 34.9 | 108.9 | 970.5 | 126.7 | 183.6 | 196.2 | 8.4 | 189.3 | 275.9 | 301 | 3221.1 | 4.8047 | 2.2581
SWRI | SWRI LWO 92-10 | 3.9167 | 94.98 | 49.8 | 24.8 | 90.5 | 2800 | 194.01 | 70.47 | 34.9 | 108.9 | 970.2 | 126.6 | 183.6 | 196.2 | 8.3 | 188.8 | 275.8 | 301 | 3202.9 | 4.8047 | 2.2581
SWRI | SWRI LWO 92-10 | 3.9333 | 94.98 | 49.8 | 24.9 | 90.5 | 2800 | 194.03 | 70.5 | 35 | 108.9 | 970.5 | 126.7 | 183.7 | 196.3 | 8.3 | 188.3 | 275.5 | 300.6 | 3211.4 | 4.8047 | 2.2581
SWRI | SWRI LWO 92-10 | 3.95 | 94.98 | 49.8 | 25 | 90.5 | 2800 | 193.98 | 70.47 | 35 | 108.9 | 969.5 | 126.6 | 183.6 | 196.1 | 8.3 | 189.8 | 275.6 | 300.7 | 3218.3 | 4.8047 | 2.2581
SWRI | SWRI LWO 92-10 | 3.9667 | 94.97 | 49.8 | 25 | 90.5 | 2800 | 194.04 | 70.45 | 35 | 108.9 | 970.4 | 126.6 | 183.7 | 196.3 | 8.2 | 192.4 | 275.6 | 300.6 | 3220.8 | 4.8047 | 2.2581
SWRI | SWRI LWO 92-10 | 3.9833 | 94.97 | 49.8 | 25 | 90.5 | 2800 | 194.01 | 70.54 | 35 | 108.9 | 970 | 126.6 | 183.7 | 196.3 | 8.2 | 185.2 | 275.7 | 300.7 | 3219.6 | 4.8047 | 2.2581
SWRI | SWRI LWO 92-10 | 4 | 94.98 | 49.8 | 25 | 90.5 | 2800 | 193.99 | 70.46 | 35 | 109 | 970.3 | 126.7 | 183.7 | 196.2 | 8.2 | 188.4 | 275.6 | 300.7 | 3228.3 | 4.8047 | 2.2581
SWRI | SWRI LWO 92-10 | 4.0167 | 94.97 | 49.9 | 25.1 | 90.5 | 2800 | 194.06 | 70.48 | 35 | 109 | 970.1 | 126.7 | 183.8 | 196.3 | 8.2 | 189.5 | 275.7 | 300.7 | 3236.4 | 4.8047 | 2.2532
SWRI | SWRI LWO 92-10 | 4.0333 | 94.97 | 49.9 | 25.1 | 90.5 | 2800 | 194.01 | 70.53 | 35 | 109 | 969.7 | 126.6 | 183.7 | 196.3 | 8 | 189.7 | 275.5 | 300.5 | 3235.6 | 4.8047 | 2.2581
SWRI | SWRI LWO 92-10 | 4.05 | 94.97 | 49.9 | 25.1 | 90.5 | 2800 | 194 | 70.5 | 35 | 109 | 970.3 | 126.8 | 183.6 | 196.2 | 8.1 | 191.2 | 275.4 | 300.5 | 3245.2 | 4.8047 | 2.2581
SWRI | SWRI LWO 92-10 | 4.0667 | 94.96 | 49.9 | 25.1 | 90.6 | 2800 | 194.09 | 70.49 | 35 | 109 | 970.9 | 126.7 | 183.8 | 196.3 | 8.2 | 191 | 275.5 | 300.6 | 3237.1 | 4.8047 | 2.2581
SWRI | SWRI LWO 92-10 | 4.0833 | 94.97 | 49.9 | 25.1 | 90.5 | 2800 | 193.95 | 70.52 | 35 | 109 | 970.2 | 126.6 | 183.6 | 196.2 | 8.4 | 188.9 | 276 | 301 | 3238 | 4.8047 | 2.2532
SWRI | SWRI LWO 92-10 | 4.1 | 94.97 | 49.9 | 25.1 | 90.4 | 2800 | 194.01 | 70.49 | 35 | 109.1 | 970 | 126.9 | 183.6 | 196.2 | 8.5 | 193.3 | 275.7 | 300.8 | 3239 | 4.8047 | 2.2581
SWRI | SWRI LWO 92-10 | 4.1167 | 94.97 | 49.9 | 25.1 | 90.4 | 2800 | 194.01 | 70.44 | 35 | 109.1 | 970.5 | 126.7 | 183.8 | 196.3 | 8.4 | 190.4 | 275.7 | 300.7 | 3229 | 4.8047 | 2.2581
SWRI | SWRI LWO 92-10 | 4.1333 | 94.96 | 49.9 | 25.1 | 90.5 | 2800 | 193.98 | 70.48 | 35 | 109 | 970.4 | 126.7 | 183.6 | 196.1 | 8.3 | 189.9 | 275.6 | 300.6 | 3219.5 | 4.8047 | 2.2581
SWRI | SWRI LWO 92-10 | 4.15 | 94.97 | 49.9 | 25 | 90.5 | 2800 | 194 | 70.45 | 35 | 109 | 970 | 126.7 | 183.6 | 196.2 | 8.3 | 192.5 | 275.7 | 300.6 | 3229.3 | 4.8047 | 2.2581
SWRI | SWRI LWO 92-10 | 4.1667 | 94.97 | 49.9 | 25 | 90.5 | 2800 | 194.04 | 70.47 | 34.9 | 109 | 970.4 | 126.8 | 183.7 | 196.3 | 8.2 | 188.4 | 274.8 | 299.9 | 3217.1 | 4.8047 | 2.2581
SWRI | SWRI LWO 92-10 | 4.1833 | 94.97 | 49.9 | 25 | 90.6 | 2800 | 194.02 | 70.45 | 34.9 | 109 | 970.7 | 126.8 | 183.7 | 196.3 | 8.4 | 190.5 | 275.4 | 300.4 | 3212.6 | 4.8047 | 2.2581
SWRI | SWRI LWO 92-10 | 4.2 | 94.98 | 50 | 25 | 90.5 | 2800 | 193.96 | 70.47 | 34.9 | 109.1 | 970 | 126.7 | 183.6 | 196.1 | 8.5 | 187.4 | 275.7 | 300.7 | 3198.1 | 4.8047 | 2.2581
SWRI | SWRI LWO 92-10 | 4.2167 | 94.97 | 50 | 25 | 90.5 | 2800 | 194.1 | 70.47 | 35 | 109 | 970.6 | 126.8 | 183.8 | 196.4 | 8.2 | 189.3 | 275.6 | 300.6 | 3192.3 | 4.8516 | 2.2581
SWRI | SWRI LWO 92-10 | 4.2333 | 94.98 | 50.1 | 25 | 90.5 | 2800 | 194.02 | 70.48 | 35 | 109.1 | 970.1 | 126.9 | 183.7 | 196.3 | 8.4 | 190.9 | 275.7 | 300.6 | 3186.3 | 4.8047 | 2.2581
SWRI | SWRI LWO 92-10 | 4.25 | 94.98 | 50.1 | 25 | 90.4 | 2800 | 193.95 | 70.58 | 35 | 109 | 970.1 | 126.7 | 183.5 | 196 | 8.2 | 192.7 | 275.6 | 300.6 | 3185 | 4.8047 | 2.2581
SWRI | SWRI LWO 92-10 | 4.2667 | 94.99 | 50.1 | 24.9 | 90.4 | 2800 | 194.06 | 70.45 | 35 | 109 | 969.5 | 126.6 | 183.6 | 196.2 | 8.2 | 185.7 | 275.5 | 300.5 | 3184.7 | 4.8047 | 2.2581
SWRI | SWRI LWO 92-10 | 4.2833 | 94.98 | 50.2 | 25 | 90.5 | 2800 | 193.93 | 70.56 | 35 | 109 | 970.1 | 126.8 | 183.7 | 196.2 | 8.3 | 188.7 | 275.8 | 300.7 | 3196.1 | 4.8047 | 2.2581
SWRI | SWRI LWO 92-10 | 4.3 | 94.98 | 50.2 | 25.1 | 90.5 | 2800 | 193.94 | 70.61 | 35 | 109 | 969.7 | 126.6 | 183.5 | 196.1 | 8.4 | 192.1 | 275.7 | 300.6 | 3193.5 | 4.8047 | 2.2581
SWRI | SWRI LWO 92-10 | 4.3167 | 94.97 | 50.2 | 25.1 | 90.5 | 2800 | 194.03 | 70.47 | 35 | 109.1 | 970.1 | 126.7 | 183.7 | 196.2 | 8.4 | 190.2 | 275.6 | 300.6 | 3175.2 | 4.8047 | 2.2581
SWRI | SWRI LWO 92-10 | 4.3333 | 94.97 | 50.2 | 25.1 | 90.5 | 2800 | 193.95 | 70.48 | 35 | 109 | 970.1 | 126.8 | 183.6 | 196.2 | 8.5 | 190.8 | 275.8 | 300.8 | 3171.6 | 4.8047 | 2.2581
SWRI | SWRI LWO 92-10 | 4.35 | 94.97 | 50.2 | 25.1 | 90.5 | 2800 | 194.1 | 70.47 | 35 | 109.1 | 970.6 | 126.8 | 183.9 | 196.5 | 8.3 | 190.6 | 275.7 | 300.7 | 3176.4 | 4.8047 | 2.2581
SWRI | SWRI LWO 92-10 | 4.3667 | 94.97 | 50.3 | 25.1 | 90.5 | 2800 | 194.01 | 70.52 | 35 | 109.1 | 969.8 | 126.8 | 183.8 | 196.3 | 8.2 | 189.4 | 275.5 | 300.5 | 3178.9 | 4.8047 | 2.2581
SWRI | SWRI LWO 92-10 | 4.3833 | 94.96 | 50.2 | 25.1 | 90.6 | 2800 | 193.98 | 70.45 | 35 | 109.1 | 969.8 | 126.8 | 183.7 | 196.2 | 8.2 | 191.6 | 275.6 | 300.5 | 3182 | 4.8047 | 2.2581
SWRI | SWRI LWO 92-10 | 4.4 | 94.97 | 50.3 | 25.1 | 90.6 | 2800 | 193.97 | 70.52 | 35 | 109 | 970.6 | 126.9 | 183.8 | 196.3 | 8.4 | 191.8 | 275.3 | 300.2 | 3158.2 | 4.8047 | 2.2581
SWRI | SWRI LWO 92-10 | 4.4167 | 94.97 | 50.3 | 25.1 | 90.5 | 2800 | 194 | 70.47 | 35 | 109 | 970.2 | 126.9 | 183.7 | 196.2 | 8.2 | 183.5 | 275.1 | 300.2 | 3154.6 | 4.8047 | 2.2581
SWRI | SWRI LWO 92-10 | 4.4333 | 94.97 | 50.3 | 25.1 | 90.5 | 2800 | 193.95 | 70.53 | 35.1 | 109 | 969.4 | 126.8 | 183.5 | 196.1 | 8.3 | 190.2 | 275.8 | 300.7 | 3155 | 4.8047 | 2.2581
SWRI | SWRI LWO 92-10 | 4.45 | 94.99 | 50.3 | 25.1 | 90.5 | 2800 | 194.01 | 70.54 | 35.1 | 109 | 969.9 | 126.6 | 183.6 | 196.2 | 8 | 186.6 | 275.6 | 300.5 | 3184.5 | 4.8047 | 2.2581
SWRI | SWRI LWO 92-10 | 4.4667 | 94.99 | 50.3 | 25.1 | 90.4 | 2800 | 194 | 70.47 | 35.1 | 109 | 970.8 | 126.7 | 183.6 | 196.2 | 8.3 | 191.6 | 275.7 | 300.6 | 3175.3 | 4.8047 | 2.2581
SWRI | SWRI LWO 92-10 | 4.4833 | 94.98 | 50.3 | 25.1 | 90.5 | 2800 | 194.12 | 70.46 | 35.1 | 109 | 970.4 | 126.8 | 183.9 | 196.4 | 8.3 | 188.6 | 275.7 | 300.7 | 3163.8 | 4.8047 | 2.2581
SWRI | SWRI LWO 92-10 | 4.5 | 94.99 | 50.3 | 25 | 90.4 | 2800 | 194.04 | 70.54 | 35 | 109 | 970.2 | 126.6 | 183.8 | 196.4 | 8.1 | 185.9 | 275.5 | 300.4 | 3161.6 | 4.8047 | 2.2581
SWRI | SWRI LWO 92-10 | 4.5167 | 95.01 | 50.3 | 25.1 | 90.5 | 2800 | 193.98 | 70.64 | 35.1 | 109 | 969.5 | 126.7 | 183.6 | 196.1 | 8.3 | 187.8 | 275.7 | 300.6 | 3157.9 | 4.8047 | 2.2581
SWRI | SWRI LWO 92-10 | 4.5333 | 95 | 50.4 | 25.1 | 90.5 | 2800 | 194 | 70.43 | 35.1 | 109 | 969.4 | 126.7 | 183.6 | 196.2 | 8.2 | 189.7 | 275.6 | 300.6 | 3166.6 | 4.8047 | 2.2581
SWRI | SWRI LWO 92-10 | 4.55 | 95.01 | 50.4 | 25.2 | 90.5 | 2800 | 193.95 | 70.52 | 35.1 | 109 | 969.3 | 126.8 | 183.5 | 196.1 | 8.3 | 189.9 | 275.9 | 300.8 | 3152.5 | 4.8047 | 2.2581
SWRI | SWRI LWO 92-10 | 4.5667 | 95.01 | 50.4 | 25.2 | 90.6 | 2800 | 194.01 | 70.48 | 35.1 | 109 | 970.5 | 126.7 | 183.7 | 196.2 | 8.2 | 190.6 | 275.8 | 300.7 | 3164.8 | 4.8047 | 2.2581
SWRI | SWRI LWO 92-10 | 4.5833 | 95.02 | 50.4 | 25.1 | 90.6 | 2800 | 194 | 70.47 | 35.1 | 109 | 970 | 126.7 | 183.7 | 196.3 | 8.3 | 187.1 | 275.9 | 300.8 | 3164.2 | 4.8047 | 2.2581
SWRI | SWRI LWO 92-10 | 4.6 | 95.02 | 50.4 | 25 | 90.6 | 2800 | 193.98 | 70.47 | 35 | 109 | 969.9 | 126.6 | 183.7 | 196.2 | 8.4 | 196.2 | 275.8 | 300.7 | 3156.9 | 4.8047 | 2.2581
SWRI | SWRI LWO 92-10 | 4.6167 | 95.01 | 50.4 | 25 | 90.5 | 2800 | 193.96 | 70.48 | 35 | 109 | 970.1 | 126.8 | 183.7 | 196.2 | 8.3 | 188.5 | 275.9 | 300.8 | 3166.7 | 4.8047 | 2.2581
SWRI | SWRI LWO 92-10 | 4.6333 | 95.02 | 50.4 | 24.9 | 90.4 | 2800 | 193.93 | 70.48 | 35 | 109 | 969.9 | 126.7 | 183.6 | 196.2 | 8.1 | 187.9 | 275.7 | 300.6 | 3167.4 | 4.8047 | 2.2581
SWRI | SWRI LWO 92-10 | 4.65 | 95.01 | 50.4 | 24.8 | 90.4 | 2800 | 193.99 | 70.46 | 35 | 108.9 | 970.5 | 126.7 | 183.7 | 196.3 | 8.2 | 189.2 | 275.3 | 300.1 | 3158.5 | 4.8047 | 2.2581
SWRI | SWRI LWO 92-10 | 4.6667 | 95.03 | 50.4 | 24.8 | 90.4 | 2800 | 194.03 | 70.44 | 35 | 108.9 | 970.7 | 126.6 | 183.7 | 196.2 | 8.1 | 187.9 | 275.3 | 300.3 | 3173.6 | 4.8047 | 2.2532
SWRI | SWRI LWO 92-10 | 4.6833 | 95.02 | 50.4 | 24.8 | 90.5 | 2800 | 194.01 | 70.61 | 35 | 109 | 970 | 126.8 | 183.7 | 196.2 | 8.1 | 190.8 | 275.4 | 300.3 | 3174.4 | 4.8047 | 2.2581
SWRI | SWRI LWO 92-10 | 4.7 | 95.04 | 50.4 | 24.7 | 90.6 | 2800 | 193.95 | 70.47 | 35 | 109 | 970.5 | 126.8 | 183.5 | 196 | 8.2 | 189.6 | 276 | 300.8 | 3161.8 | 4.8047 | 2.2581
SWRI | SWRI LWO 92-10 | 4.7167 | 95.03 | 50.4 | 24.7 | 90.6 | 2800 | 194.08 | 70.57 | 35 | 109 | 970.2 | 126.6 | 183.8 | 196.3 | 8.3 | 190.8 | 275.8 | 300.7 | 3138.7 | 4.8047 | 2.2581
SWRI | SWRI LWO 92-10 | 4.7333 | 95.04 | 50.3 | 24.7 | 90.6 | 2800 | 193.92 | 70.46 | 35 | 108.9 | 970.2 | 126.6 | 183.5 | 196 | 8.5 | 193.1 | 276.3 | 301.1 | 3148.1 | 4.8047 | 2.2581
SWRI | SWRI LWO 92-10 | 4.75 | 95.03 | 50.3 | 24.6 | 90.5 | 2800 | 194.02 | 70.45 | 35 | 109 | 970.3 | 126.8 | 183.7 | 196.3 | 8.3 | 188.5 | 275.7 | 300.6 | 3151.2 | 4.8047 | 2.2581
SWRI | SWRI LWO 92-10 | 4.7667 | 95.04 | 50.3 | 24.6 | 90.4 | 2800 | 194.01 | 70.46 | 35 | 108.9 | 970.4 | 126.7 | 183.8 | 196.3 | 8.3 | 191.1 | 275.7 | 300.5 | 3158 | 4.8047 | 2.2581
SWRI | SWRI LWO 92-10 | 4.7833 | 95.04 | 50.3 | 24.6 | 90.4 | 2800 | 193.99 | 70.5 | 35 | 108.9 | 970.4 | 126.5 | 183.7 | 196.2 | 8.2 | 192.5 | 275.9 | 300.8 | 3150.9 | 4.8047 | 2.2581
SWRI | SWRI LWO 92-10 | 4.8 | 95.04 | 50.3 | 24.6 | 90.4 | 2800 | 194.02 | 70.52 | 35 | 108.9 | 970.5 | 126.8 | 183.7 | 196.3 | 8.3 | 190.5 | 276 | 300.8 | 3136.8 | 4.8047 | 2.2581
SWRI | SWRI LWO 92-10 | 4.8167 | 95.03 | 50.3 | 24.6 | 90.6 | 2800 | 194.05 | 70.49 | 35 | 109 | 970.6 | 126.6 | 183.8 | 196.4 | 8.2 | 190.7 | 275.7 | 300.5 | 3128.9 | 4.8047 | 2.2581
SWRI | SWRI LWO 92-10 | 4.8333 | 95.03 | 50.3 | 24.7 | 90.7 | 2800 | 194 | 70.48 | 35 | 108.9 | 970.8 | 126.6 | 183.6 | 196.2 | 8.3 | 188.6 | 275.9 | 300.8 | 3137.4 | 4.8047 | 2.2581
SWRI | SWRI LWO 92-10 | 4.85 | 95.04 | 50.3 | 24.7 | 90.6 | 2800 | 194.04 | 70.58 | 34.9 | 109 | 970.9 | 126.6 | 183.9 | 196.4 | 8.4 | 191.9 | 276.1 | 300.8 | 3135.5 | 4.8047 | 2.2581
SWRI | SWRI LWO 92-10 | 4.8667 | 95.04 | 50.3 | 24.7 | 90.4 | 2800 | 194.02 | 70.51 | 35 | 109 | 970.2 | 126.6 | 183.8 | 196.3 | 8.5 | 191.2 | 275.7 | 300.6 | 3140.2 | 4.8047 | 2.2581
SWRI | SWRI LWO 92-10 | 4.8833 | 95.04 | 50.3 | 24.8 | 90.4 | 2800 | 194.04 | 70.47 | 35 | 109 | 970.3 | 126.7 | 183.8 | 196.3 | 8.4 | 190.8 | 275.8 | 300.6 | 3126.6 | 4.8047 | 2.2581
SWRI | SWRI LWO 92-10 | 4.9 | 95.04 | 50.3 | 24.9 | 90.4 | 2800 | 194.02 | 70.52 | 35 | 108.9 | 970.4 | 126.7 | 183.7 | 196.2 | 8 | 188.6 | 275.4 | 300.3 | 3127.1 | 4.8281 | 2.2581
SWRI | SWRI LWO 92-10 | 4.9167 | 95.05 | 50.2 | 24.9 | 90.6 | 2800 | 193.97 | 70.49 | 34.9 | 109 | 969.8 | 126.7 | 183.7 | 196.2 | 8.3 | 191.4 | 276 | 300.8 | 3147.1 | 4.8281 | 2.2581
SWRI | SWRI LWO 92-10 | 4.9333 | 95.05 | 50.2 | 24.8 | 90.6 | 2800 | 193.99 | 70.44 | 34.9 | 109 | 970.2 | 126.8 | 183.7 | 196.2 | 8.3 | 189.3 | 275.8 | 300.6 | 3140 | 4.8047 | 2.2581
SWRI | SWRI LWO 92-10 | 4.95 | 95.04 | 50.1 | 24.8 | 90.6 | 2800 | 194.01 | 70.51 | 34.9 | 109 | 970.1 | 126.7 | 183.6 | 196.2 | 8.2 | 185.5 | 275.6 | 300.3 | 3158.2 | 4.8047 | 2.2581
SWRI | SWRI LWO 92-10 | 4.9667 | 95.03 | 50.1 | 24.8 | 90.5 | 2800 | 194.06 | 70.49 | 34.9 | 109.1 | 970.1 | 126.7 | 183.8 | 196.4 | 8.4 | 193.6 | 275.7 | 300.5 | 3136.8 | 4.8047 | 2.2581
SWRI | SWRI LWO 92-10 | 4.9833 | 95.03 | 50.1 | 24.9 | 90.5 | 2800 | 194.06 | 70.46 | 34.9 | 109 | 970.5 | 126.7 | 184 | 196.5 | 8.1 | 188.6 | 275.3 | 300.1 | 3133.1 | 4.8047 | 2.2581
SWRI | SWRI LWO 92-10 | 5 | 95.04 | 50.1 | 24.9 | 90.5 | 2800 | 193.96 | 70.5 | 34.9 | 109 | 970.2 | 126.7 | 183.7 | 196.3 | 8.1 | 186.7 | 275.5 | 300.2 | 3144.8 | 4.8047 | 2.2581
SWRI | SWRI LWO 92-10 | 5.0167 | 95.04 | 50 | 24.9 | 90.5 | 2800 | 194.03 | 70.64 | 35 | 109.1 | 970.2 | 126.7 | 183.8 | 196.4 | 8.1 | 187.6 | 275.6 | 300.3 | 3149.7 | 4.8047 | 2.2581
SWRI | SWRI LWO 92-10 | 5.0333 | 95.04 | 49.9 | 24.9 | 90.5 | 2800 | 193.95 | 70.45 | 35 | 109.1 | 970 | 126.8 | 183.7 | 196.2 | 8.1 | 187 | 275.6 | 300.4 | 3163.1 | 4.8047 | 2.2581
SWRI | SWRI LWO 92-10 | 5.05 | 95.03 | 49.9 | 24.9 | 90.5 | 2800 | 193.99 | 70.46 | 34.9 | 109 | 969.9 | 126.7 | 183.7 | 196.3 | 8.2 | 190.4 | 275.8 | 300.5 | 3169.2 | 4.8281 | 2.2581
SWRI | SWRI LWO 92-10 | 5.0667 | 95.04 | 49.9 | 24.8 | 90.5 | 2800 | 193.99 | 70.48 | 35 | 109 | 970.1 | 126.7 | 183.7 | 196.2 | 8.2 | 183.2 | 276 | 300.7 | 3177.3 | 4.8047 | 2.2581
SWRI | SWRI LWO 92-10 | 5.0833 | 95.05 | 49.9 | 24.8 | 90.4 | 2800 | 194.04 | 70.48 | 34.9 | 109 | 969.8 | 126.7 | 183.8 | 196.3 | 8.2 | 189.3 | 275.9 | 300.6 | 3163.4 | 4.8047 | 2.2581
SWRI | SWRI LWO 92-10 | 5.1 | 95.04 | 49.9 | 24.8 | 90.5 | 2800 | 194.03 | 70.44 | 34.9 | 109 | 970.6 | 126.7 | 183.9 | 196.4 | 8.4 | 188.6 | 275.6 | 300.4 | 3178.3 | 4.8047 | 2.2581
SWRI | SWRI LWO 92-10 | 5.1167 | 95.05 | 49.9 | 24.8 | 90.5 | 2800 | 194.01 | 70.46 | 34.9 | 109 | 970.6 | 126.7 | 183.8 | 196.4 | 8.3 | 189.3 | 275.6 | 300.4 | 3178.6 | 4.8047 | 2.2581
SWRI | SWRI LWO 92-10 | 5.1333 | 95.05 | 50 | 24.8 | 90.6 | 2800 | 194.01 | 70.48 | 34.9 | 109 | 970.4 | 126.8 | 183.8 | 196.4 | 8.3 | 189.8 | 275.7 | 300.4 | 3181 | 4.8047 | 2.2581
SWRI | SWRI LWO 92-10 | 5.15 | 95.06 | 49.9 | 24.9 | 90.5 | 2800 | 193.96 | 70.5 | 35 | 109 | 970.5 | 126.7 | 183.7 | 196.3 | 8.2 | 186.4 | 275.5 | 300.1 | 3165.6 | 4.8047 | 2.2581
SWRI | SWRI LWO 92-10 | 5.1667 | 95.06 | 49.9 | 24.8 | 90.5 | 2800 | 193.97 | 70.5 | 35 | 109 | 970.1 | 126.8 | 183.6 | 196.2 | 8 | 186.6 | 275.6 | 300.3 | 3173.2 | 4.8047 | 2.2581
SWRI | SWRI LWO 92-10 | 5.1833 | 95.07 | 50 | 24.9 | 90.5 | 2800 | 193.95 | 70.48 | 35 | 109.1 | 969.7 | 126.8 | 183.7 | 196.3 | 8.1 | 187 | 275.6 | 300.3 | 3151.1 | 4.8047 | 2.2581
SWRI | SWRI LWO 92-10 | 5.2 | 95.06 | 50 | 24.9 | 90.6 | 2800 | 193.97 | 70.54 | 35 | 109.1 | 970 | 126.8 | 183.7 | 196.3 | 8.2 | 191 | 275.3 | 300.1 | 3154.9 | 4.8047 | 2.2581
SWRI | SWRI LWO 92-10 | 5.2167 | 95.06 | 50 | 25 | 90.6 | 2800 | 194.04 | 70.52 | 35 | 109 | 970 | 126.8 | 183.9 | 196.4 | 8.2 | 190.6 | 275.8 | 300.5 | 3154.1 | 4.8047 | 2.2581
SWRI | SWRI LWO 92-10 | 5.2333 | 95.04 | 50 | 24.9 | 90.4 | 2800 | 194.03 | 70.47 | 35 | 109 | 970.5 | 126.7 | 183.9 | 196.4 | 8.6 | 195 | 275.9 | 300.6 | 3174.2 | 4.8047 | 2.2581
SWRI | SWRI LWO 92-10 | 5.25 | 95 | 50 | 24.9 | 90.4 | 2800 | 194 | 70.48 | 35 | 109.1 | 970.8 | 126.8 | 183.8 | 196.4 | 8.4 | 189.3 | 275.6 | 300.3 | 3173.7 | 4.8516 | 2.2581
SWRI | SWRI LWO 92-10 | 5.2667 | 94.99 | 50 | 24.9 | 90.4 | 2800 | 194.02 | 70.53 | 35 | 109.1 | 969.9 | 126.9 | 183.8 | 196.4 | 8.4 | 190.3 | 275.9 | 300.5 | 3174.8 | 4.8047 | 2.2581
SWRI | SWRI LWO 92-10 | 5.2833 | 94.97 | 50 | 24.9 | 90.4 | 2800 | 193.99 | 70.51 | 35 | 109 | 970.1 | 126.7 | 183.8 | 196.3 | 8.4 | 191.9 | 275.7 | 300.3 | 3186.5 | 4.8047 | 2.2581
SWRI | SWRI LWO 92-10 | 5.3 | 94.97 | 50 | 24.9 | 90.5 | 2800 | 193.92 | 70.61 | 35 | 109 | 969.3 | 126.6 | 183.6 | 196.1 | 8.3 | 192.3 | 275.8 | 300.5 | 3196.4 | 4.8047 | 2.2532
SWRI | SWRI LWO 92-10 | 5.3167 | 94.97 | 50 | 24.9 | 90.6 | 2800 | 194 | 70.46 | 35 | 109.1 | 969.3 | 126.7 | 183.8 | 196.3 | 8.2 | 187 | 275.5 | 300.1 | 3196.8 | 4.8281 | 2.2581
SWRI | SWRI LWO 92-10 | 5.3333 | 94.98 | 50 | 24.9 | 90.6 | 2800 | 193.98 | 70.51 | 35 | 109 | 969.9 | 126.8 | 183.8 | 196.3 | 8.5 | 189.8 | 275.7 | 300.4 | 3180.3 | 4.8047 | 2.2581
SWRI | SWRI LWO 92-10 | 5.35 | 94.96 | 50 | 24.9 | 90.6 | 2800 | 194 | 70.55 | 35 | 109 | 970 | 126.8 | 183.9 | 196.4 | 8.6 | 192.5 | 276.1 | 300.7 | 3161 | 4.8047 | 2.2581
SWRI | SWRI LWO 92-10 | 5.3667 | 94.96 | 50 | 25 | 90.5 | 2800 | 194.02 | 70.57 | 35 | 109 | 969.2 | 126.8 | 183.9 | 196.4 | 8.4 | 189.6 | 275.8 | 300.4 | 3165.2 | 4.8047 | 2.2581
SWRI | SWRI LWO 92-10 | 5.3833 | 94.97 | 50 | 25.1 | 90.5 | 2800 | 193.99 | 70.46 | 35 | 108.9 | 969.6 | 126.7 | 183.8 | 196.3 | 8.4 | 188.5 | 275.9 | 300.5 | 3154.7 | 4.8047 | 2.2581
SWRI | SWRI LWO 92-10 | 5.4 | 94.97 | 50 | 25 | 90.4 | 2800 | 193.99 | 70.51 | 35 | 108.8 | 969.9 | 126.7 | 183.7 | 196.3 | 8.4 | 192.2 | 275.8 | 300.5 | 3168.7 | 4.8047 | 2.2581
SWRI | SWRI LWO 92-10 | 5.4167 | 94.97 | 49.7 | 25 | 90.3 | 2800 | 194.06 | 70.52 | 35 | 108.7 | 969.6 | 126.5 | 183.8 | 196.4 | 8.5 | 190.3 | 276 | 300.6 | 3154.3 | 4.8047 | 2.2581
SWRI | SWRI LWO 92-10 | 5.4333 | 94.97 | 49.3 | 25 | 90.5 | 2800 | 194.06 | 70.43 | 35 | 108.7 | 969 | 126.5 | 183.7 | 196.3 | 8.4 | 190.2 | 275.9 | 300.6 | 3169.4 | 4.8047 | 2.2581
SWRI | SWRI LWO 92-10 | 5.45 | 94.97 | 49.2 | 25 | 90.6 | 2800 | 194.05 | 70.58 | 35 | 108.7 | 969.9 | 126.5 | 183.8 | 196.4 | 8.2 | 186.6 | 275.8 | 300.3 | 3168.1 | 4.8047 | 2.2581
SWRI | SWRI LWO 92-10 | 5.4667 | 94.98 | 49.7 | 25 | 90.7 | 2800 | 194.01 | 70.46 | 34.9 | 109.4 | 970.2 | 126.9 | 183.7 | 196.3 | 8.2 | 189.3 | 275.1 | 299.8 | 3182.8 | 4.8047 | 2.2532
SWRI | SWRI LWO 92-10 | 5.4833 | 94.97 | 49.7 | 24.9 | 90.5 | 2800 | 193.94 | 70.55 | 34.9 | 109.3 | 969.5 | 126.9 | 183.7 | 196.3 | 8 | 189.2 | 274.9 | 299.5 | 3175.1 | 4.8047 | 2.2581
SWRI | SWRI LWO 92-10 | 5.5 | 94.97 | 49.3 | 24.9 | 90.2 | 2800 | 194.05 | 70.46 | 34.9 | 109 | 969.9 | 126.9 | 183.8 | 196.3 | 8.1 | 186.3 | 275.2 | 299.8 | 3158.6 | 4.8047 | 2.2581
SWRI | SWRI LWO 92-10 | 5.5167 | 94.97 | 49.1 | 24.8 | 90.4 | 2800 | 193.98 | 70.44 | 34.9 | 108.9 | 970 | 126.7 | 183.7 | 196.3 | 8 | 190 | 275.2 | 299.8 | 3153.4 | 4.8047 | 2.2581
SWRI | SWRI LWO 92-10 | 5.5333 | 94.96 | 49.1 | 24.8 | 90.6 | 2800 | 193.98 | 70.55 | 34.9 | 109 | 970.1 | 126.4 | 183.6 | 196.1 | 8.1 | 187.1 | 275.2 | 299.8 | 3135.3 | 4.8047 | 2.2581
SWRI | SWRI LWO 92-10 | 5.55 | 94.96 | 49.2 | 24.8 | 90.7 | 2800 | 193.97 | 70.49 | 34.9 | 109 | 969.6 | 126.8 | 183.7 | 196.3 | 8.3 | 189 | 275.3 | 299.9 | 3119.8 | 4.8047 | 2.2581
SWRI | SWRI LWO 92-10 | 5.5667 | 94.96 | 49.3 | 25 | 90.5 | 2800 | 194.02 | 70.45 | 34.9 | 109.1 | 970.2 | 126.8 | 183.8 | 196.4 | 8.2 | 187.2 | 275.4 | 300 | 3131 | 4.8047 | 2.2581
SWRI | SWRI LWO 92-10 | 5.5833 | 94.96 | 49.3 | 25 | 90.3 | 2800 | 194 | 70.57 | 34.9 | 109 | 969.7 | 126.7 | 183.8 | 196.4 | 8.2 | 188.9 | 275.5 | 300.1 | 3157.8 | 4.8047 | 2.2581
SWRI | SWRI LWO 92-10 | 5.6 | 94.97 | 49.3 | 25.1 | 90.4 | 2800 | 193.95 | 70.48 | 34.9 | 109.1 | 970.6 | 126.7 | 183.6 | 196.2 | 8.2 | 193.8 | 275.5 | 300.1 | 3143.1 | 4.8047 | 2.2581
SWRI | SWRI LWO 92-10 | 5.6167 | 94.96 | 49.4 | 25 | 90.6 | 2800 | 194.08 | 70.46 | 34.9 | 109.1 | 970 | 126.8 | 184 | 196.5 | 8.3 | 193.2 | 275.5 | 300.1 | 3119.2 | 4.8047 | 2.2581
SWRI | SWRI LWO 92-10 | 5.6333 | 94.96 | 49.4 | 25.1 | 90.7 | 2800 | 193.98 | 70.53 | 34.9 | 109.2 | 969.9 | 126.8 | 183.8 | 196.3 | 8.3 | 191.6 | 275.2 | 299.8 | 3103 | 4.8047 | 2.2581
SWRI | SWRI LWO 92-10 | 5.65 | 94.96 | 49.4 | 25 | 90.6 | 2800 | 194.03 | 70.47 | 35 | 109.1 | 970.3 | 126.9 | 183.9 | 196.5 | 8.1 | 185.7 | 275.1 | 299.7 | 3105.2 | 4.8047 | 2.2581
SWRI | SWRI LWO 92-10 | 5.6667 | 94.98 | 49.5 | 25 | 90.4 | 2800 | 193.98 | 70.49 | 35 | 109 | 970 | 126.7 | 183.7 | 196.2 | 8.4 | 192.7 | 275.4 | 300 | 3096.5 | 4.8047 | 2.2581
SWRI | SWRI LWO 92-10 | 5.6833 | 94.98 | 49.5 | 25 | 90.4 | 2800 | 194.03 | 70.62 | 34.9 | 109 | 969.8 | 126.7 | 183.8 | 196.4 | 8.2 | 191.3 | 275.5 | 300.1 | 3108.9 | 4.8047 | 2.2581
SWRI | SWRI LWO 92-10 | 5.7 | 94.98 | 49.6 | 24.9 | 90.4 | 2800 | 193.96 | 70.47 | 35 | 109 | 969.4 | 126.7 | 183.8 | 196.3 | 8.2 | 188.3 | 275.5 | 300.1 | 3120.3 | 4.8047 | 2.2581
SWRI | SWRI LWO 92-10 | 5.7167 | 94.99 | 49.7 | 24.9 | 90.5 | 2800 | 194.02 | 70.58 | 35 | 109 | 970.9 | 126.7 | 183.8 | 196.4 | 8.1 | 190 | 275.7 | 300.2 | 3104.3 | 4.8047 | 2.2581
SWRI | SWRI LWO 92-10 | 5.7333 | 94.97 | 49.8 | 24.9 | 90.6 | 2800 | 194.01 | 70.45 | 35 | 109 | 969.8 | 126.8 | 183.8 | 196.3 | 8.1 | 188.1 | 275.3 | 299.8 | 3121.3 | 4.8047 | 2.2581
SWRI | SWRI LWO 92-10 | 5.75 | 94.99 | 49.9 | 24.8 | 90.6 | 2800 | 193.98 | 70.46 | 34.9 | 109 | 969.4 | 126.7 | 183.7 | 196.2 | 8.2 | 184.5 | 275.3 | 299.8 | 3100.2 | 4.8047 | 2.2581
SWRI | SWRI LWO 92-10 | 5.7667 | 94.98 | 50 | 24.8 | 90.6 | 2800 | 194.02 | 70.45 | 34.9 | 109 | 969.8 | 126.7 | 183.8 | 196.3 | 8.2 | 190.9 | 275.4 | 299.9 | 3112.7 | 4.8047 | 2.2581
SWRI | SWRI LWO 92-10 | 5.7833 | 94.99 | 50 | 24.8 | 90.5 | 2800 | 194 | 70.49 | 34.9 | 109 | 969.9 | 126.8 | 183.7 | 196.2 | 8.2 | 191.8 | 275.3 | 299.8 | 3110 | 4.8047 | 2.2581
SWRI | SWRI LWO 92-10 | 5.8 | 94.99 | 50 | 24.8 | 90.4 | 2800 | 194.03 | 70.54 | 34.9 | 109 | 970 | 126.8 | 183.9 | 196.5 | 8.1 | 185 | 275.4 | 299.9 | 3120.4 | 4.8047 | 2.2581
SWRI | SWRI LWO 92-10 | 5.8167 | 95 | 50.1 | 24.8 | 90.4 | 2800 | 193.9 | 70.47 | 34.9 | 109 | 969.6 | 126.9 | 183.6 | 196.2 | 8.1 | 189.4 | 275.4 | 299.9 | 3107.1 | 4.8047 | 2.2581
SWRI | SWRI LWO 92-10 | 5.8333 | 95 | 50.1 | 24.9 | 90.4 | 2800 | 194.05 | 70.56 | 35 | 109 | 970.3 | 126.6 | 183.8 | 196.4 | 8.1 | 186.7 | 275.2 | 299.8 | 3109.7 | 4.8281 | 2.2581
SWRI | SWRI LWO 92-10 | 5.85 | 95.01 | 50 | 24.9 | 90.5 | 2800 | 193.89 | 70.45 | 34.9 | 108.9 | 969.8 | 126.6 | 183.5 | 196 | 8.1 | 189 | 275.5 | 300 | 3126.6 | 4.8047 | 2.2581
SWRI | SWRI LWO 92-10 | 5.8667 | 95.01 | 50.1 | 24.9 | 90.6 | 2800 | 193.97 | 70.48 | 35 | 109 | 969.5 | 126.8 | 183.7 | 196.2 | 8.1 | 186.6 | 275.4 | 299.9 | 3121.1 | 4.8047 | 2.2581
SWRI | SWRI LWO 92-10 | 5.8833 | 95.01 | 50 | 24.9 | 90.6 | 2800 | 193.96 | 70.51 | 35 | 109 | 970.1 | 126.7 | 183.6 | 196.2 | 8.1 | 188.4 | 275.5 | 300 | 3121.6 | 4.8047 | 2.2581
SWRI | SWRI LWO 92-10 | 5.9 | 95.02 | 50 | 24.8 | 90.6 | 2800 | 193.98 | 70.45 | 34.9 | 109 | 970 | 126.7 | 183.7 | 196.2 | 8.2 | 190.7 | 275.5 | 300 | 3146.1 | 4.8047 | 2.2581
SWRI | SWRI LWO 92-10 | 5.9167 | 95.01 | 50 | 24.8 | 90.4 | 2800 | 194.04 | 70.48 | 34.9 | 109 | 970 | 126.7 | 183.8 | 196.3 | 8.1 | 186.1 | 275.5 | 300 | 3126.7 | 4.8047 | 2.2581
SWRI | SWRI LWO 92-10 | 5.9333 | 95.03 | 50 | 24.9 | 90.4 | 2800 | 194.03 | 70.46 | 34.9 | 109 | 970.8 | 126.8 | 183.8 | 196.3 | 8 | 185.2 | 275.1 | 299.6 | 3130.7 | 4.8281 | 2.263
SWRI | SWRI LWO 92-10 | 5.95 | 95.02 | 50 | 24.9 | 90.4 | 2800 | 193.96 | 70.46 | 34.9 | 109 | 969.9 | 126.6 | 183.7 | 196.3 | 8.1 | 190.3 | 275.3 | 299.8 | 3136.8 | 4.8047 | 2.2581
SWRI | SWRI LWO 92-10 | 5.9667 | 95.02 | 50 | 24.9 | 90.4 | 2800 | 194.02 | 70.44 | 34.9 | 109 | 970 | 126.7 | 183.8 | 196.4 | 8.1 | 189.7 | 275.3 | 299.7 | 3136.1 | 4.8047 | 2.2581
SWRI | SWRI LWO 92-10 | 5.9833 | 95.01 | 50 | 24.9 | 90.5 | 2800 | 193.96 | 70.58 | 34.9 | 109 | 969.9 | 126.6 | 183.6 | 196.2 | 8.1 | 190.8 | 275.5 | 299.9 | 3127.1 | 4.8047 | 2.2581
SWRI | SWRI LWO 92-10 | 6 | 95.02 | 50 | 25 | 90.6 | 2800 | 193.97 | 70.5 | 34.9 | 109 | 969.3 | 126.7 | 183.7 | 196.3 | 7.9 | 185.5 | 275 | 299.5 | 3144.3 | 4.8047 | 2.2581
SWRI | SWRI LWO 92-10 | 6.0167 | 95.01 | 50 | 24.9 | 90.6 | 2800 | 194.06 | 70.52 | 34.9 | 109 | 970.4 | 126.7 | 183.9 | 196.5 | 8.2 | 191.1 | 275.5 | 300 | 3145.3 | 4.8047 | 2.2581
SWRI | SWRI LWO 92-10 | 6.0333 | 95 | 50 | 24.9 | 90.6 | 2800 | 194.02 | 70.48 | 34.9 | 109 | 969.9 | 126.7 | 183.8 | 196.3 | 8.1 | 187.1 | 275.5 | 299.9 | 3150.1 | 4.8047 | 2.2581
SWRI | SWRI LWO 92-10 | 6.05 | 95.01 | 50 | 24.9 | 90.6 | 2800 | 194.04 | 70.58 | 34.9 | 109 | 970.3 | 126.8 | 184 | 196.5 | 8.1 | 187.4 | 275.6 | 300.1 | 3148.6 | 4.8281 | 2.2581
SWRI | SWRI LWO 92-10 | 6.0667 | 95.02 | 50 | 24.9 | 90.5 | 2800 | 193.92 | 70.43 | 34.9 | 109 | 969.7 | 126.8 | 183.7 | 196.3 | 8.1 | 190.6 | 275.5 | 299.9 | 3168.7 | 4.8281 | 2.2581
SWRI | SWRI LWO 92-10 | 6.0833 | 95 | 50 | 25 | 90.5 | 2800 | 194.02 | 70.5 | 34.9 | 109 | 970.4 | 126.7 | 183.9 | 196.4 | 8.1 | 189.3 | 275.4 | 299.9 | 3150.8 | 4.8281 | 2.2581
SWRI | SWRI LWO 92-10 | 6.1 | 95.01 | 50 | 25 | 90.5 | 2800 | 194.05 | 70.46 | 34.9 | 109 | 970.3 | 126.7 | 183.9 | 196.5 | 8 | 188.6 | 275.2 | 299.6 | 3162.6 | 4.8047 | 2.2581
SWRI | SWRI LWO 92-10 | 6.1167 | 95.02 | 50 | 25 | 90.5 | 2800 | 194.01 | 70.48 | 34.9 | 109 | 970 | 126.6 | 183.9 | 196.4 | 8.2 | 185.1 | 275.3 | 299.7 | 3162.7 | 4.8281 | 2.2581
SWRI | SWRI LWO 92-10 | 6.1333 | 95 | 50.1 | 25 | 90.5 | 2800 | 194.01 | 70.48 | 34.9 | 109 | 970.1 | 126.7 | 184 | 196.5 | 7.9 | 186 | 275.2 | 299.6 | 3152.5 | 4.8047 | 2.2581
SWRI | SWRI LWO 92-10 | 6.15 | 95.02 | 50 | 25 | 90.5 | 2800 | 193.96 | 70.56 | 35 | 109 | 969.7 | 126.6 | 183.8 | 196.4 | 8 | 188.9 | 275.2 | 299.6 | 3164.5 | 4.8047 | 2.2581
SWRI | SWRI LWO 92-10 | 6.1667 | 95.01 | 50.1 | 25 | 90.5 | 2800 | 194.01 | 70.48 | 35 | 109 | 971 | 126.7 | 183.9 | 196.5 | 8.2 | 189.5 | 275.5 | 299.8 | 3163.6 | 4.8047 | 2.2581
SWRI | SWRI LWO 92-10 | 6.1833 | 95.03 | 50.1 | 25 | 90.5 | 2800 | 193.89 | 70.55 | 34.9 | 109 | 969.3 | 126.7 | 183.5 | 196.1 | 8.1 | 188.2 | 275.6 | 300 | 3150.4 | 4.8047 | 2.2581
SWRI | SWRI LWO 92-10 | 6.2 | 95.02 | 50.1 | 25.1 | 90.5 | 2800 | 194.04 | 70.51 | 35 | 108.9 | 969.6 | 126.7 | 183.9 | 196.4 | 8.2 | 189.5 | 275.4 | 299.8 | 3159.5 | 4.8047 | 2.2581
SWRI | SWRI LWO 92-10 | 6.2167 | 95.03 | 50.1 | 25 | 90.5 | 2800 | 193.95 | 70.52 | 35 | 109 | 969.5 | 126.7 | 183.8 | 196.3 | 8 | 185.5 | 275 | 299.4 | 3164.8 | 4.8047 | 2.2581
SWRI | SWRI LWO 92-10 | 6.2333 | 95.02 | 50.1 | 25 | 90.5 | 2800 | 193.99 | 70.48 | 34.9 | 109 | 970.6 | 126.7 | 183.6 | 196.2 | 8.1 | 187.5 | 275.3 | 299.7 | 3162.2 | 4.8047 | 2.263
SWRI | SWRI LWO 92-10 | 6.25 | 95.03 | 50.1 | 24.9 | 90.5 | 2800 | 193.95 | 70.46 | 34.9 | 109 | 970.1 | 126.7 | 183.7 | 196.2 | 8.1 | 190 | 275.4 | 299.8 | 3174.2 | 4.8047 | 2.2581
SWRI | SWRI LWO 92-10 | 6.2667 | 95.02 | 50.1 | 24.9 | 90.5 | 2800 | 193.98 | 70.5 | 34.9 | 109 | 970.4 | 126.7 | 183.9 | 196.4 | 8.1 | 187.1 | 275.6 | 300 | 3178.4 | 4.8047 | 2.2581
SWRI | SWRI LWO 92-10 | 6.2833 | 95.04 | 50.1 | 24.9 | 90.4 | 2800 | 193.93 | 70.47 | 35 | 109 | 970.1 | 126.7 | 183.7 | 196.2 | 8.1 | 192.1 | 275.4 | 299.8 | 3160.9 | 4.8047 | 2.2581
SWRI | SWRI LWO 92-10 | 6.3 | 95.03 | 50.1 | 24.9 | 90.5 | 2800 | 193.92 | 70.58 | 35 | 109 | 970.2 | 126.6 | 183.7 | 196.2 | 8 | 186.7 | 275.5 | 299.9 | 3168.4 | 4.8047 | 2.2581
SWRI | SWRI LWO 92-10 | 6.3167 | 95.03 | 50.1 | 24.9 | 90.5 | 2800 | 194.04 | 70.5 | 35 | 109 | 969.9 | 126.8 | 183.9 | 196.6 | 7.9 | 187.2 | 275.3 | 299.6 | 3161.1 | 4.8047 | 2.2581
SWRI | SWRI LWO 92-10 | 6.3333 | 95.03 | 50.1 | 24.9 | 90.5 | 2800 | 193.99 | 70.48 | 34.9 | 109 | 970.3 | 126.7 | 183.7 | 196.3 | 8.1 | 188.2 | 275.3 | 299.7 | 3168.3 | 4.8047 | 2.2581
SWRI | SWRI LWO 92-10 | 6.35 | 95.04 | 50.1 | 24.9 | 90.5 | 2800 | 193.98 | 70.48 | 35 | 109 | 970 | 126.7 | 183.8 | 196.4 | 8 | 186.7 | 275 | 299.5 | 3175.2 | 4.8047 | 2.2581
SWRI | SWRI LWO 92-10 | 6.3667 | 95.04 | 50.1 | 24.9 | 90.5 | 2800 | 194.01 | 70.48 | 35 | 109 | 970.1 | 126.8 | 183.7 | 196.3 | 8 | 188.4 | 275.1 | 299.5 | 3163.6 | 4.8047 | 2.2581
SWRI | SWRI LWO 92-10 | 6.3833 | 95.02 | 50.1 | 24.9 | 90.5 | 2800 | 193.98 | 70.6 | 35 | 109 | 970.1 | 126.8 | 183.7 | 196.3 | 8.1 | 184.5 | 275.6 | 299.9 | 3167.7 | 4.8047 | 2.2581
SWRI | SWRI LWO 92-10 | 6.4 | 95.03 | 50.1 | 24.9 | 90.5 | 2800 | 194 | 70.51 | 35 | 109 | 970 | 126.8 | 183.8 | 196.5 | 8.2 | 185.5 | 275.3 | 299.8 | 3174 | 4.8047 | 2.2581
SWRI | SWRI LWO 92-10 | 6.4167 | 95.03 | 50.1 | 24.9 | 90.5 | 2800 | 194.09 | 70.46 | 35 | 109 | 970.6 | 126.7 | 183.9 | 196.5 | 8 | 186.3 | 275.5 | 299.8 | 3187.3 | 4.8047 | 2.2581
SWRI | SWRI LWO 92-10 | 6.4333 | 95.03 | 50.1 | 24.9 | 90.5 | 2800 | 193.96 | 70.45 | 35 | 109 | 970.2 | 126.8 | 183.7 | 196.3 | 7.8 | 180.6 | 274.9 | 299.3 | 3175 | 4.8047 | 2.2532
SWRI | SWRI LWO 92-10 | 6.45 | 95.04 | 50.1 | 25 | 90.5 | 2800 | 193.98 | 70.5 | 35 | 109 | 970.8 | 126.7 | 183.7 | 196.3 | 8 | 185.7 | 275.2 | 299.5 | 3152.8 | 4.8047 | 2.2581
SWRI | SWRI LWO 92-10 | 6.4667 | 95.04 | 50.1 | 25 | 90.5 | 2800 | 194 | 70.47 | 35 | 109 | 970 | 126.7 | 183.7 | 196.3 | 8.2 | 189.2 | 275.4 | 299.8 | 3152.7 | 4.8047 | 2.2581
SWRI | SWRI LWO 92-10 | 6.4833 | 95.04 | 50.1 | 25 | 90.5 | 2800 | 194.05 | 70.58 | 35 | 109 | 970.7 | 126.8 | 184 | 196.5 | 8.1 | 185.9 | 275.3 | 299.6 | 3193.3 | 4.8281 | 2.2581
SWRI | SWRI LWO 92-10 | 6.5 | 95.04 | 50.1 | 25 | 90.5 | 2800 | 193.98 | 70.49 | 35 | 109 | 969.9 | 126.8 | 183.7 | 196.3 | 8.2 | 188.7 | 275.3 | 299.6 | 3173.3 | 4.8047 | 2.2581
SWRI | SWRI LWO 92-10 | 6.5167 | 95.03 | 50.1 | 25 | 90.5 | 2800 | 194.04 | 70.59 | 35 | 109 | 970.2 | 126.6 | 183.7 | 196.3 | 8.2 | 191.5 | 275.6 | 300 | 3171.8 | 4.8047 | 2.2581
SWRI | SWRI LWO 92-10 | 6.5333 | 95.03 | 50.1 | 25.1 | 90.5 | 2800 | 193.97 | 70.47 | 35 | 109 | 970.3 | 126.8 | 183.7 | 196.3 | 8 | 185.9 | 275.1 | 299.4 | 3175.7 | 4.8047 | 2.2581
SWRI | SWRI LWO 92-10 | 6.55 | 95 | 50.1 | 25.1 | 90.5 | 2800 | 193.96 | 70.51 | 35 | 109 | 970.4 | 126.7 | 183.7 | 196.3 | 8.1 | 187.1 | 274.8 | 299.2 | 3180.8 | 4.8047 | 2.2581
SWRI | SWRI LWO 92-10 | 6.5667 | 94.98 | 50.1 | 25.1 | 90.5 | 2800 | 193.98 | 70.55 | 35 | 109 | 970.4 | 126.8 | 183.8 | 196.4 | 8.1 | 187.5 | 275.3 | 299.6 | 3180 | 4.8047 | 2.2581
SWRI | SWRI LWO 92-10 | 6.5833 | 94.97 | 50 | 25.1 | 90.6 | 2800 | 194.01 | 70.45 | 35 | 109.1 | 970.3 | 126.8 | 183.8 | 196.4 | 8.2 | 189.2 | 275.1 | 299.5 | 3160.6 | 4.8047 | 2.2581
SWRI | SWRI LWO 92-10 | 6.6 | 94.98 | 50 | 25.1 | 90.6 | 2800 | 194.06 | 70.5 | 35 | 109 | 970.9 | 126.7 | 183.8 | 196.4 | 8 | 183.7 | 275 | 299.4 | 3172.1 | 4.8047 | 2.2581
SWRI | SWRI LWO 92-10 | 6.6167 | 94.98 | 50 | 25.1 | 90.5 | 2800 | 194.01 | 70.66 | 35 | 109 | 969.4 | 126.6 | 183.7 | 196.3 | 8 | 187.3 | 275.3 | 299.6 | 3193.7 | 4.8047 | 2.2581
SWRI | SWRI LWO 92-10 | 6.6333 | 94.98 | 50 | 25 | 90.5 | 2800 | 193.99 | 70.54 | 34.9 | 109 | 969.8 | 126.8 | 183.8 | 196.4 | 8.2 | 185.8 | 275.3 | 299.6 | 3194.3 | 4.8281 | 2.2581
SWRI | SWRI LWO 92-10 | 6.65 | 94.98 | 50 | 25 | 90.6 | 2800 | 193.97 | 70.44 | 34.9 | 109.1 | 969.9 | 126.7 | 183.8 | 196.4 | 8.1 | 185.9 | 275.1 | 299.5 | 3209.1 | 4.8047 | 2.2581
SWRI | SWRI LWO 92-10 | 6.6667 | 94.99 | 50 | 25 | 90.6 | 2800 | 193.95 | 70.46 | 35 | 109 | 969.4 | 126.8 | 183.6 | 196.1 | 8.1 | 192 | 275.5 | 299.8 | 3207.4 | 4.8281 | 2.2581
SWRI | SWRI LWO 92-10 | 6.6833 | 94.98 | 49.9 | 24.9 | 90.5 | 2800 | 194.06 | 70.51 | 34.9 | 109 | 969.6 | 126.7 | 183.8 | 196.4 | 8.4 | 189.7 | 275.6 | 299.9 | 3184.8 | 4.8047 | 2.2581
SWRI | SWRI LWO 92-10 | 6.7 | 94.98 | 49.9 | 25 | 90.5 | 2800 | 194.01 | 70.46 | 35 | 109.1 | 969.5 | 126.7 | 183.7 | 196.3 | 8.2 | 187 | 275.4 | 299.7 | 3202.4 | 4.8047 | 2.2581
SWRI | SWRI LWO 92-10 | 6.7167 | 94.99 | 49.9 | 25 | 90.5 | 2800 | 194.02 | 70.43 | 34.9 | 109 | 969.9 | 126.7 | 183.8 | 196.4 | 8.2 | 187.9 | 275.3 | 299.6 | 3198.6 | 4.8047 | 2.2581
SWRI | SWRI LWO 92-10 | 6.7333 | 94.99 | 50 | 25.1 | 90.5 | 2800 | 194 | 70.5 | 35 | 109 | 970.3 | 126.8 | 183.7 | 196.3 | 8.2 | 193.4 | 275.3 | 299.6 | 3182.1 | 4.8047 | 2.2581
SWRI | SWRI LWO 92-10 | 6.75 | 95 | 50 | 25.1 | 90.5 | 2800 | 193.99 | 70.48 | 35 | 109.1 | 970.6 | 126.7 | 183.7 | 196.3 | 8.3 | 190.9 | 275.2 | 299.6 | 3185.4 | 4.8047 | 2.2581
SWRI | SWRI LWO 92-10 | 6.7667 | 94.99 | 50 | 25.1 | 90.5 | 2800 | 193.9 | 70.56 | 35 | 109 | 969.8 | 126.8 | 183.7 | 196.2 | 8.3 | 187.5 | 275.3 | 299.6 | 3173.1 | 4.8047 | 2.2581
SWRI | SWRI LWO 92-10 | 6.7833 | 94.98 | 50 | 25.1 | 90.4 | 2800 | 193.95 | 70.45 | 35 | 109.1 | 969.7 | 126.8 | 183.7 | 196.3 | 8.4 | 189 | 275.4 | 299.7 | 3203.3 | 4.8047 | 2.2581
SWRI | SWRI LWO 92-10 | 6.8 | 94.99 | 50 | 25.1 | 90.4 | 2800 | 193.99 | 70.5 | 35 | 109 | 970.5 | 126.9 | 183.7 | 196.3 | 8.3 | 189.6 | 275.4 | 299.7 | 3185.9 | 4.8047 | 2.2581
SWRI | SWRI LWO 92-10 | 6.8167 | 95 | 50 | 25.2 | 90.4 | 2800 | 194.03 | 70.46 | 35 | 109 | 970.2 | 126.8 | 183.8 | 196.4 | 8.4 | 188 | 275.6 | 299.9 | 3180.6 | 4.8047 | 2.2581
SWRI | SWRI LWO 92-10 | 6.8333 | 94.98 | 50 | 25.2 | 90.4 | 2800 | 194.05 | 70.49 | 35 | 109 | 969.7 | 126.6 | 183.9 | 196.5 | 8.3 | 190.6 | 275.4 | 299.7 | 3172.1 | 4.8281 | 2.2581
SWRI | SWRI LWO 92-10 | 6.85 | 94.99 | 50 | 25.2 | 90.5 | 2800 | 194.02 | 70.46 | 35 | 108.9 | 970.3 | 126.8 | 183.8 | 196.4 | 8.4 | 189 | 275.4 | 299.7 | 3174.6 | 4.8047 | 2.2581
SWRI | SWRI LWO 92-10 | 6.8667 | 94.99 | 50 | 25.1 | 90.6 | 2800 | 194 | 70.51 | 35 | 108.9 | 970.5 | 126.7 | 183.8 | 196.4 | 8.2 | 187.5 | 275.2 | 299.6 | 3169.3 | 4.8047 | 2.2581
SWRI | SWRI LWO 92-10 | 6.8833 | 94.99 | 50 | 25 | 90.6 | 2800 | 193.96 | 70.58 | 35 | 108.9 | 969.5 | 126.7 | 183.7 | 196.3 | 8.3 | 187 | 275.6 | 299.9 | 3175.2 | 4.8047 | 2.2581
SWRI | SWRI LWO 92-10 | 6.9 | 95 | 50 | 24.9 | 90.5 | 2800 | 193.93 | 70.45 | 35 | 108.9 | 969.9 | 126.7 | 183.6 | 196.2 | 8.4 | 192.5 | 275.6 | 299.9 | 3185.9 | 4.8047 | 2.2581
SWRI | SWRI LWO 92-10 | 6.9167 | 94.99 | 50 | 25 | 90.5 | 2800 | 194.08 | 70.44 | 35 | 108.9 | 970.6 | 126.6 | 183.9 | 196.5 | 8.1 | 191.4 | 275.2 | 299.5 | 3185.8 | 4.8047 | 2.2532
SWRI | SWRI LWO 92-10 | 6.9333 | 94.99 | 50 | 25 | 90.5 | 2800 | 194.01 | 70.56 | 35 | 108.9 | 970.2 | 126.6 | 183.9 | 196.4 | 8.2 | 191.1 | 275.6 | 299.9 | 3178.5 | 4.8047 | 2.2532
SWRI | SWRI LWO 92-10 | 6.95 | 95 | 50 | 25 | 90.5 | 2800 | 193.99 | 70.45 | 35 | 108.9 | 969.9 | 126.7 | 183.7 | 196.3 | 8.2 | 190.3 | 275.5 | 299.9 | 3181 | 4.8047 | 2.2581
SWRI | SWRI LWO 92-10 | 6.9667 | 95 | 50 | 25 | 90.5 | 2800 | 193.97 | 70.48 | 35 | 108.8 | 970.3 | 126.8 | 183.8 | 196.4 | 8.3 | 185.4 | 275.8 | 300.1 | 3173.3 | 4.8047 | 2.2581
SWRI | SWRI LWO 92-10 | 6.9833 | 95 | 50 | 24.9 | 90.5 | 2800 | 193.98 | 70.64 | 34.9 | 108.9 | 970.2 | 126.6 | 183.8 | 196.4 | 8.1 | 190.7 | 275.6 | 299.9 | 3170.4 | 4.8047 | 2.2581
SWRI | SWRI LWO 92-10 | 7 | 94.99 | 50 | 25 | 90.5 | 2800 | 193.91 | 70.54 | 34.9 | 108.9 | 970.4 | 126.7 | 183.6 | 196.2 | 8.1 | 188.4 | 275.6 | 299.9 | 3168.9 | 4.8047 | 2.2581
SWRI | SWRI LWO 92-10 | 7.0167 | 94.99 | 50 | 25 | 90.5 | 2800 | 193.95 | 70.48 | 34.9 | 108.9 | 969.9 | 126.6 | 183.7 | 196.3 | 8.2 | 187.4 | 275.5 | 299.8 | 3170.2 | 4.8047 | 2.2581
SWRI | SWRI LWO 92-10 | 7.0333 | 95 | 50 | 25 | 90.5 | 2800 | 194.02 | 70.52 | 35 | 109 | 970.3 | 126.7 | 183.9 | 196.4 | 8.1 | 186.5 | 275.2 | 299.4 | 3163.4 | 4.8047 | 2.2581
SWRI | SWRI LWO 92-10 | 7.05 | 94.99 | 50 | 25 | 90.4 | 2800 | 194.05 | 70.5 | 35 | 109 | 970.1 | 126.7 | 183.9 | 196.5 | 8.1 | 185.3 | 275.3 | 299.7 | 3142.3 | 4.8281 | 2.2581
SWRI | SWRI LWO 92-10 | 7.0667 | 94.99 | 50 | 25 | 90.5 | 2800 | 193.96 | 70.45 | 35 | 109 | 970.1 | 126.8 | 183.8 | 196.4 | 8.3 | 187.6 | 275.7 | 300 | 3144.4 | 4.8047 | 2.2581
SWRI | SWRI LWO 92-10 | 7.0833 | 94.99 | 50 | 25.1 | 90.5 | 2800 | 194.04 | 70.51 | 35 | 109 | 971 | 126.6 | 183.9 | 196.5 | 8.2 | 190.3 | 275.6 | 299.9 | 3115.1 | 4.8047 | 2.2581
SWRI | SWRI LWO 92-10 | 7.1 | 95 | 50 | 25.1 | 90.5 | 2800 | 193.97 | 70.57 | 35 | 109.1 | 970.1 | 126.7 | 183.8 | 196.4 | 8.3 | 189 | 275.3 | 299.6 | 3109 | 4.8047 | 2.2581
SWRI | SWRI LWO 92-10 | 7.1167 | 94.99 | 50 | 25.2 | 90.5 | 2800 | 194.01 | 70.47 | 35 | 109.1 | 970.2 | 126.7 | 183.8 | 196.4 | 8.1 | 185.2 | 274.7 | 299 | 3105.6 | 4.8047 | 2.2581
SWRI | SWRI LWO 92-10 | 7.1333 | 94.99 | 49.8 | 25.2 | 90.5 | 2800 | 194.08 | 70.46 | 35 | 109 | 970.8 | 126.8 | 183.9 | 196.5 | 8 | 184.4 | 275 | 299.2 | 3105.3 | 4.8047 | 2.2581
SWRI | SWRI LWO 92-10 | 7.15 | 94.99 | 49.7 | 25.1 | 90.4 | 2800 | 194.04 | 70.57 | 35 | 108.9 | 970.6 | 126.9 | 183.9 | 196.5 | 8.1 | 188.2 | 275.5 | 299.7 | 3096.8 | 4.8047 | 2.2581
SWRI | SWRI LWO 92-10 | 7.1667 | 94.99 | 49.7 | 25 | 90.4 | 2800 | 194 | 70.54 | 34.9 | 108.9 | 970 | 126.6 | 183.7 | 196.3 | 8.1 | 188.7 | 275.7 | 299.9 | 3098.9 | 4.8047 | 2.2581
SWRI | SWRI LWO 92-10 | 7.1833 | 95 | 50.6 | 25 | 90.7 | 2800 | 193.95 | 70.46 | 35 | 109.4 | 970.8 | 126.8 | 183.9 | 196.5 | 8.2 | 188.8 | 275.3 | 299.6 | 3092.2 | 4.8281 | 2.2581
SWRI | SWRI LWO 92-10 | 7.2 | 95.01 | 51.8 | 24.9 | 90.8 | 2800 | 193.91 | 70.47 | 34.9 | 109.4 | 970.6 | 127.1 | 183.8 | 196.3 | 8 | 188.5 | 275.1 | 299.3 | 3088.1 | 4.8047 | 2.2581
SWRI | SWRI LWO 92-10 | 7.2167 | 95.02 | 51.6 | 24.9 | 90.4 | 2800 | 193.98 | 70.54 | 34.9 | 109.3 | 969.5 | 127.1 | 183.7 | 196.3 | 8.1 | 187.2 | 275.3 | 299.4 | 3090.2 | 4.8047 | 2.2581
SWRI | SWRI LWO 92-10 | 7.2333 | 95.03 | 51.6 | 24.8 | 90.3 | 2800 | 194.07 | 70.48 | 34.9 | 109.1 | 969.8 | 126.9 | 183.8 | 196.4 | 8 | 188.4 | 274.9 | 299.2 | 3062.4 | 4.8047 | 2.2532
SWRI | SWRI LWO 92-10 | 7.25 | 95.02 | 51.6 | 24.8 | 90.5 | 2800 | 194.07 | 70.46 | 35 | 109 | 970 | 126.9 | 183.9 | 196.5 | 8.1 | 186.1 | 275.2 | 299.5 | 3087 | 4.8047 | 2.2581
SWRI | SWRI LWO 92-10 | 7.2667 | 95.04 | 51.3 | 24.8 | 90.6 | 2800 | 194.05 | 70.47 | 34.9 | 109 | 970.2 | 126.8 | 183.7 | 196.2 | 8.1 | 186.8 | 275.3 | 299.5 | 3097.3 | 4.8047 | 2.2581
SWRI | SWRI LWO 92-10 | 7.2833 | 95.02 | 50.7 | 24.7 | 90.6 | 2800 | 194.09 | 70.49 | 34.9 | 109 | 969.6 | 126.7 | 183.8 | 196.4 | 8 | 186.2 | 275.4 | 299.6 | 3105.1 | 4.8047 | 2.2581
SWRI | SWRI LWO 92-10 | 7.3 | 95.02 | 50.3 | 24.8 | 90.6 | 2800 | 194.07 | 70.47 | 34.9 | 109 | 970.2 | 126.7 | 183.8 | 196.3 | 8 | 188.7 | 275.3 | 299.5 | 3105.8 | 4.8047 | 2.2581
SWRI | SWRI LWO 92-10 | 7.3167 | 95.01 | 50.1 | 24.8 | 90.5 | 2800 | 194.01 | 70.51 | 34.9 | 108.9 | 970.9 | 126.8 | 183.7 | 196.3 | 8.2 | 187.3 | 275.7 | 299.9 | 3103.1 | 4.8047 | 2.2581
SWRI | SWRI LWO 92-10 | 7.3333 | 95 | 50 | 24.8 | 90.4 | 2800 | 194.01 | 70.54 | 34.9 | 108.9 | 970 | 126.7 | 183.7 | 196.3 | 8.2 | 185.6 | 275.7 | 299.9 | 3096.2 | 4.8047 | 2.2581
SWRI | SWRI LWO 92-10 | 7.35 | 95.01 | 50 | 24.8 | 90.4 | 2800 | 194 | 70.5 | 34.9 | 108.8 | 970.9 | 126.7 | 183.8 | 196.4 | 8 | 188.6 | 275.6 | 299.8 | 3076 | 4.8047 | 2.2581
SWRI | SWRI LWO 92-10 | 7.3667 | 95.01 | 50 | 24.7 | 90.4 | 2800 | 194.05 | 70.48 | 34.9 | 108.8 | 970.6 | 126.5 | 184 | 196.5 | 8.1 | 190.7 | 275.8 | 300 | 3064.9 | 4.8047 | 2.2581
SWRI | SWRI LWO 92-10 | 7.3833 | 95.01 | 49.9 | 24.7 | 90.4 | 2800 | 193.97 | 70.48 | 34.9 | 108.8 | 970.9 | 126.6 | 183.8 | 196.4 | 8 | 184.6 | 275.6 | 299.8 | 3071.2 | 4.8047 | 2.2581
SWRI | SWRI LWO 92-10 | 7.4 | 95.02 | 49.9 | 24.7 | 90.5 | 2800 | 194.06 | 70.46 | 34.9 | 108.8 | 970.4 | 126.5 | 183.9 | 196.5 | 8 | 188.3 | 275.6 | 299.8 | 3073.9 | 4.8281 | 2.2581
SWRI | SWRI LWO 92-10 | 7.4167 | 95 | 49.9 | 24.8 | 90.6 | 2800 | 194.05 | 70.48 | 34.9 | 108.8 | 970.7 | 126.6 | 183.8 | 196.5 | 8 | 183.9 | 275.6 | 299.8 | 3042.7 | 4.8047 | 2.2581
SWRI | SWRI LWO 92-10 | 7.4333 | 95.02 | 49.9 | 24.7 | 90.6 | 2800 | 193.94 | 70.52 | 34.9 | 108.9 | 970 | 126.6 | 183.6 | 196.2 | 8.1 | 189.4 | 275.2 | 299.4 | 2963.3 | 4.8281 | 2.2581
SWRI | SWRI LWO 92-10 | 7.45 | 95.01 | 49.9 | 24.7 | 90.6 | 2800 | 193.97 | 70.82 | 34.9 | 109 | 970.6 | 126.7 | 183.8 | 196.4 | 8.5 | 193.7 | 275.6 | 299.8 | 2989.8 | 4.8047 | 2.2581
SWRI | SWRI LWO 92-10 | 7.4667 | 95.01 | 49.9 | 24.8 | 90.6 | 2800 | 193.96 | 70.56 | 35 | 109 | 970 | 126.7 | 183.7 | 196.3 | 8.1 | 188.1 | 275.5 | 299.7 | 2994.6 | 4.8281 | 2.2581
SWRI | SWRI LWO 92-10 | 7.4833 | 95.01 | 49.9 | 24.8 | 90.5 | 2800 | 194.03 | 70.41 | 35 | 109 | 969.7 | 126.7 | 183.8 | 196.4 | 8.2 | 186.6 | 275.4 | 299.7 | 2991.6 | 4.8047 | 2.2581
SWRI | SWRI LWO 92-10 | 7.5 | 95 | 49.9 | 24.8 | 90.5 | 2800 | 193.98 | 70.47 | 35 | 109.1 | 969.5 | 126.8 | 183.8 | 196.4 | 8.2 | 188.6 | 275.5 | 299.6 | 2986.3 | 4.8047 | 2.2581
SWRI | SWRI LWO 92-10 | 7.5167 | 94.99 | 49.6 | 24.9 | 90.4 | 2800 | 194.1 | 70.44 | 35 | 109 | 970.1 | 126.7 | 184.1 | 196.7 | 8.2 | 193.1 | 275.6 | 299.8 | 3009.4 | 4.8047 | 2.2581
SWRI | SWRI LWO 92-10 | 7.5333 | 95 | 49.4 | 25.1 | 90.4 | 2800 | 194.04 | 70.52 | 35 | 109 | 970.5 | 126.5 | 183.9 | 196.5 | 8.1 | 187.8 | 275.6 | 299.8 | 3008.3 | 4.8281 | 2.2581
SWRI | SWRI LWO 92-10 | 7.55 | 94.99 | 49.4 | 25.1 | 90.4 | 2800 | 193.99 | 70.47 | 35.1 | 108.9 | 970.4 | 126.8 | 183.9 | 196.5 | 8.2 | 187.2 | 275.8 | 300 | 3001.7 | 4.8047 | 2.2581
SWRI | SWRI LWO 92-10 | 7.5667 | 95.01 | 49.8 | 25.2 | 90.6 | 2800 | 193.92 | 70.55 | 35.1 | 109.4 | 970.6 | 126.9 | 183.9 | 196.5 | 8.3 | 190.1 | 275.6 | 299.8 | 3016.7 | 4.8047 | 2.2581
SWRI | SWRI LWO 92-10 | 7.5833 | 95 | 50.1 | 25.1 | 90.7 | 2800 | 193.99 | 70.47 | 35 | 109.4 | 970 | 126.9 | 183.8 | 196.5 | 8 | 186.8 | 275 | 299.2 | 3020.6 | 4.8047 | 2.2581
SWRI | SWRI LWO 92-10 | 7.6 | 95 | 49.7 | 25.2 | 90.3 | 2800 | 194.01 | 70.54 | 35 | 109.3 | 970.3 | 127 | 183.7 | 196.3 | 8.1 | 188.2 | 275.2 | 299.3 | 3019.6 | 4.8281 | 2.2581
SWRI | SWRI LWO 92-10 | 7.6167 | 95.01 | 49.6 | 25.2 | 90.3 | 2800 | 193.98 | 70.44 | 35.1 | 109.2 | 970 | 126.9 | 183.7 | 196.4 | 8.1 | 189.8 | 275.4 | 299.5 | 3003.8 | 4.8047 | 2.2581
SWRI | SWRI LWO 92-10 | 7.6333 | 95.01 | 49.7 | 25.2 | 90.6 | 2800 | 194.02 | 70.48 | 35.1 | 109.1 | 970.3 | 126.8 | 183.8 | 196.5 | 8.3 | 190.2 | 275.7 | 299.9 | 3019.4 | 4.8047 | 2.2581
SWRI | SWRI LWO 92-10 | 7.65 | 95.01 | 49.7 | 25.2 | 90.7 | 2800 | 194.07 | 70.62 | 35.1 | 109 | 970.5 | 126.9 | 184 | 196.6 | 8.1 | 186.5 | 275.5 | 299.6 | 3022.8 | 4.8047 | 2.2581
SWRI | SWRI LWO 92-10 | 7.6667 | 95.01 | 49.7 | 25.3 | 90.6 | 2800 | 193.96 | 70.49 | 35.1 | 109 | 969.9 | 126.7 | 183.7 | 196.4 | 8.1 | 186.3 | 275.5 | 299.7 | 3023.6 | 4.8047 | 2.2581
SWRI | SWRI LWO 92-10 | 7.6833 | 95.02 | 49.7 | 25.2 | 90.4 | 2800 | 194.02 | 70.5 | 35.1 | 109 | 970.1 | 126.9 | 183.8 | 196.4 | 8.1 | 186.8 | 275.4 | 299.6 | 3011.4 | 4.8047 | 2.2581
SWRI | SWRI LWO 92-10 | 7.7 | 95.02 | 49.7 | 25.3 | 90.4 | 2800 | 193.96 | 70.49 | 35.1 | 108.9 | 970.1 | 126.7 | 183.7 | 196.4 | 8 | 186.7 | 275.3 | 299.5 | 3011.1 | 4.8047 | 2.2581
SWRI | SWRI LWO 92-10 | 7.7167 | 95.01 | 49.7 | 25.3 | 90.4 | 2800 | 194.03 | 70.62 | 35.1 | 108.9 | 970.2 | 126.6 | 183.7 | 196.3 | 8.2 | 185.9 | 275.4 | 299.5 | 2993.4 | 4.8047 | 2.2581
SWRI | SWRI LWO 92-10 | 7.7333 | 95.01 | 49.8 | 25.3 | 90.5 | 2800 | 194.05 | 70.51 | 35.1 | 108.9 | 970.3 | 126.6 | 183.7 | 196.4 | 8.3 | 191.2 | 275.8 | 299.9 | 3003.2 | 4.8047 | 2.2581
SWRI | SWRI LWO 92-10 | 7.75 | 95 | 49.8 | 25.4 | 90.6 | 2800 | 193.96 | 70.45 | 35.1 | 108.9 | 969.6 | 126.8 | 183.7 | 196.3 | 8.1 | 188.3 | 275.6 | 299.8 | 3024.9 | 4.8281 | 2.2581
SWRI | SWRI LWO 92-10 | 7.7667 | 95.02 | 49.8 | 25.4 | 90.6 | 2800 | 193.97 | 70.45 | 35.1 | 108.9 | 970.1 | 126.6 | 183.8 | 196.4 | 8.4 | 194.7 | 275.8 | 300 | 3017.2 | 4.8047 | 2.2581
SWRI | SWRI LWO 92-10 | 7.7833 | 95.01 | 49.8 | 25.4 | 90.6 | 2800 | 193.99 | 70.52 | 35.1 | 108.9 | 969.3 | 126.7 | 183.8 | 196.5 | 8.4 | 191.5 | 275.5 | 299.6 | 3007.3 | 4.8047 | 2.2581
SWRI | SWRI LWO 92-10 | 7.8 | 95.01 | 49.8 | 25.3 | 90.5 | 2800 | 194.01 | 70.46 | 35 | 108.9 | 969.9 | 126.7 | 183.7 | 196.4 | 8.2 | 188 | 275.1 | 299.2 | 3002.7 | 4.8047 | 2.2581
SWRI | SWRI LWO 92-10 | 7.8167 | 95.01 | 49.8 | 25.3 | 90.4 | 2800 | 194.02 | 70.51 | 35.1 | 108.9 | 970 | 126.7 | 183.8 | 196.4 | 8.1 | 189.3 | 275.3 | 299.5 | 2995.6 | 4.8047 | 2.2581
SWRI | SWRI LWO 92-10 | 7.8333 | 95 | 49.8 | 25.4 | 90.4 | 2800 | 194.04 | 70.49 | 35 | 109 | 969.5 | 126.7 | 183.9 | 196.6 | 8.3 | 189.6 | 275.7 | 299.8 | 3002.8 | 4.8047 | 2.2581
SWRI | SWRI LWO 92-10 | 7.85 | 95 | 49.8 | 25.5 | 90.4 | 2800 | 193.96 | 70.56 | 35.1 | 109 | 969.8 | 126.7 | 183.8 | 196.4 | 8.2 | 190.9 | 275.5 | 299.6 | 3005.7 | 4.8047 | 2.2581
SWRI | SWRI LWO 92-10 | 7.8667 | 95 | 49.8 | 25.5 | 90.5 | 2800 | 194.02 | 70.47 | 35 | 108.9 | 969.6 | 126.6 | 183.8 | 196.5 | 8 | 186.2 | 275.5 | 299.7 | 3005.6 | 4.8047 | 2.2581
SWRI | SWRI LWO 92-10 | 7.8833 | 95 | 49.8 | 25.4 | 90.5 | 2800 | 194.01 | 70.46 | 35 | 108.9 | 969.8 | 126.7 | 183.8 | 196.5 | 8.2 | 190.1 | 275.8 | 300 | 3016.6 | 4.8047 | 2.2581
SWRI | SWRI LWO 92-10 | 7.9 | 95 | 49.8 | 25.4 | 90.6 | 2800 | 193.99 | 70.59 | 35 | 108.9 | 970.3 | 126.6 | 183.7 | 196.3 | 8 | 186.3 | 275.5 | 299.6 | 2987.1 | 4.8047 | 2.2581
SWRI | SWRI LWO 92-10 | 7.9167 | 94.99 | 49.8 | 25.6 | 90.6 | 2800 | 194.01 | 70.45 | 35 | 109 | 969.5 | 126.7 | 183.8 | 196.4 | 8.2 | 186.2 | 275.4 | 299.6 | 2983.9 | 4.8047 | 2.2581
SWRI | SWRI LWO 92-10 | 7.9333 | 95 | 49.9 | 25.8 | 90.6 | 2800 | 193.99 | 70.43 | 35 | 109 | 969.6 | 126.6 | 183.9 | 196.5 | 8.3 | 188.7 | 275.5 | 299.7 | 2980.9 | 4.8047 | 2.2581
SWRI | SWRI LWO 92-10 | 7.95 | 95 | 49.9 | 25.8 | 90.4 | 2800 | 194 | 70.55 | 35.1 | 109.1 | 969.5 | 126.7 | 183.7 | 196.4 | 8 | 187.1 | 275.2 | 299.3 | 2982.3 | 4.8047 | 2.2581
SWRI | SWRI LWO 92-10 | 7.9667 | 95 | 50 | 26 | 90.4 | 2800 | 193.98 | 70.49 | 35.1 | 109.1 | 970.1 | 126.9 | 183.7 | 196.4 | 8.2 | 189.4 | 275.5 | 299.6 | 2983.8 | 4.8281 | 2.2581
SWRI | SWRI LWO 92-10 | 7.9833 | 95 | 49.9 | 26 | 90.4 | 2800 | 193.94 | 70.48 | 35.1 | 109.1 | 969.9 | 126.9 | 183.7 | 196.3 | 8.3 | 192.2 | 275.6 | 299.7 | 2985.7 | 4.8047 | 2.2581
SWRI | SWRI LWO 92-10 | 8 | 95.01 | 49.9 | 25.9 | 90.4 | 2800 | 194.01 | 70.49 | 35.1 | 109.1 | 970.2 | 126.8 | 183.8 | 196.5 | 8.3 | 189 | 275.4 | 299.6 | 2997.3 | 4.8047 | 2.2581
SWRI | SWRI LWO 92-10 | 8.0167 | 95 | 49.8 | 25.5 | 90.5 | 2800 | 193.94 | 70.64 | 35 | 109 | 969.9 | 126.8 | 183.6 | 196.2 | 8.2 | 191.3 | 275.5 | 299.6 | 2994.4 | 4.8047 | 2.2581
SWRI | SWRI LWO 92-10 | 8.0333 | 95.02 | 49.8 | 25.2 | 90.6 | 2800 | 194.04 | 70.56 | 35 | 109 | 970.1 | 126.7 | 183.6 | 196.2 | 7.9 | 186.2 | 275.2 | 299.4 | 2978.6 | 4.8281 | 2.2581
SWRI | SWRI LWO 92-10 | 8.05 | 95.01 | 49.7 | 25.1 | 90.6 | 2800 | 193.96 | 70.45 | 35 | 109 | 970.1 | 126.8 | 183.6 | 196.2 | 8.2 | 187.9 | 275.8 | 299.9 | 2993.7 | 4.8047 | 2.263
SWRI | SWRI LWO 92-10 | 8.0667 | 94.99 | 49.7 | 25.1 | 90.5 | 2800 | 194 | 70.49 | 35 | 109.1 | 969.8 | 126.8 | 183.7 | 196.4 | 8.1 | 185.1 | 275.4 | 299.5 | 2998.5 | 4.8047 | 2.2581
SWRI | SWRI LWO 92-10 | 8.0833 | 94.99 | 49.7 | 25.1 | 90.5 | 2800 | 194.03 | 70.49 | 34.9 | 109.1 | 970.6 | 126.8 | 183.8 | 196.5 | 8 | 186.7 | 275.4 | 299.5 | 3004.5 | 4.8047 | 2.2581
SWRI | SWRI LWO 92-10 | 8.1 | 95 | 49.7 | 25 | 90.5 | 2800 | 194.02 | 70.43 | 34.9 | 109 | 969.8 | 126.8 | 183.7 | 196.3 | 8.1 | 183.9 | 275.6 | 299.7 | 2995.1 | 4.8281 | 2.2581
SWRI | SWRI LWO 92-10 | 8.1167 | 94.99 | 49.7 | 25 | 90.5 | 2800 | 194 | 70.66 | 34.9 | 109 | 970 | 126.7 | 183.7 | 196.3 | 8.1 | 187.1 | 275.7 | 299.8 | 3000 | 4.8047 | 2.2581
SWRI | SWRI LWO 92-10 | 8.1333 | 94.98 | 49.7 | 25 | 90.5 | 2800 | 193.98 | 70.44 | 34.9 | 109.1 | 969.8 | 126.7 | 183.7 | 196.3 | 8.2 | 186.7 | 275.4 | 299.5 | 2995.6 | 4.8047 | 2.2581
SWRI | SWRI LWO 92-10 | 8.15 | 94.99 | 49.8 | 24.9 | 90.5 | 2800 | 194.04 | 70.44 | 34.9 | 109 | 970.8 | 126.8 | 183.8 | 196.4 | 8 | 183 | 275.4 | 299.5 | 2996.8 | 4.8047 | 2.2581
SWRI | SWRI LWO 92-10 | 8.1667 | 94.99 | 49.8 | 25 | 90.5 | 2800 | 194 | 70.63 | 34.9 | 109 | 969.9 | 126.8 | 183.7 | 196.3 | 8 | 185 | 275.7 | 299.7 | 2997.7 | 4.8516 | 2.2581
SWRI | SWRI LWO 92-10 | 8.1833 | 94.99 | 49.8 | 25 | 90.5 | 2800 | 193.95 | 70.44 | 34.9 | 109 | 970.1 | 126.7 | 183.7 | 196.3 | 8.1 | 187.3 | 275.3 | 299.4 | 3003.9 | 4.8047 | 2.2581
SWRI | SWRI LWO 92-10 | 8.2 | 94.99 | 49.8 | 25 | 90.5 | 2800 | 193.92 | 70.54 | 35 | 109 | 970.5 | 126.7 | 183.6 | 196.2 | 8.1 | 186.2 | 275.1 | 299.2 | 2997.9 | 4.8047 | 2.2581
SWRI | SWRI LWO 92-10 | 8.2167 | 94.99 | 49.9 | 25 | 90.6 | 2800 | 194.07 | 70.45 | 35 | 109 | 970.3 | 126.7 | 183.9 | 196.4 | 8 | 185.5 | 275.1 | 299.2 | 2991.1 | 4.8047 | 2.2581
SWRI | SWRI LWO 92-10 | 8.2333 | 94.98 | 49.9 | 25 | 90.5 | 2800 | 194.04 | 70.47 | 35 | 109 | 970.4 | 126.7 | 183.8 | 196.4 | 8 | 188.8 | 275.1 | 299.3 | 3000 | 4.8047 | 2.2581
SWRI | SWRI LWO 92-10 | 8.25 | 94.99 | 50 | 25 | 90.5 | 2800 | 194.05 | 70.49 | 34.9 | 109 | 971 | 126.7 | 183.9 | 196.5 | 8.2 | 187.5 | 275.7 | 299.8 | 2989.6 | 4.8047 | 2.2581
SWRI | SWRI LWO 92-10 | 8.2667 | 94.98 | 50 | 25.1 | 90.4 | 2800 | 194.05 | 70.49 | 35 | 109 | 970.9 | 126.9 | 183.9 | 196.5 | 8.2 | 188.1 | 275.7 | 299.8 | 2987.9 | 4.8047 | 2.2581
SWRI | SWRI LWO 92-10 | 8.2833 | 94.98 | 50 | 25 | 90.5 | 2800 | 193.96 | 70.62 | 35 | 108.9 | 970.9 | 126.7 | 183.6 | 196.3 | 8.2 | 191.3 | 275.9 | 299.9 | 2994 | 4.8047 | 2.2581
SWRI | SWRI LWO 92-10 | 8.3 | 94.98 | 50 | 25 | 90.4 | 2800 | 194.04 | 70.46 | 35 | 109 | 970 | 126.7 | 183.8 | 196.4 | 8.3 | 192.9 | 275.7 | 299.8 | 2988.7 | 4.8047 | 2.2581
SWRI | SWRI LWO 92-10 | 8.3167 | 94.98 | 50 | 25 | 90.5 | 2800 | 194.07 | 70.57 | 35 | 109 | 970.7 | 126.8 | 183.8 | 196.4 | 7.9 | 184.4 | 275.6 | 299.6 | 2991.7 | 4.8047 | 2.2581
SWRI | SWRI LWO 92-10 | 8.3333 | 94.99 | 50.1 | 24.9 | 90.5 | 2800 | 193.96 | 70.53 | 35 | 109 | 970.4 | 126.7 | 183.6 | 196.2 | 8.1 | 183.6 | 275.4 | 299.4 | 2970.4 | 4.8047 | 2.2581
SWRI | SWRI LWO 92-10 | 8.35 | 94.99 | 50.1 | 24.8 | 90.5 | 2800 | 194.01 | 70.52 | 35 | 109 | 970.3 | 126.8 | 183.7 | 196.3 | 8.3 | 187.6 | 275.7 | 299.7 | 2973.1 | 4.8047 | 2.2581
SWRI | SWRI LWO 92-10 | 8.3667 | 95 | 50.1 | 25 | 90.5 | 2800 | 193.94 | 70.56 | 35 | 109 | 970.2 | 126.7 | 183.6 | 196.2 | 8 | 183.8 | 275.3 | 299.4 | 2966.4 | 4.8047 | 2.2581
SWRI | SWRI LWO 92-10 | 8.3833 | 95 | 50.1 | 25 | 90.5 | 2800 | 194.05 | 70.48 | 35 | 109 | 970.5 | 126.8 | 183.7 | 196.3 | 8.1 | 189.6 | 275.5 | 299.6 | 2960.1 | 4.8047 | 2.2581
SWRI | SWRI LWO 92-10 | 8.4 | 95 | 50.1 | 25.1 | 90.5 | 2800 | 193.91 | 70.5 | 35 | 109 | 970.3 | 126.8 | 183.6 | 196.3 | 8.2 | 190.8 | 275.8 | 299.8 | 2955.1 | 4.8047 | 2.2581
SWRI | SWRI LWO 92-10 | 8.4167 | 95 | 50.1 | 25.1 | 90.6 | 2800 | 193.97 | 70.6 | 35 | 109 | 970.3 | 126.7 | 183.6 | 196.2 | 8.1 | 187.2 | 275.6 | 299.7 | 2950.7 | 4.8047 | 2.2581
SWRI | SWRI LWO 92-10 | 8.4333 | 95.02 | 50.1 | 25.1 | 90.6 | 2800 | 193.93 | 70.48 | 35 | 109 | 970.2 | 126.8 | 183.6 | 196.2 | 8.3 | 191 | 275.7 | 299.7 | 2962.8 | 4.8047 | 2.2581
SWRI | SWRI LWO 92-10 | 8.45 | 95.01 | 50.1 | 25.1 | 90.5 | 2800 | 194 | 70.46 | 35 | 109 | 970.8 | 126.8 | 183.6 | 196.2 | 8 | 189.3 | 275.2 | 299.3 | 2954.8 | 4.8047 | 2.2581
SWRI | SWRI LWO 92-10 | 8.4667 | 95.02 | 50.1 | 25.1 | 90.5 | 2800 | 193.97 | 70.53 | 35 | 109 | 970 | 126.5 | 183.6 | 196.2 | 8.1 | 186.7 | 275.5 | 299.5 | 2961.7 | 4.8047 | 2.2581
SWRI | SWRI LWO 92-10 | 8.4833 | 95.03 | 50.1 | 25.1 | 90.5 | 2800 | 194.01 | 70.49 | 35 | 109 | 970.4 | 126.8 | 183.6 | 196.2 | 8.2 | 184.9 | 275.6 | 299.6 | 2952.7 | 4.8047 | 2.2581
SWRI | SWRI LWO 92-10 | 8.5 | 95.02 | 50.1 | 25.1 | 90.5 | 2800 | 193.97 | 70.43 | 35 | 109 | 970.3 | 126.7 | 183.5 | 196.2 | 8.1 | 187.3 | 275.7 | 299.8 | 2968.3 | 4.8047 | 2.2581
SWRI | SWRI LWO 92-10 | 8.5167 | 95.02 | 50.2 | 25 | 90.4 | 2800 | 193.95 | 70.52 | 35 | 109 | 970.4 | 126.6 | 183.5 | 196.1 | 8.2 | 183.4 | 275.7 | 299.8 | 2963.8 | 4.8281 | 2.2581
SWRI | SWRI LWO 92-10 | 8.5333 | 95.03 | 50.1 | 25 | 90.5 | 2800 | 194.03 | 70.45 | 35 | 108.9 | 970 | 126.7 | 183.5 | 196.2 | 8 | 185.9 | 275.5 | 299.6 | 2946.5 | 4.8047 | 2.2581
SWRI | SWRI LWO 92-10 | 8.55 | 95.02 | 50.1 | 24.9 | 90.4 | 2800 | 193.98 | 70.46 | 35 | 109 | 969.9 | 126.7 | 183.6 | 196.2 | 8 | 185.9 | 275.3 | 299.4 | 2946.7 | 4.8047 | 2.2581
SWRI | SWRI LWO 92-10 | 8.5667 | 95.03 | 50.1 | 24.9 | 90.4 | 2800 | 194.03 | 70.51 | 35 | 109 | 969.8 | 126.7 | 183.6 | 196.2 | 8.2 | 187.7 | 275.7 | 299.8 | 2948.7 | 4.8047 | 2.2581
SWRI | SWRI LWO 92-10 | 8.5833 | 95.03 | 50.1 | 25 | 90.6 | 2800 | 193.96 | 70.59 | 35 | 109 | 970.4 | 126.7 | 183.5 | 196.1 | 8.1 | 187.7 | 275.6 | 299.6 | 2954 | 4.8281 | 2.2581
SWRI | SWRI LWO 92-10 | 8.6 | 95.01 | 50.1 | 25.2 | 90.7 | 2800 | 194 | 70.45 | 35 | 109 | 970.5 | 126.6 | 183.6 | 196.2 | 8 | 187.1 | 275.5 | 299.5 | 2951.3 | 4.8047 | 2.2581
SWRI | SWRI LWO 92-10 | 8.6167 | 95.02 | 50.2 | 25.4 | 90.5 | 2800 | 194.01 | 70.62 | 35 | 109.1 | 969.7 | 126.7 | 183.7 | 196.3 | 8.2 | 189.5 | 275.6 | 299.7 | 2954 | 4.8047 | 2.2581
SWRI | SWRI LWO 92-10 | 8.6333 | 95.02 | 50.2 | 25.4 | 90.4 | 2800 | 194.02 | 70.48 | 35 | 109 | 970 | 126.8 | 183.6 | 196.3 | 7.9 | 182.2 | 275.3 | 299.4 | 2955.4 | 4.8047 | 2.2581
SWRI | SWRI LWO 92-10 | 8.65 | 95.02 | 50.2 | 25.3 | 90.3 | 2800 | 193.99 | 70.47 | 35 | 109 | 970.3 | 126.9 | 183.7 | 196.2 | 8 | 189.6 | 275 | 299.1 | 2953.2 | 4.8047 | 2.2581
SWRI | SWRI LWO 92-10 | 8.6667 | 95.01 | 50.2 | 25.1 | 90.5 | 2800 | 193.9 | 70.51 | 35 | 109 | 969.6 | 126.7 | 183.3 | 196 | 8.3 | 188.8 | 275.5 | 299.6 | 2949 | 4.8281 | 2.2581
SWRI | SWRI LWO 92-10 | 8.6833 | 94.99 | 50.1 | 25 | 90.6 | 2800 | 194.03 | 70.47 | 35 | 109 | 970 | 126.7 | 183.5 | 196.2 | 7.9 | 181.7 | 275.4 | 299.5 | 2950.5 | 4.8047 | 2.2581
SWRI | SWRI LWO 92-10 | 8.7 | 95.01 | 50.1 | 24.8 | 90.6 | 2800 | 193.97 | 70.49 | 35 | 109 | 969.9 | 126.8 | 183.5 | 196.1 | 8.3 | 189.6 | 275.8 | 299.9 | 2952.3 | 4.8047 | 2.2581
SWRI | SWRI LWO 92-10 | 8.7167 | 95 | 49.8 | 24.5 | 90.5 | 2800 | 194 | 70.52 | 34.9 | 108.8 | 970.6 | 126.7 | 183.4 | 196 | 8 | 187.4 | 275.7 | 299.8 | 2958.6 | 4.8047 | 2.2581
SWRI | SWRI LWO 92-10 | 8.7333 | 94.99 | 49.8 | 24.4 | 90.4 | 2800 | 193.99 | 70.47 | 34.9 | 108.8 | 969.9 | 126.6 | 183.5 | 196.1 | 8.2 | 185.6 | 275.8 | 299.8 | 2956.8 | 4.8281 | 2.2581
SWRI | SWRI LWO 92-10 | 8.75 | 94.98 | 49.8 | 24.4 | 90.3 | 2800 | 194.02 | 70.5 | 34.9 | 108.8 | 970.5 | 126.6 | 183.6 | 196.2 | 8.3 | 188.1 | 275.7 | 299.8 | 2956.1 | 4.8047 | 2.2581
SWRI | SWRI LWO 92-10 | 8.7667 | 94.99 | 50.4 | 24.4 | 90.6 | 2800 | 193.87 | 70.6 | 34.9 | 109.1 | 970.3 | 126.5 | 183.4 | 196 | 8.6 | 193.9 | 275.7 | 299.8 | 2940.4 | 4.8047 | 2.2581
SWRI | SWRI LWO 92-10 | 8.7833 | 95 | 51.4 | 24.5 | 90.8 | 2800 | 193.86 | 70.5 | 34.9 | 109.2 | 970.1 | 126.9 | 183.5 | 196 | 8.3 | 189.9 | 275.4 | 299.4 | 2946.8 | 4.8047 | 2.2581
SWRI | SWRI LWO 92-10 | 8.8 | 95.01 | 51.2 | 24.5 | 90.4 | 2800 | 194 | 70.48 | 34.9 | 109 | 969.9 | 126.8 | 183.5 | 196.1 | 8.2 | 187.4 | 275.7 | 299.7 | 2932.6 | 4.8281 | 2.2581
SWRI | SWRI LWO 92-10 | 8.8167 | 95 | 51.3 | 24.5 | 90.3 | 2800 | 194.06 | 70.42 | 34.9 | 109.1 | 970.2 | 126.8 | 183.7 | 196.3 | 8 | 187.1 | 275.5 | 299.5 | 2938.5 | 4.8047 | 2.2581
SWRI | SWRI LWO 92-10 | 8.8333 | 95 | 51.3 | 24.6 | 90.5 | 2800 | 193.97 | 70.52 | 34.9 | 109.1 | 970.4 | 126.8 | 183.6 | 196.2 | 8.1 | 188.5 | 275.6 | 299.6 | 2946.5 | 4.8047 | 2.2581
SWRI | SWRI LWO 92-10 | 8.85 | 94.99 | 51.3 | 24.7 | 90.6 | 2800 | 194.03 | 70.47 | 34.9 | 109.1 | 970.5 | 126.9 | 183.9 | 196.5 | 8.1 | 184.7 | 275.6 | 299.7 | 2956.1 | 4.8047 | 2.2581
SWRI | SWRI LWO 92-10 | 8.8667 | 94.99 | 51.2 | 24.7 | 90.6 | 2800 | 193.99 | 70.52 | 34.9 | 109.1 | 970.1 | 126.9 | 183.8 | 196.3 | 8.5 | 193.1 | 275.7 | 299.7 | 2950.1 | 4.8047 | 2.2581
SWRI | SWRI LWO 92-10 | 8.8833 | 94.99 | 50.7 | 24.8 | 90.6 | 2800 | 194.03 | 70.5 | 35 | 109.2 | 970.7 | 126.9 | 183.7 | 196.3 | 8.2 | 187.9 | 275.2 | 299.3 | 2966.3 | 4.8047 | 2.2581
SWRI | SWRI LWO 92-10 | 8.9 | 94.98 | 50.4 | 24.6 | 90.5 | 2800 | 194.02 | 70.55 | 34.9 | 109 | 970.4 | 126.8 | 183.7 | 196.3 | 8.2 | 189 | 275.6 | 299.6 | 2957.5 | 4.8047 | 2.2581
SWRI | SWRI LWO 92-10 | 8.9167 | 94.97 | 50.2 | 24.5 | 90.4 | 2800 | 194.02 | 70.51 | 34.9 | 108.9 | 970.3 | 126.7 | 183.6 | 196.3 | 8.5 | 192.6 | 275.9 | 299.9 | 2961.4 | 4.8047 | 2.2581
SWRI | SWRI LWO 92-10 | 8.9333 | 94.97 | 50.1 | 24.5 | 90.4 | 2800 | 194.02 | 70.51 | 35 | 108.9 | 970.5 | 126.7 | 183.6 | 196.2 | 8.1 | 184.2 | 275.6 | 299.6 | 2963.5 | 4.8281 | 2.2581
SWRI | SWRI LWO 92-10 | 8.95 | 94.98 | 50.1 | 24.5 | 90.5 | 2800 | 193.97 | 70.5 | 35 | 108.8 | 971.5 | 126.7 | 183.6 | 196.3 | 8.2 | 187.4 | 276 | 299.9 | 2946.9 | 4.8047 | 2.2581
SWRI | SWRI LWO 92-10 | 8.9667 | 94.97 | 50 | 24.5 | 90.6 | 2800 | 194.04 | 70.49 | 34.9 | 108.9 | 970.9 | 126.7 | 183.8 | 196.4 | 8.4 | 189.6 | 275.9 | 299.9 | 2938 | 4.8047 | 2.2581
SWRI | SWRI LWO 92-10 | 8.9833 | 94.98 | 50 | 24.6 | 90.6 | 2800 | 193.84 | 70.58 | 35 | 108.9 | 970.2 | 126.6 | 183.4 | 196 | 8.1 | 187.1 | 275.5 | 299.4 | 2951.2 | 4.8047 | 2.2581
SWRI | SWRI LWO 92-10 | 9 | 94.97 | 50.1 | 24.6 | 90.6 | 2800 | 194.07 | 70.48 | 34.9 | 108.9 | 970.4 | 126.6 | 183.9 | 196.4 | 8 | 183.8 | 275.4 | 299.5 | 2953.1 | 4.8047 | 2.2581
SWRI | SWRI LWO 92-10 | 9.0167 | 94.97 | 50 | 24.6 | 90.6 | 2800 | 193.99 | 70.46 | 35 | 108.9 | 970.5 | 126.6 | 183.7 | 196.4 | 8.4 | 193.4 | 275.7 | 299.7 | 2952 | 4.8047 | 2.2581
SWRI | SWRI LWO 92-10 | 9.0333 | 94.98 | 50 | 24.6 | 90.4 | 2800 | 194.01 | 70.54 | 35 | 108.8 | 970.8 | 126.5 | 183.7 | 196.3 | 8.1 | 187.4 | 275.4 | 299.4 | 2957 | 4.8047 | 2.2581
SWRI | SWRI LWO 92-10 | 9.05 | 94.98 | 50 | 24.6 | 90.4 | 2800 | 194.03 | 70.53 | 35 | 108.8 | 970.4 | 126.6 | 183.7 | 196.3 | 8.4 | 192.6 | 276.1 | 300.1 | 2945 | 4.8047 | 2.2581
SWRI | SWRI LWO 92-10 | 9.0667 | 94.99 | 49.9 | 24.6 | 90.4 | 2800 | 193.94 | 70.45 | 35 | 108.8 | 970.4 | 126.6 | 183.5 | 196.1 | 8.3 | 187.4 | 276 | 300 | 2945.7 | 4.8047 | 2.2581
SWRI | SWRI LWO 92-10 | 9.0833 | 94.98 | 50 | 24.5 | 90.5 | 2800 | 194.04 | 70.51 | 35 | 109 | 970.6 | 126.7 | 183.8 | 196.4 | 8 | 186 | 275.2 | 299.3 | 2943.8 | 4.8047 | 2.2581
SWRI | SWRI LWO 92-10 | 9.1 | 94.98 | 49.9 | 24.8 | 90.6 | 2800 | 194.05 | 70.55 | 34.9 | 109.1 | 970.6 | 126.7 | 183.6 | 196.2 | 8.1 | 189.9 | 275.3 | 299.3 | 2949.5 | 4.8047 | 2.2581
SWRI | SWRI LWO 92-10 | 9.1167 | 94.97 | 49.9 | 24.9 | 90.5 | 2800 | 193.98 | 70.47 | 34.9 | 109.1 | 970 | 126.8 | 183.7 | 196.4 | 8.3 | 191.7 | 275.4 | 299.3 | 2949.5 | 4.8047 | 2.2581
SWRI | SWRI LWO 92-10 | 9.1333 | 94.99 | 49.9 | 24.9 | 90.6 | 2800 | 194.05 | 70.47 | 34.9 | 109.1 | 970.6 | 126.8 | 183.9 | 196.5 | 8 | 186.7 | 275.2 | 299.2 | 2949.1 | 4.8047 | 2.2581
SWRI | SWRI LWO 92-10 | 9.15 | 94.99 | 49.9 | 24.9 | 90.5 | 2800 | 193.93 | 70.5 | 34.9 | 109.1 | 970.8 | 126.6 | 183.6 | 196.2 | 8.5 | 189.2 | 275.7 | 299.7 | 2951.3 | 4.8047 | 2.2581
SWRI | SWRI LWO 92-10 | 9.1667 | 95 | 49.9 | 24.9 | 90.4 | 2800 | 193.98 | 70.79 | 34.9 | 109.1 | 970.2 | 126.8 | 183.7 | 196.3 | 8.2 | 189.9 | 275.3 | 299.3 | 2959.4 | 4.8047 | 2.2581
SWRI | SWRI LWO 92-10 | 9.1833 | 95.01 | 49.9 | 24.8 | 90.4 | 2800 | 194.02 | 70.52 | 34.9 | 109.1 | 970.2 | 126.7 | 183.7 | 196.3 | 8.2 | 185.8 | 275.2 | 299.1 | 2969.6 | 4.8047 | 2.2581
SWRI | SWRI LWO 92-10 | 9.2 | 95.01 | 49.8 | 24.8 | 90.5 | 2800 | 193.95 | 70.49 | 35 | 109 | 970.5 | 126.7 | 183.5 | 196.1 | 8.3 | 188.4 | 275.4 | 299.4 | 2960.9 | 4.8047 | 2.2581
SWRI | SWRI LWO 92-10 | 9.2167 | 95 | 49.8 | 24.9 | 90.6 | 2800 | 194.03 | 70.63 | 35 | 109.1 | 970.6 | 126.7 | 183.7 | 196.3 | 8.1 | 184.7 | 275.3 | 299.2 | 2984.7 | 4.8281 | 2.2581
SWRI | SWRI LWO 92-10 | 9.2333 | 95.01 | 49.8 | 24.9 | 90.6 | 2800 | 194.02 | 70.48 | 34.9 | 109.1 | 970.1 | 126.8 | 183.4 | 196 | 8.1 | 184.7 | 275.2 | 299.2 | 2966.8 | 4.8047 | 2.2581
SWRI | SWRI LWO 92-10 | 9.25 | 95 | 49.8 | 24.8 | 90.6 | 2800 | 193.99 | 70.44 | 34.9 | 109 | 970.2 | 126.8 | 183.7 | 196.3 | 8.4 | 187.8 | 275.7 | 299.5 | 2958.9 | 4.8047 | 2.2581
SWRI | SWRI LWO 92-10 | 9.2667 | 95 | 49.8 | 24.7 | 90.5 | 2800 | 194.02 | 70.45 | 35 | 109.1 | 970.2 | 126.7 | 183.5 | 196.1 | 8 | 185.5 | 275.3 | 299.2 | 2982.2 | 4.8047 | 2.2581
SWRI | SWRI LWO 92-10 | 9.2833 | 95 | 49.8 | 24.6 | 90.4 | 2800 | 194 | 70.53 | 34.9 | 109 | 970.1 | 126.6 | 183.7 | 196.3 | 8.2 | 184.7 | 275.3 | 299.2 | 2954.4 | 4.8047 | 2.2581
SWRI | SWRI LWO 92-10 | 9.3 | 95 | 49.8 | 24.9 | 90.3 | 2800 | 193.97 | 70.49 | 34.9 | 109 | 970.1 | 126.7 | 183.7 | 196.4 | 8.1 | 187.1 | 275.2 | 299.2 | 2953.3 | 4.8047 | 2.263
SWRI | SWRI LWO 92-10 | 9.3167 | 95 | 49.9 | 25.1 | 90.5 | 2800 | 193.96 | 70.46 | 34.9 | 109 | 970.2 | 126.6 | 183.7 | 196.3 | 8.3 | 189.1 | 275.6 | 299.4 | 2941 | 4.8047 | 2.2581
SWRI | SWRI LWO 92-10 | 9.3333 | 94.99 | 49.9 | 25.2 | 90.6 | 2800 | 194.05 | 70.52 | 34.9 | 109 | 970.2 | 126.7 | 183.8 | 196.4 | 8.1 | 190.3 | 275.1 | 299 | 2934.2 | 4.8047 | 2.2581
SWRI | SWRI LWO 92-10 | 9.35 | 94.99 | 49.8 | 25.3 | 90.7 | 2800 | 193.99 | 70.48 | 35 | 109.1 | 970.9 | 126.8 | 183.7 | 196.4 | 7.9 | 183.3 | 274.9 | 298.9 | 2931.4 | 4.8047 | 2.2581
SWRI | SWRI LWO 92-10 | 9.3667 | 94.99 | 49.8 | 25.3 | 90.5 | 2800 | 193.99 | 70.49 | 35 | 109 | 970.4 | 126.8 | 183.7 | 196.2 | 8.1 | 182.7 | 275.3 | 299.2 | 2931.4 | 4.8047 | 2.2532
SWRI | SWRI LWO 92-10 | 9.3833 | 94.99 | 49.8 | 25.4 | 90.4 | 2800 | 194.03 | 70.59 | 35 | 109.1 | 970.7 | 126.8 | 183.7 | 196.3 | 8.3 | 189.4 | 275.6 | 299.4 | 2911.8 | 4.8047 | 2.2581
SWRI | SWRI LWO 92-10 | 9.4 | 94.99 | 49.9 | 25.3 | 90.4 | 2800 | 194.04 | 70.48 | 34.9 | 109 | 969.8 | 126.8 | 183.7 | 196.3 | 8.1 | 185.2 | 275.2 | 299.2 | 2929.6 | 4.8047 | 2.2581
SWRI | SWRI LWO 92-10 | 9.4167 | 95 | 49.6 | 25 | 90.5 | 2800 | 193.94 | 70.55 | 34.9 | 108.9 | 970.2 | 126.7 | 183.5 | 196.1 | 8.3 | 185.6 | 275.4 | 299.3 | 2935.6 | 4.8281 | 2.2581
SWRI | SWRI LWO 92-10 | 9.4333 | 94.99 | 49.5 | 24.9 | 90.5 | 2800 | 194 | 70.49 | 34.9 | 108.8 | 969.1 | 126.6 | 183.6 | 196.2 | 8 | 185 | 275.4 | 299.3 | 2948 | 4.8047 | 2.2581
SWRI | SWRI LWO 92-10 | 9.45 | 95 | 49.5 | 24.8 | 90.5 | 2800 | 194.03 | 70.47 | 34.9 | 108.8 | 970.7 | 126.5 | 183.6 | 196.2 | 8.3 | 185.3 | 275.7 | 299.6 | 2935.3 | 4.8047 | 2.2581
SWRI | SWRI LWO 92-10 | 9.4667 | 95 | 50 | 24.6 | 90.6 | 2800 | 194 | 70.46 | 34.9 | 109.3 | 970.4 | 126.8 | 183.6 | 196.2 | 8.5 | 188.4 | 275.7 | 299.6 | 2937.6 | 4.8047 | 2.2581
SWRI | SWRI LWO 92-10 | 9.4833 | 95.01 | 50.2 | 24.7 | 90.6 | 2800 | 193.94 | 70.65 | 34.9 | 109.2 | 969.5 | 126.9 | 183.4 | 196 | 8 | 186.5 | 275.2 | 299.1 | 2960.2 | 4.8281 | 2.2581
SWRI | SWRI LWO 92-10 | 9.5 | 95.02 | 49.8 | 24.5 | 90.2 | 2800 | 194.05 | 70.42 | 34.8 | 109.1 | 969.9 | 126.8 | 183.6 | 196.2 | 8.3 | 187.3 | 275.6 | 299.5 | 2951.9 | 4.8047 | 2.2581
SWRI | SWRI LWO 92-10 | 9.5167 | 95.02 | 49.8 | 24.4 | 90.5 | 2800 | 193.96 | 70.46 | 34.8 | 109.1 | 970.3 | 126.7 | 183.5 | 196.1 | 8.5 | 189.8 | 275.7 | 299.5 | 2948.1 | 4.8047 | 2.2581
SWRI | SWRI LWO 92-10 | 9.5333 | 95.03 | 49.7 | 24.3 | 90.6 | 2800 | 193.98 | 70.51 | 34.8 | 109.1 | 971.2 | 126.6 | 183.5 | 196.1 | 8.1 | 187.8 | 275.2 | 299.1 | 2944 | 4.8047 | 2.2581
SWRI | SWRI LWO 92-10 | 9.55 | 95.01 | 49.5 | 24.2 | 90.6 | 2800 | 194.02 | 70.44 | 34.8 | 108.9 | 970.8 | 126.6 | 183.6 | 196.2 | 8.3 | 186.2 | 275.7 | 299.5 | 2932.8 | 4.8281 | 2.2581
SWRI | SWRI LWO 92-10 | 9.5667 | 95 | 49.5 | 24.3 | 90.5 | 2800 | 193.99 | 70.54 | 34.8 | 108.8 | 971.3 | 126.6 | 183.6 | 196.2 | 8.3 | 187.5 | 275.7 | 299.7 | 2918.3 | 4.8047 | 2.2581
SWRI | SWRI LWO 92-10 | 9.5833 | 95 | 49.4 | 24.6 | 90.4 | 2800 | 194.03 | 70.5 | 34.9 | 108.8 | 971.2 | 126.5 | 183.8 | 196.4 | 8.1 | 182.4 | 275.7 | 299.5 | 2941 | 4.8047 | 2.2581
SWRI | SWRI LWO 92-10 | 9.6 | 95 | 49.5 | 24.6 | 90.4 | 2800 | 193.99 | 70.55 | 34.8 | 108.8 | 970.9 | 126.5 | 183.6 | 196.2 | 8.1 | 184.5 | 275.8 | 299.6 | 2942.2 | 4.8047 | 2.2581
SWRI | SWRI LWO 92-10 | 9.6167 | 95 | 49.6 | 24.6 | 90.4 | 2800 | 193.97 | 70.46 | 34.8 | 108.8 | 970.5 | 126.5 | 183.6 | 196.3 | 8.3 | 190 | 276.1 | 299.9 | 2936.8 | 4.8047 | 2.2581
SWRI | SWRI LWO 92-10 | 9.6333 | 94.99 | 49.6 | 24.8 | 90.6 | 2800 | 193.96 | 70.47 | 34.9 | 108.9 | 970.8 | 126.7 | 183.7 | 196.4 | 8.1 | 181.6 | 275.7 | 299.6 | 2920.5 | 4.8281 | 2.263
SWRI | SWRI LWO 92-10 | 9.65 | 94.99 | 49.7 | 25 | 90.7 | 2800 | 193.86 | 70.69 | 35 | 108.9 | 970.5 | 126.7 | 183.4 | 196 | 8.3 | 188.8 | 275.8 | 299.6 | 2952.9 | 4.8047 | 2.2581
SWRI | SWRI LWO 92-10 | 9.6667 | 94.97 | 49.8 | 25 | 90.5 | 2800 | 194.09 | 70.41 | 34.9 | 108.9 | 970.3 | 126.5 | 183.8 | 196.5 | 8.1 | 189.9 | 275.7 | 299.6 | 2925.6 | 4.8047 | 2.2581
SWRI | SWRI LWO 92-10 | 9.6833 | 94.98 | 49.8 | 24.8 | 90.4 | 2800 | 193.93 | 70.51 | 34.9 | 108.9 | 971.2 | 126.6 | 183.5 | 196.1 | 8.2 | 183.1 | 275.9 | 299.8 | 2930.2 | 4.8047 | 2.2581
SWRI | SWRI LWO 92-10 | 9.7 | 94.97 | 49.8 | 25 | 90.4 | 2800 | 193.95 | 70.64 | 34.9 | 108.9 | 969.6 | 126.7 | 183.5 | 196.1 | 8.3 | 191.8 | 275.9 | 299.8 | 2914.2 | 4.8047 | 2.2581
SWRI | SWRI LWO 92-10 | 9.7167 | 94.98 | 49.8 | 25 | 90.6 | 2800 | 194 | 70.48 | 34.9 | 108.9 | 969.9 | 126.7 | 183.7 | 196.3 | 8.6 | 191.1 | 276.5 | 300.3 | 2927.8 | 4.8047 | 2.2581
SWRI | SWRI LWO 92-10 | 9.7333 | 94.98 | 49.8 | 24.9 | 90.7 | 2800 | 194.04 | 70.44 | 34.9 | 109 | 969.9 | 126.6 | 183.6 | 196.2 | 7.8 | 182.8 | 275.6 | 299.4 | 2928.8 | 4.8281 | 2.2581
SWRI | SWRI LWO 92-10 | 9.75 | 94.98 | 49.7 | 24.9 | 90.6 | 2800 | 194.05 | 70.49 | 34.9 | 109.1 | 970.6 | 126.7 | 183.8 | 196.4 | 8.4 | 187.1 | 275.7 | 299.5 | 2924.9 | 4.8047 | 2.2581
SWRI | SWRI LWO 92-10 | 9.7667 | 94.98 | 49.8 | 25.2 | 90.4 | 2800 | 193.98 | 70.52 | 35 | 109.2 | 969.9 | 126.8 | 183.6 | 196.2 | 8.2 | 186 | 275.5 | 299.3 | 2911.3 | 4.8516 | 2.2581
SWRI | SWRI LWO 92-10 | 9.7833 | 94.98 | 49.8 | 25.5 | 90.4 | 2800 | 193.99 | 70.49 | 35 | 109.2 | 970.8 | 126.9 | 183.7 | 196.3 | 8.2 | 188 | 275.5 | 299.3 | 2922.7 | 4.8047 | 2.2581
SWRI | SWRI LWO 92-10 | 9.8 | 94.98 | 49.9 | 25.4 | 90.4 | 2800 | 194.01 | 70.55 | 35 | 109.2 | 970.1 | 126.9 | 183.7 | 196.3 | 8.4 | 187.5 | 275.7 | 299.5 | 2904.9 | 4.8047 | 2.2581
SWRI | SWRI LWO 92-10 | 9.8167 | 94.98 | 49.9 | 25.2 | 90.5 | 2800 | 194.05 | 70.45 | 35 | 109.2 | 970.3 | 126.8 | 183.8 | 196.5 | 8.4 | 176.6 | 275.7 | 299.5 | 2921.9 | 4.8047 | 2.2581
SWRI | SWRI LWO 92-10 | 9.8333 | 94.98 | 49.9 | 25.2 | 90.5 | 2800 | 193.9 | 70.63 | 34.9 | 109.2 | 969.5 | 126.9 | 183.4 | 196 | 8.2 | 182.9 | 275.7 | 299.5 | 2904.8 | 4.8516 | 2.2581
SWRI | SWRI LWO 92-10 | 9.85 | 94.99 | 49.8 | 25.1 | 90.6 | 2800 | 193.95 | 70.5 | 35 | 109.1 | 970.7 | 126.8 | 183.6 | 196.2 | 8.6 | 194.7 | 275.9 | 299.8 | 2909.8 | 4.8047 | 2.2581
SWRI | SWRI LWO 92-10 | 9.8667 | 94.99 | 49.8 | 25.1 | 90.6 | 2800 | 193.99 | 70.46 | 35 | 109.1 | 970.5 | 126.8 | 183.7 | 196.3 | 8.2 | 185.8 | 275.5 | 299.3 | 2916.3 | 4.8047 | 2.2532
SWRI | SWRI LWO 92-10 | 9.8833 | 94.99 | 49.8 | 25.3 | 90.5 | 2800 | 194.08 | 70.48 | 35.1 | 109 | 970.7 | 126.6 | 183.8 | 196.4 | 8.5 | 189.3 | 275.8 | 299.6 | 2914.9 | 4.8047 | 2.2581
SWRI | SWRI LWO 92-10 | 9.9 | 94.98 | 49.9 | 25.4 | 90.4 | 2800 | 194.02 | 70.59 | 35 | 109 | 969.5 | 126.7 | 183.7 | 196.3 | 8.3 | 190.2 | 275.8 | 299.7 | 2925.2 | 4.8047 | 2.2581
SWRI | SWRI LWO 92-10 | 9.9167 | 94.97 | 49.9 | 25.4 | 90.4 | 2800 | 194.05 | 70.45 | 35 | 108.9 | 969.9 | 126.6 | 183.7 | 196.4 | 8.4 | 186 | 276 | 299.9 | 2919.6 | 4.8281 | 2.2581
SWRI | SWRI LWO 92-10 | 9.9333 | 94.99 | 49.9 | 25.4 | 90.4 | 2800 | 194.01 | 70.59 | 35.1 | 108.9 | 970 | 126.6 | 183.7 | 196.3 | 8.6 | 189.9 | 276 | 299.8 | 2927.5 | 4.8047 | 2.2581
SWRI | SWRI LWO 92-10 | 9.95 | 94.98 | 49.9 | 25.2 | 90.6 | 2800 | 194.06 | 70.44 | 35 | 108.8 | 970.3 | 126.6 | 183.7 | 196.3 | 8.2 | 189.9 | 275.5 | 299.4 | 2920.9 | 4.8047 | 2.2581
SWRI | SWRI LWO 92-10 | 9.9667 | 94.99 | 50 | 25 | 90.6 | 2800 | 193.92 | 70.52 | 35 | 108.8 | 969.5 | 126.6 | 183.4 | 196 | 8.3 | 184.1 | 275.6 | 299.5 | 2906.6 | 4.8047 | 2.263
SWRI | SWRI LWO 92-10 | 9.9833 | 94.98 | 49.9 | 25 | 90.6 | 2800 | 193.92 | 70.47 | 35 | 108.8 | 969.5 | 126.7 | 183.5 | 196.1 | 8.6 | 193.1 | 276.2 | 300 | 2903.6 | 4.8047 | 2.2581
SWRI | SWRI LWO 92-10 | 10 | 94.99 | 49.9 | 24.9 | 90.5 | 2800 | 193.97 | 70.43 | 35 | 108.8 | 970 | 126.6 | 183.6 | 196.2 | 8.6 | 192.4 | 276.3 | 300.1 | 2899 | 4.8047 | 2.2581
SWRI | SWRI LWO 92-10 | 10.0167 | 94.99 | 49.9 | 24.8 | 90.5 | 2800 | 193.99 | 70.5 | 35 | 108.8 | 969.5 | 126.8 | 183.5 | 196.2 | 8.5 | 192.7 | 276.1 | 299.9 | 2882 | 4.8281 | 2.2581
SWRI | SWRI LWO 92-10 | 10.0333 | 94.98 | 49.9 | 25 | 90.5 | 2800 | 194.02 | 70.46 | 34.9 | 108.8 | 969.6 | 126.5 | 183.6 | 196.2 | 8.2 | 184.4 | 275.9 | 299.8 | 2864.1 | 4.8047 | 2.2581
SWRI | SWRI LWO 92-10 | 10.05 | 94.98 | 49.9 | 25.2 | 90.5 | 2800 | 193.92 | 70.52 | 35 | 109 | 969.2 | 126.8 | 183.4 | 196 | 8.3 | 187.7 | 275.8 | 299.7 | 2824.6 | 4.8281 | 2.2581
SWRI | SWRI LWO 92-10 | 10.0667 | 94.96 | 49.9 | 25.5 | 90.5 | 2800 | 194.06 | 70.46 | 35.1 | 109.1 | 970 | 126.8 | 183.7 | 196.4 | 8.3 | 184.5 | 275.4 | 299.3 | 2823.9 | 4.8047 | 2.2581
SWRI | SWRI LWO 92-10 | 10.0833 | 94.97 | 50 | 25.6 | 90.6 | 2800 | 193.94 | 70.49 | 35.1 | 109.1 | 969.7 | 127 | 183.5 | 196.2 | 8.4 | 187.1 | 275.5 | 299.3 | 2811.5 | 4.8047 | 2.2581
SWRI | SWRI LWO 92-10 | 10.1 | 94.96 | 50 | 25.7 | 90.6 | 2800 | 193.99 | 70.52 | 35.1 | 109.2 | 969.6 | 126.9 | 183.7 | 196.3 | 8.3 | 188.6 | 275.4 | 299.2 | 2807.7 | 4.8047 | 2.2581
SWRI | SWRI LWO 92-10 | 10.1167 | 94.95 | 50 | 25.8 | 90.6 | 2800 | 193.94 | 70.52 | 35.1 | 109.2 | 970 | 126.9 | 183.6 | 196.3 | 8.3 | 187.4 | 275.4 | 299.3 | 2805.8 | 4.8047 | 2.2581
SWRI | SWRI LWO 92-10 | 10.1333 | 94.94 | 50 | 25.7 | 90.5 | 2800 | 193.98 | 70.48 | 35 | 109.2 | 970.2 | 126.9 | 183.8 | 196.5 | 8.4 | 186.3 | 275.7 | 299.5 | 2822.8 | 4.8047 | 2.2532
SWRI | SWRI LWO 92-10 | 10.15 | 94.96 | 50 | 25.7 | 90.4 | 2800 | 194.03 | 70.53 | 35 | 109.1 | 970.2 | 126.9 | 183.8 | 196.5 | 8.4 | 188.4 | 275.6 | 299.5 | 2811.3 | 4.8047 | 2.2581
SWRI | SWRI LWO 92-10 | 10.1667 | 94.95 | 50 | 25.7 | 90.4 | 2800 | 194.02 | 70.51 | 35 | 109.1 | 969.5 | 126.8 | 183.8 | 196.4 | 8.5 | 188.6 | 275.8 | 299.7 | 2816.2 | 4.8047 | 2.2581
SWRI | SWRI LWO 92-10 | 10.1833 | 94.96 | 50 | 25.7 | 90.5 | 2800 | 194.03 | 70.47 | 35 | 109.1 | 970.1 | 126.9 | 183.8 | 196.5 | 8.4 | 187 | 275.5 | 299.4 | 2804.4 | 4.8047 | 2.2581
SWRI | SWRI LWO 92-10 | 10.2 | 94.96 | 50 | 25.7 | 90.6 | 2800 | 193.99 | 70.51 | 35 | 109 | 969.5 | 126.8 | 183.8 | 196.4 | 8.4 | 190.4 | 275.6 | 299.5 | 2811.1 | 4.8281 | 2.2581
SWRI | SWRI LWO 92-10 | 10.2167 | 94.97 | 50 | 25.7 | 90.6 | 2800 | 193.97 | 70.47 | 35 | 109 | 969.8 | 126.8 | 183.7 | 196.4 | 8.2 | 187.2 | 275.6 | 299.4 | 2804.1 | 4.8047 | 2.2581
SWRI | SWRI LWO 92-10 | 10.2333 | 94.97 | 50 | 25.7 | 90.5 | 2800 | 193.95 | 70.49 | 35 | 109 | 969.5 | 126.8 | 183.7 | 196.3 | 8.3 | 185.7 | 275.6 | 299.4 | 2810.8 | 4.8047 | 2.2581
SWRI | SWRI LWO 92-10 | 10.25 | 94.97 | 50 | 25.5 | 90.5 | 2800 | 194.07 | 70.48 | 34.9 | 109 | 970.1 | 126.8 | 183.9 | 196.5 | 8.1 | 186 | 275.7 | 299.5 | 2801.9 | 4.8047 | 2.2581
SWRI | SWRI LWO 92-10 | 10.2667 | 94.98 | 50 | 25.4 | 90.4 | 2800 | 193.91 | 70.54 | 34.9 | 108.9 | 969.7 | 126.7 | 183.5 | 196.1 | 8 | 184.4 | 275.5 | 299.4 | 2802.3 | 4.8047 | 2.2581
SWRI | SWRI LWO 92-10 | 10.2833 | 94.99 | 50 | 25.2 | 90.5 | 2800 | 193.99 | 70.54 | 34.9 | 108.9 | 969.6 | 126.6 | 183.7 | 196.4 | 8.1 | 184.8 | 275.6 | 299.4 | 2795.8 | 4.8047 | 2.2532
SWRI | SWRI LWO 92-10 | 10.3 | 94.98 | 50 | 25.2 | 90.5 | 2800 | 193.95 | 70.46 | 34.9 | 108.9 | 969.7 | 126.7 | 183.7 | 196.3 | 7.9 | 178.9 | 275.4 | 299.3 | 2809.1 | 4.8047 | 2.2581
SWRI | SWRI LWO 92-10 | 10.3167 | 94.99 | 49.9 | 25 | 90.5 | 2800 | 194.02 | 70.44 | 34.9 | 108.9 | 969.8 | 126.8 | 183.8 | 196.4 | 8.1 | 185.6 | 275.7 | 299.5 | 2787 | 4.8047 | 2.2581
SWRI | SWRI LWO 92-10 | 10.3333 | 94.99 | 49.9 | 25 | 90.5 | 2800 | 193.92 | 70.48 | 35 | 108.9 | 970 | 126.6 | 183.6 | 196.2 | 8 | 180.2 | 275.5 | 299.4 | 2801.2 | 4.8047 | 2.2581
SWRI | SWRI LWO 92-10 | 10.35 | 94.99 | 49.9 | 25 | 90.5 | 2800 | 193.91 | 70.49 | 35 | 109 | 970.1 | 126.7 | 183.6 | 196.2 | 8.2 | 189.1 | 275.6 | 299.5 | 2820 | 4.8047 | 2.2581
SWRI | SWRI LWO 92-10 | 10.3667 | 95 | 49.9 | 24.9 | 90.5 | 2800 | 193.97 | 70.48 | 35 | 109 | 970.3 | 126.5 | 183.5 | 196.1 | 8.1 | 182.2 | 275.8 | 299.6 | 2795.3 | 4.8047 | 2.2581
SWRI | SWRI LWO 92-10 | 10.3833 | 94.99 | 49.9 | 24.8 | 90.5 | 2800 | 193.98 | 70.48 | 35 | 108.9 | 970 | 126.7 | 183.7 | 196.3 | 8.2 | 185.3 | 275.7 | 299.5 | 2807.5 | 4.8047 | 2.2581
SWRI | SWRI LWO 92-10 | 10.4 | 94.99 | 50 | 24.7 | 90.5 | 2800 | 194.01 | 70.57 | 35 | 108.9 | 969.9 | 126.6 | 183.6 | 196.2 | 8.2 | 187.6 | 275.6 | 299.5 | 2804.9 | 4.8047 | 2.2581
SWRI | SWRI LWO 92-10 | 10.4167 | 94.99 | 50 | 24.7 | 90.5 | 2800 | 193.95 | 70.47 | 35 | 108.8 | 970.2 | 126.7 | 183.5 | 196.1 | 8.1 | 183.4 | 275.7 | 299.5 | 2804.7 | 4.8047 | 2.2581
SWRI | SWRI LWO 92-10 | 10.4333 | 95 | 50 | 24.8 | 90.4 | 2800 | 194 | 70.49 | 35 | 108.9 | 970.5 | 126.7 | 183.6 | 196.3 | 8.3 | 188.4 | 275.8 | 299.7 | 2805.7 | 4.8047 | 2.2581
SWRI | SWRI LWO 92-10 | 10.45 | 95 | 50 | 24.8 | 90.5 | 2800 | 194.02 | 70.52 | 35 | 108.9 | 970 | 126.6 | 183.8 | 196.3 | 8.3 | 187 | 275.9 | 299.7 | 2788.4 | 4.8047 | 2.2581
SWRI | SWRI LWO 92-10 | 10.4667 | 95.01 | 50 | 24.7 | 90.4 | 2800 | 193.93 | 70.47 | 35 | 109 | 970.2 | 126.7 | 183.5 | 196.1 | 7.9 | 182.4 | 275.7 | 299.4 | 2806.3 | 4.8047 | 2.2581
SWRI | SWRI LWO 92-10 | 10.4833 | 95 | 49.9 | 24.6 | 90.4 | 2800 | 194.09 | 70.5 | 35 | 109 | 970.8 | 126.8 | 183.8 | 196.4 | 8 | 183.3 | 275.7 | 299.5 | 2808.9 | 4.8047 | 2.2581
SWRI | SWRI LWO 92-10 | 10.5 | 95.01 | 49.9 | 24.6 | 90.5 | 2800 | 193.95 | 70.54 | 35 | 109 | 970 | 126.8 | 183.5 | 196 | 8.2 | 185.3 | 275.8 | 299.7 | 2814.1 | 4.8047 | 2.2581
SWRI | SWRI LWO 92-10 | 10.5167 | 95 | 49.9 | 24.5 | 90.6 | 2800 | 194.04 | 70.48 | 35 | 109.1 | 970.5 | 126.8 | 183.7 | 196.3 | 8 | 183.6 | 275.3 | 299.1 | 2813 | 4.8047 | 2.2581
SWRI | SWRI LWO 92-10 | 10.5333 | 95.01 | 49.9 | 24.6 | 90.6 | 2800 | 194.04 | 70.51 | 34.9 | 109.1 | 970.3 | 126.8 | 183.8 | 196.4 | 8.1 | 184.7 | 275.5 | 299.3 | 2809 | 4.8047 | 2.2581
SWRI | SWRI LWO 92-10 | 10.55 | 94.99 | 49.9 | 24.6 | 90.6 | 2800 | 194.04 | 70.5 | 34.9 | 109.1 | 970.3 | 126.9 | 183.7 | 196.4 | 8.1 | 187.9 | 275.6 | 299.4 | 2804.6 | 4.8281 | 2.2581
SWRI | SWRI LWO 92-10 | 10.5667 | 94.99 | 49.9 | 24.5 | 90.5 | 2800 | 194.04 | 70.46 | 34.9 | 109.1 | 970.6 | 126.8 | 183.8 | 196.4 | 8 | 184.8 | 275.4 | 299.2 | 2789.8 | 4.8047 | 2.2581
SWRI | SWRI LWO 92-10 | 10.5833 | 95 | 50 | 24.6 | 90.4 | 2800 | 193.94 | 70.46 | 34.9 | 109 | 970.7 | 126.8 | 183.6 | 196.2 | 8 | 184.1 | 275.6 | 299.4 | 2794.5 | 4.8047 | 2.2581
SWRI | SWRI LWO 92-10 | 10.6 | 94.98 | 50 | 24.6 | 90.4 | 2800 | 193.99 | 70.49 | 34.9 | 109 | 970.3 | 126.7 | 183.8 | 196.4 | 7.9 | 186.1 | 275.7 | 299.5 | 2803 | 4.8047 | 2.2581
SWRI | SWRI LWO 92-10 | 10.6167 | 94.99 | 50 | 24.5 | 90.5 | 2800 | 194.02 | 70.58 | 34.9 | 109.1 | 970.6 | 126.9 | 183.9 | 196.5 | 8.3 | 185.2 | 275.7 | 299.5 | 2789.9 | 4.8281 | 2.2581
SWRI | SWRI LWO 92-10 | 10.6333 | 95 | 50.1 | 24.4 | 90.6 | 2800 | 193.92 | 70.44 | 34.9 | 109.1 | 970.6 | 126.7 | 183.6 | 196.2 | 8.1 | 187.6 | 275.5 | 299.2 | 2787.7 | 4.8047 | 2.2581
SWRI | SWRI LWO 92-10 | 10.65 | 95.01 | 50 | 24.3 | 90.6 | 2800 | 194.04 | 70.46 | 34.9 | 109.1 | 970.2 | 126.7 | 183.6 | 196.3 | 8.2 | 189.8 | 275.4 | 299.2 | 2780.1 | 4.8047 | 2.2581
SWRI | SWRI LWO 92-10 | 10.6667 | 95 | 50 | 24.3 | 90.6 | 2800 | 193.97 | 70.61 | 34.9 | 109.1 | 970.8 | 126.7 | 183.7 | 196.4 | 8 | 183.5 | 275.5 | 299.2 | 2785.5 | 4.8047 | 2.2581
SWRI | SWRI LWO 92-10 | 10.6833 | 95 | 50.1 | 24.4 | 90.6 | 2800 | 193.91 | 70.51 | 35 | 109.1 | 970.4 | 126.8 | 183.7 | 196.3 | 8.4 | 186.8 | 275.8 | 299.6 | 2790.2 | 4.8047 | 2.2581
SWRI | SWRI LWO 92-10 | 10.7 | 95.01 | 50.1 | 24.3 | 90.5 | 2800 | 194.05 | 70.42 | 35 | 109.1 | 970.1 | 126.9 | 183.7 | 196.3 | 8.2 | 184.6 | 275.9 | 299.6 | 2787.6 | 4.8047 | 2.2581
SWRI | SWRI LWO 92-10 | 10.7167 | 95.01 | 50 | 24.5 | 90.5 | 2800 | 194.07 | 70.51 | 35.1 | 109.1 | 969.9 | 126.8 | 183.7 | 196.2 | 8.2 | 182.3 | 275.3 | 299.2 | 2773.2 | 4.8047 | 2.2581
SWRI | SWRI LWO 92-10 | 10.7333 | 95.01 | 50.1 | 24.7 | 90.4 | 2800 | 193.98 | 70.56 | 35 | 109 | 970.4 | 126.8 | 183.6 | 196.2 | 8.2 | 190.4 | 275.9 | 299.6 | 2785.7 | 4.8047 | 2.2581
SWRI | SWRI LWO 92-10 | 10.75 | 95 | 50.1 | 24.8 | 90.4 | 2800 | 193.99 | 70.5 | 35 | 108.9 | 970.6 | 126.6 | 183.9 | 196.5 | 8.4 | 183.7 | 276.1 | 299.7 | 2778.9 | 4.8047 | 2.2581
SWRI | SWRI LWO 92-10 | 10.7667 | 95 | 50.1 | 24.8 | 90.4 | 2800 | 193.97 | 70.45 | 35 | 108.8 | 970.6 | 126.6 | 183.7 | 196.3 | 8.5 | 189.4 | 276.3 | 300 | 2785.9 | 4.8047 | 2.2581
SWRI | SWRI LWO 92-10 | 10.7833 | 95 | 50.1 | 24.8 | 90.5 | 2800 | 194.07 | 70.65 | 35 | 108.8 | 970.9 | 126.6 | 183.9 | 196.6 | 8.3 | 185.4 | 276 | 299.7 | 2799.7 | 4.8047 | 2.2581
SWRI | SWRI LWO 92-10 | 10.8 | 95 | 50.1 | 24.8 | 90.6 | 2800 | 193.92 | 70.52 | 35 | 108.8 | 970 | 126.7 | 183.8 | 196.4 | 8.2 | 187.5 | 276.1 | 299.8 | 2782.7 | 4.8047 | 2.2581
SWRI | SWRI LWO 92-10 | 10.8167 | 95 | 50.1 | 24.6 | 90.6 | 2800 | 194.03 | 70.46 | 35 | 108.9 | 970.4 | 126.7 | 184 | 196.6 | 8.5 | 189.9 | 276.3 | 300 | 2774.1 | 4.8047 | 2.2581
SWRI | SWRI LWO 92-10 | 10.8333 | 95 | 50.1 | 24.6 | 90.6 | 2800 | 193.98 | 70.49 | 35 | 108.9 | 970.8 | 126.6 | 183.8 | 196.4 | 8.3 | 185.7 | 275.9 | 299.6 | 2766.9 | 4.8281 | 2.2581
SWRI | SWRI LWO 92-10 | 10.85 | 95 | 50.2 | 24.6 | 90.5 | 2800 | 193.9 | 70.73 | 35 | 108.9 | 969.7 | 126.7 | 183.7 | 196.3 | 8.4 | 189.5 | 276.1 | 299.8 | 2774 | 4.8047 | 2.2581
SWRI | SWRI LWO 92-10 | 10.8667 | 95 | 50.2 | 24.7 | 90.4 | 2800 | 194.05 | 70.48 | 35 | 108.9 | 970.1 | 126.7 | 183.9 | 196.5 | 8.3 | 190.6 | 276.2 | 300 | 2781 | 4.8047 | 2.2483
SWRI | SWRI LWO 92-10 | 10.8833 | 95.01 | 50.2 | 24.7 | 90.5 | 2800 | 193.98 | 70.45 | 35.1 | 109 | 970.4 | 126.6 | 183.7 | 196.3 | 8.4 | 187.5 | 276.2 | 299.9 | 2780.2 | 4.8047 | 2.2581
SWRI | SWRI LWO 92-10 | 10.9 | 95 | 50.2 | 24.6 | 90.5 | 2800 | 194.07 | 70.51 | 35 | 109 | 971.2 | 126.8 | 184 | 196.6 | 8.2 | 186.8 | 276.2 | 299.9 | 2762.7 | 4.8047 | 2.2581
SWRI | SWRI LWO 92-10 | 10.9167 | 95.01 | 50.2 | 24.6 | 90.5 | 2800 | 193.97 | 70.47 | 35 | 109 | 970.8 | 126.6 | 183.7 | 196.3 | 8.1 | 189.5 | 275.9 | 299.7 | 2776 | 4.8047 | 2.2581
SWRI | SWRI LWO 92-10 | 10.9333 | 94.99 | 50.2 | 24.6 | 90.5 | 2800 | 194.06 | 70.46 | 35 | 109 | 970.4 | 126.8 | 183.8 | 196.4 | 8.2 | 185.7 | 275.7 | 299.5 | 2752.6 | 4.8047 | 2.2581
SWRI | SWRI LWO 92-10 | 10.95 | 95 | 50.2 | 24.7 | 90.5 | 2800 | 193.96 | 70.52 | 35 | 109.1 | 970.5 | 126.8 | 183.7 | 196.4 | 7.8 | 184 | 275.4 | 299.2 | 2765.3 | 4.8047 | 2.2581
SWRI | SWRI LWO 92-10 | 10.9667 | 94.99 | 50.2 | 24.7 | 90.5 | 2800 | 194.02 | 70.51 | 35 | 109 | 970.6 | 126.8 | 183.6 | 196.3 | 8.1 | 179.9 | 276 | 299.7 | 2745 | 4.8047 | 2.2581
SWRI | SWRI LWO 92-10 | 10.9833 | 94.99 | 50.2 | 24.8 | 90.5 | 2800 | 194.06 | 70.49 | 35.1 | 109.1 | 970.6 | 126.8 | 183.8 | 196.4 | 8.2 | 183.1 | 275.9 | 299.6 | 2767 | 4.8047 | 2.2581
SWRI | SWRI LWO 92-10 | 11 | 94.98 | 50.2 | 24.8 | 90.5 | 2800 | 193.99 | 70.48 | 35 | 109 | 970.7 | 126.8 | 183.8 | 196.4 | 7.9 | 179.6 | 275.6 | 299.4 | 2767.9 | 4.8047 | 2.2581
SWRI | SWRI LWO 92-10 | 11.0167 | 94.98 | 50.2 | 24.8 | 90.5 | 2800 | 194 | 70.57 | 35 | 109.1 | 970.6 | 126.8 | 183.9 | 196.5 | 8 | 180.8 | 275.5 | 299.2 | 2771.5 | 4.8047 | 2.2581
SWRI | SWRI LWO 92-10 | 11.0333 | 94.98 | 50.2 | 24.7 | 90.5 | 2800 | 194.01 | 70.51 | 35 | 109.1 | 970.7 | 126.8 | 183.7 | 196.3 | 8 | 183.5 | 275.1 | 298.9 | 2768.8 | 4.8281 | 2.2581
SWRI | SWRI LWO 92-10 | 11.05 | 94.98 | 50.3 | 24.8 | 90.5 | 2800 | 194.01 | 70.46 | 35 | 109 | 970.4 | 126.7 | 183.7 | 196.3 | 8.1 | 187.6 | 275.5 | 299.2 | 2748.5 | 4.8047 | 2.2581
SWRI | SWRI LWO 92-10 | 11.0667 | 94.99 | 50.3 | 24.9 | 90.5 | 2800 | 193.99 | 70.46 | 35 | 109 | 970 | 126.7 | 183.7 | 196.2 | 8 | 183.8 | 275.3 | 299.1 | 2738.6 | 4.8047 | 2.2581
SWRI | SWRI LWO 92-10 | 11.0833 | 95 | 50.3 | 25.1 | 90.5 | 2800 | 193.86 | 70.48 | 35.1 | 109.1 | 969.5 | 126.8 | 183.5 | 196 | 8.2 | 188.1 | 275.5 | 299.3 | 2727.3 | 4.8047 | 2.2581
SWRI | SWRI LWO 92-10 | 11.1 | 95 | 50.3 | 25.3 | 90.5 | 2800 | 194.04 | 70.48 | 35.1 | 109 | 969.8 | 126.8 | 183.9 | 196.5 | 8.1 | 182.1 | 275.5 | 299.3 | 2716.1 | 4.8281 | 2.2581
SWRI | SWRI LWO 92-10 | 11.1167 | 95.01 | 50.3 | 25.5 | 90.5 | 2800 | 194.03 | 70.48 | 35.1 | 109.1 | 969.6 | 126.8 | 183.6 | 196.2 | 8.1 | 186.3 | 275.5 | 299.3 | 2736.1 | 4.8516 | 2.2581
SWRI | SWRI LWO 92-10 | 11.1333 | 95 | 50.4 | 25.7 | 90.6 | 2800 | 194.04 | 70.45 | 35.1 | 109.1 | 969.9 | 126.8 | 184 | 196.6 | 8.2 | 185.9 | 275.5 | 299.2 | 2719 | 4.8047 | 2.2581
SWRI | SWRI LWO 92-10 | 11.15 | 95.01 | 50.5 | 25.6 | 90.5 | 2800 | 193.98 | 70.52 | 35.1 | 109.2 | 970 | 126.7 | 183.7 | 196.3 | 8.2 | 190.8 | 275.7 | 299.4 | 2728 | 4.8047 | 2.2581
SWRI | SWRI LWO 92-10 | 11.1667 | 95 | 50.5 | 25.5 | 90.5 | 2800 | 193.97 | 70.48 | 35.1 | 109.2 | 969.7 | 126.8 | 183.7 | 196.3 | 8 | 185 | 275.6 | 299.2 | 2738.4 | 4.8047 | 2.2581
SWRI | SWRI LWO 92-10 | 11.1833 | 95 | 50.5 | 25.4 | 90.5 | 2800 | 193.97 | 70.49 | 35.1 | 109.1 | 970.5 | 126.8 | 183.9 | 196.5 | 8.1 | 184.9 | 275.7 | 299.4 | 2750 | 4.8047 | 2.2581
SWRI | SWRI LWO 92-10 | 11.2 | 95 | 50.5 | 25.3 | 90.5 | 2800 | 194.01 | 70.61 | 35 | 109.1 | 969.9 | 126.7 | 183.9 | 196.5 | 8.2 | 186.5 | 275.6 | 299.4 | 2748.5 | 4.8047 | 2.2581
SWRI | SWRI LWO 92-10 | 11.2167 | 95 | 50.5 | 25.1 | 90.5 | 2800 | 193.91 | 70.65 | 35 | 109 | 969.2 | 126.7 | 183.7 | 196.4 | 8.2 | 184.7 | 275.6 | 299.4 | 2743.3 | 4.8047 | 2.2581
SWRI | SWRI LWO 92-10 | 11.2333 | 95.01 | 50.5 | 25.1 | 90.4 | 2800 | 194.01 | 70.44 | 35.1 | 109 | 969.4 | 126.7 | 183.7 | 196.3 | 8 | 184.9 | 275.2 | 298.9 | 2731.9 | 4.8047 | 2.2581
SWRI | SWRI LWO 92-10 | 11.25 | 95.02 | 50.5 | 25.1 | 90.5 | 2800 | 194.09 | 70.5 | 35.1 | 109 | 970.8 | 126.8 | 183.8 | 196.4 | 8 | 183.8 | 275.4 | 299.2 | 2721.3 | 4.8047 | 2.2581
SWRI | SWRI LWO 92-10 | 11.2667 | 95 | 50.5 | 25.1 | 90.5 | 2800 | 194.01 | 70.45 | 35.1 | 108.9 | 969.8 | 126.7 | 183.7 | 196.3 | 7.9 | 182.7 | 275.9 | 299.6 | 2734.5 | 4.8047 | 2.2581
SWRI | SWRI LWO 92-10 | 11.2833 | 95.01 | 50.5 | 25.2 | 90.4 | 2800 | 193.95 | 70.54 | 35.1 | 108.9 | 970.4 | 126.7 | 183.5 | 196.1 | 8.2 | 182.1 | 276 | 299.7 | 2723.8 | 4.8281 | 2.2581
SWRI | SWRI LWO 92-10 | 11.3 | 95.02 | 50.5 | 25.3 | 90.5 | 2800 | 194 | 70.48 | 35.1 | 108.9 | 970.1 | 126.8 | 183.6 | 196.2 | 8 | 183.4 | 276 | 299.7 | 2720.3 | 4.8047 | 2.2581
SWRI | SWRI LWO 92-10 | 11.3167 | 95.01 | 50.5 | 25.4 | 90.5 | 2800 | 193.96 | 70.47 | 35.2 | 108.9 | 970 | 126.6 | 183.7 | 196.3 | 8.3 | 186.6 | 276 | 299.8 | 2741.9 | 4.8281 | 2.2581
SWRI | SWRI LWO 92-10 | 11.3333 | 95.02 | 50.5 | 25.5 | 90.5 | 2800 | 193.99 | 70.66 | 35.1 | 108.9 | 969.5 | 126.7 | 183.5 | 196.2 | 8 | 185 | 275.8 | 299.4 | 2731.1 | 4.8047 | 2.2581
SWRI | SWRI LWO 92-10 | 11.35 | 95.02 | 50.5 | 25.4 | 90.5 | 2800 | 193.97 | 70.47 | 35.1 | 109 | 969.2 | 126.8 | 183.6 | 196.3 | 8.1 | 183.2 | 275.8 | 299.4 | 2727.4 | 4.8047 | 2.2581
SWRI | SWRI LWO 92-10 | 11.3667 | 95.02 | 50.5 | 25.3 | 90.5 | 2800 | 193.95 | 70.43 | 35.1 | 108.9 | 970.8 | 126.7 | 183.7 | 196.3 | 8.1 | 185.2 | 275.6 | 299.3 | 2737.7 | 4.8047 | 2.2581
SWRI | SWRI LWO 92-10 | 11.3833 | 95.02 | 50.3 | 25.2 | 90.5 | 2800 | 194.07 | 70.63 | 35 | 108.9 | 970.1 | 126.7 | 183.8 | 196.4 | 8.2 | 187.5 | 275.9 | 299.6 | 2726.3 | 4.8047 | 2.2581
SWRI | SWRI LWO 92-10 | 11.4 | 95 | 50 | 25.2 | 90.5 | 2800 | 194.01 | 70.52 | 35 | 108.9 | 969 | 126.8 | 183.6 | 196.2 | 8.3 | 188.9 | 276.4 | 300.1 | 2723 | 4.8047 | 2.2581
SWRI | SWRI LWO 92-10 | 11.4167 | 95.01 | 49.9 | 25.3 | 90.5 | 2800 | 194.01 | 70.46 | 35.1 | 109 | 970.8 | 126.8 | 183.6 | 196.2 | 8.3 | 187.3 | 276 | 299.8 | 2724.2 | 4.8047 | 2.2581
SWRI | SWRI LWO 92-10 | 11.4333 | 95.02 | 49.9 | 25.4 | 90.5 | 2800 | 194.04 | 70.49 | 35.1 | 109 | 970.2 | 126.7 | 183.8 | 196.5 | 8.2 | 183.2 | 275.9 | 299.7 | 2721.3 | 4.8047 | 2.2581
SWRI | SWRI LWO 92-10 | 11.45 | 95 | 50 | 25.4 | 90.5 | 2800 | 194.05 | 70.45 | 35.1 | 108.9 | 970.4 | 126.7 | 183.8 | 196.5 | 8.1 | 182.4 | 275.7 | 299.4 | 2725.4 | 4.8047 | 2.2581
SWRI | SWRI LWO 92-10 | 11.4667 | 95 | 49.9 | 25.5 | 90.5 | 2800 | 194.02 | 70.57 | 35.1 | 109 | 970.3 | 126.8 | 183.7 | 196.3 | 7.9 | 182.1 | 275.4 | 299.1 | 2722.5 | 4.8047 | 2.2581
SWRI | SWRI LWO 92-10 | 11.4833 | 95 | 49.9 | 25.6 | 90.5 | 2800 | 193.96 | 70.49 | 35 | 109 | 970.1 | 126.7 | 183.7 | 196.4 | 8.2 | 188 | 275.7 | 299.4 | 2720.4 | 4.8281 | 2.2581
SWRI | SWRI LWO 92-10 | 11.5 | 94.98 | 49.9 | 25.6 | 90.5 | 2800 | 194.02 | 70.55 | 35.1 | 109 | 969.7 | 126.7 | 183.6 | 196.2 | 8.1 | 186.9 | 275.9 | 299.6 | 2733.8 | 4.8047 | 2.2581
SWRI | SWRI LWO 92-10 | 11.5167 | 94.99 | 49.9 | 25.4 | 90.5 | 2800 | 193.84 | 70.45 | 35 | 108.9 | 969.5 | 126.7 | 183.6 | 196.2 | 8.1 | 186.2 | 275.7 | 299.4 | 2733 | 4.8281 | 2.2581
SWRI | SWRI LWO 92-10 | 11.5333 | 94.99 | 49.9 | 25.4 | 90.5 | 2800 | 194 | 70.46 | 35 | 108.9 | 969.8 | 126.7 | 183.8 | 196.4 | 8 | 179.5 | 275.8 | 299.5 | 2724.7 | 4.8047 | 2.2581
SWRI | SWRI LWO 92-10 | 11.55 | 94.99 | 49.9 | 25.3 | 90.5 | 2800 | 194.01 | 70.63 | 35 | 108.9 | 969 | 126.6 | 183.6 | 196.2 | 8.1 | 183.9 | 275.5 | 299.2 | 2727.2 | 4.8047 | 2.2581
SWRI | SWRI LWO 92-10 | 11.5667 | 95 | 49.9 | 25.2 | 90.4 | 2800 | 194.07 | 70.43 | 35 | 108.9 | 969.5 | 126.7 | 183.7 | 196.3 | 8.1 | 180.4 | 275.6 | 299.2 | 2733.3 | 4.8047 | 2.2581
SWRI | SWRI LWO 92-10 | 11.5833 | 94.99 | 49.9 | 25.1 | 90.5 | 2800 | 193.97 | 70.5 | 35 | 108.9 | 970.2 | 126.8 | 183.6 | 196.2 | 7.9 | 185.7 | 275.3 | 299 | 2724.7 | 4.8047 | 2.2581
SWRI | SWRI LWO 92-10 | 11.6 | 95 | 49.9 | 25.1 | 90.5 | 2800 | 194 | 70.43 | 35 | 108.9 | 970.3 | 126.6 | 183.7 | 196.3 | 8.3 | 187.3 | 275.7 | 299.4 | 2719.1 | 4.8047 | 2.2581
SWRI | SWRI LWO 92-10 | 11.6167 | 94.99 | 49.9 | 25.2 | 90.5 | 2800 | 194.06 | 70.5 | 35 | 108.9 | 970 | 126.6 | 183.9 | 196.5 | 8 | 184.3 | 275.7 | 299.4 | 2722.7 | 4.8047 | 2.2581
SWRI | SWRI LWO 92-10 | 11.6333 | 94.99 | 49.9 | 25.4 | 90.5 | 2800 | 193.94 | 70.56 | 35 | 109 | 968.4 | 126.7 | 183.4 | 196 | 8 | 182.9 | 275.7 | 299.4 | 2703.6 | 4.8047 | 2.2581
SWRI | SWRI LWO 92-10 | 11.65 | 94.99 | 49.9 | 25.4 | 90.5 | 2800 | 194.05 | 70.42 | 35 | 109 | 969.7 | 126.7 | 183.7 | 196.4 | 8.1 | 186.2 | 275.5 | 299.3 | 2697.6 | 4.8047 | 2.2581
SWRI | SWRI LWO 92-10 | 11.6667 | 95 | 49.9 | 25.5 | 90.5 | 2800 | 193.94 | 70.53 | 35.1 | 109.1 | 969.2 | 126.8 | 183.5 | 196.2 | 8 | 182.6 | 275.4 | 299.1 | 2708.1 | 4.8047 | 2.2581
SWRI | SWRI LWO 92-10 | 11.6833 | 95 | 49.9 | 25.5 | 90.5 | 2800 | 194.03 | 70.52 | 35 | 109.1 | 969.6 | 126.8 | 183.7 | 196.3 | 8 | 181.6 | 275.6 | 299.3 | 2720 | 4.8047 | 2.2581
SWRI | SWRI LWO 92-10 | 11.7 | 94.99 | 50 | 25.4 | 90.6 | 2800 | 193.99 | 70.48 | 35.1 | 109.1 | 969.6 | 126.8 | 183.6 | 196.2 | 8 | 183 | 275.5 | 299.2 | 2713.3 | 4.8047 | 2.2581
SWRI | SWRI LWO 92-10 | 11.7167 | 94.98 | 50 | 25.4 | 90.6 | 2800 | 194.06 | 70.45 | 35.1 | 109.1 | 969.9 | 126.9 | 183.8 | 196.4 | 8.1 | 188.4 | 275.5 | 299.2 | 2719 | 4.8281 | 2.2581
SWRI | SWRI LWO 92-10 | 11.7333 | 94.99 | 50 | 25.4 | 90.6 | 2800 | 194.11 | 70.49 | 35.1 | 109.1 | 969.7 | 126.9 | 183.8 | 196.4 | 8.1 | 185.9 | 275.1 | 298.8 | 2705.1 | 4.8047 | 2.2581
SWRI | SWRI LWO 92-10 | 11.75 | 94.99 | 49.9 | 25.2 | 90.5 | 2800 | 193.99 | 70.5 | 35 | 109.2 | 969.5 | 126.8 | 183.6 | 196.3 | 8.3 | 186.3 | 275.7 | 299.5 | 2697.1 | 4.8047 | 2.2581
SWRI | SWRI LWO 92-10 | 11.7667 | 94.99 | 49.9 | 25.2 | 90.4 | 2800 | 194.01 | 70.48 | 35.1 | 109.1 | 970.5 | 126.9 | 183.8 | 196.5 | 8.2 | 182.2 | 275.8 | 299.4 | 2716.7 | 4.8047 | 2.2581
SWRI | SWRI LWO 92-10 | 11.7833 | 94.98 | 49.9 | 25.2 | 90.3 | 2800 | 194.03 | 70.45 | 35 | 109.1 | 969.8 | 126.9 | 183.7 | 196.3 | 8.1 | 183.7 | 275.6 | 299.3 | 2717.8 | 4.8047 | 2.2532
SWRI | SWRI LWO 92-10 | 11.8 | 94.98 | 49.7 | 25.2 | 90.5 | 2800 | 193.93 | 70.51 | 35 | 109 | 970 | 126.7 | 183.6 | 196.2 | 8.1 | 179.3 | 276 | 299.7 | 2707.2 | 4.8047 | 2.2581
SWRI | SWRI LWO 92-10 | 11.8167 | 95.01 | 49.6 | 25.1 | 90.6 | 2800 | 194.01 | 70.53 | 35 | 108.9 | 970.2 | 126.7 | 183.8 | 196.4 | 8 | 184.1 | 276.1 | 299.8 | 2726.1 | 4.8047 | 2.2581
SWRI | SWRI LWO 92-10 | 11.8333 | 95.02 | 49.7 | 25 | 90.6 | 2800 | 193.99 | 70.45 | 35 | 109.3 | 970.4 | 126.7 | 183.7 | 196.3 | 8.2 | 184.4 | 275.9 | 299.6 | 2724.7 | 4.8047 | 2.2581
SWRI | SWRI LWO 92-10 | 11.85 | 95.03 | 50.3 | 24.9 | 90.6 | 2800 | 193.94 | 70.44 | 34.9 | 109.4 | 970.8 | 126.9 | 183.7 | 196.3 | 8.4 | 189.6 | 275.8 | 299.5 | 2709.8 | 4.8047 | 2.2581
SWRI | SWRI LWO 92-10 | 11.8667 | 95.03 | 50 | 24.9 | 90.3 | 2800 | 194.02 | 70.44 | 34.9 | 109 | 970.3 | 126.9 | 183.6 | 196.2 | 8.1 | 182.8 | 275.5 | 299.1 | 2707.5 | 4.8047 | 2.2581
SWRI | SWRI LWO 92-10 | 11.8833 | 95.03 | 49.7 | 24.9 | 90.4 | 2800 | 194.07 | 70.47 | 34.9 | 108.8 | 970.3 | 126.7 | 183.9 | 196.5 | 8.1 | 182.2 | 275.8 | 299.4 | 2702.4 | 4.8047 | 2.2581
SWRI | SWRI LWO 92-10 | 11.9 | 95.03 | 49.6 | 24.8 | 90.6 | 2800 | 194.06 | 70.5 | 35 | 108.8 | 970.7 | 126.7 | 183.7 | 196.4 | 8.2 | 185.6 | 275.8 | 299.4 | 2716.2 | 4.8047 | 2.2581
SWRI | SWRI LWO 92-10 | 11.9167 | 95.03 | 49.6 | 24.8 | 90.6 | 2800 | 193.94 | 70.45 | 35 | 108.7 | 970.5 | 126.6 | 183.5 | 196.2 | 8.2 | 185.6 | 275.7 | 299.3 | 2723.5 | 4.8047 | 2.2581
SWRI | SWRI LWO 92-10 | 11.9333 | 95.03 | 49.7 | 24.8 | 90.6 | 2800 | 194.06 | 70.49 | 35 | 108.8 | 970.8 | 126.6 | 183.7 | 196.3 | 7.9 | 181.3 | 275.4 | 299.1 | 2707.5 | 4.8047 | 2.2581
SWRI | SWRI LWO 92-10 | 11.95 | 95.04 | 49.8 | 24.8 | 90.4 | 2800 | 194.01 | 70.47 | 35 | 108.9 | 970.1 | 126.5 | 183.6 | 196.3 | 8.1 | 179.4 | 276.3 | 299.9 | 2710.6 | 4.8047 | 2.2581
SWRI | SWRI LWO 92-10 | 11.9667 | 95.03 | 49.7 | 24.9 | 90.3 | 2800 | 193.98 | 70.46 | 35 | 108.9 | 970.2 | 126.7 | 183.6 | 196.1 | 8.2 | 186.4 | 276.3 | 300 | 2704.3 | 4.8047 | 2.2581
SWRI | SWRI LWO 92-10 | 11.9833 | 95.03 | 49.7 | 24.9 | 90.4 | 2800 | 194.03 | 70.49 | 35 | 108.9 | 970.2 | 126.6 | 183.8 | 196.3 | 8 | 185.2 | 276.1 | 299.7 | 2695.8 | 4.8281 | 2.2581
SWRI | SWRI LWO 92-10 | 12 | 95.02 | 49.8 | 24.9 | 90.6 | 2800 | 194.02 | 70.49 | 34.9 | 109 | 970.2 | 126.8 | 183.8 | 196.4 | 8.1 | 182.9 | 276.4 | 300 | 2690.6 | 4.8047 | 2.2581
SWRI | SWRI LWO 92-10 | 12.0167 | 95.02 | 49.8 | 24.8 | 90.7 | 2800 | 193.96 | 70.45 | 34.9 | 109.1 | 970.7 | 126.7 | 183.8 | 196.4 | 8.1 | 183.1 | 276.2 | 299.9 | 2703.8 | 4.8047 | 2.2581
SWRI | SWRI LWO 92-10 | 12.0333 | 95.04 | 49.8 | 24.6 | 90.5 | 2800 | 194.06 | 70.48 | 34.9 | 109.1 | 970.4 | 126.9 | 183.8 | 196.4 | 8.3 | 185.6 | 276.2 | 299.7 | 2702.7 | 4.8047 | 2.2581
SWRI | SWRI LWO 92-10 | 12.05 | 95.02 | 49.8 | 24.7 | 90.4 | 2800 | 194 | 70.46 | 34.9 | 109 | 970.6 | 126.7 | 183.7 | 196.3 | 8.1 | 187.4 | 275.6 | 299.2 | 2692.6 | 4.8047 | 2.2581
SWRI | SWRI LWO 92-10 | 12.0667 | 95.02 | 49.8 | 24.9 | 90.4 | 2800 | 194.01 | 70.47 | 34.9 | 109.1 | 970.3 | 126.8 | 183.7 | 196.3 | 8 | 184 | 275.8 | 299.4 | 2692.1 | 4.8047 | 2.2581
SWRI | SWRI LWO 92-10 | 12.0833 | 95.04 | 49.8 | 24.9 | 90.5 | 2800 | 193.89 | 70.55 | 34.9 | 109.1 | 970.5 | 126.7 | 183.6 | 196.2 | 8.2 | 182 | 276.1 | 299.7 | 2700.6 | 4.8047 | 2.2581
SWRI | SWRI LWO 92-10 | 12.1 | 95.03 | 49.8 | 24.8 | 90.6 | 2800 | 193.98 | 70.45 | 34.9 | 109 | 970.8 | 126.9 | 183.7 | 196.3 | 8.3 | 189.1 | 276.1 | 299.8 | 2688.3 | 4.8047 | 2.263
SWRI | SWRI LWO 92-10 | 12.1167 | 95.04 | 49.8 | 24.8 | 90.6 | 2800 | 193.97 | 70.47 | 35 | 109.1 | 970.5 | 126.9 | 183.6 | 196.2 | 8.1 | 182.4 | 276.1 | 299.7 | 2705.1 | 4.8047 | 2.2581
SWRI | SWRI LWO 92-10 | 12.1333 | 95.03 | 49.8 | 24.9 | 90.5 | 2800 | 193.95 | 70.6 | 35 | 109.1 | 970.7 | 126.9 | 183.8 | 196.4 | 7.9 | 183.1 | 275.4 | 299 | 2711 | 4.8047 | 2.2581
SWRI | SWRI LWO 92-10 | 12.15 | 95.03 | 49.8 | 25 | 90.4 | 2800 | 194.03 | 70.49 | 35 | 109.1 | 970.8 | 126.8 | 183.6 | 196.2 | 8 | 183.4 | 275.8 | 299.4 | 2703.4 | 4.8047 | 2.2581
SWRI | SWRI LWO 92-10 | 12.1667 | 95.02 | 49.8 | 25.2 | 90.4 | 2800 | 194.08 | 70.49 | 35 | 109.1 | 970.6 | 126.9 | 183.9 | 196.5 | 8.4 | 186.4 | 276.1 | 299.8 | 2691.3 | 4.8281 | 2.2581
SWRI | SWRI LWO 92-10 | 12.1833 | 95.02 | 49.8 | 25.2 | 90.4 | 2800 | 193.91 | 70.63 | 35 | 109.1 | 970.2 | 126.8 | 183.6 | 196.2 | 8.1 | 185.5 | 275.7 | 299.3 | 2693.4 | 4.8047 | 2.2581
SWRI | SWRI LWO 92-10 | 12.2 | 95.02 | 49.8 | 25.2 | 90.6 | 2800 | 194 | 70.5 | 35 | 109 | 969.7 | 126.8 | 183.7 | 196.3 | 8.2 | 184.7 | 275.6 | 299.3 | 2687.1 | 4.8281 | 2.2581
SWRI | SWRI LWO 92-10 | 12.2167 | 95.01 | 49.8 | 25.3 | 90.6 | 2800 | 194.01 | 70.44 | 35 | 109 | 970 | 126.8 | 183.8 | 196.4 | 8.3 | 184.8 | 275.9 | 299.5 | 2681.2 | 4.8047 | 2.2581
SWRI | SWRI LWO 92-10 | 12.2333 | 95.02 | 49.9 | 25.4 | 90.7 | 2800 | 193.99 | 70.59 | 35.1 | 109.1 | 970.5 | 126.9 | 183.8 | 196.4 | 8.3 | 186.5 | 276 | 299.7 | 2678.5 | 4.8047 | 2.2581
SWRI | SWRI LWO 92-10 | 12.25 | 95.03 | 50 | 25.4 | 90.5 | 2800 | 193.91 | 70.47 | 35.1 | 109 | 970.4 | 126.8 | 183.6 | 196.3 | 8.2 | 184 | 276.1 | 299.7 | 2678.1 | 4.8047 | 2.2581
SWRI | SWRI LWO 92-10 | 12.2667 | 95.02 | 49.9 | 25.2 | 90.4 | 2800 | 194.01 | 70.48 | 35 | 108.9 | 970.4 | 126.9 | 183.6 | 196.3 | 8 | 184 | 275.8 | 299.4 | 2677.4 | 4.8047 | 2.2581
SWRI | SWRI LWO 92-10 | 12.2833 | 95.02 | 49.9 | 25.1 | 90.3 | 2800 | 194.01 | 70.61 | 35 | 108.9 | 970.4 | 126.8 | 183.6 | 196.2 | 7.9 | 183 | 275.9 | 299.5 | 2660.1 | 4.8047 | 2.2581
SWRI | SWRI LWO 92-10 | 12.3 | 95.02 | 49.9 | 25.1 | 90.5 | 2800 | 194.06 | 70.5 | 35 | 108.9 | 969.8 | 126.7 | 183.8 | 196.4 | 8.2 | 185.1 | 276.4 | 300 | 2678.6 | 4.8047 | 2.2581
SWRI | SWRI LWO 92-10 | 12.3167 | 95.02 | 49.8 | 25.1 | 90.6 | 2800 | 194.07 | 70.45 | 35 | 108.9 | 969.5 | 126.7 | 183.8 | 196.4 | 8.1 | 185.3 | 276.7 | 300.2 | 2666.2 | 4.8047 | 2.2581
SWRI | SWRI LWO 92-10 | 12.3333 | 95.02 | 49.9 | 25.1 | 90.6 | 2800 | 193.93 | 70.54 | 35 | 109 | 970.2 | 126.8 | 183.7 | 196.3 | 8 | 185 | 276 | 299.7 | 2671.9 | 4.8281 | 2.2581
SWRI | SWRI LWO 92-10 | 12.35 | 95.03 | 49.9 | 25.1 | 90.6 | 2800 | 194.1 | 70.47 | 35 | 109 | 970.8 | 126.7 | 184 | 196.6 | 8.1 | 182.4 | 276.1 | 299.7 | 2670.2 | 4.8047 | 2.2581
SWRI | SWRI LWO 92-10 | 12.3667 | 95.03 | 49.9 | 25 | 90.4 | 2800 | 193.95 | 70.52 | 35.1 | 109 | 969.6 | 126.8 | 183.6 | 196.2 | 8.4 | 183.1 | 276.5 | 300.1 | 2672.6 | 4.8047 | 2.2581
SWRI | SWRI LWO 92-10 | 12.3833 | 95.02 | 49.9 | 25 | 90.4 | 2800 | 194.03 | 70.48 | 35 | 109 | 970.6 | 126.7 | 183.9 | 196.5 | 8.2 | 185.7 | 276.3 | 299.9 | 2673.2 | 4.8047 | 2.2581
SWRI | SWRI LWO 92-10 | 12.4 | 95.03 | 49.9 | 25 | 90.4 | 2800 | 193.93 | 70.47 | 34.9 | 108.8 | 969.6 | 126.8 | 183.6 | 196.2 | 8.3 | 187.3 | 276.3 | 299.9 | 2647.4 | 4.8047 | 2.2581
SWRI | SWRI LWO 92-10 | 12.4167 | 95.02 | 49.9 | 25.2 | 90.6 | 2800 | 193.96 | 70.43 | 35.1 | 109 | 970.3 | 126.7 | 183.7 | 196.3 | 8.1 | 183.2 | 276.1 | 299.7 | 2648.7 | 4.8047 | 2.2581
SWRI | SWRI LWO 92-10 | 12.4333 | 95.02 | 50 | 25.4 | 90.7 | 2800 | 194.01 | 70.5 | 35 | 109 | 970.5 | 126.8 | 183.8 | 196.5 | 8.4 | 188.4 | 276.3 | 299.9 | 2663.5 | 4.8047 | 2.2532
SWRI | SWRI LWO 92-10 | 12.45 | 95.02 | 50 | 25.3 | 90.6 | 2800 | 194.03 | 70.45 | 35 | 108.9 | 970 | 126.8 | 183.9 | 196.5 | 8.3 | 186.9 | 276.4 | 299.9 | 2670.3 | 4.8047 | 2.2581
SWRI | SWRI LWO 92-10 | 12.4667 | 95.02 | 50 | 25.3 | 90.5 | 2800 | 193.95 | 70.52 | 35.1 | 109 | 970.1 | 126.8 | 183.8 | 196.5 | 8.1 | 185.5 | 276.2 | 299.8 | 2684 | 4.8047 | 2.2581
SWRI | SWRI LWO 92-10 | 12.4833 | 95.02 | 50 | 25.2 | 90.4 | 2800 | 193.96 | 70.47 | 35 | 109 | 969.7 | 126.8 | 183.7 | 196.3 | 8.2 | 184.6 | 276.2 | 299.8 | 2671.9 | 4.8047 | 2.2581
SWRI | SWRI LWO 92-10 | 12.5 | 95.03 | 50 | 25.1 | 90.4 | 2800 | 194.05 | 70.46 | 34.9 | 109 | 970.5 | 126.8 | 183.9 | 196.5 | 8.2 | 180.5 | 276.2 | 299.8 | 2664.5 | 4.8047 | 2.2581
SWRI | SWRI LWO 92-10 | 12.5167 | 95.02 | 50 | 25.1 | 90.4 | 2800 | 193.97 | 70.49 | 35 | 109 | 970.8 | 126.8 | 183.8 | 196.4 | 8.2 | 187.8 | 276.3 | 299.9 | 2663.7 | 4.8281 | 2.2581
SWRI | SWRI LWO 92-10 | 12.5333 | 95.02 | 49.9 | 25.1 | 90.5 | 2800 | 193.96 | 70.57 | 35 | 109 | 969.9 | 126.7 | 183.8 | 196.4 | 8.1 | 183.7 | 276.2 | 299.7 | 2666.6 | 4.8047 | 2.2581
SWRI | SWRI LWO 92-10 | 12.55 | 95.02 | 49.9 | 24.8 | 90.6 | 2800 | 194 | 70.46 | 34.9 | 108.9 | 970.3 | 126.7 | 183.7 | 196.4 | 8.2 | 187.5 | 276.6 | 300.1 | 2661.5 | 4.8281 | 2.2581
SWRI | SWRI LWO 92-10 | 12.5667 | 95.04 | 49.9 | 24.6 | 90.6 | 2800 | 193.92 | 70.48 | 35 | 109 | 970.1 | 126.7 | 183.6 | 196.2 | 8 | 179 | 276.2 | 299.7 | 2663.5 | 4.8047 | 2.2581
SWRI | SWRI LWO 92-10 | 12.5833 | 95.04 | 49.9 | 24.6 | 90.5 | 2800 | 193.97 | 70.47 | 35 | 109 | 970.1 | 126.7 | 183.6 | 196.2 | 8.2 | 183.8 | 276.3 | 299.8 | 2660.3 | 4.8281 | 2.2581
SWRI | SWRI LWO 92-10 | 12.6 | 95.04 | 49.9 | 24.6 | 90.4 | 2800 | 193.94 | 70.46 | 34.9 | 109 | 970.1 | 126.7 | 183.5 | 196.1 | 8.1 | 184.6 | 276.4 | 299.9 | 2648 | 4.8047 | 2.2581
SWRI | SWRI LWO 92-10 | 12.6167 | 95.02 | 49.9 | 24.5 | 90.4 | 2800 | 194.06 | 70.43 | 35 | 108.9 | 970.3 | 126.7 | 183.9 | 196.5 | 8.1 | 183.2 | 276.6 | 300.1 | 2644.6 | 4.8047 | 2.2581
SWRI | SWRI LWO 92-10 | 12.6333 | 95.03 | 49.9 | 24.4 | 90.4 | 2800 | 193.97 | 70.46 | 34.9 | 108.9 | 970.9 | 126.7 | 183.8 | 196.4 | 8.2 | 182.9 | 276.5 | 300.1 | 2635.1 | 4.8047 | 2.2581
SWRI | SWRI LWO 92-10 | 12.65 | 95.03 | 49.7 | 24.3 | 90.4 | 2800 | 193.99 | 70.49 | 34.9 | 108.8 | 970.6 | 126.7 | 183.7 | 196.3 | 8.2 | 182.5 | 276.7 | 300.3 | 2647.8 | 4.8047 | 2.2581
SWRI | SWRI LWO 92-10 | 12.6667 | 95.02 | 49.6 | 24.4 | 90.5 | 2800 | 194.03 | 70.48 | 34.9 | 108.8 | 970.9 | 126.6 | 183.9 | 196.5 | 8.2 | 179.5 | 276.6 | 300.2 | 2639.1 | 4.8047 | 2.2581
SWRI | SWRI LWO 92-10 | 12.6833 | 95.02 | 49.6 | 24.5 | 90.6 | 2800 | 194.06 | 70.55 | 35 | 108.9 | 970.7 | 126.6 | 183.7 | 196.3 | 8.1 | 186.3 | 276.5 | 300 | 2648.2 | 4.8281 | 2.2581
SWRI | SWRI LWO 92-10 | 12.7 | 95.02 | 49.6 | 24.5 | 90.5 | 2800 | 193.96 | 70.54 | 35 | 109.3 | 970.7 | 126.6 | 183.7 | 196.3 | 8.2 | 180.6 | 276.3 | 299.8 | 2649.8 | 4.8047 | 2.2581
SWRI | SWRI LWO 92-10 | 12.7167 | 95.02 | 51.2 | 24.7 | 90.8 | 2800 | 193.91 | 70.43 | 35.1 | 109.7 | 970.5 | 127 | 183.8 | 196.4 | 8.1 | 182 | 275.8 | 299.3 | 2668 | 4.8047 | 2.2581
SWRI | SWRI LWO 92-10 | 12.7333 | 95.02 | 51.3 | 24.8 | 90.4 | 2800 | 194.04 | 70.47 | 34.9 | 109.3 | 970.5 | 127.1 | 183.9 | 196.6 | 8.3 | 186.6 | 276 | 299.5 | 2673.5 | 4.8047 | 2.2532
SWRI | SWRI LWO 92-10 | 12.75 | 95.02 | 51.3 | 24.7 | 90.3 | 2800 | 193.93 | 70.52 | 34.9 | 109.2 | 970.5 | 127 | 183.8 | 196.4 | 8.1 | 185.3 | 276 | 299.5 | 2667.8 | 4.8047 | 2.2581
SWRI | SWRI LWO 92-10 | 12.7667 | 95.02 | 51.4 | 24.6 | 90.5 | 2800 | 194.05 | 70.45 | 35 | 109 | 970.5 | 126.9 | 184 | 196.6 | 8 | 183.7 | 276.2 | 299.7 | 2660.8 | 4.8047 | 2.2581
SWRI | SWRI LWO 92-10 | 12.7833 | 95 | 51.4 | 24.6 | 90.5 | 2800 | 193.93 | 70.55 | 34.9 | 108.9 | 970 | 126.8 | 183.7 | 196.3 | 7.8 | 178.3 | 276.2 | 299.7 | 2650.5 | 4.8047 | 2.2581
SWRI | SWRI LWO 92-10 | 12.8 | 95 | 51.3 | 24.7 | 90.6 | 2800 | 194.04 | 70.5 | 35 | 108.9 | 970.9 | 126.9 | 183.9 | 196.5 | 8.3 | 182.8 | 276.7 | 300.2 | 2650.4 | 4.8047 | 2.2581
SWRI | SWRI LWO 92-10 | 12.8167 | 95 | 50.8 | 24.6 | 90.6 | 2800 | 194.02 | 70.64 | 34.9 | 108.9 | 970.1 | 126.6 | 183.7 | 196.3 | 8.2 | 184.3 | 276.3 | 299.8 | 2636 | 4.8047 | 2.2581
SWRI | SWRI LWO 92-10 | 12.8333 | 94.99 | 50.5 | 24.6 | 90.5 | 2800 | 194.04 | 70.49 | 34.9 | 108.9 | 970.3 | 126.7 | 183.7 | 196.4 | 8.1 | 178.5 | 276.5 | 300 | 2636.3 | 4.8281 | 2.2581
SWRI | SWRI LWO 92-10 | 12.85 | 94.99 | 50.3 | 24.7 | 90.4 | 2800 | 194.1 | 70.57 | 34.9 | 108.8 | 970.2 | 126.8 | 183.9 | 196.4 | 8.3 | 187.8 | 276.4 | 299.9 | 2644 | 4.8047 | 2.2581
SWRI | SWRI LWO 92-10 | 12.8667 | 94.99 | 50.1 | 24.8 | 90.4 | 2800 | 194.04 | 70.47 | 35.1 | 108.9 | 970.3 | 126.8 | 183.7 | 196.3 | 8.2 | 183.9 | 276.5 | 300 | 2644.2 | 4.8047 | 2.2581
SWRI | SWRI LWO 92-10 | 12.8833 | 94.98 | 50 | 24.8 | 90.4 | 2800 | 194.06 | 70.5 | 35 | 108.9 | 970.8 | 126.5 | 183.8 | 196.4 | 8.2 | 185.3 | 276.3 | 299.8 | 2658.6 | 4.8047 | 2.2581
SWRI | SWRI LWO 92-10 | 12.9 | 94.98 | 50 | 24.6 | 90.6 | 2800 | 194.02 | 70.51 | 34.9 | 108.9 | 970.7 | 126.6 | 183.9 | 196.5 | 8.1 | 183.4 | 276.5 | 300.1 | 2663.3 | 4.8281 | 2.2581
SWRI | SWRI LWO 92-10 | 12.9167 | 94.99 | 49.9 | 24.3 | 90.6 | 2800 | 194.01 | 70.48 | 34.9 | 108.8 | 970.6 | 126.6 | 183.7 | 196.3 | 8.1 | 181.3 | 276.1 | 299.6 | 2657.5 | 4.8047 | 2.2581
SWRI | SWRI LWO 92-10 | 12.9333 | 94.99 | 49.9 | 24.2 | 90.5 | 2800 | 194.03 | 70.49 | 34.9 | 108.8 | 970.8 | 126.6 | 183.6 | 196.3 | 8.5 | 188.9 | 276.6 | 300.1 | 2655 | 4.8047 | 2.2581
SWRI | SWRI LWO 92-10 | 12.95 | 94.98 | 49.9 | 24.2 | 90.6 | 2800 | 193.95 | 70.44 | 34.9 | 108.9 | 970.8 | 126.7 | 183.5 | 196.1 | 8.1 | 186 | 276.2 | 299.7 | 2649.3 | 4.8047 | 2.2581
SWRI | SWRI LWO 92-10 | 12.9667 | 94.99 | 49.9 | 24.3 | 90.5 | 2800 | 194.05 | 70.49 | 34.9 | 108.9 | 970.6 | 126.6 | 183.9 | 196.5 | 8.3 | 187.7 | 276.4 | 299.9 | 2637.7 | 4.8281 | 2.2581
SWRI | SWRI LWO 92-10 | 12.9833 | 94.99 | 49.9 | 24.3 | 90.4 | 2800 | 194.02 | 70.48 | 34.9 | 109 | 971.1 | 126.8 | 183.7 | 196.4 | 8.2 | 188.8 | 276.3 | 299.8 | 2647.1 | 4.8047 | 2.2581
SWRI | SWRI LWO 92-10 | 13 | 94.99 | 49.9 | 24.5 | 90.4 | 2800 | 193.93 | 70.67 | 34.9 | 109.1 | 970.7 | 126.8 | 183.7 | 196.3 | 8.3 | 186 | 276.3 | 299.8 | 2644.8 | 4.8047 | 2.2581
SWRI | SWRI LWO 92-10 | 13.0167 | 94.99 | 50 | 24.5 | 90.4 | 2800 | 194 | 70.49 | 34.9 | 109 | 970.7 | 126.7 | 183.8 | 196.4 | 8.2 | 181.6 | 276 | 299.6 | 2638.7 | 4.8047 | 2.2581
SWRI | SWRI LWO 92-10 | 13.0333 | 94.98 | 49.9 | 24.5 | 90.5 | 2800 | 194.03 | 70.46 | 35 | 109.1 | 970.3 | 126.8 | 183.8 | 196.4 | 8.1 | 182 | 275.7 | 299.3 | 2653.3 | 4.8047 | 2.2581
SWRI | SWRI LWO 92-10 | 13.05 | 95 | 50 | 24.6 | 90.5 | 2800 | 194.03 | 70.49 | 35 | 109.1 | 971.1 | 126.7 | 183.7 | 196.3 | 8.1 | 184 | 276.1 | 299.6 | 2646.1 | 4.8281 | 2.2581
SWRI | SWRI LWO 92-10 | 13.0667 | 94.99 | 50 | 24.5 | 90.5 | 2800 | 194.08 | 70.53 | 35 | 109 | 970.3 | 126.7 | 183.9 | 196.6 | 8.4 | 190 | 276.3 | 299.9 | 2632.4 | 4.8047 | 2.2581
SWRI | SWRI LWO 92-10 | 13.0833 | 94.98 | 49.7 | 24.4 | 90.4 | 2800 | 193.92 | 70.49 | 34.9 | 109 | 971.1 | 126.7 | 183.6 | 196.2 | 8.4 | 186.4 | 276.5 | 300 | 2637.5 | 4.8516 | 2.2581
SWRI | SWRI LWO 92-10 | 13.1 | 94.98 | 49.6 | 24.3 | 90.5 | 2800 | 193.94 | 70.51 | 34.9 | 108.9 | 970.5 | 126.7 | 183.6 | 196.2 | 8.2 | 183.8 | 276.4 | 299.9 | 2637 | 4.8047 | 2.2581
SWRI | SWRI LWO 92-10 | 13.1167 | 94.99 | 49.6 | 24.2 | 90.5 | 2800 | 194.04 | 70.48 | 34.9 | 108.9 | 970.7 | 126.7 | 183.8 | 196.4 | 8.3 | 188.3 | 276.5 | 299.9 | 2637.5 | 4.8047 | 2.2581
SWRI | SWRI LWO 92-10 | 13.1333 | 94.97 | 49.7 | 24.3 | 90.6 | 2800 | 194.09 | 70.55 | 34.8 | 109 | 969.9 | 126.6 | 184 | 196.6 | 8.1 | 180.3 | 275.5 | 299 | 2628.8 | 4.8047 | 2.2581
SWRI | SWRI LWO 92-10 | 13.15 | 95 | 49.7 | 24.3 | 90.5 | 2800 | 193.93 | 70.46 | 34.9 | 109 | 970.4 | 126.7 | 183.3 | 195.9 | 8.2 | 187.1 | 275.9 | 299.3 | 2637.2 | 4.8281 | 2.2581
SWRI | SWRI LWO 92-10 | 13.1667 | 94.99 | 49.8 | 24.2 | 90.6 | 2800 | 194 | 70.45 | 34.8 | 109 | 970.4 | 126.7 | 183.7 | 196.3 | 8.1 | 184.3 | 276.6 | 300 | 2625.9 | 4.8047 | 2.2581
SWRI | SWRI LWO 92-10 | 13.1833 | 94.99 | 49.8 | 24.3 | 90.5 | 2800 | 193.97 | 70.61 | 34.9 | 109 | 971 | 126.7 | 183.6 | 196.3 | 8.3 | 187.1 | 276.4 | 299.8 | 2633.9 | 4.8047 | 2.2581
SWRI | SWRI LWO 92-10 | 13.2 | 94.98 | 49.8 | 24.4 | 90.6 | 2800 | 193.95 | 70.47 | 34.8 | 109 | 970.4 | 126.8 | 183.6 | 196.2 | 8.2 | 182.4 | 276.2 | 299.6 | 2640.1 | 4.8047 | 2.2581
SWRI | SWRI LWO 92-10 | 13.2167 | 94.99 | 49.8 | 24.4 | 90.5 | 2800 | 194.06 | 70.49 | 34.8 | 109 | 971.4 | 126.8 | 183.9 | 196.6 | 8.2 | 186.9 | 276.3 | 299.7 | 2630.6 | 4.8047 | 2.2581
SWRI | SWRI LWO 92-10 | 13.2333 | 94.99 | 49.9 | 24.4 | 90.5 | 2800 | 194.03 | 70.55 | 34.8 | 109 | 970.5 | 126.7 | 183.8 | 196.5 | 8.1 | 183.6 | 276 | 299.4 | 2628.7 | 4.8047 | 2.2581
SWRI | SWRI LWO 92-10 | 13.25 | 94.98 | 49.8 | 24.6 | 90.3 | 2800 | 194.01 | 70.41 | 34.9 | 109 | 970.4 | 126.7 | 183.8 | 196.5 | 8.3 | 189.1 | 276.5 | 299.9 | 2618.4 | 4.8047 | 2.2581
SWRI | SWRI LWO 92-10 | 13.2667 | 94.99 | 49.9 | 24.7 | 90.4 | 2800 | 194.01 | 70.45 | 34.9 | 109 | 970.4 | 126.7 | 183.7 | 196.4 | 8.2 | 183.6 | 276.4 | 299.8 | 2614.4 | 4.8047 | 2.2581
SWRI | SWRI LWO 92-10 | 13.2833 | 94.98 | 49.9 | 24.8 | 90.5 | 2800 | 194.02 | 70.47 | 34.9 | 109 | 971 | 126.6 | 183.9 | 196.6 | 8.2 | 181 | 276.3 | 299.8 | 2618.9 | 4.8047 | 2.2581
SWRI | SWRI LWO 92-10 | 13.3 | 94.98 | 49.9 | 25 | 90.6 | 2800 | 193.98 | 70.53 | 34.9 | 109.1 | 970.6 | 126.8 | 183.7 | 196.3 | 8.2 | 185.4 | 276.4 | 299.8 | 2620.1 | 4.8047 | 2.2581
SWRI | SWRI LWO 92-10 | 13.3167 | 94.98 | 49.9 | 25 | 90.6 | 2800 | 194 | 70.47 | 34.9 | 109 | 970.3 | 126.7 | 183.8 | 196.4 | 8.3 | 182.8 | 275.9 | 299.4 | 2612.9 | 4.8047 | 2.2581
SWRI | SWRI LWO 92-10 | 13.3333 | 94.99 | 50 | 25.1 | 90.6 | 2800 | 193.95 | 70.47 | 34.9 | 109.1 | 970.7 | 126.8 | 183.8 | 196.5 | 8.1 | 180.9 | 275.9 | 299.4 | 2617.7 | 4.8047 | 2.2581
SWRI | SWRI LWO 92-10 | 13.35 | 94.97 | 50 | 25.1 | 90.5 | 2800 | 194.03 | 70.49 | 35 | 109.1 | 971.2 | 126.8 | 183.8 | 196.5 | 8.3 | 184 | 276.2 | 299.6 | 2604.4 | 4.8047 | 2.2581
SWRI | SWRI LWO 92-10 | 13.3667 | 94.98 | 50 | 25.3 | 90.4 | 2800 | 193.94 | 70.58 | 35 | 109 | 969.5 | 126.8 | 183.6 | 196.3 | 8.3 | 183.7 | 276.3 | 299.7 | 2594.4 | 4.8047 | 2.2581
SWRI | SWRI LWO 92-10 | 13.3833 | 94.98 | 50 | 25.4 | 90.4 | 2800 | 194.09 | 70.45 | 35 | 109.1 | 970.4 | 126.7 | 183.8 | 196.4 | 8.1 | 180.7 | 276.2 | 299.6 | 2603.5 | 4.8281 | 2.2581
SWRI | SWRI LWO 92-10 | 13.4 | 94.98 | 50.1 | 25.4 | 90.4 | 2800 | 193.96 | 70.46 | 35 | 109.1 | 970.4 | 126.8 | 183.7 | 196.3 | 8.1 | 184.8 | 275.8 | 299.2 | 2604.5 | 4.8047 | 2.2581
SWRI | SWRI LWO 92-10 | 13.4167 | 94.98 | 50 | 25.5 | 90.5 | 2800 | 194.04 | 70.5 | 35 | 109.1 | 970.8 | 126.9 | 183.8 | 196.4 | 8.1 | 184.7 | 275.6 | 299.1 | 2619.6 | 4.8047 | 2.2581
SWRI | SWRI LWO 92-10 | 13.4333 | 94.98 | 50.1 | 25.7 | 90.7 | 2800 | 193.94 | 70.56 | 35 | 109.1 | 969.9 | 126.8 | 183.7 | 196.4 | 8.3 | 180 | 276.3 | 299.8 | 2606.3 | 4.8281 | 2.2581
SWRI | SWRI LWO 92-10 | 13.45 | 94.99 | 50.1 | 25.5 | 90.7 | 2800 | 193.89 | 70.47 | 35.1 | 109.1 | 970.5 | 126.8 | 183.7 | 196.3 | 8.1 | 184 | 275.8 | 299.3 | 2602.7 | 4.8047 | 2.2581
SWRI | SWRI LWO 92-10 | 13.4667 | 94.99 | 50.1 | 25.5 | 90.4 | 2800 | 194.01 | 70.57 | 35 | 109.1 | 970.1 | 126.8 | 183.7 | 196.3 | 8.1 | 185 | 275.8 | 299.3 | 2599.1 | 4.8047 | 2.2581
SWRI | SWRI LWO 92-10 | 13.4833 | 94.99 | 50 | 25.3 | 90.3 | 2800 | 194.03 | 70.46 | 34.9 | 109.1 | 970 | 126.8 | 183.7 | 196.4 | 8.1 | 183.2 | 276 | 299.5 | 2598.4 | 4.8047 | 2.2581
SWRI | SWRI LWO 92-10 | 13.5 | 95 | 50 | 25 | 90.5 | 2800 | 194.05 | 70.45 | 34.9 | 109 | 970.3 | 126.8 | 183.7 | 196.4 | 8.2 | 186 | 275.9 | 299.3 | 2595 | 4.8047 | 2.2581
SWRI | SWRI LWO 92-10 | 13.5167 | 95 | 49.9 | 25.1 | 90.6 | 2800 | 194.03 | 70.45 | 35.1 | 109.1 | 970.7 | 126.8 | 183.7 | 196.3 | 8.4 | 185.7 | 276.3 | 299.7 | 2600 | 4.8047 | 2.2581
SWRI | SWRI LWO 92-10 | 13.5333 | 94.99 | 50 | 25.4 | 90.7 | 2800 | 194 | 70.53 | 34.9 | 109.1 | 970.8 | 126.8 | 183.8 | 196.4 | 8.1 | 186.6 | 275.9 | 299.3 | 2597.1 | 4.8281 | 2.2581
SWRI | SWRI LWO 92-10 | 13.55 | 94.99 | 50 | 25.5 | 90.5 | 2800 | 194.05 | 70.46 | 35.1 | 109 | 971 | 126.8 | 183.8 | 196.4 | 8.2 | 181.1 | 276 | 299.4 | 2617.7 | 4.8047 | 2.2581
SWRI | SWRI LWO 92-10 | 13.5667 | 95 | 50.1 | 25.5 | 90.4 | 2800 | 193.96 | 70.53 | 35 | 109 | 970.7 | 126.7 | 183.8 | 196.4 | 8.1 | 183.3 | 275.9 | 299.4 | 2604.7 | 4.8047 | 2.2581
SWRI | SWRI LWO 92-10 | 13.5833 | 94.99 | 50.1 | 25.3 | 90.4 | 2800 | 194.02 | 70.53 | 35 | 108.9 | 970.4 | 126.7 | 183.9 | 196.5 | 8.2 | 186.5 | 276.3 | 299.7 | 2598.2 | 4.8047 | 2.2581
SWRI | SWRI LWO 92-10 | 13.6 | 95 | 50.2 | 25.3 | 90.4 | 2800 | 193.98 | 70.47 | 35 | 108.9 | 970.9 | 126.6 | 183.8 | 196.3 | 8.5 | 189.6 | 276.6 | 300.1 | 2582.4 | 4.8047 | 2.263
SWRI | SWRI LWO 92-10 | 13.6167 | 94.99 | 50.2 | 25.3 | 90.5 | 2800 | 194.04 | 70.5 | 35 | 108.9 | 970.1 | 126.6 | 183.8 | 196.5 | 8.2 | 182.5 | 276 | 299.5 | 2596.9 | 4.8047 | 2.2581
SWRI | SWRI LWO 92-10 | 13.6333 | 95 | 50.3 | 25.3 | 90.5 | 2800 | 193.95 | 70.56 | 35 | 109 | 970.2 | 126.8 | 183.8 | 196.4 | 8.5 | 192.7 | 276.4 | 299.8 | 2601.8 | 4.8047 | 2.2581
SWRI | SWRI LWO 92-10 | 13.65 | 95 | 50.2 | 25.5 | 90.6 | 2800 | 194 | 70.47 | 35.1 | 109 | 970.6 | 126.8 | 183.7 | 196.3 | 8 | 177.8 | 276 | 299.4 | 2610.5 | 4.8047 | 2.2581
SWRI | SWRI LWO 92-10 | 13.6667 | 94.99 | 50.2 | 25.4 | 90.6 | 2800 | 193.94 | 70.49 | 35 | 109 | 970.2 | 126.9 | 183.6 | 196.3 | 8.1 | 179.6 | 275.7 | 299.2 | 2608.9 | 4.8047 | 2.2581
SWRI | SWRI LWO 92-10 | 13.6833 | 95 | 50.2 | 25.5 | 90.6 | 2800 | 194.02 | 70.53 | 35.1 | 109.1 | 970.5 | 126.8 | 183.7 | 196.3 | 8.5 | 187.6 | 276.2 | 299.6 | 2604.6 | 4.8047 | 2.2581
SWRI | SWRI LWO 92-10 | 13.7 | 94.98 | 50.2 | 25.5 | 90.5 | 2800 | 194.03 | 70.48 | 35 | 109.1 | 971 | 126.8 | 183.8 | 196.4 | 8.4 | 182.9 | 276.4 | 299.8 | 2620.6 | 4.8047 | 2.2581
SWRI | SWRI LWO 92-10 | 13.7167 | 94.99 | 50.2 | 25.4 | 90.4 | 2800 | 194.02 | 70.55 | 35 | 109 | 970.4 | 126.9 | 183.9 | 196.5 | 8 | 183 | 275.7 | 299.1 | 2598.1 | 4.8047 | 2.2581
SWRI | SWRI LWO 92-10 | 13.7333 | 95 | 50.3 | 25.4 | 90.4 | 2800 | 194.03 | 70.48 | 34.9 | 109 | 970.8 | 126.8 | 184 | 196.6 | 7.9 | 180.4 | 275.6 | 299 | 2597.6 | 4.8047 | 2.2581
SWRI | SWRI LWO 92-10 | 13.75 | 95 | 50.3 | 25.1 | 90.4 | 2800 | 194.09 | 70.55 | 34.9 | 108.9 | 970.6 | 126.7 | 184 | 196.6 | 8.5 | 185.4 | 276.3 | 299.8 | 2603.8 | 4.8047 | 2.2581
SWRI | SWRI LWO 92-10 | 13.7667 | 95 | 50.2 | 25.1 | 90.4 | 2800 | 193.94 | 70.48 | 34.9 | 109 | 970.2 | 126.7 | 183.6 | 196.2 | 8.4 | 188.3 | 276.5 | 300 | 2590.9 | 4.8047 | 2.2581
SWRI | SWRI LWO 92-10 | 13.7833 | 95 | 50.3 | 25.2 | 90.5 | 2800 | 193.98 | 70.45 | 34.9 | 109 | 970.4 | 126.6 | 183.8 | 196.4 | 8.3 | 186.6 | 276.5 | 300 | 2595.8 | 4.8047 | 2.2581
SWRI | SWRI LWO 92-10 | 13.8 | 95 | 50.3 | 25.3 | 90.5 | 2800 | 193.98 | 70.41 | 35 | 109 | 970 | 126.8 | 183.7 | 196.4 | 8.2 | 181.9 | 276.2 | 299.6 | 2594.9 | 4.8047 | 2.2581
SWRI | SWRI LWO 92-10 | 13.8167 | 95 | 50.3 | 25.4 | 90.6 | 2800 | 194.07 | 70.63 | 35.1 | 109.1 | 970.4 | 126.8 | 183.8 | 196.4 | 8.1 | 180.8 | 275.4 | 298.9 | 2607.8 | 4.8047 | 2.2581
SWRI | SWRI LWO 92-10 | 13.8333 | 95 | 50.3 | 25.5 | 90.6 | 2800 | 193.94 | 70.47 | 34.9 | 109 | 969.9 | 126.9 | 183.7 | 196.3 | 8.5 | 188.8 | 276 | 299.5 | 2607.4 | 4.8047 | 2.2581
SWRI | SWRI LWO 92-10 | 13.85 | 94.99 | 50.1 | 25.4 | 90.5 | 2800 | 194.07 | 70.45 | 35 | 109 | 970.2 | 126.8 | 183.9 | 196.5 | 8.5 | 188.7 | 276.6 | 299.9 | 2588.1 | 4.8047 | 2.2581
SWRI | SWRI LWO 92-10 | 13.8667 | 95 | 49.9 | 25.3 | 90.4 | 2800 | 194.07 | 70.51 | 35 | 108.9 | 970.4 | 126.9 | 183.8 | 196.4 | 8.2 | 186.4 | 276.2 | 299.6 | 2601.5 | 4.8047 | 2.2581
SWRI | SWRI LWO 92-10 | 13.8833 | 94.99 | 49.8 | 25.3 | 90.4 | 2800 | 194.06 | 70.55 | 35 | 109 | 970.6 | 126.8 | 183.9 | 196.5 | 8.5 | 190.6 | 276.4 | 299.9 | 2586.9 | 4.8047 | 2.2581
SWRI | SWRI LWO 92-10 | 13.9 | 94.99 | 49.7 | 25.3 | 90.4 | 2800 | 193.97 | 70.46 | 35 | 108.9 | 970.7 | 126.8 | 183.8 | 196.5 | 8.4 | 186.3 | 276.4 | 299.8 | 2577.8 | 4.8047 | 2.2581
SWRI | SWRI LWO 92-10 | 13.9167 | 95 | 49.8 | 25.4 | 90.4 | 2800 | 194.01 | 70.54 | 35 | 109 | 970.6 | 126.8 | 183.7 | 196.4 | 8.6 | 189 | 276.4 | 299.8 | 2582.2 | 4.8047 | 2.2581
SWRI | SWRI LWO 92-10 | 13.9333 | 94.99 | 49.8 | 25.1 | 90.5 | 2800 | 194.06 | 70.48 | 35 | 108.9 | 970.5 | 126.6 | 184 | 196.6 | 8.3 | 184 | 276.3 | 299.7 | 2576 | 4.8047 | 2.2581
SWRI | SWRI LWO 92-10 | 13.95 | 94.99 | 49.7 | 25 | 90.6 | 2800 | 194 | 70.48 | 34.9 | 108.9 | 970.8 | 126.6 | 183.8 | 196.5 | 8.1 | 181.8 | 276.1 | 299.5 | 2579.6 | 4.8047 | 2.2581
SWRI | SWRI LWO 92-10 | 13.9667 | 94.99 | 49.7 | 24.9 | 90.6 | 2800 | 194 | 70.46 | 34.9 | 109 | 970.8 | 126.9 | 183.8 | 196.4 | 8.1 | 182.9 | 276.1 | 299.6 | 2593 | 4.8047 | 2.2581
SWRI | SWRI LWO 92-10 | 13.9833 | 94.99 | 49.6 | 24.8 | 90.6 | 2800 | 193.91 | 70.55 | 34.9 | 108.9 | 971.2 | 126.8 | 183.7 | 196.3 | 8.1 | 182.8 | 276 | 299.4 | 2584.7 | 4.8047 | 2.2581
SWRI | SWRI LWO 92-10 | 14 | 95 | 49.7 | 24.9 | 90.5 | 2800 | 194.03 | 70.49 | 34.9 | 108.9 | 971.4 | 126.8 | 183.7 | 196.4 | 8.1 | 185.7 | 275.9 | 299.4 | 2583.9 | 4.8047 | 2.2581
SWRI | SWRI LWO 92-10 | 14.0167 | 94.99 | 49.6 | 25 | 90.4 | 2800 | 193.97 | 70.52 | 34.9 | 109.1 | 971.5 | 126.9 | 183.7 | 196.3 | 8.3 | 186.9 | 276.1 | 299.5 | 2569.6 | 4.8047 | 2.2581
SWRI | SWRI LWO 92-10 | 14.0333 | 95 | 49.7 | 25 | 90.4 | 2800 | 194.02 | 70.57 | 34.9 | 109.3 | 971.5 | 126.9 | 183.8 | 196.5 | 8.1 | 181.1 | 275.6 | 299 | 2586.9 | 4.8047 | 2.2581
SWRI | SWRI LWO 92-10 | 14.05 | 95 | 49.7 | 24.8 | 90.4 | 2800 | 194.01 | 70.57 | 34.9 | 109.2 | 970.8 | 126.9 | 183.7 | 196.4 | 8 | 181.5 | 275.8 | 299.2 | 2574.7 | 4.8047 | 2.2581
SWRI | SWRI LWO 92-10 | 14.0667 | 95 | 49.7 | 24.8 | 90.5 | 2800 | 193.97 | 70.48 | 34.9 | 109.2 | 971 | 127 | 183.8 | 196.4 | 8 | 182.8 | 275.7 | 299.1 | 2564.1 | 4.8516 | 2.2581
SWRI | SWRI LWO 92-10 | 14.0833 | 94.99 | 49.7 | 24.9 | 90.6 | 2800 | 194.03 | 70.43 | 35 | 109.3 | 971.3 | 126.9 | 183.8 | 196.5 | 8.1 | 185 | 275.9 | 299.3 | 2579.9 | 4.8281 | 2.2581
SWRI | SWRI LWO 92-10 | 14.1 | 95 | 49.6 | 24.8 | 90.6 | 2800 | 194.01 | 70.48 | 35 | 109.4 | 971.3 | 127 | 183.6 | 196.3 | 8.1 | 184.9 | 275.6 | 299 | 2600.6 | 4.8047 | 2.2581
SWRI | SWRI LWO 92-10 | 14.1167 | 94.99 | 49.6 | 24.8 | 90.6 | 2800 | 193.98 | 70.51 | 34.9 | 109.4 | 971.1 | 127 | 183.7 | 196.3 | 8.1 | 185.8 | 275.5 | 298.8 | 2596.7 | 4.8047 | 2.2581
SWRI | SWRI LWO 92-10 | 14.1333 | 94.98 | 49.6 | 24.9 | 90.6 | 2800 | 193.98 | 70.46 | 35 | 109.4 | 971.9 | 127 | 183.9 | 196.5 | 8.2 | 183.1 | 276.1 | 299.5 | 2599.4 | 4.8281 | 2.2581
SWRI | SWRI LWO 92-10 | 14.15 | 94.99 | 49.6 | 25 | 90.4 | 2800 | 193.96 | 70.52 | 35 | 109.4 | 971.9 | 127 | 183.9 | 196.6 | 8.1 | 181.5 | 275.7 | 299.1 | 2588.1 | 4.8047 | 2.2581
SWRI | SWRI LWO 92-10 | 14.1667 | 94.99 | 49.6 | 25.1 | 90.4 | 2800 | 193.98 | 70.5 | 35 | 109.4 | 971.3 | 127 | 183.8 | 196.5 | 8.1 | 181.5 | 275.8 | 299.2 | 2587.9 | 4.8047 | 2.2581
SWRI | SWRI LWO 92-10 | 14.1833 | 94.99 | 49.7 | 25 | 90.4 | 2800 | 193.92 | 70.52 | 34.9 | 109.3 | 971.3 | 126.8 | 183.8 | 196.5 | 8.1 | 179.9 | 275.7 | 299.1 | 2580.7 | 4.8047 | 2.2581
SWRI | SWRI LWO 92-10 | 14.2 | 94.99 | 49.7 | 24.9 | 90.5 | 2800 | 193.93 | 70.44 | 35 | 109.3 | 970.9 | 127 | 183.7 | 196.4 | 7.9 | 178.4 | 275.6 | 299 | 2576.5 | 4.8047 | 2.2581
SWRI | SWRI LWO 92-10 | 14.2167 | 95.01 | 49.7 | 24.8 | 90.6 | 2800 | 193.97 | 70.47 | 35 | 109.3 | 971.2 | 127 | 183.8 | 196.5 | 8.1 | 187 | 275.3 | 298.8 | 2570.1 | 4.8047 | 2.2581
SWRI | SWRI LWO 92-10 | 14.2333 | 95 | 49.7 | 24.8 | 90.6 | 2800 | 194 | 70.54 | 35 | 109.3 | 971.6 | 127 | 183.8 | 196.4 | 8 | 186.3 | 275.6 | 299 | 2585.9 | 4.8047 | 2.2581
SWRI | SWRI LWO 92-10 | 14.25 | 95 | 49.7 | 24.8 | 90.6 | 2800 | 194 | 70.49 | 35 | 109.3 | 971 | 127 | 183.8 | 196.4 | 8 | 182.9 | 275.6 | 299 | 2578.2 | 4.8047 | 2.2581
SWRI | SWRI LWO 92-10 | 14.2667 | 95.01 | 49.7 | 24.8 | 90.5 | 2800 | 194.02 | 70.45 | 34.9 | 109.2 | 971.3 | 127.1 | 183.8 | 196.5 | 8 | 182.8 | 275.8 | 299.1 | 2578.8 | 4.8047 | 2.2581
SWRI | SWRI LWO 92-10 | 14.2833 | 95.01 | 49.6 | 24.7 | 90.5 | 2800 | 193.99 | 70.45 | 35 | 109.3 | 971.9 | 127 | 183.7 | 196.4 | 8 | 185.2 | 275.9 | 299.1 | 2586 | 4.8281 | 2.2581
SWRI | SWRI LWO 92-10 | 14.3 | 95.01 | 49.6 | 24.7 | 90.5 | 2800 | 194.02 | 70.58 | 35 | 109.3 | 970.9 | 127 | 183.8 | 196.4 | 8.1 | 183.7 | 275.5 | 298.9 | 2583.3 | 4.8047 | 2.2581
SWRI | SWRI LWO 92-10 | 14.3167 | 95.01 | 49.6 | 24.6 | 90.5 | 2800 | 193.9 | 70.49 | 34.9 | 109.3 | 971.1 | 127 | 183.5 | 196.2 | 8 | 185.3 | 275.7 | 299 | 2576.5 | 4.8281 | 2.2581
SWRI | SWRI LWO 92-10 | 14.3333 | 95.01 | 49.6 | 24.6 | 90.4 | 2800 | 194.04 | 70.5 | 34.9 | 109.2 | 971 | 126.9 | 183.8 | 196.5 | 8 | 182.6 | 275.8 | 299 | 2574.9 | 4.8047 | 2.2581
SWRI | SWRI LWO 92-10 | 14.35 | 95 | 49.6 | 24.5 | 90.4 | 2800 | 194.02 | 70.45 | 35 | 109.2 | 971.7 | 127 | 183.9 | 196.5 | 7.9 | 179.4 | 275.6 | 298.9 | 2573.6 | 4.8047 | 2.2581
SWRI | SWRI LWO 92-10 | 14.3667 | 95.01 | 49.6 | 24.7 | 90.5 | 2800 | 194.09 | 70.53 | 34.9 | 109.3 | 972.2 | 126.8 | 183.9 | 196.6 | 8 | 182.2 | 275.9 | 299.2 | 2577.6 | 4.8047 | 2.2581
SWRI | SWRI LWO 92-10 | 14.3833 | 95.01 | 49.6 | 24.6 | 90.5 | 2800 | 194.03 | 70.53 | 34.9 | 109.3 | 971 | 126.9 | 183.9 | 196.6 | 8 | 184 | 275.6 | 298.9 | 2593.9 | 4.8047 | 2.2581
SWRI | SWRI LWO 92-10 | 14.4 | 95 | 49.6 | 24.6 | 90.5 | 2800 | 194 | 70.48 | 35 | 109.3 | 971.8 | 126.9 | 183.7 | 196.4 | 8.2 | 184.4 | 276.5 | 299.8 | 2590.6 | 4.8047 | 2.2581
SWRI | SWRI LWO 92-10 | 14.4167 | 95 | 49.7 | 24.5 | 90.5 | 2800 | 194 | 70.53 | 34.9 | 109.3 | 970.9 | 126.9 | 183.8 | 196.5 | 8.2 | 179.2 | 275.7 | 299 | 2563.5 | 4.8047 | 2.2581
SWRI | SWRI LWO 92-10 | 14.4333 | 95.01 | 49.7 | 24.4 | 90.5 | 2800 | 193.96 | 70.48 | 34.9 | 109.3 | 971.4 | 126.9 | 183.7 | 196.3 | 8.4 | 187.5 | 276.2 | 299.5 | 2556.7 | 4.8047 | 2.2581
SWRI | SWRI LWO 92-10 | 14.45 | 95 | 49.7 | 24.5 | 90.5 | 2800 | 193.91 | 70.47 | 34.9 | 109.3 | 971.2 | 127 | 183.8 | 196.4 | 8.1 | 183.5 | 276 | 299.3 | 2569.8 | 4.8047 | 2.2581
SWRI | SWRI LWO 92-10 | 14.4667 | 95.01 | 49.8 | 24.5 | 90.5 | 2800 | 193.98 | 70.5 | 34.9 | 109.2 | 971.1 | 127 | 183.8 | 196.4 | 8 | 178.3 | 275.7 | 299.1 | 2561.8 | 4.8047 | 2.2581
SWRI | SWRI LWO 92-10 | 14.4833 | 95 | 49.8 | 24.3 | 90.5 | 2800 | 193.95 | 70.46 | 34.9 | 109.3 | 971.7 | 126.9 | 183.7 | 196.3 | 7.9 | 173.7 | 275.5 | 298.9 | 2572.8 | 4.8047 | 2.2581
SWRI | SWRI LWO 92-10 | 14.5 | 95 | 49.8 | 24.5 | 90.5 | 2800 | 194.02 | 70.46 | 34.9 | 109.3 | 971.8 | 127 | 183.9 | 196.6 | 7.9 | 183.4 | 275.1 | 298.5 | 2559.5 | 4.8281 | 2.2581
SWRI | SWRI LWO 92-10 | 14.5167 | 95.01 | 49.9 | 24.7 | 90.5 | 2800 | 194.01 | 70.54 | 35 | 109.3 | 971.6 | 127 | 183.7 | 196.4 | 7.9 | 183.9 | 275.3 | 298.6 | 2574.6 | 4.8047 | 2.2532
SWRI | SWRI LWO 92-10 | 14.5333 | 95.01 | 50 | 24.6 | 90.5 | 2800 | 194.06 | 70.5 | 35 | 109.2 | 971.8 | 126.9 | 183.9 | 196.5 | 8.1 | 184.2 | 275.7 | 299.1 | 2570.8 | 4.8047 | 2.2581
SWRI | SWRI LWO 92-10 | 14.55 | 95.02 | 50 | 24.5 | 90.5 | 2800 | 194.02 | 70.48 | 35 | 109.2 | 971.6 | 126.9 | 183.9 | 196.5 | 8.2 | 181.7 | 276.1 | 299.4 | 2576.2 | 4.8047 | 2.2581
SWRI | SWRI LWO 92-10 | 14.5667 | 95.02 | 50 | 24.5 | 90.5 | 2800 | 193.93 | 70.45 | 34.9 | 109.1 | 971.1 | 126.7 | 183.7 | 196.3 | 8.3 | 183.5 | 276 | 299.3 | 2559.6 | 4.8047 | 2.263
SWRI | SWRI LWO 92-10 | 14.5833 | 95.01 | 50 | 24.6 | 90.5 | 2800 | 193.98 | 70.64 | 35 | 109.1 | 971.2 | 126.8 | 183.7 | 196.4 | 8.1 | 183.2 | 275.6 | 298.9 | 2558.1 | 4.8047 | 2.2581
SWRI | SWRI LWO 92-10 | 14.6 | 95.02 | 50 | 24.7 | 90.5 | 2800 | 193.96 | 70.43 | 35 | 109 | 970.9 | 126.7 | 183.7 | 196.3 | 8.1 | 179.2 | 275.9 | 299.3 | 2559.2 | 4.8047 | 2.2581
SWRI | SWRI LWO 92-10 | 14.6167 | 95.01 | 50 | 24.6 | 90.6 | 2800 | 194 | 70.47 | 35 | 109 | 971.6 | 126.7 | 183.7 | 196.4 | 8.1 | 179.9 | 275.5 | 298.8 | 2562.5 | 4.8047 | 2.2581
SWRI | SWRI LWO 92-10 | 14.6333 | 95.03 | 50 | 24.5 | 90.5 | 2800 | 193.98 | 70.67 | 35 | 109 | 970.5 | 126.8 | 183.7 | 196.3 | 7.9 | 180.8 | 275.4 | 298.8 | 2561.4 | 4.8281 | 2.2581
SWRI | SWRI LWO 92-10 | 14.65 | 95.02 | 50 | 24.8 | 90.6 | 2800 | 194.03 | 70.55 | 35.1 | 109 | 971.7 | 126.7 | 183.7 | 196.3 | 8.2 | 179.3 | 275.5 | 298.9 | 2553.9 | 4.8047 | 2.2581
SWRI | SWRI LWO 92-10 | 14.6667 | 95.01 | 50.1 | 24.9 | 90.5 | 2800 | 193.97 | 70.47 | 35.1 | 109 | 971 | 126.7 | 183.6 | 196.2 | 7.9 | 178.3 | 275.6 | 299 | 2559.1 | 4.8281 | 2.2581
SWRI | SWRI LWO 92-10 | 14.6833 | 95.02 | 50.1 | 25.2 | 90.5 | 2800 | 194.05 | 70.47 | 35.1 | 109 | 970.9 | 126.7 | 183.8 | 196.5 | 8.1 | 183 | 275.9 | 299.2 | 2549.1 | 4.8047 | 2.2581
SWRI | SWRI LWO 92-10 | 14.7 | 95.01 | 50.2 | 25.5 | 90.5 | 2800 | 193.95 | 70.48 | 35.1 | 109 | 971.4 | 126.7 | 183.7 | 196.4 | 8.3 | 187.8 | 276.1 | 299.4 | 2549.5 | 4.8047 | 2.2581
SWRI | SWRI LWO 92-10 | 14.7167 | 95.01 | 50.2 | 25.6 | 90.5 | 2800 | 194 | 70.6 | 35.1 | 109 | 971 | 126.8 | 183.7 | 196.4 | 8.2 | 185.7 | 276.2 | 299.5 | 2542.6 | 4.8047 | 2.2581
SWRI | SWRI LWO 92-10 | 14.7333 | 95.02 | 50.2 | 25.7 | 90.5 | 2800 | 193.98 | 70.47 | 35 | 109 | 970.6 | 126.6 | 183.6 | 196.3 | 8.1 | 186.1 | 275.7 | 299.1 | 2533.7 | 4.8047 | 2.2581
SWRI | SWRI LWO 92-10 | 14.75 | 95.02 | 50.2 | 25.7 | 90.5 | 2800 | 194.03 | 70.57 | 35.1 | 108.9 | 970.9 | 126.8 | 183.9 | 196.5 | 8.1 | 185.5 | 275.7 | 299 | 2544.4 | 4.8047 | 2.2581
SWRI | SWRI LWO 92-10 | 14.7667 | 95.02 | 50.3 | 25.6 | 90.5 | 2800 | 193.99 | 70.44 | 35.1 | 109 | 969.8 | 126.6 | 183.7 | 196.4 | 8.1 | 181.3 | 275.7 | 299.1 | 2550.9 | 4.8047 | 2.2581
SWRI | SWRI LWO 92-10 | 14.7833 | 95.03 | 50.2 | 25.5 | 90.5 | 2800 | 193.99 | 70.46 | 35.1 | 109 | 970.7 | 126.8 | 183.7 | 196.3 | 8.1 | 182.8 | 275.9 | 299.2 | 2540.3 | 4.8047 | 2.2581
SWRI | SWRI LWO 92-10 | 14.8 | 95.02 | 50.2 | 25.6 | 90.5 | 2800 | 194.05 | 70.5 | 35.1 | 109 | 971.1 | 126.8 | 183.8 | 196.4 | 8.1 | 182.7 | 276 | 299.3 | 2543.5 | 4.8047 | 2.2581
SWRI | SWRI LWO 92-10 | 14.8167 | 95.02 | 50.2 | 25.7 | 90.4 | 2800 | 193.98 | 70.69 | 35 | 108.9 | 970.4 | 126.9 | 183.7 | 196.3 | 8 | 179.3 | 276.7 | 300 | 2536.8 | 4.8047 | 2.2581
SWRI | SWRI LWO 92-10 | 14.8333 | 95.02 | 50.3 | 25.8 | 90.4 | 2800 | 194 | 70.45 | 35.1 | 109 | 970.9 | 126.7 | 183.7 | 196.4 | 8.1 | 181.8 | 276 | 299.3 | 2560.5 | 4.8047 | 2.2581
SWRI | SWRI LWO 92-10 | 14.85 | 95.02 | 50.3 | 25.8 | 90.5 | 2800 | 194.06 | 70.47 | 35.1 | 109 | 971.4 | 126.8 | 183.9 | 196.5 | 8.1 | 186.8 | 275.9 | 299.2 | 2552.1 | 4.8047 | 2.2581
SWRI | SWRI LWO 92-10 | 14.8667 | 95.03 | 50.3 | 25.7 | 90.6 | 2800 | 194.08 | 70.49 | 35.1 | 109 | 971.2 | 126.8 | 183.9 | 196.5 | 8.2 | 183.5 | 275.7 | 299.1 | 2549.8 | 4.8047 | 2.2581
SWRI | SWRI LWO 92-10 | 14.8833 | 95.04 | 50.3 | 25.7 | 90.6 | 2800 | 193.92 | 70.65 | 35.1 | 109 | 970.1 | 126.7 | 183.6 | 196.2 | 8.1 | 184.7 | 276 | 299.3 | 2534.1 | 4.8047 | 2.2581
SWRI | SWRI LWO 92-10 | 14.9 | 95.03 | 50.3 | 25.8 | 90.5 | 2800 | 193.98 | 70.47 | 35.1 | 109 | 970.8 | 126.7 | 183.7 | 196.3 | 8.2 | 181.9 | 276 | 299.3 | 2555.2 | 4.8047 | 2.2581
SWRI | SWRI LWO 92-10 | 14.9167 | 95.03 | 50.3 | 25.8 | 90.5 | 2800 | 194.03 | 70.48 | 35.1 | 109 | 970.5 | 126.7 | 183.8 | 196.4 | 8 | 183 | 275.8 | 299.1 | 2536.6 | 4.8047 | 2.2581
SWRI | SWRI LWO 92-10 | 14.9333 | 95.03 | 50.2 | 25.9 | 90.5 | 2800 | 193.99 | 70.62 | 35.1 | 109 | 970 | 126.8 | 183.7 | 196.3 | 8 | 178.9 | 275.4 | 298.8 | 2540.2 | 4.8047 | 2.2581
SWRI | SWRI LWO 92-10 | 14.95 | 95.02 | 50.2 | 25.9 | 90.5 | 2800 | 194 | 70.45 | 35 | 109 | 970.6 | 126.8 | 183.9 | 196.5 | 8 | 176.9 | 275.4 | 298.8 | 2530.3 | 4.8047 | 2.2581
SWRI | SWRI LWO 92-10 | 14.9667 | 95.02 | 50.2 | 25.7 | 90.5 | 2800 | 194.02 | 70.47 | 35 | 109.1 | 971.1 | 126.8 | 183.8 | 196.5 | 8.1 | 184.2 | 275.8 | 299.1 | 2538.3 | 4.8047 | 2.2581
SWRI | SWRI LWO 92-10 | 14.9833 | 95.02 | 50.2 | 25.4 | 90.4 | 2800 | 194 | 70.56 | 34.9 | 109 | 970.1 | 126.7 | 183.7 | 196.4 | 8.2 | 185.4 | 275.9 | 299.2 | 2532.8 | 4.8047 | 2.2581
SWRI | SWRI LWO 92-10 | 15 | 95.03 | 50.2 | 25.2 | 90.4 | 2800 | 194.03 | 70.46 | 34.9 | 109 | 971.1 | 126.8 | 183.8 | 196.5 | 7.9 | 179.2 | 275.8 | 299 | 2540.7 | 4.8047 | 2.2581
SWRI | SWRI LWO 92-10 | 15.0167 | 95.02 | 50.1 | 25.2 | 90.4 | 2800 | 194.04 | 70.45 | 34.9 | 109 | 970.8 | 126.7 | 183.8 | 196.5 | 7.9 | 183.2 | 275.4 | 298.7 | 2535.8 | 4.8281 | 2.2581
SWRI | SWRI LWO 92-10 | 15.0333 | 95.03 | 50.2 | 25.2 | 90.5 | 2800 | 193.91 | 70.61 | 35 | 109 | 970.5 | 126.8 | 183.7 | 196.4 | 8 | 186.5 | 275.5 | 298.9 | 2529.4 | 4.8047 | 2.2581
SWRI | SWRI LWO 92-10 | 15.05 | 95.01 | 50.2 | 25.3 | 90.5 | 2800 | 194.14 | 70.49 | 35 | 109 | 971.1 | 126.7 | 184.4 | 197.1 | 8 | 185.2 | 275.3 | 298.5 | 2543.1 | 4.8281 | 2.2581
SWRI | SWRI LWO 92-10 | 15.0667 | 95.03 | 50.2 | 25.2 | 90.5 | 2800 | 193.82 | 70.6 | 34.9 | 109 | 970.6 | 126.8 | 183.2 | 195.8 | 8 | 180.3 | 276 | 299.3 | 2523.2 | 4.8047 | 2.2581
SWRI | SWRI LWO 92-10 | 15.0833 | 95.03 | 50.2 | 25.1 | 90.5 | 2800 | 194.05 | 70.43 | 34.9 | 109 | 970.6 | 126.8 | 183.7 | 196.4 | 8.1 | 183 | 276.3 | 299.5 | 2552 | 4.8047 | 2.2581
SWRI | SWRI LWO 92-10 | 15.1 | 95.02 | 50.2 | 25 | 90.5 | 2800 | 194.05 | 70.47 | 34.9 | 109 | 971.2 | 126.7 | 183.9 | 196.6 | 8.1 | 183 | 276.5 | 299.8 | 2554.1 | 4.8047 | 2.2581
SWRI | SWRI LWO 92-10 | 15.1167 | 95.02 | 50.2 | 24.9 | 90.5 | 2800 | 194.03 | 70.49 | 34.9 | 109 | 971.1 | 126.9 | 184 | 196.6 | 7.8 | 183.9 | 275.8 | 299.2 | 2538.3 | 4.8281 | 2.2532
SWRI | SWRI LWO 92-10 | 15.1333 | 95.01 | 50.1 | 24.7 | 90.5 | 2800 | 193.92 | 70.51 | 34.9 | 109 | 970.5 | 126.8 | 183.7 | 196.3 | 7.9 | 183.7 | 275.9 | 299.1 | 2538.8 | 4.8047 | 2.2581
SWRI | SWRI LWO 92-10 | 15.15 | 94.99 | 50.2 | 24.7 | 90.6 | 2800 | 194.08 | 70.45 | 34.9 | 109.1 | 971.3 | 126.7 | 184 | 196.6 | 7.9 | 183.1 | 275.9 | 299.2 | 2532.2 | 4.8047 | 2.2581
SWRI | SWRI LWO 92-10 | 15.1667 | 94.97 | 50.2 | 24.8 | 90.6 | 2800 | 194.17 | 70.49 | 35 | 109.1 | 971.8 | 126.8 | 184.5 | 197.2 | 8.1 | 180.9 | 275.4 | 298.7 | 2538.4 | 4.8047 | 2.2581
SWRI | SWRI LWO 92-10 | 15.1833 | 94.99 | 50.2 | 24.7 | 90.6 | 2800 | 194.06 | 70.52 | 35 | 109 | 971.8 | 126.8 | 183.8 | 196.5 | 8.3 | 186.6 | 276.4 | 299.7 | 2540 | 4.8047 | 2.2581
SWRI | SWRI LWO 92-10 | 15.2 | 94.98 | 50.2 | 24.6 | 90.5 | 2800 | 193.97 | 70.5 | 35 | 109 | 971 | 126.7 | 183.7 | 196.3 | 8.2 | 187.7 | 276.5 | 299.8 | 2544.7 | 4.8047 | 2.2581
SWRI | SWRI LWO 92-10 | 15.2167 | 94.98 | 50.1 | 24.5 | 90.4 | 2800 | 194 | 70.46 | 35 | 109 | 971.9 | 126.7 | 183.9 | 196.5 | 8.2 | 183 | 276 | 299.2 | 2527.4 | 4.8281 | 2.2581
SWRI | SWRI LWO 92-10 | 15.2333 | 94.99 | 50.1 | 24.4 | 90.5 | 2800 | 193.98 | 70.52 | 35 | 108.9 | 970.8 | 126.8 | 183.8 | 196.4 | 8.2 | 182.8 | 276 | 299.3 | 2522.1 | 4.8047 | 2.2581
SWRI | SWRI LWO 92-10 | 15.25 | 94.98 | 50.1 | 24.6 | 90.5 | 2800 | 194.01 | 70.47 | 35 | 109 | 971 | 126.7 | 183.7 | 196.3 | 8 | 183.5 | 276.1 | 299.4 | 2529 | 4.8047 | 2.2581
SWRI | SWRI LWO 92-10 | 15.2667 | 94.99 | 50.1 | 24.6 | 90.5 | 2800 | 193.98 | 70.5 | 35 | 109 | 971.8 | 126.7 | 183.8 | 196.4 | 8.2 | 184.7 | 276.4 | 299.7 | 2535.9 | 4.8047 | 2.2581
SWRI | SWRI LWO 92-10 | 15.2833 | 94.99 | 50.1 | 24.5 | 90.4 | 2800 | 193.98 | 70.52 | 35 | 108.9 | 971 | 126.7 | 183.7 | 196.3 | 8.3 | 188.4 | 276.6 | 299.8 | 2532.2 | 4.8047 | 2.2581
SWRI | SWRI LWO 92-10 | 15.3 | 94.99 | 50.1 | 24.4 | 90.4 | 2800 | 193.97 | 70.44 | 34.9 | 108.9 | 970.4 | 126.7 | 183.7 | 196.3 | 8.3 | 183.2 | 276.6 | 299.9 | 2531 | 4.8047 | 2.2581
SWRI | SWRI LWO 92-10 | 15.3167 | 94.98 | 50.1 | 24.5 | 90.5 | 2800 | 194.06 | 70.43 | 35 | 108.9 | 971 | 126.6 | 183.7 | 196.4 | 8 | 187.1 | 275.8 | 299.1 | 2521.4 | 4.8047 | 2.2581
SWRI | SWRI LWO 92-10 | 15.3333 | 94.98 | 50.1 | 24.6 | 90.6 | 2800 | 193.99 | 70.58 | 35 | 108.9 | 970.6 | 126.6 | 183.7 | 196.3 | 8.2 | 182.6 | 275.9 | 299.2 | 2519.7 | 4.8047 | 2.2581
SWRI | SWRI LWO 92-10 | 15.35 | 94.99 | 50.1 | 24.7 | 90.6 | 2800 | 194.03 | 70.42 | 35.1 | 109 | 971 | 126.8 | 183.8 | 196.4 | 8 | 180.6 | 275.9 | 299.2 | 2530 | 4.8281 | 2.2581
SWRI | SWRI LWO 92-10 | 15.3667 | 94.98 | 50.2 | 24.8 | 90.6 | 2800 | 194.04 | 70.57 | 35.1 | 109 | 970.7 | 126.8 | 183.8 | 196.4 | 8.4 | 187.6 | 276.4 | 299.7 | 2524.5 | 4.8047 | 2.2581
SWRI | SWRI LWO 92-10 | 15.3833 | 94.98 | 50.2 | 24.9 | 90.5 | 2800 | 194.03 | 70.54 | 35.1 | 109 | 970.4 | 126.7 | 183.7 | 196.3 | 8.1 | 178.6 | 276.3 | 299.5 | 2523.5 | 4.8047 | 2.2581
SWRI | SWRI LWO 92-10 | 15.4 | 94.98 | 50.3 | 24.9 | 90.4 | 2800 | 193.98 | 70.46 | 35.1 | 108.9 | 970.9 | 126.7 | 183.8 | 196.4 | 8.3 | 183.2 | 276.6 | 299.9 | 2514.2 | 4.8047 | 2.2581
SWRI | SWRI LWO 92-10 | 15.4167 | 94.99 | 50.3 | 24.8 | 90.3 | 2800 | 194.02 | 70.49 | 35.1 | 109 | 971.1 | 126.7 | 183.8 | 196.4 | 8.1 | 184.4 | 276.1 | 299.3 | 2505.4 | 4.8047 | 2.2581
SWRI | SWRI LWO 92-10 | 15.4333 | 94.99 | 50.3 | 24.9 | 90.4 | 2800 | 194.06 | 70.45 | 35.1 | 108.9 | 970.8 | 126.7 | 183.8 | 196.4 | 8.1 | 184 | 275.7 | 299 | 2503.4 | 4.8047 | 2.2581
SWRI | SWRI LWO 92-10 | 15.45 | 94.99 | 50.2 | 24.8 | 90.6 | 2800 | 193.95 | 70.47 | 35.1 | 108.9 | 971.2 | 126.8 | 183.7 | 196.3 | 8.3 | 185.7 | 276.2 | 299.5 | 2511.7 | 4.8047 | 2.2581
SWRI | SWRI LWO 92-10 | 15.4667 | 94.99 | 50.3 | 24.9 | 90.6 | 2800 | 194.05 | 70.44 | 35 | 109 | 970.9 | 126.7 | 183.8 | 196.4 | 8 | 181.1 | 276 | 299.3 | 2492.2 | 4.8047 | 2.2581
SWRI | SWRI LWO 92-10 | 15.4833 | 95 | 50.2 | 25 | 90.6 | 2800 | 194.02 | 70.48 | 35.1 | 109 | 970.6 | 126.8 | 183.7 | 196.3 | 8.2 | 186.5 | 276.1 | 299.4 | 2507.5 | 4.8047 | 2.2581
SWRI | SWRI LWO 92-10 | 15.5 | 95 | 50.3 | 25 | 90.5 | 2800 | 194 | 70.47 | 35 | 109 | 970.4 | 126.9 | 183.7 | 196.3 | 8.4 | 187.7 | 276.4 | 299.7 | 2511.6 | 4.8047 | 2.2581
SWRI | SWRI LWO 92-10 | 15.5167 | 94.99 | 50.3 | 25 | 90.4 | 2800 | 193.86 | 70.47 | 35.1 | 109.1 | 970.5 | 126.8 | 183.5 | 196.1 | 8.2 | 185.1 | 276.1 | 299.4 | 2498.8 | 4.8047 | 2.2581
SWRI | SWRI LWO 92-10 | 15.5333 | 94.98 | 50.3 | 25.1 | 90.3 | 2800 | 193.98 | 70.48 | 35.1 | 109 | 971.1 | 126.8 | 183.7 | 196.3 | 8.2 | 184.4 | 276 | 299.3 | 2505.6 | 4.8047 | 2.2581
SWRI | SWRI LWO 92-10 | 15.55 | 94.98 | 50.3 | 25.2 | 90.4 | 2800 | 194.04 | 70.58 | 35 | 109 | 970.9 | 126.8 | 183.7 | 196.3 | 8.2 | 180.9 | 276 | 299.3 | 2484.8 | 4.8047 | 2.2581
SWRI | SWRI LWO 92-10 | 15.5667 | 94.99 | 50.3 | 25.1 | 90.6 | 2800 | 193.91 | 70.5 | 35 | 109 | 971.1 | 126.8 | 183.6 | 196.2 | 8.3 | 184.8 | 275.9 | 299.3 | 2497.4 | 4.8047 | 2.2581
SWRI | SWRI LWO 92-10 | 15.5833 | 94.99 | 50.3 | 25.1 | 90.7 | 2800 | 194.04 | 70.47 | 35 | 109 | 971.2 | 126.8 | 183.9 | 196.5 | 8.3 | 186.3 | 276.1 | 299.4 | 2501.2 | 4.8047 | 2.2581
SWRI | SWRI LWO 92-10 | 15.6 | 94.99 | 50.3 | 25.1 | 90.6 | 2800 | 193.94 | 70.47 | 35 | 109 | 970.5 | 126.8 | 183.6 | 196.3 | 8.2 | 181.1 | 276.1 | 299.4 | 2506.2 | 4.8047 | 2.2581
SWRI | SWRI LWO 92-10 | 15.6167 | 94.99 | 50.3 | 25.2 | 90.4 | 2800 | 194.04 | 70.51 | 35.1 | 109.1 | 970.8 | 126.8 | 183.8 | 196.4 | 8.1 | 184.5 | 275.6 | 298.9 | 2502.9 | 4.8047 | 2.2581
SWRI | SWRI LWO 92-10 | 15.6333 | 94.99 | 50.3 | 25.2 | 90.3 | 2800 | 194.05 | 70.48 | 35.1 | 109 | 970.9 | 126.9 | 183.8 | 196.5 | 7.9 | 185.2 | 275.9 | 299.2 | 2501.1 | 4.8047 | 2.2581
SWRI | SWRI LWO 92-10 | 15.65 | 94.98 | 50.2 | 25.2 | 90.4 | 2800 | 194.04 | 70.49 | 35 | 109.1 | 970.3 | 126.8 | 183.8 | 196.4 | 8 | 180.8 | 275.9 | 299.2 | 2496.2 | 4.8047 | 2.2581
SWRI | SWRI LWO 92-10 | 15.6667 | 94.98 | 50.1 | 25.3 | 90.6 | 2800 | 194 | 70.6 | 35.1 | 109.1 | 970.5 | 126.8 | 183.6 | 196.3 | 8.2 | 183.1 | 276 | 299.3 | 2495.8 | 4.8047 | 2.2581
SWRI | SWRI LWO 92-10 | 15.6833 | 94.99 | 49.9 | 25.3 | 90.7 | 2800 | 194.03 | 70.46 | 35.1 | 109.1 | 970.6 | 126.9 | 183.8 | 196.4 | 8.2 | 187.2 | 276 | 299.3 | 2491.1 | 4.8047 | 2.2581
SWRI | SWRI LWO 92-10 | 15.7 | 94.99 | 50 | 25.6 | 90.5 | 2800 | 194.03 | 70.46 | 35.1 | 109.2 | 970.8 | 126.9 | 183.8 | 196.5 | 8.1 | 189.1 | 275.6 | 299 | 2490.5 | 4.8047 | 2.2483
SWRI | SWRI LWO 92-10 | 15.7167 | 94.98 | 49.9 | 25.6 | 90.3 | 2800 | 193.99 | 70.58 | 35 | 109.1 | 970.4 | 127 | 183.7 | 196.4 | 8.1 | 180.4 | 275.5 | 298.8 | 2507.6 | 4.8047 | 2.2581
SWRI | SWRI LWO 92-10 | 15.7333 | 94.99 | 49.9 | 25.5 | 90.3 | 2800 | 193.96 | 70.5 | 35 | 109.1 | 969.9 | 126.8 | 183.7 | 196.4 | 8.1 | 187.8 | 275.8 | 299.1 | 2492.1 | 4.8047 | 2.2581
SWRI | SWRI LWO 92-10 | 15.75 | 94.99 | 50 | 25.6 | 90.6 | 2800 | 194.01 | 70.47 | 35 | 109.1 | 970.6 | 126.9 | 183.8 | 196.5 | 8.3 | 187.9 | 276 | 299.3 | 2507.2 | 4.8047 | 2.2581
SWRI | SWRI LWO 92-10 | 15.7667 | 95 | 49.9 | 25.5 | 90.6 | 2800 | 193.98 | 70.48 | 35 | 109.1 | 970 | 127 | 183.8 | 196.5 | 8.4 | 186.6 | 276.3 | 299.6 | 2507.5 | 4.8047 | 2.2581
SWRI | SWRI LWO 92-10 | 15.7833 | 94.99 | 49.9 | 25.5 | 90.6 | 2800 | 194.05 | 70.46 | 34.9 | 109.1 | 970.7 | 126.9 | 183.8 | 196.4 | 8 | 184.8 | 275.5 | 298.8 | 2500.6 | 4.8047 | 2.2581
SWRI | SWRI LWO 92-10 | 15.8 | 94.99 | 49.9 | 25.4 | 90.4 | 2800 | 193.96 | 70.57 | 34.9 | 109.1 | 971 | 126.8 | 183.8 | 196.4 | 8.1 | 185 | 275.7 | 299 | 2517.2 | 4.8047 | 2.2581
SWRI | SWRI LWO 92-10 | 15.8167 | 95 | 49.9 | 25.6 | 90.4 | 2800 | 193.97 | 70.54 | 34.9 | 109.1 | 969.9 | 126.8 | 183.7 | 196.4 | 8.1 | 187.7 | 275.9 | 299.2 | 2524.8 | 4.8047 | 2.2581
SWRI | SWRI LWO 92-10 | 15.8333 | 94.99 | 50 | 25.7 | 90.4 | 2800 | 194.03 | 70.53 | 34.9 | 109.1 | 970.2 | 126.8 | 183.8 | 196.5 | 8.2 | 183.4 | 275.8 | 299.1 | 2525.5 | 4.8047 | 2.2581
SWRI | SWRI LWO 92-10 | 15.85 | 94.99 | 50 | 25.8 | 90.5 | 2800 | 193.92 | 70.55 | 34.9 | 109 | 970.7 | 126.7 | 183.7 | 196.4 | 8.1 | 186.5 | 276 | 299.3 | 2537.4 | 4.8281 | 2.2581
SWRI | SWRI LWO 92-10 | 15.8667 | 94.98 | 50 | 25.8 | 90.6 | 2800 | 193.96 | 70.49 | 35 | 109.1 | 970.5 | 126.8 | 183.8 | 196.4 | 8.1 | 183 | 275.8 | 299 | 2538.7 | 4.8047 | 2.2581
SWRI | SWRI LWO 92-10 | 15.8833 | 94.98 | 50 | 25.8 | 90.6 | 2800 | 194 | 70.47 | 35 | 109 | 970.7 | 126.8 | 183.8 | 196.5 | 8.1 | 179.7 | 275.8 | 299 | 2536.5 | 4.8047 | 2.2581
SWRI | SWRI LWO 92-10 | 15.9 | 94.99 | 50 | 25.8 | 90.5 | 2800 | 193.96 | 70.5 | 35 | 109 | 970.3 | 126.9 | 183.8 | 196.4 | 8.1 | 184.2 | 275.6 | 298.8 | 2542.1 | 4.8047 | 2.2581
SWRI | SWRI LWO 92-10 | 15.9167 | 94.99 | 50.1 | 25.9 | 90.4 | 2800 | 194.06 | 70.46 | 35 | 109.1 | 971.1 | 126.8 | 183.9 | 196.6 | 8.4 | 185.9 | 275.8 | 299.1 | 2544.3 | 4.8281 | 2.2581
SWRI | SWRI LWO 92-10 | 15.9333 | 94.99 | 50.1 | 25.7 | 90.4 | 2800 | 193.96 | 70.52 | 35.1 | 109 | 970.6 | 126.7 | 183.7 | 196.4 | 8.3 | 184.9 | 276.3 | 299.6 | 2547.2 | 4.8047 | 2.2581
SWRI | SWRI LWO 92-10 | 15.95 | 95 | 50 | 25.5 | 90.4 | 2800 | 193.99 | 70.54 | 35.1 | 109 | 970.5 | 126.8 | 183.8 | 196.4 | 8.3 | 186.4 | 276.2 | 299.4 | 2543.7 | 4.8047 | 2.2581
SWRI | SWRI LWO 92-10 | 15.9667 | 95 | 50 | 25.5 | 90.5 | 2800 | 194.05 | 70.47 | 35.1 | 109.1 | 970.8 | 126.8 | 183.8 | 196.5 | 8.1 | 179.8 | 275.9 | 299.1 | 2536.6 | 4.8047 | 2.2581
SWRI | SWRI LWO 92-10 | 15.9833 | 95 | 50 | 25.5 | 90.4 | 2800 | 193.98 | 70.54 | 35 | 109 | 970.2 | 126.8 | 183.8 | 196.5 | 8.1 | 184.5 | 275.7 | 299 | 2542.6 | 4.8047 | 2.2581
SWRI | SWRI LWO 92-10 | 16 | 95 | 50 | 25.4 | 90.5 | 2800 | 194.01 | 70.53 | 35 | 109 | 970.9 | 126.8 | 183.8 | 196.5 | 8.1 | 186.4 | 275.7 | 299 | 2536.1 | 4.8047 | 2.2581
SWRI | SWRI LWO 92-10 | 16.0167 | 95.01 | 50.1 | 25.4 | 90.6 | 2800 | 194.05 | 70.46 | 35.1 | 109 | 970.5 | 126.7 | 183.8 | 196.4 | 8.4 | 185.9 | 276.4 | 299.6 | 2537.9 | 4.8047 | 2.2581
SWRI | SWRI LWO 92-10 | 16.0333 | 95.01 | 50.1 | 25.4 | 90.7 | 2800 | 194.04 | 70.48 | 35.1 | 109.1 | 970.7 | 126.8 | 183.8 | 196.5 | 8.2 | 179.7 | 276.2 | 299.4 | 2527.1 | 4.8047 | 2.2581
SWRI | SWRI LWO 92-10 | 16.05 | 95 | 50 | 25.3 | 90.6 | 2800 | 193.93 | 70.48 | 35.1 | 109.1 | 970.1 | 126.9 | 183.6 | 196.3 | 8.2 | 181.3 | 276.1 | 299.3 | 2537.9 | 4.8281 | 2.2581
SWRI | SWRI LWO 92-10 | 16.0667 | 95.01 | 50 | 25.4 | 90.5 | 2800 | 194.1 | 70.49 | 35 | 109 | 971.2 | 126.9 | 183.9 | 196.6 | 8.2 | 189.1 | 276.2 | 299.5 | 2547.7 | 4.8047 | 2.2581
SWRI | SWRI LWO 92-10 | 16.0833 | 95.01 | 50 | 25.4 | 90.4 | 2800 | 193.95 | 70.48 | 35 | 109 | 970.7 | 126.8 | 183.7 | 196.4 | 8.3 | 185.7 | 276.1 | 299.3 | 2530.8 | 4.8047 | 2.2581
SWRI | SWRI LWO 92-10 | 16.1 | 95 | 50 | 25.5 | 90.4 | 2800 | 194.05 | 70.49 | 35 | 109 | 971.4 | 126.6 | 183.9 | 196.6 | 8.3 | 189.9 | 275.9 | 299.1 | 2539.7 | 4.8047 | 2.2581
SWRI | SWRI LWO 92-10 | 16.1167 | 95.02 | 50 | 25.5 | 90.4 | 2800 | 193.97 | 70.65 | 35 | 108.9 | 971.2 | 126.6 | 183.7 | 196.4 | 8.1 | 183.5 | 276 | 299.2 | 2528.1 | 4.8047 | 2.2581
SWRI | SWRI LWO 92-10 | 16.1333 | 95.01 | 50 | 25.4 | 90.5 | 2800 | 194.01 | 70.46 | 35 | 109 | 971.1 | 126.7 | 183.7 | 196.4 | 8.2 | 181.9 | 276.3 | 299.4 | 2541.3 | 4.8047 | 2.2581
SWRI | SWRI LWO 92-10 | 16.15 | 95 | 49.9 | 25.3 | 90.6 | 2800 | 193.96 | 70.47 | 35 | 109 | 971.1 | 126.7 | 183.8 | 196.4 | 8.1 | 182.8 | 276.2 | 299.4 | 2532.6 | 4.8047 | 2.2581
SWRI | SWRI LWO 92-10 | 16.1667 | 95.02 | 50 | 25.3 | 90.6 | 2800 | 193.97 | 70.61 | 35.1 | 109.1 | 970.8 | 126.9 | 183.7 | 196.4 | 8.1 | 183.2 | 275.6 | 299 | 2550.8 | 4.8047 | 2.2581
SWRI | SWRI LWO 92-10 | 16.1833 | 95.02 | 50 | 25.2 | 90.6 | 2800 | 194.06 | 70.47 | 35 | 109.1 | 970.5 | 126.8 | 183.8 | 196.5 | 8 | 185 | 275.8 | 299.1 | 2527.2 | 4.8047 | 2.2581
SWRI | SWRI LWO 92-10 | 16.2 | 95 | 49.9 | 25.4 | 90.5 | 2800 | 194.05 | 70.5 | 35 | 109.1 | 970.7 | 126.8 | 183.8 | 196.4 | 8.2 | 186.7 | 276.2 | 299.4 | 2516.4 | 4.8047 | 2.2581
SWRI | SWRI LWO 92-10 | 16.2167 | 95 | 49.9 | 25.4 | 90.4 | 2800 | 194.04 | 70.51 | 35.1 | 109 | 971 | 126.7 | 183.8 | 196.5 | 8.3 | 184.7 | 276.5 | 299.7 | 2529.7 | 4.8047 | 2.2581
SWRI | SWRI LWO 92-10 | 16.2333 | 95 | 50 | 25.4 | 90.5 | 2800 | 193.99 | 70.46 | 35.1 | 109 | 970.8 | 126.9 | 183.7 | 196.3 | 8.1 | 180.4 | 276.1 | 299.4 | 2533.2 | 4.8047 | 2.2581
SWRI | SWRI LWO 92-10 | 16.25 | 95 | 50 | 25.4 | 90.4 | 2800 | 194.08 | 70.5 | 35.1 | 109 | 971.3 | 126.8 | 183.8 | 196.5 | 8 | 181.1 | 276 | 299.3 | 2532.4 | 4.8047 | 2.2581
SWRI | SWRI LWO 92-10 | 16.2667 | 95.01 | 50 | 25.4 | 90.4 | 2800 | 194.03 | 70.5 | 35.1 | 109 | 971.6 | 126.8 | 183.8 | 196.5 | 8.1 | 185.5 | 275.9 | 299.2 | 2525.2 | 4.8047 | 2.2581
SWRI | SWRI LWO 92-10 | 16.2833 | 95.01 | 49.9 | 25.2 | 90.4 | 2800 | 193.97 | 70.51 | 35.1 | 108.9 | 970.8 | 126.8 | 183.7 | 196.3 | 8.3 | 183.9 | 276.1 | 299.3 | 2517.3 | 4.8047 | 2.2581
SWRI | SWRI LWO 92-10 | 16.3 | 95.01 | 49.9 | 25.2 | 90.6 | 2800 | 194.02 | 70.47 | 35.1 | 108.9 | 970.9 | 126.8 | 183.7 | 196.3 | 8.3 | 186.9 | 276.2 | 299.5 | 2509 | 4.8047 | 2.2581
SWRI | SWRI LWO 92-10 | 16.3167 | 95.02 | 49.9 | 25.1 | 90.6 | 2800 | 193.99 | 70.48 | 35 | 108.9 | 971.8 | 126.8 | 183.7 | 196.3 | 8 | 185 | 275.9 | 299.2 | 2518.9 | 4.8047 | 2.2581
SWRI | SWRI LWO 92-10 | 16.3333 | 95.01 | 49.9 | 25.1 | 90.6 | 2800 | 193.99 | 70.47 | 35.1 | 109 | 970.8 | 126.7 | 183.8 | 196.4 | 8.1 | 186.9 | 275.9 | 299.2 | 2512.1 | 4.8047 | 2.2581
SWRI | SWRI LWO 92-10 | 16.35 | 95.02 | 49.9 | 25.2 | 90.5 | 2800 | 193.95 | 70.49 | 35.1 | 108.9 | 970.7 | 126.7 | 183.6 | 196.3 | 8.2 | 183.9 | 276.1 | 299.3 | 2517.7 | 4.8047 | 2.2581
SWRI | SWRI LWO 92-10 | 16.3667 | 95.02 | 49.9 | 25.3 | 90.4 | 2800 | 194.02 | 70.45 | 35.1 | 109 | 971 | 126.7 | 183.8 | 196.4 | 8 | 183.6 | 275.8 | 299 | 2531.9 | 4.8047 | 2.2581
SWRI | SWRI LWO 92-10 | 16.3833 | 95.03 | 50 | 25.3 | 90.4 | 2800 | 194.06 | 70.5 | 35.1 | 109 | 971.7 | 126.8 | 183.8 | 196.5 | 8 | 179.4 | 275.9 | 299.1 | 2523.1 | 4.8047 | 2.2581
SWRI | SWRI LWO 92-10 | 16.4 | 95.04 | 50 | 25.2 | 90.4 | 2800 | 193.99 | 70.56 | 35.1 | 108.9 | 970.7 | 126.8 | 183.7 | 196.3 | 8 | 180.9 | 276.1 | 299.3 | 2511.9 | 4.8047 | 2.2581
SWRI | SWRI LWO 92-10 | 16.4167 | 95.03 | 50 | 24.9 | 90.4 | 2800 | 194.04 | 70.46 | 35.1 | 108.9 | 971.5 | 126.8 | 183.7 | 196.4 | 8.2 | 189.1 | 276.2 | 299.5 | 2516.6 | 4.8047 | 2.2581
SWRI | SWRI LWO 92-10 | 16.4333 | 95.05 | 50 | 24.9 | 90.5 | 2800 | 194.01 | 70.44 | 35.1 | 109 | 970.7 | 126.8 | 183.7 | 196.3 | 8.1 | 181.4 | 276.3 | 299.6 | 2494.4 | 4.8047 | 2.2581
SWRI | SWRI LWO 92-10 | 16.45 | 95.07 | 50 | 24.8 | 90.6 | 2800 | 193.96 | 70.42 | 35.2 | 109 | 970.5 | 126.8 | 183.6 | 196.3 | 8 | 184 | 276.1 | 299.4 | 2477 | 4.8047 | 2.2581
SWRI | SWRI LWO 92-10 | 16.4667 | 95.07 | 49.9 | 24.8 | 90.5 | 2800 | 193.96 | 70.49 | 35.1 | 108.9 | 971.1 | 126.8 | 183.7 | 196.3 | 8 | 183.7 | 275.9 | 299.1 | 2541.8 | 4.8047 | 2.2581
SWRI | SWRI LWO 92-10 | 16.4833 | 94.73 | 45 | 24 | 90.3 | 2800 | 193.88 | 71.56 | 34.3 | 107.3 | 987.2 | 124.1 | 186.6 | 199.6 | 9.2 | 192.6 | 281.5 | 304.9 | 2196.9 | 4.8516 | 2.2581
SWRI | SWRI LWO 92-10 | 16.5 | 94.9 | 44.8 | 24.2 | 90.6 | 2800 | 193.85 | 71.15 | 34.6 | 108.7 | 984.7 | 125.3 | 186.1 | 199.2 | 9 | 189.7 | 279.7 | 303.1 | 2211.7 | 4.8047 | 2.2581
SWRI | SWRI LWO 92-10 | 16.5167 | 94.96 | 44.8 | 24.3 | 90.6 | 2800 | 193.88 | 70.94 | 34.8 | 109.6 | 983.2 | 126.3 | 185.8 | 198.8 | 9.1 | 192.4 | 278.8 | 302.1 | 2236.2 | 4.8516 | 2.2581
SWRI | SWRI LWO 92-10 | 16.5333 | 94.99 | 45.2 | 24.4 | 90.5 | 2800 | 193.81 | 70.79 | 34.9 | 109.9 | 981.4 | 126.7 | 185.5 | 198.6 | 8.9 | 195.7 | 278 | 301.4 | 2267.1 | 4.8047 | 2.2581
SWRI | SWRI LWO 92-10 | 16.55 | 95.01 | 46 | 24.5 | 90.4 | 2800 | 193.8 | 70.76 | 35 | 109.6 | 980.5 | 126.9 | 185.3 | 198.2 | 8.9 | 192.7 | 278.1 | 301.6 | 2277.4 | 4.8047 | 2.2581
SWRI | SWRI LWO 92-10 | 16.5667 | 95.02 | 46.9 | 24.7 | 90.4 | 2800 | 193.83 | 70.69 | 35.1 | 109.3 | 979.4 | 126.7 | 185 | 197.9 | 8.8 | 192.3 | 278.1 | 301.5 | 2296.1 | 4.8047 | 2.263
SWRI | SWRI LWO 92-10 | 16.5833 | 95.04 | 47.8 | 25.1 | 90.5 | 2800 | 193.9 | 70.64 | 35.1 | 109.1 | 978.5 | 126.6 | 184.9 | 197.7 | 8.8 | 189.3 | 278.4 | 301.7 | 2293.3 | 4.8047 | 2.2581
SWRI | SWRI LWO 92-10 | 16.6 | 95.04 | 48.6 | 25.2 | 90.6 | 2800 | 193.89 | 70.52 | 35.2 | 109 | 977.4 | 126.7 | 184.7 | 197.5 | 8.8 | 193.1 | 278.4 | 301.8 | 2288.3 | 4.8516 | 2.2581
SWRI | SWRI LWO 92-10 | 16.6167 | 95.05 | 49.2 | 25.3 | 90.6 | 2800 | 193.95 | 70.55 | 35.2 | 109 | 977.5 | 126.6 | 184.9 | 197.5 | 8.8 | 195.7 | 278 | 301.5 | 2293.9 | 4.8047 | 2.2581
SWRI | SWRI LWO 92-10 | 16.6333 | 95.05 | 49.6 | 25.4 | 90.5 | 2800 | 193.89 | 70.53 | 35.2 | 109.1 | 976.8 | 126.7 | 184.7 | 197.3 | 8.8 | 194.6 | 278.2 | 301.6 | 2287.5 | 4.8047 | 2.2581
SWRI | SWRI LWO 92-10 | 16.65 | 95.05 | 49.9 | 25.7 | 90.4 | 2800 | 193.95 | 70.53 | 35.3 | 109.1 | 977 | 126.6 | 184.7 | 197.4 | 8.9 | 194.7 | 277.8 | 301.3 | 2305.6 | 4.8047 | 2.2581
SWRI | SWRI LWO 92-10 | 16.6667 | 95.03 | 50 | 25.8 | 90.5 | 2800 | 194 | 70.55 | 35.3 | 109 | 977.2 | 126.8 | 184.9 | 197.6 | 8.8 | 193.4 | 278 | 301.4 | 2317.8 | 4.8047 | 2.2581
SWRI | SWRI LWO 92-10 | 16.6833 | 95.05 | 50.1 | 26 | 90.5 | 2800 | 193.96 | 70.55 | 35.3 | 109.1 | 976 | 126.8 | 184.7 | 197.4 | 9 | 195.2 | 278.2 | 301.6 | 2307.2 | 4.8047 | 2.2581
SWRI | SWRI LWO 92-10 | 16.7 | 95.05 | 50.2 | 26 | 90.5 | 2800 | 194.05 | 70.51 | 35.3 | 109.1 | 975.6 | 126.7 | 184.8 | 197.4 | 8.7 | 191 | 277.7 | 301.1 | 2321.6 | 4.8047 | 2.2581
SWRI | SWRI LWO 92-10 | 16.7167 | 95.03 | 50.3 | 26.3 | 90.5 | 2800 | 194.01 | 70.5 | 35.3 | 109.1 | 975.7 | 126.8 | 184.7 | 197.4 | 8.8 | 191.7 | 277.8 | 301.2 | 2342.4 | 4.8281 | 2.2581
SWRI | SWRI LWO 92-10 | 16.7333 | 95.04 | 50.4 | 26.4 | 90.5 | 2800 | 194.07 | 70.53 | 35.3 | 109 | 975.5 | 126.8 | 184.7 | 197.4 | 8.7 | 194 | 277.8 | 301.3 | 2349.6 | 4.8047 | 2.263
SWRI | SWRI LWO 92-10 | 16.75 | 95.04 | 50.5 | 26.6 | 90.5 | 2800 | 193.96 | 70.43 | 35.3 | 109 | 974.7 | 126.8 | 184.7 | 197.4 | 8.7 | 193.3 | 277.7 | 301.1 | 2359.5 | 4.8047 | 2.263
SWRI | SWRI LWO 92-10 | 16.7667 | 95.03 | 50.6 | 26.7 | 90.6 | 2800 | 194 | 70.45 | 35.3 | 109 | 975 | 126.8 | 184.7 | 197.4 | 8.7 | 192.1 | 277.7 | 301.1 | 2369.4 | 4.8047 | 2.2581
SWRI | SWRI LWO 92-10 | 16.7833 | 95.03 | 50.6 | 26.8 | 90.6 | 2800 | 194.09 | 70.46 | 35.3 | 108.8 | 974.8 | 126.6 | 184.8 | 197.5 | 8.5 | 190.3 | 277.3 | 300.8 | 2354.7 | 4.8281 | 2.2581
SWRI | SWRI LWO 92-10 | 16.8 | 95.03 | 50.6 | 26.9 | 90.4 | 2800 | 193.95 | 70.55 | 35.3 | 108.8 | 974.6 | 126.6 | 184.5 | 197.2 | 8.8 | 195 | 277.9 | 301.4 | 2364.1 | 4.8047 | 2.2581
SWRI | SWRI LWO 92-10 | 16.8167 | 95.04 | 50.6 | 27 | 90.4 | 2800 | 193.99 | 70.53 | 35.3 | 108.8 | 974.1 | 126.6 | 184.6 | 197.3 | 8.8 | 190.9 | 277.5 | 301.1 | 2356.8 | 4.8047 | 2.2581
SWRI | SWRI LWO 92-10 | 16.8333 | 95.05 | 50.6 | 26.7 | 90.3 | 2800 | 193.85 | 70.45 | 33.5 | 109 | 967.5 | 126.4 | 183.7 | 196.3 | 8.9 | 190.7 | 277.5 | 301 | 2373.9 | 4.8047 | 2.2581
SWRI | SWRI LWO 92-10 | 16.85 | 95.05 | 51.2 | 26.5 | 90.7 | 2800 | 194.11 | 69.77 | 34.6 | 109.2 | 971.7 | 126.7 | 184.2 | 196.8 | 8.7 | 190.5 | 277.3 | 300.8 | 2385.3 | 4.8281 | 2.2581
SWRI | SWRI LWO 92-10 | 16.8667 | 95.03 | 50.9 | 26.4 | 90.6 | 2800 | 194.12 | 70.18 | 35.1 | 109.1 | 972.6 | 126.9 | 184.5 | 197.1 | 8.7 | 190.5 | 277.2 | 300.7 | 2397.1 | 4.8047 | 2.2581
SWRI | SWRI LWO 92-10 | 16.8833 | 95.04 | 50.7 | 26.2 | 90.4 | 2800 | 194.09 | 70.33 | 35.2 | 108.9 | 974.6 | 126.7 | 184.5 | 197.2 | 8.7 | 191 | 277.5 | 301 | 2378.6 | 4.8047 | 2.2581
SWRI | SWRI LWO 92-10 | 16.9 | 95.03 | 50.5 | 25.9 | 90.4 | 2800 | 194.04 | 70.38 | 35.3 | 108.9 | 974.5 | 126.7 | 184.5 | 197.2 | 8.6 | 192.5 | 277.2 | 300.6 | 2373.6 | 4.8281 | 2.2581
SWRI | SWRI LWO 92-10 | 16.9167 | 95.03 | 50.5 | 25.8 | 90.4 | 2800 | 194.05 | 70.43 | 35.4 | 108.9 | 975.3 | 126.7 | 184.7 | 197.3 | 8.6 | 194.5 | 277.3 | 300.8 | 2393.4 | 4.8047 | 2.2581
SWRI | SWRI LWO 92-10 | 16.9333 | 95.02 | 50.4 | 25.8 | 90.6 | 2800 | 194.01 | 70.45 | 35.4 | 108.9 | 976 | 126.8 | 184.7 | 197.4 | 8.6 | 189.3 | 277.1 | 300.6 | 2388.5 | 4.8047 | 2.2581
SWRI | SWRI LWO 92-10 | 16.95 | 95.02 | 50.6 | 25.7 | 90.6 | 2800 | 194.09 | 70.49 | 35.4 | 109 | 975.4 | 126.8 | 184.8 | 197.5 | 8.6 | 188.4 | 276.9 | 300.4 | 2387.2 | 4.8281 | 2.2581
SWRI | SWRI LWO 92-10 | 16.9667 | 95.03 | 50.6 | 25.7 | 90.6 | 2800 | 194.09 | 70.48 | 35.3 | 109.1 | 975.3 | 126.9 | 184.8 | 197.5 | 8.7 | 190.3 | 276.9 | 300.3 | 2388.4 | 4.8047 | 2.2581
SWRI | SWRI LWO 92-10 | 16.9833 | 95.03 | 50.5 | 25.4 | 90.4 | 2800 | 194.05 | 70.53 | 35.3 | 109.1 | 975.6 | 126.8 | 184.9 | 197.5 | 8.6 | 190.8 | 276.8 | 300.3 | 2388.3 | 4.8047 | 2.2581
SWRI | SWRI LWO 92-10 | 17 | 95.03 | 50.5 | 25.3 | 90.4 | 2800 | 194.01 | 70.47 | 35.3 | 109 | 975.3 | 126.8 | 184.7 | 197.3 | 8.5 | 189.2 | 276.8 | 300.3 | 2403.9 | 4.8047 | 2.2581
SWRI | SWRI LWO 92-10 | 17.0167 | 95.02 | 50.5 | 25.3 | 90.5 | 2800 | 193.91 | 70.54 | 35.3 | 109.1 | 975.5 | 126.8 | 184.5 | 197.1 | 8.7 | 191.1 | 277.1 | 300.5 | 2414 | 4.8047 | 2.2581
SWRI | SWRI LWO 92-10 | 17.0333 | 95.03 | 50.5 | 25.3 | 90.6 | 2800 | 194.01 | 70.53 | 35.3 | 109.1 | 975.2 | 126.9 | 184.6 | 197.3 | 8.6 | 187.3 | 277.1 | 300.6 | 2404.6 | 4.8047 | 2.2581
SWRI | SWRI LWO 92-10 | 17.05 | 95.02 | 50.3 | 25.3 | 90.6 | 2800 | 194.05 | 70.46 | 35.3 | 109.1 | 975.1 | 126.7 | 184.6 | 197.3 | 8.8 | 194.2 | 277.1 | 300.6 | 2414.6 | 4.8047 | 2.2581
SWRI | SWRI LWO 92-10 | 17.0667 | 95.02 | 50.2 | 25.3 | 90.5 | 2800 | 194 | 70.56 | 35.3 | 109.1 | 975 | 126.8 | 184.5 | 197.2 | 8.6 | 189 | 276.8 | 300.3 | 2401.7 | 4.8047 | 2.263
SWRI | SWRI LWO 92-10 | 17.0833 | 95.02 | 50.1 | 25.5 | 90.4 | 2800 | 194.06 | 70.48 | 35.3 | 109.1 | 975.6 | 126.8 | 184.7 | 197.3 | 8.6 | 193.6 | 276.6 | 300.1 | 2401.4 | 4.8047 | 2.2581
SWRI | SWRI LWO 92-10 | 17.1 | 95.02 | 50.1 | 25.6 | 90.4 | 2800 | 194 | 70.57 | 35.3 | 109.1 | 975 | 126.9 | 184.5 | 197.1 | 8.6 | 191.6 | 276.5 | 300 | 2409.3 | 4.8047 | 2.2581
SWRI | SWRI LWO 92-10 | 17.1167 | 95.01 | 50.1 | 25.5 | 90.5 | 2800 | 194.02 | 70.45 | 35.3 | 109.1 | 975.1 | 126.7 | 184.7 | 197.3 | 8.4 | 190.7 | 276.2 | 299.7 | 2398.9 | 4.8047 | 2.2581
SWRI | SWRI LWO 92-10 | 17.1333 | 95.02 | 50.1 | 25.5 | 90.6 | 2800 | 193.98 | 70.48 | 35.3 | 109.1 | 974.9 | 126.8 | 184.5 | 197.2 | 8.5 | 191.2 | 276.5 | 300 | 2402.7 | 4.8047 | 2.2581
SWRI | SWRI LWO 92-10 | 17.15 | 95.03 | 50.1 | 25.4 | 90.6 | 2800 | 193.99 | 70.56 | 35.3 | 109 | 974.8 | 126.8 | 184.5 | 197.2 | 8.5 | 189.2 | 276.6 | 300.2 | 2412.6 | 4.8047 | 2.2581
SWRI | SWRI LWO 92-10 | 17.1667 | 95.02 | 50 | 25.2 | 90.6 | 2800 | 194.11 | 70.51 | 35.2 | 109 | 975 | 126.9 | 184.5 | 197.2 | 8.4 | 187.3 | 276.5 | 300 | 2411.3 | 4.8047 | 2.2581
SWRI | SWRI LWO 92-10 | 17.1833 | 95.02 | 50 | 25.3 | 90.5 | 2800 | 193.98 | 70.47 | 35.1 | 108.9 | 974.7 | 126.8 | 184.4 | 197.1 | 8.5 | 185.8 | 276.7 | 300.2 | 2386.9 | 4.8047 | 2.2581
SWRI | SWRI LWO 92-10 | 17.2 | 95.01 | 50 | 25.3 | 90.5 | 2800 | 193.99 | 70.51 | 35.2 | 108.9 | 974.7 | 126.6 | 184.5 | 197.2 | 8.4 | 183.9 | 276.6 | 300.2 | 2379.8 | 4.8047 | 2.2581
SWRI | SWRI LWO 92-10 | 17.2167 | 95.02 | 50 | 25.1 | 90.5 | 2800 | 194.13 | 70.42 | 35.2 | 108.9 | 974.5 | 126.5 | 184.5 | 197.2 | 8.8 | 191.5 | 277.1 | 300.7 | 2387.6 | 4.8047 | 2.2581
SWRI | SWRI LWO 92-10 | 17.2333 | 95.02 | 49.9 | 25.1 | 90.5 | 2800 | 194.02 | 70.43 | 35.2 | 108.9 | 974.6 | 126.7 | 184.4 | 197.1 | 8.5 | 190.5 | 277.1 | 300.6 | 2394.2 | 4.8047 | 2.2581
SWRI | SWRI LWO 92-10 | 17.25 | 95.02 | 49.9 | 25.1 | 90.5 | 2800 | 194.01 | 70.5 | 35.2 | 108.9 | 975.2 | 126.7 | 184.4 | 197.1 | 8.6 | 186.2 | 277 | 300.6 | 2385.2 | 4.8516 | 2.2581
SWRI | SWRI LWO 92-10 | 17.2667 | 95.01 | 49.9 | 25.1 | 90.5 | 2800 | 194.03 | 70.55 | 35.2 | 109 | 974.9 | 126.7 | 184.4 | 197 | 8.7 | 194.2 | 276.9 | 300.4 | 2387.9 | 4.8047 | 2.2581
SWRI | SWRI LWO 92-10 | 17.2833 | 95.01 | 50 | 25.2 | 90.5 | 2800 | 194.04 | 70.46 | 35.2 | 109 | 975.1 | 126.6 | 184.4 | 197.1 | 8.6 | 184.8 | 276.7 | 300.3 | 2389.7 | 4.8047 | 2.2581
SWRI | SWRI LWO 92-10 | 17.3 | 95 | 50 | 25.1 | 90.6 | 2800 | 193.98 | 70.54 | 35.2 | 109 | 974.5 | 126.6 | 184.4 | 197.1 | 8.5 | 192.1 | 276.6 | 300.1 | 2382.5 | 4.8047 | 2.2581
SWRI | SWRI LWO 92-10 | 17.3167 | 95.01 | 50 | 25.3 | 90.5 | 2800 | 194.06 | 70.44 | 35.2 | 109 | 974.3 | 126.7 | 184.4 | 197.1 | 8.5 | 192.5 | 276.4 | 300 | 2378 | 4.8047 | 2.2581
SWRI | SWRI LWO 92-10 | 17.3333 | 95.01 | 50 | 25.1 | 90.5 | 2800 | 193.97 | 70.53 | 35.1 | 108.9 | 974.6 | 126.7 | 184.3 | 197 | 8.6 | 184.2 | 276.6 | 300.1 | 2365.6 | 4.8047 | 2.2581
SWRI | SWRI LWO 92-10 | 17.35 | 94.99 | 50 | 25.1 | 90.5 | 2800 | 193.99 | 70.45 | 35.2 | 109 | 974.5 | 126.7 | 184.4 | 197.1 | 8.6 | 191.5 | 276.8 | 300.4 | 2376.6 | 4.8047 | 2.2581
SWRI | SWRI LWO 92-10 | 17.3667 | 95 | 50 | 25 | 90.5 | 2800 | 194.01 | 70.49 | 35.1 | 109 | 974.9 | 126.6 | 184.3 | 197 | 8.7 | 191.9 | 276.6 | 300.1 | 2383.2 | 4.8047 | 2.2581
SWRI | SWRI LWO 92-10 | 17.3833 | 95 | 50 | 25 | 90.5 | 2800 | 194 | 70.49 | 35.2 | 109 | 975 | 126.7 | 184.3 | 197 | 8.6 | 186.4 | 276.5 | 300.1 | 2387.2 | 4.8047 | 2.2581
SWRI | SWRI LWO 92-10 | 17.4 | 95.01 | 50 | 25 | 90.5 | 2800 | 194.03 | 70.51 | 35.2 | 109.1 | 975 | 126.7 | 184.3 | 196.9 | 8.6 | 190.2 | 276.5 | 300.1 | 2386.4 | 4.8047 | 2.2581
SWRI | SWRI LWO 92-10 | 17.4167 | 95 | 50 | 25 | 90.5 | 2800 | 194.07 | 70.49 | 35.2 | 109 | 974.5 | 126.8 | 184.3 | 197 | 8.7 | 193.1 | 276.8 | 300.4 | 2394 | 4.8047 | 2.2581
SWRI | SWRI LWO 92-10 | 17.4333 | 94.99 | 48.4 | 25 | 90.5 | 2800 | 194.08 | 70.54 | 35.2 | 109 | 975.2 | 126.5 | 184.2 | 196.9 | 8.7 | 193.5 | 277 | 300.6 | 2391.1 | 4.8047 | 2.2581
SWRI | SWRI LWO 92-10 | 17.45 | 94.98 | 48 | 24.9 | 90.4 | 2800 | 194.09 | 70.49 | 35.1 | 109 | 975.6 | 126.5 | 184.4 | 197.1 | 8.5 | 190.2 | 276.8 | 300.3 | 2372.1 | 4.8047 | 2.2483
SWRI | SWRI LWO 92-10 | 17.4667 | 94.98 | 48 | 25 | 90.5 | 2800 | 193.96 | 70.56 | 35.1 | 108.9 | 974.8 | 126.7 | 184 | 196.8 | 8.7 | 193.1 | 277 | 300.5 | 2358.3 | 4.8047 | 2.2581
SWRI | SWRI LWO 92-10 | 17.4833 | 94.97 | 48.1 | 24.9 | 90.5 | 2800 | 194.04 | 70.43 | 35 | 108.8 | 975.1 | 126.5 | 184.3 | 197 | 8.7 | 189.8 | 277.2 | 300.8 | 2370.4 | 4.8281 | 2.2581
SWRI | SWRI LWO 92-10 | 17.5 | 94.99 | 48.6 | 24.9 | 90.6 | 2800 | 193.87 | 70.61 | 35 | 108.9 | 974.5 | 126.7 | 184.1 | 196.9 | 8.5 | 190.4 | 276.6 | 300.2 | 2369.3 | 4.8047 | 2.2581
SWRI | SWRI LWO 92-10 | 17.5167 | 94.98 | 49.1 | 24.8 | 90.6 | 2800 | 193.93 | 70.42 | 35 | 109 | 975 | 126.6 | 184.1 | 196.8 | 8.4 | 190.1 | 276.6 | 300.2 | 2364.8 | 4.8047 | 2.2581
SWRI | SWRI LWO 92-10 | 17.5333 | 95 | 49.4 | 24.8 | 90.5 | 2800 | 194 | 70.52 | 35 | 108.9 | 975 | 126.6 | 184.2 | 197 | 8.5 | 193.2 | 276.4 | 300.1 | 2353.6 | 4.8047 | 2.2581
SWRI | SWRI LWO 92-10 | 17.55 | 94.99 | 49.6 | 24.8 | 90.5 | 2800 | 194.03 | 70.46 | 35 | 109 | 974.7 | 126.7 | 184.3 | 197 | 8.6 | 192.5 | 276.8 | 300.4 | 2363.8 | 4.8047 | 2.2581
SWRI | SWRI LWO 92-10 | 17.5667 | 95.01 | 49.7 | 24.9 | 90.5 | 2800 | 194.04 | 70.47 | 35.1 | 109 | 974.8 | 126.8 | 184.4 | 197 | 8.6 | 193.3 | 276.8 | 300.4 | 2372.3 | 4.8047 | 2.2581
SWRI | SWRI LWO 92-10 | 17.5833 | 95 | 49.9 | 24.9 | 90.5 | 2800 | 194.02 | 70.49 | 35 | 109 | 975.4 | 126.7 | 184.4 | 197 | 8.4 | 190.2 | 276.5 | 300.1 | 2364.3 | 4.8047 | 2.2581
SWRI | SWRI LWO 92-10 | 17.6 | 95 | 49.9 | 25 | 90.5 | 2800 | 193.96 | 70.46 | 35.1 | 109 | 975 | 126.7 | 184.3 | 197 | 8.4 | 188.3 | 276.4 | 300 | 2365.8 | 4.8047 | 2.2581
SWRI | SWRI LWO 92-10 | 17.6167 | 95 | 50 | 24.9 | 90.5 | 2800 | 193.99 | 70.53 | 35 | 109 | 975.3 | 126.7 | 184.2 | 196.9 | 8.4 | 189.9 | 276.3 | 300 | 2355.2 | 4.8047 | 2.2581
SWRI | SWRI LWO 92-10 | 17.6333 | 95.01 | 50 | 25 | 90.5 | 2800 | 193.99 | 70.47 | 35.1 | 109 | 975 | 126.7 | 184.3 | 197 | 8.7 | 192.4 | 276.9 | 300.5 | 2363 | 4.8047 | 2.2581
SWRI | SWRI LWO 92-10 | 17.65 | 95 | 50.1 | 25 | 90.5 | 2800 | 194.09 | 70.51 | 35 | 109 | 974.8 | 126.8 | 184.4 | 197.1 | 8.5 | 189.8 | 276.7 | 300.3 | 2356.4 | 4.8047 | 2.2581
SWRI | SWRI LWO 92-10 | 17.6667 | 94.99 | 50.1 | 24.9 | 90.5 | 2800 | 194.04 | 70.51 | 35 | 109 | 975 | 126.6 | 184.5 | 197.1 | 8.6 | 185.3 | 276.7 | 300.3 | 2339.3 | 4.8047 | 2.2581
SWRI | SWRI LWO 92-10 | 17.6833 | 95 | 50.1 | 25 | 90.5 | 2800 | 193.95 | 70.46 | 35 | 109 | 974.7 | 126.6 | 184.3 | 196.9 | 8.5 | 189.3 | 276.6 | 300.2 | 2338.1 | 4.8047 | 2.2581
SWRI | SWRI LWO 92-10 | 17.7 | 95 | 50.1 | 25.1 | 90.6 | 2800 | 194 | 70.53 | 35.1 | 109.1 | 974.6 | 126.8 | 184.4 | 197.1 | 8.4 | 192 | 276.4 | 300 | 2349.8 | 4.8047 | 2.2581
SWRI | SWRI LWO 92-10 | 17.7167 | 95 | 50.1 | 25 | 90.5 | 2800 | 193.98 | 70.44 | 35.1 | 109.1 | 974.7 | 126.7 | 184.4 | 197.1 | 8.6 | 192.3 | 276.2 | 299.9 | 2356.3 | 4.8047 | 2.2581
SWRI | SWRI LWO 92-10 | 17.7333 | 95 | 50.1 | 25 | 90.5 | 2800 | 194.02 | 70.53 | 35 | 109.1 | 974.9 | 126.6 | 184.3 | 196.9 | 8.5 | 190.7 | 276.5 | 300.2 | 2349.8 | 4.8047 | 2.2581
SWRI | SWRI LWO 92-10 | 17.75 | 94.99 | 50.1 | 24.9 | 90.5 | 2800 | 193.98 | 70.47 | 35.1 | 109 | 974.9 | 126.6 | 184.2 | 196.8 | 8.6 | 192.3 | 276.4 | 300.1 | 2349.6 | 4.8047 | 2.2581
SWRI | SWRI LWO 92-10 | 17.7667 | 94.99 | 50.1 | 25 | 90.5 | 2800 | 193.98 | 70.49 | 35.1 | 109 | 975.3 | 126.6 | 184.2 | 196.8 | 8.5 | 189.2 | 276.3 | 299.9 | 2350.4 | 4.8047 | 2.2581
SWRI | SWRI LWO 92-10 | 17.7833 | 94.99 | 50.1 | 25 | 90.4 | 2800 | 194.01 | 70.61 | 35 | 109 | 973.7 | 126.6 | 184.4 | 197.1 | 8.5 | 187.2 | 276.5 | 300.2 | 2349.3 | 4.8047 | 2.2581
SWRI | SWRI LWO 92-10 | 17.8 | 94.99 | 50.1 | 25 | 90.4 | 2800 | 194.07 | 70.47 | 35 | 108.9 | 975 | 126.5 | 184.4 | 197 | 8.5 | 188.8 | 276.7 | 300.4 | 2342.4 | 4.8047 | 2.2581
SWRI | SWRI LWO 92-10 | 17.8167 | 94.99 | 50.1 | 25.1 | 90.6 | 2800 | 193.99 | 70.55 | 35 | 109 | 973.9 | 126.5 | 184.3 | 197 | 8.6 | 192.2 | 276.7 | 300.4 | 2332.1 | 4.8047 | 2.2581
SWRI | SWRI LWO 92-10 | 17.8333 | 94.98 | 50.1 | 24.9 | 90.6 | 2800 | 193.95 | 70.48 | 35 | 109 | 974.7 | 126.4 | 184.3 | 196.9 | 8.8 | 194 | 276.9 | 300.5 | 2347.8 | 4.8281 | 2.2581
SWRI | SWRI LWO 92-10 | 17.85 | 94.98 | 50 | 25 | 90.6 | 2800 | 193.98 | 70.42 | 35 | 109 | 974.2 | 126.5 | 184.2 | 196.9 | 8.4 | 190.8 | 276.3 | 300 | 2348.6 | 4.8047 | 2.2581
SWRI | SWRI LWO 92-10 | 17.8667 | 94.99 | 49.9 | 25 | 90.6 | 2800 | 194.03 | 70.6 | 35 | 108.9 | 974.7 | 126.6 | 184.3 | 197 | 8.8 | 191.3 | 276.7 | 300.4 | 2345.2 | 4.8047 | 2.2581
SWRI | SWRI LWO 92-10 | 17.8833 | 94.98 | 49.9 | 25 | 90.5 | 2800 | 194.11 | 70.46 | 35 | 108.9 | 974.3 | 126.5 | 184.4 | 197.1 | 8.6 | 189.8 | 276.7 | 300.4 | 2343.9 | 4.8516 | 2.2581
SWRI | SWRI LWO 92-10 | 17.9 | 95.01 | 51.3 | 25 | 90.5 | 2800 | 193.89 | 70.51 | 35 | 109.3 | 974.9 | 126.8 | 184.3 | 197 | 8.7 | 193.1 | 276.3 | 300 | 2334.4 | 4.8047 | 2.2581
SWRI | SWRI LWO 92-10 | 17.9167 | 95.01 | 52.1 | 25.1 | 90.5 | 2800 | 193.95 | 70.46 | 35 | 109.2 | 973.4 | 126.8 | 184.3 | 196.9 | 8.6 | 191 | 276.1 | 299.8 | 2330.8 | 4.8047 | 2.2581
SWRI | SWRI LWO 92-10 | 17.9333 | 95.01 | 51.8 | 25.2 | 90.4 | 2800 | 193.98 | 70.52 | 35 | 109.1 | 973.8 | 126.6 | 184.1 | 196.7 | 8.5 | 188 | 276.4 | 300 | 2354.2 | 4.8047 | 2.2581
SWRI | SWRI LWO 92-10 | 17.95 | 95 | 51.3 | 25.3 | 90.3 | 2800 | 194.08 | 70.43 | 35.1 | 109.1 | 973.9 | 126.7 | 184.4 | 197 | 8.6 | 191.3 | 276.6 | 300.2 | 2370 | 4.8047 | 2.2581
SWRI | SWRI LWO 92-10 | 17.9667 | 95 | 50.8 | 25.4 | 90.6 | 2800 | 194.02 | 70.49 | 35.1 | 109.1 | 974.2 | 126.7 | 184.2 | 196.8 | 8.7 | 191 | 277 | 300.6 | 2372.9 | 4.8047 | 2.2581
SWRI | SWRI LWO 92-10 | 17.9833 | 94.99 | 50.5 | 25.3 | 90.6 | 2800 | 194.02 | 70.52 | 35.1 | 109.1 | 973.6 | 126.7 | 184.2 | 196.8 | 8.7 | 191.1 | 276.5 | 300.3 | 2353.6 | 4.8047 | 2.2581
SWRI | SWRI LWO 92-10 | 18 | 94.98 | 50.6 | 25.3 | 90.6 | 2800 | 194.02 | 70.5 | 35.1 | 109.1 | 974.2 | 126.6 | 184.3 | 197 | 8.8 | 189.3 | 276.6 | 300.3 | 2347.3 | 4.8281 | 2.2581
SWRI | SWRI LWO 92-10 | 18.0167 | 94.99 | 50.5 | 25.3 | 90.5 | 2800 | 193.96 | 70.57 | 35.1 | 109 | 973.2 | 126.8 | 184.2 | 196.8 | 8.9 | 191.9 | 276.7 | 300.4 | 2338.8 | 4.8047 | 2.2581
SWRI | SWRI LWO 92-10 | 18.0333 | 94.98 | 50.5 | 25.2 | 90.4 | 2800 | 194.07 | 70.42 | 35.1 | 109 | 974.4 | 126.7 | 184.4 | 197.1 | 8.6 | 191.1 | 276.5 | 300.1 | 2373.1 | 4.8047 | 2.2581
SWRI | SWRI LWO 92-10 | 18.05 | 94.99 | 50.6 | 25.2 | 90.4 | 2800 | 194 | 70.48 | 35.1 | 109 | 974.3 | 126.7 | 184.2 | 196.9 | 8.6 | 193.1 | 276.4 | 300.1 | 2364.1 | 4.8047 | 2.2581
SWRI | SWRI LWO 92-10 | 18.0667 | 94.99 | 50.4 | 25.2 | 90.5 | 2800 | 194.06 | 70.49 | 35 | 108.9 | 975 | 126.6 | 184.3 | 196.9 | 8.7 | 190.7 | 276.5 | 300.3 | 2343.7 | 4.8047 | 2.2581
SWRI | SWRI LWO 92-10 | 18.0833 | 94.98 | 50.3 | 25.3 | 90.6 | 2800 | 194.05 | 70.47 | 35.1 | 109 | 974.1 | 126.6 | 184.3 | 196.9 | 8.8 | 192.1 | 277 | 300.7 | 2362.9 | 4.8047 | 2.2581
SWRI | SWRI LWO 92-10 | 18.1 | 94.99 | 50.1 | 25.1 | 90.6 | 2800 | 193.99 | 70.46 | 35.1 | 108.9 | 974.7 | 126.5 | 184.2 | 196.8 | 8.8 | 192.7 | 276.7 | 300.5 | 2362.4 | 4.8047 | 2.2581
SWRI | SWRI LWO 92-10 | 18.1167 | 95 | 50 | 25 | 90.6 | 2800 | 194.05 | 70.47 | 35.1 | 108.9 | 975.1 | 126.7 | 184.2 | 196.8 | 8.9 | 192.8 | 277.1 | 300.8 | 2348.7 | 4.8047 | 2.2581
SWRI | SWRI LWO 92-10 | 18.1333 | 94.99 | 50 | 25 | 90.5 | 2800 | 194.02 | 70.61 | 35 | 108.9 | 974.1 | 126.6 | 184.2 | 196.8 | 8.7 | 193.6 | 277.1 | 300.8 | 2337 | 4.8047 | 2.2483
SWRI | SWRI LWO 92-10 | 18.15 | 94.98 | 50 | 25 | 90.5 | 2800 | 194.04 | 70.46 | 35 | 108.9 | 974.9 | 126.4 | 184.3 | 197 | 8.8 | 194 | 276.6 | 300.3 | 2348.8 | 4.8047 | 2.2581
SWRI | SWRI LWO 92-10 | 18.1667 | 94.99 | 50 | 25.1 | 90.4 | 2800 | 193.99 | 70.46 | 35 | 108.9 | 974 | 126.5 | 184.2 | 196.8 | 8.5 | 186.5 | 276.3 | 300 | 2348.5 | 4.8047 | 2.2581
SWRI | SWRI LWO 92-10 | 18.1833 | 95 | 50 | 25 | 90.4 | 2800 | 193.98 | 70.5 | 35 | 108.9 | 974.9 | 126.4 | 184.2 | 196.8 | 8.6 | 193.9 | 276.5 | 300.2 | 2339.7 | 4.8047 | 2.2581
SWRI | SWRI LWO 92-10 | 18.2 | 94.98 | 50 | 24.9 | 90.4 | 2800 | 193.92 | 70.46 | 35 | 108.9 | 974.2 | 126.6 | 184.1 | 196.8 | 8.6 | 190.5 | 276.5 | 300.2 | 2339.9 | 4.8047 | 2.2581
SWRI | SWRI LWO 92-10 | 18.2167 | 94.99 | 50 | 24.8 | 90.5 | 2800 | 194 | 70.47 | 35 | 108.9 | 975.3 | 126.6 | 184.2 | 196.9 | 8.6 | 191.5 | 276.6 | 300.3 | 2341.1 | 4.8047 | 2.263
SWRI | SWRI LWO 92-10 | 18.2333 | 94.99 | 50 | 25 | 90.6 | 2800 | 193.96 | 70.51 | 35 | 108.9 | 974.5 | 126.6 | 184.2 | 196.8 | 8.5 | 186.3 | 276.4 | 300.1 | 2348.3 | 4.8047 | 2.2581
SWRI | SWRI LWO 92-10 | 18.25 | 94.99 | 50 | 25 | 90.6 | 2800 | 194.02 | 70.48 | 35 | 109 | 974.5 | 126.6 | 184.2 | 196.9 | 8.6 | 191.5 | 276.3 | 300 | 2339.8 | 4.8047 | 2.2581
SWRI | SWRI LWO 92-10 | 18.2667 | 94.99 | 50 | 24.9 | 90.5 | 2800 | 194.02 | 70.53 | 35 | 108.9 | 975.4 | 126.6 | 184.2 | 196.9 | 8.6 | 189.6 | 276.7 | 300.5 | 2332.6 | 4.8047 | 2.2581
SWRI | SWRI LWO 92-10 | 18.2833 | 94.98 | 49.9 | 25 | 90.5 | 2800 | 194.02 | 70.45 | 35 | 108.9 | 974.5 | 126.5 | 184.2 | 196.9 | 8.6 | 194.4 | 276.4 | 300.2 | 2341.5 | 4.8047 | 2.2581
SWRI | SWRI LWO 92-10 | 18.3 | 95 | 49.9 | 25 | 90.5 | 2800 | 193.92 | 70.62 | 35 | 108.9 | 975.1 | 126.5 | 184 | 196.7 | 8.7 | 191.5 | 276.4 | 300.2 | 2327.7 | 4.8047 | 2.2581
SWRI | SWRI LWO 92-10 | 18.3167 | 95 | 49.9 | 25 | 90.4 | 2800 | 194.05 | 70.45 | 35 | 108.9 | 974.7 | 126.6 | 184.3 | 196.9 | 8.5 | 188.4 | 276.2 | 300 | 2327.8 | 4.8047 | 2.2532
SWRI | SWRI LWO 92-10 | 18.3333 | 95 | 49.9 | 24.9 | 90.4 | 2800 | 194.04 | 70.47 | 35 | 108.9 | 974.6 | 126.5 | 184.3 | 196.9 | 8.6 | 189.9 | 276.4 | 300.2 | 2333.8 | 4.8047 | 2.2581
SWRI | SWRI LWO 92-10 | 18.35 | 94.99 | 49.9 | 24.8 | 90.4 | 2800 | 194.01 | 70.52 | 34.9 | 109 | 975.2 | 126.5 | 184.3 | 196.9 | 8.5 | 189.7 | 276.2 | 300 | 2332.5 | 4.8047 | 2.2581
SWRI | SWRI LWO 92-10 | 18.3667 | 94.99 | 49.9 | 24.9 | 90.6 | 2800 | 193.95 | 70.5 | 34.9 | 109 | 974.3 | 126.5 | 184.1 | 196.7 | 8.5 | 192.3 | 276.3 | 300 | 2330.1 | 4.8047 | 2.2581
SWRI | SWRI LWO 92-10 | 18.3833 | 95 | 49.9 | 24.9 | 90.6 | 2800 | 193.96 | 70.45 | 34.9 | 109 | 975 | 126.6 | 184.1 | 196.7 | 8.5 | 187.7 | 276.3 | 300.1 | 2344.7 | 4.8047 | 2.2581
SWRI | SWRI LWO 92-10 | 18.4 | 94.98 | 49.8 | 24.9 | 90.6 | 2800 | 193.94 | 70.44 | 34.9 | 109.1 | 974.7 | 126.4 | 184 | 196.6 | 8.3 | 191.8 | 275.7 | 299.5 | 2329.1 | 4.8047 | 2.2581
SWRI | SWRI LWO 92-10 | 18.4167 | 94.99 | 49.9 | 24.9 | 90.6 | 2800 | 194 | 70.47 | 34.9 | 109.1 | 974.9 | 126.7 | 184.1 | 196.8 | 8.4 | 190.2 | 275.8 | 299.6 | 2344 | 4.8516 | 2.2581
SWRI | SWRI LWO 92-10 | 18.4333 | 94.99 | 49.9 | 24.9 | 90.5 | 2800 | 194.04 | 70.47 | 34.9 | 109.1 | 975.1 | 126.7 | 184.3 | 196.9 | 8.5 | 189.6 | 276 | 299.7 | 2333.2 | 4.8047 | 2.2581
SWRI | SWRI LWO 92-10 | 18.45 | 94.99 | 49.9 | 24.8 | 90.4 | 2800 | 193.98 | 70.47 | 34.9 | 109.2 | 974.7 | 126.7 | 184.1 | 196.8 | 8.6 | 186.9 | 276.1 | 299.9 | 2326.2 | 4.8047 | 2.2581
SWRI | SWRI LWO 92-10 | 18.4667 | 94.98 | 49.9 | 24.8 | 90.3 | 2800 | 193.98 | 70.42 | 34.9 | 109 | 974.9 | 126.7 | 184.1 | 196.8 | 8.5 | 188.8 | 276.1 | 299.8 | 2328.8 | 4.8047 | 2.2581
SWRI | SWRI LWO 92-10 | 18.4833 | 94.98 | 49.9 | 24.9 | 90.5 | 2800 | 194.03 | 70.53 | 34.9 | 109.1 | 974.9 | 126.7 | 184.2 | 196.9 | 8.6 | 191 | 276.7 | 300.4 | 2315.9 | 4.8047 | 2.2581
SWRI | SWRI LWO 92-10 | 18.5 | 94.97 | 49.9 | 24.9 | 90.6 | 2800 | 194 | 70.51 | 34.9 | 109.1 | 975.4 | 126.7 | 184.3 | 196.9 | 8.5 | 190.6 | 276.1 | 299.9 | 2322.4 | 4.8047 | 2.263
SWRI | SWRI LWO 92-10 | 18.5167 | 94.98 | 49.9 | 24.9 | 90.6 | 2800 | 194.01 | 70.46 | 34.9 | 109.1 | 974.5 | 126.6 | 184.3 | 196.9 | 9 | 194.7 | 276.5 | 300.3 | 2320.4 | 4.8047 | 2.2581
SWRI | SWRI LWO 92-10 | 18.5333 | 94.96 | 49.9 | 24.9 | 90.6 | 2800 | 193.99 | 70.5 | 34.9 | 109.1 | 975.5 | 126.6 | 184.2 | 196.9 | 8.6 | 190.3 | 276.2 | 300 | 2328.8 | 4.8047 | 2.2581
SWRI | SWRI LWO 92-10 | 18.55 | 94.98 | 49.9 | 24.9 | 90.6 | 2800 | 194 | 70.46 | 34.9 | 109.1 | 975.4 | 126.6 | 184.1 | 196.8 | 8.6 | 187 | 276.3 | 300 | 2326.9 | 4.8047 | 2.2581
SWRI | SWRI LWO 92-10 | 18.5667 | 94.97 | 50 | 24.9 | 90.5 | 2800 | 194.06 | 70.48 | 34.9 | 109.1 | 976.2 | 126.7 | 184.3 | 197 | 8.5 | 189.8 | 276.1 | 300 | 2322.7 | 4.8047 | 2.2532
SWRI | SWRI LWO 92-10 | 18.5833 | 94.97 | 50 | 24.9 | 90.4 | 2800 | 193.97 | 70.64 | 34.9 | 109.1 | 975 | 126.7 | 184.1 | 196.7 | 8.6 | 190.8 | 276.1 | 299.8 | 2324.9 | 4.8047 | 2.2581
SWRI | SWRI LWO 92-10 | 18.6 | 94.98 | 50 | 25 | 90.5 | 2800 | 194.01 | 70.47 | 34.9 | 109.1 | 975.4 | 126.5 | 184.3 | 196.9 | 8.6 | 194 | 276.3 | 300.1 | 2334.2 | 4.8281 | 2.2581
SWRI | SWRI LWO 92-10 | 18.6167 | 94.98 | 50 | 24.9 | 90.4 | 2800 | 194.05 | 70.48 | 34.9 | 109.1 | 975.3 | 126.6 | 184.2 | 196.9 | 8.6 | 194.1 | 276.7 | 300.4 | 2332.8 | 4.8047 | 2.2581
SWRI | SWRI LWO 92-10 | 18.6333 | 94.97 | 50 | 24.9 | 90.4 | 2800 | 193.98 | 70.52 | 34.9 | 109 | 975.2 | 126.7 | 184.1 | 196.8 | 8.7 | 189.4 | 276.4 | 300.2 | 2329 | 4.8047 | 2.2581
SWRI | SWRI LWO 92-10 | 18.65 | 94.98 | 50 | 24.9 | 90.5 | 2800 | 194.01 | 70.45 | 34.9 | 109 | 974.9 | 126.5 | 184.2 | 196.8 | 8.5 | 195.1 | 276.3 | 300.1 | 2322.5 | 4.8047 | 2.2581
SWRI | SWRI LWO 92-10 | 18.6667 | 94.98 | 50 | 24.9 | 90.6 | 2800 | 194.02 | 70.59 | 34.9 | 109 | 975.4 | 126.6 | 184.2 | 196.8 | 8.6 | 188.9 | 276.2 | 300 | 2318.4 | 4.8047 | 2.2581
SWRI | SWRI LWO 92-10 | 18.6833 | 94.98 | 50 | 24.8 | 90.6 | 2800 | 193.97 | 70.47 | 34.9 | 108.9 | 974.7 | 126.6 | 184.1 | 196.7 | 8.5 | 192.6 | 276.4 | 300.2 | 2327.9 | 4.8047 | 2.2581
SWRI | SWRI LWO 92-10 | 18.7 | 94.99 | 50 | 24.7 | 90.6 | 2800 | 194 | 70.46 | 34.9 | 108.9 | 974.7 | 126.5 | 184.2 | 196.8 | 8.6 | 189.5 | 276.9 | 300.6 | 2320.7 | 4.8047 | 2.2581
SWRI | SWRI LWO 92-10 | 18.7167 | 94.98 | 49.9 | 24.6 | 90.6 | 2800 | 193.98 | 70.5 | 34.9 | 108.9 | 974.7 | 126.7 | 184.1 | 196.8 | 8.9 | 193.5 | 276.8 | 300.6 | 2309 | 4.8047 | 2.2581
SWRI | SWRI LWO 92-10 | 18.7333 | 94.97 | 50 | 24.7 | 90.5 | 2800 | 194 | 70.48 | 34.9 | 109 | 974.7 | 126.7 | 184.2 | 196.8 | 8.6 | 192.3 | 277 | 300.7 | 2324.4 | 4.8047 | 2.2581
SWRI | SWRI LWO 92-10 | 18.75 | 94.97 | 50 | 24.7 | 90.5 | 2800 | 194 | 70.53 | 34.9 | 109 | 975.2 | 126.6 | 184.2 | 196.9 | 8.7 | 196.8 | 277.1 | 300.8 | 2314.8 | 4.8047 | 2.2581
SWRI | SWRI LWO 92-10 | 18.7667 | 94.98 | 50 | 24.8 | 90.5 | 2800 | 194.01 | 70.48 | 34.9 | 109 | 974.9 | 126.5 | 184.2 | 196.8 | 8.6 | 187.4 | 276.7 | 300.5 | 2324.9 | 4.8047 | 2.2581
SWRI | SWRI LWO 92-10 | 18.7833 | 94.99 | 49.8 | 24.7 | 90.4 | 2800 | 194.05 | 70.46 | 34.9 | 108.8 | 975.1 | 126.6 | 184.2 | 196.8 | 8.6 | 191.8 | 276.9 | 300.6 | 2331.1 | 4.8047 | 2.2581
SWRI | SWRI LWO 92-10 | 18.8 | 94.97 | 49.7 | 24.6 | 90.4 | 2800 | 193.98 | 70.46 | 34.9 | 108.8 | 974.6 | 126.4 | 184.1 | 196.8 | 8.9 | 195.7 | 276.9 | 300.7 | 2326 | 4.8047 | 2.2581
SWRI | SWRI LWO 92-10 | 18.8167 | 94.98 | 49.7 | 24.8 | 90.4 | 2800 | 193.94 | 70.57 | 34.9 | 108.7 | 974.9 | 126.5 | 184 | 196.6 | 8.6 | 193.4 | 276.6 | 300.3 | 2322.4 | 4.8047 | 2.2581
SWRI | SWRI LWO 92-10 | 18.8333 | 94.98 | 50 | 24.7 | 90.5 | 2800 | 194.01 | 70.47 | 34.9 | 109.1 | 975.1 | 126.5 | 184.3 | 197 | 8.6 | 193.7 | 276.5 | 300.3 | 2321.6 | 4.8281 | 2.2581
SWRI | SWRI LWO 92-10 | 18.85 | 94.98 | 50.3 | 24.6 | 90.8 | 2800 | 193.94 | 70.45 | 34.9 | 109 | 975.4 | 126.8 | 184.2 | 196.8 | 8.6 | 191 | 276.8 | 300.5 | 2327.9 | 4.8047 | 2.2581
SWRI | SWRI LWO 92-10 | 18.8667 | 94.97 | 49.9 | 24.6 | 90.5 | 2800 | 194.03 | 70.48 | 34.9 | 108.9 | 975.4 | 126.7 | 184.2 | 196.9 | 8.6 | 188.9 | 276.4 | 300.2 | 2326.9 | 4.8047 | 2.2581
SWRI | SWRI LWO 92-10 | 18.8833 | 94.97 | 49.8 | 24.6 | 90.4 | 2800 | 194.05 | 70.52 | 34.9 | 108.9 | 974.9 | 126.4 | 184.3 | 196.9 | 8.7 | 192.6 | 276.7 | 300.5 | 2323.1 | 4.8047 | 2.263
SWRI | SWRI LWO 92-10 | 18.9 | 94.97 | 49.7 | 24.7 | 90.3 | 2800 | 193.97 | 70.47 | 34.9 | 108.8 | 975.2 | 126.5 | 184.1 | 196.8 | 8.7 | 193.1 | 276.9 | 300.7 | 2321.1 | 4.8047 | 2.2581
SWRI | SWRI LWO 92-10 | 18.9167 | 94.97 | 49.7 | 24.7 | 90.5 | 2800 | 193.97 | 70.47 | 34.9 | 108.7 | 974.8 | 126.4 | 184.2 | 196.9 | 8.6 | 192.5 | 277.2 | 300.9 | 2318 | 4.8047 | 2.2581
SWRI | SWRI LWO 92-10 | 18.9333 | 94.98 | 49.6 | 24.7 | 90.6 | 2800 | 194.04 | 70.49 | 34.9 | 108.8 | 975.4 | 126.4 | 184.2 | 196.8 | 8.7 | 186.9 | 276.9 | 300.7 | 2320.7 | 4.8047 | 2.2581
SWRI | SWRI LWO 92-10 | 18.95 | 94.97 | 49.8 | 24.7 | 90.6 | 2800 | 193.95 | 70.56 | 34.9 | 109.1 | 974.7 | 126.6 | 184.1 | 196.8 | 8.6 | 195.4 | 276.6 | 300.4 | 2323.1 | 4.8281 | 2.2581
SWRI | SWRI LWO 92-10 | 18.9667 | 94.98 | 49.8 | 24.7 | 90.5 | 2800 | 194.02 | 70.47 | 34.9 | 109.1 | 975.5 | 126.5 | 184.3 | 196.9 | 8.7 | 192.7 | 276.6 | 300.3 | 2327.6 | 4.8047 | 2.2581
SWRI | SWRI LWO 92-10 | 18.9833 | 94.97 | 49.8 | 24.8 | 90.5 | 2800 | 194.01 | 70.48 | 34.9 | 109.1 | 975.5 | 126.6 | 184.2 | 196.9 | 8.7 | 190.3 | 276.8 | 300.5 | 2322 | 4.8047 | 2.2581
SWRI | SWRI LWO 92-10 | 19 | 94.97 | 49.8 | 24.8 | 90.4 | 2800 | 194.05 | 70.54 | 34.9 | 109.1 | 975.6 | 126.7 | 184.3 | 196.9 | 8.7 | 194.1 | 276.7 | 300.5 | 2327.7 | 4.8047 | 2.2581
SWRI | SWRI LWO 92-10 | 19.0167 | 94.97 | 49.8 | 24.8 | 90.5 | 2800 | 193.99 | 70.45 | 34.9 | 109.1 | 975.2 | 126.7 | 184.2 | 196.9 | 8.7 | 192.7 | 276.5 | 300.2 | 2319.7 | 4.8281 | 2.2581
SWRI | SWRI LWO 92-10 | 19.0333 | 94.98 | 49.8 | 24.8 | 90.5 | 2800 | 193.99 | 70.53 | 34.9 | 109.1 | 975.4 | 126.6 | 184.3 | 196.9 | 8.7 | 194.7 | 276.7 | 300.3 | 2330.1 | 4.8047 | 2.2581
SWRI | SWRI LWO 92-10 | 19.05 | 94.97 | 49.8 | 24.8 | 90.5 | 2800 | 193.98 | 70.51 | 34.9 | 109.2 | 975.9 | 126.8 | 184.2 | 196.9 | 8.7 | 190.5 | 276.5 | 300.3 | 2319.5 | 4.8047 | 2.2581
SWRI | SWRI LWO 92-10 | 19.0667 | 94.98 | 49.8 | 24.8 | 90.5 | 2800 | 193.97 | 70.58 | 34.9 | 109.2 | 975.4 | 126.8 | 184.2 | 196.8 | 8.7 | 188.8 | 276.4 | 300.2 | 2320.2 | 4.8047 | 2.2581
SWRI | SWRI LWO 92-10 | 19.0833 | 94.98 | 49.8 | 24.9 | 90.5 | 2800 | 194.02 | 70.47 | 34.9 | 109.2 | 975.3 | 126.8 | 184.2 | 196.9 | 8.7 | 189.4 | 276.6 | 300.4 | 2332.8 | 4.8047 | 2.2581
SWRI | SWRI LWO 92-10 | 19.1 | 94.99 | 49.8 | 24.9 | 90.5 | 2800 | 193.98 | 70.45 | 34.9 | 109.1 | 975.2 | 126.7 | 184.2 | 196.8 | 8.6 | 187.8 | 276.5 | 300.3 | 2328.5 | 4.8047 | 2.2581
SWRI | SWRI LWO 92-10 | 19.1167 | 94.99 | 49.8 | 24.9 | 90.5 | 2800 | 194 | 70.48 | 34.9 | 109 | 975.2 | 126.7 | 184.2 | 196.9 | 9 | 196 | 277.4 | 301.2 | 2322.9 | 4.8047 | 2.2581
SWRI | SWRI LWO 92-10 | 19.1333 | 94.99 | 49.8 | 24.9 | 90.5 | 2800 | 194.06 | 70.47 | 34.9 | 109 | 975.5 | 126.6 | 184.4 | 197.1 | 8.6 | 190.7 | 276.5 | 300.3 | 2314.2 | 4.8047 | 2.2581
SWRI | SWRI LWO 92-10 | 19.15 | 95 | 49.9 | 25 | 90.5 | 2800 | 194 | 70.47 | 35 | 109.1 | 975.7 | 126.6 | 184.4 | 197 | 8.8 | 192.3 | 276.7 | 300.5 | 2331.2 | 4.8047 | 2.2581
SWRI | SWRI LWO 92-10 | 19.1667 | 94.99 | 49.9 | 25 | 90.6 | 2800 | 193.99 | 70.57 | 35 | 109.1 | 975.3 | 126.7 | 184.2 | 196.9 | 8.8 | 192.4 | 277.1 | 300.8 | 2313.2 | 4.8047 | 2.2581
SWRI | SWRI LWO 92-10 | 19.1833 | 95 | 49.9 | 25 | 90.6 | 2800 | 194 | 70.52 | 35 | 109 | 975.3 | 126.6 | 184.3 | 197 | 8.9 | 191.5 | 277 | 300.7 | 2315.1 | 4.8047 | 2.2581
SWRI | SWRI LWO 92-10 | 19.2 | 95 | 49.9 | 24.9 | 90.5 | 2800 | 193.95 | 70.58 | 35 | 109 | 974.9 | 126.6 | 184.1 | 196.8 | 8.7 | 189.3 | 276.8 | 300.5 | 2313.9 | 4.8047 | 2.2581
SWRI | SWRI LWO 92-10 | 19.2167 | 95.02 | 49.9 | 25 | 90.5 | 2800 | 193.92 | 70.53 | 35 | 108.9 | 974.3 | 126.5 | 184.2 | 196.8 | 8.9 | 194.2 | 277.1 | 300.8 | 2308.5 | 4.8047 | 2.2581
SWRI | SWRI LWO 92-10 | 19.2333 | 95.01 | 49.9 | 25.1 | 90.4 | 2800 | 194.06 | 70.43 | 35 | 109 | 975.5 | 126.6 | 184.4 | 197 | 8.7 | 188.8 | 276.5 | 300.3 | 2308.2 | 4.8047 | 2.2581
SWRI | SWRI LWO 92-10 | 19.25 | 95.01 | 49.9 | 25 | 90.4 | 2800 | 194.02 | 70.5 | 35 | 109 | 975.3 | 126.4 | 184.2 | 196.8 | 8.8 | 192.1 | 276.7 | 300.4 | 2309.9 | 4.8281 | 2.2581
SWRI | SWRI LWO 92-10 | 19.2667 | 95.02 | 50 | 24.9 | 90.5 | 2800 | 194.05 | 70.47 | 35 | 108.9 | 975.7 | 126.6 | 184.3 | 196.9 | 9.2 | 199.9 | 277.1 | 300.9 | 2315.7 | 4.8047 | 2.2581
SWRI | SWRI LWO 92-10 | 19.2833 | 95.01 | 50 | 25 | 90.4 | 2800 | 194.03 | 70.71 | 35 | 109 | 974.9 | 126.4 | 184.2 | 196.8 | 8.7 | 191.3 | 276.5 | 300.3 | 2305.3 | 4.8047 | 2.2581
SWRI | SWRI LWO 92-10 | 19.3 | 95.01 | 50 | 25.1 | 90.5 | 2800 | 194 | 70.47 | 35.1 | 109 | 975.1 | 126.6 | 184.2 | 196.8 | 8.8 | 189.6 | 276.9 | 300.7 | 2307.4 | 4.8047 | 2.2581
SWRI | SWRI LWO 92-10 | 19.3167 | 95 | 50 | 25.1 | 90.5 | 2800 | 194.01 | 70.47 | 35.1 | 109 | 974.8 | 126.6 | 184.4 | 197 | 9 | 196.3 | 276.9 | 300.6 | 2301.1 | 4.8047 | 2.2581
SWRI | SWRI LWO 92-10 | 19.3333 | 95.01 | 50 | 25.1 | 90.5 | 2800 | 193.94 | 70.46 | 35.1 | 109 | 974.9 | 126.5 | 184.1 | 196.8 | 8.8 | 193.5 | 276.9 | 300.7 | 2311.8 | 4.8047 | 2.2581
SWRI | SWRI LWO 92-10 | 19.35 | 95.01 | 50 | 25.3 | 90.5 | 2800 | 194.06 | 70.5 | 35.1 | 109 | 975 | 126.6 | 184.4 | 197 | 8.7 | 194.7 | 276.7 | 300.5 | 2305.6 | 4.8047 | 2.2581
SWRI | SWRI LWO 92-10 | 19.3667 | 95 | 50 | 25.3 | 90.5 | 2800 | 194.02 | 70.48 | 35.1 | 109 | 974.9 | 126.7 | 184.3 | 196.9 | 8.7 | 192.1 | 276.8 | 300.5 | 2309.8 | 4.8047 | 2.263
SWRI | SWRI LWO 92-10 | 19.3833 | 95 | 50 | 25.3 | 90.5 | 2800 | 194.08 | 70.49 | 35.1 | 109.1 | 975.8 | 126.8 | 184.3 | 197 | 8.6 | 191 | 276.6 | 300.3 | 2314.9 | 4.8047 | 2.2581
SWRI | SWRI LWO 92-10 | 19.4 | 95.01 | 50 | 25.1 | 90.5 | 2800 | 194.01 | 70.49 | 35.1 | 109.1 | 975.1 | 126.7 | 184.2 | 196.9 | 8.9 | 196.7 | 276.6 | 300.4 | 2314.8 | 4.8047 | 2.2581
SWRI | SWRI LWO 92-10 | 19.4167 | 95 | 50 | 25.1 | 90.5 | 2800 | 194.01 | 70.52 | 35.1 | 109.1 | 975.1 | 126.6 | 184.3 | 196.9 | 8.7 | 190.6 | 276.6 | 300.4 | 2300.8 | 4.8047 | 2.2581
SWRI | SWRI LWO 92-10 | 19.4333 | 95.01 | 50 | 25 | 90.5 | 2800 | 194 | 70.5 | 35.1 | 109 | 975.6 | 126.7 | 184.2 | 196.9 | 8.6 | 189.2 | 276.6 | 300.4 | 2309.5 | 4.8281 | 2.2581
SWRI | SWRI LWO 92-10 | 19.45 | 94.99 | 50 | 25.1 | 90.5 | 2800 | 193.96 | 70.6 | 35.1 | 109.1 | 974.9 | 126.7 | 184.2 | 196.8 | 8.7 | 191.3 | 276.5 | 300.3 | 2315.1 | 4.8047 | 2.2581
SWRI | SWRI LWO 92-10 | 19.4667 | 94.99 | 50 | 25.1 | 90.5 | 2800 | 193.98 | 70.48 | 35.1 | 109.1 | 975.5 | 126.7 | 184.3 | 196.9 | 8.9 | 194.8 | 277 | 300.7 | 2314.4 | 4.8047 | 2.2581
SWRI | SWRI LWO 92-10 | 19.4833 | 95 | 50 | 25.1 | 90.5 | 2800 | 194.02 | 70.47 | 35.1 | 109 | 975.1 | 126.5 | 184.3 | 196.9 | 8.8 | 191.3 | 276.7 | 300.5 | 2315.7 | 4.8047 | 2.2581
SWRI | SWRI LWO 92-10 | 19.5 | 95 | 50 | 25.1 | 90.5 | 2800 | 193.93 | 70.52 | 35.1 | 109 | 975.9 | 126.6 | 184.1 | 196.7 | 8.6 | 191.6 | 276.5 | 300.3 | 2315.5 | 4.8047 | 2.2581
SWRI | SWRI LWO 92-10 | 19.5167 | 95 | 50 | 25.1 | 90.5 | 2800 | 194.01 | 70.48 | 35.1 | 109 | 975.2 | 126.7 | 184.3 | 196.9 | 8.6 | 192.6 | 276.6 | 300.3 | 2329.6 | 4.8047 | 2.2581
SWRI | SWRI LWO 92-10 | 19.5333 | 94.99 | 50 | 25.2 | 90.5 | 2800 | 194 | 70.49 | 35.1 | 109 | 975.8 | 126.5 | 184.3 | 197 | 8.5 | 189 | 276.6 | 300.4 | 2331.8 | 4.8047 | 2.2581
SWRI | SWRI LWO 92-10 | 19.55 | 94.99 | 50 | 25.2 | 90.5 | 2800 | 193.99 | 70.5 | 35.1 | 109 | 974.9 | 126.7 | 184.3 | 196.9 | 8.6 | 190.5 | 276.7 | 300.5 | 2324.4 | 4.8047 | 2.2581
SWRI | SWRI LWO 92-10 | 19.5667 | 95 | 50 | 25.1 | 90.5 | 2800 | 194.02 | 70.46 | 35.1 | 109 | 975.5 | 126.6 | 184.3 | 197 | 8.8 | 190.4 | 276.8 | 300.5 | 2313.4 | 4.8047 | 2.2581
SWRI | SWRI LWO 92-10 | 19.5833 | 95 | 50 | 25.1 | 90.5 | 2800 | 194.05 | 70.55 | 35.1 | 109 | 975.5 | 126.5 | 184.3 | 197 | 8.4 | 191.1 | 276.6 | 300.3 | 2322.5 | 4.8047 | 2.2581
SWRI | SWRI LWO 92-10 | 19.6 | 95 | 50 | 25 | 90.5 | 2800 | 193.98 | 70.57 | 35.1 | 109 | 975 | 126.5 | 184.2 | 196.9 | 8.9 | 193.7 | 277.2 | 300.9 | 2324 | 4.8047 | 2.2581
SWRI | SWRI LWO 92-10 | 19.6167 | 94.99 | 50 | 24.9 | 90.5 | 2800 | 193.95 | 70.43 | 35 | 108.9 | 975 | 126.7 | 184.2 | 196.8 | 8.7 | 194.7 | 276.8 | 300.6 | 2317.1 | 4.8516 | 2.2532
SWRI | SWRI LWO 92-10 | 19.6333 | 94.99 | 50 | 25.1 | 90.5 | 2800 | 194.03 | 70.47 | 35 | 109 | 974.9 | 126.6 | 184.3 | 196.9 | 8.9 | 196.7 | 276.8 | 300.5 | 2320.7 | 4.8047 | 2.2581
SWRI | SWRI LWO 92-10 | 19.65 | 94.99 | 50 | 25.1 | 90.5 | 2800 | 194.05 | 70.54 | 35 | 109.1 | 975.5 | 126.6 | 184.3 | 197 | 8.8 | 193.7 | 276.9 | 300.7 | 2310.2 | 4.8047 | 2.2581
SWRI | SWRI LWO 92-10 | 19.6667 | 95 | 50 | 25.1 | 90.5 | 2800 | 193.95 | 70.52 | 35 | 109 | 974.3 | 126.6 | 184.2 | 196.8 | 8.9 | 191.9 | 276.9 | 300.7 | 2307 | 4.8047 | 2.2581
SWRI | SWRI LWO 92-10 | 19.6833 | 95 | 50 | 25.1 | 90.5 | 2800 | 194.04 | 70.45 | 35 | 109 | 975.3 | 126.6 | 184.4 | 197 | 8.8 | 194.5 | 276.9 | 300.7 | 2318.6 | 4.8047 | 2.2581
SWRI | SWRI LWO 92-10 | 19.7 | 94.98 | 50 | 25.1 | 90.5 | 2800 | 194.03 | 70.48 | 35 | 108.9 | 975 | 126.6 | 184.4 | 197 | 8.9 | 195.4 | 277.1 | 300.9 | 2308 | 4.8047 | 2.2581
SWRI | SWRI LWO 92-10 | 19.7167 | 95 | 50 | 25.1 | 90.5 | 2800 | 194.02 | 70.48 | 35 | 109 | 974.6 | 126.4 | 184.3 | 197 | 9 | 198 | 277.3 | 301.1 | 2306.3 | 4.8047 | 2.2581
SWRI | SWRI LWO 92-10 | 19.7333 | 95 | 50 | 25.1 | 90.4 | 2800 | 194.02 | 70.54 | 35 | 108.9 | 975.7 | 126.6 | 184.3 | 196.9 | 8.8 | 197.2 | 277.3 | 301.1 | 2311.3 | 4.8047 | 2.2581
SWRI | SWRI LWO 92-10 | 19.75 | 94.99 | 50 | 25.1 | 90.4 | 2800 | 193.93 | 70.59 | 35 | 108.9 | 974.7 | 126.5 | 184.2 | 196.7 | 8.8 | 191.3 | 276.7 | 300.5 | 2305.2 | 4.8047 | 2.2581
SWRI | SWRI LWO 92-10 | 19.7667 | 95 | 49.9 | 25 | 90.5 | 2800 | 194 | 70.45 | 34.9 | 108.9 | 975.3 | 126.6 | 184.2 | 196.8 | 8.6 | 195 | 277.3 | 301 | 2313.7 | 4.8047 | 2.2581
SWRI | SWRI LWO 92-10 | 19.7833 | 95 | 50 | 25.1 | 90.6 | 2800 | 194.03 | 70.49 | 35 | 108.9 | 974.6 | 126.5 | 184.2 | 196.8 | 8.7 | 191.2 | 277.3 | 301.1 | 2312.8 | 4.8047 | 2.2581
SWRI | SWRI LWO 92-10 | 19.8 | 95 | 50 | 25.1 | 90.6 | 2800 | 194 | 70.42 | 34.9 | 108.9 | 974.7 | 126.2 | 184.2 | 196.9 | 8.7 | 194.2 | 276.9 | 300.7 | 2323.3 | 4.8281 | 2.2581
SWRI | SWRI LWO 92-10 | 19.8167 | 95.01 | 50 | 25.1 | 90.6 | 2800 | 194.03 | 70.48 | 34.9 | 108.9 | 975.3 | 126.5 | 184.3 | 196.9 | 8.8 | 194.1 | 277.2 | 301 | 2311.5 | 4.8047 | 2.2532
SWRI | SWRI LWO 92-10 | 19.8333 | 95.02 | 50 | 25 | 90.6 | 2800 | 194 | 70.57 | 35 | 108.9 | 975.1 | 126.5 | 184.1 | 196.7 | 8.6 | 194.5 | 276.7 | 300.5 | 2301.9 | 4.8047 | 2.2581
SWRI | SWRI LWO 92-10 | 19.85 | 95.02 | 50 | 25 | 90.5 | 2800 | 194.04 | 70.43 | 35 | 108.9 | 974.7 | 126.5 | 184.2 | 196.8 | 8.5 | 193.7 | 276.5 | 300.3 | 2298.6 | 4.8047 | 2.2581
SWRI | SWRI LWO 92-10 | 19.8667 | 95.01 | 50 | 25 | 90.4 | 2800 | 194.06 | 70.47 | 35 | 108.9 | 974.8 | 126.7 | 184.4 | 197 | 8.8 | 194.9 | 277.1 | 300.9 | 2293.8 | 4.8047 | 2.2581
SWRI | SWRI LWO 92-10 | 19.8833 | 95.02 | 50 | 24.9 | 90.4 | 2800 | 194.02 | 70.56 | 35 | 108.9 | 975.2 | 126.5 | 184.2 | 196.8 | 8.6 | 189.1 | 276.9 | 300.6 | 2298.9 | 4.8047 | 2.2581
SWRI | SWRI LWO 92-10 | 19.9 | 95.02 | 50 | 24.9 | 90.5 | 2800 | 194.05 | 70.46 | 34.9 | 108.9 | 975.6 | 126.4 | 184.3 | 196.9 | 8.6 | 194.9 | 276.9 | 300.7 | 2302 | 4.8047 | 2.2581
SWRI | SWRI LWO 92-10 | 19.9167 | 95.02 | 50 | 24.8 | 90.5 | 2800 | 194.05 | 70.5 | 34.9 | 109 | 976.3 | 126.7 | 184.3 | 196.9 | 8.6 | 194.3 | 277 | 300.7 | 2301.9 | 4.8047 | 2.2581
SWRI | SWRI LWO 92-10 | 19.9333 | 95.01 | 50 | 24.8 | 90.6 | 2800 | 194.05 | 70.47 | 34.9 | 109.1 | 975.2 | 126.6 | 184.6 | 197.2 | 8.6 | 188.2 | 275.8 | 299.6 | 2307.8 | 4.8047 | 2.2581
SWRI | SWRI LWO 92-10 | 19.95 | 95.02 | 50 | 24.9 | 90.6 | 2800 | 193.9 | 70.52 | 34.9 | 109.1 | 975.7 | 126.7 | 184.1 | 196.7 | 8.7 | 190.3 | 275.7 | 299.5 | 2310.6 | 4.8047 | 2.2483
SWRI | SWRI LWO 92-10 | 19.9667 | 95 | 50.1 | 24.9 | 90.6 | 2800 | 194.04 | 70.46 | 35 | 109 | 974.8 | 126.7 | 184.2 | 196.8 | 8.8 | 195.2 | 275.8 | 299.6 | 2305.2 | 4.8047 | 2.2581
SWRI | SWRI LWO 92-10 | 19.9833 | 95.03 | 50.2 | 25 | 90.5 | 2800 | 193.82 | 70.46 | 35 | 109.1 | 975.1 | 126.6 | 183.9 | 196.5 | 8.7 | 194.2 | 276 | 299.8 | 2318 | 4.8047 | 2.2581
SWRI | SWRI LWO 92-10 | 20 | 95.02 | 50.2 | 25 | 90.5 | 2800 | 193.97 | 70.52 | 35 | 109 | 975 | 126.6 | 184.2 | 196.8 | 8.6 | 188.5 | 275.8 | 299.5 | 2304.5 | 4.8047 | 2.2581
SWRI | SWRI LWO 92-10 | 20.0167 | 95.03 | 50.1 | 24.8 | 90.5 | 2800 | 193.92 | 70.46 | 35 | 108.9 | 975 | 126.6 | 183.9 | 196.5 | 8.5 | 186.5 | 275.3 | 299 | 2302.1 | 4.8047 | 2.2532
SWRI | SWRI LWO 92-10 | 20.0333 | 95.02 | 50.2 | 25 | 90.4 | 2800 | 193.98 | 70.57 | 35 | 109 | 975.3 | 126.4 | 184.2 | 196.8 | 8.7 | 191.8 | 276 | 299.8 | 2134.1 | 4.8047 | 2.2581
SWRI | SWRI LWO 92-10 | 20.05 | 95.01 | 50.2 | 25.1 | 90.5 | 2800 | 194.02 | 70.47 | 35 | 109 | 974.6 | 126.5 | 184.2 | 196.8 | 5.9 | 160.6 | 272.8 | 296.5 | 1862.1 | 4.8047 | 2.2581
SWRI | SWRI LWO 92-10 | 20.0667 | 95.01 | 50.2 | 25 | 90.4 | 2800 | 194.09 | 70.46 | 35 | 108.9 | 975.5 | 126.6 | 184.3 | 196.9 | 8.5 | 189.8 | 276 | 299.8 | 2159.4 | 4.8047 | 2.2581
SWRI | SWRI LWO 92-10 | 20.0833 | 95.02 | 50.2 | 25.1 | 90.5 | 2800 | 194.02 | 70.51 | 35 | 109 | 975.1 | 126.6 | 184.2 | 196.8 | 8.8 | 193.1 | 276.2 | 300 | 2164.6 | 4.8047 | 2.2581
SWRI | SWRI LWO 92-10 | 20.1 | 95.02 | 50.2 | 25.2 | 90.5 | 2800 | 194 | 70.5 | 35.1 | 109.1 | 974.9 | 126.6 | 184.2 | 196.8 | 8.6 | 190.9 | 276 | 299.8 | 2211.8 | 4.8047 | 2.2581
SWRI | SWRI LWO 92-10 | 20.1167 | 95.02 | 50.2 | 25.3 | 90.5 | 2800 | 193.98 | 70.49 | 35 | 109 | 974.3 | 126.7 | 184.2 | 196.8 | 8.5 | 189.6 | 276.1 | 299.8 | 2216.7 | 4.8047 | 2.2581
SWRI | SWRI LWO 92-10 | 20.1333 | 95.03 | 50.2 | 25.2 | 90.5 | 2800 | 194.03 | 70.46 | 35 | 109 | 975.7 | 126.7 | 184.3 | 196.9 | 8.8 | 196.3 | 276.4 | 300.2 | 2213.4 | 4.8047 | 2.2581
SWRI | SWRI LWO 92-10 | 20.15 | 95.01 | 50.2 | 25.1 | 90.5 | 2800 | 194.01 | 70.51 | 35.1 | 109 | 974.9 | 126.6 | 184.2 | 196.8 | 8.4 | 189.8 | 276.2 | 300 | 2201 | 4.8047 | 2.2581
SWRI | SWRI LWO 92-10 | 20.1667 | 95.02 | 50.2 | 25.2 | 90.5 | 2800 | 193.98 | 70.49 | 35.1 | 109 | 975.5 | 126.6 | 184.2 | 196.8 | 8.5 | 191.4 | 276.2 | 300 | 2201.6 | 4.8047 | 2.2581
SWRI | SWRI LWO 92-10 | 20.1833 | 95.02 | 50.1 | 25.3 | 90.5 | 2800 | 194.01 | 70.52 | 35 | 108.9 | 974.6 | 126.5 | 184.2 | 196.7 | 8.5 | 190.1 | 276.2 | 299.9 | 2189.9 | 4.8047 | 2.2532
SWRI | SWRI LWO 92-10 | 20.2 | 95.02 | 50 | 25.1 | 90.4 | 2800 | 194 | 70.52 | 35 | 108.8 | 975.3 | 126.4 | 184.1 | 196.7 | 8.6 | 190.6 | 276.4 | 300.2 | 2191.9 | 4.8047 | 2.2581
SWRI | SWRI LWO 92-10 | 20.2167 | 95.02 | 49.9 | 25.1 | 90.5 | 2800 | 193.96 | 70.44 | 35 | 108.8 | 974.6 | 126.5 | 184 | 196.6 | 8.5 | 189.2 | 276.9 | 300.7 | 2192.9 | 4.8047 | 2.2581
SWRI | SWRI LWO 92-10 | 20.2333 | 95.02 | 49.9 | 25.1 | 90.6 | 2800 | 194.04 | 70.46 | 35 | 108.9 | 975.4 | 126.5 | 184.2 | 196.8 | 8.6 | 194.1 | 276.5 | 300.3 | 2209.9 | 4.8516 | 2.2581
SWRI | SWRI LWO 92-10 | 20.25 | 95.03 | 50.6 | 25.2 | 90.7 | 2800 | 193.95 | 70.49 | 35 | 109.5 | 975.3 | 126.8 | 184.3 | 196.9 | 8.6 | 188.2 | 275.9 | 299.7 | 2252.3 | 4.8047 | 2.2581
SWRI | SWRI LWO 92-10 | 20.2667 | 95.03 | 50.4 | 25.1 | 90.3 | 2800 | 193.97 | 70.47 | 35 | 109.4 | 975.6 | 126.8 | 184.2 | 196.8 | 8.8 | 192.7 | 276.1 | 299.8 | 2245.2 | 4.8047 | 2.2581
SWRI | SWRI LWO 92-10 | 20.2833 | 95.02 | 50.2 | 25.1 | 90.3 | 2800 | 193.95 | 70.52 | 35 | 109.3 | 975.6 | 126.8 | 184 | 196.6 | 8.4 | 189 | 276.1 | 299.9 | 2263.5 | 4.8047 | 2.2581
SWRI | SWRI LWO 92-10 | 20.3 | 95.02 | 50.2 | 25.1 | 90.5 | 2800 | 194 | 70.51 | 35 | 109.1 | 975.1 | 126.6 | 184.2 | 196.8 | 8.6 | 186.3 | 276.1 | 299.9 | 2241 | 4.8047 | 2.2581
SWRI | SWRI LWO 92-10 | 20.3167 | 95.02 | 50.1 | 25.1 | 90.6 | 2800 | 194.01 | 70.49 | 35 | 108.9 | 975.5 | 126.7 | 184.2 | 196.8 | 8.7 | 190.8 | 276.6 | 300.4 | 2238.1 | 4.8047 | 2.2581
SWRI | SWRI LWO 92-10 | 20.3333 | 95.02 | 50 | 25.1 | 90.6 | 2800 | 194.02 | 70.49 | 35 | 108.9 | 975.7 | 126.6 | 184.3 | 196.9 | 8.6 | 188.7 | 276.5 | 300.2 | 2235.2 | 4.8047 | 2.2581
SWRI | SWRI LWO 92-10 | 20.35 | 95.01 | 49.9 | 25.1 | 90.5 | 2800 | 194.02 | 70.48 | 35 | 108.9 | 975.9 | 126.5 | 184.2 | 196.8 | 8.6 | 189.9 | 276.7 | 300.5 | 2235.5 | 4.8047 | 2.2581
SWRI | SWRI LWO 92-10 | 20.3667 | 95.01 | 50.1 | 25.2 | 90.5 | 2800 | 193.94 | 70.55 | 35 | 108.9 | 974.4 | 126.5 | 184.1 | 196.7 | 8.6 | 192.3 | 276.8 | 300.5 | 2239.1 | 4.8047 | 2.2581
SWRI | SWRI LWO 92-10 | 20.3833 | 94.99 | 50.1 | 25.2 | 90.5 | 2800 | 193.99 | 70.44 | 35 | 108.9 | 975.1 | 126.5 | 184.3 | 196.9 | 8.6 | 192 | 276.7 | 300.5 | 2220.6 | 4.8047 | 2.2581
SWRI | SWRI LWO 92-10 | 20.4 | 95.01 | 50.2 | 25.1 | 90.5 | 2800 | 193.9 | 70.57 | 34.9 | 108.9 | 975.1 | 126.5 | 184.1 | 196.7 | 8.6 | 192.3 | 276.8 | 300.5 | 2218.3 | 4.8047 | 2.2581
SWRI | SWRI LWO 92-10 | 20.4167 | 95.01 | 50.2 | 25.1 | 90.5 | 2800 | 194.05 | 70.44 | 34.9 | 108.9 | 975.1 | 126.6 | 184.3 | 196.9 | 8.5 | 184.6 | 276.6 | 300.4 | 2218 | 4.8281 | 2.2581
SWRI | SWRI LWO 92-10 | 20.4333 | 95 | 50.2 | 25 | 90.5 | 2800 | 194 | 70.51 | 34.9 | 108.9 | 975.5 | 126.5 | 184.3 | 196.9 | 8.5 | 187.4 | 276.6 | 300.4 | 2222.4 | 4.8047 | 2.2581
SWRI | SWRI LWO 92-10 | 20.45 | 95.02 | 50.1 | 24.9 | 90.5 | 2800 | 194.03 | 70.43 | 34.9 | 108.9 | 975.6 | 126.5 | 184.2 | 196.8 | 8.4 | 190.4 | 276.6 | 300.3 | 2224.3 | 4.8047 | 2.2532
SWRI | SWRI LWO 92-10 | 20.4667 | 95.02 | 50.1 | 24.8 | 90.5 | 2800 | 194.01 | 70.49 | 34.9 | 108.9 | 976.2 | 126.6 | 184.2 | 196.8 | 8.6 | 191.9 | 276.8 | 300.5 | 2234 | 4.8047 | 2.2581
SWRI | SWRI LWO 92-10 | 20.4833 | 95.01 | 50.2 | 25 | 90.5 | 2800 | 194.02 | 70.49 | 34.9 | 109 | 975.4 | 126.6 | 184.4 | 197 | 8.5 | 193.9 | 277 | 300.6 | 2227 | 4.8047 | 2.2581
SWRI | SWRI LWO 92-10 | 20.5 | 95.03 | 50.3 | 25 | 90.6 | 2800 | 194 | 70.47 | 34.9 | 109.1 | 976.1 | 126.7 | 184.5 | 197.1 | 8.5 | 191.8 | 276.6 | 300.4 | 2248.2 | 4.8047 | 2.2581
SWRI | SWRI LWO 92-10 | 20.5167 | 95.03 | 50.3 | 25 | 90.6 | 2800 | 193.94 | 70.62 | 35 | 109.1 | 975.5 | 126.7 | 184.2 | 196.8 | 8.5 | 188.5 | 276.5 | 300.2 | 2255.1 | 4.8047 | 2.2581
SWRI | SWRI LWO 92-10 | 20.5333 | 95.02 | 50.2 | 25.2 | 90.6 | 2800 | 193.97 | 70.48 | 35 | 109.2 | 975.5 | 126.7 | 184.2 | 196.8 | 8.7 | 195.1 | 276.6 | 300.3 | 2244.1 | 4.8281 | 2.2581
SWRI | SWRI LWO 92-10 | 20.55 | 95.02 | 50.2 | 25.1 | 90.4 | 2800 | 194.04 | 70.49 | 35 | 109.2 | 974.7 | 127 | 184.1 | 196.7 | 8.5 | 192.3 | 276.9 | 300.6 | 2240.5 | 4.8047 | 2.2581
SWRI | SWRI LWO 92-10 | 20.5667 | 95.02 | 50.2 | 25.1 | 90.4 | 2800 | 194.08 | 70.51 | 35 | 109.2 | 975.5 | 126.8 | 184.3 | 196.9 | 8.7 | 188.6 | 276.9 | 300.6 | 2236.9 | 4.8047 | 2.2581
SWRI | SWRI LWO 92-10 | 20.5833 | 95.03 | 50.2 | 24.9 | 90.4 | 2800 | 194.02 | 70.49 | 35.1 | 109.2 | 975.5 | 126.9 | 184.1 | 196.7 | 8.4 | 192 | 276.5 | 300.2 | 2234.5 | 4.8047 | 2.2581
SWRI | SWRI LWO 92-10 | 20.6 | 95.02 | 50.2 | 24.9 | 90.5 | 2800 | 194.06 | 70.46 | 35.1 | 109.2 | 975.8 | 126.9 | 184.3 | 196.9 | 8.5 | 193.5 | 276.7 | 300.4 | 2237.3 | 4.8047 | 2.2581
SWRI | SWRI LWO 92-10 | 20.6167 | 95.03 | 50.1 | 24.9 | 90.6 | 2800 | 194.01 | 70.56 | 35.1 | 109.2 | 975.3 | 126.8 | 184.2 | 196.8 | 8.5 | 192 | 276.6 | 300.3 | 2253 | 4.8047 | 2.2581
SWRI | SWRI LWO 92-10 | 20.6333 | 95.03 | 49.9 | 25 | 90.5 | 2800 | 194 | 70.53 | 35 | 109.1 | 975.1 | 126.8 | 184.1 | 196.7 | 8.5 | 190.9 | 276.3 | 300.2 | 2240.1 | 4.8047 | 2.2581
SWRI | SWRI LWO 92-10 | 20.65 | 95.02 | 49.9 | 24.9 | 90.5 | 2800 | 193.93 | 70.58 | 35 | 109.1 | 974.3 | 126.7 | 184 | 196.6 | 8.7 | 190.5 | 276.7 | 300.4 | 2243.3 | 4.8047 | 2.2581
SWRI | SWRI LWO 92-10 | 20.6667 | 95.03 | 49.8 | 24.9 | 90.5 | 2800 | 194 | 70.52 | 35 | 109.1 | 974.7 | 126.7 | 184.1 | 196.7 | 8.7 | 190.9 | 276.7 | 300.4 | 2241.1 | 4.8047 | 2.2581
SWRI | SWRI LWO 92-10 | 20.6833 | 95.02 | 49.8 | 24.9 | 90.5 | 2800 | 194.11 | 70.43 | 35 | 109 | 974.3 | 126.7 | 184.2 | 196.8 | 8.7 | 189.7 | 276.8 | 300.5 | 2238.5 | 4.8047 | 2.2581
SWRI | SWRI LWO 92-10 | 20.7 | 95.02 | 49.8 | 24.8 | 90.5 | 2800 | 194.01 | 70.7 | 35 | 109 | 974.2 | 126.6 | 184.1 | 196.7 | 8.5 | 191.7 | 276.5 | 300.2 | 2233.3 | 4.8047 | 2.2532
SWRI | SWRI LWO 92-10 | 20.7167 | 95.04 | 49.8 | 24.8 | 90.5 | 2800 | 194 | 70.44 | 35 | 109 | 974.6 | 126.6 | 184 | 196.6 | 8.4 | 187.7 | 276.6 | 300.4 | 2237.4 | 4.8047 | 2.2581
SWRI | SWRI LWO 92-10 | 20.7333 | 95.02 | 49.8 | 24.7 | 90.5 | 2800 | 193.94 | 70.45 | 34.9 | 108.9 | 974.4 | 126.7 | 184 | 196.5 | 8.6 | 189.3 | 276.7 | 300.4 | 2240.1 | 4.8047 | 2.2581
SWRI | SWRI LWO 92-10 | 20.75 | 95.01 | 49.8 | 24.8 | 90.5 | 2800 | 194.04 | 70.5 | 35 | 109 | 974.4 | 126.6 | 184.2 | 196.8 | 8.6 | 190.1 | 276.9 | 300.5 | 2244 | 4.8047 | 2.2581
SWRI | SWRI LWO 92-10 | 20.7667 | 95.03 | 49.8 | 24.8 | 90.5 | 2800 | 194.07 | 70.51 | 34.9 | 109 | 974.9 | 126.7 | 184.1 | 196.7 | 8.5 | 189.7 | 276.7 | 300.4 | 2232.2 | 4.8047 | 2.2581
SWRI | SWRI LWO 92-10 | 20.7833 | 95.03 | 49.9 | 24.8 | 90.5 | 2800 | 193.99 | 70.46 | 34.9 | 108.9 | 974.6 | 126.7 | 184.1 | 196.7 | 8.6 | 192.9 | 276.9 | 300.7 | 2247.4 | 4.8047 | 2.263
SWRI | SWRI LWO 92-10 | 20.8 | 95.04 | 50 | 24.7 | 90.5 | 2800 | 194 | 70.49 | 34.9 | 109 | 974.9 | 126.6 | 184.2 | 196.8 | 8.7 | 191 | 277.1 | 300.9 | 2242.4 | 4.8047 | 2.2581
SWRI | SWRI LWO 92-10 | 20.8167 | 95.05 | 50 | 24.7 | 90.5 | 2800 | 193.98 | 70.58 | 34.9 | 109 | 975 | 126.6 | 184 | 196.6 | 8.7 | 192.6 | 277.2 | 300.9 | 2232.9 | 4.8047 | 2.2581
SWRI | SWRI LWO 92-10 | 20.8333 | 95.04 | 50 | 24.6 | 90.5 | 2800 | 194.07 | 70.48 | 34.9 | 109 | 974.7 | 126.7 | 184.7 | 197.3 | 8.6 | 193.8 | 276.2 | 299.9 | 2233.6 | 4.8047 | 2.2581
SWRI | SWRI LWO 92-10 | 20.85 | 95.05 | 50 | 24.6 | 90.6 | 2800 | 193.98 | 70.56 | 35 | 109 | 974.8 | 126.6 | 183.9 | 196.4 | 8.6 | 190.5 | 276.2 | 299.9 | 2230.9 | 4.8047 | 2.2581
SWRI | SWRI LWO 92-10 | 20.8667 | 95.05 | 50 | 24.6 | 90.6 | 2800 | 194.07 | 70.45 | 35 | 109.1 | 974.7 | 126.6 | 184.2 | 196.8 | 8.8 | 193.8 | 276.2 | 300 | 2232.7 | 4.8047 | 2.2581
SWRI | SWRI LWO 92-10 | 20.8833 | 95.04 | 50 | 24.7 | 90.5 | 2800 | 193.95 | 70.5 | 34.9 | 109 | 975 | 126.8 | 183.9 | 196.5 | 8.7 | 193.2 | 275.9 | 299.7 | 2227.1 | 4.8047 | 2.2581
SWRI | SWRI LWO 92-10 | 20.9 | 95.05 | 50 | 24.7 | 90.5 | 2800 | 194.02 | 70.45 | 34.9 | 109 | 974.9 | 126.7 | 184.2 | 196.8 | 8.6 | 190.3 | 275.8 | 299.6 | 2225.1 | 4.8047 | 2.2581
SWRI | SWRI LWO 92-10 | 20.9167 | 95.04 | 50 | 24.8 | 90.5 | 2800 | 193.99 | 70.53 | 34.9 | 108.9 | 974.6 | 126.7 | 184.1 | 196.7 | 8.5 | 188.6 | 276 | 299.7 | 2226.5 | 4.8047 | 2.2581
SWRI | SWRI LWO 92-10 | 20.9333 | 95.02 | 50 | 24.8 | 90.5 | 2800 | 193.97 | 70.53 | 34.9 | 108.9 | 974.8 | 126.7 | 184 | 196.6 | 8.7 | 190.6 | 276.2 | 299.9 | 2220.2 | 4.8047 | 2.2581
SWRI | SWRI LWO 92-10 | 20.95 | 95.02 | 50.1 | 24.8 | 90.5 | 2800 | 194.01 | 70.56 | 34.9 | 108.9 | 974.2 | 126.6 | 184.3 | 196.9 | 8.8 | 190.4 | 276.2 | 300 | 2216.8 | 4.8047 | 2.2581
SWRI | SWRI LWO 92-10 | 20.9667 | 95.01 | 50.1 | 24.8 | 90.5 | 2800 | 194.01 | 70.56 | 34.9 | 108.9 | 974.3 | 126.6 | 184.1 | 196.7 | 8.7 | 193.5 | 276.4 | 300.1 | 2217.8 | 4.8281 | 2.2581
SWRI | SWRI LWO 92-10 | 20.9833 | 94.97 | 50.2 | 24.6 | 90.5 | 2800 | 194 | 70.46 | 34.9 | 108.9 | 974.8 | 126.6 | 184 | 196.5 | 8.7 | 192.2 | 276.7 | 300.4 | 2218.3 | 4.8047 | 2.2581
SWRI | SWRI LWO 92-10 | 21 | 94.98 | 50.2 | 24.5 | 90.5 | 2800 | 194.05 | 70.43 | 34.9 | 108.9 | 974.7 | 126.6 | 184.2 | 196.8 | 8.7 | 194.3 | 276.7 | 300.4 | 2221 | 4.8047 | 2.2581
SWRI | SWRI LWO 92-10 | 21.0167 | 94.99 | 50.1 | 24.5 | 90.5 | 2800 | 194.11 | 70.44 | 35 | 109 | 975 | 126.8 | 184.2 | 196.8 | 8.9 | 193.9 | 276.9 | 300.6 | 2213.6 | 4.8047 | 2.2581
SWRI | SWRI LWO 92-10 | 21.0333 | 95 | 50.1 | 24.5 | 90.5 | 2800 | 193.96 | 70.6 | 34.9 | 109 | 974.9 | 126.7 | 184.1 | 196.7 | 8.5 | 192.8 | 276.4 | 300.1 | 2232.6 | 4.8281 | 2.2581
SWRI | SWRI LWO 92-10 | 21.05 | 95 | 50.1 | 24.4 | 90.5 | 2800 | 194 | 70.45 | 35 | 109 | 975.2 | 126.7 | 184.1 | 196.7 | 8.5 | 187.2 | 276.2 | 299.9 | 2227.1 | 4.8047 | 2.2581
SWRI | SWRI LWO 92-10 | 21.0667 | 94.99 | 50.1 | 24.5 | 90.4 | 2800 | 194 | 70.49 | 34.9 | 109 | 975.1 | 126.7 | 184.1 | 196.7 | 8.6 | 192.9 | 276 | 299.7 | 2230.2 | 4.8047 | 2.2581
SWRI | SWRI LWO 92-10 | 21.0833 | 95 | 50.1 | 24.6 | 90.3 | 2800 | 194.01 | 70.49 | 35 | 109 | 975.1 | 126.6 | 184.1 | 196.7 | 8.7 | 192.3 | 276.7 | 300.4 | 2228.2 | 4.8047 | 2.2581
SWRI | SWRI LWO 92-10 | 21.1 | 95.01 | 50.1 | 24.7 | 90.4 | 2800 | 193.94 | 70.54 | 35 | 109 | 974.2 | 126.6 | 184.1 | 196.6 | 8.5 | 192.4 | 276.3 | 299.9 | 2226.6 | 4.8047 | 2.2581
SWRI | SWRI LWO 92-10 | 21.1167 | 95.02 | 50.2 | 24.7 | 90.5 | 2800 | 193.93 | 70.58 | 34.9 | 109 | 974.7 | 126.6 | 183.9 | 196.5 | 8.5 | 190.4 | 276.3 | 300 | 2224.8 | 4.8047 | 2.2581
SWRI | SWRI LWO 92-10 | 21.1333 | 95.02 | 50.2 | 24.8 | 90.6 | 2800 | 193.97 | 70.5 | 34.9 | 109 | 973.6 | 126.6 | 184 | 196.5 | 8.6 | 191.9 | 276.2 | 299.8 | 2216 | 4.8047 | 2.2532
SWRI | SWRI LWO 92-10 | 21.15 | 95.01 | 50.2 | 24.7 | 90.6 | 2800 | 194.08 | 70.46 | 35 | 109 | 974.8 | 126.7 | 184.2 | 196.7 | 8.6 | 188.1 | 276.2 | 299.9 | 2222.6 | 4.8281 | 2.2581
SWRI | SWRI LWO 92-10 | 21.1667 | 95 | 50.1 | 24.8 | 90.6 | 2800 | 194.02 | 70.55 | 35 | 109 | 974.4 | 126.8 | 184.1 | 196.7 | 8.7 | 192.9 | 276.4 | 300 | 2222.1 | 4.8047 | 2.2581
SWRI | SWRI LWO 92-10 | 21.1833 | 95 | 49.9 | 24.8 | 90.5 | 2800 | 194.01 | 70.47 | 35 | 109.1 | 974.9 | 126.7 | 184.1 | 196.7 | 8.6 | 193.1 | 276.2 | 299.9 | 2220.6 | 4.8047 | 2.2581
SWRI | SWRI LWO 92-10 | 21.2 | 94.99 | 49.8 | 24.8 | 90.4 | 2800 | 193.99 | 70.5 | 34.9 | 109 | 974.5 | 126.8 | 184.1 | 196.7 | 8.5 | 191.4 | 276.3 | 299.9 | 2226.6 | 4.8047 | 2.2581
SWRI | SWRI LWO 92-10 | 21.2167 | 94.99 | 49.8 | 24.7 | 90.4 | 2800 | 193.92 | 70.56 | 34.9 | 109 | 973.8 | 126.7 | 184 | 196.5 | 8.5 | 191.8 | 276.2 | 299.9 | 2224.8 | 4.8047 | 2.2581
SWRI | SWRI LWO 92-10 | 21.2333 | 94.99 | 49.9 | 24.8 | 90.4 | 2800 | 194.08 | 70.47 | 34.9 | 108.9 | 974.8 | 126.6 | 184.3 | 196.8 | 8.8 | 192.6 | 276.6 | 300.3 | 2225.9 | 4.8047 | 2.2581
SWRI | SWRI LWO 92-10 | 21.25 | 95 | 49.8 | 24.7 | 90.6 | 2800 | 194.02 | 70.47 | 34.9 | 109 | 974.4 | 126.7 | 184.1 | 196.7 | 8.6 | 189.1 | 276.3 | 300 | 2218.3 | 4.8047 | 2.2581
SWRI | SWRI LWO 92-10 | 21.2667 | 94.97 | 49.8 | 24.7 | 90.7 | 2800 | 194.05 | 70.47 | 34.9 | 109 | 974.4 | 126.7 | 184.2 | 196.8 | 8.7 | 192.6 | 276.5 | 300.1 | 2213.6 | 4.8047 | 2.2581
SWRI | SWRI LWO 92-10 | 21.2833 | 94.99 | 49.9 | 24.7 | 90.6 | 2800 | 194.04 | 70.47 | 34.9 | 109.1 | 974.4 | 126.7 | 184.2 | 196.7 | 8.5 | 186 | 276.3 | 300 | 2215.4 | 4.8047 | 2.2483
SWRI | SWRI LWO 92-10 | 21.3 | 94.99 | 49.9 | 24.8 | 90.4 | 2800 | 194.01 | 70.49 | 34.9 | 109 | 973.8 | 126.6 | 184.1 | 196.7 | 8.8 | 190 | 276.8 | 300.5 | 2204.6 | 4.8047 | 2.2581
SWRI | SWRI LWO 92-10 | 21.3167 | 94.97 | 50 | 24.9 | 90.4 | 2800 | 193.93 | 70.62 | 35 | 109 | 973.9 | 126.6 | 184.1 | 196.6 | 8.7 | 191.2 | 276.6 | 300.3 | 2218.7 | 4.8047 | 2.2581
SWRI | SWRI LWO 92-10 | 21.3333 | 94.98 | 50 | 24.9 | 90.4 | 2800 | 194 | 70.5 | 34.9 | 109 | 974.2 | 126.6 | 184.2 | 196.8 | 8.5 | 192.8 | 276.4 | 300 | 2219.6 | 4.8047 | 2.2581
SWRI | SWRI LWO 92-10 | 21.35 | 94.98 | 49.9 | 24.9 | 90.5 | 2800 | 193.94 | 70.54 | 34.9 | 108.9 | 973.5 | 126.4 | 184 | 196.6 | 8.5 | 190.2 | 276.5 | 300.2 | 2199.5 | 4.8047 | 2.2581
SWRI | SWRI LWO 92-10 | 21.3667 | 94.98 | 50 | 24.8 | 90.6 | 2800 | 194.09 | 70.44 | 34.9 | 108.9 | 974.1 | 126.5 | 184.3 | 196.9 | 8.8 | 188.6 | 276.7 | 300.3 | 2203.3 | 4.8047 | 2.2581
SWRI | SWRI LWO 92-10 | 21.3833 | 94.99 | 49.9 | 24.8 | 90.6 | 2800 | 194.01 | 70.62 | 34.9 | 108.9 | 974 | 126.4 | 184.1 | 196.8 | 8.6 | 189.5 | 276.7 | 300.4 | 2206.9 | 4.8047 | 2.2581
SWRI | SWRI LWO 92-10 | 21.4 | 94.99 | 49.9 | 24.9 | 90.6 | 2800 | 194.01 | 70.43 | 34.9 | 108.9 | 974 | 126.5 | 184.1 | 196.7 | 8.6 | 190.4 | 276.5 | 300.1 | 2192.5 | 4.8281 | 2.2581
SWRI | SWRI LWO 92-10 | 21.4167 | 95 | 49.9 | 24.8 | 90.6 | 2800 | 194.1 | 70.5 | 34.9 | 108.9 | 974.5 | 126.5 | 184.3 | 196.8 | 8.4 | 189 | 276.6 | 300.2 | 2194 | 4.8047 | 2.2581
SWRI | SWRI LWO 92-10 | 21.4333 | 94.98 | 49.9 | 24.8 | 90.5 | 2800 | 193.96 | 70.53 | 34.9 | 108.9 | 973.8 | 126.6 | 184.1 | 196.6 | 8.6 | 190.6 | 276.6 | 300.3 | 2194.4 | 4.8047 | 2.2581
SWRI | SWRI LWO 92-10 | 21.45 | 94.98 | 49.9 | 24.8 | 90.5 | 2800 | 194.04 | 70.45 | 34.9 | 108.9 | 974.2 | 126.5 | 184.2 | 196.8 | 8.5 | 191.9 | 276.8 | 300.4 | 2179.5 | 4.8047 | 2.2581
SWRI | SWRI LWO 92-10 | 21.4667 | 94.97 | 49.9 | 24.8 | 90.4 | 2800 | 193.94 | 70.47 | 34.9 | 108.9 | 974.9 | 126.7 | 184.2 | 196.8 | 8.7 | 194.1 | 276.9 | 300.5 | 2196.5 | 4.8047 | 2.2581
SWRI | SWRI LWO 92-10 | 21.4833 | 94.97 | 49.9 | 24.9 | 90.5 | 2800 | 194.08 | 70.51 | 34.9 | 108.9 | 974.6 | 126.6 | 184.3 | 196.9 | 8.6 | 193.5 | 277 | 300.5 | 2192.5 | 4.8047 | 2.2581
SWRI | SWRI LWO 92-10 | 21.5 | 94.97 | 49.9 | 24.8 | 90.4 | 2800 | 194.04 | 70.48 | 34.9 | 108.9 | 974.1 | 126.6 | 184.2 | 196.8 | 8.8 | 194.6 | 277.1 | 300.7 | 2194.3 | 4.8047 | 2.2581
SWRI | SWRI LWO 92-10 | 21.5167 | 94.97 | 49.9 | 24.7 | 90.4 | 2800 | 193.97 | 70.53 | 34.9 | 109 | 974.3 | 126.6 | 184.2 | 196.8 | 8.6 | 193.3 | 276.8 | 300.4 | 2205.7 | 4.8047 | 2.2581
SWRI | SWRI LWO 92-10 | 21.5333 | 94.98 | 49.9 | 24.8 | 90.5 | 2800 | 193.99 | 70.47 | 34.9 | 109 | 974.5 | 126.6 | 184.3 | 196.9 | 8.6 | 190.3 | 276.9 | 300.4 | 2194.9 | 4.8047 | 2.2581
SWRI | SWRI LWO 92-10 | 21.55 | 94.98 | 49.9 | 24.8 | 90.5 | 2800 | 193.96 | 70.48 | 34.9 | 109 | 974.3 | 126.6 | 184.1 | 196.7 | 8.7 | 187.8 | 277.1 | 300.6 | 2190.4 | 4.8047 | 2.2581
SWRI | SWRI LWO 92-10 | 21.5667 | 94.99 | 49.9 | 24.8 | 90.6 | 2800 | 193.92 | 70.52 | 34.9 | 109 | 974.7 | 126.6 | 184.1 | 196.7 | 8.4 | 187.7 | 276.7 | 300.3 | 2214.9 | 4.8047 | 2.2581
SWRI | SWRI LWO 92-10 | 21.5833 | 94.98 | 49.9 | 24.9 | 90.5 | 2800 | 194.06 | 70.46 | 34.9 | 109 | 974.3 | 126.6 | 184.3 | 196.9 | 8.6 | 190.7 | 276.8 | 300.4 | 2200.1 | 4.8047 | 2.2581
SWRI | SWRI LWO 92-10 | 21.6 | 94.99 | 49.9 | 25 | 90.5 | 2800 | 194.03 | 70.5 | 34.9 | 109 | 974.2 | 126.6 | 184.2 | 196.8 | 8.8 | 193.1 | 277.1 | 300.7 | 2203 | 4.8047 | 2.2532
SWRI | SWRI LWO 92-10 | 21.6167 | 95 | 49.9 | 24.9 | 90.6 | 2800 | 194.01 | 70.48 | 34.9 | 109 | 974.4 | 126.6 | 184.3 | 196.9 | 8.5 | 190.1 | 276.8 | 300.4 | 2206.3 | 4.8047 | 2.2581
SWRI | SWRI LWO 92-10 | 21.6333 | 95 | 49.9 | 24.8 | 90.5 | 2800 | 194.01 | 70.44 | 34.9 | 109 | 974.1 | 126.6 | 184.4 | 196.9 | 8.5 | 188.7 | 276.6 | 300.2 | 2193.7 | 4.8047 | 2.2581
SWRI | SWRI LWO 92-10 | 21.65 | 95 | 49.9 | 24.7 | 90.5 | 2800 | 194 | 70.51 | 34.9 | 109 | 974.6 | 126.6 | 184.3 | 196.8 | 8.8 | 189.8 | 277.1 | 300.6 | 2192.4 | 4.8281 | 2.2581
SWRI | SWRI LWO 92-10 | 21.6667 | 95 | 49.9 | 24.7 | 90.5 | 2800 | 193.95 | 70.47 | 34.9 | 109 | 974.5 | 126.7 | 184.1 | 196.6 | 8.4 | 188.1 | 276.5 | 300.1 | 2188.6 | 4.8047 | 2.2581
SWRI | SWRI LWO 92-10 | 21.6833 | 95.01 | 49.9 | 24.6 | 90.6 | 2800 | 194.05 | 70.46 | 34.9 | 109 | 975.5 | 126.6 | 184.3 | 196.9 | 8.5 | 189.5 | 276.7 | 300.2 | 2198 | 4.8047 | 2.2581
SWRI | SWRI LWO 92-10 | 21.7 | 95.01 | 49.9 | 24.7 | 90.5 | 2800 | 194.02 | 70.55 | 35 | 109.1 | 974.9 | 126.6 | 184.2 | 196.7 | 8.3 | 186.5 | 276.5 | 300 | 2195.8 | 4.8047 | 2.2581
SWRI | SWRI LWO 92-10 | 21.7167 | 95.02 | 49.9 | 24.6 | 90.4 | 2800 | 194.07 | 70.49 | 34.9 | 109 | 974.9 | 126.6 | 184.3 | 196.8 | 8.3 | 185.6 | 276.7 | 300.3 | 2187.5 | 4.8047 | 2.2581
SWRI | SWRI LWO 92-10 | 21.7333 | 95.02 | 49.9 | 24.6 | 90.4 | 2800 | 194.07 | 70.51 | 34.9 | 109 | 974.7 | 126.7 | 184.2 | 196.8 | 8.4 | 193.5 | 276.6 | 300.2 | 2179.2 | 4.8047 | 2.2581
SWRI | SWRI LWO 92-10 | 21.75 | 95.03 | 50 | 24.5 | 90.4 | 2800 | 193.96 | 70.54 | 34.9 | 109 | 974.9 | 126.8 | 184.2 | 196.8 | 8.3 | 186.3 | 276.5 | 300 | 2181 | 4.8047 | 2.2581
SWRI | SWRI LWO 92-10 | 21.7667 | 95.01 | 49.9 | 24.4 | 90.6 | 2800 | 194 | 70.53 | 35 | 109 | 975.3 | 126.7 | 184.2 | 196.8 | 8.2 | 183 | 276.4 | 300 | 2179.2 | 4.8281 | 2.2581
SWRI | SWRI LWO 92-10 | 21.7833 | 95.01 | 49.9 | 24.4 | 90.6 | 2800 | 194.07 | 70.47 | 35 | 109 | 975.3 | 126.7 | 184.3 | 196.9 | 8.4 | 191.4 | 276.6 | 300.1 | 2186.8 | 4.8047 | 2.2581
SWRI | SWRI LWO 92-10 | 21.8 | 95.02 | 49.9 | 24.4 | 90.6 | 2800 | 193.96 | 70.71 | 35 | 109 | 975.2 | 126.6 | 184 | 196.7 | 8.2 | 189.7 | 276.5 | 300 | 2173.4 | 4.8047 | 2.2581
SWRI | SWRI LWO 92-10 | 21.8167 | 95.01 | 49.8 | 24.4 | 90.6 | 2800 | 194.03 | 70.45 | 35 | 109 | 975.4 | 126.8 | 184.3 | 196.8 | 8.3 | 188.8 | 276.4 | 300 | 2186.5 | 4.8047 | 2.2581
SWRI | SWRI LWO 92-10 | 21.8333 | 95.02 | 49.8 | 24.4 | 90.5 | 2800 | 193.97 | 70.51 | 35 | 109 | 975.2 | 126.6 | 184.1 | 196.6 | 8.2 | 185.8 | 276.4 | 299.9 | 2191.4 | 4.8281 | 2.2581
SWRI | SWRI LWO 92-10 | 21.85 | 95.02 | 49.8 | 24.5 | 90.5 | 2800 | 194 | 70.46 | 34.9 | 109 | 975.2 | 126.7 | 184.2 | 196.8 | 8.1 | 184.3 | 276.4 | 300 | 2187 | 4.8047 | 2.2581
SWRI | SWRI LWO 92-10 | 21.8667 | 95.01 | 49.6 | 24.5 | 90.4 | 2800 | 193.97 | 70.49 | 34.9 | 108.9 | 974.9 | 126.6 | 184.1 | 196.7 | 8.3 | 190.1 | 276.7 | 300.2 | 2190.1 | 4.8047 | 2.2581
SWRI | SWRI LWO 92-10 | 21.8833 | 95 | 49.6 | 24.6 | 90.4 | 2800 | 194.06 | 70.47 | 34.9 | 108.9 | 975.6 | 126.4 | 184.3 | 196.8 | 8.3 | 192.8 | 276.7 | 300.2 | 2187.4 | 4.8047 | 2.2581
SWRI | SWRI LWO 92-10 | 21.9 | 95.01 | 49.6 | 24.4 | 90.3 | 2800 | 193.98 | 70.66 | 34.9 | 108.8 | 975.2 | 126.5 | 184.3 | 196.9 | 8.7 | 184.6 | 277.2 | 300.6 | 2187.4 | 4.8281 | 2.2581
SWRI | SWRI LWO 92-10 | 21.9167 | 95.01 | 50.1 | 24.4 | 90.7 | 2800 | 193.97 | 70.49 | 34.9 | 109.4 | 976 | 126.5 | 184.3 | 196.9 | 8.3 | 191.4 | 276.3 | 299.8 | 2185.9 | 4.8047 | 2.2581
SWRI | SWRI LWO 92-10 | 21.9333 | 95.01 | 50.3 | 24.3 | 90.7 | 2800 | 193.96 | 70.48 | 34.9 | 109.3 | 975 | 126.9 | 184.3 | 196.8 | 8.2 | 186 | 276.3 | 299.8 | 2186.1 | 4.8047 | 2.2581
SWRI | SWRI LWO 92-10 | 21.95 | 95.02 | 49.8 | 24.4 | 90.4 | 2800 | 194.04 | 70.47 | 34.9 | 109.2 | 976.1 | 126.9 | 184.3 | 196.9 | 8.3 | 187.5 | 276.4 | 299.9 | 2192.5 | 4.8047 | 2.2581
SWRI | SWRI LWO 92-10 | 21.9667 | 95 | 49.6 | 24.4 | 90.3 | 2800 | 194.03 | 70.44 | 34.9 | 109.1 | 975.8 | 126.7 | 184.3 | 196.9 | 8.1 | 186.4 | 276.3 | 299.8 | 2181.7 | 4.8281 | 2.2581
SWRI | SWRI LWO 92-10 | 21.9833 | 95.01 | 49.6 | 24.4 | 90.5 | 2800 | 194.01 | 70.61 | 34.9 | 108.9 | 976.7 | 126.6 | 184.4 | 196.9 | 8.3 | 186.7 | 276.5 | 300 | 2170.6 | 4.8047 | 2.2581
SWRI | SWRI LWO 92-10 | 22 | 95.01 | 49.5 | 24.4 | 90.6 | 2800 | 193.94 | 70.48 | 34.9 | 108.9 | 975.7 | 126.7 | 184.2 | 196.8 | 8.4 | 190.8 | 276.7 | 300.2 | 2182 | 4.8047 | 2.2581
SWRI | SWRI LWO 92-10 | 22.0167 | 95 | 49.7 | 24.6 | 90.6 | 2800 | 194.02 | 70.51 | 34.8 | 109 | 975.9 | 126.7 | 184.3 | 196.9 | 8.3 | 190 | 276.4 | 299.9 | 2170.3 | 4.8281 | 2.2581
SWRI | SWRI LWO 92-10 | 22.0333 | 95 | 49.6 | 24.6 | 90.5 | 2800 | 193.97 | 70.51 | 34.8 | 109.1 | 976 | 126.7 | 184.3 | 196.9 | 8.3 | 185.5 | 276.4 | 299.9 | 2161.1 | 4.8047 | 2.2581
SWRI | SWRI LWO 92-10 | 22.05 | 95 | 49.6 | 24.7 | 90.5 | 2800 | 194.04 | 70.48 | 34.8 | 108.9 | 974.5 | 126.6 | 184.3 | 196.9 | 8.3 | 191.9 | 276.4 | 299.9 | 2148.1 | 4.8047 | 2.2581
SWRI | SWRI LWO 92-10 | 22.0667 | 94.98 | 49.7 | 24.8 | 90.5 | 2800 | 193.91 | 70.49 | 34.8 | 108.9 | 975.2 | 126.5 | 184.2 | 196.8 | 8.3 | 187.9 | 276.5 | 299.9 | 2157.2 | 4.8047 | 2.2581
SWRI | SWRI LWO 92-10 | 22.0833 | 94.99 | 49.7 | 24.8 | 90.5 | 2800 | 193.99 | 70.46 | 34.8 | 108.9 | 975.3 | 126.6 | 184.3 | 196.9 | 8.5 | 189.7 | 276.9 | 300.3 | 2161.1 | 4.8281 | 2.2581
SWRI | SWRI LWO 92-10 | 22.1 | 94.99 | 49.7 | 24.9 | 90.4 | 2800 | 194.03 | 70.5 | 34.7 | 108.9 | 975.2 | 126.6 | 184.3 | 196.9 | 8.2 | 189.2 | 276.5 | 299.9 | 2151.4 | 4.8047 | 2.2581
SWRI | SWRI LWO 92-10 | 22.1167 | 94.98 | 49.6 | 25 | 90.5 | 2800 | 194.01 | 70.5 | 34.7 | 108.8 | 975.6 | 126.5 | 184.4 | 197 | 8.2 | 185.7 | 276.5 | 299.9 | 2131.4 | 4.8047 | 2.2581
SWRI | SWRI LWO 92-10 | 22.1333 | 94.99 | 49.6 | 25 | 90.5 | 2800 | 193.93 | 70.5 | 34.7 | 108.9 | 975.1 | 126.5 | 184.5 | 197.1 | 8.2 | 188.9 | 276.5 | 299.9 | 2140.4 | 4.8047 | 2.2581
SWRI | SWRI LWO 92-10 | 22.15 | 94.97 | 49.6 | 25 | 90.6 | 2800 | 194.01 | 70.44 | 34.7 | 108.8 | 975.8 | 126.5 | 184.5 | 197.1 | 8.3 | 184.2 | 276.4 | 299.9 | 2138.6 | 4.8047 | 2.2581
SWRI | SWRI LWO 92-10 | 22.1667 | 94.98 | 49.6 | 25.1 | 90.5 | 2800 | 194.02 | 70.51 | 34.7 | 108.8 | 975.4 | 126.5 | 184.4 | 197.1 | 8.5 | 189.9 | 276.5 | 300 | 2140.3 | 4.8047 | 2.2581
SWRI | SWRI LWO 92-10 | 22.1833 | 94.97 | 49.6 | 25.2 | 90.5 | 2800 | 194.01 | 70.59 | 34.8 | 108.9 | 975.9 | 126.5 | 184.5 | 197.2 | 8.4 | 188.8 | 276.5 | 299.9 | 2159.3 | 4.8047 | 2.263
SWRI | SWRI LWO 92-10 | 22.2 | 94.98 | 49.6 | 25.3 | 90.6 | 2800 | 193.95 | 70.5 | 34.8 | 108.9 | 975.1 | 126.5 | 184.4 | 197 | 8.5 | 193.6 | 276.6 | 300.1 | 2150.3 | 4.8047 | 2.2581
SWRI | SWRI LWO 92-10 | 22.2167 | 94.97 | 49.6 | 25.4 | 90.5 | 2800 | 194.04 | 70.48 | 34.8 | 109 | 975.6 | 126.5 | 184.4 | 197.1 | 8.5 | 192.8 | 276.5 | 299.9 | 2136.2 | 4.8281 | 2.2581
SWRI | SWRI LWO 92-10 | 22.2333 | 94.98 | 49.6 | 25.5 | 90.5 | 2800 | 194.02 | 70.54 | 34.8 | 108.9 | 975.1 | 126.5 | 184.5 | 197.2 | 8.7 | 191 | 276.7 | 300.2 | 2125.7 | 4.8047 | 2.2581
SWRI | SWRI LWO 92-10 | 22.25 | 94.98 | 49.7 | 25.5 | 90.4 | 2800 | 193.94 | 70.49 | 34.8 | 109 | 975.2 | 126.5 | 184.5 | 197.1 | 8.7 | 191.4 | 276.6 | 300 | 2147.9 | 4.8047 | 2.2581
SWRI | SWRI LWO 92-10 | 22.2667 | 94.98 | 49.6 | 25.5 | 90.4 | 2800 | 193.95 | 70.44 | 34.8 | 109 | 975 | 126.7 | 184.4 | 197 | 8.5 | 190.1 | 276.4 | 299.8 | 2154.8 | 4.8047 | 2.2581
SWRI | SWRI LWO 92-10 | 22.2833 | 94.99 | 49.6 | 25.3 | 90.4 | 2800 | 193.99 | 70.44 | 34.8 | 109 | 975.2 | 126.7 | 184.5 | 197.1 | 8.6 | 194 | 276.3 | 299.8 | 2150.6 | 4.8281 | 2.2581
SWRI | SWRI LWO 92-10 | 22.3 | 94.99 | 49.6 | 25.3 | 90.5 | 2800 | 194 | 70.45 | 34.8 | 109 | 975.9 | 126.5 | 184.6 | 197.2 | 8.5 | 193.4 | 276.6 | 300 | 2147 | 4.8047 | 2.2581
SWRI | SWRI LWO 92-10 | 22.3167 | 94.99 | 49.7 | 25.3 | 90.6 | 2800 | 194.01 | 70.57 | 34.8 | 109 | 976.1 | 126.8 | 184.5 | 197.2 | 8.5 | 190.8 | 276.4 | 299.8 | 2149 | 4.8047 | 2.2581
SWRI | SWRI LWO 92-10 | 22.3333 | 94.98 | 49.9 | 25.3 | 90.6 | 2800 | 193.97 | 70.47 | 34.8 | 109.1 | 975.3 | 126.7 | 184.5 | 197.1 | 8.7 | 189.7 | 276.5 | 299.9 | 2153.4 | 4.8516 | 2.2581
SWRI | SWRI LWO 92-10 | 22.35 | 95 | 49.9 | 25.4 | 90.6 | 2800 | 194.01 | 70.57 | 34.8 | 109.1 | 975.7 | 126.8 | 184.6 | 197.2 | 8.6 | 191.9 | 276.2 | 299.7 | 2152.2 | 4.8047 | 2.2581
SWRI | SWRI LWO 92-10 | 22.3667 | 94.98 | 50 | 25.5 | 90.6 | 2800 | 194.01 | 70.5 | 34.8 | 109.2 | 976.2 | 126.8 | 184.5 | 197.1 | 8.4 | 190.7 | 276.1 | 299.5 | 2148.6 | 4.8047 | 2.2581
SWRI | SWRI LWO 92-10 | 22.3833 | 94.99 | 50 | 25.4 | 90.4 | 2800 | 193.96 | 70.52 | 34.8 | 109.1 | 974.8 | 126.8 | 184.4 | 197 | 8.4 | 188.5 | 276.2 | 299.6 | 2154.7 | 4.8047 | 2.2581
SWRI | SWRI LWO 92-10 | 22.4 | 95 | 50 | 25.3 | 90.3 | 2800 | 193.91 | 70.44 | 34.8 | 109.1 | 973.8 | 126.7 | 184.3 | 196.9 | 8.4 | 191 | 276.3 | 299.6 | 2167.2 | 4.8281 | 2.2581
SWRI | SWRI LWO 92-10 | 22.4167 | 95 | 50 | 25.3 | 90.5 | 2800 | 194.08 | 70.43 | 34.8 | 109 | 975.2 | 126.6 | 184.5 | 197.1 | 8.5 | 189.1 | 276.4 | 299.8 | 2160.2 | 4.8047 | 2.2483
SWRI | SWRI LWO 92-10 | 22.4333 | 95 | 50 | 25.3 | 90.7 | 2800 | 193.96 | 70.48 | 34.9 | 109.1 | 974.8 | 126.7 | 184.4 | 197 | 8.7 | 193.9 | 276.6 | 300 | 2154.9 | 4.8047 | 2.2581
SWRI | SWRI LWO 92-10 | 22.45 | 95 | 50 | 25.3 | 90.6 | 2800 | 194.01 | 70.43 | 34.9 | 109.1 | 974.7 | 126.8 | 184.4 | 197.1 | 8.9 | 192.7 | 276.8 | 300.2 | 2157.1 | 4.8047 | 2.2581
SWRI | SWRI LWO 92-10 | 22.4667 | 94.99 | 50.1 | 25.4 | 90.5 | 2800 | 193.97 | 70.52 | 34.9 | 109.1 | 975.1 | 126.8 | 184.4 | 197 | 8.9 | 194.5 | 276.8 | 300.3 | 2145.3 | 4.8281 | 2.2581
SWRI | SWRI LWO 92-10 | 22.4833 | 95 | 50 | 25.4 | 90.4 | 2800 | 194.01 | 70.47 | 34.9 | 109 | 975.6 | 126.8 | 184.5 | 197.2 | 9 | 196.7 | 276.9 | 300.3 | 2145.9 | 4.8047 | 2.2581
SWRI | SWRI LWO 92-10 | 22.5 | 94.99 | 50.1 | 25.5 | 90.4 | 2800 | 193.95 | 70.54 | 34.9 | 109 | 975 | 126.7 | 184.3 | 197 | 9 | 191.9 | 277 | 300.3 | 2139.6 | 4.8047 | 2.2581
SWRI | SWRI LWO 92-10 | 22.5167 | 95 | 50.1 | 25.4 | 90.5 | 2800 | 194.04 | 70.48 | 34.9 | 109 | 975.2 | 126.7 | 184.5 | 197.1 | 8.6 | 191.4 | 276.2 | 299.7 | 2143.9 | 4.8047 | 2.2581
SWRI | SWRI LWO 92-10 | 22.5333 | 95 | 50.1 | 25.4 | 90.6 | 2800 | 194.04 | 70.5 | 34.9 | 109.1 | 975.8 | 126.8 | 184.6 | 197.3 | 9 | 195.8 | 276.8 | 300.2 | 2133 | 4.8281 | 2.2581
SWRI | SWRI LWO 92-10 | 22.55 | 95 | 50.1 | 25.3 | 90.6 | 2800 | 194.03 | 70.53 | 34.9 | 109.1 | 975.9 | 126.9 | 184.5 | 197.1 | 8.4 | 189.4 | 276 | 299.4 | 2143.3 | 4.8047 | 2.2581
SWRI | SWRI LWO 92-10 | 22.5667 | 94.99 | 50.1 | 25.4 | 90.6 | 2800 | 194.04 | 70.51 | 34.9 | 109.1 | 975.6 | 126.6 | 184.5 | 197.1 | 9 | 193.2 | 276.8 | 300.1 | 2140.4 | 4.8047 | 2.2581
SWRI | SWRI LWO 92-10 | 22.5833 | 94.99 | 50.1 | 25.6 | 90.5 | 2800 | 193.96 | 70.54 | 35 | 109.1 | 975.6 | 126.7 | 184.5 | 197.1 | 8.9 | 197.3 | 276.8 | 300.2 | 2142.6 | 4.8047 | 2.2581
SWRI | SWRI LWO 92-10 | 22.6 | 95 | 50.1 | 25.7 | 90.4 | 2800 | 194.01 | 70.52 | 35 | 109.1 | 975.4 | 126.7 | 184.6 | 197.1 | 8.5 | 192.1 | 276.1 | 299.5 | 2162.6 | 4.8047 | 2.2581
SWRI | SWRI LWO 92-10 | 22.6167 | 95 | 50.1 | 25.6 | 90.4 | 2800 | 193.98 | 70.5 | 35 | 109.1 | 975.6 | 126.7 | 184.4 | 197 | 8.5 | 191.3 | 276.3 | 299.7 | 2150.6 | 4.8047 | 2.2581
SWRI | SWRI LWO 92-10 | 22.6333 | 95 | 50.1 | 25.6 | 90.4 | 2800 | 193.99 | 70.54 | 35.1 | 109 | 974.9 | 126.6 | 184.5 | 197.1 | 8.5 | 190 | 276.2 | 299.6 | 2148.2 | 4.8047 | 2.2581
SWRI | SWRI LWO 92-10 | 22.65 | 94.99 | 50.1 | 25.6 | 90.5 | 2800 | 194.02 | 70.48 | 35.1 | 109 | 974.9 | 126.7 | 184.6 | 197.2 | 8.7 | 192 | 276.7 | 300 | 2158.7 | 4.8047 | 2.2581
SWRI | SWRI LWO 92-10 | 22.6667 | 95 | 50.1 | 25.5 | 90.6 | 2800 | 193.99 | 70.5 | 35.1 | 109 | 975.2 | 126.6 | 184.5 | 197.1 | 8.6 | 192.1 | 276.5 | 299.8 | 2152.2 | 4.8047 | 2.2581
SWRI | SWRI LWO 92-10 | 22.6833 | 94.99 | 50.1 | 25.6 | 90.6 | 2800 | 193.97 | 70.53 | 35.1 | 109 | 974.7 | 126.8 | 184.4 | 197.1 | 8.6 | 188.9 | 276.3 | 299.7 | 2149.2 | 4.8047 | 2.2532
SWRI | SWRI LWO 92-10 | 22.7 | 95 | 50.1 | 25.6 | 90.5 | 2800 | 194.03 | 70.49 | 35.1 | 109 | 975.2 | 126.7 | 184.6 | 197.3 | 8.4 | 189.4 | 276.6 | 299.9 | 2141.2 | 4.8047 | 2.2581
SWRI | SWRI LWO 92-10 | 22.7167 | 94.99 | 50.1 | 25.5 | 90.4 | 2800 | 193.96 | 70.59 | 35.1 | 109 | 974.5 | 126.8 | 184.4 | 197 | 8.7 | 188.9 | 276.8 | 300.1 | 2152.4 | 4.8281 | 2.2581
SWRI | SWRI LWO 92-10 | 22.7333 | 94.99 | 50.1 | 25.3 | 90.4 | 2800 | 193.97 | 70.49 | 35.1 | 109 | 975.1 | 126.7 | 184.4 | 197 | 8.6 | 192.6 | 276.8 | 300.2 | 2145 | 4.8047 | 2.2581
SWRI | SWRI LWO 92-10 | 22.75 | 94.99 | 50 | 25.3 | 90.4 | 2800 | 193.97 | 70.56 | 35.1 | 109.1 | 974.7 | 126.5 | 184.3 | 197 | 8.6 | 190.1 | 276.3 | 299.7 | 2154 | 4.8047 | 2.2581
SWRI | SWRI LWO 92-10 | 22.7667 | 94.99 | 50 | 25.2 | 90.5 | 2800 | 193.94 | 70.48 | 35.1 | 109.1 | 974.8 | 126.6 | 184.4 | 197 | 8.6 | 189.1 | 276.3 | 299.7 | 2146.4 | 4.8047 | 2.2532
SWRI | SWRI LWO 92-10 | 22.7833 | 94.99 | 50 | 25.1 | 90.7 | 2800 | 194.02 | 70.43 | 35.1 | 109 | 974.8 | 126.8 | 184.4 | 197 | 8.8 | 192.3 | 276.5 | 299.8 | 2137.3 | 4.8047 | 2.2581
SWRI | SWRI LWO 92-10 | 22.8 | 94.99 | 50 | 25.2 | 90.6 | 2800 | 194.02 | 70.49 | 35.1 | 109.1 | 975 | 126.8 | 184.5 | 197.1 | 8.7 | 192 | 276.5 | 299.9 | 2135.2 | 4.8047 | 2.2581
SWRI | SWRI LWO 92-10 | 22.8167 | 94.99 | 50 | 25.2 | 90.5 | 2800 | 193.97 | 70.47 | 35.1 | 109.1 | 974.8 | 126.9 | 184.5 | 197.1 | 8.5 | 192.2 | 276.9 | 300.2 | 2144.3 | 4.8047 | 2.2581
SWRI | SWRI LWO 92-10 | 22.8333 | 94.99 | 50 | 25.1 | 90.4 | 2800 | 194.05 | 70.59 | 35.1 | 109.1 | 974.9 | 126.6 | 184.5 | 197.1 | 8.4 | 190.6 | 276.6 | 300 | 2141.6 | 4.8047 | 2.2581
SWRI | SWRI LWO 92-10 | 22.85 | 94.98 | 50 | 25.1 | 90.4 | 2800 | 194 | 70.46 | 35.1 | 109 | 974.5 | 126.7 | 184.5 | 197.1 | 8.8 | 192.7 | 276.9 | 300.2 | 2147.6 | 4.8281 | 2.2581
SWRI | SWRI LWO 92-10 | 22.8667 | 94.98 | 50 | 25.1 | 90.4 | 2800 | 194 | 70.53 | 35.1 | 109 | 974.8 | 126.6 | 184.5 | 197.1 | 8.5 | 189.9 | 276.5 | 299.9 | 2116.2 | 4.8281 | 2.2581
SWRI | SWRI LWO 92-10 | 22.8833 | 94.99 | 50.1 | 25.1 | 90.6 | 2800 | 193.91 | 70.46 | 35.1 | 108.9 | 975.1 | 126.6 | 184.4 | 197 | 8.8 | 188.2 | 277.1 | 300.5 | 2131.6 | 4.8047 | 2.2581
SWRI | SWRI LWO 92-10 | 22.9 | 94.98 | 50.1 | 25.2 | 90.6 | 2800 | 194.04 | 70.47 | 35.1 | 109 | 974.8 | 126.7 | 184.5 | 197.2 | 8.6 | 188.3 | 276.7 | 300.1 | 2124.1 | 4.8047 | 2.2581
SWRI | SWRI LWO 92-10 | 22.9167 | 94.99 | 50.1 | 25.3 | 90.6 | 2800 | 194.06 | 70.56 | 35.1 | 109 | 974.6 | 126.7 | 184.6 | 197.3 | 8.8 | 190.5 | 276.9 | 300.3 | 2122.4 | 4.8047 | 2.2581
SWRI | SWRI LWO 92-10 | 22.9333 | 94.99 | 50.1 | 25.3 | 90.4 | 2800 | 194.07 | 70.5 | 35.1 | 109 | 975.3 | 126.7 | 184.6 | 197.2 | 8.7 | 192.8 | 276.6 | 299.9 | 2120.7 | 4.8047 | 2.2581
SWRI | SWRI LWO 92-10 | 22.95 | 94.99 | 50.1 | 25.1 | 90.4 | 2800 | 193.91 | 70.48 | 35 | 108.9 | 974.4 | 126.7 | 184.4 | 197 | 8.6 | 188 | 276.6 | 299.9 | 2110.4 | 4.8047 | 2.2581
SWRI | SWRI LWO 92-10 | 22.9667 | 95 | 50.1 | 25.1 | 90.4 | 2800 | 193.99 | 70.48 | 35.1 | 108.9 | 975.1 | 126.7 | 184.5 | 197.1 | 8.5 | 189.6 | 276.6 | 300 | 2108.3 | 4.8047 | 2.2581
SWRI | SWRI LWO 92-10 | 22.9833 | 95 | 50.1 | 25.1 | 90.5 | 2800 | 194 | 70.47 | 35 | 108.8 | 974.8 | 126.6 | 184.5 | 197 | 8.6 | 189.4 | 276.9 | 300.2 | 2119.4 | 4.8281 | 2.2581
SWRI | SWRI LWO 92-10 | 23 | 94.98 | 50.2 | 25.1 | 90.5 | 2800 | 193.93 | 70.49 | 35.1 | 108.9 | 974.9 | 126.6 | 184.4 | 197 | 8.6 | 194.9 | 276.7 | 300 | 2113.2 | 4.8047 | 2.2581
SWRI | SWRI LWO 92-10 | 23.0167 | 95 | 50.2 | 25.1 | 90.6 | 2800 | 194 | 70.57 | 35.1 | 108.9 | 975.4 | 126.6 | 184.4 | 197 | 8.7 | 193.1 | 276.8 | 300.2 | 2103.3 | 4.8047 | 2.2581
SWRI | SWRI LWO 92-10 | 23.0333 | 95 | 50.2 | 25.1 | 90.6 | 2800 | 193.95 | 70.51 | 35.1 | 108.9 | 974.8 | 126.7 | 184.4 | 197 | 8.8 | 192.1 | 277 | 300.3 | 2114.2 | 4.8047 | 2.2581
SWRI | SWRI LWO 92-10 | 23.05 | 95.01 | 50.2 | 25.1 | 90.6 | 2800 | 193.98 | 70.67 | 35.1 | 108.9 | 974.6 | 126.7 | 184.4 | 197 | 8.8 | 192.1 | 277 | 300.4 | 2097.7 | 4.8281 | 2.2581
SWRI | SWRI LWO 92-10 | 23.0667 | 95 | 50.2 | 25.2 | 90.5 | 2800 | 193.97 | 70.47 | 35.1 | 108.8 | 974.3 | 126.7 | 184.3 | 196.9 | 8.5 | 185.5 | 277 | 300.3 | 2093.3 | 4.8047 | 2.2581
SWRI | SWRI LWO 92-10 | 23.0833 | 95.01 | 50.1 | 25.1 | 90.4 | 2800 | 194.06 | 70.49 | 35 | 108.8 | 975 | 126.6 | 184.4 | 197 | 8.5 | 187.5 | 276.8 | 300.1 | 2088.8 | 4.8047 | 2.2581
SWRI | SWRI LWO 92-10 | 23.1 | 95 | 50.1 | 25.1 | 90.4 | 2800 | 194.05 | 70.47 | 35 | 108.8 | 974.9 | 126.6 | 184.4 | 197.1 | 8.4 | 189 | 277 | 300.4 | 2091.8 | 4.8047 | 2.2581
SWRI | SWRI LWO 92-10 | 23.1167 | 95.01 | 50.2 | 25.1 | 90.5 | 2800 | 193.98 | 70.47 | 35 | 108.9 | 974.8 | 126.6 | 184.4 | 197 | 8.4 | 188 | 276.8 | 300.1 | 2084.8 | 4.8047 | 2.2581
SWRI | SWRI LWO 92-10 | 23.1333 | 94.99 | 50.2 | 25.1 | 90.5 | 2800 | 194 | 70.53 | 35 | 108.9 | 974.8 | 126.6 | 184.4 | 197 | 8.8 | 190.8 | 276.9 | 300.2 | 2096 | 4.8047 | 2.2581
SWRI | SWRI LWO 92-10 | 23.15 | 95.01 | 50.2 | 25.1 | 90.5 | 2800 | 193.99 | 70.49 | 35 | 109.1 | 975 | 126.6 | 184.3 | 196.9 | 8.3 | 190.2 | 276.6 | 299.9 | 2107.1 | 4.8047 | 2.2581
SWRI | SWRI LWO 92-10 | 23.1667 | 95.02 | 50.2 | 25.1 | 90.5 | 2800 | 194.04 | 70.45 | 35 | 109.1 | 974.7 | 126.7 | 184.4 | 197 | 8.3 | 187.4 | 276.2 | 299.5 | 2105.6 | 4.8047 | 2.2581
SWRI | SWRI LWO 92-10 | 23.1833 | 95 | 50.2 | 25.1 | 90.5 | 2800 | 194 | 70.45 | 35 | 109.1 | 974.3 | 126.7 | 184.3 | 196.9 | 8.2 | 184.5 | 276.4 | 299.7 | 2111.9 | 4.8047 | 2.2581
SWRI | SWRI LWO 92-10 | 23.2 | 95.02 | 50.1 | 25 | 90.5 | 2800 | 193.98 | 70.45 | 35.1 | 109.1 | 974.9 | 126.7 | 184.3 | 196.9 | 8.6 | 189.5 | 276.5 | 299.9 | 2106.7 | 4.8047 | 2.2581
SWRI | SWRI LWO 92-10 | 23.2167 | 95.01 | 50.1 | 25 | 90.5 | 2800 | 193.99 | 70.43 | 35.1 | 109.1 | 974.6 | 126.8 | 184.4 | 197 | 8.4 | 187.7 | 276 | 299.4 | 2120.7 | 4.8047 | 2.2581
SWRI | SWRI LWO 92-10 | 23.2333 | 95.01 | 50.1 | 24.9 | 90.5 | 2800 | 194.03 | 70.5 | 35 | 109.1 | 975.3 | 126.7 | 184.3 | 196.9 | 8.3 | 187.6 | 276.3 | 299.6 | 2104.8 | 4.8047 | 2.2581
SWRI | SWRI LWO 92-10 | 23.25 | 95.02 | 50.1 | 25 | 90.5 | 2800 | 194.09 | 70.43 | 35.1 | 109 | 974.7 | 126.7 | 184.4 | 197 | 8.4 | 188.2 | 276.3 | 299.7 | 2104 | 4.8047 | 2.2581
SWRI | SWRI LWO 92-10 | 23.2667 | 95.03 | 50.2 | 24.9 | 90.6 | 2800 | 194.06 | 70.47 | 35.1 | 109.1 | 974.8 | 126.8 | 184.5 | 197.1 | 8.3 | 188.8 | 276.2 | 299.5 | 2110.7 | 4.8047 | 2.2581
SWRI | SWRI LWO 92-10 | 23.2833 | 95.03 | 50.2 | 24.9 | 90.6 | 2800 | 194.04 | 70.55 | 35.1 | 109.2 | 974.8 | 126.8 | 184.5 | 197 | 8.5 | 189.6 | 276.3 | 299.6 | 2111.9 | 4.8047 | 2.2581
SWRI | SWRI LWO 92-10 | 23.3 | 95.02 | 50.2 | 25 | 90.5 | 2800 | 193.97 | 70.52 | 35 | 109.1 | 975.5 | 126.8 | 184.5 | 197 | 8.4 | 188.3 | 276.3 | 299.6 | 2101.1 | 4.8047 | 2.2581
SWRI | SWRI LWO 92-10 | 23.3167 | 95.03 | 50.2 | 25 | 90.5 | 2800 | 193.98 | 70.49 | 35.1 | 109.1 | 974.2 | 126.8 | 184.4 | 197 | 8.2 | 186.2 | 276.2 | 299.4 | 2100.7 | 4.8047 | 2.2581
SWRI | SWRI LWO 92-10 | 23.3333 | 95.02 | 50.2 | 25.1 | 90.5 | 2800 | 194.09 | 70.51 | 35 | 109 | 974.2 | 126.7 | 184.5 | 197 | 8.6 | 189.9 | 276.5 | 299.9 | 2088.6 | 4.8047 | 2.2581
SWRI | SWRI LWO 92-10 | 23.35 | 95.02 | 50.2 | 25.1 | 90.5 | 2800 | 193.95 | 70.5 | 35 | 109.1 | 974.8 | 126.7 | 184.4 | 197 | 8.6 | 187.3 | 276.5 | 299.8 | 2101.4 | 4.8047 | 2.2581
SWRI | SWRI LWO 92-10 | 23.3667 | 95.02 | 50.2 | 24.9 | 90.5 | 2800 | 194.02 | 70.47 | 35 | 109 | 974.3 | 126.7 | 184.4 | 197 | 8.4 | 190 | 276.5 | 299.8 | 2091.7 | 4.8281 | 2.2581
SWRI | SWRI LWO 92-10 | 23.3833 | 95.03 | 50.2 | 24.9 | 90.5 | 2800 | 194.03 | 70.48 | 34.9 | 109.1 | 974.4 | 126.8 | 184.4 | 197 | 8.5 | 186.6 | 276.5 | 299.8 | 2090.7 | 4.8047 | 2.2581
SWRI | SWRI LWO 92-10 | 23.4 | 95.03 | 50.2 | 24.8 | 90.5 | 2800 | 194.03 | 70.47 | 34.9 | 109 | 974.1 | 126.8 | 184.3 | 196.9 | 8.5 | 187.5 | 276.7 | 300 | 2082 | 4.8047 | 2.2581
SWRI | SWRI LWO 92-10 | 23.4167 | 95.03 | 50.2 | 24.8 | 90.5 | 2800 | 194 | 70.48 | 34.9 | 109 | 974.7 | 126.7 | 184.4 | 197 | 8.7 | 190.1 | 276.7 | 300.1 | 2080.6 | 4.8047 | 2.2581
SWRI | SWRI LWO 92-10 | 23.4333 | 95.04 | 50.2 | 24.8 | 90.6 | 2800 | 193.93 | 70.45 | 35 | 109 | 974.3 | 126.7 | 184.4 | 196.9 | 8.4 | 191.3 | 276.5 | 299.8 | 2075.1 | 4.8281 | 2.2581
SWRI | SWRI LWO 92-10 | 23.45 | 95.04 | 50.3 | 24.8 | 90.6 | 2800 | 193.95 | 70.49 | 35 | 109 | 974.6 | 126.7 | 184.5 | 197.1 | 8.3 | 188.2 | 276.5 | 299.8 | 2078.5 | 4.8047 | 2.2581
SWRI | SWRI LWO 92-10 | 23.4667 | 95.04 | 50.3 | 24.8 | 90.6 | 2800 | 194.02 | 70.46 | 35 | 109 | 974.4 | 126.7 | 184.4 | 197 | 8.7 | 189.3 | 277 | 300.3 | 2095.4 | 4.8047 | 2.2581
SWRI | SWRI LWO 92-10 | 23.4833 | 95.05 | 50.3 | 24.9 | 90.4 | 2800 | 193.95 | 70.5 | 35 | 109 | 974.4 | 126.6 | 184.4 | 197 | 8.7 | 193.3 | 276.9 | 300.1 | 2075.4 | 4.8047 | 2.2581
SWRI | SWRI LWO 92-10 | 23.5 | 95.05 | 50.3 | 24.8 | 90.3 | 2800 | 194.03 | 70.44 | 35 | 109.1 | 974.4 | 126.5 | 184.4 | 197 | 8.5 | 189.8 | 276.6 | 299.9 | 2094 | 4.8281 | 2.2581
SWRI | SWRI LWO 92-10 | 23.5167 | 95.05 | 50.4 | 24.8 | 90.4 | 2800 | 194.01 | 70.49 | 35.1 | 109.1 | 975.6 | 126.6 | 184.6 | 197.2 | 8.3 | 184.4 | 276.6 | 299.9 | 2077.5 | 4.8047 | 2.2581
SWRI | SWRI LWO 92-10 | 23.5333 | 95.05 | 50.4 | 24.7 | 90.5 | 2800 | 194 | 70.54 | 35.1 | 109.1 | 974.3 | 126.7 | 184.5 | 197 | 8.6 | 185.5 | 276.5 | 299.8 | 2083.5 | 4.8516 | 2.2581
SWRI | SWRI LWO 92-10 | 23.55 | 95.06 | 50.4 | 24.7 | 90.6 | 2800 | 193.98 | 70.48 | 35.1 | 109 | 974.1 | 126.6 | 184.4 | 197.1 | 8.5 | 186.6 | 276.6 | 299.9 | 2079.2 | 4.8281 | 2.2581
SWRI | SWRI LWO 92-10 | 23.5667 | 95.06 | 50.4 | 24.8 | 90.6 | 2800 | 194.05 | 70.48 | 35.1 | 109 | 975.5 | 126.7 | 184.6 | 197.2 | 8.8 | 192.4 | 276.8 | 300.1 | 2062 | 4.8281 | 2.2581
SWRI | SWRI LWO 92-10 | 23.5833 | 95.05 | 50.4 | 24.7 | 90.5 | 2800 | 193.97 | 70.5 | 35.1 | 109 | 974.4 | 126.7 | 184.4 | 197 | 8.7 | 192.1 | 276.7 | 300 | 2061.2 | 4.8047 | 2.2483
SWRI | SWRI LWO 92-10 | 23.6 | 95.06 | 50.4 | 24.8 | 90.4 | 2800 | 194.09 | 70.5 | 35.1 | 108.9 | 975.2 | 126.7 | 184.5 | 197.1 | 8.7 | 189.2 | 277 | 300.4 | 2051.6 | 4.8047 | 2.2581
SWRI | SWRI LWO 92-10 | 23.6167 | 95.03 | 50.4 | 24.8 | 90.4 | 2800 | 193.97 | 70.55 | 35.1 | 108.8 | 973.9 | 126.7 | 184.3 | 196.9 | 8.8 | 193.7 | 277.4 | 300.6 | 2058.7 | 4.8047 | 2.2581
SWRI | SWRI LWO 92-10 | 23.6333 | 95 | 50.4 | 24.8 | 90.4 | 2800 | 193.89 | 70.45 | 35 | 108.7 | 974.9 | 126.5 | 184.3 | 196.9 | 9 | 193.7 | 277.6 | 300.8 | 2063.8 | 4.8047 | 2.2581
SWRI | SWRI LWO 92-10 | 23.65 | 94.99 | 50.4 | 24.7 | 90.5 | 2800 | 193.94 | 70.58 | 35 | 108.8 | 974.3 | 126.6 | 184.3 | 196.9 | 8.9 | 188.7 | 277.4 | 300.7 | 2070 | 4.8047 | 2.2581
SWRI | SWRI LWO 92-10 | 23.6667 | 94.98 | 50.4 | 24.9 | 90.5 | 2800 | 194.02 | 70.44 | 35.1 | 108.8 | 973.4 | 126.5 | 184.4 | 197 | 8.9 | 192.2 | 277.5 | 300.7 | 2084 | 4.8047 | 2.2532
SWRI | SWRI LWO 92-10 | 23.6833 | 94.99 | 50.4 | 24.9 | 90.6 | 2800 | 193.95 | 70.51 | 35.1 | 108.8 | 974.6 | 126.6 | 184.4 | 196.9 | 9.3 | 197.7 | 277.6 | 300.9 | 2079.7 | 4.8047 | 2.2532
SWRI | SWRI LWO 92-10 | 23.7 | 94.99 | 50.4 | 25 | 90.7 | 2800 | 193.98 | 70.59 | 35.1 | 108.9 | 974.1 | 126.7 | 184.4 | 197 | 9 | 195.8 | 277.2 | 300.4 | 2068 | 4.8047 | 2.2581
SWRI | SWRI LWO 92-10 | 23.7167 | 94.99 | 50.3 | 24.9 | 90.4 | 2800 | 194 | 70.49 | 35.1 | 109 | 974.4 | 126.6 | 184.4 | 197 | 8.5 | 188.7 | 276.6 | 299.8 | 2078.7 | 4.8047 | 2.2581
SWRI | SWRI LWO 92-10 | 23.7333 | 95 | 50.1 | 25 | 90.4 | 2800 | 194 | 70.56 | 35.1 | 108.9 | 974.2 | 126.6 | 184.4 | 197 | 8.5 | 187.8 | 276.6 | 299.9 | 2074.4 | 4.8047 | 2.2581
SWRI | SWRI LWO 92-10 | 23.75 | 94.99 | 50 | 25 | 90.4 | 2800 | 194 | 70.47 | 35.1 | 109 | 974.1 | 126.7 | 184.4 | 197 | 8.9 | 191.2 | 277 | 300.2 | 2076.8 | 4.8047 | 2.2581
SWRI | SWRI LWO 92-10 | 23.7667 | 94.99 | 50 | 24.9 | 90.5 | 2800 | 194.02 | 70.5 | 35.1 | 109 | 974.8 | 126.6 | 184.5 | 197.1 | 8.8 | 191.4 | 276.8 | 300.2 | 2063.5 | 4.8047 | 2.2581
SWRI | SWRI LWO 92-10 | 23.7833 | 94.99 | 50 | 24.9 | 90.6 | 2800 | 193.98 | 70.53 | 35.1 | 109 | 974.3 | 126.7 | 184.4 | 197 | 9 | 190.7 | 277.2 | 300.4 | 2066 | 4.8047 | 2.2581
SWRI | SWRI LWO 92-10 | 23.8 | 95 | 49.9 | 24.9 | 90.6 | 2800 | 194.04 | 70.51 | 35.1 | 109 | 974.8 | 126.7 | 184.4 | 197 | 8.8 | 191.6 | 276.9 | 300.2 | 2056.4 | 4.8047 | 2.2581
SWRI | SWRI LWO 92-10 | 23.8167 | 95 | 50 | 25 | 90.6 | 2800 | 193.94 | 70.5 | 35.1 | 109 | 974.7 | 126.8 | 184.4 | 197 | 8.4 | 184.5 | 276.4 | 299.7 | 2071.3 | 4.8516 | 2.2581
SWRI | SWRI LWO 92-10 | 23.8333 | 95 | 49.9 | 24.9 | 90.4 | 2800 | 193.93 | 70.53 | 35.1 | 109.1 | 974.3 | 126.6 | 184.2 | 196.8 | 8.7 | 191.5 | 276.7 | 300 | 2083.6 | 4.8047 | 2.2581
SWRI | SWRI LWO 92-10 | 23.85 | 94.99 | 50 | 24.9 | 90.4 | 2800 | 193.96 | 70.52 | 35.1 | 109 | 974.7 | 126.7 | 184.4 | 197 | 8.6 | 192.1 | 276.7 | 299.9 | 2082 | 4.8047 | 2.2581
SWRI | SWRI LWO 92-10 | 23.8667 | 95.01 | 49.9 | 24.8 | 90.4 | 2800 | 193.95 | 70.48 | 35.1 | 109.1 | 974 | 126.5 | 184.4 | 197 | 8.6 | 188.4 | 276.6 | 299.8 | 2075.8 | 4.8047 | 2.2581
SWRI | SWRI LWO 92-10 | 23.8833 | 95 | 49.9 | 24.8 | 90.4 | 2800 | 194.09 | 70.45 | 35.1 | 109 | 974.8 | 126.6 | 184.5 | 197.1 | 8.4 | 187.2 | 276.6 | 299.8 | 2076 | 4.8047 | 2.2581
SWRI | SWRI LWO 92-10 | 23.9 | 95 | 49.9 | 24.9 | 90.4 | 2800 | 194.02 | 70.5 | 35 | 108.9 | 975 | 126.6 | 184.4 | 197 | 8.5 | 188 | 276.8 | 300 | 2061.7 | 4.8047 | 2.2581
SWRI | SWRI LWO 92-10 | 23.9167 | 95 | 50 | 24.9 | 90.6 | 2800 | 193.94 | 70.49 | 35.1 | 109 | 973.8 | 126.6 | 184.4 | 197 | 8.5 | 184.8 | 276.6 | 299.9 | 2067.7 | 4.8047 | 2.2581
SWRI | SWRI LWO 92-10 | 23.9333 | 95.01 | 49.9 | 24.9 | 90.5 | 2800 | 194.06 | 70.49 | 35 | 108.9 | 975.2 | 126.7 | 184.5 | 197.1 | 8.4 | 186 | 276.9 | 300.1 | 2067.1 | 4.8047 | 2.2581
SWRI | SWRI LWO 92-10 | 23.95 | 95.01 | 49.9 | 24.9 | 90.6 | 2800 | 194.04 | 70.53 | 35.1 | 109 | 974.9 | 126.5 | 184.5 | 197.1 | 8.3 | 188.2 | 276.7 | 299.9 | 2056.8 | 4.8047 | 2.2581
SWRI | SWRI LWO 92-10 | 23.9667 | 95.01 | 49.9 | 24.9 | 90.5 | 2800 | 193.97 | 70.5 | 35 | 109 | 974.7 | 126.7 | 184.5 | 197.1 | 8.6 | 185.4 | 276.8 | 300 | 2061.5 | 4.8047 | 2.2581
SWRI | SWRI LWO 92-10 | 23.9833 | 94.99 | 49.9 | 24.9 | 90.5 | 2800 | 193.98 | 70.52 | 35 | 108.9 | 974.2 | 126.6 | 184.4 | 197 | 8.5 | 190.6 | 276.6 | 299.9 | 2043.6 | 4.8047 | 2.2581
SWRI | SWRI LWO 92-10 | 24 | 95.01 | 49.9 | 24.8 | 90.5 | 2800 | 193.94 | 70.5 | 35 | 108.9 | 974 | 126.5 | 184.3 | 196.9 | 8.7 | 187.4 | 276.7 | 300 | 2050.3 | 4.8047 | 2.2581
SWRI | SWRI LWO 92-10 | 24.0167 | 95.01 | 49.9 | 24.7 | 90.5 | 2800 | 194.03 | 70.53 | 35 | 108.9 | 974.6 | 126.5 | 184.4 | 197 | 8.5 | 188.6 | 276.6 | 299.9 | 2050.1 | 4.8047 | 2.2581
SWRI | SWRI LWO 92-10 | 24.0333 | 95 | 49.9 | 24.7 | 90.4 | 2800 | 193.98 | 70.45 | 34.9 | 108.9 | 973.9 | 126.5 | 184.3 | 197 | 8.6 | 191.6 | 276.9 | 300.1 | 2032.6 | 4.8047 | 2.2581
SWRI | SWRI LWO 92-10 | 24.05 | 95.03 | 50 | 24.7 | 90.5 | 2800 | 194.06 | 70.44 | 34.9 | 109 | 974.4 | 126.6 | 184.5 | 197.1 | 8.5 | 185.5 | 276.9 | 300.1 | 2051.3 | 4.8047 | 2.2581
SWRI | SWRI LWO 92-10 | 24.0667 | 95.03 | 50 | 24.7 | 90.5 | 2800 | 193.97 | 70.53 | 34.9 | 109 | 974.5 | 126.6 | 184.4 | 197 | 8.6 | 187 | 277 | 300.2 | 2035.4 | 4.8281 | 2.2581
SWRI | SWRI LWO 92-10 | 24.0833 | 95.02 | 50 | 24.7 | 90.4 | 2800 | 193.98 | 70.47 | 34.9 | 109 | 973.6 | 126.5 | 184.4 | 197 | 8.4 | 186.6 | 276.7 | 300 | 2019.7 | 4.8047 | 2.2581
SWRI | SWRI LWO 92-10 | 24.1 | 95.02 | 50 | 24.7 | 90.5 | 2800 | 193.97 | 70.46 | 34.9 | 109 | 974 | 126.5 | 184.4 | 197 | 8.5 | 187 | 276.6 | 299.8 | 2024.4 | 4.8047 | 2.2581
SWRI | SWRI LWO 92-10 | 24.1167 | 95.03 | 50 | 24.7 | 90.6 | 2800 | 193.97 | 70.52 | 34.9 | 109 | 974.3 | 126.5 | 184.6 | 197.2 | 8.6 | 185.1 | 276.7 | 300 | 2034 | 4.8047 | 2.2581
SWRI | SWRI LWO 92-10 | 24.1333 | 95.02 | 50 | 24.6 | 90.5 | 2800 | 193.78 | 70.53 | 34.9 | 109 | 974.3 | 126.7 | 183.8 | 196.4 | 8.5 | 187 | 276.7 | 299.9 | 2024.1 | 4.8281 | 2.2581
SWRI | SWRI LWO 92-10 | 24.15 | 94.99 | 50 | 24.7 | 90.5 | 2800 | 194.01 | 70.49 | 34.9 | 109.1 | 974.6 | 126.6 | 184.5 | 197.1 | 8.4 | 186.5 | 276.5 | 299.7 | 2031.5 | 4.8047 | 2.2581
SWRI | SWRI LWO 92-10 | 24.1667 | 94.99 | 50 | 24.6 | 90.5 | 2800 | 193.96 | 70.47 | 34.9 | 109.1 | 974.5 | 126.7 | 184.5 | 197.1 | 8.7 | 191.5 | 276.8 | 300 | 2041.7 | 4.8047 | 2.2581
SWRI | SWRI LWO 92-10 | 24.1833 | 94.99 | 50 | 24.6 | 90.5 | 2800 | 194.05 | 70.48 | 34.9 | 109.1 | 975.3 | 126.6 | 184.6 | 197.2 | 8.7 | 190.1 | 276.9 | 300.1 | 2036.7 | 4.8047 | 2.2581
SWRI | SWRI LWO 92-10 | 24.2 | 94.99 | 50 | 24.6 | 90.5 | 2800 | 194 | 70.5 | 34.9 | 109.1 | 974.7 | 126.7 | 184.4 | 197 | 8.5 | 191.3 | 276.7 | 299.8 | 2036.3 | 4.8047 | 2.2581
SWRI | SWRI LWO 92-10 | 24.2167 | 95 | 50 | 24.7 | 90.4 | 2800 | 193.96 | 70.49 | 35 | 109.1 | 974.5 | 126.8 | 184.4 | 197 | 8.4 | 191 | 276.5 | 299.7 | 2034.9 | 4.8047 | 2.2581
SWRI | SWRI LWO 92-10 | 24.2333 | 94.99 | 50 | 24.8 | 90.3 | 2800 | 194.02 | 70.57 | 35 | 109.1 | 974.4 | 126.7 | 184.4 | 197 | 8.4 | 185.1 | 276.5 | 299.8 | 2026.3 | 4.8047 | 2.2581
SWRI | SWRI LWO 92-10 | 24.25 | 94.98 | 50 | 24.8 | 90.4 | 2800 | 193.99 | 70.58 | 35 | 109.1 | 974 | 126.6 | 184.5 | 197.1 | 8.8 | 192.4 | 277 | 300.2 | 2007 | 4.8047 | 2.2581
SWRI | SWRI LWO 92-10 | 24.2667 | 94.99 | 50.1 | 24.9 | 90.5 | 2800 | 193.94 | 70.51 | 35.1 | 109.1 | 974.2 | 126.6 | 184.3 | 197 | 8.4 | 185.9 | 276.4 | 299.7 | 2011.2 | 4.8047 | 2.2581
SWRI | SWRI LWO 92-10 | 24.2833 | 94.99 | 50.1 | 24.9 | 90.6 | 2800 | 194.09 | 70.45 | 35 | 109 | 974.5 | 126.6 | 184.6 | 197.3 | 8.6 | 187.3 | 276.7 | 300 | 2003.4 | 4.8047 | 2.2581
SWRI | SWRI LWO 92-10 | 24.3 | 94.99 | 50.1 | 24.9 | 90.7 | 2800 | 193.99 | 70.54 | 35 | 109 | 974.6 | 126.6 | 184.5 | 197.2 | 8.9 | 189.5 | 277 | 300.2 | 2001.5 | 4.8047 | 2.2581
SWRI | SWRI LWO 92-10 | 24.3167 | 95 | 50 | 24.9 | 90.5 | 2800 | 193.81 | 70.47 | 35 | 109.2 | 974.6 | 126.6 | 184.2 | 196.8 | 8.7 | 191.6 | 277 | 300.2 | 2034.1 | 4.8047 | 2.2581
SWRI | SWRI LWO 92-10 | 24.3333 | 94.99 | 50 | 24.9 | 90.4 | 2800 | 194.04 | 70.51 | 35 | 109.1 | 975.2 | 126.7 | 184.5 | 197.1 | 8.8 | 189.7 | 276.9 | 300.1 | 2007.8 | 4.8047 | 2.2581
SWRI | SWRI LWO 92-10 | 24.35 | 95 | 50 | 24.9 | 90.4 | 2800 | 194.01 | 70.51 | 35 | 109.1 | 975.7 | 126.7 | 184.5 | 197.2 | 8.6 | 187.3 | 276.8 | 300 | 2005 | 4.8047 | 2.2532
SWRI | SWRI LWO 92-10 | 24.3667 | 94.99 | 50 | 25 | 90.4 | 2800 | 194 | 70.5 | 35 | 109 | 974.8 | 126.6 | 184.5 | 197.2 | 8.9 | 196.7 | 277.1 | 300.3 | 2019.3 | 4.8047 | 2.2581
SWRI | SWRI LWO 92-10 | 24.3833 | 94.99 | 50 | 24.9 | 90.5 | 2800 | 194.06 | 70.55 | 35 | 109 | 974.8 | 126.7 | 184.5 | 197.2 | 8.4 | 183.9 | 276.6 | 299.8 | 2004.8 | 4.8281 | 2.2581
SWRI | SWRI LWO 92-10 | 24.4 | 95 | 50 | 24.9 | 90.6 | 2800 | 193.84 | 70.49 | 35 | 109 | 974.3 | 126.7 | 184.1 | 196.8 | 8.5 | 184.6 | 277.2 | 300.3 | 2018.4 | 4.8047 | 2.2581
SWRI | SWRI LWO 92-10 | 24.4167 | 95.01 | 50 | 24.9 | 90.6 | 2800 | 194 | 70.47 | 35 | 109.1 | 974.8 | 126.7 | 184.5 | 197.1 | 8.6 | 192.4 | 277.1 | 300.3 | 2018.7 | 4.8047 | 2.2581
SWRI | SWRI LWO 92-10 | 24.4333 | 94.99 | 50 | 24.9 | 90.6 | 2800 | 193.96 | 70.54 | 35 | 109.1 | 974.5 | 126.8 | 184.4 | 197 | 8.7 | 191.7 | 277 | 300.2 | 2018 | 4.8047 | 2.2581
SWRI | SWRI LWO 92-10 | 24.45 | 95 | 50 | 25 | 90.4 | 2800 | 194.05 | 70.64 | 35 | 109 | 973.9 | 126.6 | 184.5 | 197.1 | 8.6 | 189.6 | 277.3 | 300.5 | 1999.8 | 4.8047 | 2.2581
SWRI | SWRI LWO 92-10 | 24.4667 | 94.99 | 50 | 24.9 | 90.4 | 2800 | 194.01 | 70.48 | 35 | 108.9 | 973.9 | 126.4 | 184.4 | 197 | 8.7 | 192.9 | 277 | 300.1 | 1995.6 | 4.8047 | 2.2581
SWRI | SWRI LWO 92-10 | 24.4833 | 94.99 | 50 | 24.9 | 90.3 | 2800 | 193.93 | 70.5 | 34.9 | 108.9 | 974.1 | 126.4 | 184.4 | 197 | 8.7 | 189.3 | 277 | 300.2 | 1991.7 | 4.8047 | 2.2581
SWRI | SWRI LWO 92-10 | 24.5 | 95 | 50 | 24.9 | 90.5 | 2800 | 193.97 | 70.5 | 34.9 | 108.9 | 974.1 | 126.5 | 184.3 | 197 | 8.4 | 188.6 | 276.7 | 299.8 | 1987.2 | 4.8047 | 2.2581
SWRI | SWRI LWO 92-10 | 24.5167 | 95.01 | 50.1 | 24.9 | 90.6 | 2800 | 193.96 | 70.44 | 35 | 108.9 | 974.2 | 126.5 | 184.5 | 197.2 | 8.4 | 189 | 276.7 | 299.9 | 1997.1 | 4.8047 | 2.2581
SWRI | SWRI LWO 92-10 | 24.5333 | 95.01 | 50.1 | 25 | 90.7 | 2800 | 193.99 | 70.51 | 34.9 | 108.9 | 974 | 126.6 | 184.4 | 197.1 | 8.9 | 194.6 | 277.1 | 300.3 | 1980.4 | 4.8047 | 2.2581
SWRI | SWRI LWO 92-10 | 24.55 | 95 | 50.1 | 25 | 90.6 | 2800 | 194.01 | 70.47 | 34.9 | 109 | 974.5 | 126.5 | 184.4 | 197 | 8.7 | 188.5 | 276.8 | 300.1 | 1989.8 | 4.8281 | 2.2581
SWRI | SWRI LWO 92-10 | 24.5667 | 95.01 | 50.1 | 24.9 | 90.4 | 2800 | 193.95 | 70.52 | 34.9 | 108.9 | 973.7 | 126.4 | 184.4 | 197 | 8.5 | 188.7 | 276.7 | 300 | 1982 | 4.8047 | 2.2581
SWRI | SWRI LWO 92-10 | 24.5833 | 94.99 | 50.1 | 24.8 | 90.4 | 2800 | 193.96 | 70.51 | 34.9 | 108.9 | 974 | 126.5 | 184.4 | 197.1 | 8.9 | 196.6 | 277.3 | 300.4 | 1987.3 | 4.8047 | 2.2581
SWRI | SWRI LWO 92-10 | 24.6 | 95.01 | 50.1 | 24.7 | 90.4 | 2800 | 193.98 | 70.48 | 34.9 | 108.9 | 975 | 126.4 | 184.5 | 197.2 | 8.9 | 196.3 | 277.3 | 300.4 | 2002.5 | 4.8047 | 2.2581
SWRI | SWRI LWO 92-10 | 24.6167 | 95.02 | 50.1 | 24.7 | 90.5 | 2800 | 194.02 | 70.51 | 34.9 | 108.9 | 975.5 | 126.6 | 184.6 | 197.3 | 8.7 | 195.2 | 277 | 300.2 | 1991 | 4.8047 | 2.2581
SWRI | SWRI LWO 92-10 | 24.6333 | 95.03 | 50.1 | 24.7 | 90.7 | 2800 | 193.91 | 70.54 | 34.9 | 108.9 | 975.1 | 126.5 | 184.4 | 197 | 8.6 | 192.6 | 276.9 | 300.2 | 1986.2 | 4.8281 | 2.263
SWRI | SWRI LWO 92-10 | 24.65 | 95.01 | 50 | 24.7 | 90.6 | 2800 | 194.01 | 70.43 | 34.9 | 108.9 | 974.5 | 126.6 | 184.4 | 197.1 | 8.8 | 193.2 | 277.1 | 300.3 | 1973.3 | 4.8281 | 2.2581
SWRI | SWRI LWO 92-10 | 24.6667 | 95.02 | 50.1 | 24.7 | 90.5 | 2800 | 194.07 | 70.49 | 34.9 | 109 | 975.7 | 126.7 | 184.6 | 197.3 | 8.7 | 193.2 | 276.7 | 299.9 | 1988 | 4.8047 | 2.2581
SWRI | SWRI LWO 92-10 | 24.6833 | 95.01 | 50.1 | 24.8 | 90.4 | 2800 | 194.03 | 70.58 | 34.9 | 109 | 974.7 | 126.7 | 184.4 | 197.1 | 8.4 | 189.7 | 276.6 | 299.8 | 1986.4 | 4.8047 | 2.2581
SWRI | SWRI LWO 92-10 | 24.7 | 95.01 | 50.1 | 24.8 | 90.3 | 2800 | 194.04 | 70.44 | 34.9 | 109 | 974.2 | 126.7 | 184.4 | 197 | 8.7 | 193.1 | 277 | 300.2 | 1989.6 | 4.8281 | 2.2581
SWRI | SWRI LWO 92-10 | 24.7167 | 95.02 | 50.1 | 24.8 | 90.5 | 2800 | 193.98 | 70.59 | 34.9 | 108.9 | 974.3 | 126.5 | 184.5 | 197.1 | 8.5 | 192.7 | 277.1 | 300.3 | 1974.9 | 4.8047 | 2.2581
SWRI | SWRI LWO 92-10 | 24.7333 | 95.03 | 50.1 | 24.8 | 90.6 | 2800 | 194.01 | 70.47 | 34.9 | 108.9 | 974.5 | 126.4 | 184.5 | 197.1 | 8.8 | 189.8 | 277.1 | 300.2 | 1958.4 | 4.8047 | 2.2581
SWRI | SWRI LWO 92-10 | 24.75 | 95.03 | 50.1 | 24.8 | 90.6 | 2800 | 193.95 | 70.52 | 34.9 | 109 | 974.1 | 126.6 | 184.5 | 197.1 | 8.7 | 191.3 | 276.7 | 299.9 | 1964.8 | 4.8047 | 2.2581
SWRI | SWRI LWO 92-10 | 24.7667 | 95.02 | 50.1 | 24.8 | 90.6 | 2800 | 193.97 | 70.46 | 34.9 | 109.1 | 973.9 | 126.6 | 184.4 | 197 | 9 | 198.2 | 277.2 | 300.5 | 1959.1 | 4.8047 | 2.2581
SWRI | SWRI LWO 92-10 | 24.7833 | 95 | 50.1 | 24.8 | 90.4 | 2800 | 194.07 | 70.49 | 34.9 | 109 | 974.8 | 126.7 | 184.6 | 197.3 | 8.8 | 195.2 | 277.4 | 300.6 | 1952.5 | 4.8047 | 2.2581
SWRI | SWRI LWO 92-10 | 24.8 | 95 | 50 | 24.8 | 90.3 | 2800 | 193.97 | 70.52 | 34.9 | 109 | 974.2 | 126.5 | 184.4 | 197 | 8.6 | 188.8 | 276.8 | 300 | 1947.9 | 4.8047 | 2.2581
SWRI | SWRI LWO 92-10 | 24.8167 | 94.98 | 50.1 | 24.9 | 90.4 | 2800 | 194.02 | 70.47 | 34.9 | 109 | 974.9 | 126.6 | 184.7 | 197.3 | 8.7 | 186.4 | 276.8 | 300 | 1957.7 | 4.8047 | 2.2581
SWRI | SWRI LWO 92-10 | 24.8333 | 94.97 | 50 | 24.9 | 90.5 | 2800 | 194.05 | 70.52 | 34.9 | 109 | 974.3 | 126.5 | 184.5 | 197.2 | 8.5 | 193.2 | 276.8 | 299.9 | 1945.7 | 4.8281 | 2.2581
SWRI | SWRI LWO 92-10 | 24.85 | 94.98 | 49.9 | 24.8 | 90.6 | 2800 | 194.01 | 70.47 | 34.9 | 109 | 974.8 | 126.5 | 184.6 | 197.2 | 8.5 | 193.3 | 276.8 | 300 | 1955.7 | 4.8047 | 2.2581
SWRI | SWRI LWO 92-10 | 24.8667 | 94.96 | 49.8 | 24.8 | 90.6 | 2800 | 194.02 | 70.53 | 34.9 | 109.1 | 975.1 | 126.5 | 184.6 | 197.2 | 8.7 | 190.3 | 276.8 | 300 | 1960.6 | 4.8281 | 2.2581
SWRI | SWRI LWO 92-10 | 24.8833 | 94.98 | 49.8 | 24.9 | 90.6 | 2800 | 193.96 | 70.49 | 34.9 | 109.1 | 974.6 | 126.6 | 184.5 | 197.1 | 8.7 | 190.6 | 277 | 300.2 | 1953.7 | 4.875 | 2.2581
SWRI | SWRI LWO 92-10 | 24.9 | 94.97 | 49.7 | 24.9 | 90.5 | 2800 | 194.13 | 70.47 | 34.9 | 109 | 975 | 126.7 | 184.7 | 197.3 | 8.3 | 190.2 | 276.4 | 299.6 | 1950.4 | 4.8281 | 2.2581
SWRI | SWRI LWO 92-10 | 24.9167 | 94.96 | 49.7 | 25 | 90.4 | 2800 | 193.99 | 70.5 | 35 | 109.1 | 975 | 126.4 | 184.6 | 197.3 | 8.5 | 186.6 | 276.7 | 299.8 | 1960.1 | 4.8047 | 2.263
SWRI | SWRI LWO 92-10 | 24.9333 | 94.97 | 49.7 | 25.1 | 90.4 | 2800 | 194.04 | 70.48 | 35 | 109.1 | 975.3 | 126.6 | 184.8 | 197.4 | 9 | 197 | 277.2 | 300.4 | 1952 | 4.875 | 2.2581
SWRI | SWRI LWO 92-10 | 24.95 | 94.97 | 49.7 | 25.1 | 90.5 | 2800 | 193.88 | 70.54 | 35 | 109.2 | 975 | 126.6 | 184.5 | 197.1 | 8.7 | 191.4 | 276.9 | 300.1 | 1965 | 4.8516 | 2.2581
SWRI | SWRI LWO 92-10 | 24.9667 | 94.97 | 49.7 | 25.1 | 90.4 | 2800 | 193.99 | 70.41 | 35 | 109.1 | 974.1 | 126.8 | 184.6 | 197.2 | 8.7 | 189.4 | 276.6 | 299.7 | 1971.9 | 4.8047 | 2.2581
SWRI | SWRI LWO 92-10 | 24.9833 | 94.98 | 49.8 | 25.1 | 90.4 | 2800 | 194.03 | 70.46 | 35.1 | 109.2 | 975.3 | 126.8 | 184.7 | 197.4 | 8.5 | 188.1 | 276.7 | 299.8 | 1991 | 4.8047 | 2.2581
SWRI | SWRI LWO 92-10 | 25 | 94.98 | 49.7 | 25.2 | 90.5 | 2800 | 194.01 | 70.6 | 35.1 | 109.2 | 975.7 | 126.6 | 184.6 | 197.2 | 8.6 | 190.4 | 276.7 | 299.9 | 1986.5 | 4.8047 | 2.2581
SWRI | SWRI LWO 92-10 | 25.0167 | 94.98 | 49.7 | 25.3 | 90.5 | 2800 | 194.01 | 70.49 | 35.1 | 109 | 974.5 | 126.7 | 184.5 | 197.2 | 8.9 | 192.8 | 277.4 | 300.5 | 1967.9 | 4.8516 | 2.2581
SWRI | SWRI LWO 92-10 | 25.0333 | 94.97 | 49.7 | 25.3 | 90.5 | 2800 | 194.02 | 70.5 | 35.1 | 109 | 974.8 | 126.6 | 184.6 | 197.3 | 8.7 | 190.7 | 277.1 | 300.2 | 1973.8 | 4.8047 | 2.2581
SWRI | SWRI LWO 92-10 | 25.05 | 94.99 | 49.7 | 25.3 | 90.5 | 2800 | 193.93 | 70.53 | 35.1 | 109 | 974.6 | 126.6 | 184.6 | 197.2 | 8.7 | 193.4 | 277.1 | 300.2 | 1985 | 4.8047 | 2.2581
SWRI | SWRI LWO 92-10 | 25.0667 | 94.99 | 49.7 | 25.4 | 90.5 | 2800 | 194.04 | 70.43 | 35.1 | 109.1 | 975.4 | 126.7 | 184.7 | 197.4 | 8.9 | 194.1 | 277.3 | 300.5 | 1990.8 | 4.8047 | 2.2581
SWRI | SWRI LWO 92-10 | 25.0833 | 94.97 | 49.7 | 25.4 | 90.5 | 2800 | 193.99 | 70.46 | 35 | 109 | 975 | 126.6 | 184.5 | 197.2 | 8.9 | 193.7 | 277.1 | 300.3 | 1968.9 | 4.8516 | 2.2581
SWRI | SWRI LWO 92-10 | 25.1 | 94.98 | 49.7 | 25.4 | 90.5 | 2800 | 194.05 | 70.5 | 35 | 108.9 | 974.9 | 126.4 | 184.7 | 197.3 | 7.9 | 182.6 | 276.1 | 299.2 | 1332.3 | 4.8047 | 2.2581
SWRI | SWRI LWO 92-10 | 25.1167 | 94.98 | 49.7 | 25.4 | 90.5 | 2800 | 193.9 | 70.6 | 35 | 109 | 974.6 | 126.4 | 184.4 | 197 | 5.9 | 161 | 274.1 | 297.2 | 2809.9 | 4.8047 | 2.2581
SWRI | SWRI LWO 92-10 | 25.1333 | 94.97 | 49.7 | 25.2 | 90.4 | 2800 | 194.05 | 70.44 | 34.9 | 108.9 | 974.9 | 126.3 | 184.7 | 197.4 | 8.5 | 187.8 | 277.6 | 300.7 | 3304.3 | 4.8047 | 2.2581
SWRI | SWRI LWO 92-10 | 25.15 | 94.99 | 49.7 | 25.4 | 90.5 | 2800 | 193.96 | 70.5 | 35 | 108.9 | 975.3 | 126.5 | 184.5 | 197.1 | 9 | 194.9 | 277.9 | 301.1 | 3261.9 | 4.8047 | 2.2581
SWRI | SWRI LWO 92-10 | 25.1667 | 94.98 | 49.7 | 25.4 | 90.5 | 2800 | 194 | 70.52 | 35 | 108.8 | 973.9 | 126.4 | 184.5 | 197.1 | 8.7 | 193.9 | 277.6 | 300.8 | 3246.6 | 4.8047 | 2.2581
SWRI | SWRI LWO 92-10 | 25.1833 | 94.99 | 49.7 | 25.3 | 90.5 | 2800 | 194 | 70.48 | 34.9 | 108.8 | 974.4 | 126.3 | 184.6 | 197.2 | 8.5 | 186.8 | 277.5 | 300.8 | 3251.6 | 4.8047 | 2.2581
SWRI | SWRI LWO 92-10 | 25.2 | 95 | 49.6 | 25.2 | 90.6 | 2800 | 194 | 70.47 | 34.9 | 108.8 | 974.6 | 126.3 | 184.6 | 197.2 | 8.7 | 191.7 | 277.7 | 300.9 | 3242.3 | 4.8281 | 2.2581
SWRI | SWRI LWO 92-10 | 25.2167 | 95.01 | 49.6 | 25.3 | 90.5 | 2800 | 194.01 | 70.47 | 34.9 | 108.8 | 974.4 | 126.4 | 184.5 | 197.2 | 8.6 | 191.4 | 277.7 | 300.9 | 3234.1 | 4.8047 | 2.2581
SWRI | SWRI LWO 92-10 | 25.2333 | 95 | 49.6 | 25.2 | 90.6 | 2800 | 194.02 | 70.49 | 34.9 | 108.8 | 975.1 | 126.3 | 184.5 | 197.2 | 8.8 | 194 | 278.1 | 301.3 | 3212.7 | 4.8047 | 2.2581
SWRI | SWRI LWO 92-10 | 25.25 | 95 | 49.6 | 25.1 | 90.5 | 2800 | 193.99 | 70.56 | 34.9 | 108.9 | 975.4 | 126.4 | 184.5 | 197.2 | 8.5 | 192.2 | 277.6 | 300.8 | 3209.2 | 4.8047 | 2.2532
SWRI | SWRI LWO 92-10 | 25.2667 | 95 | 49.5 | 25 | 90.5 | 2800 | 194.08 | 70.46 | 34.9 | 109 | 975.1 | 126.4 | 184.6 | 197.2 | 8.4 | 189.8 | 277.4 | 300.6 | 3207 | 4.875 | 2.2581
SWRI | SWRI LWO 92-10 | 25.2833 | 95.01 | 49.5 | 25 | 90.5 | 2800 | 194 | 70.51 | 34.9 | 109 | 975.7 | 126.5 | 184.6 | 197.3 | 8.7 | 192.2 | 277.9 | 301.2 | 3181.5 | 4.8047 | 2.2581
SWRI | SWRI LWO 92-10 | 25.3 | 95.01 | 49.5 | 25 | 90.5 | 2800 | 194.01 | 70.47 | 34.9 | 109 | 975.1 | 126.4 | 184.6 | 197.3 | 8.7 | 191.1 | 277.8 | 301.1 | 3182.5 | 4.8047 | 2.2581
SWRI | SWRI LWO 92-10 | 25.3167 | 95 | 49.5 | 25 | 90.5 | 2800 | 193.96 | 70.52 | 34.9 | 109.1 | 975.4 | 126.5 | 184.5 | 197.2 | 8.5 | 189.5 | 277.8 | 300.9 | 3184.1 | 4.8047 | 2.2581
SWRI | SWRI LWO 92-10 | 25.3333 | 95 | 49.5 | 24.9 | 90.5 | 2800 | 193.97 | 70.55 | 34.9 | 109 | 975.3 | 126.5 | 184.5 | 197.2 | 8.5 | 191.2 | 277.9 | 301.1 | 3157.7 | 4.8047 | 2.2581
SWRI | SWRI LWO 92-10 | 25.35 | 95 | 49.6 | 24.9 | 90.5 | 2800 | 193.91 | 70.46 | 34.9 | 109 | 975.4 | 126.3 | 184.6 | 197.2 | 8.6 | 190.4 | 278.1 | 301.2 | 3167.5 | 4.8047 | 2.2581
SWRI | SWRI LWO 92-10 | 25.3667 | 95.01 | 49.6 | 25 | 90.5 | 2800 | 194.03 | 70.52 | 34.9 | 109 | 976.1 | 126.5 | 184.6 | 197.3 | 8.6 | 188.6 | 277.9 | 301 | 3159.4 | 4.8516 | 2.2581
SWRI | SWRI LWO 92-10 | 25.3833 | 95.02 | 49.6 | 24.9 | 90.5 | 2800 | 193.98 | 70.47 | 34.9 | 108.9 | 975.7 | 126.5 | 184.5 | 197.1 | 8.7 | 191.5 | 278.1 | 301.3 | 3169.6 | 4.8047 | 2.2581
SWRI | SWRI LWO 92-10 | 25.4 | 95 | 49.6 | 24.8 | 90.5 | 2800 | 193.99 | 70.44 | 34.9 | 109 | 975.5 | 126.4 | 184.5 | 197.2 | 8.3 | 185.6 | 277.7 | 300.9 | 3162.3 | 4.8516 | 2.2581
SWRI | SWRI LWO 92-10 | 25.4167 | 95.02 | 49.6 | 24.8 | 90.5 | 2800 | 193.92 | 70.52 | 34.9 | 109 | 974.7 | 126.4 | 184.4 | 197.1 | 8.4 | 187.6 | 277.8 | 301 | 3164.1 | 4.8047 | 2.2581
SWRI | SWRI LWO 92-10 | 25.4333 | 95.02 | 49.7 | 24.8 | 90.4 | 2800 | 194.01 | 70.48 | 34.9 | 109 | 975.2 | 126.4 | 184.5 | 197.2 | 8.7 | 193.8 | 278.1 | 301.3 | 3159.3 | 4.8516 | 2.2581
SWRI | SWRI LWO 92-10 | 25.45 | 95.01 | 49.5 | 24.9 | 90.4 | 2800 | 194.01 | 70.48 | 34.9 | 108.9 | 976.1 | 126.3 | 184.6 | 197.2 | 8.6 | 190.3 | 277.8 | 301 | 3167.2 | 4.8047 | 2.2581
SWRI | SWRI LWO 92-10 | 25.4667 | 95.03 | 49.5 | 24.8 | 90.5 | 2800 | 194.06 | 70.48 | 34.9 | 109 | 975.8 | 126.4 | 184.6 | 197.3 | 8.7 | 192.3 | 277.9 | 301.1 | 3176.9 | 4.8047 | 2.2581
SWRI | SWRI LWO 92-10 | 25.4833 | 95.02 | 49.5 | 24.8 | 90.6 | 2800 | 194.01 | 70.48 | 34.9 | 109 | 975.6 | 126.4 | 184.6 | 197.3 | 8.9 | 195.3 | 278.1 | 301.3 | 3176.8 | 4.8047 | 2.2532
SWRI | SWRI LWO 92-10 | 25.5 | 95.05 | 51.6 | 24.8 | 90.7 | 2800 | 193.8 | 70.49 | 34.9 | 109.6 | 975.5 | 126.6 | 184.7 | 197.3 | 8.6 | 190.5 | 277.2 | 300.4 | 3187 | 4.8047 | 2.2581
SWRI | SWRI LWO 92-10 | 25.5167 | 95.06 | 53.1 | 24.8 | 90.4 | 2800 | 193.8 | 70.42 | 34.9 | 109.4 | 974.4 | 126.9 | 184.6 | 197.1 | 8.5 | 188 | 277.1 | 300.3 | 3180.4 | 4.8047 | 2.2581
SWRI | SWRI LWO 92-10 | 25.5333 | 95.06 | 53.2 | 25 | 90.3 | 2800 | 193.95 | 70.48 | 34.9 | 109.2 | 974.7 | 126.7 | 184.9 | 197.4 | 8.6 | 192.9 | 277.5 | 300.7 | 3180.5 | 4.8047 | 2.2581
SWRI | SWRI LWO 92-10 | 25.55 | 95.07 | 52.4 | 25.1 | 90.5 | 2800 | 194.01 | 70.45 | 35 | 109.1 | 975.2 | 126.6 | 184.5 | 197 | 8.2 | 187.7 | 277.2 | 300.4 | 3184.7 | 4.8047 | 2.2581
SWRI | SWRI LWO 92-10 | 25.5667 | 95.04 | 51.5 | 25.2 | 90.6 | 2800 | 194.15 | 70.49 | 35 | 109.1 | 975.3 | 126.5 | 184.8 | 197.4 | 8.6 | 190.4 | 277.6 | 300.7 | 3187.3 | 4.8047 | 2.2581
SWRI | SWRI LWO 92-10 | 25.5833 | 95.05 | 50.8 | 25.2 | 90.7 | 2800 | 194.06 | 70.54 | 35.1 | 109.1 | 974.7 | 126.6 | 184.7 | 197.3 | 8.8 | 190 | 277.8 | 301 | 3198.3 | 4.8516 | 2.2581
SWRI | SWRI LWO 92-10 | 25.6 | 95.04 | 50.4 | 25.2 | 90.4 | 2800 | 194.11 | 70.48 | 35 | 109 | 975.2 | 126.6 | 184.7 | 197.3 | 8.7 | 190.8 | 277.9 | 301.1 | 3182.9 | 4.8047 | 2.2581
SWRI | SWRI LWO 92-10 | 25.6167 | 95.03 | 50.2 | 25.2 | 90.3 | 2800 | 193.95 | 70.52 | 35.1 | 109 | 975.5 | 126.5 | 184.5 | 197.1 | 8.5 | 189.3 | 277.8 | 300.9 | 3195.5 | 4.8047 | 2.2581
SWRI | SWRI LWO 92-10 | 25.6333 | 95.02 | 50.1 | 25.2 | 90.4 | 2800 | 194.02 | 70.63 | 35 | 108.8 | 975.4 | 126.4 | 184.5 | 197.1 | 8.7 | 190 | 277.9 | 301.1 | 3190.6 | 4.8047 | 2.2581
SWRI | SWRI LWO 92-10 | 25.65 | 94.99 | 50 | 25.1 | 90.6 | 2800 | 194.04 | 70.53 | 35 | 108.9 | 975.6 | 126.4 | 184.7 | 197.4 | 8.6 | 189.3 | 277.8 | 301 | 3192.1 | 4.8281 | 2.2581
SWRI | SWRI LWO 92-10 | 25.6667 | 94.97 | 50 | 25.1 | 90.6 | 2800 | 193.97 | 70.48 | 35 | 108.8 | 974.8 | 126.4 | 184.6 | 197.2 | 8.6 | 191 | 277.9 | 301 | 3183.1 | 4.8047 | 2.2581
SWRI | SWRI LWO 92-10 | 25.6833 | 94.96 | 50 | 25.1 | 90.6 | 2800 | 193.97 | 70.53 | 35 | 108.9 | 975.3 | 126.4 | 184.7 | 197.3 | 8.7 | 190.6 | 277.9 | 301.1 | 3207.8 | 4.8516 | 2.2581
SWRI | SWRI LWO 92-10 | 25.7 | 94.97 | 50 | 25.2 | 90.5 | 2800 | 194.02 | 70.5 | 35 | 108.9 | 975 | 126.4 | 184.7 | 197.3 | 8.7 | 189.3 | 278.1 | 301.2 | 3194.1 | 4.8047 | 2.2581
SWRI | SWRI LWO 92-10 | 25.7167 | 94.97 | 50 | 25.2 | 90.4 | 2800 | 194.03 | 70.5 | 35 | 108.9 | 974.9 | 126.4 | 184.7 | 197.3 | 8.9 | 193.4 | 278 | 301.2 | 3194.8 | 4.8281 | 2.2581
SWRI | SWRI LWO 92-10 | 25.7333 | 94.96 | 50 | 25.2 | 90.4 | 2800 | 193.95 | 70.6 | 35 | 108.9 | 975.4 | 126.4 | 184.5 | 197.1 | 8.7 | 194 | 278 | 301.2 | 3201.5 | 4.8047 | 2.2581
SWRI | SWRI LWO 92-10 | 25.75 | 94.97 | 50 | 25.2 | 90.4 | 2800 | 193.95 | 70.48 | 35 | 108.9 | 975.3 | 126.3 | 184.4 | 197 | 8.5 | 190.9 | 277.6 | 300.7 | 3211 | 4.8281 | 2.2581
SWRI | SWRI LWO 92-10 | 25.7667 | 94.96 | 50 | 25.2 | 90.6 | 2800 | 193.95 | 70.5 | 35 | 109 | 975.4 | 126.4 | 184.4 | 197.1 | 8.6 | 190.5 | 277.6 | 300.8 | 3216.6 | 4.8516 | 2.2532
SWRI | SWRI LWO 92-10 | 25.7833 | 94.98 | 50 | 25.2 | 90.6 | 2800 | 193.96 | 70.47 | 35 | 109 | 974.6 | 126.5 | 184.5 | 197.1 | 8.9 | 193 | 277.9 | 301 | 3213.3 | 4.8281 | 2.2581
SWRI | SWRI LWO 92-10 | 25.8 | 94.99 | 49.9 | 25.1 | 90.6 | 2800 | 194.03 | 70.46 | 35 | 109 | 975.3 | 126.4 | 184.6 | 197.2 | 8.6 | 190.6 | 277.8 | 301 | 3201.3 | 4.8047 | 2.2581
SWRI | SWRI LWO 92-10 | 25.8167 | 94.98 | 49.9 | 25.1 | 90.4 | 2800 | 194.01 | 70.59 | 35 | 108.9 | 974.6 | 126.4 | 184.5 | 197.1 | 8.5 | 190.1 | 277.4 | 300.6 | 3206.5 | 4.8047 | 2.2581
SWRI | SWRI LWO 92-10 | 25.8333 | 94.98 | 49.9 | 25.1 | 90.4 | 2800 | 194.09 | 70.49 | 35 | 108.9 | 975.5 | 126.3 | 184.6 | 197.3 | 8.6 | 190.9 | 277.7 | 300.9 | 3196.9 | 4.8516 | 2.2581
SWRI | SWRI LWO 92-10 | 25.85 | 94.98 | 49.9 | 25.1 | 90.4 | 2800 | 194.05 | 70.49 | 35 | 108.9 | 975.5 | 126.5 | 184.6 | 197.2 | 8.6 | 192 | 277.7 | 300.9 | 3204.1 | 4.8047 | 2.2581
SWRI | SWRI LWO 92-10 | 25.8667 | 94.98 | 49.9 | 25 | 90.5 | 2800 | 193.97 | 70.47 | 35 | 109 | 974.6 | 126.4 | 184.5 | 197.1 | 8.4 | 188.8 | 277.5 | 300.6 | 3204.5 | 4.8047 | 2.2581
SWRI | SWRI LWO 92-10 | 25.8833 | 94.98 | 49.9 | 25.1 | 90.6 | 2800 | 193.98 | 70.48 | 35 | 109.1 | 975.4 | 126.5 | 184.5 | 197.1 | 8.6 | 191.9 | 277.6 | 300.7 | 3219.8 | 4.8047 | 2.2581
SWRI | SWRI LWO 92-10 | 25.9 | 94.98 | 49.9 | 25.1 | 90.7 | 2800 | 193.96 | 70.62 | 34.9 | 109 | 975 | 126.4 | 184.4 | 197 | 8.5 | 190.9 | 277.6 | 300.7 | 3194 | 4.8281 | 2.2581
SWRI | SWRI LWO 92-10 | 25.9167 | 94.98 | 49.9 | 25.1 | 90.5 | 2800 | 193.95 | 70.44 | 34.9 | 109 | 974.5 | 126.5 | 184.3 | 197 | 8.4 | 186.9 | 277.1 | 300.1 | 3205.2 | 4.8047 | 2.2581
SWRI | SWRI LWO 92-10 | 25.9333 | 94.97 | 49.9 | 25.1 | 90.4 | 2800 | 194.05 | 70.47 | 35 | 109 | 975.4 | 126.4 | 184.5 | 197.2 | 8.7 | 192.4 | 277.6 | 300.7 | 3198.8 | 4.8047 | 2.2581
SWRI | SWRI LWO 92-10 | 25.95 | 94.98 | 49.9 | 25 | 90.4 | 2800 | 193.97 | 70.5 | 34.9 | 109 | 975.1 | 126.3 | 184.5 | 197.1 | 8.5 | 191.1 | 277.7 | 300.8 | 3199.6 | 4.8047 | 2.2581
SWRI | SWRI LWO 92-10 | 25.9667 | 94.97 | 49.9 | 24.9 | 90.4 | 2800 | 193.98 | 70.48 | 34.9 | 108.9 | 974.7 | 126.4 | 184.6 | 197.2 | 8.5 | 189.3 | 277.6 | 300.8 | 3191.1 | 4.8047 | 2.2581
SWRI | SWRI LWO 92-10 | 25.9833 | 94.98 | 49.9 | 24.8 | 90.5 | 2800 | 194.02 | 70.49 | 34.9 | 109 | 975.3 | 126.4 | 184.6 | 197.2 | 8.8 | 192.7 | 277.9 | 301 | 3182.7 | 4.8047 | 2.2581
SWRI | SWRI LWO 92-10 | 26 | 95 | 49.8 | 24.7 | 90.6 | 2800 | 193.97 | 70.48 | 34.9 | 108.9 | 975 | 126.4 | 184.5 | 197.1 | 8.6 | 190 | 277.5 | 300.7 | 3191.9 | 4.8281 | 2.2581
SWRI | SWRI LWO 92-10 | 26.0167 | 94.99 | 49.8 | 24.7 | 90.7 | 2800 | 193.97 | 70.48 | 34.9 | 109.1 | 974.7 | 126.4 | 184.5 | 197.2 | 8.6 | 190.5 | 277.3 | 300.5 | 3191.4 | 4.8047 | 2.2581
SWRI | SWRI LWO 92-10 | 26.0333 | 94.99 | 49.8 | 24.7 | 90.5 | 2800 | 193.98 | 70.43 | 34.9 | 109.1 | 975.1 | 126.5 | 184.6 | 197.2 | 8.8 | 191.2 | 277.6 | 300.7 | 3186.7 | 4.8516 | 2.2581
SWRI | SWRI LWO 92-10 | 26.05 | 94.98 | 49.8 | 24.7 | 90.4 | 2800 | 194.01 | 70.57 | 34.9 | 109.1 | 975.4 | 126.4 | 184.6 | 197.2 | 8.5 | 190.9 | 277.5 | 300.6 | 3183.1 | 4.8047 | 2.2581
SWRI | SWRI LWO 92-10 | 26.0667 | 94.98 | 49.8 | 24.7 | 90.4 | 2800 | 193.96 | 70.46 | 34.9 | 109 | 975.4 | 126.5 | 184.5 | 197.2 | 8.4 | 190.4 | 277.4 | 300.6 | 3177.3 | 4.8516 | 2.2581
SWRI | SWRI LWO 92-10 | 26.0833 | 94.98 | 49.8 | 24.6 | 90.4 | 2800 | 193.99 | 70.49 | 34.9 | 109 | 975.4 | 126.4 | 184.5 | 197.2 | 8.6 | 191.3 | 277.5 | 300.6 | 3177.8 | 4.8516 | 2.2581
SWRI | SWRI LWO 92-10 | 26.1 | 94.99 | 49.8 | 24.6 | 90.6 | 2800 | 193.93 | 70.47 | 34.8 | 109 | 975.1 | 126.4 | 184.6 | 197.2 | 8.8 | 188.6 | 277.5 | 300.6 | 3170.2 | 4.8047 | 2.2581
SWRI | SWRI LWO 92-10 | 26.1167 | 94.98 | 49.8 | 24.6 | 90.7 | 2800 | 194.1 | 70.46 | 34.9 | 109 | 975.5 | 126.5 | 184.8 | 197.4 | 8.7 | 192.8 | 277.7 | 300.8 | 3176.5 | 4.8047 | 2.2581
SWRI | SWRI LWO 92-10 | 26.1333 | 94.99 | 49.8 | 24.6 | 90.5 | 2800 | 193.97 | 70.54 | 34.9 | 109 | 975.7 | 126.6 | 184.7 | 197.3 | 8.6 | 186.5 | 277.5 | 300.6 | 3158.8 | 4.8047 | 2.2581
SWRI | SWRI LWO 92-10 | 26.15 | 94.99 | 49.8 | 24.6 | 90.3 | 2800 | 194.04 | 70.45 | 34.9 | 109 | 975 | 126.5 | 184.7 | 197.4 | 8.5 | 186 | 277.4 | 300.5 | 3171.4 | 4.8281 | 2.2581
SWRI | SWRI LWO 92-10 | 26.1667 | 94.99 | 49.8 | 24.5 | 90.3 | 2800 | 193.99 | 70.48 | 34.9 | 108.9 | 974.7 | 126.4 | 184.7 | 197.3 | 8.6 | 192.5 | 277.4 | 300.5 | 3169.8 | 4.8047 | 2.2581
SWRI | SWRI LWO 92-10 | 26.1833 | 95 | 49.8 | 24.5 | 90.6 | 2800 | 194.03 | 70.44 | 34.9 | 109 | 975.1 | 126.5 | 184.8 | 197.5 | 8.6 | 194.1 | 277.2 | 300.2 | 3160.2 | 4.8047 | 2.2581
SWRI | SWRI LWO 92-10 | 26.2 | 95 | 49.8 | 24.6 | 90.6 | 2800 | 193.98 | 70.45 | 34.9 | 109 | 975.6 | 126.4 | 184.8 | 197.4 | 8.8 | 194.3 | 277.4 | 300.5 | 3180.5 | 4.8047 | 2.2581
SWRI | SWRI LWO 92-10 | 26.2167 | 94.99 | 49.8 | 24.8 | 90.6 | 2800 | 194.02 | 70.52 | 34.9 | 109 | 975.5 | 126.5 | 184.8 | 197.5 | 8.6 | 189.6 | 277.2 | 300.2 | 3172.3 | 4.8281 | 2.2581
SWRI | SWRI LWO 92-10 | 26.2333 | 94.99 | 49.8 | 24.9 | 90.5 | 2800 | 194.02 | 70.52 | 35 | 109 | 975.3 | 126.5 | 184.9 | 197.5 | 8.9 | 195.5 | 277.6 | 300.7 | 3183.1 | 4.8047 | 2.2532
SWRI | SWRI LWO 92-10 | 26.25 | 94.99 | 49.9 | 24.9 | 90.4 | 2800 | 194.03 | 70.52 | 35 | 109 | 975.3 | 126.4 | 184.9 | 197.5 | 8.6 | 189.5 | 277.4 | 300.4 | 3168.2 | 4.8047 | 2.2581
SWRI | SWRI LWO 92-10 | 26.2667 | 94.98 | 49.9 | 25 | 90.4 | 2800 | 193.98 | 70.58 | 35 | 109 | 974.8 | 126.4 | 184.7 | 197.4 | 8.7 | 192.8 | 277.3 | 300.5 | 3184.6 | 4.8047 | 2.2581
SWRI | SWRI LWO 92-10 | 26.2833 | 94.99 | 49.9 | 24.9 | 90.5 | 2800 | 194.03 | 70.49 | 35 | 109 | 975.4 | 126.4 | 184.7 | 197.4 | 8.6 | 191.9 | 277.5 | 300.6 | 3174.1 | 4.8516 | 2.2581
SWRI | SWRI LWO 92-10 | 26.3 | 94.99 | 49.8 | 24.8 | 90.6 | 2800 | 194 | 70.55 | 35 | 109 | 975.4 | 126.4 | 184.8 | 197.4 | 8.8 | 191 | 277.5 | 300.5 | 3177.1 | 4.8047 | 2.2581
SWRI | SWRI LWO 92-10 | 26.3167 | 94.99 | 49.8 | 24.8 | 90.6 | 2800 | 193.96 | 70.44 | 35 | 109 | 975.4 | 126.5 | 184.6 | 197.2 | 8.8 | 195 | 277.6 | 300.7 | 3186.4 | 4.8047 | 2.2581
SWRI | SWRI LWO 92-10 | 26.3333 | 94.99 | 49.8 | 24.7 | 90.6 | 2800 | 194 | 70.46 | 35 | 109.1 | 975.8 | 126.5 | 184.7 | 197.4 | 8.8 | 191.1 | 277.3 | 300.4 | 3178.3 | 4.8047 | 2.2581
SWRI | SWRI LWO 92-10 | 26.35 | 94.98 | 49.8 | 24.8 | 90.6 | 2800 | 194.03 | 70.47 | 35 | 109.1 | 975.4 | 126.5 | 184.8 | 197.4 | 8.6 | 192.1 | 277 | 300.1 | 3179.3 | 4.8281 | 2.2581
SWRI | SWRI LWO 92-10 | 26.3667 | 94.98 | 49.8 | 24.8 | 90.4 | 2800 | 194.01 | 70.54 | 35 | 109 | 975.3 | 126.4 | 184.7 | 197.3 | 8.5 | 191.7 | 277 | 300 | 3179.2 | 4.8047 | 2.2581
SWRI | SWRI LWO 92-10 | 26.3833 | 94.99 | 49.8 | 24.8 | 90.4 | 2800 | 193.97 | 70.47 | 35 | 109 | 975 | 126.4 | 184.6 | 197.2 | 8.5 | 191.8 | 277 | 300 | 3167 | 4.8281 | 2.2581
SWRI | SWRI LWO 92-10 | 26.4 | 94.99 | 49.8 | 24.8 | 90.4 | 2800 | 194.03 | 70.46 | 35 | 109 | 975.8 | 126.5 | 184.8 | 197.4 | 8.5 | 190.3 | 277 | 300.1 | 3167.8 | 4.8047 | 2.2581
SWRI | SWRI LWO 92-10 | 26.4167 | 94.99 | 49.8 | 24.8 | 90.6 | 2800 | 193.96 | 70.47 | 35 | 109.1 | 975.3 | 126.5 | 184.7 | 197.3 | 8.8 | 194.1 | 277.6 | 300.7 | 3168.3 | 4.8047 | 2.2581
SWRI | SWRI LWO 92-10 | 26.4333 | 94.99 | 49.8 | 24.8 | 90.6 | 2800 | 194 | 70.48 | 34.9 | 109 | 975.7 | 126.5 | 184.8 | 197.4 | 8.6 | 191.8 | 277.3 | 300.3 | 3172.1 | 4.8047 | 2.2581
SWRI | SWRI LWO 92-10 | 26.45 | 94.99 | 49.8 | 24.7 | 90.6 | 2800 | 194.07 | 70.52 | 34.9 | 109.1 | 976 | 126.6 | 184.8 | 197.4 | 8.6 | 191.8 | 277.4 | 300.5 | 3164.5 | 4.8047 | 2.2581
SWRI | SWRI LWO 92-10 | 26.4667 | 94.99 | 49.8 | 24.7 | 90.6 | 2800 | 193.97 | 70.51 | 34.9 | 109.1 | 976.5 | 126.4 | 184.6 | 197.3 | 8.9 | 195 | 277.6 | 300.6 | 3177.7 | 4.8047 | 2.2581
SWRI | SWRI LWO 92-10 | 26.4833 | 94.98 | 49.8 | 24.8 | 90.4 | 2800 | 193.98 | 70.51 | 35 | 109.1 | 975.6 | 126.6 | 184.7 | 197.3 | 8.6 | 190.9 | 277.1 | 300.2 | 3167.6 | 4.8047 | 2.2581
SWRI | SWRI LWO 92-10 | 26.5 | 95 | 49.8 | 24.8 | 90.4 | 2800 | 193.96 | 70.49 | 35 | 109.1 | 975.5 | 126.5 | 184.6 | 197.2 | 8.6 | 187.5 | 277.2 | 300.2 | 3174.2 | 4.8047 | 2.2581
SWRI | SWRI LWO 92-10 | 26.5167 | 95 | 49.8 | 24.9 | 90.3 | 2800 | 194.11 | 70.5 | 35 | 109.1 | 976.4 | 126.4 | 184.8 | 197.4 | 8.5 | 191 | 277.4 | 300.4 | 3177.9 | 4.8047 | 2.2581
SWRI | SWRI LWO 92-10 | 26.5333 | 95.01 | 49.8 | 24.9 | 90.5 | 2800 | 193.96 | 70.56 | 35 | 109 | 975.7 | 126.6 | 184.6 | 197.2 | 8.7 | 191.9 | 277.3 | 300.4 | 3165.1 | 4.8516 | 2.2581
SWRI | SWRI LWO 92-10 | 26.55 | 95 | 49.8 | 24.9 | 90.6 | 2800 | 193.96 | 70.55 | 35 | 109 | 975.2 | 126.4 | 184.6 | 197.2 | 8.5 | 189.9 | 277.1 | 300.3 | 3175.3 | 4.8047 | 2.263
SWRI | SWRI LWO 92-10 | 26.5667 | 95 | 49.8 | 24.9 | 90.6 | 2800 | 194.01 | 70.45 | 35 | 109 | 975.3 | 126.6 | 184.5 | 197.1 | 8.5 | 190.3 | 277.2 | 300.2 | 3165.9 | 4.8281 | 2.2581
SWRI | SWRI LWO 92-10 | 26.5833 | 94.99 | 49.8 | 24.9 | 90.6 | 2800 | 193.98 | 70.48 | 35 | 109.1 | 975.4 | 126.5 | 184.6 | 197.2 | 8.6 | 190.3 | 277.2 | 300.3 | 3168.3 | 4.8047 | 2.2581
SWRI | SWRI LWO 92-10 | 26.6 | 94.99 | 49.8 | 24.9 | 90.4 | 2800 | 194.04 | 70.5 | 35 | 109.1 | 975.7 | 126.6 | 184.8 | 197.4 | 8.7 | 193.3 | 277.2 | 300.2 | 3151.9 | 4.8047 | 2.2581
SWRI | SWRI LWO 92-10 | 26.6167 | 94.99 | 49.8 | 24.9 | 90.3 | 2800 | 194.03 | 70.55 | 34.9 | 109 | 975.8 | 126.5 | 184.7 | 197.3 | 8.7 | 192 | 277.2 | 300.2 | 3163 | 4.8047 | 2.2581
SWRI | SWRI LWO 92-10 | 26.6333 | 95.01 | 49.8 | 24.8 | 90.4 | 2800 | 193.97 | 70.53 | 34.9 | 109 | 975.9 | 126.5 | 184.6 | 197.2 | 8.6 | 189.5 | 277 | 300 | 3176.4 | 4.8516 | 2.2581
SWRI | SWRI LWO 92-10 | 26.65 | 95 | 49.7 | 24.9 | 90.6 | 2800 | 194.02 | 70.47 | 34.9 | 109 | 975.8 | 126.5 | 184.7 | 197.3 | 8.6 | 189.9 | 277.1 | 300.2 | 3166.8 | 4.8047 | 2.2581
SWRI | SWRI LWO 92-10 | 26.6667 | 95 | 49.8 | 24.9 | 90.7 | 2800 | 193.97 | 70.49 | 35 | 109 | 975.7 | 126.4 | 184.7 | 197.3 | 8.7 | 195.3 | 277.3 | 300.3 | 3163.8 | 4.8516 | 2.2581
SWRI | SWRI LWO 92-10 | 26.6833 | 94.99 | 49.7 | 24.9 | 90.6 | 2800 | 193.97 | 70.5 | 35 | 109 | 975.6 | 126.5 | 184.5 | 197.1 | 8.8 | 192.5 | 277.2 | 300.2 | 3159.7 | 4.8047 | 2.2581
SWRI | SWRI LWO 92-10 | 26.7 | 95 | 49.7 | 24.9 | 90.4 | 2800 | 194.03 | 70.51 | 34.9 | 109.1 | 975.5 | 126.4 | 184.7 | 197.3 | 8.8 | 190.6 | 277.5 | 300.5 | 3166.2 | 4.8047 | 2.2581
SWRI | SWRI LWO 92-10 | 26.7167 | 94.99 | 49.7 | 24.9 | 90.3 | 2800 | 193.99 | 70.49 | 34.9 | 109 | 975.8 | 126.5 | 184.5 | 197.2 | 9 | 194.2 | 277.6 | 300.7 | 3162.4 | 4.8047 | 2.2581
SWRI | SWRI LWO 92-10 | 26.7333 | 95 | 49.8 | 25 | 90.4 | 2800 | 194.01 | 70.47 | 35 | 109 | 975.8 | 126.5 | 184.6 | 197.3 | 8.7 | 191.7 | 277.1 | 300.2 | 3179.7 | 4.8281 | 2.2581
SWRI | SWRI LWO 92-10 | 26.75 | 95 | 49.8 | 25 | 90.6 | 2800 | 194.02 | 70.52 | 35 | 109 | 975.9 | 126.5 | 184.6 | 197.2 | 8.8 | 191.6 | 277.3 | 300.3 | 3170.6 | 4.8047 | 2.2581
SWRI | SWRI LWO 92-10 | 26.7667 | 95.01 | 49.8 | 25 | 90.7 | 2800 | 193.96 | 70.52 | 35 | 109 | 975.6 | 126.4 | 184.6 | 197.2 | 8.9 | 195 | 277.5 | 300.5 | 3172.8 | 4.8281 | 2.2581
SWRI | SWRI LWO 92-10 | 26.7833 | 94.99 | 49.8 | 25.1 | 90.6 | 2800 | 194.05 | 70.58 | 35 | 109.1 | 975.9 | 126.6 | 184.9 | 197.6 | 8.8 | 191.1 | 277.7 | 300.7 | 3173.1 | 4.8516 | 2.2581
SWRI | SWRI LWO 92-10 | 26.8 | 95.02 | 49.8 | 25 | 90.4 | 2800 | 193.88 | 70.54 | 34.9 | 109 | 975.2 | 126.7 | 184.4 | 197 | 8.9 | 196.6 | 278.4 | 301.4 | 3160.5 | 4.8516 | 2.2581
SWRI | SWRI LWO 92-10 | 26.8167 | 95.02 | 49.8 | 24.9 | 90.3 | 2800 | 194.05 | 70.49 | 35 | 108.9 | 975.6 | 126.6 | 184.7 | 197.3 | 8.6 | 191.9 | 277.8 | 300.7 | 3157.4 | 4.8047 | 2.2581
SWRI | SWRI LWO 92-10 | 26.8333 | 95.02 | 49.8 | 24.9 | 90.4 | 2800 | 194.03 | 70.59 | 34.9 | 108.9 | 975.7 | 126.4 | 184.7 | 197.3 | 8.5 | 191.4 | 277.5 | 300.5 | 3162.7 | 4.8047 | 2.2581
SWRI | SWRI LWO 92-10 | 26.85 | 95.01 | 49.8 | 24.9 | 90.6 | 2800 | 193.93 | 70.5 | 34.9 | 108.9 | 974.8 | 126.4 | 184.5 | 197.1 | 9 | 196.6 | 277.9 | 300.9 | 3158.2 | 4.8281 | 2.2581
SWRI | SWRI LWO 92-10 | 26.8667 | 95.02 | 49.8 | 25 | 90.7 | 2800 | 194.02 | 70.44 | 35 | 108.9 | 975.6 | 126.5 | 184.6 | 197.2 | 8.8 | 189.9 | 277.5 | 300.5 | 3148 | 4.8516 | 2.2581
SWRI | SWRI LWO 92-10 | 26.8833 | 95.02 | 49.8 | 25 | 90.6 | 2800 | 194.02 | 70.51 | 34.9 | 108.9 | 975.6 | 126.5 | 184.6 | 197.1 | 8.9 | 195.5 | 277.5 | 300.5 | 3142.3 | 4.8047 | 2.2581
SWRI | SWRI LWO 92-10 | 26.9 | 95.02 | 49.8 | 24.9 | 90.5 | 2800 | 194.06 | 70.46 | 34.9 | 108.9 | 975.5 | 126.4 | 184.8 | 197.4 | 8.7 | 191.6 | 277.4 | 300.5 | 3131 | 4.8281 | 2.2581
SWRI | SWRI LWO 92-10 | 26.9167 | 95.01 | 49.8 | 24.9 | 90.4 | 2800 | 194.04 | 70.51 | 34.9 | 108.9 | 976 | 126.4 | 184.6 | 197.2 | 8.7 | 191.4 | 278 | 301 | 3138.2 | 4.8516 | 2.2581
SWRI | SWRI LWO 92-10 | 26.9333 | 95.02 | 49.8 | 24.9 | 90.5 | 2800 | 194 | 70.5 | 34.9 | 108.9 | 975.9 | 126.4 | 184.6 | 197.3 | 8.8 | 191.8 | 278.1 | 301.2 | 3145.6 | 4.8281 | 2.2581
SWRI | SWRI LWO 92-10 | 26.95 | 95.02 | 49.8 | 25 | 90.4 | 2800 | 193.96 | 70.54 | 34.9 | 108.9 | 976.3 | 126.4 | 184.6 | 197.2 | 8.6 | 189.5 | 277.9 | 301 | 3141.8 | 4.8047 | 2.2581
SWRI | SWRI LWO 92-10 | 26.9667 | 95.01 | 49.8 | 24.9 | 90.4 | 2800 | 194.04 | 70.47 | 34.9 | 108.8 | 975.9 | 126.4 | 184.6 | 197.2 | 8.8 | 190.1 | 278.1 | 301.2 | 3145.1 | 4.8047 | 2.2581
SWRI | SWRI LWO 92-10 | 26.9833 | 95.01 | 49.8 | 24.9 | 90.5 | 2800 | 194.01 | 70.5 | 34.9 | 108.8 | 975.4 | 126.4 | 184.6 | 197.2 | 8.8 | 193.9 | 278.2 | 301.2 | 3142.8 | 4.8516 | 2.2581
SWRI | SWRI LWO 92-10 | 27 | 95.01 | 49.9 | 24.9 | 90.5 | 2800 | 193.94 | 70.51 | 34.9 | 108.9 | 976.7 | 126.3 | 184.5 | 197.1 | 8.7 | 195.9 | 277.9 | 301 | 3122.8 | 4.8047 | 2.2581
SWRI | SWRI LWO 92-10 | 27.0167 | 95.01 | 49.9 | 24.9 | 90.6 | 2800 | 193.97 | 70.49 | 34.9 | 108.9 | 976 | 126.4 | 184.5 | 197.1 | 9 | 197 | 278.2 | 301.2 | 3128.1 | 4.8047 | 2.2581
SWRI | SWRI LWO 92-10 | 27.0333 | 95.02 | 49.9 | 24.9 | 90.6 | 2800 | 194.01 | 70.49 | 34.9 | 109.1 | 976.2 | 126.4 | 184.6 | 197.2 | 8.9 | 192.9 | 277.9 | 300.9 | 3122.4 | 4.8047 | 2.2581
SWRI | SWRI LWO 92-10 | 27.05 | 95.02 | 49.9 | 24.9 | 90.6 | 2800 | 194.04 | 70.51 | 34.9 | 109 | 975.6 | 126.4 | 184.6 | 197.2 | 8.8 | 194.1 | 277.6 | 300.7 | 3119.7 | 4.8281 | 2.2581
SWRI | SWRI LWO 92-10 | 27.0667 | 95.03 | 50 | 24.9 | 90.6 | 2800 | 194.01 | 70.47 | 34.9 | 109 | 975.8 | 126.4 | 184.6 | 197.2 | 8.7 | 192.2 | 277.6 | 300.7 | 3115.9 | 4.8047 | 2.2581
SWRI | SWRI LWO 92-10 | 27.0833 | 95.02 | 50 | 24.9 | 90.5 | 2800 | 193.99 | 70.46 | 34.9 | 109 | 975.5 | 126.5 | 184.5 | 197.1 | 8.8 | 194.9 | 277.9 | 301 | 3111.2 | 4.8047 | 2.2581
SWRI | SWRI LWO 92-10 | 27.1 | 95.03 | 50 | 24.9 | 90.5 | 2800 | 193.97 | 70.55 | 34.9 | 109 | 975.5 | 126.4 | 184.6 | 197.2 | 8.6 | 191.6 | 277.6 | 300.6 | 3112.7 | 4.8047 | 2.2581
SWRI | SWRI LWO 92-10 | 27.1167 | 95.02 | 50.1 | 25 | 90.5 | 2800 | 194.07 | 70.48 | 34.9 | 109 | 975.7 | 126.5 | 184.7 | 197.4 | 8.5 | 189.9 | 277.3 | 300.3 | 3127.1 | 4.8047 | 2.2581
SWRI | SWRI LWO 92-10 | 27.1333 | 95.04 | 50.1 | 25.1 | 90.5 | 2800 | 193.99 | 70.47 | 35 | 109.1 | 976.1 | 126.5 | 184.6 | 197.2 | 8.8 | 195.8 | 277.8 | 300.9 | 3136.7 | 4.8047 | 2.2581
SWRI | SWRI LWO 92-10 | 27.15 | 95.03 | 50.1 | 25.1 | 90.5 | 2800 | 193.97 | 70.49 | 35 | 109 | 975.9 | 126.5 | 184.5 | 197.1 | 8.5 | 191.4 | 277.4 | 300.4 | 3129 | 4.8516 | 2.2581
SWRI | SWRI LWO 92-10 | 27.1667 | 95.02 | 50.1 | 25 | 90.5 | 2800 | 194.02 | 70.53 | 35 | 109 | 975.5 | 126.4 | 184.7 | 197.3 | 8.6 | 189.3 | 277.6 | 300.7 | 3123.5 | 4.8047 | 2.2581
SWRI | SWRI LWO 92-10 | 27.1833 | 95.02 | 50.1 | 25 | 90.5 | 2800 | 194.09 | 70.52 | 34.9 | 109 | 976.3 | 126.4 | 184.6 | 197.2 | 8.7 | 189.8 | 277.7 | 300.7 | 3123.9 | 4.8516 | 2.2581
SWRI | SWRI LWO 92-10 | 27.2 | 95.02 | 50.2 | 25 | 90.5 | 2800 | 194 | 70.5 | 34.9 | 109 | 975.3 | 126.5 | 184.7 | 197.2 | 9 | 194.3 | 278.2 | 301.1 | 3124.3 | 4.8047 | 2.2581
SWRI | SWRI LWO 92-10 | 27.2167 | 95.03 | 50.3 | 25 | 90.5 | 2800 | 194.02 | 70.52 | 34.9 | 109 | 975.5 | 126.6 | 184.7 | 197.3 | 8.8 | 194.6 | 277.7 | 300.7 | 3125.1 | 4.8047 | 2.2581
SWRI | SWRI LWO 92-10 | 27.2333 | 95.03 | 50.3 | 25 | 90.5 | 2800 | 193.96 | 70.53 | 35 | 109 | 975.9 | 126.4 | 184.5 | 197.1 | 8.8 | 194.3 | 278 | 301 | 3118 | 4.8047 | 2.2581
SWRI | SWRI LWO 92-10 | 27.25 | 95.03 | 50.3 | 25 | 90.5 | 2800 | 193.92 | 70.53 | 35 | 109 | 974.8 | 126.7 | 184.4 | 197 | 9 | 194.5 | 278 | 301 | 3114.2 | 4.8516 | 2.2581
SWRI | SWRI LWO 92-10 | 27.2667 | 95.02 | 50.3 | 24.9 | 90.5 | 2800 | 194.02 | 70.48 | 34.9 | 109 | 975.9 | 126.5 | 184.5 | 197.1 | 8.5 | 190.1 | 277.6 | 300.6 | 3106.8 | 4.8047 | 2.2581
SWRI | SWRI LWO 92-10 | 27.2833 | 95.02 | 50.3 | 25 | 90.5 | 2800 | 193.92 | 70.55 | 34.9 | 109.1 | 975.7 | 126.5 | 184.4 | 197 | 8.9 | 190 | 277.9 | 300.9 | 3109.4 | 4.8047 | 2.2581
SWRI | SWRI LWO 92-10 | 27.3 | 95.02 | 50.3 | 24.9 | 90.5 | 2800 | 193.98 | 70.5 | 34.9 | 109 | 975.4 | 126.6 | 184.5 | 197.1 | 9.1 | 195.9 | 278.2 | 301.3 | 3105.5 | 4.8047 | 2.2581
SWRI | SWRI LWO 92-10 | 27.3167 | 95.03 | 50.3 | 24.9 | 90.5 | 2800 | 193.99 | 70.55 | 34.9 | 109 | 975.8 | 126.5 | 184.5 | 197.1 | 8.7 | 191 | 277.8 | 300.8 | 3112 | 4.8047 | 2.2581
SWRI | SWRI LWO 92-10 | 27.3333 | 95.04 | 50.3 | 24.9 | 90.5 | 2800 | 193.97 | 70.49 | 35 | 109 | 975.2 | 126.6 | 184.5 | 197.1 | 8.9 | 194.7 | 278.1 | 301.1 | 3110.2 | 4.8047 | 2.2581
SWRI | SWRI LWO 92-10 | 27.35 | 95.02 | 50.3 | 24.9 | 90.4 | 2800 | 194.08 | 70.46 | 34.9 | 109 | 975.8 | 126.5 | 184.7 | 197.3 | 9 | 196.3 | 277.8 | 300.9 | 3105.9 | 4.8047 | 2.2581
SWRI | SWRI LWO 92-10 | 27.3667 | 95.04 | 50.3 | 24.9 | 90.5 | 2800 | 193.96 | 70.49 | 34.9 | 109 | 976 | 126.5 | 184.6 | 197.2 | 8.9 | 196.6 | 277.9 | 301 | 3092.1 | 4.8281 | 2.2581
SWRI | SWRI LWO 92-10 | 27.3833 | 95.03 | 50.3 | 24.9 | 90.6 | 2800 | 194.02 | 70.46 | 34.9 | 109 | 975.3 | 126.5 | 184.5 | 197.2 | 8.6 | 191.3 | 277.6 | 300.6 | 3097 | 4.8047 | 2.2581
SWRI | SWRI LWO 92-10 | 27.4 | 95.03 | 50.2 | 24.9 | 90.5 | 2800 | 193.98 | 70.5 | 34.9 | 109 | 975.4 | 126.5 | 184.5 | 197.2 | 8.9 | 194.9 | 278 | 301 | 3105.7 | 4.8047 | 2.2581
SWRI | SWRI LWO 92-10 | 27.4167 | 95.02 | 50.2 | 24.9 | 90.6 | 2800 | 194.04 | 70.47 | 34.9 | 109 | 975.6 | 126.5 | 184.6 | 197.2 | 8.5 | 187.3 | 277.6 | 300.6 | 3093.8 | 4.8047 | 2.2581
SWRI | SWRI LWO 92-10 | 27.4333 | 95.03 | 50.2 | 24.9 | 90.5 | 2800 | 194.04 | 70.5 | 34.9 | 109 | 975.7 | 126.5 | 184.6 | 197.2 | 8.7 | 193.5 | 277.8 | 300.8 | 3097.2 | 4.8516 | 2.2581
SWRI | SWRI LWO 92-10 | 27.45 | 95.04 | 50.2 | 24.8 | 90.5 | 2800 | 194.02 | 70.48 | 34.9 | 109 | 975.5 | 126.6 | 184.6 | 197.2 | 9 | 196.1 | 278 | 301.1 | 3093.3 | 4.8047 | 2.2581
SWRI | SWRI LWO 92-10 | 27.4667 | 95.02 | 50.2 | 24.9 | 90.5 | 2800 | 194.06 | 70.5 | 34.9 | 109 | 975.9 | 126.5 | 184.7 | 197.3 | 8.7 | 192.9 | 277.6 | 300.7 | 3084.2 | 4.8047 | 2.2581
SWRI | SWRI LWO 92-10 | 27.4833 | 95.03 | 50.2 | 24.9 | 90.5 | 2800 | 193.97 | 70.47 | 34.9 | 109 | 975.8 | 126.4 | 184.5 | 197.2 | 8.7 | 190.2 | 277.8 | 300.9 | 3089.6 | 4.8047 | 2.2532
SWRI | SWRI LWO 92-10 | 27.5 | 95.02 | 50.2 | 24.9 | 90.5 | 2800 | 194 | 70.54 | 34.9 | 109 | 975.2 | 126.4 | 184.5 | 197.1 | 8.9 | 196.4 | 278.2 | 301.3 | 3090.8 | 4.8516 | 2.2581
SWRI | SWRI LWO 92-10 | 27.5167 | 95 | 50.2 | 24.9 | 90.5 | 2800 | 194 | 70.46 | 34.9 | 109 | 975.5 | 126.4 | 184.6 | 197.2 | 8.9 | 193.2 | 278.1 | 301.1 | 3085.3 | 4.8047 | 2.2581
SWRI | SWRI LWO 92-10 | 27.5333 | 94.98 | 50.2 | 24.9 | 90.5 | 2800 | 193.98 | 70.54 | 34.9 | 108.9 | 975.6 | 126.5 | 184.6 | 197.2 | 8.6 | 191.9 | 277.9 | 300.9 | 3086.8 | 4.8047 | 2.2581
SWRI | SWRI LWO 92-10 | 27.55 | 94.97 | 50.2 | 24.9 | 90.5 | 2800 | 194.01 | 70.5 | 34.9 | 109 | 975.8 | 126.5 | 184.6 | 197.2 | 8.7 | 192.9 | 277.8 | 300.8 | 3091.9 | 4.8047 | 2.2581
SWRI | SWRI LWO 92-10 | 27.5667 | 94.97 | 50.2 | 24.9 | 90.5 | 2800 | 194.01 | 70.51 | 34.9 | 109 | 975.1 | 126.4 | 184.6 | 197.2 | 8.6 | 189.1 | 277.7 | 300.8 | 3081.5 | 4.8281 | 2.263
SWRI | SWRI LWO 92-10 | 27.5833 | 94.97 | 50.2 | 24.9 | 90.5 | 2800 | 194 | 70.52 | 34.9 | 109 | 976 | 126.3 | 184.7 | 197.3 | 8.7 | 189.8 | 277.6 | 300.7 | 3086.7 | 4.8047 | 2.2581
SWRI | SWRI LWO 92-10 | 27.6 | 94.97 | 50.2 | 25 | 90.5 | 2800 | 194.01 | 70.49 | 34.9 | 109 | 975.4 | 126.4 | 184.6 | 197.2 | 8.7 | 192.2 | 277.9 | 300.9 | 3089.7 | 4.8047 | 2.2581
SWRI | SWRI LWO 92-10 | 27.6167 | 94.97 | 50.2 | 25 | 90.5 | 2800 | 194 | 70.51 | 35 | 109 | 975.8 | 126.4 | 184.6 | 197.2 | 8.7 | 189.6 | 277.6 | 300.7 | 3081.8 | 4.8047 | 2.2581
SWRI | SWRI LWO 92-10 | 27.6333 | 94.98 | 50.2 | 25 | 90.5 | 2800 | 194.04 | 70.47 | 35 | 109 | 975.2 | 126.5 | 184.7 | 197.3 | 8.9 | 196.3 | 278.1 | 301.2 | 3077.4 | 4.8281 | 2.2581
SWRI | SWRI LWO 92-10 | 27.65 | 94.97 | 50.2 | 25 | 90.5 | 2800 | 193.92 | 70.57 | 35 | 109 | 975.4 | 126.5 | 184.6 | 197.2 | 8.9 | 191.4 | 278 | 301 | 3088.4 | 4.8047 | 2.2581
SWRI | SWRI LWO 92-10 | 27.6667 | 94.96 | 50.3 | 25 | 90.5 | 2800 | 193.98 | 70.49 | 35 | 109 | 975.1 | 126.5 | 184.6 | 197.2 | 8.8 | 191.7 | 278 | 301 | 3082.9 | 4.8047 | 2.2581
SWRI | SWRI LWO 92-10 | 27.6833 | 94.97 | 50.2 | 25 | 90.5 | 2800 | 194.02 | 70.48 | 35 | 109 | 975.3 | 126.5 | 184.5 | 197.2 | 8.8 | 191.8 | 278.1 | 301.1 | 3085.3 | 4.8047 | 2.2581
SWRI | SWRI LWO 92-10 | 27.7 | 94.97 | 50.2 | 25 | 90.4 | 2800 | 194.02 | 70.45 | 35 | 109 | 975.1 | 126.4 | 184.6 | 197.2 | 8.7 | 190.9 | 277.8 | 300.9 | 3088.7 | 4.8281 | 2.2581
SWRI | SWRI LWO 92-10 | 27.7167 | 94.96 | 50.3 | 25 | 90.4 | 2800 | 193.98 | 70.49 | 35 | 109 | 974.9 | 126.6 | 184.6 | 197.2 | 8.6 | 191.9 | 277.8 | 300.8 | 3078.5 | 4.8047 | 2.263
SWRI | SWRI LWO 92-10 | 27.7333 | 94.98 | 50.3 | 25 | 90.5 | 2800 | 194.03 | 70.5 | 35 | 109 | 975.5 | 126.4 | 184.7 | 197.3 | 8.5 | 188.8 | 277.7 | 300.6 | 3078.6 | 4.8047 | 2.263
SWRI | SWRI LWO 92-10 | 27.75 | 94.96 | 50.3 | 25 | 90.5 | 2800 | 193.97 | 70.56 | 35 | 108.9 | 975.6 | 126.4 | 184.6 | 197.2 | 8.6 | 192.6 | 277.9 | 300.9 | 3069.5 | 4.8047 | 2.2581
SWRI | SWRI LWO 92-10 | 27.7667 | 94.96 | 50.3 | 25 | 90.5 | 2800 | 193.92 | 70.53 | 34.9 | 109 | 974.9 | 126.3 | 184.5 | 197.1 | 8.8 | 190.5 | 278.1 | 301 | 3062.9 | 4.8281 | 2.2532
SWRI | SWRI LWO 92-10 | 27.7833 | 94.96 | 50.3 | 25.1 | 90.5 | 2800 | 193.98 | 70.45 | 35 | 109.1 | 975.8 | 126.5 | 184.8 | 197.4 | 8.6 | 189.2 | 277.9 | 300.9 | 3086.4 | 4.8047 | 2.2581
SWRI | SWRI LWO 92-10 | 27.8 | 94.96 | 50.3 | 25 | 90.6 | 2800 | 193.94 | 70.51 | 35 | 109.1 | 975.1 | 126.6 | 184.5 | 197.1 | 8.7 | 191 | 277.8 | 300.8 | 3076.7 | 4.8281 | 2.2581
SWRI | SWRI LWO 92-10 | 27.8167 | 94.95 | 50.3 | 25.1 | 90.6 | 2800 | 194.02 | 70.45 | 35 | 109.1 | 975 | 126.6 | 184.7 | 197.3 | 8.8 | 192.8 | 277.7 | 300.7 | 3068.5 | 4.8047 | 2.2581
SWRI | SWRI LWO 92-10 | 27.8333 | 94.96 | 50.4 | 25 | 90.6 | 2800 | 193.97 | 70.62 | 35 | 109.1 | 974.7 | 126.6 | 184.7 | 197.3 | 8.7 | 192.5 | 277.7 | 300.7 | 3068.4 | 4.8047 | 2.2581
SWRI | SWRI LWO 92-10 | 27.85 | 94.96 | 50.4 | 24.9 | 90.6 | 2800 | 194.07 | 70.46 | 35 | 109.1 | 975.3 | 126.6 | 184.8 | 197.4 | 9 | 195.6 | 277.8 | 300.8 | 3058.4 | 4.8047 | 2.2581
SWRI | SWRI LWO 92-10 | 27.8667 | 94.97 | 50.4 | 24.8 | 90.5 | 2800 | 193.99 | 70.53 | 35 | 109.2 | 975.5 | 126.7 | 184.6 | 197.3 | 8.9 | 195.3 | 278.1 | 301.2 | 3044.9 | 4.8047 | 2.2581
SWRI | SWRI LWO 92-10 | 27.8833 | 94.97 | 50.3 | 24.7 | 90.4 | 2800 | 193.94 | 70.49 | 35 | 109.2 | 974.3 | 126.6 | 184.5 | 197.1 | 8.6 | 192.3 | 277.8 | 300.8 | 3034.7 | 4.8047 | 2.2581
SWRI | SWRI LWO 92-10 | 27.9 | 94.96 | 50.3 | 24.6 | 90.4 | 2800 | 194.1 | 70.44 | 35 | 109.1 | 975.7 | 126.7 | 184.8 | 197.4 | 8.6 | 195.4 | 277.7 | 300.8 | 3049.2 | 4.8047 | 2.2581
SWRI | SWRI LWO 92-10 | 27.9167 | 94.96 | 50.2 | 24.6 | 90.4 | 2800 | 194 | 70.49 | 34.9 | 109.2 | 974.7 | 126.6 | 184.6 | 197.2 | 8.7 | 186.2 | 277.7 | 300.7 | 3045.4 | 4.8047 | 2.2581
SWRI | SWRI LWO 92-10 | 27.9333 | 94.95 | 50.3 | 24.6 | 90.4 | 2800 | 193.97 | 70.69 | 34.9 | 109.1 | 974.9 | 126.6 | 184.5 | 197.1 | 8.5 | 188.5 | 277.5 | 300.5 | 3051.3 | 4.8047 | 2.2581
SWRI | SWRI LWO 92-10 | 27.95 | 94.96 | 50.3 | 24.7 | 90.5 | 2800 | 193.97 | 70.43 | 35 | 109.1 | 974.8 | 126.5 | 184.6 | 197.2 | 8.8 | 190.6 | 277.7 | 300.7 | 3046.1 | 4.8047 | 2.2581
SWRI | SWRI LWO 92-10 | 27.9667 | 94.97 | 50.3 | 24.7 | 90.5 | 2800 | 193.89 | 70.51 | 35 | 109.1 | 974.9 | 126.6 | 184.5 | 197.1 | 8.6 | 187.5 | 277.9 | 300.9 | 3051.8 | 4.8281 | 2.2581
SWRI | SWRI LWO 92-10 | 27.9833 | 94.96 | 50.3 | 24.7 | 90.6 | 2800 | 193.98 | 70.43 | 35 | 109 | 975.1 | 126.6 | 184.5 | 197.1 | 8.8 | 192.6 | 278.3 | 301.2 | 3038.6 | 4.8047 | 2.2581
SWRI | SWRI LWO 92-10 | 28 | 94.96 | 50.2 | 24.7 | 90.6 | 2800 | 194.03 | 70.53 | 35 | 109 | 975.2 | 126.6 | 184.6 | 197.2 | 8.7 | 193.4 | 278 | 300.9 | 3041.9 | 4.8047 | 2.2581
SWRI | SWRI LWO 92-10 | 28.0167 | 94.95 | 50 | 24.7 | 90.6 | 2800 | 193.92 | 70.49 | 35 | 108.9 | 974.8 | 126.6 | 184.5 | 197.1 | 8.9 | 188 | 278.2 | 301.2 | 3024.8 | 4.8047 | 2.2581
SWRI | SWRI LWO 92-10 | 28.0333 | 94.95 | 50 | 24.7 | 90.5 | 2800 | 194.02 | 70.43 | 35 | 109 | 975.5 | 126.6 | 184.7 | 197.4 | 8.6 | 192.7 | 277.7 | 300.6 | 3039.4 | 4.8516 | 2.2581
SWRI | SWRI LWO 92-10 | 28.05 | 94.95 | 49.9 | 24.8 | 90.4 | 2800 | 194.09 | 70.51 | 35 | 109 | 975.7 | 126.4 | 184.7 | 197.3 | 8.8 | 193.2 | 277.8 | 300.8 | 3031 | 4.8047 | 2.2581
SWRI | SWRI LWO 92-10 | 28.0667 | 94.96 | 49.9 | 24.8 | 90.3 | 2800 | 193.97 | 70.47 | 35 | 109 | 974.8 | 126.5 | 184.6 | 197.3 | 8.8 | 189.5 | 277.9 | 300.8 | 3027.8 | 4.8281 | 2.2581
SWRI | SWRI LWO 92-10 | 28.0833 | 94.96 | 49.9 | 24.9 | 90.5 | 2800 | 194 | 70.61 | 35 | 109 | 975.3 | 126.5 | 184.7 | 197.4 | 8.9 | 193.3 | 278 | 301 | 3037.8 | 4.8047 | 2.2581
SWRI | SWRI LWO 92-10 | 28.1 | 94.96 | 50 | 25.1 | 90.6 | 2800 | 193.93 | 70.46 | 35.1 | 109 | 974.7 | 126.5 | 184.6 | 197.2 | 8.9 | 195.3 | 277.9 | 300.9 | 3034 | 4.8516 | 2.2581
SWRI | SWRI LWO 92-10 | 28.1167 | 94.96 | 50 | 25.1 | 90.6 | 2800 | 194.04 | 70.48 | 35.1 | 109 | 975.3 | 126.5 | 184.8 | 197.4 | 8.6 | 193.7 | 277.9 | 300.9 | 3054.7 | 4.8047 | 2.2581
SWRI | SWRI LWO 92-10 | 28.1333 | 94.97 | 50 | 25.2 | 90.6 | 2800 | 194.05 | 70.49 | 35.1 | 109 | 974.7 | 126.6 | 184.7 | 197.4 | 8.9 | 191 | 278.3 | 301.2 | 3041.3 | 4.8047 | 2.2483
SWRI | SWRI LWO 92-10 | 28.15 | 94.96 | 50 | 25.2 | 90.4 | 2800 | 194.01 | 70.48 | 35.1 | 109 | 974.3 | 126.6 | 184.7 | 197.3 | 8.7 | 195.1 | 278.1 | 301.1 | 3041.1 | 4.8047 | 2.2581
SWRI | SWRI LWO 92-10 | 28.1667 | 94.96 | 50 | 25.1 | 90.4 | 2800 | 193.99 | 70.49 | 35.1 | 109 | 974.5 | 126.5 | 184.7 | 197.3 | 8.8 | 194.3 | 278.1 | 301.1 | 3053.7 | 4.8516 | 2.2581
SWRI | SWRI LWO 92-10 | 28.1833 | 94.96 | 50 | 25.2 | 90.4 | 2800 | 193.99 | 70.45 | 35.1 | 109 | 974.6 | 126.4 | 184.6 | 197.3 | 8.9 | 194.8 | 277.9 | 300.9 | 3037.5 | 4.8047 | 2.2581
SWRI | SWRI LWO 92-10 | 28.2 | 94.98 | 50.1 | 25.2 | 90.5 | 2800 | 194.01 | 70.51 | 35.1 | 109 | 974.6 | 126.5 | 184.7 | 197.4 | 8.8 | 192.9 | 278.3 | 301.3 | 3048.3 | 4.8281 | 2.2581
SWRI | SWRI LWO 92-10 | 28.2167 | 94.98 | 50.1 | 25.2 | 90.5 | 2800 | 194.04 | 70.55 | 35 | 109 | 974.9 | 126.4 | 184.8 | 197.4 | 8.7 | 191 | 277.9 | 300.9 | 3046.8 | 4.8047 | 2.2581
SWRI | SWRI LWO 92-10 | 28.2333 | 94.99 | 50 | 25.2 | 90.6 | 2800 | 193.97 | 70.49 | 35.1 | 109 | 974.6 | 126.6 | 184.7 | 197.3 | 8.8 | 193.5 | 277.9 | 300.9 | 3035.1 | 4.8281 | 2.2581
SWRI | SWRI LWO 92-10 | 28.25 | 95 | 50 | 25.1 | 90.5 | 2800 | 194.07 | 70.45 | 35 | 108.9 | 974.8 | 126.6 | 184.7 | 197.4 | 8.6 | 192.8 | 278 | 301 | 3025.4 | 4.8047 | 2.2581
SWRI | SWRI LWO 92-10 | 28.2667 | 94.99 | 49.9 | 25.1 | 90.5 | 2800 | 194.16 | 70.47 | 35 | 108.9 | 975.9 | 126.5 | 184.9 | 197.6 | 8.7 | 190.5 | 278 | 301.1 | 3022.6 | 4.8516 | 2.2581
SWRI | SWRI LWO 92-10 | 28.2833 | 95.02 | 49.9 | 25.1 | 90.5 | 2800 | 193.93 | 70.53 | 35 | 108.9 | 974.7 | 126.6 | 184.5 | 197.1 | 8.8 | 194 | 278.3 | 301.3 | 3015.1 | 4.8047 | 2.2581
SWRI | SWRI LWO 92-10 | 28.3 | 95.01 | 49.9 | 25.2 | 90.5 | 2800 | 194.08 | 70.46 | 35 | 108.9 | 975.4 | 126.5 | 184.8 | 197.4 | 8.6 | 189.6 | 278.1 | 301 | 3004.5 | 4.8047 | 2.2581
SWRI | SWRI LWO 92-10 | 28.3167 | 95.02 | 49.8 | 25.1 | 90.5 | 2800 | 193.99 | 70.56 | 35 | 108.9 | 974.9 | 126.4 | 184.6 | 197.2 | 8.5 | 189.4 | 277.7 | 300.6 | 2990.7 | 4.8047 | 2.2581
SWRI | SWRI LWO 92-10 | 28.3333 | 95.01 | 49.8 | 25.1 | 90.5 | 2800 | 193.97 | 70.48 | 35 | 108.9 | 975.2 | 126.4 | 184.6 | 197.2 | 8.4 | 185.1 | 277.6 | 300.5 | 2994.4 | 4.8047 | 2.2581
SWRI | SWRI LWO 92-10 | 28.35 | 95 | 49.8 | 25.1 | 90.5 | 2800 | 193.96 | 70.49 | 35 | 108.8 | 975.7 | 126.4 | 184.6 | 197.1 | 8.5 | 191.3 | 277.9 | 300.8 | 3003.6 | 4.8047 | 2.2581
SWRI | SWRI LWO 92-10 | 28.3667 | 95.01 | 49.8 | 25.1 | 90.5 | 2800 | 193.99 | 70.48 | 35 | 108.9 | 974.8 | 126.5 | 184.6 | 197.3 | 8.8 | 194 | 278 | 300.9 | 3015.5 | 4.8047 | 2.2581
SWRI | SWRI LWO 92-10 | 28.3833 | 95.01 | 49.8 | 25.2 | 90.5 | 2800 | 194.03 | 70.48 | 35 | 108.9 | 975.1 | 126.5 | 184.7 | 197.4 | 8.8 | 194 | 277.9 | 300.9 | 3010.6 | 4.8047 | 2.2581
SWRI | SWRI LWO 92-10 | 28.4 | 95.01 | 49.8 | 25.1 | 90.5 | 2800 | 194.09 | 70.48 | 35 | 108.9 | 975.2 | 126.5 | 184.8 | 197.5 | 8.7 | 193.4 | 278 | 301 | 3036.9 | 4.8047 | 2.2581
SWRI | SWRI LWO 92-10 | 28.4167 | 95.02 | 49.8 | 25.1 | 90.5 | 2800 | 194.05 | 70.48 | 35 | 108.9 | 975.4 | 126.6 | 184.8 | 197.5 | 8.6 | 192.2 | 277.7 | 300.7 | 3029.9 | 4.8047 | 2.2581
SWRI | SWRI LWO 92-10 | 28.4333 | 95 | 49.8 | 25.1 | 90.5 | 2800 | 193.98 | 70.52 | 35 | 108.9 | 975.3 | 126.5 | 184.8 | 197.4 | 8.8 | 193.5 | 278 | 301 | 3018.7 | 4.8047 | 2.2581
SWRI | SWRI LWO 92-10 | 28.45 | 95.01 | 49.7 | 25 | 90.5 | 2800 | 194.05 | 70.48 | 35 | 109 | 974.9 | 126.5 | 184.9 | 197.5 | 8.6 | 193 | 277.9 | 300.8 | 3015.3 | 4.8047 | 2.2581
SWRI | SWRI LWO 92-10 | 28.4667 | 95.01 | 49.7 | 24.8 | 90.5 | 2800 | 194.01 | 70.48 | 34.9 | 109 | 975.7 | 126.4 | 184.8 | 197.5 | 8.9 | 189 | 278.2 | 301.1 | 3017.4 | 4.8047 | 2.2581
SWRI | SWRI LWO 92-10 | 28.4833 | 95.01 | 49.7 | 24.8 | 90.5 | 2800 | 193.96 | 70.57 | 34.9 | 109 | 975.2 | 126.5 | 184.7 | 197.4 | 8.8 | 194.3 | 278.1 | 301 | 3016 | 4.8516 | 2.2581
SWRI | SWRI LWO 92-10 | 28.5 | 95.01 | 49.7 | 24.7 | 90.5 | 2800 | 193.99 | 70.5 | 34.9 | 109 | 975.7 | 126.5 | 184.7 | 197.3 | 8.9 | 193.3 | 278.4 | 301.2 | 3011.9 | 4.8047 | 2.2581
SWRI | SWRI LWO 92-10 | 28.5167 | 95.01 | 49.7 | 24.7 | 90.4 | 2800 | 194 | 70.48 | 34.9 | 108.9 | 975.7 | 126.5 | 184.8 | 197.4 | 8.7 | 189.2 | 278 | 301 | 2998.6 | 4.8047 | 2.2581
SWRI | SWRI LWO 92-10 | 28.5333 | 95.02 | 49.8 | 24.7 | 90.5 | 2800 | 194.01 | 70.43 | 34.9 | 109 | 974.9 | 126.5 | 184.8 | 197.4 | 8.4 | 188.2 | 277.6 | 300.5 | 3000.2 | 4.8047 | 2.2581
SWRI | SWRI LWO 92-10 | 28.55 | 95 | 49.8 | 24.7 | 90.5 | 2800 | 194 | 70.48 | 34.9 | 109.1 | 975.2 | 126.5 | 184.9 | 197.5 | 8.8 | 190.8 | 277.8 | 300.8 | 2980 | 4.8516 | 2.2581
SWRI | SWRI LWO 92-10 | 28.5667 | 95 | 49.8 | 24.7 | 90.6 | 2800 | 194 | 70.62 | 34.9 | 109 | 975.8 | 126.6 | 184.8 | 197.4 | 8.8 | 192.2 | 277.8 | 300.7 | 2985.5 | 4.8047 | 2.2581
SWRI | SWRI LWO 92-10 | 28.5833 | 95 | 49.8 | 24.7 | 90.6 | 2800 | 193.95 | 70.47 | 34.9 | 109.1 | 974.6 | 126.7 | 184.7 | 197.4 | 8.7 | 192 | 277.6 | 300.5 | 2994.7 | 4.8047 | 2.2581
SWRI | SWRI LWO 92-10 | 28.6 | 95.02 | 49.8 | 24.8 | 90.6 | 2800 | 194.01 | 70.45 | 34.9 | 109.1 | 974.9 | 126.6 | 184.9 | 197.5 | 8.6 | 189.2 | 277.5 | 300.5 | 2990.1 | 4.8047 | 2.2581
SWRI | SWRI LWO 92-10 | 28.6167 | 95.01 | 49.8 | 25 | 90.6 | 2800 | 193.98 | 70.5 | 35 | 109.1 | 975.3 | 126.6 | 184.7 | 197.3 | 8.7 | 191.5 | 277.8 | 300.7 | 3007.2 | 4.875 | 2.2581
SWRI | SWRI LWO 92-10 | 28.6333 | 95.01 | 49.8 | 25 | 90.6 | 2800 | 193.98 | 70.54 | 35 | 109.2 | 975.5 | 126.7 | 184.7 | 197.3 | 8.6 | 193 | 277.8 | 300.7 | 3017 | 4.8047 | 2.2581
SWRI | SWRI LWO 92-10 | 28.65 | 95.02 | 49.9 | 25.1 | 90.5 | 2800 | 193.96 | 70.56 | 35 | 109.2 | 975.1 | 126.4 | 184.6 | 197.3 | 8.4 | 189.8 | 277.9 | 300.9 | 3004.4 | 4.8047 | 2.2581
SWRI | SWRI LWO 92-10 | 28.6667 | 95 | 49.9 | 25.1 | 90.4 | 2800 | 194.01 | 70.5 | 35 | 109.1 | 975 | 126.6 | 184.8 | 197.5 | 8.5 | 189.4 | 278 | 300.9 | 3014.2 | 4.8047 | 2.2581
SWRI | SWRI LWO 92-10 | 28.6833 | 95.01 | 49.9 | 25.2 | 90.4 | 2800 | 193.96 | 70.52 | 35 | 109.1 | 974.6 | 126.6 | 184.8 | 197.4 | 9 | 194.2 | 278.3 | 301.3 | 3010.1 | 4.8281 | 2.263
SWRI | SWRI LWO 92-10 | 28.7 | 95 | 49.9 | 25.1 | 90.4 | 2800 | 194.01 | 70.52 | 35 | 109.1 | 975.2 | 126.6 | 184.7 | 197.4 | 8.9 | 191.1 | 278.1 | 301 | 3002.1 | 4.8047 | 2.2581
SWRI | SWRI LWO 92-10 | 28.7167 | 95 | 49.9 | 25.2 | 90.5 | 2800 | 193.91 | 70.48 | 35 | 109.1 | 974.6 | 126.5 | 184.6 | 197.2 | 8.5 | 190 | 277.9 | 300.9 | 3010 | 4.8047 | 2.2581
SWRI | SWRI LWO 92-10 | 28.7333 | 95.02 | 49.9 | 25.1 | 90.6 | 2800 | 194.06 | 70.54 | 35 | 109.1 | 974.7 | 126.5 | 184.8 | 197.5 | 8.8 | 191.4 | 278 | 301 | 3008.2 | 4.8047 | 2.2581
SWRI | SWRI LWO 92-10 | 28.75 | 95.01 | 49.9 | 25.1 | 90.6 | 2800 | 193.94 | 70.47 | 35 | 109.2 | 975.1 | 126.6 | 184.6 | 197.2 | 8.7 | 190.4 | 277.8 | 300.8 | 3016.1 | 4.8281 | 2.2581
SWRI | SWRI LWO 92-10 | 28.7667 | 95.01 | 49.8 | 25.1 | 90.5 | 2800 | 194 | 70.52 | 35 | 109.1 | 974.1 | 126.6 | 184.7 | 197.4 | 8.7 | 190.7 | 278 | 301 | 3017.5 | 4.8047 | 2.2581
SWRI | SWRI LWO 92-10 | 28.7833 | 95.02 | 49.8 | 25 | 90.5 | 2800 | 194.07 | 70.51 | 35 | 109.1 | 975.2 | 126.6 | 184.8 | 197.5 | 8.8 | 194 | 277.9 | 300.9 | 3019.6 | 4.8047 | 2.2581
SWRI | SWRI LWO 92-10 | 28.8 | 95.01 | 49.8 | 25.1 | 90.6 | 2800 | 193.96 | 70.57 | 35 | 109 | 974.4 | 126.7 | 184.5 | 197.2 | 8.5 | 191.8 | 277.7 | 300.7 | 3007.6 | 4.8047 | 2.2581
SWRI | SWRI LWO 92-10 | 28.8167 | 95.01 | 49.8 | 25.1 | 90.5 | 2800 | 194 | 70.47 | 35 | 109 | 974.4 | 126.5 | 184.7 | 197.4 | 8.6 | 188.9 | 278 | 300.9 | 3002.9 | 4.8516 | 2.2581
SWRI | SWRI LWO 92-10 | 28.8333 | 95.01 | 49.8 | 25.1 | 90.4 | 2800 | 194.04 | 70.47 | 35 | 109 | 974.9 | 126.4 | 184.8 | 197.4 | 8.8 | 195 | 278.1 | 301 | 3003 | 4.8047 | 2.2581
SWRI | SWRI LWO 92-10 | 28.85 | 95.01 | 49.7 | 25.1 | 90.4 | 2800 | 194 | 70.49 | 35 | 108.9 | 974.9 | 126.4 | 184.6 | 197.3 | 8.7 | 191.6 | 277.9 | 300.8 | 3004.6 | 4.8281 | 2.2581
SWRI | SWRI LWO 92-10 | 28.8667 | 95.01 | 49.8 | 25.2 | 90.4 | 2800 | 194.01 | 70.48 | 35 | 109 | 974.8 | 126.6 | 184.7 | 197.3 | 8.7 | 192.6 | 277.7 | 300.6 | 3011.2 | 4.8047 | 2.2581
SWRI | SWRI LWO 92-10 | 28.8833 | 95 | 49.8 | 25.2 | 90.5 | 2800 | 193.98 | 70.56 | 35 | 109 | 974.4 | 126.5 | 184.7 | 197.3 | 8.8 | 194.5 | 278 | 300.9 | 3015.9 | 4.8281 | 2.2581
SWRI | SWRI LWO 92-10 | 28.9 | 95 | 49.8 | 25.1 | 90.5 | 2800 | 193.98 | 70.49 | 35 | 108.9 | 974.5 | 126.5 | 184.6 | 197.3 | 8.6 | 191.1 | 277.7 | 300.6 | 2996.6 | 4.8047 | 2.2581
SWRI | SWRI LWO 92-10 | 28.9167 | 95.01 | 49.8 | 25.1 | 90.6 | 2800 | 194.05 | 70.45 | 35 | 108.9 | 974.4 | 126.4 | 184.8 | 197.5 | 9 | 194.5 | 278.3 | 301.2 | 2996.6 | 4.8047 | 2.2581
SWRI | SWRI LWO 92-10 | 28.9333 | 95 | 49.8 | 25.2 | 90.6 | 2800 | 194.07 | 70.57 | 35 | 109 | 975 | 126.5 | 184.7 | 197.4 | 8.6 | 191.6 | 277.7 | 300.7 | 3004.2 | 4.8047 | 2.2581
SWRI | SWRI LWO 92-10 | 28.95 | 95.01 | 49.8 | 25.2 | 90.6 | 2800 | 194 | 70.46 | 35 | 109 | 974.7 | 126.5 | 184.7 | 197.4 | 8.9 | 191.5 | 278.3 | 301.2 | 3001.3 | 4.8281 | 2.2581
SWRI | SWRI LWO 92-10 | 28.9667 | 95.01 | 49.8 | 25.2 | 90.6 | 2800 | 194 | 70.47 | 35 | 109 | 974.5 | 126.4 | 184.7 | 197.4 | 8.7 | 187.4 | 277.9 | 300.8 | 3018 | 4.8047 | 2.2581
SWRI | SWRI LWO 92-10 | 28.9833 | 95.02 | 49.8 | 25.1 | 90.4 | 2800 | 193.99 | 70.58 | 35 | 109 | 975.3 | 126.5 | 184.7 | 197.4 | 8.9 | 194.8 | 278.2 | 301.1 | 3009.4 | 4.8281 | 2.2581
SWRI | SWRI LWO 92-10 | 29 | 95.01 | 49.7 | 25.1 | 90.4 | 2800 | 193.96 | 70.44 | 35 | 109 | 974 | 126.6 | 184.6 | 197.3 | 8.9 | 191.3 | 278.2 | 301.1 | 3003.5 | 4.8047 | 2.2581
SWRI | SWRI LWO 92-10 | 29.0167 | 95.01 | 49.8 | 25.1 | 90.4 | 2800 | 194.04 | 70.51 | 35 | 108.9 | 975.2 | 126.5 | 184.8 | 197.4 | 8.7 | 191.3 | 278.2 | 301.1 | 2994.6 | 4.8281 | 2.2581
SWRI | SWRI LWO 92-10 | 29.0333 | 95 | 49.9 | 24.9 | 90.4 | 2800 | 193.95 | 70.5 | 35 | 108.9 | 974.9 | 126.4 | 184.6 | 197.2 | 8.8 | 189.5 | 278.2 | 301.2 | 2999.5 | 4.8047 | 2.2532
SWRI | SWRI LWO 92-10 | 29.05 | 95.02 | 49.9 | 24.8 | 90.5 | 2800 | 193.95 | 70.47 | 34.9 | 108.8 | 974.4 | 126.5 | 184.7 | 197.3 | 8.5 | 190.1 | 277.9 | 300.8 | 2993.2 | 4.8047 | 2.2581
SWRI | SWRI LWO 92-10 | 29.0667 | 95.02 | 49.9 | 24.8 | 90.6 | 2800 | 193.95 | 70.47 | 34.9 | 108.9 | 974.3 | 126.4 | 184.6 | 197.2 | 8.6 | 190.7 | 277.9 | 300.8 | 2992.5 | 4.8047 | 2.2581
SWRI | SWRI LWO 92-10 | 29.0833 | 95.02 | 49.9 | 24.8 | 90.6 | 2800 | 194.01 | 70.49 | 34.9 | 108.9 | 975.4 | 126.5 | 184.8 | 197.5 | 8.7 | 192.8 | 278 | 300.9 | 2988.7 | 4.8281 | 2.2581
SWRI | SWRI LWO 92-10 | 29.1 | 95.03 | 49.9 | 24.8 | 90.6 | 2800 | 194.02 | 70.49 | 34.9 | 108.9 | 974.8 | 126.6 | 184.7 | 197.3 | 8.7 | 191.3 | 278 | 300.9 | 2981.2 | 4.8047 | 2.2581
SWRI | SWRI LWO 92-10 | 29.1167 | 95.03 | 49.9 | 24.8 | 90.5 | 2800 | 194.01 | 70.42 | 34.9 | 109 | 974.8 | 126.6 | 184.8 | 197.5 | 8.6 | 191.2 | 277.5 | 300.4 | 2987.9 | 4.8047 | 2.2532
SWRI | SWRI LWO 92-10 | 29.1333 | 95.02 | 49.9 | 24.9 | 90.5 | 2800 | 193.99 | 70.49 | 35 | 109 | 974.8 | 126.6 | 184.6 | 197.3 | 8.5 | 189.9 | 277.7 | 300.7 | 2982.5 | 4.8047 | 2.2532
SWRI | SWRI LWO 92-10 | 29.15 | 95.02 | 49.9 | 25 | 90.4 | 2800 | 194.01 | 70.47 | 35 | 108.9 | 975.2 | 126.6 | 184.6 | 197.3 | 8.5 | 187.9 | 277.5 | 300.4 | 3002.3 | 4.8281 | 2.2581
SWRI | SWRI LWO 92-10 | 29.1667 | 95.03 | 49.9 | 25 | 90.5 | 2800 | 193.96 | 70.56 | 35 | 108.9 | 974.9 | 126.5 | 184.6 | 197.3 | 8.6 | 191.3 | 277.7 | 300.6 | 2997.7 | 4.8047 | 2.2581
SWRI | SWRI LWO 92-10 | 29.1833 | 95.02 | 49.9 | 25 | 90.5 | 2800 | 194 | 70.45 | 35 | 108.9 | 974.6 | 126.6 | 184.7 | 197.4 | 8.7 | 191.3 | 277.9 | 300.9 | 2989.2 | 4.8047 | 2.2581
SWRI | SWRI LWO 92-10 | 29.2 | 95.02 | 49.9 | 25.1 | 90.4 | 2800 | 194 | 70.55 | 35 | 109 | 975.2 | 126.4 | 184.7 | 197.4 | 8.6 | 193.2 | 277.9 | 300.8 | 2997.6 | 4.8047 | 2.2581
SWRI | SWRI LWO 92-10 | 29.2167 | 95.02 | 50 | 25.2 | 90.5 | 2800 | 194.01 | 70.5 | 35 | 109 | 975.6 | 126.5 | 184.7 | 197.3 | 8.8 | 193.2 | 278 | 300.9 | 2991.1 | 4.8281 | 2.2581
SWRI | SWRI LWO 92-10 | 29.2333 | 95.02 | 49.9 | 25.1 | 90.5 | 2800 | 193.95 | 70.53 | 35.1 | 109 | 974.5 | 126.5 | 184.7 | 197.4 | 9.1 | 192.8 | 278.3 | 301.2 | 2987.5 | 4.8047 | 2.2581
SWRI | SWRI LWO 92-10 | 29.25 | 95.02 | 49.9 | 25.1 | 90.5 | 2800 | 194.03 | 70.46 | 35 | 109 | 975 | 126.6 | 184.8 | 197.4 | 8.8 | 191 | 278 | 300.9 | 2986.3 | 4.8047 | 2.2581
SWRI | SWRI LWO 92-10 | 29.2667 | 95.02 | 50 | 25.1 | 90.5 | 2800 | 193.98 | 70.51 | 35.1 | 109 | 975 | 126.6 | 184.7 | 197.4 | 8.8 | 193 | 277.9 | 300.8 | 2986.1 | 4.8047 | 2.2581
SWRI | SWRI LWO 92-10 | 29.2833 | 95.01 | 50 | 25.2 | 90.6 | 2800 | 194 | 70.47 | 35 | 109 | 975 | 126.5 | 184.7 | 197.4 | 8.7 | 192.2 | 277.7 | 300.6 | 2994 | 4.8516 | 2.2581
SWRI | SWRI LWO 92-10 | 29.3 | 95.01 | 50 | 25.2 | 90.5 | 2800 | 194 | 70.48 | 35 | 109 | 975.5 | 126.7 | 184.8 | 197.5 | 8.8 | 193.2 | 277.8 | 300.7 | 2985.4 | 4.8047 | 2.2581
SWRI | SWRI LWO 92-10 | 29.3167 | 95.02 | 50 | 25.2 | 90.6 | 2800 | 194 | 70.55 | 35 | 109 | 974.9 | 126.6 | 184.7 | 197.4 | 8.7 | 195 | 277.7 | 300.5 | 2987.6 | 4.8047 | 2.2581
SWRI | SWRI LWO 92-10 | 29.3333 | 95.02 | 50 | 25.2 | 90.6 | 2800 | 193.96 | 70.47 | 35.1 | 109.1 | 974.6 | 126.6 | 184.7 | 197.4 | 8.5 | 191.9 | 277.6 | 300.5 | 2986.7 | 4.8047 | 2.2581
SWRI | SWRI LWO 92-10 | 29.35 | 95.02 | 50 | 25.2 | 90.4 | 2800 | 194.02 | 70.55 | 35 | 109 | 974.6 | 126.4 | 184.8 | 197.5 | 8.8 | 193.5 | 277.8 | 300.7 | 2973.8 | 4.8047 | 2.2581
SWRI | SWRI LWO 92-10 | 29.3667 | 95.01 | 50 | 25.2 | 90.4 | 2800 | 193.99 | 70.48 | 35 | 109 | 974.7 | 126.6 | 184.8 | 197.4 | 8.9 | 192.7 | 277.8 | 300.7 | 2985.9 | 4.8047 | 2.2581
SWRI | SWRI LWO 92-10 | 29.3833 | 95.02 | 50 | 25.1 | 90.4 | 2800 | 193.85 | 70.47 | 35 | 109 | 974.5 | 126.7 | 184.4 | 197 | 8.7 | 190.6 | 278.4 | 301.3 | 2980.6 | 4.8281 | 2.2581
SWRI | SWRI LWO 92-10 | 29.4 | 95.01 | 49.9 | 25.1 | 90.4 | 2800 | 193.99 | 70.45 | 35 | 109.1 | 974.9 | 126.6 | 184.7 | 197.4 | 8.9 | 193.6 | 278 | 300.9 | 2985.4 | 4.8047 | 2.2581
SWRI | SWRI LWO 92-10 | 29.4167 | 95.01 | 50 | 25.1 | 90.5 | 2800 | 193.98 | 70.5 | 35 | 109 | 974.8 | 126.5 | 184.7 | 197.4 | 8.7 | 191.2 | 278.2 | 301.1 | 2984 | 4.8516 | 2.2581
SWRI | SWRI LWO 92-10 | 29.4333 | 95.01 | 50 | 25.2 | 90.6 | 2800 | 194.01 | 70.5 | 35 | 109.1 | 974.9 | 126.6 | 184.8 | 197.4 | 8.6 | 188.2 | 278 | 300.9 | 2972.4 | 4.8047 | 2.2581
SWRI | SWRI LWO 92-10 | 29.45 | 95 | 49.9 | 25.2 | 90.6 | 2800 | 193.98 | 70.5 | 35 | 109.1 | 974.3 | 126.5 | 184.7 | 197.3 | 8.7 | 188.6 | 277.8 | 300.7 | 2974.7 | 4.8047 | 2.2581
SWRI | SWRI LWO 92-10 | 29.4667 | 95.01 | 49.9 | 25.2 | 90.6 | 2800 | 194.05 | 70.46 | 35 | 109.1 | 975 | 126.5 | 184.8 | 197.5 | 8.7 | 192.5 | 277.9 | 300.9 | 2978.8 | 4.8047 | 2.2581
SWRI | SWRI LWO 92-10 | 29.4833 | 95 | 49.8 | 25.1 | 90.6 | 2800 | 193.99 | 70.48 | 35 | 109.1 | 974.8 | 126.5 | 184.8 | 197.4 | 8.8 | 193.9 | 278 | 300.9 | 2971.9 | 4.8516 | 2.2581
SWRI | SWRI LWO 92-10 | 29.5 | 95 | 49.9 | 25.2 | 90.5 | 2800 | 193.98 | 70.47 | 35 | 109.1 | 975.5 | 126.6 | 184.7 | 197.3 | 8.6 | 191.4 | 277.7 | 300.6 | 2978 | 4.8047 | 2.2581
SWRI | SWRI LWO 92-10 | 29.5167 | 95 | 49.9 | 25.1 | 90.4 | 2800 | 194.08 | 70.53 | 35 | 109.1 | 975.7 | 126.7 | 184.9 | 197.6 | 8.7 | 192.2 | 277.6 | 300.5 | 2971.4 | 4.8047 | 2.2581
SWRI | SWRI LWO 92-10 | 29.5333 | 95 | 49.9 | 24.9 | 90.4 | 2800 | 193.98 | 70.52 | 34.9 | 109.1 | 975 | 126.6 | 184.7 | 197.4 | 8.7 | 190.9 | 277.9 | 300.8 | 2960 | 4.8047 | 2.2581
SWRI | SWRI LWO 92-10 | 29.55 | 94.99 | 49.8 | 24.8 | 90.4 | 2800 | 193.97 | 70.5 | 34.9 | 109.1 | 974.5 | 126.5 | 184.7 | 197.3 | 8.6 | 192 | 277.7 | 300.5 | 2944.5 | 4.8516 | 2.2581
SWRI | SWRI LWO 92-10 | 29.5667 | 95 | 49.9 | 24.7 | 90.6 | 2800 | 193.98 | 70.53 | 34.9 | 109 | 975.3 | 126.6 | 184.7 | 197.4 | 8.9 | 190.9 | 278.2 | 301.1 | 2956.4 | 4.8047 | 2.2581
SWRI | SWRI LWO 92-10 | 29.5833 | 95 | 49.8 | 24.7 | 90.6 | 2800 | 194.01 | 70.47 | 34.9 | 109.1 | 975.2 | 126.7 | 184.7 | 197.4 | 8.9 | 192.4 | 278.1 | 301 | 2941.3 | 4.8047 | 2.2581
SWRI | SWRI LWO 92-10 | 29.6 | 95 | 49.8 | 24.7 | 90.6 | 2800 | 194.04 | 70.52 | 34.9 | 109.1 | 974.9 | 126.7 | 184.8 | 197.4 | 8.7 | 189.7 | 277.8 | 300.7 | 2945.7 | 4.8047 | 2.2581
SWRI | SWRI LWO 92-10 | 29.6167 | 95.01 | 49.8 | 24.7 | 90.4 | 2800 | 194.02 | 70.46 | 34.9 | 109.1 | 974.4 | 126.5 | 184.7 | 197.3 | 8.5 | 187.9 | 277.9 | 300.8 | 2944.2 | 4.8516 | 2.2581
SWRI | SWRI LWO 92-10 | 29.6333 | 95.01 | 49.9 | 24.7 | 90.4 | 2800 | 193.99 | 70.53 | 34.9 | 109.1 | 975.2 | 126.6 | 184.8 | 197.4 | 8.7 | 189.1 | 277.7 | 300.6 | 2948.2 | 4.8047 | 2.2581
SWRI | SWRI LWO 92-10 | 29.65 | 95.01 | 49.9 | 24.8 | 90.4 | 2800 | 193.99 | 70.54 | 35 | 109.1 | 975.2 | 126.5 | 184.7 | 197.3 | 8.4 | 188.7 | 277.9 | 300.7 | 2968.5 | 4.8047 | 2.2581
SWRI | SWRI LWO 92-10 | 29.6667 | 95 | 49.9 | 24.9 | 90.5 | 2800 | 193.98 | 70.49 | 35 | 109 | 975.1 | 126.7 | 184.7 | 197.3 | 8.5 | 191.2 | 277.9 | 300.8 | 2967.6 | 4.8047 | 2.2581
SWRI | SWRI LWO 92-10 | 29.6833 | 94.99 | 50 | 25 | 90.6 | 2800 | 194.01 | 70.47 | 35 | 109 | 974.8 | 126.5 | 184.7 | 197.3 | 8.5 | 187.9 | 277.8 | 300.6 | 2959 | 4.8047 | 2.2581
SWRI | SWRI LWO 92-10 | 29.7 | 94.99 | 50 | 25 | 90.6 | 2800 | 194.05 | 70.54 | 35 | 109 | 974.8 | 126.5 | 184.8 | 197.5 | 8.7 | 190.2 | 277.9 | 300.7 | 2965.1 | 4.8047 | 2.2581
SWRI | SWRI LWO 92-10 | 29.7167 | 95 | 50 | 25.1 | 90.6 | 2800 | 193.92 | 70.48 | 35 | 109 | 974.5 | 126.5 | 184.6 | 197.2 | 9 | 194.6 | 278.4 | 301.2 | 2957.4 | 4.8047 | 2.2581
SWRI | SWRI LWO 92-10 | 29.7333 | 95 | 50 | 25.1 | 90.4 | 2800 | 193.96 | 70.55 | 35 | 109 | 974.5 | 126.6 | 184.7 | 197.4 | 8.6 | 190.5 | 277.9 | 300.7 | 2967.4 | 4.8047 | 2.2581
SWRI | SWRI LWO 92-10 | 29.75 | 94.99 | 50 | 25.1 | 90.4 | 2800 | 193.98 | 70.43 | 35 | 109 | 975.1 | 126.7 | 184.7 | 197.4 | 8.7 | 190.8 | 278.1 | 301 | 2981.8 | 4.8516 | 2.2581
SWRI | SWRI LWO 92-10 | 29.7667 | 94.98 | 50 | 25.1 | 90.4 | 2800 | 193.95 | 70.54 | 35 | 109 | 974.8 | 126.5 | 184.6 | 197.3 | 8.7 | 195.2 | 278 | 300.9 | 2973 | 4.8047 | 2.2581
SWRI | SWRI LWO 92-10 | 29.7833 | 95 | 50 | 25.1 | 90.5 | 2800 | 194 | 70.48 | 35 | 108.9 | 974.9 | 126.6 | 184.7 | 197.4 | 8.7 | 189.2 | 278.2 | 301 | 2959.5 | 4.8047 | 2.2581
SWRI | SWRI LWO 92-10 | 29.8 | 95 | 50 | 25 | 90.6 | 2800 | 193.99 | 70.46 | 35 | 109 | 974.9 | 126.6 | 184.7 | 197.3 | 8.6 | 186.8 | 277.8 | 300.7 | 2954.9 | 4.8047 | 2.2581
SWRI | SWRI LWO 92-10 | 29.8167 | 95 | 50 | 25.1 | 90.6 | 2800 | 194.02 | 70.48 | 35 | 109 | 975.3 | 126.6 | 184.8 | 197.4 | 8.7 | 192.3 | 277.8 | 300.7 | 2963.5 | 4.8047 | 2.2581
SWRI | SWRI LWO 92-10 | 29.8333 | 94.98 | 50.1 | 25.1 | 90.6 | 2800 | 193.96 | 70.5 | 35 | 109 | 975.1 | 126.7 | 184.6 | 197.2 | 8.9 | 194.4 | 278.1 | 301 | 2956.8 | 4.8516 | 2.2581
SWRI | SWRI LWO 92-10 | 29.85 | 94.99 | 50.1 | 25 | 90.4 | 2800 | 193.98 | 70.47 | 35 | 109 | 975.3 | 126.5 | 184.6 | 197.3 | 8.6 | 188.9 | 277.7 | 300.5 | 2964.7 | 4.8047 | 2.2581
SWRI | SWRI LWO 92-10 | 29.8667 | 94.99 | 50.1 | 25 | 90.4 | 2800 | 193.9 | 70.5 | 35 | 109 | 974.8 | 126.6 | 184.6 | 197.2 | 8.9 | 192.7 | 278.1 | 301 | 2953.5 | 4.8281 | 2.2581
SWRI | SWRI LWO 92-10 | 29.8833 | 95 | 50.1 | 25.1 | 90.4 | 2800 | 193.99 | 70.61 | 35 | 109 | 975 | 126.5 | 184.7 | 197.3 | 8.6 | 185.4 | 277.8 | 300.7 | 2942.7 | 4.8281 | 2.2581
SWRI | SWRI LWO 92-10 | 29.9 | 94.99 | 50.1 | 25.1 | 90.5 | 2800 | 193.91 | 70.47 | 35 | 109 | 974.9 | 126.4 | 184.5 | 197.1 | 8.7 | 190.9 | 278 | 301 | 2953.8 | 4.8047 | 2.2581
SWRI | SWRI LWO 92-10 | 29.9167 | 94.99 | 50.1 | 25 | 90.6 | 2800 | 194.06 | 70.48 | 35 | 109 | 975.3 | 126.6 | 184.8 | 197.4 | 8.7 | 194.5 | 277.8 | 300.7 | 2949.2 | 4.8047 | 2.2581
SWRI | SWRI LWO 92-10 | 29.9333 | 95 | 50.1 | 25.1 | 90.6 | 2800 | 193.95 | 70.54 | 35 | 109.1 | 974.4 | 126.6 | 184.6 | 197.2 | 8.7 | 193.8 | 278 | 300.8 | 2951 | 4.8281 | 2.2581
SWRI | SWRI LWO 92-10 | 29.95 | 95.01 | 50.1 | 25.2 | 90.6 | 2800 | 193.99 | 70.54 | 35.1 | 109 | 974.9 | 126.7 | 184.7 | 197.4 | 9 | 193.7 | 278.2 | 301.1 | 2957.1 | 4.8516 | 2.2581
SWRI | SWRI LWO 92-10 | 29.9667 | 95.01 | 50.1 | 25.2 | 90.5 | 2800 | 193.98 | 70.57 | 35.1 | 109 | 975.1 | 126.5 | 184.7 | 197.3 | 8.7 | 192 | 277.8 | 300.7 | 2949.8 | 4.8281 | 2.2581
SWRI | SWRI LWO 92-10 | 29.9833 | 95 | 50.1 | 25.1 | 90.4 | 2800 | 193.97 | 70.5 | 35.1 | 109 | 975.4 | 126.5 | 184.7 | 197.3 | 8.9 | 198.2 | 278.2 | 301.1 | 2945.6 | 4.8047 | 2.2581
SWRI | SWRI LWO 92-10 | 30 | 94.99 | 50.1 | 25.1 | 90.4 | 2800 | 194.02 | 70.5 | 35 | 109 | 974.7 | 126.5 | 184.7 | 197.3 | 8.6 | 188.2 | 277.8 | 300.8 | 2950.9 | 4.8047 | 2.2581
SWRI | SWRI LWO 92-10 | 30.0167 | 95.01 | 50.1 | 25.1 | 90.4 | 2800 | 194.02 | 70.51 | 35 | 109 | 975.2 | 126.6 | 184.7 | 197.3 | 8.9 | 197 | 278.3 | 301.2 | 2953.8 | 4.875 | 2.2581
SWRI | SWRI LWO 92-10 | 30.0333 | 95 | 50.1 | 25.2 | 90.5 | 2800 | 194.02 | 70.48 | 35 | 109.1 | 974.8 | 126.7 | 185 | 197.7 | 8.9 | 191.4 | 278.4 | 301.3 | 2959.6 | 4.8047 | 2.2581
SWRI | SWRI LWO 92-10 | 30.05 | 95.01 | 50 | 25.3 | 90.6 | 2800 | 194.06 | 70.48 | 35 | 109 | 975.3 | 126.6 | 184.7 | 197.3 | 8.7 | 187.7 | 278 | 300.9 | 2941.7 | 4.8047 | 2.2581
SWRI | SWRI LWO 92-10 | 30.0667 | 95 | 50 | 25.3 | 90.6 | 2800 | 193.96 | 70.49 | 35 | 109.1 | 974.5 | 126.7 | 184.6 | 197.3 | 9.2 | 197.7 | 278.4 | 301.3 | 2935.4 | 4.8047 | 2.2581
SWRI | SWRI LWO 92-10 | 30.0833 | 95 | 50 | 25.2 | 90.6 | 2800 | 193.99 | 70.52 | 35 | 109.1 | 975 | 126.7 | 184.7 | 197.3 | 9.1 | 197.9 | 278.3 | 301.1 | 2929.8 | 4.8047 | 2.2581
SWRI | SWRI LWO 92-10 | 30.1 | 95 | 50 | 25.2 | 90.5 | 2800 | 193.98 | 70.52 | 35 | 109 | 974.7 | 126.7 | 184.6 | 197.3 | 8.9 | 197.1 | 278.1 | 300.9 | 2926.5 | 4.8047 | 2.2581
SWRI | SWRI LWO 92-10 | 30.1167 | 95.01 | 50.1 | 25.2 | 90.4 | 2800 | 194.07 | 70.5 | 35 | 109 | 974.7 | 126.7 | 184.9 | 197.5 | 8.6 | 190.7 | 277.9 | 300.9 | 2939.5 | 4.8047 | 2.2581
SWRI | SWRI LWO 92-10 | 30.1333 | 94.99 | 50.1 | 25.2 | 90.4 | 2800 | 194.06 | 70.45 | 35 | 109 | 975 | 126.6 | 184.9 | 197.5 | 8.9 | 192.9 | 278.1 | 300.9 | 2932.6 | 4.8047 | 2.2581
SWRI | SWRI LWO 92-10 | 30.15 | 95 | 50.1 | 25.1 | 90.4 | 2800 | 194.01 | 70.53 | 35 | 109 | 975.3 | 126.4 | 184.8 | 197.4 | 8.5 | 191.6 | 277.8 | 300.7 | 2948.1 | 4.8047 | 2.2581
SWRI | SWRI LWO 92-10 | 30.1667 | 94.99 | 50.1 | 25.2 | 90.4 | 2800 | 194.02 | 70.48 | 35 | 109 | 975.1 | 126.5 | 184.8 | 197.4 | 8.4 | 189.7 | 277.7 | 300.5 | 2942.2 | 4.8281 | 2.2581
SWRI | SWRI LWO 92-10 | 30.1833 | 95 | 50.1 | 25.1 | 90.5 | 2800 | 194.01 | 70.52 | 35 | 108.9 | 975.1 | 126.6 | 184.7 | 197.4 | 8.5 | 190.1 | 277.7 | 300.5 | 2928.4 | 4.8047 | 2.263
SWRI | SWRI LWO 92-10 | 30.2 | 95.01 | 50.1 | 25 | 90.5 | 2800 | 194.02 | 70.46 | 35 | 108.9 | 974.7 | 126.5 | 184.8 | 197.5 | 8.8 | 189.8 | 278.3 | 301.2 | 2909.5 | 4.8281 | 2.2581
SWRI | SWRI LWO 92-10 | 30.2167 | 95.01 | 50 | 24.9 | 90.6 | 2800 | 193.98 | 70.48 | 34.9 | 108.9 | 975 | 126.6 | 184.7 | 197.3 | 8.5 | 189.5 | 277.8 | 300.8 | 2926.8 | 4.8047 | 2.2581
SWRI | SWRI LWO 92-10 | 30.2333 | 95.01 | 50 | 24.8 | 90.5 | 2800 | 194.04 | 70.48 | 34.9 | 108.9 | 975 | 126.5 | 184.8 | 197.4 | 8.3 | 188.8 | 277.7 | 300.6 | 2928.7 | 4.8516 | 2.2581
SWRI | SWRI LWO 92-10 | 30.25 | 95.01 | 50 | 24.7 | 90.5 | 2800 | 194.02 | 70.45 | 34.9 | 108.9 | 975.2 | 126.5 | 184.7 | 197.3 | 8.3 | 191.5 | 277.5 | 300.4 | 2920.2 | 4.8047 | 2.2581
SWRI | SWRI LWO 92-10 | 30.2667 | 95.01 | 50 | 24.7 | 90.5 | 2800 | 194.02 | 70.45 | 34.9 | 108.8 | 975.1 | 126.4 | 184.7 | 197.4 | 8.4 | 189 | 277.8 | 300.7 | 2921.1 | 4.8281 | 2.2581
SWRI | SWRI LWO 92-10 | 30.2833 | 95.01 | 50 | 24.9 | 90.5 | 2800 | 193.93 | 70.47 | 34.9 | 108.9 | 974.9 | 126.4 | 184.6 | 197.3 | 8.5 | 188.9 | 277.8 | 300.7 | 2932.2 | 4.8516 | 2.2581
SWRI | SWRI LWO 92-10 | 30.3 | 95.02 | 50 | 25 | 90.5 | 2800 | 193.94 | 70.52 | 34.9 | 108.9 | 975.1 | 126.4 | 184.7 | 197.3 | 8.5 | 186.7 | 278 | 300.9 | 2929.6 | 4.8047 | 2.2581
SWRI | SWRI LWO 92-10 | 30.3167 | 95.02 | 50 | 25 | 90.5 | 2800 | 193.99 | 70.48 | 34.9 | 108.9 | 975 | 126.5 | 184.7 | 197.4 | 8.5 | 188.6 | 278 | 300.8 | 2939.4 | 4.8047 | 2.2581
SWRI | SWRI LWO 92-10 | 30.3333 | 95.02 | 50 | 25 | 90.5 | 2800 | 194.03 | 70.47 | 35 | 108.9 | 975.5 | 126.4 | 184.7 | 197.4 | 8.5 | 190 | 277.9 | 300.7 | 2926.3 | 4.8516 | 2.2581
SWRI | SWRI LWO 92-10 | 30.35 | 95.01 | 50.1 | 25.1 | 90.5 | 2800 | 194.02 | 70.47 | 35 | 108.9 | 975.5 | 126.5 | 184.7 | 197.3 | 8.5 | 192.7 | 277.7 | 300.6 | 2939.8 | 4.8047 | 2.2581
SWRI | SWRI LWO 92-10 | 30.3667 | 95.01 | 50.1 | 25 | 90.4 | 2800 | 194.07 | 70.49 | 35 | 108.9 | 975.3 | 126.4 | 184.9 | 197.5 | 8.7 | 190.1 | 278 | 300.9 | 2939 | 4.8516 | 2.2581
SWRI | SWRI LWO 92-10 | 30.3833 | 95.01 | 50.1 | 25.1 | 90.4 | 2800 | 194.01 | 70.5 | 35 | 108.9 | 975.5 | 126.5 | 184.8 | 197.5 | 8.7 | 191.3 | 277.9 | 300.8 | 2934.7 | 4.8047 | 2.2581
SWRI | SWRI LWO 92-10 | 30.4 | 95.02 | 50.1 | 25.2 | 90.4 | 2800 | 193.99 | 70.49 | 35 | 108.9 | 975 | 126.5 | 184.7 | 197.3 | 8.7 | 194 | 278 | 300.8 | 2929.3 | 4.8281 | 2.2581
SWRI | SWRI LWO 92-10 | 30.4167 | 95.01 | 50.1 | 25.1 | 90.5 | 2800 | 194.03 | 70.49 | 35 | 109 | 975.1 | 126.4 | 184.8 | 197.4 | 8.6 | 189.7 | 277.9 | 300.8 | 2919.8 | 4.8047 | 2.2581
SWRI | SWRI LWO 92-10 | 30.4333 | 95.01 | 50.1 | 25.1 | 90.5 | 2800 | 194.08 | 70.52 | 35 | 108.9 | 975.2 | 126.4 | 184.8 | 197.5 | 8.6 | 191.7 | 278 | 301 | 2915.6 | 4.8516 | 2.2581
SWRI | SWRI LWO 92-10 | 30.45 | 95.02 | 50.1 | 25.1 | 90.5 | 2800 | 194.02 | 70.47 | 35 | 109.1 | 974.8 | 126.6 | 184.8 | 197.4 | 8.7 | 193 | 277.7 | 300.6 | 2912.4 | 4.8047 | 2.2581
SWRI | SWRI LWO 92-10 | 30.4667 | 95.01 | 50.1 | 25.1 | 90.5 | 2800 | 193.96 | 70.57 | 35 | 109.1 | 975.2 | 126.6 | 184.7 | 197.4 | 8.6 | 193.5 | 277.8 | 300.7 | 2925.2 | 4.8047 | 2.2581
SWRI | SWRI LWO 92-10 | 30.4833 | 95.02 | 50.1 | 25.1 | 90.5 | 2800 | 193.99 | 70.53 | 35 | 109.1 | 975.2 | 126.6 | 184.8 | 197.4 | 8.5 | 186 | 277.6 | 300.5 | 2926.4 | 4.8047 | 2.2581
SWRI | SWRI LWO 92-10 | 30.5 | 95.02 | 50.1 | 25.1 | 90.5 | 2800 | 193.9 | 70.47 | 35 | 109.1 | 975.7 | 126.7 | 184.6 | 197.2 | 8.7 | 194 | 278 | 300.9 | 2932.1 | 4.8516 | 2.2581
SWRI | SWRI LWO 92-10 | 30.5167 | 95.01 | 50.1 | 25.1 | 90.6 | 2800 | 194 | 70.46 | 35 | 109.1 | 974.7 | 126.6 | 184.8 | 197.4 | 8.5 | 192.5 | 277.7 | 300.6 | 2911 | 4.8047 | 2.2581
SWRI | SWRI LWO 92-10 | 30.5333 | 95 | 50.1 | 25.1 | 90.6 | 2800 | 193.95 | 70.52 | 35 | 109.1 | 975.4 | 126.6 | 184.7 | 197.3 | 8.5 | 182.6 | 277.7 | 300.5 | 2911 | 4.8516 | 2.2581
SWRI | SWRI LWO 92-10 | 30.55 | 95 | 50.1 | 25.1 | 90.5 | 2800 | 193.98 | 70.52 | 35 | 109.1 | 974.6 | 126.7 | 184.7 | 197.3 | 8.5 | 191.5 | 277.5 | 300.4 | 2914.8 | 4.8047 | 2.2581
SWRI | SWRI LWO 92-10 | 30.5667 | 95.01 | 50.1 | 25.1 | 90.5 | 2800 | 193.96 | 70.57 | 35 | 109.1 | 975.1 | 126.6 | 184.7 | 197.3 | 8.5 | 191.2 | 277.5 | 300.4 | 2916 | 4.8281 | 2.2581
SWRI | SWRI LWO 92-10 | 30.5833 | 95.01 | 50.1 | 25.1 | 90.5 | 2800 | 194 | 70.43 | 35 | 109.1 | 974.5 | 126.7 | 184.7 | 197.3 | 8.6 | 192.3 | 277.7 | 300.6 | 2909.2 | 4.8047 | 2.2581
SWRI | SWRI LWO 92-10 | 30.6 | 95.01 | 50.1 | 25.1 | 90.5 | 2800 | 194 | 70.55 | 35 | 109.1 | 974.8 | 126.7 | 184.7 | 197.2 | 8.5 | 188.6 | 277.6 | 300.5 | 2919.7 | 4.8516 | 2.2581
SWRI | SWRI LWO 92-10 | 30.6167 | 95.01 | 50.1 | 25.1 | 90.4 | 2800 | 193.99 | 70.46 | 35 | 109.1 | 974.8 | 126.7 | 184.7 | 197.3 | 8.5 | 186.7 | 277.5 | 300.5 | 2917.1 | 4.8047 | 2.2581
SWRI | SWRI LWO 92-10 | 30.6333 | 95.01 | 50.1 | 25.1 | 90.4 | 2800 | 194.01 | 70.48 | 35 | 109.1 | 974.8 | 126.5 | 184.7 | 197.3 | 8.8 | 193.5 | 277.8 | 300.6 | 2908.2 | 4.8047 | 2.2581
SWRI | SWRI LWO 92-10 | 30.65 | 95 | 50.1 | 25.1 | 90.4 | 2800 | 194.04 | 70.52 | 35 | 109.1 | 975.1 | 126.6 | 184.9 | 197.5 | 8.5 | 192.1 | 277.9 | 300.8 | 2898.5 | 4.8047 | 2.2581
SWRI | SWRI LWO 92-10 | 30.6667 | 95.01 | 50.2 | 25.1 | 90.4 | 2800 | 193.98 | 70.5 | 35 | 109 | 974.9 | 126.7 | 184.7 | 197.3 | 8.5 | 189.7 | 277.7 | 300.6 | 2878.1 | 4.8047 | 2.2581
SWRI | SWRI LWO 92-10 | 30.6833 | 95.01 | 50.1 | 25.1 | 90.5 | 2800 | 193.98 | 70.45 | 35 | 109.1 | 975.1 | 126.6 | 184.8 | 197.4 | 8.3 | 183.7 | 277.5 | 300.4 | 2889.9 | 4.8047 | 2.2581
SWRI | SWRI LWO 92-10 | 30.7 | 95.01 | 50.1 | 25.1 | 90.5 | 2800 | 194.02 | 70.58 | 34.9 | 109 | 975.1 | 126.7 | 184.7 | 197.3 | 8.8 | 189.6 | 278.1 | 301 | 2887.6 | 4.8516 | 2.2581
SWRI | SWRI LWO 92-10 | 30.7167 | 95.01 | 50.1 | 25.1 | 90.5 | 2800 | 194.03 | 70.49 | 35 | 109.1 | 975.3 | 126.6 | 184.9 | 197.5 | 8.6 | 191.1 | 277.5 | 300.4 | 2893.1 | 4.8047 | 2.2581
SWRI | SWRI LWO 92-10 | 30.7333 | 95.01 | 50.1 | 25.1 | 90.6 | 2800 | 193.99 | 70.52 | 35 | 109.1 | 974.8 | 126.7 | 184.7 | 197.3 | 8.6 | 189.3 | 277.7 | 300.6 | 2907.8 | 4.8047 | 2.2581
SWRI | SWRI LWO 92-10 | 30.75 | 95 | 50.1 | 25.1 | 90.6 | 2800 | 194.02 | 70.47 | 35 | 109 | 974.8 | 126.7 | 184.7 | 197.3 | 8.3 | 187.1 | 277.5 | 300.4 | 2901.9 | 4.8047 | 2.2581
SWRI | SWRI LWO 92-10 | 30.7667 | 95 | 50.2 | 25.1 | 90.6 | 2800 | 193.95 | 70.45 | 35 | 109 | 975.1 | 126.5 | 184.6 | 197.2 | 8.3 | 185.8 | 277.6 | 300.5 | 2901.2 | 4.8281 | 2.2581
SWRI | SWRI LWO 92-10 | 30.7833 | 95 | 50.2 | 25.1 | 90.5 | 2800 | 194.08 | 70.52 | 35 | 109 | 975.1 | 126.5 | 184.8 | 197.5 | 8.4 | 188.6 | 277.7 | 300.6 | 2879.2 | 4.8047 | 2.2581
SWRI | SWRI LWO 92-10 | 30.8 | 94.99 | 50.1 | 24.9 | 90.5 | 2800 | 193.96 | 70.47 | 34.9 | 109 | 974.9 | 126.4 | 184.7 | 197.3 | 8.4 | 185.8 | 277.5 | 300.4 | 2870.8 | 4.8047 | 2.2581
SWRI | SWRI LWO 92-10 | 30.8167 | 95 | 50.1 | 24.8 | 90.5 | 2800 | 194.04 | 70.56 | 34.9 | 108.9 | 975.1 | 126.6 | 184.8 | 197.4 | 8.3 | 186.2 | 277.5 | 300.5 | 2873.2 | 4.8047 | 2.2581
SWRI | SWRI LWO 92-10 | 30.8333 | 95 | 50.1 | 24.7 | 90.5 | 2800 | 193.95 | 70.46 | 34.9 | 109 | 974.9 | 126.6 | 184.7 | 197.3 | 8.4 | 185.9 | 277.5 | 300.5 | 2865.2 | 4.8516 | 2.2581
SWRI | SWRI LWO 92-10 | 30.85 | 95 | 50.1 | 24.7 | 90.5 | 2800 | 193.99 | 70.5 | 34.9 | 109 | 974.7 | 126.6 | 184.7 | 197.3 | 8.4 | 186 | 277.5 | 300.4 | 2865.8 | 4.8047 | 2.2581
SWRI | SWRI LWO 92-10 | 30.8667 | 95 | 50.1 | 24.8 | 90.5 | 2800 | 194 | 70.47 | 34.9 | 109 | 974.9 | 126.4 | 184.8 | 197.4 | 8.3 | 187.8 | 277.6 | 300.5 | 2870 | 4.8047 | 2.2581
SWRI | SWRI LWO 92-10 | 30.8833 | 95 | 50.1 | 25 | 90.5 | 2800 | 193.99 | 70.53 | 34.9 | 109 | 975 | 126.4 | 184.8 | 197.4 | 8.4 | 188 | 277.5 | 300.4 | 2883.4 | 4.8047 | 2.2581
SWRI | SWRI LWO 92-10 | 30.9 | 95 | 50.2 | 25 | 90.5 | 2800 | 193.96 | 70.5 | 34.9 | 109 | 974.8 | 126.5 | 184.8 | 197.4 | 8.3 | 183.8 | 277.7 | 300.5 | 2888.3 | 4.8281 | 2.2581
SWRI | SWRI LWO 92-10 | 30.9167 | 95.01 | 50.2 | 25 | 90.5 | 2800 | 193.91 | 70.49 | 35 | 109.1 | 974.6 | 126.5 | 184.7 | 197.3 | 8.5 | 190.5 | 277.5 | 300.4 | 2898 | 4.8047 | 2.2581
SWRI | SWRI LWO 92-10 | 30.9333 | 95 | 50.2 | 25 | 90.5 | 2800 | 194.03 | 70.5 | 35 | 109.1 | 975 | 126.7 | 184.8 | 197.4 | 8.5 | 192 | 277.6 | 300.5 | 2877.7 | 4.8516 | 2.2581
SWRI | SWRI LWO 92-10 | 30.95 | 95.01 | 50.3 | 25.1 | 90.5 | 2800 | 194.07 | 70.49 | 35.1 | 109.1 | 975.5 | 126.7 | 184.9 | 197.5 | 8.6 | 190.3 | 277.6 | 300.5 | 2887.1 | 4.8047 | 2.2532
SWRI | SWRI LWO 92-10 | 30.9667 | 95.02 | 50.2 | 25 | 90.4 | 2800 | 193.96 | 70.57 | 35.1 | 109.1 | 975.3 | 126.8 | 184.7 | 197.3 | 8.4 | 185.4 | 277.5 | 300.4 | 2898.1 | 4.8516 | 2.2581
SWRI | SWRI LWO 92-10 | 30.9833 | 95.02 | 50.2 | 25 | 90.4 | 2800 | 193.9 | 70.46 | 35.1 | 109.1 | 974.5 | 126.7 | 184.6 | 197.3 | 8.6 | 190.1 | 277.5 | 300.4 | 2900.3 | 4.8047 | 2.2581
SWRI | SWRI LWO 92-10 | 31 | 95.01 | 50.2 | 25 | 90.5 | 2800 | 193.99 | 70.53 | 35.1 | 109.2 | 975 | 126.7 | 184.7 | 197.3 | 8.5 | 191.1 | 277.6 | 300.5 | 2901.4 | 4.8047 | 2.2581
SWRI | SWRI LWO 92-10 | 31.0167 | 95 | 50.3 | 25.1 | 90.5 | 2800 | 194.01 | 70.48 | 35.1 | 109.1 | 974.9 | 126.7 | 184.7 | 197.3 | 8.4 | 187.4 | 277.4 | 300.3 | 2896.5 | 4.8047 | 2.2581
SWRI | SWRI LWO 92-10 | 31.0333 | 95.01 | 50.3 | 25.2 | 90.4 | 2800 | 194 | 70.55 | 35.1 | 109.1 | 974.1 | 126.7 | 184.8 | 197.4 | 8.4 | 183.8 | 277.4 | 300.2 | 2884.4 | 4.8281 | 2.2581
SWRI | SWRI LWO 92-10 | 31.05 | 95.02 | 50.4 | 25.2 | 90.5 | 2800 | 193.82 | 70.53 | 35.1 | 109.1 | 975 | 126.7 | 184.5 | 197.1 | 8.4 | 184.1 | 277.4 | 300.3 | 2881.2 | 4.8047 | 2.2581
SWRI | SWRI LWO 92-10 | 31.0667 | 95.01 | 50.3 | 25.2 | 90.6 | 2800 | 194 | 70.45 | 35.1 | 109.1 | 974.4 | 126.6 | 184.7 | 197.4 | 8.6 | 190.2 | 277.7 | 300.5 | 2880.8 | 4.8047 | 2.2532
SWRI | SWRI LWO 92-10 | 31.0833 | 95.01 | 50.3 | 25.2 | 90.6 | 2800 | 194.01 | 70.49 | 35.1 | 109.2 | 974.7 | 126.7 | 184.8 | 197.4 | 8.5 | 187.8 | 277.5 | 300.3 | 2884.2 | 4.8281 | 2.2581
SWRI | SWRI LWO 92-10 | 31.1 | 95.01 | 50.3 | 25.2 | 90.6 | 2800 | 194 | 70.46 | 35.1 | 109.2 | 974.9 | 126.6 | 184.8 | 197.4 | 8.6 | 193 | 277.6 | 300.4 | 2880.8 | 4.8516 | 2.2581
SWRI | SWRI LWO 92-10 | 31.1167 | 95 | 50.3 | 25.2 | 90.5 | 2800 | 194.04 | 70.5 | 35.1 | 109.1 | 974.5 | 126.8 | 184.8 | 197.4 | 8.5 | 192.3 | 277.6 | 300.5 | 2880.4 | 4.8516 | 2.2581
SWRI | SWRI LWO 92-10 | 31.1333 | 95 | 50.3 | 25.2 | 90.4 | 2800 | 194.05 | 70.48 | 35 | 109.1 | 974.7 | 126.7 | 184.9 | 197.6 | 8.5 | 186.5 | 277.6 | 300.5 | 2883.4 | 4.8047 | 2.2581
SWRI | SWRI LWO 92-10 | 31.15 | 95 | 50.3 | 25.3 | 90.4 | 2800 | 194.02 | 70.53 | 35 | 109 | 974.8 | 126.7 | 184.7 | 197.4 | 8.5 | 192.8 | 277.4 | 300.3 | 2876.2 | 4.8281 | 2.2581
SWRI | SWRI LWO 92-10 | 31.1667 | 95 | 50.3 | 25.3 | 90.4 | 2800 | 194.02 | 70.5 | 35 | 109 | 974.8 | 126.5 | 184.8 | 197.4 | 8.4 | 189.3 | 277.5 | 300.3 | 2871.5 | 4.8516 | 2.2581
SWRI | SWRI LWO 92-10 | 31.1833 | 95.01 | 50.3 | 25.2 | 90.6 | 2800 | 193.94 | 70.55 | 35 | 108.9 | 974.8 | 126.6 | 184.6 | 197.3 | 8.7 | 193.5 | 278.1 | 301 | 2873.7 | 4.8047 | 2.2581
SWRI | SWRI LWO 92-10 | 31.2 | 95.01 | 50.3 | 25.2 | 90.6 | 2800 | 193.98 | 70.46 | 35 | 109 | 974.6 | 126.4 | 184.8 | 197.4 | 8.5 | 189.6 | 277.7 | 300.6 | 2872.2 | 4.8047 | 2.2532
SWRI | SWRI LWO 92-10 | 31.2167 | 95.01 | 50.3 | 25.2 | 90.6 | 2800 | 194 | 70.49 | 35 | 109 | 974.9 | 126.6 | 184.6 | 197.3 | 8.7 | 191.9 | 278.1 | 301 | 2875.1 | 4.8047 | 2.2581
SWRI | SWRI LWO 92-10 | 31.2333 | 95 | 50.2 | 25.2 | 90.6 | 2800 | 194.04 | 70.49 | 35 | 109 | 975.3 | 126.5 | 184.8 | 197.5 | 8.5 | 191.4 | 277.8 | 300.6 | 2886.8 | 4.8047 | 2.2581
SWRI | SWRI LWO 92-10 | 31.25 | 94.99 | 50.2 | 25.2 | 90.6 | 2800 | 193.99 | 70.47 | 35 | 109 | 974.7 | 126.7 | 184.8 | 197.4 | 8.6 | 191.3 | 277.8 | 300.6 | 2871.6 | 4.8047 | 2.2581
SWRI | SWRI LWO 92-10 | 31.2667 | 95 | 50.2 | 25.2 | 90.5 | 2800 | 193.99 | 70.51 | 35 | 109 | 974.9 | 126.6 | 184.7 | 197.4 | 8.5 | 189.8 | 277.8 | 300.6 | 2868.8 | 4.8047 | 2.2581
SWRI | SWRI LWO 92-10 | 31.2833 | 95 | 50.2 | 25.1 | 90.3 | 2800 | 194.01 | 70.51 | 35 | 109 | 974.8 | 126.6 | 184.8 | 197.4 | 8.6 | 190 | 277.9 | 300.8 | 2861.4 | 4.8047 | 2.2581
SWRI | SWRI LWO 92-10 | 31.3 | 94.99 | 50.2 | 25.1 | 90.3 | 2800 | 193.98 | 70.49 | 35 | 109 | 974.8 | 126.5 | 184.6 | 197.3 | 8.5 | 189.8 | 277.7 | 300.6 | 2861.9 | 4.8047 | 2.2581
SWRI | SWRI LWO 92-10 | 31.3167 | 95 | 50.2 | 25.1 | 90.5 | 2800 | 193.99 | 70.49 | 35 | 108.9 | 974.8 | 126.5 | 184.8 | 197.5 | 8.6 | 194.1 | 277.9 | 300.7 | 2887.3 | 4.8047 | 2.2581
SWRI | SWRI LWO 92-10 | 31.3333 | 95 | 50.1 | 25 | 90.7 | 2800 | 194.04 | 70.49 | 34.9 | 109 | 975.6 | 126.6 | 184.8 | 197.4 | 8.4 | 189.7 | 277.5 | 300.4 | 2890.3 | 4.8047 | 2.263
SWRI | SWRI LWO 92-10 | 31.35 | 95 | 50.1 | 25.1 | 90.7 | 2800 | 193.98 | 70.51 | 34.9 | 109 | 974.8 | 126.7 | 184.7 | 197.2 | 8.5 | 190.7 | 277.7 | 300.6 | 2866.8 | 4.8281 | 2.2581
SWRI | SWRI LWO 92-10 | 31.3667 | 94.99 | 50 | 25.1 | 90.5 | 2800 | 194.09 | 70.48 | 35 | 109 | 975.3 | 126.5 | 184.9 | 197.6 | 8.7 | 192.8 | 277.8 | 300.7 | 2880.2 | 4.8047 | 2.2581
SWRI | SWRI LWO 92-10 | 31.3833 | 95 | 49.8 | 24.9 | 90.4 | 2800 | 194.02 | 70.57 | 34.9 | 109.1 | 974.8 | 126.7 | 184.7 | 197.4 | 8.3 | 188.3 | 277.6 | 300.5 | 2875.4 | 4.8281 | 2.2581
SWRI | SWRI LWO 92-10 | 31.4 | 95 | 49.8 | 25 | 90.4 | 2800 | 194.05 | 70.53 | 35 | 108.9 | 975.4 | 126.7 | 184.7 | 197.3 | 8.4 | 188.4 | 277.5 | 300.4 | 2873 | 4.8047 | 2.2581
SWRI | SWRI LWO 92-10 | 31.4167 | 94.99 | 49.8 | 25.1 | 90.5 | 2800 | 194.03 | 70.5 | 35 | 109 | 975.5 | 126.7 | 184.7 | 197.3 | 8.3 | 186.2 | 277.5 | 300.4 | 2884.6 | 4.8047 | 2.2581
SWRI | SWRI LWO 92-10 | 31.4333 | 95 | 49.8 | 25.1 | 90.6 | 2800 | 193.97 | 70.48 | 35 | 109 | 975 | 126.6 | 184.6 | 197.3 | 8.4 | 189.7 | 277.5 | 300.4 | 2875.2 | 4.8047 | 2.2581
SWRI | SWRI LWO 92-10 | 31.45 | 95 | 49.8 | 25 | 90.6 | 2800 | 194.02 | 70.6 | 35 | 109 | 974.8 | 126.6 | 184.7 | 197.3 | 8.5 | 189.6 | 277.6 | 300.4 | 2871.4 | 4.8281 | 2.2581
SWRI | SWRI LWO 92-10 | 31.4667 | 95 | 49.8 | 25 | 90.6 | 2800 | 194.01 | 70.48 | 35 | 109 | 974.8 | 126.5 | 184.6 | 197.3 | 8.5 | 190.8 | 277.7 | 300.5 | 2878.7 | 4.8047 | 2.2581
SWRI | SWRI LWO 92-10 | 31.4833 | 95 | 49.8 | 25 | 90.6 | 2800 | 194.07 | 70.47 | 35 | 109 | 975.1 | 126.6 | 184.8 | 197.4 | 8.5 | 187.9 | 277.8 | 300.7 | 2865.5 | 4.8281 | 2.2581
SWRI | SWRI LWO 92-10 | 31.5 | 95 | 49.8 | 24.8 | 90.5 | 2800 | 193.97 | 70.56 | 34.9 | 108.9 | 974.7 | 126.5 | 184.7 | 197.3 | 8.8 | 193.6 | 277.9 | 300.9 | 2861 | 4.8047 | 2.2581
SWRI | SWRI LWO 92-10 | 31.5167 | 95 | 49.7 | 24.6 | 90.4 | 2800 | 194.02 | 70.47 | 34.9 | 108.9 | 974.9 | 126.6 | 184.7 | 197.4 | 8.7 | 193 | 277.9 | 300.8 | 2846.3 | 4.875 | 2.2581
SWRI | SWRI LWO 92-10 | 31.5333 | 95.01 | 49.7 | 24.5 | 90.4 | 2800 | 194.01 | 70.51 | 34.9 | 108.9 | 974.7 | 126.5 | 184.7 | 197.3 | 8.5 | 190.6 | 278 | 300.9 | 2828.9 | 4.8047 | 2.2581
SWRI | SWRI LWO 92-10 | 31.55 | 95.01 | 49.7 | 24.4 | 90.5 | 2800 | 194.02 | 70.45 | 34.9 | 108.9 | 974.9 | 126.4 | 184.7 | 197.3 | 8.4 | 189.1 | 277.9 | 300.8 | 2827.1 | 4.8281 | 2.2581
SWRI | SWRI LWO 92-10 | 31.5667 | 95 | 49.7 | 24.4 | 90.6 | 2800 | 194.04 | 70.45 | 34.8 | 108.9 | 975.5 | 126.4 | 184.8 | 197.4 | 8.6 | 191.9 | 278.2 | 301.1 | 2830.1 | 4.8047 | 2.2581
SWRI | SWRI LWO 92-10 | 31.5833 | 95 | 49.7 | 24.4 | 90.6 | 2800 | 193.99 | 70.48 | 34.9 | 108.8 | 975 | 126.5 | 184.6 | 197.2 | 8.4 | 187.3 | 277.9 | 300.7 | 2836.9 | 4.8281 | 2.2581
SWRI | SWRI LWO 92-10 | 31.6 | 95 | 49.7 | 24.4 | 90.6 | 2800 | 194.12 | 70.48 | 34.8 | 108.9 | 975.9 | 126.4 | 185 | 197.6 | 8.3 | 189.6 | 277.9 | 300.7 | 2834 | 4.8047 | 2.2581
SWRI | SWRI LWO 92-10 | 31.6167 | 95 | 49.7 | 24.4 | 90.6 | 2800 | 193.94 | 70.56 | 34.9 | 108.9 | 975.4 | 126.4 | 184.8 | 197.4 | 8.5 | 188.5 | 278.2 | 301.1 | 2835.3 | 4.8281 | 2.2581
SWRI | SWRI LWO 92-10 | 31.6333 | 94.99 | 49.7 | 24.6 | 90.5 | 2800 | 194.03 | 70.46 | 34.9 | 108.9 | 975.3 | 126.5 | 184.8 | 197.4 | 8.5 | 191 | 278.1 | 300.9 | 2850.5 | 4.8047 | 2.2581
SWRI | SWRI LWO 92-10 | 31.65 | 95 | 49.7 | 24.7 | 90.4 | 2800 | 193.97 | 70.5 | 34.9 | 108.9 | 976 | 126.5 | 184.8 | 197.4 | 8.5 | 189.9 | 277.9 | 300.8 | 2836 | 4.8281 | 2.2581
SWRI | SWRI LWO 92-10 | 31.6667 | 95 | 49.8 | 24.8 | 90.5 | 2800 | 193.97 | 70.53 | 34.9 | 108.9 | 974.6 | 126.5 | 184.7 | 197.3 | 8.4 | 186.8 | 277.8 | 300.6 | 2843.4 | 4.8047 | 2.2581
SWRI | SWRI LWO 92-10 | 31.6833 | 95 | 49.8 | 24.8 | 90.4 | 2800 | 194.01 | 70.53 | 35 | 109 | 975.5 | 126.4 | 184.9 | 197.5 | 8.8 | 194 | 278.1 | 301 | 2841.5 | 4.8047 | 2.2581
SWRI | SWRI LWO 92-10 | 31.7 | 95 | 49.7 | 24.8 | 90.4 | 2800 | 193.95 | 70.52 | 34.9 | 108.9 | 975.1 | 126.5 | 184.8 | 197.4 | 8.5 | 190.5 | 278.1 | 300.9 | 2829.3 | 4.8047 | 2.2581
SWRI | SWRI LWO 92-10 | 31.7167 | 94.99 | 49.7 | 24.8 | 90.5 | 2800 | 193.94 | 70.47 | 35 | 108.9 | 975 | 126.4 | 184.7 | 197.4 | 8.7 | 192.9 | 278.2 | 301.1 | 2826.7 | 4.8281 | 2.2581
SWRI | SWRI LWO 92-10 | 31.7333 | 94.99 | 49.6 | 24.8 | 90.6 | 2800 | 194 | 70.5 | 34.9 | 109 | 975.6 | 126.5 | 184.7 | 197.4 | 8.3 | 188.3 | 277.7 | 300.6 | 2825.5 | 4.8047 | 2.2581
SWRI | SWRI LWO 92-10 | 31.75 | 95 | 49.6 | 24.8 | 90.6 | 2800 | 193.94 | 70.5 | 34.9 | 109 | 974.7 | 126.6 | 184.7 | 197.4 | 8.5 | 190.3 | 277.9 | 300.8 | 2812.6 | 4.8281 | 2.2581
SWRI | SWRI LWO 92-10 | 31.7667 | 94.99 | 49.6 | 24.8 | 90.6 | 2800 | 194.1 | 70.49 | 35 | 109 | 975.8 | 126.7 | 184.9 | 197.6 | 8.3 | 190.1 | 277.9 | 300.7 | 2825.7 | 4.8047 | 2.2581
SWRI | SWRI LWO 92-10 | 31.7833 | 94.99 | 49.6 | 24.8 | 90.5 | 2800 | 193.96 | 70.53 | 35 | 109 | 975.2 | 126.6 | 184.7 | 197.4 | 8.5 | 189.9 | 277.9 | 300.8 | 2840.6 | 4.8047 | 2.2581
SWRI | SWRI LWO 92-10 | 31.8 | 95 | 49.6 | 24.8 | 90.5 | 2800 | 193.86 | 70.53 | 34.9 | 109.1 | 974.7 | 126.7 | 184.6 | 197.2 | 8.5 | 183.4 | 277.7 | 300.5 | 2843.9 | 4.8516 | 2.2581
SWRI | SWRI LWO 92-10 | 31.8167 | 95 | 49.6 | 24.8 | 90.4 | 2800 | 194.03 | 70.47 | 35 | 109 | 975.1 | 126.6 | 184.8 | 197.5 | 8.4 | 188.9 | 277.8 | 300.6 | 2847.4 | 4.8281 | 2.2581
SWRI | SWRI LWO 92-10 | 31.8333 | 95.01 | 49.6 | 24.8 | 90.4 | 2800 | 193.98 | 70.55 | 34.9 | 109 | 974.4 | 126.5 | 184.7 | 197.4 | 8.5 | 190.9 | 277.9 | 300.7 | 2834.9 | 4.8281 | 2.2581
SWRI | SWRI LWO 92-10 | 31.85 | 95 | 49.6 | 24.8 | 90.5 | 2800 | 194.03 | 70.49 | 34.9 | 109 | 975 | 126.7 | 184.8 | 197.4 | 8.4 | 184.3 | 277.8 | 300.6 | 2842.4 | 4.8047 | 2.2581
SWRI | SWRI LWO 92-10 | 31.8667 | 95.01 | 49.6 | 24.8 | 90.6 | 2800 | 193.98 | 70.51 | 35 | 109.1 | 975.1 | 126.7 | 184.8 | 197.5 | 8.6 | 186.9 | 277.8 | 300.6 | 2847.7 | 4.8047 | 2.2581
SWRI | SWRI LWO 92-10 | 31.8833 | 95.01 | 49.6 | 24.8 | 90.7 | 2800 | 194.03 | 70.49 | 35 | 109.1 | 975.2 | 126.6 | 184.7 | 197.3 | 8.4 | 188.4 | 277.6 | 300.5 | 2845.9 | 4.8516 | 2.2581
SWRI | SWRI LWO 92-10 | 31.9 | 95.01 | 49.6 | 24.7 | 90.6 | 2800 | 194.01 | 70.6 | 35 | 109.1 | 975.2 | 126.7 | 184.7 | 197.4 | 8.2 | 185.6 | 277.5 | 300.4 | 2846.6 | 4.8047 | 2.2581
SWRI | SWRI LWO 92-10 | 31.9167 | 95.02 | 49.6 | 24.7 | 90.4 | 2800 | 194 | 70.54 | 35 | 109.1 | 974.8 | 126.6 | 184.7 | 197.3 | 8.3 | 187.4 | 277.6 | 300.5 | 2843 | 4.8047 | 2.2581
SWRI | SWRI LWO 92-10 | 31.9333 | 95.01 | 49.6 | 24.7 | 90.3 | 2800 | 194.04 | 70.49 | 35 | 109 | 975.5 | 126.5 | 184.8 | 197.5 | 8.3 | 189.9 | 277.6 | 300.5 | 2839 | 4.8047 | 2.2581
SWRI | SWRI LWO 92-10 | 31.95 | 95.01 | 49.6 | 24.8 | 90.4 | 2800 | 193.98 | 70.49 | 35 | 109 | 975 | 126.4 | 184.7 | 197.4 | 8.4 | 185.3 | 277.8 | 300.7 | 2843.7 | 4.8047 | 2.2581
SWRI | SWRI LWO 92-10 | 31.9667 | 95.01 | 49.6 | 24.7 | 90.6 | 2800 | 193.98 | 70.51 | 34.9 | 109 | 975.3 | 126.7 | 184.9 | 197.5 | 8.5 | 193.8 | 278.1 | 300.9 | 2834.8 | 4.8047 | 2.2581
SWRI | SWRI LWO 92-10 | 31.9833 | 95.01 | 49.6 | 24.7 | 90.7 | 2800 | 194.03 | 70.48 | 35 | 109.1 | 975.5 | 126.7 | 184.9 | 197.5 | 8.3 | 187.4 | 277.7 | 300.6 | 2845.4 | 4.8047 | 2.2581
SWRI | SWRI LWO 92-10 | 32 | 95.01 | 49.6 | 24.7 | 90.5 | 2800 | 193.97 | 70.55 | 35 | 109.1 | 975.4 | 126.7 | 184.7 | 197.4 | 8.3 | 186.3 | 277.6 | 300.5 | 2835.4 | 4.8047 | 2.2581
SWRI | SWRI LWO 92-10 | 32.0167 | 95.01 | 49.7 | 24.7 | 90.4 | 2800 | 194.05 | 70.45 | 35 | 109.1 | 975.7 | 126.7 | 184.7 | 197.3 | 8.6 | 190.8 | 278 | 300.8 | 2832.6 | 4.8047 | 2.2581
SWRI | SWRI LWO 92-10 | 32.0333 | 95.01 | 49.7 | 24.7 | 90.3 | 2800 | 194.03 | 70.57 | 35 | 109.1 | 975.5 | 126.7 | 184.8 | 197.4 | 8.3 | 184.5 | 277.6 | 300.4 | 2840.2 | 4.8047 | 2.2581
SWRI | SWRI LWO 92-10 | 32.05 | 95.01 | 49.8 | 24.7 | 90.5 | 2800 | 194.01 | 70.49 | 35.1 | 109.1 | 975.5 | 126.7 | 184.8 | 197.5 | 8.4 | 192.5 | 277.8 | 300.7 | 2831.4 | 4.8047 | 2.2581
SWRI | SWRI LWO 92-10 | 32.0667 | 95.03 | 49.9 | 24.8 | 90.6 | 2800 | 194.05 | 70.45 | 35.1 | 109.2 | 975.8 | 126.8 | 185 | 197.6 | 8.5 | 188 | 277.8 | 300.6 | 2836.2 | 4.8047 | 2.2581
SWRI | SWRI LWO 92-10 | 32.0833 | 95.02 | 50 | 24.7 | 90.6 | 2800 | 193.93 | 70.47 | 35.2 | 109.2 | 975.2 | 126.9 | 184.5 | 197.1 | 8.3 | 189.8 | 277.5 | 300.4 | 2842.5 | 4.8047 | 2.2581
SWRI | SWRI LWO 92-10 | 32.1 | 95 | 50 | 24.6 | 90.6 | 2800 | 194.02 | 70.47 | 35.1 | 109.2 | 975.8 | 126.8 | 184.7 | 197.3 | 8.4 | 186.3 | 277.5 | 300.4 | 2854.7 | 4.8281 | 2.2581
SWRI | SWRI LWO 92-10 | 32.1167 | 94.99 | 50 | 24.7 | 90.4 | 2800 | 194.05 | 70.55 | 35.2 | 109.2 | 975.2 | 126.9 | 184.7 | 197.3 | 8.6 | 194.3 | 277.7 | 300.5 | 2830.3 | 4.8047 | 2.2581
SWRI | SWRI LWO 92-10 | 32.1333 | 95 | 50.1 | 24.8 | 90.2 | 2800 | 193.94 | 70.49 | 35.1 | 109.1 | 974.8 | 126.8 | 184.6 | 197.3 | 8.7 | 192.4 | 278.1 | 301 | 2812.7 | 4.8516 | 2.2581
SWRI | SWRI LWO 92-10 | 32.15 | 95 | 50.2 | 24.8 | 90.6 | 2800 | 193.94 | 70.49 | 35.2 | 109.1 | 974.9 | 126.8 | 184.8 | 197.4 | 8.8 | 191.1 | 278.1 | 300.9 | 2830 | 4.8516 | 2.2581
SWRI | SWRI LWO 92-10 | 32.1667 | 94.99 | 50.2 | 24.8 | 90.7 | 2800 | 193.96 | 70.52 | 35.1 | 109.2 | 974.8 | 126.9 | 184.6 | 197.2 | 8.6 | 192.3 | 277.4 | 300.3 | 2830.3 | 4.8281 | 2.2581
SWRI | SWRI LWO 92-10 | 32.1833 | 94.99 | 50.1 | 24.9 | 90.5 | 2800 | 194.09 | 70.49 | 35.1 | 109.2 | 975.1 | 126.8 | 184.7 | 197.3 | 8.7 | 193.2 | 277.8 | 300.7 | 2821.4 | 4.8047 | 2.2581
SWRI | SWRI LWO 92-10 | 32.2 | 95 | 50.2 | 24.9 | 90.4 | 2800 | 193.92 | 70.54 | 35.1 | 109.1 | 975 | 126.8 | 184.6 | 197.2 | 8.5 | 193.7 | 277.5 | 300.4 | 2826.9 | 4.8281 | 2.2581
SWRI | SWRI LWO 92-10 | 32.2167 | 94.98 | 50.2 | 25 | 90.4 | 2800 | 194.12 | 70.48 | 35.1 | 109.2 | 974.6 | 126.8 | 185.1 | 197.7 | 8.6 | 194.7 | 278.3 | 301 | 2827.9 | 4.8047 | 2.2581
SWRI | SWRI LWO 92-10 | 32.2333 | 94.99 | 50.2 | 24.9 | 90.4 | 2800 | 194.03 | 70.52 | 35.2 | 109.2 | 974.7 | 126.8 | 184.7 | 197.4 | 8.6 | 191 | 277.9 | 300.8 | 2840 | 4.8516 | 2.2581
SWRI | SWRI LWO 92-10 | 32.25 | 95 | 50.2 | 24.8 | 90.5 | 2800 | 193.93 | 70.5 | 35.1 | 109.3 | 974.7 | 126.8 | 184.7 | 197.3 | 8.8 | 194.1 | 277.8 | 300.7 | 2828.2 | 4.8047 | 2.2581
SWRI | SWRI LWO 92-10 | 32.2667 | 95.01 | 50.2 | 24.7 | 90.5 | 2800 | 194 | 70.55 | 35.1 | 109.2 | 974.4 | 126.8 | 184.7 | 197.3 | 8.6 | 190.2 | 277.6 | 300.5 | 2828.3 | 4.8281 | 2.2581
SWRI | SWRI LWO 92-10 | 32.2833 | 94.99 | 50.2 | 24.8 | 90.5 | 2800 | 193.99 | 70.52 | 35.1 | 109.1 | 974.4 | 126.9 | 184.6 | 197.2 | 8.8 | 194.1 | 277.8 | 300.7 | 2814.8 | 4.8047 | 2.2581
SWRI | SWRI LWO 92-10 | 32.3 | 95 | 50.3 | 25.1 | 90.5 | 2800 | 194.02 | 70.48 | 35.2 | 109.1 | 974.8 | 126.9 | 184.7 | 197.2 | 8.3 | 188.8 | 277.4 | 300.2 | 2823 | 4.8047 | 2.2581
SWRI | SWRI LWO 92-10 | 32.3167 | 95 | 50.3 | 25.2 | 90.5 | 2800 | 193.96 | 70.51 | 35.1 | 109.1 | 974.1 | 126.9 | 184.6 | 197.3 | 8.7 | 192.8 | 277.6 | 300.6 | 2806.8 | 4.8047 | 2.2581
SWRI | SWRI LWO 92-10 | 32.3333 | 95.01 | 50.4 | 25.3 | 90.6 | 2800 | 194.04 | 70.52 | 35.2 | 109.1 | 974.2 | 126.8 | 184.6 | 197.2 | 8.6 | 190.5 | 277.9 | 300.7 | 2810.4 | 4.8047 | 2.2581
SWRI | SWRI LWO 92-10 | 32.35 | 95.01 | 50.4 | 25.2 | 90.6 | 2800 | 193.96 | 70.48 | 35.1 | 109.2 | 974.2 | 126.8 | 184.7 | 197.3 | 8.7 | 189.9 | 277.7 | 300.6 | 2823.7 | 4.8047 | 2.2581
SWRI | SWRI LWO 92-10 | 32.3667 | 95.01 | 50.4 | 25 | 90.5 | 2800 | 193.96 | 70.52 | 35.1 | 109.2 | 974.2 | 126.9 | 184.5 | 197.1 | 8.6 | 190.6 | 277.5 | 300.4 | 2816.4 | 4.8516 | 2.2581
SWRI | SWRI LWO 92-10 | 32.3833 | 95.02 | 50.4 | 25 | 90.5 | 2800 | 194.09 | 70.48 | 35.1 | 109.1 | 974.3 | 126.7 | 184.6 | 197.2 | 8.6 | 190.6 | 277.8 | 300.6 | 2812.7 | 4.8047 | 2.2581
SWRI | SWRI LWO 92-10 | 32.4 | 94.99 | 50.4 | 25 | 90.5 | 2800 | 194.08 | 70.45 | 35.1 | 109.1 | 974.6 | 126.8 | 184.7 | 197.3 | 8.5 | 187.8 | 277.6 | 300.6 | 2808.9 | 4.8047 | 2.2581
SWRI | SWRI LWO 92-10 | 32.4167 | 95.01 | 50.4 | 25.2 | 90.5 | 2800 | 193.94 | 70.5 | 35.1 | 109.1 | 974.3 | 126.8 | 184.6 | 197.2 | 8.8 | 192.5 | 278 | 300.9 | 2799.6 | 4.8047 | 2.2581
SWRI | SWRI LWO 92-10 | 32.4333 | 95.01 | 50.4 | 25.2 | 90.5 | 2800 | 194 | 70.47 | 35.1 | 109.1 | 974.2 | 126.8 | 184.7 | 197.3 | 8.4 | 189.6 | 277.4 | 300.3 | 2800.5 | 4.8281 | 2.2581
SWRI | SWRI LWO 92-10 | 32.45 | 95 | 50.4 | 25.2 | 90.5 | 2800 | 194.02 | 70.52 | 35.1 | 109 | 974.6 | 126.7 | 184.6 | 197.2 | 8.2 | 186.6 | 277.4 | 300.2 | 2787.3 | 4.8047 | 2.2581
SWRI | SWRI LWO 92-10 | 32.4667 | 95 | 50.4 | 25.1 | 90.5 | 2800 | 193.94 | 70.5 | 35.1 | 109.1 | 974.5 | 126.9 | 184.6 | 197.2 | 8.3 | 187.8 | 277.5 | 300.4 | 2802.2 | 4.8516 | 2.2581
SWRI | SWRI LWO 92-10 | 32.4833 | 95 | 50.4 | 25.1 | 90.5 | 2800 | 193.93 | 70.48 | 35 | 109 | 974.1 | 126.7 | 184.6 | 197.2 | 8.3 | 186.9 | 277.6 | 300.5 | 2800.2 | 4.8047 | 2.2581
SWRI | SWRI LWO 92-10 | 32.5 | 95 | 50.4 | 25.2 | 90.5 | 2800 | 194 | 70.52 | 35.1 | 109.1 | 974.5 | 126.8 | 184.6 | 197.2 | 8.4 | 190.4 | 277.5 | 300.4 | 2811.2 | 4.8281 | 2.2581
SWRI | SWRI LWO 92-10 | 32.5167 | 95 | 50.4 | 25.2 | 90.5 | 2800 | 193.87 | 70.49 | 35.1 | 109.1 | 974 | 126.8 | 184.5 | 197.1 | 8.4 | 187.4 | 277.8 | 300.6 | 2803.2 | 4.8047 | 2.2581
SWRI | SWRI LWO 92-10 | 32.5333 | 95 | 50.5 | 25.4 | 90.5 | 2800 | 193.95 | 70.49 | 35.1 | 109.1 | 974.4 | 126.7 | 184.6 | 197.2 | 8.2 | 186.7 | 277.8 | 300.6 | 2810.3 | 4.8281 | 2.2581
SWRI | SWRI LWO 92-10 | 32.55 | 95 | 50.5 | 25.3 | 90.5 | 2800 | 194 | 70.48 | 35.1 | 109.1 | 974.5 | 126.7 | 184.7 | 197.3 | 8.4 | 188.4 | 278 | 300.8 | 2823.6 | 4.8047 | 2.2581
SWRI | SWRI LWO 92-10 | 32.5667 | 95 | 50.4 | 25.1 | 90.5 | 2800 | 193.97 | 70.57 | 35 | 109.1 | 974.2 | 126.7 | 184.5 | 197.1 | 8.5 | 191.8 | 278.1 | 301 | 2787.7 | 4.8281 | 2.2581
SWRI | SWRI LWO 92-10 | 32.5833 | 95 | 50.4 | 25.1 | 90.5 | 2800 | 193.98 | 70.51 | 35 | 109.1 | 974.4 | 126.8 | 184.5 | 197.2 | 8.4 | 185 | 277.8 | 300.6 | 2779.9 | 4.8047 | 2.2581
SWRI | SWRI LWO 92-10 | 32.6 | 95 | 50.4 | 25.1 | 90.4 | 2800 | 194 | 70.5 | 35 | 109 | 974.1 | 126.8 | 184.5 | 197.1 | 8.3 | 186.8 | 277.6 | 300.5 | 2789.4 | 4.8047 | 2.2581
SWRI | SWRI LWO 92-10 | 32.6167 | 95 | 50.5 | 25.1 | 90.5 | 2800 | 194 | 70.55 | 35 | 109 | 974.1 | 126.7 | 184.7 | 197.4 | 8.5 | 190.9 | 277.6 | 300.5 | 2773 | 4.8047 | 2.2581
SWRI | SWRI LWO 92-10 | 32.6333 | 95.01 | 50.5 | 25.1 | 90.6 | 2800 | 193.93 | 70.44 | 35 | 109.1 | 974.2 | 126.8 | 184.5 | 197.1 | 8.5 | 191.7 | 277.8 | 300.6 | 2790.5 | 4.875 | 2.2581
SWRI | SWRI LWO 92-10 | 32.65 | 95 | 50.4 | 25.1 | 90.6 | 2800 | 193.99 | 70.49 | 34.9 | 109.1 | 974 | 126.8 | 184.3 | 196.9 | 8.5 | 190.5 | 277.9 | 300.7 | 2775.3 | 4.8047 | 2.2581
SWRI | SWRI LWO 92-10 | 32.6667 | 94.99 | 50.4 | 25.1 | 90.6 | 2800 | 194.03 | 70.43 | 35 | 109.1 | 974.1 | 126.7 | 184.6 | 197.2 | 8.8 | 196.1 | 278.4 | 301.2 | 2786.1 | 4.8047 | 2.2532
SWRI | SWRI LWO 92-10 | 32.6833 | 95.01 | 50.4 | 25.1 | 90.5 | 2800 | 193.96 | 70.47 | 35 | 109.1 | 974.5 | 126.9 | 184.5 | 197.1 | 8.3 | 187.1 | 277.7 | 300.6 | 2787.5 | 4.8047 | 2.2581
SWRI | SWRI LWO 92-10 | 32.7 | 95 | 50.3 | 25.1 | 90.4 | 2800 | 194.02 | 70.54 | 35 | 109.1 | 973.9 | 126.8 | 184.6 | 197.2 | 8.6 | 190.3 | 278.1 | 300.9 | 2781.8 | 4.8516 | 2.2581
SWRI | SWRI LWO 92-10 | 32.7167 | 94.99 | 50.3 | 25.1 | 90.4 | 2800 | 194.14 | 70.51 | 35 | 109.1 | 974.1 | 126.9 | 185 | 197.6 | 8.5 | 188.4 | 277.8 | 300.7 | 2767.2 | 4.8047 | 2.2581
SWRI | SWRI LWO 92-10 | 32.7333 | 94.99 | 50.3 | 25.1 | 90.4 | 2800 | 194 | 70.45 | 35 | 109.1 | 974.5 | 126.9 | 184.6 | 197.2 | 8.4 | 189.4 | 277.8 | 300.6 | 2784.7 | 4.8047 | 2.2581
SWRI | SWRI LWO 92-10 | 32.75 | 94.98 | 50.3 | 25.1 | 90.6 | 2800 | 194.18 | 70.46 | 35 | 109.1 | 974.6 | 126.8 | 185.5 | 198.1 | 8.4 | 190.4 | 277 | 299.9 | 2788.1 | 4.8047 | 2.2581
SWRI | SWRI LWO 92-10 | 32.7667 | 95 | 50 | 25 | 90.6 | 2800 | 194.06 | 70.46 | 35 | 109.1 | 975 | 126.8 | 184.5 | 197.1 | 8.5 | 187 | 278.1 | 301 | 2780.3 | 4.8047 | 2.263
SWRI | SWRI LWO 92-10 | 32.7833 | 94.99 | 49.9 | 25 | 90.6 | 2800 | 193.99 | 70.5 | 35 | 109.1 | 974.5 | 126.9 | 184.5 | 197.1 | 8.5 | 189.9 | 277.8 | 300.7 | 2755.6 | 4.8047 | 2.2581
SWRI | SWRI LWO 92-10 | 32.8 | 94.99 | 49.9 | 24.9 | 90.6 | 2800 | 194.01 | 70.53 | 35 | 109.2 | 975.2 | 126.9 | 184.6 | 197.3 | 8.5 | 186.1 | 277.6 | 300.5 | 2789.9 | 4.8281 | 2.2581
SWRI | SWRI LWO 92-10 | 32.8167 | 94.99 | 49.8 | 24.8 | 90.5 | 2800 | 194 | 70.54 | 35 | 109.1 | 974.5 | 126.7 | 184.5 | 197.1 | 8.4 | 190.7 | 277.7 | 300.6 | 2769.4 | 4.8047 | 2.2581
SWRI | SWRI LWO 92-10 | 32.8333 | 94.99 | 49.8 | 25 | 90.5 | 2800 | 194.03 | 70.51 | 35 | 109 | 974.5 | 126.8 | 184.5 | 197.2 | 8.5 | 190 | 277.9 | 300.8 | 2756.2 | 4.8281 | 2.2581
SWRI | SWRI LWO 92-10 | 32.85 | 94.99 | 49.9 | 25.1 | 90.4 | 2800 | 194.01 | 70.48 | 35 | 109 | 974.1 | 126.7 | 184.5 | 197.2 | 8.6 | 192 | 278.1 | 301 | 2768.8 | 4.8047 | 2.2581
SWRI | SWRI LWO 92-10 | 32.8667 | 94.99 | 49.9 | 25.1 | 90.4 | 2800 | 193.96 | 70.56 | 35 | 109 | 974 | 126.9 | 184.5 | 197.1 | 8.3 | 182.8 | 277.7 | 300.6 | 2760.6 | 4.8047 | 2.2581
SWRI | SWRI LWO 92-10 | 32.8833 | 95 | 49.9 | 25.1 | 90.4 | 2800 | 193.96 | 70.5 | 35 | 109 | 973.9 | 126.9 | 184.4 | 197.1 | 8.6 | 190.7 | 277.8 | 300.7 | 2767.9 | 4.8047 | 2.2581
SWRI | SWRI LWO 92-10 | 32.9 | 94.98 | 49.9 | 25.1 | 90.5 | 2800 | 194.01 | 70.47 | 35 | 109 | 974.9 | 126.7 | 184.6 | 197.2 | 8.3 | 186.8 | 277.4 | 300.3 | 2779.3 | 4.8047 | 2.2581
SWRI | SWRI LWO 92-10 | 32.9167 | 94.99 | 49.9 | 25.2 | 90.6 | 2800 | 193.97 | 70.53 | 35 | 108.9 | 974.2 | 126.7 | 184.5 | 197.1 | 8.4 | 190.3 | 277.8 | 300.6 | 2760.3 | 4.8047 | 2.2581
SWRI | SWRI LWO 92-10 | 32.9333 | 94.98 | 49.9 | 25.3 | 90.6 | 2800 | 193.97 | 70.47 | 35 | 109 | 974.3 | 126.7 | 184.6 | 197.2 | 8.5 | 188.4 | 277.9 | 300.8 | 2762.2 | 4.8047 | 2.2581
SWRI | SWRI LWO 92-10 | 32.95 | 94.98 | 49.9 | 25.3 | 90.6 | 2800 | 193.96 | 70.49 | 35 | 109.1 | 973.9 | 126.8 | 184.6 | 197.2 | 8.6 | 188.8 | 277.9 | 300.8 | 2770.8 | 4.8047 | 2.2581
SWRI | SWRI LWO 92-10 | 32.9667 | 94.98 | 49.9 | 25.1 | 90.4 | 2800 | 194.01 | 70.5 | 35 | 109.2 | 974.3 | 126.8 | 184.8 | 197.4 | 8.4 | 186.7 | 277.5 | 300.4 | 2780.9 | 4.8281 | 2.2581
SWRI | SWRI LWO 92-10 | 32.9833 | 94.99 | 49.9 | 24.9 | 90.3 | 2800 | 193.99 | 70.5 | 34.9 | 109.2 | 974.5 | 126.8 | 184.6 | 197.2 | 8.4 | 189.7 | 277.5 | 300.5 | 2791.1 | 4.8047 | 2.2581
SWRI | SWRI LWO 92-10 | 33 | 94.98 | 49.9 | 24.9 | 90.4 | 2800 | 193.96 | 70.49 | 35 | 109.1 | 974.3 | 126.8 | 184.6 | 197.1 | 8.9 | 194.5 | 278.2 | 301.1 | 2788.1 | 4.8281 | 2.2581
SWRI | SWRI LWO 92-10 | 33.0167 | 94.98 | 49.9 | 24.9 | 90.6 | 2800 | 193.97 | 70.5 | 35 | 109 | 974.4 | 126.8 | 184.6 | 197.2 | 8.6 | 190.7 | 277.8 | 300.8 | 2789.6 | 4.8047 | 2.263
SWRI | SWRI LWO 92-10 | 33.0333 | 94.99 | 50 | 24.9 | 90.5 | 2800 | 193.91 | 70.54 | 35 | 109 | 974 | 126.7 | 184.5 | 197.1 | 8.7 | 192.9 | 277.9 | 300.8 | 2781.6 | 4.8281 | 2.2581
SWRI | SWRI LWO 92-10 | 33.05 | 94.99 | 50 | 25 | 90.6 | 2800 | 194.05 | 70.45 | 34.9 | 109 | 974.4 | 126.8 | 184.6 | 197.2 | 8.6 | 190 | 278 | 300.9 | 2773 | 4.8047 | 2.2581
SWRI | SWRI LWO 92-10 | 33.0667 | 95 | 50 | 25 | 90.5 | 2800 | 194.01 | 70.52 | 35 | 109.1 | 974.3 | 126.7 | 184.6 | 197.2 | 8.9 | 192.9 | 278.2 | 301.1 | 2772.2 | 4.8281 | 2.2581
SWRI | SWRI LWO 92-10 | 33.0833 | 95 | 50 | 25.2 | 90.6 | 2800 | 194.02 | 70.49 | 35 | 109 | 974.2 | 126.5 | 184.6 | 197.2 | 8.5 | 191.2 | 277.9 | 300.8 | 2766.3 | 4.8047 | 2.2581
SWRI | SWRI LWO 92-10 | 33.1 | 95 | 50.1 | 25.1 | 90.5 | 2800 | 194.01 | 70.52 | 35 | 109 | 974.1 | 126.7 | 184.5 | 197.2 | 8.9 | 189.7 | 278.2 | 301.1 | 2779.7 | 4.8047 | 2.2581
SWRI | SWRI LWO 92-10 | 33.1167 | 95 | 50.1 | 25.3 | 90.5 | 2800 | 193.95 | 70.51 | 35 | 108.9 | 974.1 | 126.7 | 184.6 | 197.2 | 8.8 | 192.8 | 278.3 | 301.2 | 2748.2 | 4.8047 | 2.2581
SWRI | SWRI LWO 92-10 | 33.1333 | 94.99 | 50.1 | 25.3 | 90.4 | 2800 | 194 | 70.52 | 35 | 109 | 973.9 | 126.7 | 184.5 | 197.2 | 8.9 | 192.7 | 278.1 | 301 | 2736.8 | 4.8281 | 2.2581
SWRI | SWRI LWO 92-10 | 33.15 | 94.99 | 50.1 | 25.2 | 90.4 | 2800 | 194.04 | 70.5 | 35 | 108.9 | 973.3 | 126.7 | 184.5 | 197.1 | 8.5 | 186.6 | 278.3 | 301.2 | 2739.4 | 4.8047 | 2.2581
SWRI | SWRI LWO 92-10 | 33.1667 | 95 | 50.1 | 25.3 | 90.4 | 2800 | 194.04 | 70.49 | 35 | 109 | 973.8 | 126.7 | 184.6 | 197.3 | 8.4 | 191.9 | 278.1 | 300.9 | 2748.6 | 4.8516 | 2.2581
SWRI | SWRI LWO 92-10 | 33.1833 | 95.01 | 50.1 | 25.2 | 90.5 | 2800 | 193.94 | 70.53 | 35 | 109 | 974.1 | 126.7 | 184.6 | 197.2 | 8.5 | 190.6 | 278 | 300.8 | 2747.7 | 4.8047 | 2.2581
SWRI | SWRI LWO 92-10 | 33.2 | 95 | 50.1 | 25.1 | 90.6 | 2800 | 194.05 | 70.47 | 35 | 109 | 974 | 126.8 | 184.7 | 197.3 | 8.2 | 187.5 | 277.5 | 300.4 | 2753.9 | 4.8047 | 2.2581
SWRI | SWRI LWO 92-10 | 33.2167 | 95.01 | 50 | 25.2 | 90.6 | 2800 | 194 | 70.49 | 34.9 | 109 | 973.7 | 126.7 | 184.5 | 197.2 | 8.5 | 187.1 | 277.8 | 300.7 | 2741.3 | 4.8047 | 2.2532
SWRI | SWRI LWO 92-10 | 33.2333 | 95 | 50.1 | 25.2 | 90.5 | 2800 | 194.03 | 70.53 | 35 | 108.9 | 974.2 | 126.7 | 184.7 | 197.3 | 8.4 | 188.5 | 277.9 | 300.8 | 2743.3 | 4.8281 | 2.2581
SWRI | SWRI LWO 92-10 | 33.25 | 95.01 | 50.1 | 25.1 | 90.6 | 2800 | 194 | 70.47 | 35 | 109 | 974.2 | 126.7 | 184.6 | 197.2 | 8.4 | 189.2 | 277.9 | 300.8 | 2767.8 | 4.8047 | 2.2581
SWRI | SWRI LWO 92-10 | 33.2667 | 95.01 | 50 | 24.9 | 90.6 | 2800 | 194.01 | 70.46 | 35 | 109 | 974.3 | 126.7 | 184.6 | 197.2 | 8.6 | 187.8 | 278.3 | 301.1 | 2759.6 | 4.8047 | 2.2581
SWRI | SWRI LWO 92-10 | 33.2833 | 95 | 50 | 25 | 90.6 | 2800 | 194.07 | 70.49 | 35 | 109 | 974.6 | 126.7 | 184.5 | 197.1 | 8.5 | 189.8 | 278.1 | 300.9 | 2755.4 | 4.8047 | 2.2581
SWRI | SWRI LWO 92-10 | 33.3 | 95 | 50 | 25 | 90.5 | 2800 | 193.99 | 70.48 | 35 | 109 | 974.3 | 126.7 | 184.7 | 197.3 | 8.6 | 189.1 | 278.1 | 301 | 2751 | 4.8281 | 2.2581
SWRI | SWRI LWO 92-10 | 33.3167 | 95 | 50.1 | 25.1 | 90.4 | 2800 | 194.05 | 70.45 | 35 | 109 | 974.3 | 126.7 | 184.6 | 197.2 | 8.4 | 184.6 | 278 | 300.9 | 2753.9 | 4.8047 | 2.2581
SWRI | SWRI LWO 92-10 | 33.3333 | 95.01 | 50.1 | 25.2 | 90.5 | 2800 | 194.08 | 70.47 | 35 | 109 | 973.8 | 126.6 | 184.8 | 197.4 | 8.8 | 194.7 | 278.3 | 301.2 | 2744.7 | 4.8281 | 2.2581
SWRI | SWRI LWO 92-10 | 33.35 | 95.01 | 50.1 | 25.3 | 90.5 | 2800 | 193.99 | 70.6 | 35 | 108.9 | 973.9 | 126.6 | 184.6 | 197.2 | 8.4 | 187.9 | 277.7 | 300.6 | 2722.3 | 4.8047 | 2.2581
SWRI | SWRI LWO 92-10 | 33.3667 | 95 | 50.1 | 25.4 | 90.5 | 2800 | 193.98 | 70.48 | 35 | 108.9 | 973.6 | 126.6 | 184.6 | 197.2 | 8.7 | 192.8 | 278.1 | 301 | 2747.6 | 4.8516 | 2.2581
SWRI | SWRI LWO 92-10 | 33.3833 | 95 | 50.1 | 25.4 | 90.5 | 2800 | 194.04 | 70.45 | 35 | 109 | 974.3 | 126.5 | 184.7 | 197.3 | 8.5 | 189.3 | 278.1 | 301 | 2736.2 | 4.8047 | 2.2581
SWRI | SWRI LWO 92-10 | 33.4 | 95.01 | 50.1 | 25.3 | 90.5 | 2800 | 193.99 | 70.53 | 35 | 109 | 974.2 | 126.8 | 184.6 | 197.3 | 8.7 | 189.2 | 278.4 | 301.2 | 2751.7 | 4.8281 | 2.2581
SWRI | SWRI LWO 92-10 | 33.4167 | 95.01 | 50.1 | 25.1 | 90.5 | 2800 | 193.98 | 70.46 | 35 | 109 | 974 | 126.6 | 184.5 | 197.1 | 8.4 | 188.1 | 277.9 | 300.8 | 2735.6 | 4.8047 | 2.2581
SWRI | SWRI LWO 92-10 | 33.4333 | 95.01 | 50.1 | 25.1 | 90.5 | 2800 | 194.03 | 70.58 | 35 | 109 | 973.9 | 126.7 | 184.6 | 197.2 | 8.4 | 188.2 | 277.9 | 300.8 | 2752.2 | 4.8281 | 2.2581
SWRI | SWRI LWO 92-10 | 33.45 | 95.01 | 50.1 | 25.1 | 90.5 | 2800 | 193.93 | 70.48 | 35 | 109 | 974.1 | 126.6 | 184.5 | 197.2 | 8.5 | 191 | 277.6 | 300.5 | 2761.4 | 4.8047 | 2.2581
SWRI | SWRI LWO 92-10 | 33.4667 | 95.02 | 50 | 25 | 90.5 | 2800 | 194.01 | 70.47 | 35 | 109 | 974.4 | 126.7 | 184.6 | 197.3 | 8.4 | 190.9 | 277.6 | 300.6 | 2751.5 | 4.8516 | 2.2581
SWRI | SWRI LWO 92-10 | 33.4833 | 95.03 | 50 | 25.1 | 90.5 | 2800 | 193.97 | 70.46 | 35 | 109 | 974.2 | 126.8 | 184.6 | 197.1 | 8.5 | 188.2 | 277.7 | 300.6 | 2739.1 | 4.8047 | 2.2581
SWRI | SWRI LWO 92-10 | 33.5 | 95.02 | 50 | 25.2 | 90.5 | 2800 | 194.04 | 70.5 | 35 | 108.9 | 974.2 | 126.7 | 184.7 | 197.3 | 8.6 | 191.5 | 278 | 300.9 | 2722.7 | 4.8516 | 2.2581
SWRI | SWRI LWO 92-10 | 33.5167 | 95.03 | 50.1 | 25.2 | 90.5 | 2800 | 193.97 | 70.57 | 35 | 108.9 | 974 | 126.7 | 184.6 | 197.2 | 8.4 | 186.7 | 277.7 | 300.6 | 2732.6 | 4.8047 | 2.2581
SWRI | SWRI LWO 92-10 | 33.5333 | 95.02 | 50.1 | 25.3 | 90.5 | 2800 | 194.09 | 70.47 | 35 | 109 | 974.2 | 126.8 | 184.6 | 197.3 | 8.2 | 186.7 | 277.4 | 300.3 | 2750.9 | 4.8281 | 2.2581
SWRI | SWRI LWO 92-10 | 33.55 | 95.02 | 50 | 25.3 | 90.6 | 2800 | 194.06 | 70.51 | 34.9 | 108.9 | 974.1 | 126.7 | 184.7 | 197.3 | 8.5 | 190.1 | 277.8 | 300.7 | 2724.4 | 4.8047 | 2.2581
SWRI | SWRI LWO 92-10 | 33.5667 | 95.01 | 50 | 25.3 | 90.6 | 2800 | 193.99 | 70.5 | 35 | 109 | 973.7 | 126.7 | 184.7 | 197.4 | 8.5 | 190.9 | 277.9 | 300.8 | 2732.8 | 4.8281 | 2.2581
SWRI | SWRI LWO 92-10 | 33.5833 | 95.03 | 49.9 | 25.3 | 90.6 | 2800 | 194.05 | 70.5 | 35 | 109 | 974.3 | 126.6 | 184.7 | 197.3 | 8.5 | 192.2 | 277.7 | 300.6 | 2737.3 | 4.8047 | 2.2581
SWRI | SWRI LWO 92-10 | 33.6 | 95.01 | 49.9 | 25.3 | 90.6 | 2800 | 193.97 | 70.53 | 35 | 109 | 973.7 | 126.8 | 184.6 | 197.2 | 8.7 | 196.2 | 277.9 | 300.8 | 2738.2 | 4.8281 | 2.2581
SWRI | SWRI LWO 92-10 | 33.6167 | 95.02 | 49.9 | 25.3 | 90.5 | 2800 | 194.03 | 70.52 | 35 | 108.9 | 974.2 | 126.7 | 184.6 | 197.2 | 8.5 | 186 | 277.9 | 300.8 | 2724.2 | 4.8047 | 2.2581
SWRI | SWRI LWO 92-10 | 33.6333 | 95.02 | 49.9 | 25.4 | 90.5 | 2800 | 194.05 | 70.44 | 35 | 109 | 974.3 | 126.6 | 184.8 | 197.4 | 8.5 | 187.3 | 277.8 | 300.7 | 2722.5 | 4.8516 | 2.2581
SWRI | SWRI LWO 92-10 | 33.65 | 95.02 | 49.9 | 25.3 | 90.4 | 2800 | 194.1 | 70.48 | 35 | 109 | 974.5 | 126.7 | 184.7 | 197.4 | 8.6 | 190.3 | 278.1 | 301 | 2732.4 | 4.8047 | 2.2581
SWRI | SWRI LWO 92-10 | 33.6667 | 95.02 | 49.9 | 25.2 | 90.5 | 2800 | 194.03 | 70.46 | 35 | 109 | 974.3 | 126.7 | 184.6 | 197.2 | 8.8 | 193.4 | 278.7 | 301.5 | 2727.6 | 4.8047 | 2.2581
SWRI | SWRI LWO 92-10 | 33.6833 | 95.03 | 49.9 | 25.3 | 90.5 | 2800 | 193.9 | 70.59 | 35 | 109 | 973.8 | 126.7 | 184.6 | 197.2 | 8.7 | 190.1 | 278.5 | 301.3 | 2726.2 | 4.8047 | 2.2581
SWRI | SWRI LWO 92-10 | 33.7 | 95.02 | 49.9 | 25.3 | 90.4 | 2800 | 194 | 70.47 | 35.1 | 109 | 974.6 | 126.7 | 184.6 | 197.2 | 8.5 | 191 | 278.2 | 301.1 | 2719.9 | 4.8047 | 2.2581
SWRI | SWRI LWO 92-10 | 33.7167 | 95.02 | 49.8 | 25.4 | 90.5 | 2800 | 193.97 | 70.51 | 35.1 | 109.1 | 974.6 | 126.7 | 184.5 | 197.2 | 8.5 | 189.6 | 277.9 | 300.8 | 2723.6 | 4.8047 | 2.2581
SWRI | SWRI LWO 92-10 | 33.7333 | 94.98 | 49.8 | 25.3 | 90.4 | 2800 | 193.97 | 70.49 | 35 | 109 | 974 | 126.8 | 184.6 | 197.2 | 8.6 | 188.4 | 277.9 | 300.8 | 2714.5 | 4.8047 | 2.2581
SWRI | SWRI LWO 92-10 | 33.75 | 94.96 | 49.8 | 25.3 | 90.5 | 2800 | 194.01 | 70.47 | 35.1 | 109 | 973.8 | 126.7 | 184.6 | 197.2 | 8.5 | 194.3 | 277.9 | 300.8 | 2705 | 4.8047 | 2.2581
SWRI | SWRI LWO 92-10 | 33.7667 | 94.96 | 49.8 | 25.3 | 90.5 | 2800 | 194 | 70.52 | 35.1 | 109 | 973.9 | 126.7 | 184.6 | 197.3 | 8.6 | 192.4 | 278.1 | 301 | 2711 | 4.8047 | 2.2581
SWRI | SWRI LWO 92-10 | 33.7833 | 94.96 | 49.7 | 25.2 | 90.6 | 2800 | 193.99 | 70.49 | 35 | 109 | 974.2 | 126.6 | 184.5 | 197.1 | 8.6 | 191.3 | 278.1 | 301 | 2691.1 | 4.8047 | 2.2581
SWRI | SWRI LWO 92-10 | 33.8 | 94.95 | 49.7 | 25.2 | 90.6 | 2800 | 194.01 | 70.5 | 35 | 109 | 974 | 126.8 | 184.5 | 197.2 | 8.5 | 187.4 | 277.8 | 300.8 | 2702.7 | 4.8047 | 2.2581
SWRI | SWRI LWO 92-10 | 33.8167 | 94.96 | 49.7 | 25.2 | 90.6 | 2800 | 194.03 | 70.46 | 35 | 109 | 973.9 | 126.7 | 184.6 | 197.2 | 8.7 | 192.9 | 278.1 | 301 | 2705.5 | 4.8047 | 2.263
SWRI | SWRI LWO 92-10 | 33.8333 | 94.96 | 49.8 | 25.3 | 90.6 | 2800 | 194 | 70.51 | 35 | 109 | 974.3 | 126.7 | 184.7 | 197.4 | 8.5 | 188.1 | 278.2 | 301.1 | 2724.5 | 4.8047 | 2.2581
SWRI | SWRI LWO 92-10 | 33.85 | 94.97 | 49.7 | 25.1 | 90.5 | 2800 | 193.97 | 70.54 | 35 | 109 | 973.9 | 126.6 | 184.5 | 197.2 | 8.6 | 192 | 278.2 | 301.1 | 2720.8 | 4.8047 | 2.2581
SWRI | SWRI LWO 92-10 | 33.8667 | 94.97 | 49.8 | 25.1 | 90.5 | 2800 | 194 | 70.48 | 35 | 109 | 974.5 | 126.6 | 184.7 | 197.3 | 8.4 | 187.5 | 278 | 300.9 | 2712.9 | 4.8047 | 2.2581
SWRI | SWRI LWO 92-10 | 33.8833 | 94.97 | 49.8 | 25 | 90.4 | 2800 | 194.1 | 70.45 | 35 | 109 | 974.6 | 126.7 | 184.7 | 197.3 | 8.3 | 187 | 277.8 | 300.6 | 2707.3 | 4.8281 | 2.2581
SWRI | SWRI LWO 92-10 | 33.9 | 94.95 | 49.7 | 25.1 | 90.4 | 2800 | 193.94 | 70.52 | 35 | 108.9 | 974.3 | 126.7 | 184.5 | 197.1 | 8.5 | 188.4 | 277.9 | 300.8 | 2705.6 | 4.8047 | 2.2581
SWRI | SWRI LWO 92-10 | 33.9167 | 94.95 | 49.9 | 25.2 | 90.4 | 2800 | 194.02 | 70.49 | 35.1 | 108.9 | 974.5 | 126.7 | 184.6 | 197.3 | 8.5 | 188.9 | 277.9 | 300.8 | 2694.6 | 4.8047 | 2.2581
SWRI | SWRI LWO 92-10 | 33.9333 | 94.97 | 49.9 | 25.1 | 90.5 | 2800 | 193.94 | 70.61 | 35.1 | 108.9 | 973.9 | 126.7 | 184.5 | 197.2 | 8.4 | 187.7 | 278 | 300.9 | 2720 | 4.8047 | 2.2581
SWRI | SWRI LWO 92-10 | 33.95 | 94.97 | 49.8 | 25.2 | 90.5 | 2800 | 193.97 | 70.49 | 35 | 108.9 | 974.3 | 126.7 | 184.6 | 197.1 | 8.4 | 189.8 | 277.8 | 300.8 | 2697.6 | 4.875 | 2.2581
SWRI | SWRI LWO 92-10 | 33.9667 | 94.97 | 49.8 | 25.2 | 90.5 | 2800 | 193.98 | 70.55 | 35.1 | 109 | 974.2 | 126.7 | 184.6 | 197.2 | 8.3 | 189 | 277.8 | 300.7 | 2709.1 | 4.8047 | 2.2581
SWRI | SWRI LWO 92-10 | 33.9833 | 94.98 | 49.6 | 25.2 | 90.5 | 2800 | 193.98 | 70.47 | 35.1 | 108.9 | 974.1 | 126.8 | 184.5 | 197.2 | 8.5 | 190 | 277.8 | 300.7 | 2705.2 | 4.8047 | 2.2581
SWRI | SWRI LWO 92-10 | 34 | 94.96 | 49.6 | 25.3 | 90.5 | 2800 | 194.05 | 70.52 | 35.1 | 108.9 | 973.9 | 126.7 | 184.4 | 197 | 8.4 | 188.7 | 277.9 | 300.8 | 2699.8 | 4.8047 | 2.2581
SWRI | SWRI LWO 92-10 | 34.0167 | 94.97 | 49.6 | 25.4 | 90.5 | 2800 | 194.02 | 70.46 | 35.1 | 108.9 | 974.3 | 126.7 | 184.5 | 197.1 | 8.4 | 187.4 | 277.7 | 300.6 | 2688.9 | 4.8516 | 2.2581
SWRI | SWRI LWO 92-10 | 34.0333 | 94.98 | 50.4 | 25.3 | 90.7 | 2800 | 193.95 | 70.43 | 35.1 | 109.4 | 974.1 | 126.8 | 184.6 | 197.2 | 8.3 | 189.6 | 277.4 | 300.3 | 2700.8 | 4.8047 | 2.2581
SWRI | SWRI LWO 92-10 | 34.05 | 94.98 | 50.3 | 25.3 | 90.6 | 2800 | 193.96 | 70.53 | 35.1 | 109.2 | 974 | 127 | 184.5 | 197.1 | 8.4 | 189.7 | 277.5 | 300.4 | 2703.6 | 4.8047 | 2.2581
SWRI | SWRI LWO 92-10 | 34.0667 | 94.98 | 50.1 | 25.3 | 90.5 | 2800 | 193.91 | 70.5 | 35.1 | 109.2 | 973.2 | 126.8 | 184.2 | 196.8 | 8.4 | 187.4 | 277.6 | 300.5 | 2690.3 | 4.8047 | 2.2581
SWRI | SWRI LWO 92-10 | 34.0833 | 94.99 | 50.2 | 25.2 | 90.4 | 2800 | 193.99 | 70.46 | 35.1 | 109.2 | 974 | 126.8 | 184.7 | 197.3 | 8.7 | 192.9 | 277.9 | 300.8 | 2698.4 | 4.875 | 2.2581
SWRI | SWRI LWO 92-10 | 34.1 | 94.99 | 50.1 | 25 | 90.5 | 2800 | 193.91 | 70.47 | 35.1 | 109.2 | 974.2 | 126.8 | 184.4 | 197 | 8.5 | 191.7 | 277.8 | 300.7 | 2689.1 | 4.8047 | 2.2581
SWRI | SWRI LWO 92-10 | 34.1167 | 94.99 | 50.1 | 25 | 90.5 | 2800 | 194.1 | 70.45 | 35.1 | 109.3 | 974.5 | 126.8 | 184.7 | 197.3 | 8.2 | 185.2 | 277.4 | 300.3 | 2712.9 | 4.8047 | 2.2532
SWRI | SWRI LWO 92-10 | 34.1333 | 94.99 | 50.1 | 25.1 | 90.5 | 2800 | 194 | 70.54 | 35.1 | 109.2 | 974.2 | 126.8 | 184.6 | 197.2 | 8.5 | 189.7 | 277.8 | 300.7 | 2701 | 4.8047 | 2.2581
SWRI | SWRI LWO 92-10 | 34.15 | 95 | 50.1 | 25.1 | 90.5 | 2800 | 194.05 | 70.49 | 35.1 | 109.2 | 974.2 | 126.9 | 184.6 | 197.2 | 8.5 | 190.1 | 277.9 | 300.8 | 2695.4 | 4.8281 | 2.2581
SWRI | SWRI LWO 92-10 | 34.1667 | 95 | 50.1 | 25.1 | 90.5 | 2800 | 194.05 | 70.52 | 35.1 | 109.1 | 974.8 | 126.9 | 184.7 | 197.3 | 8.3 | 190 | 277.3 | 300.3 | 2700.5 | 4.8047 | 2.2581
SWRI | SWRI LWO 92-10 | 34.1833 | 95 | 50.1 | 25.2 | 90.5 | 2800 | 193.99 | 70.48 | 35.1 | 109 | 974.4 | 126.8 | 184.6 | 197.2 | 8.4 | 190.2 | 277.8 | 300.7 | 2690.4 | 4.8281 | 2.2581
SWRI | SWRI LWO 92-10 | 34.2 | 95.01 | 50.1 | 25.2 | 90.5 | 2800 | 193.95 | 70.5 | 35.1 | 109 | 974.3 | 126.8 | 184.6 | 197.2 | 8.7 | 194.1 | 278.3 | 301.2 | 2696.2 | 4.8047 | 2.2581
SWRI | SWRI LWO 92-10 | 34.2167 | 95.01 | 50.1 | 25.1 | 90.4 | 2800 | 194.02 | 70.53 | 35.1 | 108.9 | 974 | 126.6 | 184.5 | 197.2 | 8.3 | 189 | 277.7 | 300.7 | 2684.7 | 4.8516 | 2.2581
SWRI | SWRI LWO 92-10 | 34.2333 | 94.99 | 50.2 | 25.1 | 90.4 | 2800 | 194.02 | 70.49 | 35.1 | 108.9 | 974 | 126.6 | 184.6 | 197.2 | 8.5 | 191.2 | 278.1 | 301.1 | 2680.8 | 4.8047 | 2.2581
SWRI | SWRI LWO 92-10 | 34.25 | 95 | 50.2 | 25.1 | 90.3 | 2800 | 194.02 | 70.48 | 35.1 | 108.8 | 973.6 | 126.5 | 184.8 | 197.4 | 8.4 | 189 | 278 | 300.9 | 2671.5 | 4.8281 | 2.2581
SWRI | SWRI LWO 92-10 | 34.2667 | 95 | 50.2 | 25 | 90.6 | 2800 | 193.95 | 70.58 | 35.1 | 108.9 | 973.7 | 126.6 | 184.7 | 197.3 | 8.5 | 190.9 | 278.1 | 301 | 2696.8 | 4.8047 | 2.2581
SWRI | SWRI LWO 92-10 | 34.2833 | 95 | 50.2 | 25 | 90.6 | 2800 | 194.01 | 70.48 | 35 | 108.9 | 973.8 | 126.6 | 184.5 | 197.1 | 8.3 | 188.1 | 278.2 | 301.1 | 2683.4 | 4.8281 | 2.2581
SWRI | SWRI LWO 92-10 | 34.3 | 95 | 50.2 | 25.1 | 90.7 | 2800 | 194.07 | 70.46 | 35.1 | 108.9 | 974.8 | 126.7 | 184.7 | 197.3 | 8.4 | 188.6 | 278.2 | 301.1 | 2683.6 | 4.8047 | 2.2581
SWRI | SWRI LWO 92-10 | 34.3167 | 95 | 50.2 | 25 | 90.4 | 2800 | 194 | 70.5 | 35.1 | 109 | 974.3 | 126.8 | 184.6 | 197.2 | 8.4 | 190.3 | 278.3 | 301.2 | 2708.2 | 4.8047 | 2.2581
SWRI | SWRI LWO 92-10 | 34.3333 | 95.01 | 50.2 | 24.9 | 90.4 | 2800 | 193.96 | 70.48 | 35.1 | 109 | 974.9 | 126.8 | 184.7 | 197.3 | 8.4 | 190.2 | 278.1 | 301 | 2708.3 | 4.8047 | 2.2581
SWRI | SWRI LWO 92-10 | 34.35 | 95.01 | 50.2 | 24.9 | 90.4 | 2800 | 193.89 | 70.58 | 35.1 | 109 | 974.3 | 126.8 | 184.3 | 196.9 | 8.5 | 190.9 | 278.1 | 301 | 2694.6 | 4.8281 | 2.2581
SWRI | SWRI LWO 92-10 | 34.3667 | 95.01 | 50.2 | 24.9 | 90.5 | 2800 | 194 | 70.45 | 35.1 | 109 | 974.4 | 126.8 | 184.5 | 197.2 | 8.7 | 187.4 | 278.2 | 301.2 | 2700.4 | 4.8047 | 2.2581
SWRI | SWRI LWO 92-10 | 34.3833 | 95.01 | 50.2 | 24.9 | 90.6 | 2800 | 194.01 | 70.48 | 35.1 | 109.1 | 974.4 | 126.8 | 184.6 | 197.2 | 8.4 | 192.5 | 277.9 | 300.8 | 2695 | 4.8516 | 2.2581
SWRI | SWRI LWO 92-10 | 34.4 | 95.02 | 50.2 | 24.9 | 90.6 | 2800 | 194 | 70.53 | 35.1 | 109.1 | 974.2 | 126.9 | 184.4 | 197.1 | 8.4 | 182.9 | 277.9 | 300.8 | 2691.2 | 4.8047 | 2.2581
SWRI | SWRI LWO 92-10 | 34.4167 | 95.02 | 50.2 | 24.9 | 90.5 | 2800 | 193.95 | 70.47 | 35.1 | 109.1 | 974.4 | 126.8 | 184.5 | 197.1 | 8.2 | 183.9 | 277.8 | 300.6 | 2699.5 | 4.8281 | 2.2581
SWRI | SWRI LWO 92-10 | 34.4333 | 95.02 | 50.2 | 24.8 | 90.4 | 2800 | 193.97 | 70.56 | 35.1 | 109.1 | 974.2 | 126.8 | 184.4 | 197.1 | 8.3 | 189.6 | 277.7 | 300.5 | 2700.3 | 4.8047 | 2.2581
SWRI | SWRI LWO 92-10 | 34.45 | 95.03 | 50.1 | 24.9 | 90.4 | 2800 | 194.04 | 70.48 | 35 | 109.1 | 974.3 | 126.8 | 184.4 | 197 | 8.5 | 190.4 | 277.9 | 300.9 | 2694.5 | 4.8047 | 2.2581
SWRI | SWRI LWO 92-10 | 34.4667 | 95.02 | 50.2 | 25 | 90.4 | 2800 | 194.1 | 70.54 | 35 | 108.9 | 974.4 | 126.7 | 184.8 | 197.4 | 8.3 | 189 | 278.4 | 301.3 | 2698.9 | 4.8047 | 2.2581
SWRI | SWRI LWO 92-10 | 34.4833 | 95.03 | 50.2 | 25 | 90.6 | 2800 | 193.94 | 70.51 | 35 | 108.9 | 973.8 | 126.7 | 184.3 | 196.9 | 8.5 | 185.6 | 278.2 | 301.1 | 2686.4 | 4.8047 | 2.2581
SWRI | SWRI LWO 92-10 | 34.5 | 95.02 | 50.2 | 25 | 90.6 | 2800 | 193.98 | 70.46 | 35 | 109 | 974.2 | 126.8 | 184.5 | 197.2 | 8.5 | 189.1 | 277.8 | 300.7 | 2697.2 | 4.8047 | 2.2581
SWRI | SWRI LWO 92-10 | 34.5167 | 95.04 | 50.2 | 25 | 90.6 | 2800 | 194 | 70.48 | 35 | 109 | 974 | 126.6 | 184.5 | 197.1 | 8.6 | 189.3 | 278.1 | 301 | 2695.5 | 4.8047 | 2.2581
SWRI | SWRI LWO 92-10 | 34.5333 | 95.03 | 50.2 | 25.1 | 90.5 | 2800 | 194.07 | 70.49 | 35 | 109 | 973.9 | 126.7 | 184.6 | 197.2 | 8.4 | 186.2 | 277.7 | 300.7 | 2678.9 | 4.8047 | 2.2581
SWRI | SWRI LWO 92-10 | 34.55 | 95.04 | 50.2 | 25 | 90.4 | 2800 | 193.99 | 70.56 | 35 | 109 | 973.8 | 126.7 | 184.6 | 197.2 | 8.6 | 188.7 | 278.1 | 300.9 | 2681.5 | 4.8047 | 2.2581
SWRI | SWRI LWO 92-10 | 34.5667 | 95.04 | 50.2 | 25 | 90.4 | 2800 | 194.02 | 70.48 | 35 | 109 | 973.9 | 126.7 | 184.6 | 197.3 | 8.6 | 190.2 | 278 | 300.9 | 2675 | 4.8047 | 2.2581
SWRI | SWRI LWO 92-10 | 34.5833 | 95.03 | 50 | 25 | 90.4 | 2800 | 194 | 70.51 | 35 | 109.1 | 974.5 | 126.7 | 184.4 | 197.1 | 8.6 | 191.6 | 277.9 | 300.9 | 2681.9 | 4.8047 | 2.2581
SWRI | SWRI LWO 92-10 | 34.6 | 95.04 | 49.8 | 25 | 90.5 | 2800 | 194.05 | 70.47 | 35 | 109 | 973.8 | 126.7 | 184.6 | 197.3 | 8.4 | 189.1 | 277.8 | 300.7 | 2655.5 | 4.8516 | 2.2581
SWRI | SWRI LWO 92-10 | 34.6167 | 95.04 | 49.7 | 25 | 90.6 | 2800 | 194.06 | 70.49 | 35 | 109.1 | 973.8 | 126.7 | 184.6 | 197.3 | 8.4 | 187 | 277.9 | 300.9 | 2664.8 | 4.8047 | 2.2581
SWRI | SWRI LWO 92-10 | 34.6333 | 95.03 | 49.7 | 25.1 | 90.5 | 2800 | 194.07 | 70.48 | 35 | 108.9 | 974.3 | 126.7 | 184.7 | 197.4 | 8.5 | 189.9 | 278.1 | 301 | 2674.9 | 4.8047 | 2.2581
SWRI | SWRI LWO 92-10 | 34.65 | 95.04 | 49.7 | 25.1 | 90.6 | 2800 | 194.02 | 70.54 | 35 | 109.1 | 973.8 | 126.7 | 184.6 | 197.2 | 8.4 | 191.5 | 277.7 | 300.7 | 2674.5 | 4.8047 | 2.2581
SWRI | SWRI LWO 92-10 | 34.6667 | 95.04 | 49.7 | 25.1 | 90.6 | 2800 | 194.04 | 70.48 | 35 | 109.1 | 973.9 | 126.7 | 184.6 | 197.3 | 8.6 | 191.8 | 278.1 | 300.9 | 2655 | 4.8516 | 2.2581
SWRI | SWRI LWO 92-10 | 34.6833 | 95.04 | 49.8 | 25.1 | 90.5 | 2800 | 194.05 | 70.48 | 35 | 109.1 | 974.2 | 126.7 | 184.8 | 197.5 | 8.4 | 189.4 | 277.7 | 300.6 | 2673.2 | 4.8047 | 2.2581
SWRI | SWRI LWO 92-10 | 34.7 | 95.05 | 49.7 | 25.1 | 90.5 | 2800 | 193.93 | 70.64 | 35 | 109.1 | 973.5 | 126.6 | 184.6 | 197.2 | 8.5 | 192 | 277.8 | 300.7 | 2668.7 | 4.8281 | 2.2581
SWRI | SWRI LWO 92-10 | 34.7167 | 95.04 | 49.7 | 25 | 90.4 | 2800 | 194.08 | 70.46 | 35 | 108.9 | 974.6 | 126.7 | 184.7 | 197.3 | 8.4 | 192.7 | 278 | 300.9 | 2661.4 | 4.8047 | 2.2581
SWRI | SWRI LWO 92-10 | 34.7333 | 95.04 | 49.7 | 25 | 90.4 | 2800 | 194.02 | 70.53 | 35 | 108.8 | 974.2 | 126.5 | 184.6 | 197.3 | 8.5 | 188.8 | 278.3 | 301.2 | 2651.9 | 4.8281 | 2.2581
SWRI | SWRI LWO 92-10 | 34.75 | 95.04 | 49.7 | 25 | 90.4 | 2800 | 193.89 | 70.49 | 34.9 | 108.8 | 973.6 | 126.5 | 184.4 | 197 | 8.5 | 189.3 | 278.1 | 301 | 2647.2 | 4.8047 | 2.2581
SWRI | SWRI LWO 92-10 | 34.7667 | 95 | 49.7 | 25 | 90.5 | 2800 | 193.99 | 70.47 | 34.9 | 108.7 | 973.3 | 126.5 | 184.6 | 197.3 | 8.7 | 192.6 | 278.4 | 301.3 | 2632.7 | 4.8281 | 2.2581
SWRI | SWRI LWO 92-10 | 34.7833 | 94.99 | 49.7 | 25 | 90.5 | 2800 | 193.99 | 70.53 | 34.9 | 108.7 | 973.9 | 126.5 | 184.6 | 197.3 | 8.6 | 192.4 | 278.4 | 301.2 | 2624.9 | 4.8047 | 2.2581
SWRI | SWRI LWO 92-10 | 34.8 | 94.97 | 49.8 | 25 | 90.6 | 2800 | 193.99 | 70.45 | 34.9 | 108.7 | 973.9 | 126.3 | 184.6 | 197.3 | 8.5 | 192.4 | 278.3 | 301.3 | 2614.5 | 4.8516 | 2.2581
SWRI | SWRI LWO 92-10 | 34.8167 | 94.97 | 49.9 | 25 | 90.6 | 2800 | 194.01 | 70.52 | 34.9 | 108.8 | 973.9 | 126.5 | 184.8 | 197.5 | 8.4 | 189.6 | 278 | 301 | 2614.6 | 4.8047 | 2.2581
SWRI | SWRI LWO 92-10 | 34.8333 | 94.97 | 49.9 | 25 | 90.6 | 2800 | 193.98 | 70.52 | 34.9 | 108.9 | 974.1 | 126.6 | 184.7 | 197.4 | 8.6 | 192.7 | 278.2 | 301.2 | 2623.7 | 4.8047 | 2.2581
SWRI | SWRI LWO 92-10 | 34.85 | 94.97 | 49.9 | 25 | 90.6 | 2800 | 194.02 | 70.48 | 34.9 | 108.9 | 973.7 | 126.6 | 184.7 | 197.4 | 8.6 | 187.7 | 278 | 300.9 | 2626.6 | 4.8047 | 2.2581
SWRI | SWRI LWO 92-10 | 34.8667 | 94.97 | 49.9 | 25.1 | 90.5 | 2800 | 193.95 | 70.49 | 34.9 | 108.9 | 974 | 126.6 | 184.6 | 197.3 | 8.5 | 192 | 278 | 301 | 2629.4 | 4.8047 | 2.2581
SWRI | SWRI LWO 92-10 | 34.8833 | 94.97 | 49.9 | 25 | 90.5 | 2800 | 194 | 70.46 | 34.9 | 108.9 | 974 | 126.6 | 184.6 | 197.3 | 8.6 | 193.2 | 278.3 | 301.3 | 2631.8 | 4.8047 | 2.2581
SWRI | SWRI LWO 92-10 | 34.9 | 94.98 | 49.9 | 25 | 90.4 | 2800 | 194 | 70.53 | 34.9 | 108.9 | 973.8 | 126.6 | 184.6 | 197.4 | 8.4 | 186.6 | 277.9 | 300.8 | 2637.1 | 4.8281 | 2.2581
SWRI | SWRI LWO 92-10 | 34.9167 | 94.97 | 49.8 | 25 | 90.5 | 2800 | 194.06 | 70.48 | 34.9 | 109 | 973.8 | 126.6 | 184.7 | 197.3 | 8.5 | 191.7 | 278 | 300.9 | 2646 | 4.8516 | 2.2581
SWRI | SWRI LWO 92-10 | 34.9333 | 94.97 | 49.7 | 25 | 90.4 | 2800 | 194.02 | 70.48 | 34.9 | 109 | 973.9 | 126.4 | 184.6 | 197.3 | 8.4 | 191 | 277.9 | 300.8 | 2635.9 | 4.875 | 2.2581
SWRI | SWRI LWO 92-10 | 34.95 | 94.97 | 49.8 | 25 | 90.4 | 2800 | 193.99 | 70.5 | 34.9 | 109 | 974.4 | 126.7 | 184.7 | 197.3 | 8.4 | 185.2 | 277.9 | 300.8 | 2648.9 | 4.8047 | 2.2581
SWRI | SWRI LWO 92-10 | 34.9667 | 94.97 | 49.8 | 25 | 90.5 | 2800 | 194.03 | 70.53 | 34.9 | 109 | 974.2 | 126.6 | 184.8 | 197.4 | 8.5 | 189.5 | 277.8 | 300.8 | 2639.2 | 4.8047 | 2.2581
SWRI | SWRI LWO 92-10 | 34.9833 | 94.97 | 49.8 | 25 | 90.5 | 2800 | 193.99 | 70.53 | 35 | 109.1 | 974.3 | 126.7 | 184.7 | 197.4 | 8.4 | 191 | 277.6 | 300.6 | 2657.1 | 4.8516 | 2.2581
SWRI | SWRI LWO 92-10 | 35 | 94.97 | 49.7 | 25 | 90.5 | 2800 | 194 | 70.5 | 35 | 109.1 | 974.6 | 126.6 | 184.6 | 197.3 | 8.4 | 188.9 | 277.9 | 300.8 | 2651.6 | 4.8047 | 2.2581
SWRI | SWRI LWO 92-10 | 35.0167 | 94.98 | 49.7 | 25 | 90.5 | 2800 | 194.05 | 70.48 | 35 | 109 | 974.1 | 126.7 | 184.8 | 197.4 | 8.6 | 190.8 | 278.2 | 301.2 | 2650.5 | 4.8047 | 2.2581
SWRI | SWRI LWO 92-10 | 35.0333 | 94.97 | 49.7 | 25 | 90.5 | 2800 | 194.03 | 70.5 | 35 | 109.1 | 974.2 | 126.7 | 184.7 | 197.4 | 8.6 | 192.2 | 278.2 | 301.2 | 2662.5 | 4.8047 | 2.2581
SWRI | SWRI LWO 92-10 | 35.05 | 94.97 | 49.7 | 25 | 90.5 | 2800 | 193.98 | 70.54 | 35 | 109 | 973.8 | 126.6 | 184.5 | 197.2 | 8.4 | 188.3 | 278.2 | 301.1 | 2640.4 | 4.8281 | 2.2581
SWRI | SWRI LWO 92-10 | 35.0667 | 94.97 | 49.8 | 25 | 90.5 | 2800 | 194 | 70.55 | 35 | 109 | 973.7 | 126.7 | 184.7 | 197.4 | 8.8 | 192.3 | 278.4 | 301.3 | 2654 | 4.8281 | 2.2581
SWRI | SWRI LWO 92-10 | 35.0833 | 94.97 | 49.8 | 25 | 90.5 | 2800 | 194 | 70.55 | 35 | 109.1 | 974 | 126.5 | 184.7 | 197.3 | 8.4 | 188.8 | 277.9 | 300.8 | 2630.5 | 4.8047 | 2.2581
SWRI | SWRI LWO 92-10 | 35.1 | 94.97 | 49.7 | 25 | 90.5 | 2800 | 194.03 | 70.54 | 34.9 | 109 | 974 | 126.6 | 184.7 | 197.4 | 8.4 | 189.4 | 278 | 300.9 | 2622.2 | 4.8281 | 2.2581
SWRI | SWRI LWO 92-10 | 35.1167 | 94.97 | 49.7 | 25 | 90.5 | 2800 | 193.92 | 70.46 | 35 | 109.1 | 974 | 126.7 | 184.4 | 197 | 8.4 | 186.2 | 278.5 | 301.4 | 2644.8 | 4.8047 | 2.2581
SWRI | SWRI LWO 92-10 | 35.1333 | 94.97 | 49.7 | 25.1 | 90.6 | 2800 | 194 | 70.5 | 35 | 109 | 974.2 | 126.8 | 184.6 | 197.3 | 8.6 | 194.2 | 278.5 | 301.4 | 2620.8 | 4.8047 | 2.2581
SWRI | SWRI LWO 92-10 | 35.15 | 94.98 | 49.8 | 25.1 | 90.6 | 2800 | 193.98 | 70.51 | 35 | 109 | 974 | 126.6 | 184.6 | 197.3 | 8.3 | 187.1 | 278 | 300.9 | 2617.4 | 4.8047 | 2.2581
SWRI | SWRI LWO 92-10 | 35.1667 | 94.97 | 49.8 | 25 | 90.5 | 2800 | 193.97 | 70.48 | 35 | 109 | 974.3 | 126.6 | 184.7 | 197.3 | 8.4 | 188.8 | 278.2 | 301.1 | 2612.3 | 4.8047 | 2.2581
SWRI | SWRI LWO 92-10 | 35.1833 | 94.99 | 49.8 | 25 | 90.5 | 2800 | 193.97 | 70.53 | 35 | 109 | 974.3 | 126.6 | 184.6 | 197.4 | 8.7 | 192 | 278.7 | 301.6 | 2616.8 | 4.8047 | 2.2581
SWRI | SWRI LWO 92-10 | 35.2 | 94.98 | 49.8 | 25.1 | 90.6 | 2800 | 193.99 | 70.48 | 35 | 109.1 | 974.2 | 126.7 | 184.6 | 197.2 | 8.6 | 190.9 | 278.1 | 301 | 2617.7 | 4.8047 | 2.2581
SWRI | SWRI LWO 92-10 | 35.2167 | 94.97 | 49.9 | 25.1 | 90.5 | 2800 | 193.99 | 70.46 | 35 | 109.1 | 974.2 | 126.7 | 184.6 | 197.3 | 8.7 | 190.9 | 278.3 | 301.2 | 2611.6 | 4.8047 | 2.2581
SWRI | SWRI LWO 92-10 | 35.2333 | 94.98 | 50 | 25.1 | 90.4 | 2800 | 194 | 70.57 | 35 | 109.1 | 974.2 | 126.7 | 184.7 | 197.4 | 8.7 | 190.1 | 278.2 | 301.1 | 2619.8 | 4.8047 | 2.263
SWRI | SWRI LWO 92-10 | 35.25 | 94.98 | 50.1 | 25.1 | 90.4 | 2800 | 194.01 | 70.46 | 35.1 | 109 | 974.1 | 126.8 | 184.7 | 197.4 | 8.4 | 192.2 | 278 | 300.9 | 2618 | 4.875 | 2.2581
SWRI | SWRI LWO 92-10 | 35.2667 | 94.98 | 50.1 | 25.1 | 90.4 | 2800 | 194.04 | 70.45 | 35.1 | 109.1 | 974.1 | 126.7 | 184.7 | 197.4 | 8.3 | 187.5 | 277.9 | 300.8 | 2613.3 | 4.8047 | 2.2581
SWRI | SWRI LWO 92-10 | 35.2833 | 94.98 | 50.1 | 25 | 90.5 | 2800 | 193.95 | 70.49 | 35 | 109 | 974.1 | 126.6 | 184.6 | 197.3 | 8.5 | 189.2 | 278 | 301 | 2614.7 | 4.8047 | 2.2581
SWRI | SWRI LWO 92-10 | 35.3 | 94.98 | 50.1 | 25.1 | 90.6 | 2800 | 193.98 | 70.46 | 35 | 109.1 | 974.3 | 126.6 | 184.7 | 197.3 | 8.4 | 188.9 | 278.1 | 301 | 2609.5 | 4.8047 | 2.2581
SWRI | SWRI LWO 92-10 | 35.3167 | 95 | 50.1 | 25.2 | 90.6 | 2800 | 193.94 | 70.59 | 35.1 | 109 | 973.2 | 126.7 | 184.5 | 197.2 | 8.6 | 189.2 | 278.3 | 301.2 | 2607.9 | 4.8281 | 2.2581
SWRI | SWRI LWO 92-10 | 35.3333 | 94.99 | 50.1 | 25.2 | 90.5 | 2800 | 193.99 | 70.48 | 35.1 | 109.1 | 973.5 | 126.8 | 184.6 | 197.2 | 8.6 | 194.4 | 278.2 | 301.1 | 2627 | 4.8047 | 2.2581
SWRI | SWRI LWO 92-10 | 35.35 | 94.99 | 50.1 | 25.1 | 90.4 | 2800 | 194.01 | 70.46 | 35 | 109 | 974.1 | 126.7 | 184.6 | 197.3 | 8.4 | 186 | 278 | 300.9 | 2619.5 | 4.8047 | 2.2581
SWRI | SWRI LWO 92-10 | 35.3667 | 94.99 | 50.2 | 25.1 | 90.4 | 2800 | 194.01 | 70.6 | 35 | 108.9 | 973.9 | 126.6 | 184.7 | 197.4 | 8.3 | 186.9 | 278.2 | 301.1 | 2607 | 4.8047 | 2.2581
SWRI | SWRI LWO 92-10 | 35.3833 | 94.98 | 50.2 | 25 | 90.4 | 2800 | 194.04 | 70.47 | 35 | 108.9 | 973.6 | 126.6 | 184.8 | 197.4 | 8.5 | 187.5 | 278.1 | 301.1 | 2616 | 4.8516 | 2.2581
SWRI | SWRI LWO 92-10 | 35.4 | 95 | 50.2 | 25.1 | 90.6 | 2800 | 194 | 70.53 | 35 | 109 | 973.6 | 126.7 | 184.7 | 197.4 | 8.4 | 187 | 278.2 | 301.1 | 2604.6 | 4.8047 | 2.2581
SWRI | SWRI LWO 92-10 | 35.4167 | 95 | 50.2 | 24.9 | 90.7 | 2800 | 194.03 | 70.47 | 35 | 109 | 974.2 | 126.6 | 184.6 | 197.3 | 8.4 | 189.9 | 278.4 | 301.3 | 2605.2 | 4.8047 | 2.2581
SWRI | SWRI LWO 92-10 | 35.4333 | 94.99 | 50.1 | 25 | 90.5 | 2800 | 194.03 | 70.46 | 35 | 108.9 | 974 | 126.7 | 184.7 | 197.3 | 8.4 | 187.4 | 278.2 | 301.1 | 2608.1 | 4.8047 | 2.2581
SWRI | SWRI LWO 92-10 | 35.45 | 95 | 50.2 | 24.9 | 90.4 | 2800 | 194.03 | 70.46 | 34.9 | 108.9 | 973.9 | 126.6 | 184.7 | 197.4 | 8.3 | 187.5 | 278.1 | 301 | 2615.8 | 4.8281 | 2.2581
SWRI | SWRI LWO 92-10 | 35.4667 | 94.99 | 50.1 | 24.8 | 90.3 | 2800 | 193.95 | 70.5 | 35 | 108.9 | 974.3 | 126.4 | 184.5 | 197.1 | 8.5 | 192.8 | 278.7 | 301.6 | 2598.6 | 4.8047 | 2.2581
SWRI | SWRI LWO 92-10 | 35.4833 | 94.99 | 50.1 | 24.8 | 90.6 | 2800 | 194.03 | 70.44 | 34.9 | 108.8 | 974 | 126.6 | 184.6 | 197.3 | 8.5 | 191.9 | 278.4 | 301.3 | 2592.3 | 4.8281 | 2.2581
SWRI | SWRI LWO 92-10 | 35.5 | 94.99 | 50.1 | 24.8 | 90.7 | 2800 | 194.01 | 70.46 | 34.9 | 108.9 | 974.3 | 126.7 | 184.8 | 197.4 | 8.3 | 191.3 | 278 | 301 | 2585.2 | 4.8047 | 2.2581
SWRI | SWRI LWO 92-10 | 35.5167 | 94.99 | 50.1 | 24.7 | 90.6 | 2800 | 193.96 | 70.48 | 34.9 | 108.9 | 973.8 | 126.7 | 184.6 | 197.2 | 8.4 | 187.2 | 278.5 | 301.4 | 2605.7 | 4.8516 | 2.2581
SWRI | SWRI LWO 92-10 | 35.5333 | 94.99 | 49.9 | 24.7 | 90.5 | 2800 | 194.02 | 70.55 | 34.9 | 108.8 | 974.1 | 126.6 | 184.6 | 197.3 | 8.7 | 188.4 | 278.7 | 301.5 | 2588.6 | 4.8047 | 2.2581
SWRI | SWRI LWO 92-10 | 35.55 | 94.98 | 49.8 | 24.8 | 90.4 | 2800 | 194 | 70.48 | 34.9 | 108.8 | 974 | 126.6 | 184.7 | 197.3 | 8.5 | 186.3 | 278.3 | 301.2 | 2583.7 | 4.8281 | 2.2581
SWRI | SWRI LWO 92-10 | 35.5667 | 94.98 | 49.8 | 24.8 | 90.4 | 2800 | 194.01 | 70.5 | 34.9 | 108.8 | 974.1 | 126.4 | 184.8 | 197.4 | 8.7 | 191.6 | 278.7 | 301.6 | 2585.3 | 4.8047 | 2.2581
SWRI | SWRI LWO 92-10 | 35.5833 | 95 | 50 | 24.7 | 90.5 | 2800 | 193.98 | 70.47 | 34.9 | 109.1 | 974.4 | 126.5 | 184.8 | 197.5 | 8.3 | 187.7 | 278 | 300.9 | 2599.1 | 4.8516 | 2.2581
SWRI | SWRI LWO 92-10 | 35.6 | 95 | 50.7 | 24.7 | 90.7 | 2800 | 193.91 | 70.46 | 34.8 | 109.3 | 974.1 | 126.9 | 184.8 | 197.5 | 8.7 | 192.1 | 278.3 | 301.2 | 2593.8 | 4.8047 | 2.2581
SWRI | SWRI LWO 92-10 | 35.6167 | 95 | 50.3 | 24.7 | 90.6 | 2800 | 193.97 | 70.48 | 34.8 | 109.1 | 973.7 | 126.9 | 184.6 | 197.2 | 8.4 | 185.7 | 278.1 | 301 | 2606.5 | 4.8516 | 2.2581
SWRI | SWRI LWO 92-10 | 35.6333 | 94.99 | 50.2 | 24.7 | 90.4 | 2800 | 194 | 70.45 | 34.9 | 109.2 | 974 | 126.8 | 184.7 | 197.4 | 8.4 | 186.9 | 277.9 | 300.9 | 2598.5 | 4.8047 | 2.2581
SWRI | SWRI LWO 92-10 | 35.65 | 95 | 50.3 | 24.7 | 90.4 | 2800 | 194 | 70.62 | 34.9 | 109.1 | 973.8 | 126.8 | 184.8 | 197.4 | 8.7 | 192.2 | 278.4 | 301.3 | 2599.9 | 4.8047 | 2.2532
SWRI | SWRI LWO 92-10 | 35.6667 | 94.99 | 50.2 | 24.6 | 90.4 | 2800 | 194.08 | 70.44 | 34.9 | 109.1 | 973.5 | 126.7 | 184.8 | 197.5 | 8.5 | 190 | 278.3 | 301.2 | 2588 | 4.8047 | 2.2581
SWRI | SWRI LWO 92-10 | 35.6833 | 95 | 50.2 | 24.6 | 90.4 | 2800 | 194.02 | 70.48 | 34.9 | 109 | 974.5 | 126.7 | 184.7 | 197.4 | 8.4 | 187.1 | 278.2 | 301.1 | 2588.3 | 4.8281 | 2.2581
SWRI | SWRI LWO 92-10 | 35.7 | 95 | 50.2 | 24.5 | 90.5 | 2800 | 194.06 | 70.48 | 34.9 | 109 | 974.1 | 126.5 | 184.9 | 197.5 | 8.4 | 191.5 | 278.3 | 301.1 | 2593.9 | 4.8516 | 2.2581
SWRI | SWRI LWO 92-10 | 35.7167 | 94.99 | 50.2 | 24.3 | 90.5 | 2800 | 193.98 | 70.48 | 34.8 | 109 | 974.6 | 126.7 | 184.7 | 197.3 | 8.7 | 192.6 | 278.4 | 301.4 | 2593.6 | 4.875 | 2.2581
SWRI | SWRI LWO 92-10 | 35.7333 | 95 | 50.2 | 24.2 | 90.5 | 2800 | 193.96 | 70.49 | 34.8 | 109 | 974.8 | 126.6 | 184.7 | 197.3 | 8.6 | 189.1 | 278.4 | 301.4 | 2575.7 | 4.8047 | 2.2581
SWRI | SWRI LWO 92-10 | 35.75 | 95 | 50.2 | 24.3 | 90.5 | 2800 | 194.04 | 70.47 | 34.8 | 109 | 974.8 | 126.6 | 184.9 | 197.6 | 8.8 | 190.2 | 278.7 | 301.5 | 2557 | 4.8281 | 2.2581
SWRI | SWRI LWO 92-10 | 35.7667 | 94.99 | 50.2 | 24.3 | 90.6 | 2800 | 193.9 | 70.55 | 34.8 | 109 | 974.2 | 126.7 | 184.7 | 197.3 | 8.8 | 190.3 | 278.6 | 301.5 | 2544.5 | 4.8047 | 2.2581
SWRI | SWRI LWO 92-10 | 35.7833 | 95 | 50.2 | 24.3 | 90.6 | 2800 | 194.02 | 70.57 | 34.8 | 109 | 974.6 | 126.8 | 184.9 | 197.5 | 8.6 | 185.6 | 278.6 | 301.4 | 2551.4 | 4.8516 | 2.2581
SWRI | SWRI LWO 92-10 | 35.8 | 95 | 50.2 | 24.3 | 90.5 | 2800 | 194.01 | 70.46 | 34.8 | 109 | 974.3 | 126.7 | 184.8 | 197.5 | 8.7 | 191.1 | 278.5 | 301.5 | 2554.2 | 4.8047 | 2.2581
SWRI | SWRI LWO 92-10 | 35.8167 | 94.99 | 50.2 | 24.5 | 90.5 | 2800 | 194 | 70.47 | 34.9 | 109 | 974.6 | 126.6 | 184.8 | 197.4 | 8.7 | 192.8 | 278.5 | 301.4 | 2573.4 | 4.8281 | 2.2581
SWRI | SWRI LWO 92-10 | 35.8333 | 95 | 50.2 | 24.5 | 90.4 | 2800 | 193.93 | 70.5 | 34.9 | 109 | 974.6 | 126.7 | 184.5 | 197.1 | 8.5 | 190.5 | 278.6 | 301.5 | 2574 | 4.8047 | 2.2581
SWRI | SWRI LWO 92-10 | 35.85 | 95 | 50.2 | 24.6 | 90.4 | 2800 | 194 | 70.5 | 35 | 109 | 975 | 126.6 | 184.8 | 197.5 | 8.8 | 191 | 278.8 | 301.5 | 2566.9 | 4.8281 | 2.2581
SWRI | SWRI LWO 92-10 | 35.8667 | 94.99 | 50.2 | 24.6 | 90.4 | 2800 | 194 | 70.52 | 35 | 109 | 974.8 | 126.7 | 184.8 | 197.4 | 8.7 | 193.2 | 278.7 | 301.5 | 2580.7 | 4.8047 | 2.2581
SWRI | SWRI LWO 92-10 | 35.8833 | 94.99 | 50.2 | 24.6 | 90.5 | 2800 | 194 | 70.51 | 35 | 109 | 974.7 | 126.6 | 184.8 | 197.5 | 8.7 | 190.4 | 278.7 | 301.5 | 2577.2 | 4.8516 | 2.2581
SWRI | SWRI LWO 92-10 | 35.9 | 95.01 | 50.2 | 24.6 | 90.6 | 2800 | 193.99 | 70.5 | 35 | 109 | 974.5 | 126.7 | 184.9 | 197.5 | 8.6 | 189.4 | 278.6 | 301.4 | 2565.2 | 4.8047 | 2.2581
SWRI | SWRI LWO 92-10 | 35.9167 | 94.99 | 50.2 | 24.6 | 90.6 | 2800 | 193.98 | 70.49 | 35 | 109 | 974.5 | 126.6 | 184.8 | 197.4 | 8.6 | 191.8 | 278.5 | 301.3 | 2574.8 | 4.8047 | 2.2581
SWRI | SWRI LWO 92-10 | 35.9333 | 94.99 | 50.2 | 24.6 | 90.6 | 2800 | 194.03 | 70.49 | 35 | 109.1 | 975 | 126.8 | 184.9 | 197.5 | 8.7 | 190.5 | 278.6 | 301.5 | 2575.2 | 4.8047 | 2.2581
SWRI | SWRI LWO 92-10 | 35.95 | 94.98 | 50.2 | 24.6 | 90.5 | 2800 | 193.97 | 70.61 | 35 | 109.1 | 974.7 | 126.7 | 184.7 | 197.3 | 8.4 | 189.8 | 278.1 | 300.9 | 2589.1 | 4.8047 | 2.2581
SWRI | SWRI LWO 92-10 | 35.9667 | 94.99 | 50.1 | 24.6 | 90.4 | 2800 | 194.02 | 70.46 | 35 | 109.1 | 974.6 | 126.7 | 184.8 | 197.5 | 8.6 | 189 | 278.5 | 301.4 | 2584.8 | 4.8047 | 2.2581
SWRI | SWRI LWO 92-10 | 35.9833 | 95 | 50.1 | 24.6 | 90.4 | 2800 | 193.96 | 70.54 | 35.1 | 109.1 | 974.8 | 126.8 | 184.7 | 197.4 | 8.6 | 192.4 | 278.5 | 301.3 | 2585.1 | 4.8281 | 2.2581
SWRI | SWRI LWO 92-10 | 36 | 94.99 | 50.1 | 24.6 | 90.5 | 2800 | 193.98 | 70.49 | 35 | 109 | 974.8 | 126.8 | 184.8 | 197.4 | 8.6 | 189.4 | 278.4 | 301.3 | 2569.5 | 4.8047 | 2.2581
SWRI | SWRI LWO 92-10 | 36.0167 | 94.98 | 50.1 | 24.7 | 90.6 | 2800 | 194.01 | 70.47 | 35 | 109.1 | 974.9 | 126.8 | 184.8 | 197.5 | 8.6 | 193 | 278.2 | 301.1 | 2582.1 | 4.8281 | 2.2581
SWRI | SWRI LWO 92-10 | 36.0333 | 95 | 50.2 | 24.7 | 90.6 | 2800 | 194.02 | 70.48 | 35 | 109.1 | 974.4 | 126.8 | 184.8 | 197.5 | 8.4 | 187.7 | 278.1 | 300.9 | 2565.2 | 4.8047 | 2.2581
SWRI | SWRI LWO 92-10 | 36.05 | 94.98 | 50.3 | 24.7 | 90.6 | 2800 | 193.97 | 70.46 | 34.9 | 109.1 | 974.8 | 126.8 | 184.8 | 197.4 | 8.4 | 190.7 | 278.1 | 300.9 | 2571.6 | 4.8516 | 2.2581
SWRI | SWRI LWO 92-10 | 36.0667 | 94.99 | 50.3 | 24.7 | 90.5 | 2800 | 193.98 | 70.55 | 34.9 | 109.1 | 974.3 | 126.7 | 184.8 | 197.4 | 8.3 | 187.4 | 277.9 | 300.8 | 2585.4 | 4.8047 | 2.2581
SWRI | SWRI LWO 92-10 | 36.0833 | 94.99 | 50.2 | 24.7 | 90.4 | 2800 | 194.02 | 70.44 | 35 | 109.1 | 974.5 | 126.8 | 184.9 | 197.6 | 8.6 | 192.4 | 278.4 | 301.3 | 2574 | 4.8516 | 2.2581
SWRI | SWRI LWO 92-10 | 36.1 | 94.98 | 50 | 24.6 | 90.3 | 2800 | 193.98 | 70.53 | 34.9 | 109.1 | 974.7 | 126.7 | 184.7 | 197.4 | 8.8 | 191.7 | 278.5 | 301.4 | 2572.1 | 4.8047 | 2.2581
SWRI | SWRI LWO 92-10 | 36.1167 | 94.97 | 49.8 | 24.6 | 90.5 | 2800 | 193.92 | 70.55 | 35 | 109 | 973.9 | 126.8 | 184.5 | 197.2 | 8.7 | 190 | 278.7 | 301.5 | 2567.1 | 4.8281 | 2.2581
SWRI | SWRI LWO 92-10 | 36.1333 | 94.98 | 49.8 | 24.7 | 90.6 | 2800 | 193.99 | 70.47 | 34.9 | 109.1 | 974.3 | 126.7 | 184.9 | 197.5 | 9 | 193.7 | 278.6 | 301.5 | 2573.2 | 4.8047 | 2.2581
SWRI | SWRI LWO 92-10 | 36.15 | 95 | 49.8 | 24.6 | 90.7 | 2800 | 193.91 | 70.44 | 34.9 | 109.1 | 974.6 | 126.8 | 184.4 | 197.1 | 8.7 | 190.4 | 279.1 | 302 | 2577.8 | 4.8281 | 2.2581
SWRI | SWRI LWO 92-10 | 36.1667 | 94.99 | 49.8 | 24.7 | 90.6 | 2800 | 194.04 | 70.5 | 34.9 | 109.1 | 974 | 126.7 | 184.7 | 197.4 | 8.8 | 190.6 | 278.7 | 301.6 | 2593.2 | 4.8047 | 2.2581
SWRI | SWRI LWO 92-10 | 36.1833 | 94.99 | 49.8 | 24.8 | 90.4 | 2800 | 193.99 | 70.48 | 35 | 109.1 | 974.1 | 126.7 | 184.8 | 197.4 | 8.7 | 195 | 278.7 | 301.6 | 2573.5 | 4.8516 | 2.2581
SWRI | SWRI LWO 92-10 | 36.2 | 94.99 | 49.8 | 24.8 | 90.4 | 2800 | 193.97 | 70.53 | 35 | 109.1 | 974.1 | 126.7 | 184.8 | 197.4 | 8.6 | 193.8 | 278.6 | 301.4 | 2564.7 | 4.8047 | 2.2581
SWRI | SWRI LWO 92-10 | 36.2167 | 94.99 | 49.7 | 24.8 | 90.4 | 2800 | 194.05 | 70.45 | 34.9 | 109 | 974.3 | 126.6 | 184.8 | 197.4 | 8.4 | 190.5 | 278.4 | 301.3 | 2572.6 | 4.8047 | 2.2581
SWRI | SWRI LWO 92-10 | 36.2333 | 95 | 49.6 | 24.8 | 90.5 | 2800 | 193.99 | 70.5 | 34.9 | 109 | 974.1 | 126.7 | 184.9 | 197.5 | 8.6 | 191.3 | 278.6 | 301.6 | 2561.2 | 4.8047 | 2.2581
SWRI | SWRI LWO 92-10 | 36.25 | 94.99 | 49.6 | 24.8 | 90.6 | 2800 | 194.01 | 70.48 | 34.9 | 109 | 974.5 | 126.8 | 184.9 | 197.5 | 8.7 | 188.7 | 278.9 | 301.8 | 2563 | 4.875 | 2.2581
SWRI | SWRI LWO 92-10 | 36.2667 | 95 | 49.6 | 24.8 | 90.6 | 2800 | 193.97 | 70.57 | 34.9 | 109 | 974.1 | 126.6 | 184.8 | 197.5 | 8.7 | 193.2 | 278.9 | 301.7 | 2576.6 | 4.8047 | 2.2581
SWRI | SWRI LWO 92-10 | 36.2833 | 94.99 | 49.6 | 24.9 | 90.6 | 2800 | 194.05 | 70.46 | 34.9 | 109 | 974.4 | 126.8 | 184.9 | 197.6 | 8.5 | 193.1 | 278.5 | 301.4 | 2571.3 | 4.8047 | 2.2581
SWRI | SWRI LWO 92-10 | 36.3 | 94.99 | 49.7 | 24.9 | 90.5 | 2800 | 193.94 | 70.62 | 35 | 109 | 974.2 | 126.7 | 184.7 | 197.3 | 8.5 | 190.7 | 278.3 | 301.2 | 2567.6 | 4.8047 | 2.2581
SWRI | SWRI LWO 92-10 | 36.3167 | 94.99 | 49.8 | 25 | 90.4 | 2800 | 194 | 70.45 | 35 | 108.9 | 974.2 | 126.6 | 184.8 | 197.5 | 8.6 | 188.4 | 278.5 | 301.4 | 2560.4 | 4.8516 | 2.2581
SWRI | SWRI LWO 92-10 | 36.3333 | 94.99 | 49.9 | 25 | 90.4 | 2800 | 194.05 | 70.46 | 35 | 109 | 974.4 | 126.6 | 184.9 | 197.6 | 8.4 | 191.5 | 278.5 | 301.4 | 2564.5 | 4.8047 | 2.2532
SWRI | SWRI LWO 92-10 | 36.35 | 95 | 50.1 | 25 | 90.4 | 2800 | 194.05 | 70.48 | 35 | 108.9 | 974.1 | 126.6 | 184.9 | 197.6 | 8.5 | 192.1 | 278.5 | 301.3 | 2557.3 | 4.8281 | 2.2581
SWRI | SWRI LWO 92-10 | 36.3667 | 94.99 | 50.2 | 25 | 90.5 | 2800 | 194.01 | 70.48 | 35 | 108.9 | 974.1 | 126.7 | 184.9 | 197.5 | 8.4 | 187.5 | 278.4 | 301.2 | 2559.6 | 4.8047 | 2.2581
SWRI | SWRI LWO 92-10 | 36.3833 | 94.99 | 50.2 | 25.1 | 90.6 | 2800 | 193.93 | 70.5 | 35 | 109 | 974 | 126.7 | 184.8 | 197.4 | 8.7 | 193.2 | 278.7 | 301.6 | 2555.6 | 4.8516 | 2.263
SWRI | SWRI LWO 92-10 | 36.4 | 94.99 | 50.3 | 25 | 90.6 | 2800 | 194.02 | 70.49 | 35 | 109 | 974.4 | 126.8 | 184.9 | 197.5 | 8.4 | 186.9 | 278.3 | 301.1 | 2561.5 | 4.8047 | 2.2581
SWRI | SWRI LWO 92-10 | 36.4167 | 95.01 | 50.3 | 25 | 90.6 | 2800 | 194.03 | 70.53 | 35 | 109 | 974.6 | 126.7 | 185 | 197.6 | 8.4 | 186.9 | 278.6 | 301.4 | 2555.6 | 4.8516 | 2.2581
SWRI | SWRI LWO 92-10 | 36.4333 | 95 | 50.3 | 25 | 90.6 | 2800 | 194 | 70.48 | 35 | 109 | 974.5 | 126.6 | 184.9 | 197.6 | 8.7 | 195.2 | 278.5 | 301.3 | 2553.7 | 4.8047 | 2.2581
SWRI | SWRI LWO 92-10 | 36.45 | 95 | 50.3 | 25 | 90.5 | 2800 | 194.03 | 70.5 | 35 | 109 | 974.3 | 126.7 | 185 | 197.6 | 8.4 | 188.1 | 278.3 | 301.1 | 2543.3 | 4.8281 | 2.2581
SWRI | SWRI LWO 92-10 | 36.4667 | 95.01 | 50.3 | 25 | 90.4 | 2800 | 193.94 | 70.55 | 35 | 109 | 974 | 126.7 | 184.8 | 197.4 | 8.7 | 193.9 | 278.5 | 301.4 | 2539.6 | 4.8047 | 2.2581
SWRI | SWRI LWO 92-10 | 36.4833 | 95.01 | 50.3 | 25 | 90.4 | 2800 | 193.99 | 70.47 | 35 | 109 | 974.2 | 126.6 | 184.8 | 197.5 | 8.5 | 189 | 278.4 | 301.2 | 2541.6 | 4.8047 | 2.2581
SWRI | SWRI LWO 92-10 | 36.5 | 95.02 | 50.3 | 24.9 | 90.4 | 2800 | 194.03 | 70.48 | 35 | 109.1 | 974.5 | 126.8 | 185 | 197.6 | 8.6 | 188.5 | 278.5 | 301.5 | 2541.1 | 4.8047 | 2.2581
SWRI | SWRI LWO 92-10 | 36.5167 | 95.02 | 50.3 | 25 | 90.4 | 2800 | 193.97 | 70.56 | 35 | 109 | 974.4 | 126.6 | 184.8 | 197.4 | 8.5 | 189.7 | 278.6 | 301.4 | 2555.9 | 4.8516 | 2.2581
SWRI | SWRI LWO 92-10 | 36.5333 | 95.01 | 50.3 | 25.1 | 90.5 | 2800 | 194.03 | 70.47 | 35 | 109 | 974.4 | 126.7 | 184.9 | 197.6 | 8.7 | 191.2 | 278.5 | 301.3 | 2555.6 | 4.8047 | 2.2581
SWRI | SWRI LWO 92-10 | 36.55 | 95.02 | 50.2 | 25.1 | 90.5 | 2800 | 193.98 | 70.54 | 35.1 | 109.1 | 974.1 | 126.8 | 184.8 | 197.5 | 8.5 | 190.7 | 278.5 | 301.4 | 2561.8 | 4.8047 | 2.2581
SWRI | SWRI LWO 92-10 | 36.5667 | 95.01 | 50.2 | 25.2 | 90.5 | 2800 | 194 | 70.48 | 35.1 | 109.1 | 974.1 | 126.8 | 184.9 | 197.5 | 8.7 | 189.6 | 278.5 | 301.4 | 2549.7 | 4.8047 | 2.2581
SWRI | SWRI LWO 92-10 | 36.5833 | 95.01 | 50.3 | 25.2 | 90.6 | 2800 | 194.01 | 70.45 | 35.1 | 109.1 | 974.1 | 126.8 | 184.8 | 197.4 | 8.6 | 192.2 | 278.6 | 301.4 | 2551.9 | 4.8516 | 2.2581
SWRI | SWRI LWO 92-10 | 36.6 | 95.02 | 50.2 | 25.1 | 90.6 | 2800 | 194 | 70.54 | 35 | 109 | 974.3 | 126.8 | 184.8 | 197.5 | 8.6 | 189.5 | 278.5 | 301.4 | 2542.2 | 4.8047 | 2.2581
SWRI | SWRI LWO 92-10 | 36.6167 | 95.01 | 50 | 25 | 90.5 | 2800 | 194.01 | 70.47 | 35 | 109 | 974 | 126.7 | 184.8 | 197.4 | 8.7 | 193.2 | 278.4 | 301.4 | 2537.7 | 4.8047 | 2.2581
SWRI | SWRI LWO 92-10 | 36.6333 | 95.01 | 49.9 | 24.9 | 90.5 | 2800 | 194.02 | 70.48 | 35 | 109 | 974.4 | 126.7 | 184.8 | 197.4 | 8.5 | 188.6 | 278.6 | 301.4 | 2536 | 4.8047 | 2.2581
SWRI | SWRI LWO 92-10 | 36.65 | 95.01 | 49.9 | 25 | 90.5 | 2800 | 194 | 70.5 | 35 | 109 | 974.1 | 126.8 | 184.8 | 197.4 | 8.5 | 189.2 | 278.5 | 301.3 | 2537.7 | 4.8281 | 2.2581
SWRI | SWRI LWO 92-10 | 36.6667 | 95 | 49.9 | 25 | 90.5 | 2800 | 194 | 70.46 | 34.9 | 109 | 974.5 | 126.7 | 184.8 | 197.4 | 8.5 | 185.6 | 278.6 | 301.5 | 2533.8 | 4.8047 | 2.2581
SWRI | SWRI LWO 92-10 | 36.6833 | 95 | 50 | 25.1 | 90.5 | 2800 | 194.02 | 70.53 | 35 | 109 | 974.1 | 126.8 | 184.8 | 197.5 | 8.6 | 192.8 | 278.6 | 301.5 | 2544.7 | 4.8047 | 2.2581
SWRI | SWRI LWO 92-10 | 36.7 | 95.01 | 50 | 25.2 | 90.5 | 2800 | 193.99 | 70.48 | 35 | 109 | 974.3 | 126.7 | 184.8 | 197.4 | 8.5 | 187.1 | 278.6 | 301.4 | 2535.3 | 4.8047 | 2.2581
SWRI | SWRI LWO 92-10 | 36.7167 | 95.01 | 49.9 | 25.1 | 90.5 | 2800 | 194 | 70.48 | 35 | 109.1 | 974.5 | 126.7 | 184.8 | 197.5 | 8.6 | 194.2 | 278.3 | 301.1 | 2543.9 | 4.8281 | 2.2581
SWRI | SWRI LWO 92-10 | 36.7333 | 95 | 49.9 | 25.2 | 90.5 | 2800 | 193.99 | 70.56 | 35.1 | 109.1 | 974.7 | 126.7 | 184.7 | 197.4 | 8.7 | 188.7 | 278.2 | 300.9 | 2534.3 | 4.8047 | 2.2581
SWRI | SWRI LWO 92-10 | 36.75 | 95.02 | 49.9 | 25.1 | 90.4 | 2800 | 194.03 | 70.51 | 35 | 109 | 973.8 | 126.8 | 184.8 | 197.5 | 8.6 | 188.2 | 278 | 300.9 | 2538.6 | 4.8047 | 2.2581
SWRI | SWRI LWO 92-10 | 36.7667 | 95.01 | 49.9 | 25.3 | 90.5 | 2800 | 194.05 | 70.47 | 35.1 | 109 | 974.4 | 126.8 | 184.8 | 197.5 | 8.6 | 189.7 | 278.4 | 301.3 | 2523.6 | 4.8047 | 2.2581
SWRI | SWRI LWO 92-10 | 36.7833 | 95.01 | 49.9 | 25.2 | 90.5 | 2800 | 194.01 | 70.57 | 35 | 109 | 974 | 126.8 | 184.8 | 197.5 | 8.8 | 193.6 | 278.7 | 301.5 | 2532.9 | 4.8047 | 2.2581
SWRI | SWRI LWO 92-10 | 36.8 | 95.01 | 49.8 | 25.2 | 90.5 | 2800 | 193.97 | 70.45 | 35.1 | 109 | 974.3 | 126.7 | 184.8 | 197.4 | 8.8 | 192.6 | 278.6 | 301.4 | 2543.5 | 4.8047 | 2.2581
SWRI | SWRI LWO 92-10 | 36.8167 | 95.01 | 49.8 | 25.3 | 90.5 | 2800 | 194.03 | 70.47 | 35 | 109 | 974.8 | 126.8 | 184.9 | 197.6 | 8.7 | 193.8 | 278.3 | 301.1 | 2551.8 | 4.8047 | 2.2581
SWRI | SWRI LWO 92-10 | 36.8333 | 95.01 | 49.8 | 25.3 | 90.5 | 2800 | 194.02 | 70.5 | 35.1 | 109 | 974.5 | 126.8 | 184.8 | 197.5 | 8.6 | 189.4 | 278.2 | 300.9 | 2532.4 | 4.8281 | 2.2581
SWRI | SWRI LWO 92-10 | 36.85 | 95.01 | 49.8 | 25.3 | 90.5 | 2800 | 194.02 | 70.5 | 35 | 109 | 974.4 | 126.6 | 184.8 | 197.5 | 8.8 | 192.4 | 278.4 | 301.3 | 2518.2 | 4.8281 | 2.2581
SWRI | SWRI LWO 92-10 | 36.8667 | 95.01 | 49.8 | 25.1 | 90.5 | 2800 | 193.94 | 70.49 | 35 | 109 | 974.2 | 126.6 | 184.7 | 197.3 | 8.7 | 190.7 | 278.8 | 301.6 | 2532.5 | 4.8516 | 2.2581
SWRI | SWRI LWO 92-10 | 36.8833 | 95.01 | 49.7 | 25.1 | 90.5 | 2800 | 193.97 | 70.46 | 35 | 109 | 974.4 | 126.7 | 184.8 | 197.4 | 8.6 | 188.5 | 278.4 | 301.2 | 2526.9 | 4.8047 | 2.2581
SWRI | SWRI LWO 92-10 | 36.9 | 95.02 | 49.7 | 25.1 | 90.5 | 2800 | 193.97 | 70.49 | 35 | 109 | 974.5 | 126.7 | 184.7 | 197.4 | 8.6 | 191.6 | 278.5 | 301.3 | 2524.6 | 4.875 | 2.2581
SWRI | SWRI LWO 92-10 | 36.9167 | 95.02 | 49.7 | 25.1 | 90.6 | 2800 | 193.99 | 70.49 | 35 | 109 | 974.3 | 126.7 | 184.8 | 197.5 | 8.5 | 192.5 | 278.3 | 301.1 | 2532.3 | 4.8516 | 2.2581
SWRI | SWRI LWO 92-10 | 36.9333 | 95.02 | 49.8 | 25.1 | 90.6 | 2800 | 194.01 | 70.57 | 35 | 109 | 974.2 | 126.7 | 184.8 | 197.4 | 8.5 | 190.8 | 278.3 | 301.2 | 2519.5 | 4.8281 | 2.2581
SWRI | SWRI LWO 92-10 | 36.95 | 95.02 | 49.7 | 25.1 | 90.6 | 2800 | 194.05 | 70.47 | 35 | 109 | 974.3 | 126.7 | 184.8 | 197.5 | 8.3 | 189.4 | 278.4 | 301.2 | 2511.1 | 4.8047 | 2.2581
SWRI | SWRI LWO 92-10 | 36.9667 | 95.02 | 49.7 | 24.9 | 90.6 | 2800 | 194 | 70.48 | 35 | 109.1 | 974.5 | 126.7 | 184.9 | 197.5 | 9 | 194.5 | 278.7 | 301.6 | 2521 | 4.8047 | 2.2581
SWRI | SWRI LWO 92-10 | 36.9833 | 95.02 | 49.7 | 25 | 90.5 | 2800 | 194.03 | 70.5 | 34.9 | 109 | 974.6 | 126.7 | 184.9 | 197.5 | 8.3 | 188.6 | 278.2 | 301 | 2509.5 | 4.8047 | 2.2581
SWRI | SWRI LWO 92-10 | 37 | 95.04 | 49.7 | 25 | 90.5 | 2800 | 194.07 | 70.47 | 35 | 109 | 974.6 | 126.7 | 184.8 | 197.4 | 8.5 | 187.1 | 278.5 | 301.3 | 2502.3 | 4.8281 | 2.2581
SWRI | SWRI LWO 92-10 | 37.0167 | 95.04 | 49.8 | 25 | 90.5 | 2800 | 194.04 | 70.46 | 35 | 109 | 974.7 | 126.8 | 184.9 | 197.6 | 8.4 | 186.5 | 278.1 | 300.9 | 2515.3 | 4.8047 | 2.2581
SWRI | SWRI LWO 92-10 | 37.0333 | 95.04 | 49.8 | 25 | 90.5 | 2800 | 193.96 | 70.58 | 35 | 109 | 974.4 | 126.8 | 184.8 | 197.4 | 8.5 | 185.2 | 278.1 | 300.9 | 2512.4 | 4.8281 | 2.2581
SWRI | SWRI LWO 92-10 | 37.05 | 95.03 | 49.8 | 24.9 | 90.4 | 2800 | 193.9 | 70.47 | 35 | 109 | 974.9 | 126.6 | 184.7 | 197.4 | 8.6 | 190.1 | 278.2 | 301.1 | 2512.8 | 4.8047 | 2.2581
SWRI | SWRI LWO 92-10 | 37.0667 | 95.03 | 49.8 | 24.9 | 90.4 | 2800 | 194.08 | 70.47 | 35 | 109 | 974.6 | 126.7 | 185.1 | 197.8 | 8.7 | 189.6 | 278.4 | 301.3 | 2514.7 | 4.8047 | 2.2581
SWRI | SWRI LWO 92-10 | 37.0833 | 95.04 | 49.8 | 25 | 90.5 | 2800 | 193.96 | 70.5 | 34.9 | 108.9 | 974.5 | 126.7 | 184.7 | 197.4 | 8.6 | 185.5 | 278.8 | 301.6 | 2510.2 | 4.8047 | 2.2581
SWRI | SWRI LWO 92-10 | 37.1 | 95.04 | 49.8 | 25 | 90.5 | 2800 | 194.02 | 70.47 | 35 | 108.9 | 974.7 | 126.7 | 184.9 | 197.6 | 8.7 | 192 | 278.9 | 301.6 | 2517.7 | 4.8047 | 2.2581
SWRI | SWRI LWO 92-10 | 37.1167 | 95.04 | 49.8 | 25 | 90.5 | 2800 | 193.98 | 70.58 | 35 | 109 | 974.3 | 126.6 | 184.8 | 197.5 | 8.5 | 188.2 | 278.5 | 301.4 | 2504.3 | 4.8047 | 2.2581
SWRI | SWRI LWO 92-10 | 37.1333 | 95.04 | 49.8 | 24.9 | 90.5 | 2800 | 194.03 | 70.46 | 35 | 108.9 | 974.9 | 126.6 | 184.8 | 197.5 | 8.5 | 188.9 | 278.6 | 301.5 | 2496.9 | 4.8047 | 2.2581
SWRI | SWRI LWO 92-10 | 37.15 | 95.04 | 49.9 | 24.9 | 90.5 | 2800 | 194.03 | 70.51 | 35 | 108.9 | 975.2 | 126.6 | 184.9 | 197.6 | 8.4 | 190.6 | 278.4 | 301.3 | 2504.4 | 4.8047 | 2.2581
SWRI | SWRI LWO 92-10 | 37.1667 | 95.04 | 49.8 | 24.8 | 90.5 | 2800 | 193.96 | 70.51 | 35 | 108.9 | 974.8 | 126.7 | 184.7 | 197.4 | 8.4 | 184.3 | 278.5 | 301.4 | 2505.2 | 4.8047 | 2.2581
SWRI | SWRI LWO 92-10 | 37.1833 | 95.04 | 49.8 | 24.9 | 90.5 | 2800 | 193.9 | 70.57 | 35 | 108.9 | 974.2 | 126.6 | 184.7 | 197.3 | 8.6 | 188.6 | 278.7 | 301.4 | 2502.7 | 4.8047 | 2.2581
SWRI | SWRI LWO 92-10 | 37.2 | 95.04 | 49.8 | 24.9 | 90.5 | 2800 | 194.03 | 70.45 | 35 | 108.9 | 974.8 | 126.6 | 184.9 | 197.5 | 8.4 | 189.4 | 278.1 | 300.9 | 2511.7 | 4.8281 | 2.263
SWRI | SWRI LWO 92-10 | 37.2167 | 95.05 | 49.8 | 24.9 | 90.5 | 2800 | 193.95 | 70.48 | 35 | 108.9 | 974.7 | 126.7 | 184.7 | 197.4 | 8.8 | 190.5 | 278.9 | 301.8 | 2496.6 | 4.8047 | 2.2581
SWRI | SWRI LWO 92-10 | 37.2333 | 95.04 | 49.9 | 24.9 | 90.5 | 2800 | 194.08 | 70.52 | 35 | 108.9 | 974.6 | 126.6 | 184.9 | 197.6 | 8.4 | 189.5 | 278.5 | 301.3 | 2496.1 | 4.875 | 2.2581
SWRI | SWRI LWO 92-10 | 37.25 | 95.04 | 49.9 | 25 | 90.5 | 2800 | 194 | 70.47 | 35 | 109 | 974.9 | 126.7 | 184.8 | 197.5 | 8.3 | 186.4 | 278.2 | 301.2 | 2501.2 | 4.8047 | 2.2581
SWRI | SWRI LWO 92-10 | 37.2667 | 95.04 | 49.9 | 24.9 | 90.5 | 2800 | 194.02 | 70.48 | 35 | 109 | 975.2 | 126.7 | 184.9 | 197.6 | 8.4 | 189 | 278.3 | 301.2 | 2501.8 | 4.8281 | 2.2581
SWRI | SWRI LWO 92-10 | 37.2833 | 95.04 | 49.9 | 24.9 | 90.5 | 2800 | 193.97 | 70.51 | 35 | 108.9 | 975.1 | 126.8 | 184.8 | 197.5 | 8.7 | 189.1 | 278.6 | 301.4 | 2500.1 | 4.8047 | 2.2581
SWRI | SWRI LWO 92-10 | 37.3 | 95.04 | 49.9 | 24.9 | 90.5 | 2800 | 194 | 70.51 | 35 | 109 | 974.9 | 126.8 | 184.8 | 197.5 | 8.5 | 186.8 | 278.4 | 301.2 | 2505.3 | 4.8281 | 2.2581
SWRI | SWRI LWO 92-10 | 37.3167 | 95.04 | 49.9 | 24.9 | 90.5 | 2800 | 193.94 | 70.5 | 35 | 108.9 | 975 | 126.6 | 184.7 | 197.4 | 8.8 | 190.5 | 278.7 | 301.6 | 2495.8 | 4.8516 | 2.2581
SWRI | SWRI LWO 92-10 | 37.3333 | 95.05 | 49.9 | 24.8 | 90.5 | 2800 | 193.97 | 70.55 | 35 | 108.9 | 974.5 | 126.7 | 184.8 | 197.5 | 8.4 | 188.2 | 278.6 | 301.3 | 2490.3 | 4.8281 | 2.2581
SWRI | SWRI LWO 92-10 | 37.35 | 95.04 | 49.9 | 24.8 | 90.5 | 2800 | 194 | 70.49 | 35 | 109 | 974.9 | 126.7 | 184.8 | 197.5 | 8.5 | 186.6 | 278.5 | 301.3 | 2501.6 | 4.8047 | 2.2581
SWRI | SWRI LWO 92-10 | 37.3667 | 95.05 | 49.9 | 24.8 | 90.4 | 2800 | 194.02 | 70.51 | 34.9 | 109 | 974.8 | 126.5 | 184.9 | 197.6 | 8.6 | 192.2 | 278.6 | 301.4 | 2493.4 | 4.8281 | 2.2581
SWRI | SWRI LWO 92-10 | 37.3833 | 95.04 | 49.9 | 24.7 | 90.5 | 2800 | 194.04 | 70.5 | 34.9 | 109 | 974.7 | 126.6 | 184.9 | 197.5 | 8.3 | 189 | 278.3 | 301.2 | 2486 | 4.8516 | 2.2581
SWRI | SWRI LWO 92-10 | 37.4 | 95.04 | 49.9 | 24.7 | 90.5 | 2800 | 193.99 | 70.47 | 35 | 109.1 | 974.7 | 126.8 | 184.8 | 197.5 | 8.5 | 187.3 | 278.5 | 301.3 | 2498.2 | 4.8047 | 2.2581
SWRI | SWRI LWO 92-10 | 37.4167 | 95.04 | 49.9 | 24.8 | 90.5 | 2800 | 194.02 | 70.49 | 35 | 109.1 | 975.1 | 126.6 | 184.9 | 197.6 | 8.3 | 186.2 | 278.3 | 301.1 | 2501.6 | 4.8047 | 2.2581
SWRI | SWRI LWO 92-10 | 37.4333 | 95.04 | 49.8 | 24.7 | 90.4 | 2800 | 193.98 | 70.43 | 35 | 109.1 | 974.4 | 126.7 | 184.7 | 197.4 | 8.5 | 188.2 | 278.5 | 301.4 | 2500.4 | 4.8281 | 2.2581
SWRI | SWRI LWO 92-10 | 37.45 | 95.02 | 49.8 | 24.7 | 90.4 | 2800 | 194 | 70.48 | 35 | 109 | 974.6 | 126.7 | 184.7 | 197.4 | 8.5 | 188.3 | 278.5 | 301.3 | 2496.6 | 4.8047 | 2.2581
SWRI | SWRI LWO 92-10 | 37.4667 | 94.97 | 49.8 | 24.7 | 90.4 | 2800 | 194.05 | 70.51 | 35 | 109 | 974.9 | 126.6 | 184.8 | 197.5 | 8.4 | 190.2 | 278.3 | 301.2 | 2500 | 4.8047 | 2.2581
SWRI | SWRI LWO 92-10 | 37.4833 | 94.96 | 49.8 | 24.6 | 90.4 | 2800 | 194.04 | 70.48 | 35 | 109 | 974.9 | 126.8 | 184.8 | 197.5 | 8.3 | 185.3 | 278 | 300.8 | 2500.8 | 4.8047 | 2.2581
SWRI | SWRI LWO 92-10 | 37.5 | 94.95 | 49.8 | 24.7 | 90.5 | 2800 | 194.06 | 70.51 | 34.9 | 109 | 974.6 | 126.7 | 184.9 | 197.6 | 8.6 | 192.3 | 278.4 | 301.2 | 2493.7 | 4.8047 | 2.2581
SWRI | SWRI LWO 92-10 | 37.5167 | 94.96 | 49.8 | 24.6 | 90.6 | 2800 | 194.01 | 70.5 | 34.9 | 109.1 | 975.1 | 126.7 | 184.9 | 197.5 | 8.4 | 187.5 | 278.2 | 301 | 2500.5 | 4.8047 | 2.2581
SWRI | SWRI LWO 92-10 | 37.5333 | 94.95 | 49.7 | 24.6 | 90.6 | 2800 | 194.01 | 70.48 | 34.9 | 109.1 | 974.9 | 126.8 | 184.9 | 197.5 | 8.5 | 188 | 278.6 | 301.3 | 2485.4 | 4.8047 | 2.2581
SWRI | SWRI LWO 92-10 | 37.55 | 94.95 | 49.7 | 24.7 | 90.5 | 2800 | 193.96 | 70.52 | 34.9 | 109 | 974.4 | 126.8 | 184.8 | 197.4 | 8.5 | 190.9 | 278.1 | 300.9 | 2480 | 4.8047 | 2.2581
SWRI | SWRI LWO 92-10 | 37.5667 | 94.95 | 49.7 | 24.7 | 90.6 | 2800 | 193.99 | 70.5 | 34.9 | 109.1 | 974.6 | 126.7 | 184.8 | 197.6 | 8.5 | 191 | 278.1 | 300.9 | 2508.2 | 4.8047 | 2.2581
SWRI | SWRI LWO 92-10 | 37.5833 | 94.95 | 49.7 | 24.7 | 90.5 | 2800 | 194.01 | 70.53 | 34.9 | 109.1 | 974.5 | 126.6 | 184.7 | 197.4 | 8.7 | 186.6 | 278.6 | 301.5 | 2484.4 | 4.8047 | 2.2581
SWRI | SWRI LWO 92-10 | 37.6 | 94.96 | 49.7 | 24.8 | 90.5 | 2800 | 193.97 | 70.53 | 35 | 109 | 974.1 | 126.7 | 184.7 | 197.4 | 8.6 | 189.6 | 278.6 | 301.4 | 2480.4 | 4.8047 | 2.2581
SWRI | SWRI LWO 92-10 | 37.6167 | 94.95 | 49.7 | 24.8 | 90.5 | 2800 | 193.9 | 70.49 | 34.9 | 109.1 | 974.3 | 126.7 | 184.7 | 197.4 | 8.8 | 191.3 | 278.3 | 301.3 | 2493 | 4.8047 | 2.2581
SWRI | SWRI LWO 92-10 | 37.6333 | 94.97 | 49.7 | 24.9 | 90.5 | 2800 | 193.95 | 70.56 | 34.9 | 109.1 | 974.5 | 126.8 | 184.6 | 197.3 | 8.4 | 189.2 | 278 | 300.8 | 2492.2 | 4.8047 | 2.2581
SWRI | SWRI LWO 92-10 | 37.65 | 94.97 | 49.7 | 24.8 | 90.5 | 2800 | 194.01 | 70.47 | 34.9 | 109.1 | 974.4 | 126.8 | 184.8 | 197.4 | 8.8 | 192 | 278.4 | 301.2 | 2479 | 4.8047 | 2.2581
SWRI | SWRI LWO 92-10 | 37.6667 | 94.97 | 49.7 | 24.8 | 90.5 | 2800 | 194.02 | 70.51 | 34.9 | 109 | 974.4 | 126.8 | 184.8 | 197.4 | 8.8 | 191.4 | 278.5 | 301.4 | 2488.7 | 4.8281 | 2.2581
SWRI | SWRI LWO 92-10 | 37.6833 | 94.97 | 49.7 | 24.8 | 90.4 | 2800 | 193.93 | 70.56 | 34.9 | 109 | 973.5 | 126.8 | 184.6 | 197.3 | 8.9 | 193.7 | 278.7 | 301.5 | 2469.5 | 4.8047 | 2.2581
SWRI | SWRI LWO 92-10 | 37.7 | 94.98 | 49.7 | 24.7 | 90.5 | 2800 | 194.01 | 70.47 | 35 | 109 | 974.3 | 126.8 | 184.7 | 197.4 | 8.9 | 192.7 | 278.7 | 301.6 | 2476.3 | 4.8281 | 2.2581
SWRI | SWRI LWO 92-10 | 37.7167 | 94.98 | 49.7 | 24.8 | 90.4 | 2800 | 193.94 | 70.48 | 34.9 | 109 | 974.1 | 126.7 | 184.6 | 197.3 | 8.9 | 190.1 | 278.4 | 301.2 | 2481.4 | 4.8047 | 2.2532
SWRI | SWRI LWO 92-10 | 37.7333 | 94.99 | 49.7 | 24.8 | 90.4 | 2800 | 194.03 | 70.45 | 34.9 | 108.9 | 974.6 | 126.6 | 184.7 | 197.3 | 8.8 | 192.4 | 278.6 | 301.5 | 2469.8 | 4.8281 | 2.2581
SWRI | SWRI LWO 92-10 | 37.75 | 94.99 | 49.7 | 24.8 | 90.5 | 2800 | 193.99 | 70.51 | 34.9 | 108.9 | 974.5 | 126.7 | 184.8 | 197.4 | 8.8 | 190.6 | 278.9 | 301.7 | 2478.3 | 4.8047 | 2.2581
SWRI | SWRI LWO 92-10 | 37.7667 | 94.99 | 49.8 | 24.9 | 90.5 | 2800 | 193.97 | 70.48 | 34.9 | 108.9 | 974.5 | 126.6 | 184.7 | 197.3 | 8.5 | 190.2 | 278.3 | 301.1 | 2486.7 | 4.8516 | 2.2581
SWRI | SWRI LWO 92-10 | 37.7833 | 94.99 | 49.8 | 24.9 | 90.6 | 2800 | 194.01 | 70.49 | 34.9 | 108.9 | 974.8 | 126.7 | 184.7 | 197.4 | 8.8 | 193.3 | 278.7 | 301.6 | 2480.7 | 4.8047 | 2.2581
SWRI | SWRI LWO 92-10 | 37.8 | 94.99 | 49.9 | 24.9 | 90.5 | 2800 | 193.98 | 70.51 | 35 | 108.9 | 974.6 | 126.7 | 184.7 | 197.4 | 8.6 | 189.3 | 278.5 | 301.3 | 2492.1 | 4.8516 | 2.2581
SWRI | SWRI LWO 92-10 | 37.8167 | 94.98 | 49.9 | 24.8 | 90.6 | 2800 | 193.97 | 70.45 | 34.9 | 108.8 | 974.7 | 126.7 | 184.7 | 197.4 | 8.8 | 188.4 | 279 | 301.9 | 2470.9 | 4.8047 | 2.2581
SWRI | SWRI LWO 92-10 | 37.8333 | 94.99 | 50 | 24.9 | 90.6 | 2800 | 194.03 | 70.58 | 34.9 | 108.9 | 974.7 | 126.6 | 184.8 | 197.5 | 8.6 | 188.4 | 278.9 | 301.8 | 2475.3 | 4.8047 | 2.2581
SWRI | SWRI LWO 92-10 | 37.85 | 94.99 | 50 | 24.9 | 90.5 | 2800 | 194.02 | 70.47 | 34.9 | 108.9 | 974.6 | 126.6 | 184.8 | 197.5 | 8.6 | 185.9 | 278.9 | 301.7 | 2481.6 | 4.8047 | 2.2581
SWRI | SWRI LWO 92-10 | 37.8667 | 94.99 | 50 | 24.8 | 90.5 | 2800 | 194 | 70.54 | 34.9 | 108.9 | 974.6 | 126.7 | 184.7 | 197.4 | 8.4 | 183.7 | 278.7 | 301.5 | 2477.1 | 4.8281 | 2.2581
SWRI | SWRI LWO 92-10 | 37.8833 | 94.99 | 50 | 24.8 | 90.5 | 2800 | 194.01 | 70.49 | 34.9 | 108.8 | 974.5 | 126.6 | 184.7 | 197.4 | 8.4 | 184.3 | 278.6 | 301.3 | 2468.1 | 4.8047 | 2.2581
SWRI | SWRI LWO 92-10 | 37.9 | 94.98 | 50 | 24.8 | 90.5 | 2800 | 193.97 | 70.47 | 34.9 | 108.8 | 975 | 126.5 | 184.8 | 197.4 | 8.5 | 187.6 | 278.5 | 301.3 | 2463.9 | 4.8047 | 2.2581
SWRI | SWRI LWO 92-10 | 37.9167 | 94.98 | 50 | 24.9 | 90.5 | 2800 | 193.99 | 70.55 | 34.9 | 108.9 | 975.1 | 126.6 | 184.7 | 197.4 | 8.5 | 188.7 | 278.6 | 301.4 | 2466.8 | 4.8047 | 2.2581
SWRI | SWRI LWO 92-10 | 37.9333 | 94.99 | 50 | 25 | 90.5 | 2800 | 194.03 | 70.43 | 34.9 | 109 | 974.4 | 126.7 | 184.8 | 197.4 | 8.6 | 191.1 | 278.7 | 301.6 | 2469.2 | 4.8281 | 2.2581
SWRI | SWRI LWO 92-10 | 37.95 | 94.99 | 50 | 25 | 90.5 | 2800 | 194.01 | 70.56 | 34.9 | 108.9 | 974.1 | 126.7 | 184.8 | 197.4 | 8.5 | 190.4 | 278.7 | 301.5 | 2455.8 | 4.8047 | 2.2581
SWRI | SWRI LWO 92-10 | 37.9667 | 94.98 | 50 | 24.9 | 90.4 | 2800 | 193.99 | 70.48 | 34.8 | 109 | 974.5 | 126.6 | 184.8 | 197.4 | 8.6 | 189.1 | 278.9 | 301.6 | 2448.9 | 4.8047 | 2.2581
SWRI | SWRI LWO 92-10 | 37.9833 | 94.98 | 50 | 24.9 | 90.5 | 2800 | 193.97 | 70.49 | 34.9 | 108.9 | 974.8 | 126.6 | 184.7 | 197.4 | 8.5 | 188.6 | 278.4 | 301.2 | 2460.9 | 4.8047 | 2.2581
SWRI | SWRI LWO 92-10 | 38 | 94.99 | 50 | 24.9 | 90.6 | 2800 | 194 | 70.54 | 34.9 | 108.9 | 974.6 | 126.6 | 184.8 | 197.5 | 8.5 | 187.7 | 278.5 | 301.3 | 2465.5 | 4.8047 | 2.2581
SWRI | SWRI LWO 92-10 | 38.0167 | 94.99 | 50 | 24.9 | 90.6 | 2800 | 193.93 | 70.51 | 34.9 | 108.9 | 974.5 | 126.7 | 184.7 | 197.4 | 8.9 | 191.3 | 278.8 | 301.6 | 2459.7 | 4.8047 | 2.2581
SWRI | SWRI LWO 92-10 | 38.0333 | 94.99 | 50 | 24.9 | 90.6 | 2800 | 194.07 | 70.46 | 34.9 | 108.9 | 974.9 | 126.8 | 184.8 | 197.5 | 8.5 | 189.2 | 278.3 | 301.2 | 2451.9 | 4.8047 | 2.2581
SWRI | SWRI LWO 92-10 | 38.05 | 95 | 50 | 25 | 90.6 | 2800 | 193.94 | 70.53 | 34.9 | 109 | 974.3 | 126.7 | 184.7 | 197.5 | 8.9 | 193.4 | 279.1 | 302 | 2449.7 | 4.8516 | 2.2581
SWRI | SWRI LWO 92-10 | 38.0667 | 95 | 50 | 24.9 | 90.5 | 2800 | 194.01 | 70.49 | 34.9 | 109.1 | 975 | 126.7 | 184.7 | 197.4 | 8.5 | 191.2 | 278.6 | 301.5 | 2462.8 | 4.8516 | 2.2581
SWRI | SWRI LWO 92-10 | 38.0833 | 94.99 | 50 | 24.8 | 90.4 | 2800 | 194.06 | 70.49 | 34.9 | 109 | 975.1 | 126.8 | 184.8 | 197.5 | 8.3 | 186.6 | 278.1 | 300.9 | 2471.1 | 4.8281 | 2.2581
SWRI | SWRI LWO 92-10 | 38.1 | 95 | 50 | 24.8 | 90.4 | 2800 | 194.03 | 70.48 | 34.9 | 108.9 | 974.7 | 126.6 | 184.8 | 197.5 | 8.4 | 186.5 | 278.4 | 301.2 | 2465.4 | 4.8047 | 2.2581
SWRI | SWRI LWO 92-10 | 38.1167 | 94.99 | 50 | 24.8 | 90.4 | 2800 | 194.02 | 70.48 | 34.9 | 108.9 | 975.2 | 126.6 | 184.8 | 197.5 | 8.5 | 188.8 | 278.6 | 301.5 | 2457 | 4.8516 | 2.2581
SWRI | SWRI LWO 92-10 | 38.1333 | 94.99 | 50 | 24.7 | 90.4 | 2800 | 193.98 | 70.49 | 34.9 | 109.1 | 975 | 126.8 | 184.8 | 197.5 | 8.8 | 186.6 | 278.8 | 301.6 | 2456.7 | 4.8047 | 2.2532
SWRI | SWRI LWO 92-10 | 38.15 | 94.99 | 50 | 24.8 | 90.6 | 2800 | 193.98 | 70.54 | 34.9 | 109.2 | 974.7 | 126.8 | 184.8 | 197.5 | 8.5 | 189.9 | 278.4 | 301.3 | 2460.5 | 4.8516 | 2.2581
SWRI | SWRI LWO 92-10 | 38.1667 | 95 | 50.1 | 24.8 | 90.6 | 2800 | 193.97 | 70.49 | 34.9 | 109.1 | 975.1 | 126.7 | 184.8 | 197.5 | 8.7 | 188.5 | 278.2 | 301 | 2466.1 | 4.8047 | 2.2581
SWRI | SWRI LWO 92-10 | 38.1833 | 94.99 | 50.1 | 24.8 | 90.5 | 2800 | 194 | 70.51 | 34.9 | 109.1 | 974.9 | 126.8 | 184.8 | 197.5 | 8.7 | 190.2 | 278.5 | 301.3 | 2465.5 | 4.8047 | 2.263
SWRI | SWRI LWO 92-10 | 38.2 | 94.99 | 50.1 | 24.8 | 90.5 | 2800 | 194.01 | 70.53 | 34.9 | 109.1 | 974.6 | 126.7 | 184.9 | 197.5 | 8.5 | 186.9 | 278.5 | 301.4 | 2460.8 | 4.8047 | 2.2581
SWRI | SWRI LWO 92-10 | 38.2167 | 95 | 50 | 24.8 | 90.5 | 2800 | 193.97 | 70.47 | 34.9 | 109.2 | 974.9 | 126.8 | 184.8 | 197.5 | 8.8 | 192.5 | 278.7 | 301.5 | 2465.8 | 4.8516 | 2.2581
SWRI | SWRI LWO 92-10 | 38.2333 | 94.99 | 50 | 24.7 | 90.5 | 2800 | 193.98 | 70.56 | 34.9 | 109.2 | 974.8 | 126.8 | 184.7 | 197.4 | 8.6 | 189.6 | 278.4 | 301.1 | 2466.5 | 4.8047 | 2.2581
SWRI | SWRI LWO 92-10 | 38.25 | 94.99 | 50 | 24.7 | 90.5 | 2800 | 194.01 | 70.56 | 34.8 | 109.1 | 974.6 | 126.7 | 184.8 | 197.5 | 8.3 | 187.1 | 278.2 | 301 | 2438.2 | 4.8516 | 2.2581
SWRI | SWRI LWO 92-10 | 38.2667 | 94.99 | 50 | 24.8 | 90.5 | 2800 | 194.02 | 70.48 | 34.9 | 109.1 | 974.9 | 126.9 | 184.9 | 197.6 | 8.5 | 188.2 | 278.3 | 301.2 | 2455.8 | 4.8047 | 2.2581
SWRI | SWRI LWO 92-10 | 38.2833 | 94.99 | 50 | 24.8 | 90.5 | 2800 | 194.04 | 70.54 | 34.8 | 109 | 975.3 | 126.8 | 184.8 | 197.5 | 8.5 | 187 | 278.5 | 301.3 | 2449 | 4.8281 | 2.2581
SWRI | SWRI LWO 92-10 | 38.3 | 94.98 | 50 | 24.8 | 90.4 | 2800 | 193.96 | 70.47 | 34.9 | 109.1 | 975.1 | 126.8 | 184.9 | 197.6 | 8.7 | 191.6 | 278.6 | 301.4 | 2458.6 | 4.8047 | 2.2581
SWRI | SWRI LWO 92-10 | 38.3167 | 94.98 | 50 | 24.8 | 90.5 | 2800 | 193.92 | 70.49 | 34.9 | 109.1 | 975.3 | 126.6 | 184.8 | 197.5 | 8.8 | 194.7 | 279.1 | 302 | 2461.2 | 4.8047 | 2.2532
SWRI | SWRI LWO 92-10 | 38.3333 | 94.97 | 50 | 25 | 90.5 | 2800 | 194.16 | 70.49 | 34.9 | 109.1 | 975.2 | 126.6 | 185.3 | 197.9 | 8.4 | 185.8 | 278.9 | 301.7 | 2450.3 | 4.8047 | 2.2581
SWRI | SWRI LWO 92-10 | 38.35 | 94.96 | 50 | 25.2 | 90.5 | 2800 | 194.01 | 70.54 | 34.9 | 108.9 | 975 | 126.7 | 185 | 197.6 | 8.6 | 191 | 279.1 | 302 | 2439 | 4.8047 | 2.2581
SWRI | SWRI LWO 92-10 | 38.3667 | 94.98 | 50 | 25.1 | 90.5 | 2800 | 193.97 | 70.5 | 34.8 | 108.9 | 974.2 | 126.7 | 184.8 | 197.5 | 8.7 | 188.3 | 278.7 | 301.4 | 2441.4 | 4.8281 | 2.2581
SWRI | SWRI LWO 92-10 | 38.3833 | 94.96 | 50 | 25.1 | 90.6 | 2800 | 194.05 | 70.48 | 34.8 | 108.9 | 975.2 | 126.7 | 184.9 | 197.7 | 8.5 | 186.9 | 278.8 | 301.7 | 2435.5 | 4.8047 | 2.2581
SWRI | SWRI LWO 92-10 | 38.4 | 94.97 | 50 | 25.3 | 90.6 | 2800 | 193.95 | 70.48 | 34.8 | 109 | 974.5 | 126.7 | 184.9 | 197.6 | 8.6 | 187.7 | 278.9 | 301.7 | 2445.4 | 4.8516 | 2.2581
SWRI | SWRI LWO 92-10 | 38.4167 | 94.97 | 50 | 25.3 | 90.6 | 2800 | 193.96 | 70.53 | 34.8 | 109 | 975.4 | 126.7 | 184.7 | 197.5 | 8.7 | 190.5 | 278.8 | 301.6 | 2441.3 | 4.8047 | 2.2581
SWRI | SWRI LWO 92-10 | 38.4333 | 94.97 | 50 | 25.2 | 90.5 | 2800 | 194.02 | 70.48 | 34.8 | 108.9 | 974.8 | 126.6 | 184.9 | 197.6 | 8.3 | 185.3 | 278.8 | 301.6 | 2434 | 4.8047 | 2.2581
SWRI | SWRI LWO 92-10 | 38.45 | 94.96 | 50 | 25.2 | 90.4 | 2800 | 194.03 | 70.48 | 34.9 | 109 | 975.1 | 126.6 | 184.9 | 197.6 | 8.4 | 186.2 | 278.7 | 301.5 | 2443.4 | 4.8047 | 2.2581
SWRI | SWRI LWO 92-10 | 38.4667 | 94.96 | 49.9 | 25.2 | 90.4 | 2800 | 194.04 | 70.57 | 34.8 | 108.9 | 974.5 | 126.7 | 184.9 | 197.6 | 8.7 | 185.6 | 279.2 | 302 | 2430.4 | 4.8281 | 2.2581
SWRI | SWRI LWO 92-10 | 38.4833 | 94.96 | 49.9 | 25.2 | 90.4 | 2800 | 193.94 | 70.48 | 34.8 | 108.9 | 975.3 | 126.6 | 184.8 | 197.5 | 8.6 | 186.2 | 278.7 | 301.5 | 2436.1 | 4.8047 | 2.2581
SWRI | SWRI LWO 92-10 | 38.5 | 94.95 | 50 | 25.3 | 90.6 | 2800 | 194.04 | 70.48 | 34.9 | 109 | 975.1 | 126.8 | 185 | 197.7 | 8.4 | 186.2 | 278.6 | 301.5 | 2443.9 | 4.8281 | 2.2581
SWRI | SWRI LWO 92-10 | 38.5167 | 94.96 | 49.9 | 25.2 | 90.6 | 2800 | 193.96 | 70.5 | 34.8 | 109.1 | 974.5 | 126.9 | 184.9 | 197.6 | 8.6 | 186.9 | 278.6 | 301.4 | 2444.6 | 4.8047 | 2.2581
SWRI | SWRI LWO 92-10 | 38.5333 | 94.96 | 49.9 | 25.4 | 90.6 | 2800 | 194.04 | 70.47 | 34.9 | 109.2 | 975 | 126.9 | 185 | 197.7 | 8.5 | 183.2 | 279 | 301.8 | 2458.9 | 4.8281 | 2.263
SWRI | SWRI LWO 92-10 | 38.55 | 94.96 | 49.9 | 25.4 | 90.5 | 2800 | 193.96 | 70.55 | 34.9 | 109.1 | 974.4 | 127 | 184.8 | 197.5 | 8.6 | 189.9 | 278.6 | 301.3 | 2451.1 | 4.8047 | 2.2581
SWRI | SWRI LWO 92-10 | 38.5667 | 94.97 | 49.9 | 25.4 | 90.4 | 2800 | 194 | 70.47 | 34.9 | 109.2 | 975 | 127 | 184.9 | 197.6 | 8.6 | 190.9 | 278.9 | 301.7 | 2442.6 | 4.8516 | 2.2581
SWRI | SWRI LWO 92-10 | 38.5833 | 94.98 | 49.9 | 25.2 | 90.4 | 2800 | 193.95 | 70.53 | 34.9 | 109.2 | 975.2 | 127 | 184.9 | 197.5 | 8.6 | 189.5 | 278.9 | 301.7 | 2470 | 4.8047 | 2.2581
SWRI | SWRI LWO 92-10 | 38.6 | 94.99 | 49.9 | 25.1 | 90.4 | 2800 | 193.97 | 70.47 | 35 | 109.2 | 975.2 | 126.9 | 184.8 | 197.5 | 8.5 | 187 | 278.7 | 301.6 | 2465.7 | 4.8047 | 2.2581
SWRI | SWRI LWO 92-10 | 38.6167 | 94.99 | 50 | 25.2 | 90.5 | 2800 | 194.02 | 70.46 | 35 | 109 | 975.1 | 126.9 | 184.9 | 197.6 | 8.5 | 188.2 | 278.7 | 301.6 | 2455.1 | 4.8516 | 2.2581
SWRI | SWRI LWO 92-10 | 38.6333 | 95 | 50.2 | 25.3 | 90.6 | 2800 | 194 | 70.48 | 35 | 108.8 | 975.2 | 126.9 | 184.8 | 197.5 | 8.4 | 183.9 | 279 | 301.8 | 2447.9 | 4.8516 | 2.2581
SWRI | SWRI LWO 92-10 | 38.65 | 95 | 50.3 | 25.3 | 90.6 | 2800 | 193.97 | 70.5 | 35 | 108.9 | 975 | 126.9 | 184.9 | 197.6 | 8.3 | 185.5 | 278.8 | 301.6 | 2447.1 | 4.8047 | 2.2581
SWRI | SWRI LWO 92-10 | 38.6667 | 95.01 | 50.2 | 25.2 | 90.6 | 2800 | 193.94 | 70.55 | 35 | 108.7 | 974.1 | 126.8 | 184.8 | 197.5 | 8.9 | 189.1 | 279.2 | 302.1 | 2442.6 | 4.8047 | 2.2581
SWRI | SWRI LWO 92-10 | 38.6833 | 95.01 | 50.3 | 25.2 | 90.5 | 2800 | 193.99 | 70.49 | 35 | 108.7 | 974.4 | 126.7 | 184.8 | 197.5 | 8.4 | 188.7 | 278.8 | 301.7 | 2439.9 | 4.8047 | 2.2581
SWRI | SWRI LWO 92-10 | 38.7 | 95.01 | 50.3 | 25.2 | 90.5 | 2800 | 193.96 | 70.54 | 35 | 108.8 | 974.2 | 126.6 | 184.7 | 197.5 | 8.5 | 185.2 | 278.9 | 301.8 | 2438 | 4.8047 | 2.263
SWRI | SWRI LWO 92-10 | 38.7167 | 95 | 50.3 | 25.1 | 90.5 | 2800 | 194.11 | 70.46 | 34.9 | 108.8 | 974.4 | 126.6 | 185.2 | 197.9 | 8.5 | 186.9 | 279 | 301.8 | 2445.7 | 4.8281 | 2.2581
SWRI | SWRI LWO 92-10 | 38.7333 | 95 | 50.2 | 25.1 | 90.5 | 2800 | 194.05 | 70.44 | 34.9 | 108.9 | 975.1 | 126.8 | 184.8 | 197.5 | 8.3 | 184.7 | 278.8 | 301.6 | 2446.6 | 4.8047 | 2.2581
SWRI | SWRI LWO 92-10 | 38.75 | 95.01 | 50.3 | 25.2 | 90.5 | 2800 | 194.01 | 70.57 | 34.9 | 109 | 974.5 | 126.8 | 184.7 | 197.4 | 8.6 | 191.3 | 279.1 | 301.9 | 2453.3 | 4.8281 | 2.2581
SWRI | SWRI LWO 92-10 | 38.7667 | 95.01 | 50.4 | 25.2 | 90.5 | 2800 | 194 | 70.47 | 34.9 | 108.9 | 974.9 | 126.8 | 184.9 | 197.6 | 8.4 | 187.6 | 278.7 | 301.6 | 2423.6 | 4.8047 | 2.2581
SWRI | SWRI LWO 92-10 | 38.7833 | 95 | 50.5 | 25.3 | 90.5 | 2800 | 193.98 | 70.56 | 35 | 108.9 | 974.5 | 126.8 | 184.8 | 197.5 | 8.3 | 185 | 278.6 | 301.4 | 2435.7 | 4.8516 | 2.2581
SWRI | SWRI LWO 92-10 | 38.8 | 95 | 50.5 | 25.3 | 90.5 | 2800 | 194.04 | 70.46 | 34.9 | 108.9 | 974.4 | 126.9 | 184.8 | 197.5 | 8.5 | 191.2 | 278.7 | 301.5 | 2419.5 | 4.8047 | 2.2581
SWRI | SWRI LWO 92-10 | 38.8167 | 95 | 50.5 | 25.3 | 90.5 | 2800 | 194.03 | 70.48 | 35 | 109 | 974.7 | 126.9 | 184.7 | 197.4 | 8.4 | 186.3 | 278.7 | 301.6 | 2432.4 | 4.8047 | 2.2581
SWRI | SWRI LWO 92-10 | 38.8333 | 95 | 50.5 | 25.3 | 90.5 | 2800 | 193.99 | 70.46 | 35 | 109 | 975 | 126.9 | 184.9 | 197.6 | 8.5 | 182.8 | 278.7 | 301.6 | 2437.8 | 4.8047 | 2.2581
SWRI | SWRI LWO 92-10 | 38.85 | 95 | 50.5 | 25.2 | 90.5 | 2800 | 193.98 | 70.54 | 34.9 | 109 | 974.7 | 126.9 | 184.7 | 197.4 | 8.6 | 190.4 | 279.5 | 302.2 | 2410.8 | 4.875 | 2.2581
SWRI | SWRI LWO 92-10 | 38.8667 | 95 | 50.5 | 25.2 | 90.5 | 2800 | 194.01 | 70.55 | 34.9 | 109 | 974.8 | 126.9 | 184.9 | 197.5 | 8.3 | 185.3 | 278.9 | 301.8 | 2442.4 | 4.8047 | 2.2581
SWRI | SWRI LWO 92-10 | 38.8833 | 95 | 50.4 | 25.1 | 90.5 | 2800 | 193.94 | 70.46 | 35 | 109 | 974.9 | 126.9 | 184.8 | 197.5 | 8.6 | 188.3 | 278.7 | 301.5 | 2429.9 | 4.8047 | 2.2581
SWRI | SWRI LWO 92-10 | 38.9 | 94.99 | 50.4 | 25.2 | 90.5 | 2800 | 194.03 | 70.48 | 35 | 109 | 975.4 | 126.9 | 184.8 | 197.5 | 8.3 | 184.1 | 278.4 | 301.2 | 2438.5 | 4.8281 | 2.2581
SWRI | SWRI LWO 92-10 | 38.9167 | 94.99 | 50.4 | 25.2 | 90.5 | 2800 | 194.01 | 70.51 | 35 | 109 | 975 | 126.9 | 184.9 | 197.5 | 8.4 | 187.4 | 278.6 | 301.5 | 2440.3 | 4.8047 | 2.2581
SWRI | SWRI LWO 92-10 | 38.9333 | 94.97 | 50.4 | 25.1 | 90.5 | 2800 | 194.1 | 70.47 | 35 | 109.1 | 975.2 | 126.8 | 184.9 | 197.6 | 8.3 | 185 | 278.4 | 301.4 | 2423.6 | 4.8281 | 2.2581
SWRI | SWRI LWO 92-10 | 38.95 | 94.98 | 50.4 | 25.3 | 90.5 | 2800 | 193.97 | 70.55 | 35 | 109.1 | 974.8 | 127 | 184.8 | 197.5 | 8.5 | 187 | 278.8 | 301.6 | 2443.2 | 4.8047 | 2.263
SWRI | SWRI LWO 92-10 | 38.9667 | 94.99 | 50.4 | 25.3 | 90.5 | 2800 | 193.95 | 70.5 | 35 | 108.9 | 974.7 | 127 | 184.8 | 197.5 | 8.5 | 187.9 | 278.6 | 301.4 | 2422 | 4.8047 | 2.2581
SWRI | SWRI LWO 92-10 | 38.9833 | 94.99 | 50.4 | 25.3 | 90.4 | 2800 | 194.04 | 70.55 | 35 | 108.9 | 974.7 | 126.7 | 184.9 | 197.5 | 8.3 | 186.6 | 278.7 | 301.5 | 2413.3 | 4.8047 | 2.2581
SWRI | SWRI LWO 92-10 | 39 | 95 | 50.4 | 25.4 | 90.4 | 2800 | 193.97 | 70.48 | 34.9 | 108.9 | 974.7 | 126.6 | 184.8 | 197.6 | 8.4 | 186.3 | 278.8 | 301.7 | 2422 | 4.8281 | 2.2581
SWRI | SWRI LWO 92-10 | 39.0167 | 95 | 50.4 | 25.4 | 90.6 | 2800 | 193.96 | 70.48 | 34.9 | 109 | 974.9 | 126.8 | 184.9 | 197.6 | 8.6 | 184.9 | 278.8 | 301.8 | 2424.4 | 4.8047 | 2.2581
SWRI | SWRI LWO 92-10 | 39.0333 | 95.01 | 50.4 | 25.4 | 90.6 | 2800 | 193.98 | 70.53 | 34.9 | 108.9 | 974.7 | 126.7 | 184.8 | 197.4 | 8.4 | 189.6 | 278.7 | 301.5 | 2417.1 | 4.8281 | 2.2581
SWRI | SWRI LWO 92-10 | 39.05 | 95.01 | 50.4 | 25.3 | 90.6 | 2800 | 194.05 | 70.46 | 34.9 | 108.9 | 974.5 | 126.9 | 184.9 | 197.5 | 8.4 | 187 | 278.4 | 301.2 | 2414.7 | 4.8047 | 2.2581
SWRI | SWRI LWO 92-10 | 39.0667 | 95.03 | 50.5 | 25.1 | 90.6 | 2800 | 193.97 | 70.57 | 34.9 | 109 | 974.2 | 126.7 | 184.8 | 197.5 | 8.7 | 189.9 | 279.1 | 302 | 2399.8 | 4.8516 | 2.2581
SWRI | SWRI LWO 92-10 | 39.0833 | 95.01 | 50.5 | 24.9 | 90.5 | 2800 | 194.01 | 70.47 | 34.9 | 109 | 974.5 | 126.7 | 184.9 | 197.6 | 8.3 | 187.6 | 278.6 | 301.4 | 2401 | 4.8047 | 2.2581
SWRI | SWRI LWO 92-10 | 39.1 | 94.99 | 50.5 | 24.8 | 90.4 | 2800 | 194.22 | 70.47 | 34.9 | 109 | 975.2 | 126.7 | 185.4 | 198.1 | 8.2 | 185.1 | 278.5 | 301.3 | 2407.7 | 4.8047 | 2.2581
SWRI | SWRI LWO 92-10 | 39.1167 | 95.01 | 50.4 | 24.7 | 90.4 | 2800 | 193.9 | 70.45 | 34.9 | 109 | 975.1 | 126.7 | 184.7 | 197.3 | 8.7 | 190.3 | 279.7 | 302.5 | 2413.3 | 4.8047 | 2.2581
SWRI | SWRI LWO 92-10 | 39.1333 | 95.01 | 50.3 | 24.7 | 90.4 | 2800 | 194.04 | 70.45 | 34.9 | 109 | 975.1 | 126.7 | 184.9 | 197.6 | 8.6 | 188.7 | 279.3 | 302.1 | 2422.1 | 4.8281 | 2.2581
SWRI | SWRI LWO 92-10 | 39.15 | 95.01 | 50.2 | 24.7 | 90.5 | 2800 | 194.03 | 70.48 | 34.9 | 109.1 | 975.4 | 126.9 | 184.9 | 197.6 | 8.4 | 188.9 | 279 | 301.8 | 2416.9 | 4.8516 | 2.2581
SWRI | SWRI LWO 92-10 | 39.1667 | 94.99 | 50.1 | 24.7 | 90.5 | 2800 | 194.07 | 70.48 | 35 | 109.1 | 975.2 | 126.8 | 184.9 | 197.6 | 8.3 | 184.1 | 278.8 | 301.6 | 2425.9 | 4.8047 | 2.2581
SWRI | SWRI LWO 92-10 | 39.1833 | 95.01 | 50 | 24.8 | 90.6 | 2800 | 194.02 | 70.54 | 34.9 | 109.1 | 974.8 | 126.9 | 184.8 | 197.5 | 8.5 | 190.9 | 279.1 | 301.9 | 2419.5 | 4.8516 | 2.2581
SWRI | SWRI LWO 92-10 | 39.2 | 95 | 50 | 24.9 | 90.6 | 2800 | 194.02 | 70.61 | 35 | 109.1 | 974.7 | 126.8 | 184.9 | 197.6 | 8.3 | 185.4 | 278.4 | 301.3 | 2418.6 | 4.8047 | 2.2532
SWRI | SWRI LWO 92-10 | 39.2167 | 94.99 | 50 | 24.8 | 90.6 | 2800 | 194.05 | 70.51 | 35 | 109 | 975.1 | 126.8 | 184.9 | 197.6 | 8.4 | 192 | 278.8 | 301.5 | 2405.8 | 4.8516 | 2.2581
SWRI | SWRI LWO 92-10 | 39.2333 | 94.99 | 50 | 24.7 | 90.5 | 2800 | 194.03 | 70.47 | 34.9 | 108.9 | 974.9 | 126.7 | 184.8 | 197.5 | 8.3 | 187.6 | 278.6 | 301.4 | 2410.1 | 4.8047 | 2.2581
SWRI | SWRI LWO 92-10 | 39.25 | 94.98 | 49.9 | 24.8 | 90.4 | 2800 | 194.02 | 70.53 | 34.9 | 108.9 | 974.7 | 126.6 | 184.9 | 197.6 | 8.6 | 190.9 | 279 | 301.7 | 2383.8 | 4.8047 | 2.2581
SWRI | SWRI LWO 92-10 | 39.2667 | 94.98 | 49.8 | 24.7 | 90.4 | 2800 | 193.97 | 70.45 | 34.9 | 108.8 | 975 | 126.4 | 184.9 | 197.6 | 8.4 | 187.2 | 278.6 | 301.4 | 2389.2 | 4.8047 | 2.2581
SWRI | SWRI LWO 92-10 | 39.2833 | 94.99 | 49.8 | 24.7 | 90.4 | 2800 | 194.05 | 70.48 | 34.9 | 108.9 | 974.8 | 126.5 | 184.9 | 197.6 | 8.6 | 190.6 | 279 | 301.8 | 2386.9 | 4.8516 | 2.2581
SWRI | SWRI LWO 92-10 | 39.3 | 95 | 49.7 | 24.6 | 90.5 | 2800 | 193.97 | 70.51 | 34.8 | 108.9 | 975.1 | 126.6 | 184.8 | 197.6 | 8.4 | 184.9 | 278.5 | 301.3 | 2379.5 | 4.8047 | 2.2581
SWRI | SWRI LWO 92-10 | 39.3167 | 95 | 49.7 | 24.6 | 90.6 | 2800 | 194.04 | 70.46 | 34.8 | 108.9 | 975 | 126.6 | 184.9 | 197.7 | 8.3 | 181 | 278.4 | 301.2 | 2368.6 | 4.8281 | 2.2581
SWRI | SWRI LWO 92-10 | 39.3333 | 95.01 | 49.7 | 24.5 | 90.6 | 2800 | 194.01 | 70.5 | 34.8 | 108.9 | 975.4 | 126.5 | 184.9 | 197.6 | 8.2 | 185.3 | 278.6 | 301.4 | 2379.4 | 4.8047 | 2.2581
SWRI | SWRI LWO 92-10 | 39.35 | 95.01 | 49.7 | 24.6 | 90.6 | 2800 | 194.03 | 70.49 | 34.8 | 108.9 | 975.2 | 126.6 | 184.9 | 197.7 | 8.2 | 184.5 | 278.6 | 301.5 | 2369.2 | 4.8281 | 2.2581
SWRI | SWRI LWO 92-10 | 39.3667 | 95.01 | 49.8 | 24.7 | 90.5 | 2800 | 194 | 70.45 | 34.8 | 109 | 975.3 | 126.6 | 185 | 197.7 | 8.6 | 189.5 | 278.9 | 301.7 | 2379.2 | 4.8047 | 2.2581
SWRI | SWRI LWO 92-10 | 39.3833 | 95.02 | 49.8 | 24.5 | 90.4 | 2800 | 193.94 | 70.45 | 34.8 | 108.9 | 975.2 | 126.6 | 184.8 | 197.5 | 8.4 | 188.1 | 278.8 | 301.6 | 2374 | 4.8047 | 2.2581
SWRI | SWRI LWO 92-10 | 39.4 | 95.02 | 49.8 | 24.4 | 90.4 | 2800 | 194 | 70.48 | 34.8 | 108.9 | 975.6 | 126.6 | 185 | 197.7 | 8.3 | 181.7 | 278.4 | 301.1 | 2375.8 | 4.8047 | 2.2581
SWRI | SWRI LWO 92-10 | 39.4167 | 95.01 | 49.7 | 24.4 | 90.4 | 2800 | 194.02 | 70.55 | 34.9 | 109 | 975.3 | 126.6 | 184.9 | 197.7 | 8.6 | 190.4 | 279 | 301.7 | 2371.4 | 4.8516 | 2.2581
SWRI | SWRI LWO 92-10 | 39.4333 | 95.02 | 49.6 | 24.4 | 90.5 | 2800 | 194.04 | 70.49 | 34.9 | 109 | 975.4 | 126.7 | 185 | 197.7 | 8.6 | 188.4 | 279 | 301.9 | 2371.2 | 4.8281 | 2.2581
SWRI | SWRI LWO 92-10 | 39.45 | 95.02 | 49.6 | 24.4 | 90.5 | 2800 | 194.04 | 70.49 | 34.9 | 109.1 | 975.3 | 126.6 | 184.9 | 197.7 | 8.6 | 184.8 | 278.9 | 301.7 | 2363 | 4.8047 | 2.263
SWRI | SWRI LWO 92-10 | 39.4667 | 95.01 | 49.6 | 24.4 | 90.5 | 2800 | 194.02 | 70.55 | 34.9 | 109.1 | 975.7 | 126.6 | 185 | 197.7 | 8.6 | 186.7 | 279 | 301.8 | 2381.5 | 4.8047 | 2.2581
SWRI | SWRI LWO 92-10 | 39.4833 | 95.01 | 49.6 | 24.5 | 90.6 | 2800 | 194.01 | 70.49 | 34.9 | 109.2 | 975.3 | 126.8 | 185 | 197.7 | 8.7 | 186.1 | 279.2 | 302 | 2372.7 | 4.8047 | 2.263
SWRI | SWRI LWO 92-10 | 39.5 | 95 | 49.6 | 24.5 | 90.6 | 2800 | 194.01 | 70.5 | 34.9 | 109.2 | 975.4 | 126.8 | 185 | 197.7 | 8.7 | 190.3 | 279.2 | 302 | 2381.4 | 4.8047 | 2.2581
SWRI | SWRI LWO 92-10 | 39.5167 | 95 | 49.6 | 24.5 | 90.6 | 2800 | 194 | 70.45 | 34.9 | 109.2 | 975.5 | 126.9 | 185 | 197.7 | 8.7 | 190.2 | 278.8 | 301.6 | 2387.7 | 4.8047 | 2.2581
SWRI | SWRI LWO 92-10 | 39.5333 | 95 | 49.6 | 24.5 | 90.6 | 2800 | 194.01 | 70.5 | 35 | 109.2 | 975.4 | 126.8 | 185 | 197.7 | 8.6 | 189.3 | 278.9 | 301.6 | 2382.1 | 4.8047 | 2.2581
SWRI | SWRI LWO 92-10 | 39.55 | 94.99 | 49.6 | 24.8 | 90.5 | 2800 | 193.98 | 70.5 | 35 | 109.2 | 975.4 | 126.8 | 185 | 197.7 | 8.7 | 187.5 | 279.1 | 301.9 | 2375.8 | 4.8047 | 2.2581
SWRI | SWRI LWO 92-10 | 39.5667 | 94.98 | 49.7 | 25.2 | 90.5 | 2800 | 193.92 | 70.48 | 35 | 109.2 | 975.2 | 126.9 | 184.9 | 197.6 | 8.8 | 188.4 | 279 | 301.9 | 2378.3 | 4.8516 | 2.2581
SWRI | SWRI LWO 92-10 | 39.5833 | 94.98 | 49.8 | 25.4 | 90.5 | 2800 | 194.04 | 70.55 | 35 | 109.1 | 975.3 | 127 | 185 | 197.8 | 8.6 | 184.5 | 279.1 | 301.9 | 2376.2 | 4.8047 | 2.2581
SWRI | SWRI LWO 92-10 | 39.6 | 94.98 | 49.9 | 25.5 | 90.4 | 2800 | 193.99 | 70.53 | 35.1 | 109 | 975.6 | 126.9 | 185 | 197.7 | 8.6 | 186.2 | 279.2 | 302 | 2393.7 | 4.8281 | 2.2581
SWRI | SWRI LWO 92-10 | 39.6167 | 94.99 | 49.9 | 25.9 | 90.5 | 2800 | 193.98 | 70.56 | 35.1 | 108.7 | 974.9 | 126.7 | 185.1 | 197.8 | 8.6 | 185.4 | 279.3 | 302 | 2386 | 4.8047 | 2.2581
SWRI | SWRI LWO 92-10 | 39.6333 | 94.99 | 50 | 26 | 90.5 | 2800 | 193.98 | 70.51 | 35.2 | 108.8 | 975.1 | 126.7 | 185 | 197.7 | 8.7 | 187.5 | 279.2 | 302 | 2384 | 4.8281 | 2.2581
SWRI | SWRI LWO 92-10 | 39.65 | 94.99 | 50 | 26 | 90.5 | 2800 | 193.92 | 70.61 | 35.2 | 108.8 | 975 | 126.6 | 185 | 197.6 | 8.7 | 192.6 | 279.1 | 301.9 | 2388.5 | 4.8047 | 2.2581
SWRI | SWRI LWO 92-10 | 39.6667 | 94.99 | 50 | 26.1 | 90.5 | 2800 | 194 | 70.48 | 35.2 | 108.8 | 974.6 | 126.8 | 185 | 197.7 | 8.7 | 189.6 | 279 | 302 | 2381.1 | 4.8047 | 2.2581
SWRI | SWRI LWO 92-10 | 39.6833 | 94.98 | 50.1 | 26.2 | 90.5 | 2800 | 194.04 | 70.51 | 35.3 | 108.9 | 974.5 | 126.7 | 185 | 197.8 | 8.8 | 191.1 | 279.2 | 302.1 | 2395.5 | 4.8281 | 2.2581
SWRI | SWRI LWO 92-10 | 39.7 | 94.98 | 50.1 | 26.2 | 90.6 | 2800 | 194 | 70.51 | 35.3 | 108.9 | 974.6 | 126.7 | 185 | 197.7 | 8.9 | 193.6 | 279.3 | 302.1 | 2389.5 | 4.8281 | 2.2581
SWRI | SWRI LWO 92-10 | 39.7167 | 94.99 | 50.1 | 26.2 | 90.5 | 2800 | 194 | 70.5 | 35.3 | 108.9 | 974.8 | 126.8 | 185.1 | 197.8 | 8.8 | 188.6 | 280.2 | 303 | 2389.2 | 4.8047 | 2.2581
SWRI | SWRI LWO 92-10 | 39.7333 | 94.99 | 50.1 | 26.4 | 90.4 | 2800 | 194.09 | 70.49 | 35.3 | 108.9 | 974.4 | 126.8 | 185.1 | 197.8 | 8.7 | 192.6 | 279.5 | 302.3 | 2383 | 4.8047 | 2.2581
SWRI | SWRI LWO 92-10 | 39.75 | 94.99 | 50.2 | 26 | 90.4 | 2800 | 194.01 | 70.57 | 35.3 | 108.9 | 974 | 126.7 | 185 | 197.7 | 8.8 | 186.1 | 279.3 | 302.1 | 2368 | 4.8047 | 2.2581
SWRI | SWRI LWO 92-10 | 39.7667 | 95 | 50.2 | 25.6 | 90.4 | 2800 | 193.94 | 70.48 | 35.2 | 108.9 | 974.3 | 126.8 | 184.9 | 197.5 | 8.7 | 187.5 | 279.3 | 302.1 | 2363.9 | 4.8516 | 2.2581
SWRI | SWRI LWO 92-10 | 39.7833 | 95.02 | 50.1 | 25.4 | 90.5 | 2800 | 193.99 | 70.49 | 35.2 | 108.9 | 974 | 126.6 | 184.9 | 197.6 | 8.5 | 187.2 | 278.7 | 301.5 | 2359.9 | 4.8047 | 2.2581
SWRI | SWRI LWO 92-10 | 39.8 | 95.02 | 50.1 | 25.3 | 90.6 | 2800 | 194.06 | 70.45 | 35.2 | 108.9 | 974.3 | 126.6 | 184.9 | 197.6 | 8.7 | 191.4 | 279 | 301.8 | 2361.1 | 4.8047 | 2.2581
SWRI | SWRI LWO 92-10 | 39.8167 | 95.03 | 50 | 25.2 | 90.6 | 2800 | 194.04 | 70.46 | 35.2 | 109 | 974.9 | 126.7 | 185 | 197.7 | 8.4 | 188.4 | 279 | 301.9 | 2367.3 | 4.8047 | 2.2581
SWRI | SWRI LWO 92-10 | 39.8333 | 95.02 | 50.1 | 25.1 | 90.7 | 2800 | 193.99 | 70.49 | 35.2 | 109 | 974.5 | 126.8 | 185 | 197.7 | 8.5 | 185.5 | 279.2 | 302 | 2372.9 | 4.8047 | 2.2581
SWRI | SWRI LWO 92-10 | 39.85 | 95.01 | 50 | 25 | 90.5 | 2800 | 194.07 | 70.47 | 35.1 | 109 | 974.8 | 126.7 | 185 | 197.7 | 8.3 | 184.2 | 279.1 | 301.9 | 2369 | 4.8047 | 2.2581
SWRI | SWRI LWO 92-10 | 39.8667 | 95 | 50 | 25 | 90.4 | 2800 | 193.98 | 70.48 | 35.2 | 109 | 974.7 | 126.7 | 184.9 | 197.5 | 8.4 | 187.2 | 278.9 | 301.7 | 2361.1 | 4.8047 | 2.2581
SWRI | SWRI LWO 92-10 | 39.8833 | 95.02 | 50 | 24.9 | 90.4 | 2800 | 194.01 | 70.47 | 35.2 | 108.9 | 974.9 | 126.8 | 185 | 197.7 | 8.7 | 190.9 | 279.6 | 302.4 | 2356.1 | 4.8047 | 2.2581
SWRI | SWRI LWO 92-10 | 39.9 | 95.02 | 50.1 | 24.7 | 90.4 | 2800 | 193.94 | 70.55 | 35.1 | 109 | 974.3 | 126.7 | 184.8 | 197.6 | 8.6 | 187.8 | 279.3 | 302.1 | 2358 | 4.8047 | 2.2581
SWRI | SWRI LWO 92-10 | 39.9167 | 95.01 | 50.1 | 24.8 | 90.5 | 2800 | 193.96 | 70.44 | 35.1 | 109 | 975.1 | 126.7 | 184.9 | 197.6 | 8.4 | 188.2 | 279.4 | 302.2 | 2355.9 | 4.8047 | 2.2581
SWRI | SWRI LWO 92-10 | 39.9333 | 95.02 | 50.2 | 24.8 | 90.6 | 2800 | 193.99 | 70.55 | 35.1 | 108.9 | 974.4 | 126.6 | 184.9 | 197.6 | 8.6 | 187.6 | 279 | 301.8 | 2361.1 | 4.8047 | 2.2532
SWRI | SWRI LWO 92-10 | 39.95 | 95 | 50.2 | 25 | 90.6 | 2800 | 193.98 | 70.47 | 35.1 | 108.9 | 974.3 | 126.6 | 185 | 197.6 | 8.2 | 183.6 | 278.6 | 301.4 | 2350.4 | 4.8281 | 2.2581
SWRI | SWRI LWO 92-10 | 39.9667 | 95.01 | 50.2 | 25 | 90.6 | 2800 | 193.97 | 70.53 | 35.2 | 109 | 974.2 | 126.6 | 184.9 | 197.6 | 8.6 | 185 | 279 | 301.9 | 2358.9 | 4.8047 | 2.2581
SWRI | SWRI LWO 92-10 | 39.9833 | 95 | 50.3 | 24.9 | 90.6 | 2800 | 193.95 | 70.48 | 35.1 | 109 | 975.1 | 126.7 | 184.9 | 197.6 | 8.4 | 186.5 | 278.7 | 301.5 | 2353.8 | 4.8281 | 2.2581
SWRI | SWRI LWO 92-10 | 40 | 94.99 | 50.3 | 24.9 | 90.4 | 2800 | 194 | 70.48 | 35.1 | 109 | 974.5 | 126.8 | 185 | 197.7 | 8.5 | 186.2 | 279.1 | 302 | 2342.1 | 4.8047 | 2.2581
SWRI | SWRI LWO 92-10 | 40.0167 | 95 | 50.3 | 25 | 90.4 | 2800 | 194.05 | 70.51 | 35.1 | 109 | 974.6 | 126.8 | 185 | 197.7 | 8.3 | 185.1 | 278.3 | 301.2 | 2358.2 | 4.8047 | 2.2581
SWRI | SWRI LWO 92-10 | 40.0333 | 95 | 50.4 | 25.2 | 90.5 | 2800 | 193.99 | 70.53 | 35.1 | 109 | 974.2 | 126.7 | 184.9 | 197.6 | 8.6 | 188.6 | 279.2 | 302 | 2353.5 | 4.8047 | 2.2581
SWRI | SWRI LWO 92-10 | 40.05 | 95 | 50.4 | 25.2 | 90.5 | 2800 | 194.02 | 70.55 | 35.1 | 109.1 | 973.9 | 126.9 | 184.9 | 197.6 | 8.3 | 185.3 | 278.7 | 301.5 | 2358.9 | 4.875 | 2.2581
SWRI | SWRI LWO 92-10 | 40.0667 | 95 | 50.4 | 25.1 | 90.5 | 2800 | 193.99 | 70.45 | 35.1 | 109 | 974.4 | 126.6 | 184.9 | 197.6 | 8.5 | 189.6 | 279.2 | 302.1 | 2355.6 | 4.8047 | 2.2581
SWRI | SWRI LWO 92-10 | 40.0833 | 95.02 | 50.4 | 25.1 | 90.5 | 2800 | 194.03 | 70.53 | 35.1 | 109.1 | 974.6 | 126.7 | 185 | 197.7 | 8.3 | 186.3 | 278.9 | 301.8 | 2349.6 | 4.8047 | 2.2581
SWRI | SWRI LWO 92-10 | 40.1 | 95 | 50.4 | 25.1 | 90.5 | 2800 | 194.02 | 70.46 | 35.1 | 109.1 | 974.2 | 126.8 | 185 | 197.7 | 8.2 | 189.6 | 278.6 | 301.5 | 2342.5 | 4.8047 | 2.2581
SWRI | SWRI LWO 92-10 | 40.1167 | 95.01 | 50.4 | 25.1 | 90.5 | 2800 | 193.9 | 70.5 | 35.1 | 109.1 | 974.3 | 126.8 | 184.7 | 197.3 | 8.5 | 187.4 | 279.5 | 302.3 | 2346.2 | 4.8516 | 2.2581
SWRI | SWRI LWO 92-10 | 40.1333 | 94.99 | 50.4 | 25.1 | 90.5 | 2800 | 193.99 | 70.48 | 35.1 | 109.1 | 974.4 | 126.8 | 184.9 | 197.6 | 8.6 | 184.4 | 279 | 301.7 | 2331.2 | 4.8047 | 2.2581
SWRI | SWRI LWO 92-10 | 40.15 | 95 | 50.5 | 25.3 | 90.6 | 2800 | 193.99 | 70.46 | 35.1 | 109.1 | 974.1 | 126.9 | 185 | 197.7 | 8.5 | 184.2 | 279.2 | 302 | 2347.8 | 4.8047 | 2.2581
SWRI | SWRI LWO 92-10 | 40.1667 | 95.01 | 50.5 | 25.3 | 90.5 | 2800 | 194 | 70.56 | 35.1 | 109.2 | 974.1 | 126.9 | 185 | 197.7 | 8.6 | 185.8 | 278.9 | 301.7 | 2349.8 | 4.8047 | 2.2581
SWRI | SWRI LWO 92-10 | 40.1833 | 95.01 | 50.5 | 25.4 | 90.5 | 2800 | 194.03 | 70.5 | 35.2 | 109.1 | 974 | 126.8 | 185 | 197.7 | 8.6 | 191.8 | 278.9 | 301.8 | 2355.2 | 4.8047 | 2.2581
SWRI | SWRI LWO 92-10 | 40.2 | 95.01 | 50.5 | 25.4 | 90.5 | 2800 | 194.04 | 70.52 | 35.2 | 109.1 | 974.1 | 126.8 | 184.9 | 197.6 | 8.3 | 185.9 | 278.5 | 301.2 | 2362.3 | 4.8516 | 2.2581
SWRI | SWRI LWO 92-10 | 40.2167 | 95.01 | 50.1 | 25.5 | 90.4 | 2800 | 194.05 | 70.51 | 35.2 | 109.1 | 974.4 | 126.8 | 184.9 | 197.6 | 8.6 | 189.3 | 278.9 | 301.7 | 2356.1 | 4.8047 | 2.2581
SWRI | SWRI LWO 92-10 | 40.2333 | 95 | 49.9 | 25.2 | 90.4 | 2800 | 194.03 | 70.51 | 35.2 | 109.2 | 975 | 126.8 | 184.9 | 197.6 | 8.2 | 184.7 | 278.8 | 301.6 | 2358.1 | 4.8516 | 2.2581
SWRI | SWRI LWO 92-10 | 40.25 | 95 | 49.8 | 25.3 | 90.4 | 2800 | 194 | 70.49 | 35.1 | 109.1 | 974.4 | 126.8 | 184.8 | 197.5 | 8.6 | 187.3 | 279.2 | 302 | 2368.9 | 4.8516 | 2.2581
SWRI | SWRI LWO 92-10 | 40.2667 | 95.01 | 49.9 | 25.5 | 90.4 | 2800 | 193.99 | 70.56 | 35.2 | 109.1 | 974 | 126.9 | 185 | 197.7 | 8.7 | 189.9 | 279.2 | 302.1 | 2371.4 | 4.8516 | 2.2532
SWRI | SWRI LWO 92-10 | 40.2833 | 95 | 49.8 | 25.3 | 90.5 | 2800 | 194.06 | 70.47 | 35.2 | 108.9 | 974.8 | 126.8 | 184.9 | 197.6 | 8.2 | 183.8 | 278.8 | 301.7 | 2346.7 | 4.8047 | 2.2581
SWRI | SWRI LWO 92-10 | 40.3 | 95 | 49.8 | 25.2 | 90.5 | 2800 | 193.91 | 70.55 | 35.2 | 109 | 974.8 | 126.6 | 184.8 | 197.6 | 8.7 | 189.9 | 279.2 | 302.1 | 2334.7 | 4.8281 | 2.2581
SWRI | SWRI LWO 92-10 | 40.3167 | 95.01 | 49.8 | 25.3 | 90.6 | 2800 | 193.99 | 70.46 | 35.2 | 109 | 974.7 | 126.7 | 185 | 197.7 | 8.3 | 187.8 | 278.6 | 301.4 | 2355.4 | 4.8047 | 2.2581
SWRI | SWRI LWO 92-10 | 40.3333 | 95.01 | 49.8 | 25.4 | 90.5 | 2800 | 193.95 | 70.5 | 35.2 | 108.9 | 975.1 | 126.8 | 184.8 | 197.5 | 8.2 | 186.5 | 278.8 | 301.5 | 2338.7 | 4.8516 | 2.2581
SWRI | SWRI LWO 92-10 | 40.35 | 94.98 | 49.8 | 25.4 | 90.5 | 2800 | 194.03 | 70.49 | 35.2 | 108.8 | 974.6 | 126.7 | 185 | 197.7 | 8.5 | 189.3 | 279.1 | 301.9 | 2355.8 | 4.8047 | 2.2581
SWRI | SWRI LWO 92-10 | 40.3667 | 95.01 | 49.8 | 25.1 | 90.5 | 2800 | 194.04 | 70.48 | 35.2 | 108.7 | 974.4 | 126.6 | 184.9 | 197.7 | 8.7 | 192 | 279.2 | 302.1 | 2339.4 | 4.8047 | 2.2581
SWRI | SWRI LWO 92-10 | 40.3833 | 94.99 | 49.8 | 25.3 | 90.5 | 2800 | 194.02 | 70.53 | 35.2 | 108.7 | 973.8 | 126.5 | 184.9 | 197.6 | 8.3 | 186.1 | 278.8 | 301.6 | 2321.3 | 4.8047 | 2.2581
SWRI | SWRI LWO 92-10 | 40.4 | 94.99 | 49.8 | 25.2 | 90.5 | 2800 | 194.03 | 70.42 | 35.2 | 108.9 | 974.5 | 126.6 | 185.1 | 197.8 | 8.4 | 190.2 | 279.4 | 302.2 | 2352.5 | 4.8516 | 2.2581
SWRI | SWRI LWO 92-10 | 40.4167 | 94.99 | 49.8 | 25.3 | 90.6 | 2800 | 193.88 | 70.5 | 35.2 | 109 | 974 | 126.9 | 184.9 | 197.5 | 8.6 | 188.9 | 279.2 | 302 | 2361.9 | 4.8047 | 2.2581
SWRI | SWRI LWO 92-10 | 40.4333 | 94.99 | 49.8 | 25.4 | 90.6 | 2800 | 194.05 | 70.49 | 35.2 | 109.1 | 974.4 | 127 | 185 | 197.7 | 8.6 | 186.9 | 279.1 | 301.9 | 2355.6 | 4.8047 | 2.2581
SWRI | SWRI LWO 92-10 | 40.45 | 94.99 | 49.9 | 25.3 | 90.4 | 2800 | 193.98 | 70.57 | 35.3 | 109.2 | 974.2 | 127 | 184.9 | 197.6 | 8.6 | 189.5 | 278.7 | 301.5 | 2349.8 | 4.8047 | 2.2581
SWRI | SWRI LWO 92-10 | 40.4667 | 94.99 | 49.9 | 25.6 | 90.4 | 2800 | 193.96 | 70.47 | 35.4 | 109.2 | 974.3 | 127 | 184.8 | 197.6 | 8.7 | 191.7 | 279 | 301.8 | 2350.1 | 4.8281 | 2.2581
SWRI | SWRI LWO 92-10 | 40.4833 | 94.99 | 50 | 25.7 | 90.4 | 2800 | 193.97 | 70.57 | 35.4 | 109.3 | 973.7 | 127.1 | 184.8 | 197.5 | 8.5 | 191.7 | 278.7 | 301.5 | 2368.3 | 4.8047 | 2.2581
SWRI | SWRI LWO 92-10 | 40.5 | 95 | 50 | 25.6 | 90.5 | 2800 | 194.05 | 70.48 | 35.4 | 109.3 | 974.2 | 127.1 | 184.9 | 197.6 | 8.7 | 195 | 278.9 | 301.7 | 2344.6 | 4.8047 | 2.2581
SWRI | SWRI LWO 92-10 | 40.5167 | 94.99 | 50 | 25.7 | 90.6 | 2800 | 194.07 | 70.54 | 35.4 | 109.2 | 973.7 | 127 | 185 | 197.7 | 8.7 | 190.8 | 278.8 | 301.6 | 2347.6 | 4.8047 | 2.2678
SWRI | SWRI LWO 92-10 | 40.5333 | 95 | 50.1 | 25.7 | 90.6 | 2800 | 193.99 | 70.48 | 35.4 | 109.2 | 973.8 | 127 | 185 | 197.7 | 8.8 | 193.3 | 279.1 | 302 | 2345.5 | 4.8281 | 2.2532
SWRI | SWRI LWO 92-10 | 40.55 | 94.99 | 50.1 | 25.4 | 90.6 | 2800 | 193.94 | 70.55 | 35.4 | 109.1 | 973.5 | 127 | 184.9 | 197.6 | 8.7 | 193.3 | 278.7 | 301.5 | 2346.7 | 4.8047 | 2.2581
SWRI | SWRI LWO 92-10 | 40.5667 | 95 | 50.1 | 25.4 | 90.4 | 2800 | 193.96 | 70.49 | 35.4 | 109.1 | 973.2 | 127 | 184.7 | 197.4 | 8.7 | 196 | 278.9 | 301.8 | 2355.3 | 4.8281 | 2.2581
SWRI | SWRI LWO 92-10 | 40.5833 | 94.99 | 50.2 | 25.5 | 90.5 | 2800 | 194.06 | 70.55 | 35.4 | 109 | 973.7 | 127 | 184.8 | 197.5 | 8.6 | 188.6 | 278.8 | 301.7 | 2350.9 | 4.8047 | 2.2581
SWRI | SWRI LWO 92-10 | 40.6 | 95 | 50.2 | 25.5 | 90.5 | 2800 | 193.96 | 70.44 | 35.4 | 108.9 | 973.5 | 126.9 | 184.7 | 197.4 | 8.7 | 193.1 | 279 | 302 | 2337.5 | 4.8516 | 2.2581
SWRI | SWRI LWO 92-10 | 40.6167 | 94.99 | 50.3 | 25.6 | 90.5 | 2800 | 194.06 | 70.52 | 35.4 | 108.9 | 973.4 | 126.8 | 184.8 | 197.5 | 8.6 | 189.1 | 279 | 301.9 | 2345.2 | 4.8047 | 2.2581
SWRI | SWRI LWO 92-10 | 40.6333 | 94.99 | 50.3 | 25.7 | 90.5 | 2800 | 193.98 | 70.48 | 35.4 | 109 | 973.7 | 126.8 | 184.9 | 197.5 | 8.7 | 191 | 279.1 | 302 | 2339.5 | 4.8047 | 2.2581
SWRI | SWRI LWO 92-10 | 40.65 | 94.99 | 50.3 | 25.7 | 90.5 | 2800 | 194.02 | 70.53 | 35.3 | 108.9 | 973.2 | 126.9 | 184.9 | 197.5 | 8.6 | 189 | 279.2 | 302.1 | 2322.9 | 4.8047 | 2.2581
SWRI | SWRI LWO 92-10 | 40.6667 | 94.98 | 50.3 | 25.4 | 90.5 | 2800 | 193.96 | 70.51 | 35.3 | 108.8 | 973.8 | 126.7 | 184.8 | 197.5 | 8.7 | 190.4 | 279.1 | 302 | 2316.1 | 4.8516 | 2.2581
SWRI | SWRI LWO 92-10 | 40.6833 | 94.99 | 50.3 | 25.4 | 90.4 | 2800 | 194.02 | 70.54 | 35.3 | 108.8 | 973.2 | 126.6 | 184.9 | 197.6 | 8.4 | 188.7 | 279 | 301.9 | 2320.9 | 4.8047 | 2.2532
SWRI | SWRI LWO 92-10 | 40.7 | 94.98 | 50.3 | 25.3 | 90.5 | 2800 | 193.97 | 70.46 | 35.3 | 108.8 | 973.4 | 126.8 | 184.8 | 197.5 | 8.4 | 190.5 | 279.1 | 302 | 2339.5 | 4.8047 | 2.2581
SWRI | SWRI LWO 92-10 | 40.7167 | 94.99 | 50.3 | 25.3 | 90.5 | 2800 | 194 | 70.47 | 35.3 | 108.9 | 974.1 | 126.7 | 184.9 | 197.6 | 8.4 | 190.7 | 278.8 | 301.8 | 2323.7 | 4.8047 | 2.2581
SWRI | SWRI LWO 92-10 | 40.7333 | 94.98 | 50.2 | 25.1 | 90.5 | 2800 | 194.07 | 70.47 | 35.3 | 108.9 | 974.2 | 126.8 | 184.9 | 197.6 | 8.5 | 189 | 279.3 | 302.1 | 2315 | 4.8047 | 2.2581
SWRI | SWRI LWO 92-10 | 40.75 | 94.99 | 50 | 25.2 | 90.5 | 2800 | 194.05 | 70.49 | 35.2 | 108.9 | 973.7 | 126.8 | 184.8 | 197.5 | 8.7 | 191.3 | 279.2 | 302 | 2299.1 | 4.8047 | 2.2581
SWRI | SWRI LWO 92-10 | 40.7667 | 94.97 | 49.9 | 25.2 | 90.5 | 2800 | 194.01 | 70.54 | 35.2 | 108.8 | 974.1 | 126.8 | 184.8 | 197.5 | 8.4 | 187.5 | 278.8 | 301.6 | 2309.1 | 4.8047 | 2.2532
SWRI | SWRI LWO 92-10 | 40.7833 | 94.98 | 49.8 | 25 | 90.5 | 2800 | 194 | 70.49 | 35.2 | 108.9 | 974.3 | 126.9 | 184.9 | 197.6 | 8.7 | 192.2 | 279.2 | 302 | 2319.5 | 4.8047 | 2.2581
SWRI | SWRI LWO 92-10 | 40.8 | 94.98 | 49.7 | 24.9 | 90.4 | 2800 | 193.95 | 70.49 | 35.1 | 108.9 | 973.4 | 126.8 | 184.7 | 197.4 | 8.5 | 191 | 279.1 | 301.9 | 2306 | 4.875 | 2.2581
SWRI | SWRI LWO 92-10 | 40.8167 | 94.98 | 49.6 | 25 | 90.5 | 2800 | 194.03 | 70.46 | 35.2 | 108.9 | 973.7 | 126.7 | 184.9 | 197.5 | 8.3 | 187.9 | 278.9 | 301.7 | 2303.1 | 4.8047 | 2.2581
SWRI | SWRI LWO 92-10 | 40.8333 | 94.98 | 49.6 | 25.1 | 90.6 | 2800 | 193.97 | 70.52 | 35.2 | 109 | 973.8 | 126.9 | 184.8 | 197.5 | 8.5 | 187.3 | 278.8 | 301.7 | 2317.2 | 4.8281 | 2.2581
SWRI | SWRI LWO 92-10 | 40.85 | 95.02 | 49.5 | 25.1 | 90.6 | 2800 | 194.06 | 70.47 | 35.1 | 109 | 973.9 | 126.8 | 184.9 | 197.5 | 8.4 | 189.2 | 278.7 | 301.6 | 2312.6 | 4.8047 | 2.2581
SWRI | SWRI LWO 92-10 | 40.8667 | 95.02 | 49.5 | 25.1 | 90.6 | 2800 | 193.96 | 70.51 | 35.1 | 109.1 | 974 | 126.8 | 184.8 | 197.5 | 8.5 | 190.5 | 278.9 | 301.8 | 2313.5 | 4.8516 | 2.2581
SWRI | SWRI LWO 92-10 | 40.8833 | 95.03 | 49.5 | 25.1 | 90.5 | 2800 | 194.07 | 70.5 | 35.1 | 109 | 974.2 | 126.9 | 184.9 | 197.7 | 8.3 | 189 | 279 | 301.9 | 2319.1 | 4.8047 | 2.2581
SWRI | SWRI LWO 92-10 | 40.9 | 95.02 | 49.3 | 24.8 | 90.4 | 2800 | 194.03 | 70.47 | 35.1 | 109 | 974.4 | 126.9 | 185 | 197.7 | 8.3 | 190 | 279.1 | 302 | 2316.8 | 4.8047 | 2.2581
SWRI | SWRI LWO 92-10 | 40.9167 | 95.01 | 49.3 | 24.9 | 90.4 | 2800 | 193.91 | 70.52 | 35.1 | 109 | 974.2 | 126.8 | 184.6 | 197.3 | 8.4 | 186.7 | 279.3 | 302.2 | 2311.7 | 4.8047 | 2.2581
SWRI | SWRI LWO 92-10 | 40.9333 | 95.02 | 49.3 | 25.1 | 90.4 | 2800 | 193.95 | 70.51 | 35.2 | 108.9 | 974 | 126.7 | 184.7 | 197.4 | 8.4 | 189.1 | 279.4 | 302.3 | 2296.4 | 4.8047 | 2.2581
SWRI | SWRI LWO 92-10 | 40.95 | 95.03 | 50 | 25.1 | 90.7 | 2800 | 193.9 | 70.49 | 35.2 | 109.4 | 974.2 | 126.9 | 184.9 | 197.6 | 8.3 | 188.7 | 278.6 | 301.5 | 2291.3 | 4.8047 | 2.2581
SWRI | SWRI LWO 92-10 | 40.9667 | 95.02 | 50.1 | 25.1 | 90.7 | 2800 | 194.02 | 70.46 | 35.1 | 109.2 | 973.8 | 127.2 | 184.9 | 197.6 | 8.3 | 186.3 | 278.5 | 301.4 | 2290.4 | 4.8047 | 2.2581
SWRI | SWRI LWO 92-10 | 40.9833 | 95.04 | 49.8 | 25.1 | 90.4 | 2800 | 194.03 | 70.48 | 35.2 | 109.2 | 973.8 | 127.1 | 184.8 | 197.5 | 8.5 | 188 | 279.1 | 302 | 2302.5 | 4.8047 | 2.2581
SWRI | SWRI LWO 92-10 | 41 | 95.03 | 49.8 | 25.1 | 90.3 | 2800 | 193.95 | 70.57 | 35.2 | 109.2 | 973.6 | 127.1 | 184.8 | 197.5 | 8.5 | 192 | 279 | 301.9 | 2301.2 | 4.8281 | 2.2581
SWRI | SWRI LWO 92-10 | 41.0167 | 95.04 | 49.8 | 25.1 | 90.6 | 2800 | 193.97 | 70.5 | 35.2 | 109.1 | 973.9 | 127.1 | 184.8 | 197.4 | 8.3 | 187.9 | 278.7 | 301.7 | 2306.2 | 4.8047 | 2.2581
SWRI | SWRI LWO 92-10 | 41.0333 | 95.03 | 49.8 | 25.1 | 90.6 | 2800 | 193.93 | 70.48 | 35.2 | 109.1 | 973.6 | 126.9 | 184.8 | 197.5 | 8.6 | 187.2 | 278.7 | 301.6 | 2306 | 4.8047 | 2.2581
SWRI | SWRI LWO 92-10 | 41.05 | 95.03 | 49.8 | 25 | 90.7 | 2800 | 194.02 | 70.5 | 35.2 | 109.1 | 974.2 | 126.9 | 184.9 | 197.6 | 8.5 | 189.3 | 278.9 | 301.8 | 2308.1 | 4.8047 | 2.2581
SWRI | SWRI LWO 92-10 | 41.0667 | 95.03 | 49.6 | 25 | 90.4 | 2800 | 194.06 | 70.5 | 35.2 | 109 | 973.4 | 127 | 184.7 | 197.4 | 8.4 | 187 | 278.7 | 301.6 | 2299.9 | 4.8281 | 2.2581
SWRI | SWRI LWO 92-10 | 41.0833 | 95.02 | 49.5 | 25.1 | 90.3 | 2800 | 194.04 | 70.47 | 35.2 | 109 | 973.9 | 126.8 | 184.8 | 197.5 | 8.5 | 187.5 | 278.9 | 301.8 | 2306.2 | 4.8047 | 2.263
SWRI | SWRI LWO 92-10 | 41.1 | 95.01 | 49.5 | 25.1 | 90.4 | 2800 | 194.01 | 70.49 | 35.1 | 109 | 974.2 | 126.7 | 184.8 | 197.5 | 8.4 | 189.2 | 278.8 | 301.8 | 2309.7 | 4.8047 | 2.2581
SWRI | SWRI LWO 92-10 | 41.1167 | 95.02 | 49.6 | 25.1 | 90.6 | 2800 | 194.01 | 70.49 | 35.1 | 109 | 974 | 126.8 | 184.8 | 197.5 | 8.4 | 191.1 | 278.9 | 301.8 | 2302.3 | 4.8047 | 2.2581
SWRI | SWRI LWO 92-10 | 41.1333 | 95.03 | 49.8 | 25 | 90.7 | 2800 | 193.99 | 70.52 | 35.1 | 109.1 | 974 | 126.9 | 184.8 | 197.5 | 8.2 | 185.2 | 278.7 | 301.7 | 2289.5 | 4.8047 | 2.2581
SWRI | SWRI LWO 92-10 | 41.15 | 95.01 | 49.8 | 25 | 90.6 | 2800 | 194.07 | 70.46 | 35 | 109.1 | 974.1 | 126.9 | 184.8 | 197.5 | 8.7 | 189.8 | 279.1 | 302 | 2291.6 | 4.8047 | 2.2581
SWRI | SWRI LWO 92-10 | 41.1667 | 95.02 | 49.8 | 25.1 | 90.4 | 2800 | 193.98 | 70.52 | 35 | 109.1 | 974 | 127 | 184.7 | 197.4 | 8.5 | 192.2 | 279 | 301.9 | 2288.2 | 4.8047 | 2.2581
SWRI | SWRI LWO 92-10 | 41.1833 | 95.02 | 49.9 | 25.3 | 90.3 | 2800 | 194.04 | 70.51 | 35 | 109 | 973.3 | 126.9 | 184.8 | 197.4 | 8.3 | 184.3 | 278.8 | 301.6 | 2265.5 | 4.8047 | 2.2581
SWRI | SWRI LWO 92-10 | 41.2 | 95 | 49.9 | 25.2 | 90.5 | 2800 | 193.98 | 70.47 | 35 | 109 | 973.8 | 126.9 | 184.8 | 197.5 | 8.4 | 187.1 | 278.9 | 301.7 | 2286.1 | 4.8281 | 2.2581
SWRI | SWRI LWO 92-10 | 41.2167 | 95.01 | 49.9 | 25 | 90.6 | 2800 | 193.97 | 70.58 | 35 | 109.2 | 973.4 | 126.9 | 184.7 | 197.4 | 8.5 | 189 | 278.8 | 301.8 | 2294.4 | 4.8047 | 2.2581
SWRI | SWRI LWO 92-10 | 41.2333 | 95.02 | 50 | 25.1 | 90.7 | 2800 | 194.06 | 70.45 | 35 | 109.1 | 973.7 | 127 | 184.8 | 197.5 | 8.3 | 186.1 | 278.6 | 301.6 | 2278 | 4.8047 | 2.2581
SWRI | SWRI LWO 92-10 | 41.25 | 95.02 | 50 | 25.1 | 90.4 | 2800 | 194.05 | 70.5 | 35 | 109.1 | 973.8 | 127 | 184.9 | 197.6 | 8.2 | 185.6 | 278.5 | 301.4 | 2281.8 | 4.8047 | 2.2581
SWRI | SWRI LWO 92-10 | 41.2667 | 95.01 | 50.1 | 25 | 90.4 | 2800 | 194.03 | 70.48 | 35.1 | 109.1 | 974 | 126.9 | 184.9 | 197.6 | 8.6 | 190.2 | 279.1 | 302 | 2273.7 | 4.8516 | 2.2581
SWRI | SWRI LWO 92-10 | 41.2833 | 95.02 | 50.1 | 25.1 | 90.4 | 2800 | 194.01 | 70.48 | 35.1 | 109 | 973.9 | 127 | 184.9 | 197.6 | 8.4 | 187.7 | 278.8 | 301.7 | 2288.6 | 4.8047 | 2.2581
SWRI | SWRI LWO 92-10 | 41.3 | 95.01 | 50.1 | 25.1 | 90.4 | 2800 | 193.99 | 70.48 | 35 | 109 | 974 | 126.9 | 184.7 | 197.4 | 8.7 | 189.8 | 279.4 | 302.4 | 2256.3 | 4.8281 | 2.2581
SWRI | SWRI LWO 92-10 | 41.3167 | 95.01 | 50.1 | 25.2 | 90.6 | 2800 | 193.97 | 70.51 | 35.1 | 109 | 973.2 | 126.8 | 184.8 | 197.4 | 8.5 | 185.5 | 279 | 301.9 | 2281 | 4.8047 | 2.2581
SWRI | SWRI LWO 92-10 | 41.3333 | 95 | 50.2 | 25.3 | 90.7 | 2800 | 194.01 | 70.55 | 35.1 | 109 | 973.3 | 127 | 184.9 | 197.5 | 8.5 | 188.2 | 278.9 | 301.8 | 2279.7 | 4.8281 | 2.2581
SWRI | SWRI LWO 92-10 | 41.35 | 95 | 50.2 | 25.2 | 90.5 | 2800 | 193.95 | 70.5 | 35.1 | 109 | 973.3 | 127 | 184.9 | 197.6 | 8.5 | 187 | 278.8 | 301.7 | 2275.5 | 4.8047 | 2.2581
SWRI | SWRI LWO 92-10 | 41.3667 | 95 | 50.2 | 25.2 | 90.4 | 2800 | 193.97 | 70.51 | 35.1 | 109 | 973.6 | 126.8 | 184.9 | 197.6 | 8.3 | 188.4 | 278.7 | 301.6 | 2281.3 | 4.8281 | 2.2581
SWRI | SWRI LWO 92-10 | 41.3833 | 95 | 50.2 | 25.1 | 90.4 | 2800 | 194.08 | 70.49 | 35.1 | 109.1 | 974 | 126.9 | 184.9 | 197.5 | 8.1 | 181.3 | 278.4 | 301.3 | 2277.5 | 4.8047 | 2.2581
SWRI | SWRI LWO 92-10 | 41.4 | 95.01 | 50.2 | 25 | 90.4 | 2800 | 193.88 | 70.6 | 35.1 | 109 | 973.1 | 127 | 184.7 | 197.3 | 8.2 | 186.8 | 279.2 | 302.2 | 2273.9 | 4.8516 | 2.2581
SWRI | SWRI LWO 92-10 | 41.4167 | 95.02 | 50.2 | 25.1 | 90.6 | 2800 | 193.96 | 70.47 | 35.1 | 109 | 973.3 | 126.9 | 184.7 | 197.4 | 8.6 | 186.5 | 279.4 | 302.3 | 2271.6 | 4.8047 | 2.2581
SWRI | SWRI LWO 92-10 | 41.4333 | 95.01 | 50.2 | 25 | 90.7 | 2800 | 194.01 | 70.53 | 35.1 | 109 | 973.6 | 126.9 | 184.8 | 197.5 | 8.6 | 186.3 | 279.3 | 302.3 | 2273.3 | 4.8281 | 2.2581
SWRI | SWRI LWO 92-10 | 41.45 | 95.01 | 50.2 | 25.1 | 90.6 | 2800 | 193.94 | 70.52 | 35.1 | 109.1 | 972.7 | 126.9 | 184.6 | 197.2 | 8.5 | 185.7 | 279 | 301.9 | 2271.9 | 4.8281 | 2.2581
SWRI | SWRI LWO 92-10 | 41.4667 | 95 | 50.2 | 25.1 | 90.5 | 2800 | 193.91 | 70.47 | 35.1 | 109 | 973.5 | 127 | 184.7 | 197.4 | 8.2 | 185.3 | 279.1 | 302 | 2275.3 | 4.8047 | 2.2581
SWRI | SWRI LWO 92-10 | 41.4833 | 95.01 | 50.2 | 25.1 | 90.4 | 2800 | 193.93 | 70.55 | 35.1 | 109 | 972.8 | 126.8 | 184.7 | 197.4 | 8.4 | 187.8 | 278.9 | 301.9 | 2265.7 | 4.8047 | 2.2581
SWRI | SWRI LWO 92-10 | 41.5 | 94.99 | 50.2 | 25.1 | 90.3 | 2800 | 194.07 | 70.45 | 35.1 | 109 | 972.8 | 126.9 | 184.6 | 197.3 | 8.5 | 188.8 | 279 | 301.9 | 2263.7 | 4.8281 | 2.2581
SWRI | SWRI LWO 92-10 | 41.5167 | 95 | 50.3 | 25.1 | 90.5 | 2800 | 194 | 70.53 | 35.1 | 109 | 973.2 | 127 | 184.7 | 197.4 | 8.5 | 186.2 | 278.9 | 301.9 | 2262.2 | 4.8516 | 2.2581
SWRI | SWRI LWO 92-10 | 41.5333 | 95 | 50.2 | 25.1 | 90.6 | 2800 | 194 | 70.55 | 35.1 | 109 | 972.8 | 127 | 184.6 | 197.3 | 8.2 | 184.3 | 278.4 | 301.4 | 2258.8 | 4.8281 | 2.2581
SWRI | SWRI LWO 92-10 | 41.55 | 95 | 50.3 | 25.1 | 90.6 | 2800 | 194.01 | 70.47 | 35.1 | 109 | 973.2 | 126.9 | 184.7 | 197.4 | 8.4 | 187.2 | 278.9 | 301.9 | 2260.4 | 4.8047 | 2.2581
SWRI | SWRI LWO 92-10 | 41.5667 | 95 | 50.3 | 25.1 | 90.6 | 2800 | 193.97 | 70.55 | 35.1 | 109 | 973.2 | 127 | 184.6 | 197.3 | 8.3 | 185.7 | 278.7 | 301.7 | 2243.9 | 4.8047 | 2.2581
SWRI | SWRI LWO 92-10 | 41.5833 | 94.99 | 50.3 | 25.1 | 90.6 | 2800 | 193.92 | 70.45 | 35.1 | 109 | 973.3 | 126.9 | 184.7 | 197.3 | 8.5 | 188.8 | 278.9 | 301.9 | 2263.4 | 4.8281 | 2.2581
SWRI | SWRI LWO 92-10 | 41.6 | 94.99 | 50.3 | 25.1 | 90.4 | 2800 | 193.99 | 70.57 | 35.1 | 109 | 972.7 | 126.9 | 184.6 | 197.2 | 8.6 | 190.9 | 279.2 | 302.1 | 2252.6 | 4.8281 | 2.2532
SWRI | SWRI LWO 92-10 | 41.6167 | 94.99 | 50.1 | 25.2 | 90.3 | 2800 | 194.09 | 70.45 | 35.1 | 108.9 | 973.3 | 126.8 | 184.7 | 197.4 | 8.2 | 190.3 | 278.7 | 301.7 | 2253.4 | 4.8047 | 2.2581
SWRI | SWRI LWO 92-10 | 41.6333 | 94.97 | 50 | 25.2 | 90.3 | 2800 | 194.06 | 70.52 | 35.1 | 108.8 | 973.2 | 126.9 | 184.7 | 197.3 | 8.4 | 184.7 | 279.1 | 302 | 2256.3 | 4.8516 | 2.2532
SWRI | SWRI LWO 92-10 | 41.65 | 94.97 | 49.9 | 25.1 | 90.6 | 2800 | 194.07 | 70.49 | 35.1 | 108.8 | 973.5 | 126.8 | 184.7 | 197.4 | 8.3 | 184.9 | 279.2 | 302.1 | 2255.2 | 4.8516 | 2.2581
SWRI | SWRI LWO 92-10 | 41.6667 | 94.97 | 49.9 | 25.1 | 90.6 | 2800 | 194.04 | 70.56 | 35.1 | 109 | 973 | 126.8 | 184.7 | 197.4 | 8.7 | 188.4 | 279.4 | 302.4 | 2250.1 | 4.8047 | 2.2581
SWRI | SWRI LWO 92-10 | 41.6833 | 94.99 | 50.7 | 25.2 | 90.8 | 2800 | 193.94 | 70.44 | 35 | 109.2 | 972.9 | 127 | 184.8 | 197.5 | 8.7 | 191.9 | 279 | 302.1 | 2246.6 | 4.8047 | 2.2532
SWRI | SWRI LWO 92-10 | 41.7 | 94.99 | 50.4 | 25.1 | 90.4 | 2800 | 194.04 | 70.64 | 35.1 | 109 | 972.7 | 127 | 184.7 | 197.4 | 8.8 | 188.7 | 279.1 | 302.1 | 2242.1 | 4.8047 | 2.2532
SWRI | SWRI LWO 92-10 | 41.7167 | 94.98 | 50.3 | 25.1 | 90.3 | 2800 | 194.01 | 70.46 | 35.1 | 109 | 972.7 | 126.9 | 184.7 | 197.4 | 8.6 | 189.4 | 279.1 | 302.1 | 2244.2 | 4.8281 | 2.2581
SWRI | SWRI LWO 92-10 | 41.7333 | 94.99 | 50.1 | 25 | 90.6 | 2800 | 194.01 | 70.5 | 35.1 | 108.9 | 972.8 | 127 | 184.7 | 197.4 | 8.6 | 187.2 | 279.3 | 302.3 | 2241.4 | 4.8047 | 2.2581
SWRI | SWRI LWO 92-10 | 41.75 | 94.98 | 50 | 25.1 | 90.6 | 2800 | 194 | 70.46 | 35.1 | 108.9 | 972.9 | 126.9 | 184.7 | 197.4 | 8.4 | 187.1 | 279.2 | 302.3 | 2253 | 4.8047 | 2.2581
SWRI | SWRI LWO 92-10 | 41.7667 | 94.97 | 50 | 25.3 | 90.6 | 2800 | 193.97 | 70.52 | 35.1 | 108.8 | 972.4 | 126.9 | 184.7 | 197.4 | 8.8 | 183.9 | 279.4 | 302.4 | 2233.6 | 4.8047 | 2.2581
SWRI | SWRI LWO 92-10 | 41.7833 | 94.98 | 50 | 25.2 | 90.5 | 2800 | 194 | 70.47 | 35.2 | 108.9 | 972.5 | 126.9 | 184.7 | 197.4 | 8.7 | 186.7 | 279.3 | 302.3 | 2243 | 4.875 | 2.2581
SWRI | SWRI LWO 92-10 | 41.8 | 94.98 | 50.2 | 25.2 | 90.5 | 2800 | 193.98 | 70.49 | 35.1 | 109 | 972.3 | 126.9 | 184.6 | 197.3 | 8.8 | 192.9 | 279.2 | 302.2 | 2239 | 4.8047 | 2.2581
SWRI | SWRI LWO 92-10 | 41.8167 | 94.98 | 50.3 | 25.3 | 90.5 | 2800 | 194.01 | 70.54 | 35.1 | 109 | 972.8 | 126.8 | 184.8 | 197.5 | 8.6 | 190 | 279 | 302 | 2241.8 | 4.8281 | 2.2581
SWRI | SWRI LWO 92-10 | 41.8333 | 94.97 | 50.4 | 25.3 | 90.5 | 2800 | 194 | 70.48 | 35.1 | 108.9 | 972.5 | 126.9 | 184.6 | 197.3 | 8.6 | 191.2 | 278.9 | 301.8 | 2233.9 | 4.8047 | 2.2532
SWRI | SWRI LWO 92-10 | 41.85 | 94.97 | 50.4 | 25.5 | 90.4 | 2800 | 193.95 | 70.57 | 35.1 | 108.9 | 972 | 126.9 | 184.7 | 197.4 | 8.6 | 191.2 | 279.3 | 302.3 | 2221.5 | 4.8516 | 2.2581
SWRI | SWRI LWO 92-10 | 41.8667 | 94.96 | 50.5 | 25.5 | 90.5 | 2800 | 194.06 | 70.45 | 35.1 | 109 | 972.1 | 127 | 184.7 | 197.4 | 8.7 | 192.8 | 279.4 | 302.4 | 2218.9 | 4.8047 | 2.2581
SWRI | SWRI LWO 92-10 | 41.8833 | 94.96 | 50.5 | 25.6 | 90.6 | 2800 | 193.99 | 70.58 | 35.1 | 109.1 | 971.8 | 127 | 184.7 | 197.4 | 8.7 | 189.6 | 279.2 | 302.2 | 2234 | 4.8281 | 2.2581
SWRI | SWRI LWO 92-10 | 41.9 | 94.95 | 50.6 | 25.7 | 90.6 | 2800 | 193.98 | 70.52 | 35.1 | 109.1 | 971.6 | 127 | 184.8 | 197.4 | 8.7 | 186.2 | 279.1 | 302.1 | 2211.7 | 4.8047 | 2.2581
SWRI | SWRI LWO 92-10 | 41.9167 | 94.96 | 50.6 | 25.6 | 90.4 | 2800 | 194 | 70.45 | 35.2 | 109.1 | 971.8 | 126.9 | 184.8 | 197.4 | 8.8 | 193.8 | 279.2 | 302.1 | 2228.1 | 4.8281 | 2.263
SWRI | SWRI LWO 92-10 | 41.9333 | 94.95 | 50.5 | 25.5 | 90.4 | 2800 | 194.07 | 70.45 | 35.2 | 109.2 | 972.1 | 126.9 | 184.8 | 197.4 | 8.6 | 189.7 | 278.8 | 301.8 | 2211.1 | 4.8047 | 2.2581
SWRI | SWRI LWO 92-10 | 41.95 | 94.94 | 50.2 | 25.6 | 90.4 | 2800 | 194.01 | 70.48 | 35.2 | 109.1 | 972.4 | 127 | 184.7 | 197.4 | 8.6 | 193.2 | 279 | 302 | 2242.8 | 4.8047 | 2.2581
SWRI | SWRI LWO 92-10 | 41.9667 | 94.96 | 50.2 | 25.6 | 90.5 | 2800 | 193.97 | 70.6 | 35.2 | 109.2 | 972.1 | 127 | 184.7 | 197.4 | 8.6 | 191.9 | 278.8 | 301.8 | 2243.7 | 4.8047 | 2.2581
SWRI | SWRI LWO 92-10 | 41.9833 | 94.98 | 50.1 | 25.5 | 90.7 | 2800 | 194.03 | 70.46 | 35.2 | 109.2 | 972.4 | 127.1 | 184.7 | 197.3 | 8.7 | 190 | 278.8 | 301.8 | 2233.8 | 4.8047 | 2.2581
SWRI | SWRI LWO 92-10 | 42 | 95.02 | 49.9 | 25.5 | 90.6 | 2800 | 194.02 | 70.47 | 35.2 | 109.3 | 972.3 | 127.1 | 184.6 | 197.3 | 8.7 | 192.7 | 278.9 | 301.9 | 2236.1 | 4.8047 | 2.2581
SWRI | SWRI LWO 92-10 | 42.0167 | 95.02 | 49.9 | 25.4 | 90.4 | 2800 | 193.97 | 70.54 | 35.2 | 109.2 | 972.4 | 127 | 184.6 | 197.2 | 8.7 | 187.1 | 279 | 302.1 | 2227.9 | 4.8047 | 2.2581
SWRI | SWRI LWO 92-10 | 42.0333 | 95.01 | 49.9 | 25.2 | 90.4 | 2800 | 194.03 | 70.48 | 35.2 | 109.1 | 972.8 | 127 | 184.7 | 197.4 | 8.6 | 189.7 | 278.9 | 302.1 | 2231.7 | 4.8047 | 2.2581
SWRI | SWRI LWO 92-10 | 42.05 | 95.02 | 49.9 | 25.1 | 90.4 | 2800 | 194.02 | 70.5 | 35.2 | 109 | 972.8 | 126.8 | 184.7 | 197.3 | 8.7 | 187.7 | 279.1 | 302.2 | 2212.3 | 4.8047 | 2.2581
SWRI | SWRI LWO 92-10 | 42.0667 | 95.02 | 49.9 | 25 | 90.5 | 2800 | 194.03 | 70.45 | 35.2 | 109 | 973.2 | 126.8 | 184.8 | 197.5 | 8.5 | 186 | 278.9 | 301.9 | 2226.9 | 4.8047 | 2.2581
SWRI | SWRI LWO 92-10 | 42.0833 | 95.02 | 49.9 | 24.9 | 90.7 | 2800 | 193.98 | 70.46 | 35.2 | 109.1 | 973.1 | 126.9 | 184.7 | 197.4 | 8.6 | 187.1 | 279.2 | 302.3 | 2210 | 4.8047 | 2.2532
SWRI | SWRI LWO 92-10 | 42.1 | 95.03 | 49.9 | 24.9 | 90.7 | 2800 | 194 | 70.5 | 35.2 | 109.1 | 973.5 | 126.8 | 184.8 | 197.4 | 8.6 | 189.5 | 279.4 | 302.4 | 2242.9 | 4.8281 | 2.2581
SWRI | SWRI LWO 92-10 | 42.1167 | 95.07 | 49.8 | 24.6 | 90.4 | 2800 | 194.08 | 70.5 | 35.1 | 109 | 973.6 | 126.8 | 184.6 | 197.2 | 8.5 | 189 | 278.9 | 302 | 2197.5 | 4.8047 | 2.2581
SWRI | SWRI LWO 92-10 | 42.1333 | 95.07 | 49.8 | 24.4 | 90.3 | 2800 | 194.07 | 70.51 | 35.1 | 108.9 | 974.1 | 126.8 | 184.7 | 197.4 | 8.3 | 186 | 279 | 302 | 2202.3 | 4.8047 | 2.2581
SWRI | SWRI LWO 92-10 | 42.15 | 95.06 | 49.7 | 24.2 | 90.4 | 2800 | 194.02 | 70.57 | 35.1 | 108.8 | 974.3 | 126.7 | 184.5 | 197.2 | 8.3 | 186.9 | 279 | 302 | 2193.5 | 4.8047 | 2.2581
SWRI | SWRI LWO 92-10 | 42.1667 | 95.07 | 49.7 | 24.1 | 90.6 | 2800 | 193.99 | 70.53 | 35 | 108.8 | 974.2 | 126.8 | 184.4 | 197.1 | 8.2 | 187.1 | 279 | 302 | 2161.6 | 4.8047 | 2.2581
SWRI | SWRI LWO 92-10 | 42.1833 | 95.07 | 49.6 | 24.1 | 90.6 | 2800 | 194.06 | 70.5 | 34.9 | 108.7 | 974.1 | 126.6 | 184.5 | 197.2 | 8.3 | 185.6 | 278.9 | 301.9 | 2151.4 | 4.8047 | 2.2581
SWRI | SWRI LWO 92-10 | 42.2 | 95.07 | 49.6 | 23.9 | 90.5 | 2800 | 193.94 | 70.54 | 34.9 | 108.7 | 974.1 | 126.6 | 184.5 | 197.1 | 8.4 | 190.8 | 279.2 | 302.3 | 2154.3 | 4.8281 | 2.2581
SWRI | SWRI LWO 92-10 | 42.2167 | 95.1 | 49.5 | 23.8 | 90.5 | 2800 | 193.54 | 70.5 | 34.8 | 108.7 | 974.3 | 126.7 | 183.3 | 195.9 | 8.3 | 188.4 | 279.4 | 302.4 | 2154.8 | 4.8047 | 2.2581
SWRI | SWRI LWO 92-10 | 42.2333 | 95.07 | 49.5 | 23.8 | 90.5 | 2800 | 194.06 | 70.45 | 34.8 | 108.7 | 974.5 | 126.6 | 184.6 | 197.3 | 8.2 | 189.5 | 279.2 | 302.2 | 2145.1 | 4.8516 | 2.2581
SWRI | SWRI LWO 92-10 | 42.25 | 95.07 | 49.5 | 23.7 | 90.5 | 2800 | 194.02 | 70.48 | 34.8 | 108.8 | 974.8 | 126.7 | 184.6 | 197.3 | 8.3 | 187 | 279.1 | 302.2 | 2138.1 | 4.8047 | 2.2581
SWRI | SWRI LWO 92-10 | 42.2667 | 95.08 | 49.4 | 23.8 | 90.5 | 2800 | 194 | 70.47 | 34.7 | 108.8 | 974.9 | 126.7 | 184.6 | 197.2 | 8.5 | 190.6 | 279.2 | 302.2 | 2138.9 | 4.8281 | 2.2581
SWRI | SWRI LWO 92-10 | 42.2833 | 95.08 | 49.5 | 23.9 | 90.4 | 2800 | 193.97 | 70.47 | 34.8 | 108.9 | 974.5 | 126.7 | 184.7 | 197.3 | 8.4 | 187.5 | 279.2 | 302.3 | 2157.7 | 4.8047 | 2.2581
SWRI | SWRI LWO 92-10 | 42.3 | 95.07 | 49.5 | 24.2 | 90.5 | 2800 | 193.95 | 70.57 | 34.8 | 108.9 | 974.1 | 126.7 | 184.6 | 197.2 | 8.5 | 191.7 | 279.1 | 302.1 | 2147.5 | 4.8516 | 2.2581
SWRI | SWRI LWO 92-10 | 42.3167 | 95.07 | 49.5 | 24.2 | 90.5 | 2800 | 194 | 70.46 | 34.8 | 109 | 974.6 | 126.8 | 184.6 | 197.2 | 8.4 | 192.1 | 279.2 | 302.2 | 2152.1 | 4.8047 | 2.2581
SWRI | SWRI LWO 92-10 | 42.3333 | 95.07 | 49.5 | 24.3 | 90.5 | 2800 | 193.96 | 70.53 | 34.8 | 109 | 974.3 | 126.8 | 184.6 | 197.3 | 8.7 | 192.6 | 279.3 | 302.3 | 2153.2 | 4.8281 | 2.2581
SWRI | SWRI LWO 92-10 | 42.35 | 95.08 | 49.4 | 24.2 | 90.5 | 2800 | 194.02 | 70.49 | 34.7 | 109 | 974.6 | 126.9 | 184.7 | 197.4 | 8.4 | 191 | 279 | 302.1 | 2152.3 | 4.8047 | 2.2581
SWRI | SWRI LWO 92-10 | 42.3667 | 95.06 | 49.3 | 24.2 | 90.5 | 2800 | 194.09 | 70.48 | 34.8 | 109 | 974.5 | 126.7 | 184.7 | 197.4 | 8.4 | 190.7 | 279 | 302.1 | 2157.1 | 4.8047 | 2.2581
SWRI | SWRI LWO 92-10 | 42.3833 | 95.07 | 49.2 | 24.2 | 90.5 | 2800 | 193.99 | 70.52 | 34.7 | 109 | 974.5 | 126.7 | 184.6 | 197.3 | 8.1 | 186.1 | 278.7 | 301.7 | 2154.5 | 4.8047 | 2.2581
SWRI | SWRI LWO 92-10 | 42.4 | 95.07 | 49.2 | 24.2 | 90.5 | 2800 | 194.02 | 70.47 | 34.7 | 108.9 | 974.8 | 126.8 | 184.7 | 197.4 | 8.3 | 186.8 | 279 | 302 | 2144.8 | 4.8047 | 2.2581
SWRI | SWRI LWO 92-10 | 42.4167 | 95.07 | 49.2 | 24.3 | 90.5 | 2800 | 193.97 | 70.5 | 34.7 | 108.9 | 974.5 | 126.9 | 184.6 | 197.3 | 8.2 | 186.1 | 278.8 | 301.8 | 2161 | 4.875 | 2.2581
SWRI | SWRI LWO 92-10 | 42.4333 | 95.06 | 49 | 24.3 | 90.4 | 2800 | 194.04 | 70.47 | 34.7 | 108.8 | 974.6 | 126.7 | 184.7 | 197.4 | 8.3 | 187.1 | 279.3 | 302.3 | 2175.9 | 4.8047 | 2.2581
SWRI | SWRI LWO 92-10 | 42.45 | 95.02 | 48.9 | 24.2 | 90.5 | 2800 | 193.94 | 70.52 | 34.7 | 108.8 | 974.8 | 126.6 | 184.6 | 197.2 | 8.4 | 189.4 | 279.2 | 302.3 | 2147.7 | 4.8047 | 2.2581
SWRI | SWRI LWO 92-10 | 42.4667 | 95 | 48.9 | 24.4 | 90.6 | 2800 | 194.01 | 70.49 | 34.7 | 108.8 | 974.4 | 126.8 | 184.7 | 197.4 | 8.6 | 190.1 | 279.4 | 302.4 | 2156.8 | 4.8047 | 2.2581
SWRI | SWRI LWO 92-10 | 42.4833 | 95 | 50.7 | 24.4 | 90.7 | 2800 | 193.84 | 70.56 | 34.7 | 109.3 | 974.6 | 126.9 | 184.9 | 197.6 | 8.4 | 189.6 | 278.9 | 301.9 | 2159.5 | 4.8516 | 2.2581
SWRI | SWRI LWO 92-10 | 42.5 | 95.02 | 52.4 | 24.4 | 90.5 | 2800 | 193.77 | 70.49 | 34.7 | 109.2 | 973.4 | 127.1 | 184.7 | 197.4 | 8.3 | 188.2 | 278.7 | 301.6 | 2170.7 | 4.8047 | 2.2581
SWRI | SWRI LWO 92-10 | 42.5167 | 95.02 | 52.5 | 24.4 | 90.3 | 2800 | 193.93 | 70.46 | 34.7 | 109.2 | 973.7 | 127 | 184.9 | 197.5 | 8.2 | 185 | 278.5 | 301.5 | 2160.6 | 4.8047 | 2.2581
SWRI | SWRI LWO 92-10 | 42.5333 | 95 | 51.8 | 24.5 | 90.4 | 2800 | 194.03 | 70.5 | 34.7 | 109.1 | 973.1 | 127 | 184.8 | 197.5 | 8.3 | 186.5 | 278.7 | 301.6 | 2159.1 | 4.8047 | 2.2581
SWRI | SWRI LWO 92-10 | 42.55 | 94.98 | 51.2 | 24.5 | 90.7 | 2800 | 194.05 | 70.47 | 34.8 | 109.1 | 973.3 | 127 | 184.8 | 197.5 | 8.2 | 186.6 | 278.3 | 301.4 | 2164.5 | 4.8516 | 2.2581
SWRI | SWRI LWO 92-10 | 42.5667 | 94.96 | 50.7 | 24.6 | 90.7 | 2800 | 194.06 | 70.53 | 34.8 | 109.1 | 973.6 | 127.1 | 184.8 | 197.5 | 8.4 | 190.4 | 278.7 | 301.7 | 2144.2 | 4.8047 | 2.2581
SWRI | SWRI LWO 92-10 | 42.5833 | 94.96 | 50.5 | 24.5 | 90.4 | 2800 | 194.08 | 70.49 | 34.8 | 109.2 | 974.3 | 127 | 184.9 | 197.6 | 8.2 | 184.8 | 278.7 | 301.6 | 2154.7 | 4.8047 | 2.2581
SWRI | SWRI LWO 92-10 | 42.6 | 94.96 | 50.5 | 24.5 | 90.3 | 2800 | 194.02 | 70.52 | 34.8 | 109.1 | 973.8 | 127 | 184.9 | 197.6 | 8.5 | 189.8 | 279 | 301.9 | 2161 | 4.8047 | 2.2581
SWRI | SWRI LWO 92-10 | 42.6167 | 94.96 | 50.5 | 24.6 | 90.4 | 2800 | 193.97 | 70.48 | 34.8 | 109 | 973.9 | 126.9 | 184.8 | 197.5 | 8.6 | 193.3 | 279.5 | 302.5 | 2156.4 | 4.8516 | 2.2581
SWRI | SWRI LWO 92-10 | 42.6333 | 94.96 | 50.5 | 24.7 | 90.6 | 2800 | 194.02 | 70.58 | 34.7 | 109.1 | 973.5 | 126.9 | 184.9 | 197.6 | 8.7 | 193.3 | 279.2 | 302.1 | 2164.5 | 4.8047 | 2.2581
SWRI | SWRI LWO 92-10 | 42.65 | 94.96 | 50.6 | 24.7 | 90.7 | 2800 | 193.98 | 70.53 | 34.8 | 109.1 | 973.8 | 127 | 184.8 | 197.5 | 8.5 | 188 | 279 | 302 | 2143.7 | 4.8047 | 2.2581
SWRI | SWRI LWO 92-10 | 42.6667 | 94.96 | 50.5 | 24.8 | 90.5 | 2800 | 194 | 70.46 | 34.8 | 109 | 974 | 126.9 | 184.9 | 197.6 | 8.3 | 191.3 | 278.8 | 301.8 | 2160 | 4.8047 | 2.2581
SWRI | SWRI LWO 92-10 | 42.6833 | 94.95 | 50.3 | 24.8 | 90.4 | 2800 | 193.98 | 70.58 | 34.8 | 108.9 | 973.6 | 126.8 | 184.8 | 197.5 | 8.5 | 187.3 | 279.2 | 302.1 | 2158.2 | 4.8047 | 2.2581
SWRI | SWRI LWO 92-10 | 42.7 | 94.95 | 50.2 | 24.8 | 90.3 | 2800 | 194.1 | 70.49 | 34.8 | 108.9 | 974.3 | 126.7 | 184.9 | 197.6 | 8.3 | 187.3 | 279.1 | 302.1 | 2161.9 | 4.8047 | 2.2581
SWRI | SWRI LWO 92-10 | 42.7167 | 94.95 | 50.1 | 24.8 | 90.6 | 2800 | 193.96 | 70.57 | 34.9 | 108.8 | 973.8 | 126.8 | 184.8 | 197.5 | 8.2 | 185.5 | 278.6 | 301.6 | 2157.9 | 4.8047 | 2.2581
SWRI | SWRI LWO 92-10 | 42.7333 | 94.96 | 50.1 | 24.9 | 90.6 | 2800 | 193.97 | 70.47 | 34.9 | 108.7 | 973.9 | 126.8 | 184.8 | 197.5 | 8.6 | 194.5 | 279.4 | 302.4 | 2172.8 | 4.8047 | 2.2581
SWRI | SWRI LWO 92-10 | 42.75 | 94.95 | 50 | 24.9 | 90.6 | 2800 | 194.02 | 70.49 | 34.9 | 108.8 | 973.8 | 126.8 | 184.9 | 197.6 | 8.5 | 189.8 | 279.4 | 302.3 | 2155.5 | 4.8516 | 2.2581
SWRI | SWRI LWO 92-10 | 42.7667 | 94.95 | 50 | 24.9 | 90.5 | 2800 | 193.97 | 70.56 | 34.9 | 108.8 | 973.8 | 126.7 | 184.9 | 197.5 | 8.6 | 194.3 | 279.5 | 302.5 | 2159.9 | 4.8047 | 2.2581
SWRI | SWRI LWO 92-10 | 42.7833 | 94.95 | 49.9 | 25 | 90.4 | 2800 | 193.97 | 70.49 | 34.9 | 108.8 | 974.5 | 126.8 | 184.9 | 197.6 | 8.7 | 192.1 | 279.7 | 302.6 | 2155.2 | 4.8047 | 2.2581
SWRI | SWRI LWO 92-10 | 42.8 | 94.95 | 49.9 | 25 | 90.4 | 2800 | 194.03 | 70.51 | 34.9 | 108.8 | 973.9 | 126.7 | 184.9 | 197.6 | 8.4 | 189.5 | 279.4 | 302.3 | 2152.7 | 4.8047 | 2.2581
SWRI | SWRI LWO 92-10 | 42.8167 | 94.96 | 49.9 | 24.9 | 90.3 | 2800 | 193.96 | 70.54 | 34.9 | 108.8 | 973.8 | 126.7 | 184.8 | 197.5 | 8.7 | 194 | 279.3 | 302.3 | 2162.9 | 4.875 | 2.2581
SWRI | SWRI LWO 92-10 | 42.8333 | 94.95 | 49.9 | 24.9 | 90.5 | 2800 | 194.03 | 70.49 | 34.9 | 108.9 | 974.1 | 126.7 | 184.8 | 197.5 | 8.5 | 189.1 | 279.4 | 302.4 | 2153.5 | 4.8047 | 2.2581
SWRI | SWRI LWO 92-10 | 42.85 | 94.95 | 49.9 | 24.9 | 90.6 | 2800 | 194.03 | 70.53 | 34.9 | 108.9 | 974.2 | 126.8 | 184.8 | 197.6 | 8.5 | 192.9 | 279.3 | 302.2 | 2147.9 | 4.8281 | 2.2581
SWRI | SWRI LWO 92-10 | 42.8667 | 94.96 | 49.9 | 24.9 | 90.6 | 2800 | 194 | 70.48 | 34.9 | 108.9 | 974.2 | 126.8 | 184.8 | 197.5 | 8.4 | 190.7 | 279.1 | 302.1 | 2153.5 | 4.8047 | 2.2581
SWRI | SWRI LWO 92-10 | 42.8833 | 94.94 | 49.9 | 24.9 | 90.5 | 2800 | 194 | 70.5 | 34.9 | 108.9 | 974.5 | 126.9 | 184.8 | 197.5 | 8.5 | 191.5 | 278.9 | 301.8 | 2155.5 | 4.8281 | 2.2581
SWRI | SWRI LWO 92-10 | 42.9 | 94.94 | 49.9 | 25 | 90.4 | 2800 | 194 | 70.49 | 34.9 | 109 | 974.1 | 126.8 | 184.8 | 197.6 | 8.7 | 193.1 | 279.6 | 302.5 | 2157.5 | 4.8047 | 2.2581
SWRI | SWRI LWO 92-10 | 42.9167 | 94.94 | 49.9 | 25.1 | 90.3 | 2800 | 193.98 | 70.51 | 34.9 | 108.9 | 973.8 | 126.8 | 184.8 | 197.5 | 8.6 | 186 | 279.3 | 302.3 | 2147.5 | 4.8281 | 2.2581
SWRI | SWRI LWO 92-10 | 42.9333 | 94.94 | 49.9 | 25 | 90.4 | 2800 | 193.99 | 70.54 | 34.9 | 108.9 | 974.1 | 126.8 | 184.9 | 197.7 | 8.3 | 189.7 | 279.2 | 302.2 | 2154.1 | 4.8047 | 2.2581
SWRI | SWRI LWO 92-10 | 42.95 | 94.95 | 49.9 | 25 | 90.6 | 2800 | 193.94 | 70.48 | 34.9 | 108.9 | 974 | 126.8 | 184.8 | 197.5 | 8.6 | 192 | 279.3 | 302.3 | 2146.8 | 4.8281 | 2.2581
SWRI | SWRI LWO 92-10 | 42.9667 | 94.94 | 49.9 | 25.1 | 90.7 | 2800 | 194.01 | 70.51 | 34.9 | 108.9 | 973.4 | 126.8 | 184.8 | 197.6 | 8.6 | 192.4 | 279.5 | 302.4 | 2147.4 | 4.8047 | 2.2581
SWRI | SWRI LWO 92-10 | 42.9833 | 94.94 | 49.9 | 25.2 | 90.6 | 2800 | 194 | 70.53 | 34.9 | 109 | 973.7 | 126.8 | 184.9 | 197.7 | 8.2 | 186.8 | 278.7 | 301.7 | 2150.5 | 4.8047 | 2.2581
SWRI | SWRI LWO 92-10 | 43 | 94.94 | 50 | 25.2 | 90.5 | 2800 | 193.97 | 70.49 | 34.9 | 109 | 973.5 | 126.9 | 184.8 | 197.5 | 8.3 | 190.9 | 279.1 | 302.2 | 2149.6 | 4.8047 | 2.2581
SWRI | SWRI LWO 92-10 | 43.0167 | 94.94 | 50 | 25.1 | 90.3 | 2800 | 194.06 | 70.54 | 34.9 | 109 | 973.7 | 126.9 | 184.9 | 197.7 | 8.2 | 187.1 | 278.7 | 301.7 | 2155.4 | 4.8516 | 2.2581
SWRI | SWRI LWO 92-10 | 43.0333 | 94.95 | 50 | 25 | 90.3 | 2800 | 193.99 | 70.47 | 34.9 | 109 | 973.5 | 126.9 | 184.9 | 197.6 | 8.3 | 191.2 | 278.9 | 301.9 | 2148.6 | 4.8047 | 2.2581
SWRI | SWRI LWO 92-10 | 43.05 | 94.96 | 50 | 24.9 | 90.5 | 2800 | 194.04 | 70.45 | 34.9 | 109 | 973.9 | 126.9 | 184.9 | 197.7 | 8.3 | 187.2 | 278.9 | 301.8 | 2145.5 | 4.8281 | 2.2581
SWRI | SWRI LWO 92-10 | 43.0667 | 94.97 | 50 | 24.9 | 90.6 | 2800 | 193.98 | 70.5 | 34.9 | 109 | 973.5 | 126.8 | 184.8 | 197.6 | 8.3 | 189.4 | 278.9 | 301.9 | 2138.7 | 4.8047 | 2.2581
SWRI | SWRI LWO 92-10 | 43.0833 | 94.99 | 49.7 | 24.8 | 90.6 | 2800 | 194.03 | 70.48 | 34.9 | 108.9 | 974 | 126.8 | 184.9 | 197.6 | 8 | 186.9 | 278.9 | 301.9 | 2143.3 | 4.8281 | 2.2581
SWRI | SWRI LWO 92-10 | 43.1 | 95 | 49.6 | 24.7 | 90.5 | 2800 | 194.07 | 70.5 | 34.9 | 108.9 | 974.1 | 126.8 | 185 | 197.8 | 8.1 | 187.2 | 279 | 301.9 | 2133.4 | 4.8047 | 2.2581
SWRI | SWRI LWO 92-10 | 43.1167 | 95.01 | 49.5 | 24.6 | 90.4 | 2800 | 194.03 | 70.48 | 34.9 | 108.9 | 974.6 | 126.8 | 184.9 | 197.6 | 8.3 | 189.2 | 278.9 | 301.8 | 2143.4 | 4.8047 | 2.2581
SWRI | SWRI LWO 92-10 | 43.1333 | 95 | 49.8 | 24.6 | 90.4 | 2800 | 193.99 | 70.49 | 34.9 | 109.2 | 974.6 | 126.8 | 185 | 197.7 | 8.3 | 187.2 | 278.8 | 301.7 | 2138.8 | 4.8516 | 2.2581
SWRI | SWRI LWO 92-10 | 43.15 | 95.01 | 50.4 | 24.7 | 90.6 | 2800 | 193.95 | 70.49 | 34.9 | 109.4 | 974.3 | 127 | 185 | 197.8 | 8.3 | 187.7 | 278.7 | 301.6 | 2142.9 | 4.8516 | 2.2581
SWRI | SWRI LWO 92-10 | 43.1667 | 95 | 50 | 24.8 | 90.6 | 2800 | 194.06 | 70.49 | 34.9 | 109.1 | 974.7 | 127 | 185 | 197.7 | 8.2 | 189.9 | 278.7 | 301.7 | 2132.3 | 4.8047 | 2.2581
SWRI | SWRI LWO 92-10 | 43.1833 | 95 | 49.7 | 24.8 | 90.5 | 2800 | 194.08 | 70.5 | 35 | 109 | 974.2 | 126.8 | 185 | 197.7 | 8.2 | 185.7 | 278.7 | 301.6 | 2123.7 | 4.8516 | 2.2581
SWRI | SWRI LWO 92-10 | 43.2 | 95.01 | 49.7 | 24.8 | 90.5 | 2800 | 194.03 | 70.5 | 35 | 109 | 974.4 | 126.9 | 184.9 | 197.7 | 8.3 | 188.5 | 279.1 | 302 | 2128.7 | 4.875 | 2.2581
SWRI | SWRI LWO 92-10 | 43.2167 | 95 | 49.6 | 24.8 | 90.5 | 2800 | 194.01 | 70.48 | 35 | 109 | 974.5 | 126.9 | 184.9 | 197.7 | 8.4 | 187 | 279 | 301.9 | 2130.3 | 4.8047 | 2.2581
SWRI | SWRI LWO 92-10 | 43.2333 | 95.01 | 49.8 | 24.8 | 90.5 | 2800 | 193.94 | 70.55 | 35 | 109 | 974.7 | 126.9 | 184.9 | 197.7 | 8.6 | 193.5 | 279.5 | 302.4 | 2133.4 | 4.8047 | 2.2581
SWRI | SWRI LWO 92-10 | 43.25 | 95.01 | 49.8 | 24.9 | 90.5 | 2800 | 194.03 | 70.47 | 35 | 109.1 | 974.5 | 127 | 185 | 197.7 | 8.4 | 186.8 | 279 | 302 | 2124.9 | 4.8281 | 2.2581
SWRI | SWRI LWO 92-10 | 43.2667 | 95 | 49.8 | 24.8 | 90.5 | 2800 | 194.02 | 70.47 | 35 | 109 | 974.6 | 126.9 | 185 | 197.8 | 8.3 | 187.1 | 278.7 | 301.7 | 2133.3 | 4.8516 | 2.2581
SWRI | SWRI LWO 92-10 | 43.2833 | 95 | 49.8 | 24.9 | 90.5 | 2800 | 193.99 | 70.48 | 35 | 109 | 974 | 126.9 | 184.9 | 197.6 | 8.6 | 190.9 | 279.2 | 302.1 | 2129.8 | 4.8281 | 2.2581
SWRI | SWRI LWO 92-10 | 43.3 | 94.99 | 49.9 | 25 | 90.5 | 2800 | 194.01 | 70.48 | 35 | 109 | 974.2 | 127 | 185 | 197.7 | 8.6 | 185.8 | 279.2 | 302.2 | 2132.3 | 4.8047 | 2.2581
SWRI | SWRI LWO 92-10 | 43.3167 | 95 | 49.9 | 24.9 | 90.5 | 2800 | 194 | 70.51 | 35 | 109.1 | 974.5 | 127 | 185 | 197.7 | 8.5 | 191.1 | 279.2 | 302.1 | 2125 | 4.8516 | 2.2581
SWRI | SWRI LWO 92-10 | 43.3333 | 94.99 | 49.9 | 25.1 | 90.5 | 2800 | 193.92 | 70.49 | 35 | 109.1 | 974.5 | 127 | 184.9 | 197.7 | 8.8 | 194.4 | 279.5 | 302.5 | 2118 | 4.875 | 2.2581
SWRI | SWRI LWO 92-10 | 43.35 | 95 | 49.9 | 25.1 | 90.6 | 2800 | 194.03 | 70.55 | 35.1 | 109.2 | 974.7 | 127 | 185 | 197.7 | 8.4 | 190.7 | 279.1 | 302.1 | 2128.2 | 4.8281 | 2.2581
SWRI | SWRI LWO 92-10 | 43.3667 | 94.99 | 49.9 | 25.3 | 90.6 | 2800 | 193.99 | 70.49 | 35.1 | 109.2 | 974.5 | 127 | 185 | 197.7 | 8.6 | 192 | 279 | 302 | 2133.3 | 4.8047 | 2.2581
SWRI | SWRI LWO 92-10 | 43.3833 | 94.98 | 50 | 25.4 | 90.5 | 2800 | 193.96 | 70.52 | 35.1 | 109.2 | 973.8 | 127 | 185 | 197.7 | 8.4 | 189.4 | 278.9 | 301.8 | 2145.1 | 4.8047 | 2.2581
SWRI | SWRI LWO 92-10 | 43.4 | 94.98 | 50 | 25.4 | 90.5 | 2800 | 193.97 | 70.55 | 35.1 | 109.1 | 973.6 | 126.9 | 185.1 | 197.8 | 8.6 | 190.9 | 279 | 301.9 | 2142.3 | 4.8516 | 2.2581
SWRI | SWRI LWO 92-10 | 43.4167 | 94.99 | 50 | 25.5 | 90.5 | 2800 | 194.02 | 70.48 | 35.1 | 109.2 | 974 | 127.1 | 185 | 197.8 | 8.5 | 191.3 | 279 | 302 | 2140.2 | 4.8047 | 2.2581
SWRI | SWRI LWO 92-10 | 43.4333 | 94.99 | 50 | 25.5 | 90.5 | 2800 | 193.99 | 70.51 | 35.1 | 109.2 | 973.7 | 127 | 185 | 197.7 | 8.4 | 190.3 | 279 | 301.9 | 2159.1 | 4.8047 | 2.2581
SWRI | SWRI LWO 92-10 | 43.45 | 94.98 | 50 | 25.5 | 90.5 | 2800 | 193.96 | 70.54 | 35.1 | 109 | 973.4 | 127 | 184.9 | 197.7 | 8.4 | 189.9 | 279.1 | 302 | 2149.6 | 4.8047 | 2.2581
SWRI | SWRI LWO 92-10 | 43.4667 | 94.99 | 50 | 25.4 | 90.5 | 2800 | 193.98 | 70.47 | 35.1 | 108.9 | 974 | 126.9 | 185 | 197.7 | 8.6 | 192 | 279.4 | 302.3 | 2127.9 | 4.875 | 2.2581
SWRI | SWRI LWO 92-10 | 43.4833 | 94.97 | 50 | 25.4 | 90.5 | 2800 | 194.03 | 70.49 | 35.1 | 108.9 | 973.7 | 126.9 | 185 | 197.8 | 8.5 | 189 | 279.4 | 302.3 | 2129.8 | 4.8047 | 2.2581
SWRI | SWRI LWO 92-10 | 43.5 | 94.97 | 50 | 25.4 | 90.5 | 2800 | 193.97 | 70.51 | 35.1 | 109 | 973.8 | 126.8 | 185 | 197.7 | 8.5 | 188.2 | 279.4 | 302.4 | 2136.2 | 4.8047 | 2.2581
SWRI | SWRI LWO 92-10 | 43.5167 | 94.99 | 50 | 25.5 | 90.5 | 2800 | 193.98 | 70.55 | 35.1 | 108.9 | 973.3 | 126.9 | 185 | 197.7 | 8.6 | 192.9 | 279.6 | 302.5 | 2149.3 | 4.8047 | 2.2581
SWRI | SWRI LWO 92-10 | 43.5333 | 95 | 50 | 25.5 | 90.5 | 2800 | 193.97 | 70.49 | 35.1 | 108.9 | 973.1 | 126.7 | 184.9 | 197.7 | 8.6 | 193.2 | 279.4 | 302.4 | 2129.4 | 4.8516 | 2.2581
SWRI | SWRI LWO 92-10 | 43.55 | 95.01 | 50 | 25.5 | 90.5 | 2800 | 193.99 | 70.46 | 35.1 | 109 | 973.1 | 126.8 | 184.9 | 197.6 | 8.3 | 187.6 | 279.2 | 302.1 | 2141.7 | 4.8047 | 2.2581
SWRI | SWRI LWO 92-10 | 43.5667 | 95.01 | 49.9 | 25.5 | 90.4 | 2800 | 194.03 | 70.46 | 35.1 | 109 | 973.6 | 126.8 | 185 | 197.8 | 8.3 | 187.5 | 279.1 | 302 | 2146.3 | 4.8047 | 2.2581
SWRI | SWRI LWO 92-10 | 43.5833 | 95.01 | 49.9 | 25.5 | 90.5 | 2800 | 193.99 | 70.61 | 35.1 | 109 | 973.9 | 126.8 | 184.9 | 197.7 | 8.4 | 185.6 | 279 | 301.9 | 2126.3 | 4.8047 | 2.2581
SWRI | SWRI LWO 92-10 | 43.6 | 95.01 | 49.9 | 25.5 | 90.5 | 2800 | 193.98 | 70.49 | 35.1 | 109 | 973.1 | 126.9 | 184.9 | 197.7 | 8.4 | 188.6 | 278.9 | 301.7 | 2147.4 | 4.8516 | 2.2581
SWRI | SWRI LWO 92-10 | 43.6167 | 95.01 | 50 | 25.4 | 90.5 | 2800 | 194.03 | 70.46 | 35 | 109 | 973.7 | 126.8 | 185 | 197.7 | 8.5 | 188.4 | 279.2 | 302.1 | 2132.4 | 4.8047 | 2.2581
SWRI | SWRI LWO 92-10 | 43.6333 | 95 | 50.1 | 25.2 | 90.5 | 2800 | 194.02 | 70.5 | 35 | 109 | 974 | 126.9 | 185.1 | 197.8 | 8.3 | 190.4 | 279 | 301.9 | 2129.9 | 4.8516 | 2.2581
SWRI | SWRI LWO 92-10 | 43.65 | 95.02 | 50.1 | 25.1 | 90.6 | 2800 | 193.96 | 70.53 | 34.9 | 109.1 | 973.3 | 126.8 | 185 | 197.7 | 8.7 | 194.9 | 279.5 | 302.5 | 2111.5 | 4.8047 | 2.2581
SWRI | SWRI LWO 92-10 | 43.6667 | 95.01 | 50.1 | 25.1 | 90.6 | 2800 | 193.95 | 70.54 | 34.9 | 109.2 | 973.3 | 127 | 185.1 | 197.8 | 8.5 | 192.9 | 279 | 301.9 | 2124.1 | 4.8281 | 2.2581
SWRI | SWRI LWO 92-10 | 43.6833 | 95.01 | 50 | 25 | 90.6 | 2800 | 194.05 | 70.45 | 34.9 | 109.1 | 973.7 | 126.8 | 185.1 | 197.8 | 8.5 | 190 | 278.9 | 301.9 | 2123.8 | 4.8047 | 2.2581
SWRI | SWRI LWO 92-10 | 43.7 | 95.01 | 50.1 | 24.9 | 90.6 | 2800 | 194.02 | 70.51 | 34.9 | 109.1 | 973.8 | 127.1 | 185.1 | 197.8 | 8.4 | 190.5 | 279 | 301.9 | 2106.1 | 4.8047 | 2.2581
SWRI | SWRI LWO 92-10 | 43.7167 | 95 | 50 | 25 | 90.4 | 2800 | 194.01 | 70.47 | 34.9 | 108.9 | 974.1 | 126.9 | 185.1 | 197.8 | 8.4 | 189.6 | 278.8 | 301.8 | 2091.2 | 4.8047 | 2.2581
SWRI | SWRI LWO 92-10 | 43.7333 | 95 | 49.8 | 25 | 90.3 | 2800 | 194.03 | 70.48 | 34.9 | 108.9 | 974 | 126.8 | 185 | 197.8 | 8.3 | 187.1 | 279 | 301.9 | 2093.6 | 4.8047 | 2.2581
SWRI | SWRI LWO 92-10 | 43.75 | 94.99 | 49.7 | 24.9 | 90.4 | 2800 | 193.98 | 70.56 | 34.9 | 108.8 | 973.5 | 126.8 | 184.9 | 197.7 | 8.4 | 187.4 | 279.2 | 302.1 | 2086 | 4.8047 | 2.2581
SWRI | SWRI LWO 92-10 | 43.7667 | 94.99 | 49.8 | 25 | 90.5 | 2800 | 194.06 | 70.47 | 34.9 | 108.8 | 973.8 | 126.7 | 185.1 | 197.8 | 8.6 | 188.7 | 279.4 | 302.3 | 2085.2 | 4.8047 | 2.2581
SWRI | SWRI LWO 92-10 | 43.7833 | 95.01 | 50.3 | 24.8 | 90.7 | 2800 | 193.95 | 70.48 | 34.8 | 109.1 | 974.2 | 126.9 | 185.1 | 197.8 | 8.1 | 186.5 | 278.7 | 301.7 | 2092.9 | 4.8516 | 2.2581
SWRI | SWRI LWO 92-10 | 43.8 | 95 | 50.7 | 24.8 | 90.6 | 2800 | 193.97 | 70.47 | 34.8 | 109.1 | 973.9 | 126.9 | 185.1 | 197.8 | 8.3 | 186.9 | 278.7 | 301.7 | 2098.6 | 4.8047 | 2.2581
SWRI | SWRI LWO 92-10 | 43.8167 | 94.99 | 50.2 | 24.8 | 90.4 | 2800 | 193.99 | 70.54 | 34.8 | 109 | 973.5 | 126.9 | 185 | 197.8 | 8.5 | 190.4 | 279.1 | 302 | 2097.1 | 4.8047 | 2.2581
SWRI | SWRI LWO 92-10 | 43.8333 | 94.99 | 50.2 | 24.9 | 90.3 | 2800 | 194.02 | 70.5 | 34.9 | 108.9 | 973.6 | 126.7 | 185 | 197.7 | 8.3 | 188.5 | 279.2 | 302.1 | 2094.7 | 4.8047 | 2.2581
SWRI | SWRI LWO 92-10 | 43.85 | 94.99 | 50 | 24.9 | 90.5 | 2800 | 194.01 | 70.56 | 34.9 | 108.9 | 973.5 | 126.8 | 185.1 | 197.8 | 8.3 | 189.8 | 279.3 | 302.2 | 2088.1 | 4.8516 | 2.2581
SWRI | SWRI LWO 92-10 | 43.8667 | 94.99 | 50 | 25.1 | 90.7 | 2800 | 193.97 | 70.51 | 34.9 | 108.8 | 973.1 | 126.5 | 185 | 197.7 | 8.5 | 190.1 | 279.3 | 302.2 | 2088.5 | 4.8047 | 2.2581
SWRI | SWRI LWO 92-10 | 43.8833 | 94.98 | 49.9 | 25.1 | 90.6 | 2800 | 194.03 | 70.48 | 35 | 108.8 | 973.3 | 126.7 | 185.2 | 197.9 | 8.5 | 191.2 | 279.6 | 302.5 | 2091.8 | 4.8047 | 2.2581
SWRI | SWRI LWO 92-10 | 43.9 | 95.01 | 50.1 | 25.3 | 90.5 | 2800 | 193.98 | 70.52 | 35 | 108.8 | 973.3 | 126.8 | 185 | 197.7 | 8.6 | 191.6 | 279.8 | 302.7 | 2099.2 | 4.8047 | 2.2581
SWRI | SWRI LWO 92-10 | 43.9167 | 95 | 50.2 | 25.3 | 90.4 | 2800 | 193.98 | 70.45 | 35 | 108.9 | 973.5 | 126.8 | 185.1 | 197.9 | 8.5 | 191.1 | 279.5 | 302.5 | 2109.9 | 4.8516 | 2.2581
SWRI | SWRI LWO 92-10 | 43.9333 | 95 | 50.1 | 25.2 | 90.3 | 2800 | 193.97 | 70.49 | 35 | 108.9 | 973.4 | 126.8 | 185.1 | 197.8 | 8.6 | 190.2 | 279.7 | 302.6 | 2106.1 | 4.8047 | 2.2581
SWRI | SWRI LWO 92-10 | 43.95 | 95.01 | 50.2 | 25.3 | 90.6 | 2800 | 193.97 | 70.47 | 35 | 109 | 974.1 | 126.8 | 185.2 | 197.9 | 8.3 | 185.3 | 279.2 | 302.1 | 2131.3 | 4.8281 | 2.2581
SWRI | SWRI LWO 92-10 | 43.9667 | 95.01 | 50.2 | 25.2 | 90.7 | 2800 | 193.99 | 70.47 | 35 | 109 | 974.4 | 126.9 | 185.1 | 197.9 | 8.5 | 188.9 | 279.2 | 302.2 | 2138.4 | 4.8047 | 2.2581
SWRI | SWRI LWO 92-10 | 43.9833 | 95.01 | 50.2 | 25.3 | 90.6 | 2800 | 193.97 | 70.57 | 35.1 | 109.1 | 973.6 | 127 | 185 | 197.7 | 8.5 | 189 | 279.3 | 302.3 | 2130.5 | 4.8281 | 2.2581
SWRI | SWRI LWO 92-10 | 44 | 95.01 | 50.2 | 25.3 | 90.4 | 2800 | 194.02 | 70.47 | 35.1 | 109.2 | 973.8 | 126.9 | 185.1 | 197.9 | 8.4 | 189.1 | 279.4 | 302.4 | 2120.4 | 4.8047 | 2.2581
SWRI | SWRI LWO 92-10 | 44.0167 | 95 | 50.2 | 25.3 | 90.3 | 2800 | 193.98 | 70.63 | 35.1 | 109.1 | 973.8 | 127 | 184.9 | 197.6 | 8.2 | 187.5 | 278.8 | 301.7 | 2127.1 | 4.8047 | 2.2581
SWRI | SWRI LWO 92-10 | 44.0333 | 95 | 50.2 | 25.3 | 90.4 | 2800 | 194.01 | 70.47 | 35.1 | 109 | 973.6 | 126.9 | 185 | 197.8 | 8.4 | 190.3 | 279.2 | 302.1 | 2113.9 | 4.8047 | 2.2581
SWRI | SWRI LWO 92-10 | 44.05 | 95.01 | 50.2 | 25.3 | 90.6 | 2800 | 193.99 | 70.47 | 35.1 | 109 | 973.7 | 126.9 | 185.1 | 197.8 | 8.3 | 188.2 | 279.2 | 302.2 | 2103 | 4.8516 | 2.2581
SWRI | SWRI LWO 92-10 | 44.0667 | 95 | 50.3 | 25.4 | 90.7 | 2800 | 193.94 | 70.49 | 35 | 109 | 973.2 | 126.9 | 185 | 197.7 | 8.7 | 191.8 | 279.2 | 302.2 | 2103.4 | 4.8047 | 2.2581
SWRI | SWRI LWO 92-10 | 44.0833 | 95 | 50.2 | 25.4 | 90.5 | 2800 | 194 | 70.5 | 35.1 | 109.1 | 973.7 | 126.9 | 185.1 | 197.8 | 8.5 | 192.4 | 279.3 | 302.2 | 2106.1 | 4.8516 | 2.2581
SWRI | SWRI LWO 92-10 | 44.1 | 95 | 50.2 | 25.4 | 90.4 | 2800 | 193.92 | 70.54 | 35 | 109 | 973.1 | 126.9 | 184.8 | 197.6 | 8.6 | 189.8 | 279.2 | 302.1 | 2108.1 | 4.8047 | 2.2581
SWRI | SWRI LWO 92-10 | 44.1167 | 95 | 50.2 | 25.4 | 90.3 | 2800 | 194.04 | 70.47 | 35 | 109 | 973.8 | 126.7 | 185.2 | 197.9 | 8.4 | 189.4 | 279.3 | 302.2 | 2095.3 | 4.8281 | 2.2581
SWRI | SWRI LWO 92-10 | 44.1333 | 94.99 | 50.2 | 25.4 | 90.5 | 2800 | 193.96 | 70.52 | 35 | 109 | 973.3 | 126.8 | 185 | 197.7 | 8.4 | 191.8 | 279.2 | 302.2 | 2105.9 | 4.8047 | 2.2581
SWRI | SWRI LWO 92-10 | 44.15 | 95 | 50.2 | 25.4 | 90.7 | 2800 | 193.98 | 70.47 | 35 | 109.1 | 973.8 | 127 | 185.1 | 197.8 | 8.3 | 185.9 | 279.1 | 302 | 2098.8 | 4.8281 | 2.2581
SWRI | SWRI LWO 92-10 | 44.1667 | 95 | 50.2 | 25.5 | 90.7 | 2800 | 193.98 | 70.48 | 35.1 | 109.1 | 974.3 | 126.9 | 185 | 197.7 | 8.6 | 193.8 | 279.2 | 302.2 | 2109.2 | 4.8047 | 2.2581
SWRI | SWRI LWO 92-10 | 44.1833 | 95 | 50.2 | 25.4 | 90.5 | 2800 | 193.96 | 70.56 | 35.1 | 109 | 973.3 | 126.9 | 185 | 197.7 | 8.4 | 190.2 | 279.2 | 302.1 | 2095.6 | 4.8281 | 2.2581
SWRI | SWRI LWO 92-10 | 44.2 | 94.98 | 50.3 | 25.4 | 90.3 | 2800 | 194 | 70.47 | 35.1 | 109 | 973.5 | 126.9 | 185 | 197.7 | 8.3 | 188 | 279.1 | 302 | 2095.4 | 4.8047 | 2.2581
SWRI | SWRI LWO 92-10 | 44.2167 | 95 | 50.3 | 25.4 | 90.3 | 2800 | 194 | 70.52 | 35.1 | 109 | 973.6 | 126.8 | 185.1 | 197.8 | 8.4 | 188.7 | 279.4 | 302.4 | 2101.6 | 4.8281 | 2.2581
SWRI | SWRI LWO 92-10 | 44.2333 | 94.99 | 50.3 | 25.4 | 90.6 | 2800 | 194 | 70.55 | 35.1 | 109 | 973.5 | 126.9 | 185 | 197.8 | 8.4 | 188.4 | 279 | 301.9 | 2090.2 | 4.8047 | 2.2532
SWRI | SWRI LWO 92-10 | 44.25 | 95 | 50.2 | 25.4 | 90.6 | 2800 | 193.96 | 70.52 | 35.1 | 109 | 972.9 | 126.9 | 185.1 | 197.8 | 8.6 | 194.3 | 279.3 | 302.3 | 2110.5 | 4.8281 | 2.2581
SWRI | SWRI LWO 92-10 | 44.2667 | 95 | 50.3 | 25.3 | 90.7 | 2800 | 193.93 | 70.46 | 35.1 | 109.1 | 973.9 | 127.1 | 185 | 197.7 | 8.3 | 189.1 | 279.1 | 302 | 2101.3 | 4.8047 | 2.2581
SWRI | SWRI LWO 92-10 | 44.2833 | 95.01 | 50.3 | 25.3 | 90.5 | 2800 | 194.07 | 70.48 | 35.1 | 109.1 | 974 | 127.1 | 185.1 | 197.8 | 8.7 | 191.9 | 279.4 | 302.4 | 2089.3 | 4.8047 | 2.2581
SWRI | SWRI LWO 92-10 | 44.3 | 95 | 50.1 | 25.3 | 90.3 | 2800 | 194.02 | 70.56 | 35.1 | 109 | 973.3 | 126.8 | 185 | 197.8 | 8.5 | 189.7 | 279.1 | 302.1 | 2091.7 | 4.8047 | 2.2581
SWRI | SWRI LWO 92-10 | 44.3167 | 94.99 | 49.9 | 25.3 | 90.3 | 2800 | 194.05 | 70.46 | 35.1 | 109 | 973.9 | 127 | 185.1 | 197.8 | 8.6 | 189.3 | 279.6 | 302.5 | 2093.2 | 4.8047 | 2.2581
SWRI | SWRI LWO 92-10 | 44.3333 | 94.99 | 49.9 | 25.3 | 90.6 | 2800 | 193.96 | 70.51 | 35.1 | 109.1 | 973.8 | 127 | 185.1 | 197.8 | 8.5 | 190 | 279.5 | 302.5 | 2103.6 | 4.8047 | 2.2581
SWRI | SWRI LWO 92-10 | 44.35 | 95 | 49.9 | 25.3 | 90.6 | 2800 | 193.99 | 70.54 | 35.1 | 109 | 973.6 | 126.9 | 185 | 197.7 | 8.6 | 187.8 | 279.5 | 302.4 | 2102.1 | 4.8047 | 2.2581
SWRI | SWRI LWO 92-10 | 44.3667 | 95 | 49.8 | 25.3 | 90.6 | 2800 | 193.94 | 70.61 | 35.1 | 109 | 973.1 | 126.9 | 184.9 | 197.6 | 8.6 | 190.9 | 279.2 | 302.2 | 2086.9 | 4.8047 | 2.2581
SWRI | SWRI LWO 92-10 | 44.3833 | 94.97 | 49.8 | 25.3 | 90.5 | 2800 | 193.96 | 70.44 | 35.1 | 109 | 973.8 | 126.9 | 184.9 | 197.7 | 8.6 | 189.2 | 279.3 | 302.3 | 2094.6 | 4.8516 | 2.2581
SWRI | SWRI LWO 92-10 | 44.4 | 94.98 | 49.8 | 25.2 | 90.4 | 2800 | 194 | 70.49 | 35.2 | 109.1 | 973.7 | 126.9 | 185.1 | 197.8 | 8.4 | 190.7 | 279 | 302 | 2102.5 | 4.8047 | 2.2581
SWRI | SWRI LWO 92-10 | 44.4167 | 94.99 | 49.8 | 25.2 | 90.4 | 2800 | 194.02 | 70.46 | 35.1 | 108.9 | 974.1 | 126.8 | 185 | 197.8 | 8.3 | 188.6 | 279.4 | 302.3 | 2086 | 4.8047 | 2.2581
SWRI | SWRI LWO 92-10 | 44.4333 | 95.01 | 49.7 | 25.3 | 90.4 | 2800 | 193.93 | 70.51 | 35.1 | 108.9 | 973.5 | 126.8 | 185 | 197.7 | 8.5 | 189.7 | 279.3 | 302.2 | 2085.6 | 4.8047 | 2.2581
SWRI | SWRI LWO 92-10 | 44.45 | 95.01 | 49.7 | 25.4 | 90.6 | 2800 | 194 | 70.46 | 35.1 | 109 | 973.7 | 127 | 185.1 | 197.8 | 8.2 | 188.1 | 278.9 | 301.9 | 2091.9 | 4.8047 | 2.2581
SWRI | SWRI LWO 92-10 | 44.4667 | 95.01 | 49.7 | 25.2 | 90.6 | 2800 | 194 | 70.52 | 35.1 | 109.1 | 973.4 | 126.9 | 185 | 197.7 | 8.5 | 187.8 | 279.7 | 302.6 | 2086.9 | 4.8047 | 2.2581
SWRI | SWRI LWO 92-10 | 44.4833 | 95.02 | 49.7 | 25.2 | 90.6 | 2800 | 193.99 | 70.5 | 35.1 | 109 | 974 | 126.8 | 185 | 197.8 | 8.4 | 191.1 | 279.2 | 302.2 | 2078.7 | 4.8047 | 2.2581
SWRI | SWRI LWO 92-10 | 44.5 | 95.02 | 49.7 | 25.2 | 90.5 | 2800 | 193.93 | 70.49 | 35.1 | 109.1 | 973.5 | 127 | 185 | 197.8 | 8.3 | 189.2 | 279.3 | 302.2 | 2077.9 | 4.8047 | 2.2581
SWRI | SWRI LWO 92-10 | 44.5167 | 95.01 | 49.7 | 25.1 | 90.5 | 2800 | 194 | 70.56 | 35.1 | 109.2 | 974.4 | 127 | 185 | 197.8 | 8.4 | 189.2 | 279.2 | 302.2 | 2094 | 4.8047 | 2.2581
SWRI | SWRI LWO 92-10 | 44.5333 | 95.01 | 49.7 | 25.1 | 90.5 | 2800 | 193.96 | 70.45 | 35.1 | 109 | 974 | 127 | 184.8 | 197.5 | 8.2 | 189.5 | 279.1 | 302 | 2072.5 | 4.8047 | 2.2581
SWRI | SWRI LWO 92-10 | 44.55 | 95.01 | 49.7 | 25.1 | 90.4 | 2800 | 194.02 | 70.51 | 35.1 | 109 | 974 | 127 | 185 | 197.7 | 8.3 | 189.9 | 279.2 | 302.2 | 2077.7 | 4.8047 | 2.2581
SWRI | SWRI LWO 92-10 | 44.5667 | 95.02 | 49.7 | 25.1 | 90.4 | 2800 | 194.03 | 70.48 | 35.1 | 109.1 | 974.4 | 127 | 185 | 197.8 | 8.6 | 192.8 | 279.5 | 302.5 | 2075.4 | 4.8516 | 2.2581
SWRI | SWRI LWO 92-10 | 44.5833 | 95.03 | 49.7 | 25.2 | 90.5 | 2800 | 194 | 70.48 | 35.1 | 109 | 974.4 | 127 | 184.9 | 197.6 | 8.6 | 190.5 | 279.4 | 302.4 | 2082.5 | 4.8047 | 2.2581
SWRI | SWRI LWO 92-10 | 44.6 | 95.02 | 49.6 | 25.3 | 90.5 | 2800 | 194.04 | 70.53 | 35.1 | 109 | 973.9 | 127.1 | 185 | 197.7 | 8.4 | 192 | 279.2 | 302.2 | 2075.9 | 4.8281 | 2.2581
SWRI | SWRI LWO 92-10 | 44.6167 | 95.02 | 49.5 | 25.1 | 90.5 | 2800 | 193.98 | 70.54 | 35.1 | 108.9 | 974.2 | 126.9 | 185 | 197.7 | 8.5 | 187 | 279.4 | 302.3 | 2097.6 | 4.8047 | 2.2581
SWRI | SWRI LWO 92-10 | 44.6333 | 95.02 | 49.5 | 25 | 90.5 | 2800 | 193.96 | 70.51 | 35.1 | 109 | 974.4 | 127 | 184.9 | 197.6 | 8.6 | 190.2 | 279.6 | 302.6 | 2085.6 | 4.8281 | 2.2581
SWRI | SWRI LWO 92-10 | 44.65 | 95 | 49.4 | 25.2 | 90.5 | 2800 | 193.97 | 70.57 | 35.1 | 109 | 974.3 | 126.9 | 184.8 | 197.5 | 8.5 | 187.8 | 279.4 | 302.4 | 2092.2 | 4.8047 | 2.2581
SWRI | SWRI LWO 92-10 | 44.6667 | 95.01 | 49.5 | 25.1 | 90.5 | 2800 | 194.02 | 70.47 | 35.1 | 109 | 974.7 | 126.9 | 184.9 | 197.7 | 8.5 | 187.7 | 279.4 | 302.4 | 2092.3 | 4.8281 | 2.2581
SWRI | SWRI LWO 92-10 | 44.6833 | 95 | 49.5 | 25 | 90.5 | 2800 | 193.98 | 70.49 | 35.1 | 109 | 974.7 | 126.9 | 184.9 | 197.7 | 8.7 | 189.6 | 279.7 | 302.6 | 2085.4 | 4.8047 | 2.2581
SWRI | SWRI LWO 92-10 | 44.7 | 95.02 | 49.4 | 25 | 90.5 | 2800 | 194.02 | 70.52 | 35.1 | 109 | 974.6 | 126.9 | 184.9 | 197.7 | 8.6 | 191.4 | 279.6 | 302.5 | 2089.2 | 4.8516 | 2.2581
SWRI | SWRI LWO 92-10 | 44.7167 | 95.02 | 49.4 | 25.1 | 90.5 | 2800 | 193.98 | 70.58 | 35.1 | 108.9 | 974.2 | 126.8 | 184.9 | 197.6 | 8.4 | 191.9 | 279.7 | 302.6 | 2093.9 | 4.8047 | 2.263
SWRI | SWRI LWO 92-10 | 44.7333 | 95.01 | 49.4 | 25.1 | 90.5 | 2800 | 194 | 70.51 | 35 | 109 | 974.3 | 126.8 | 185 | 197.7 | 8.3 | 189.2 | 279.4 | 302.5 | 2090 | 4.8047 | 2.2581
SWRI | SWRI LWO 92-10 | 44.75 | 95.02 | 49.4 | 25.1 | 90.5 | 2800 | 193.95 | 70.49 | 35 | 108.9 | 974.2 | 126.9 | 184.9 | 197.7 | 8.3 | 188.5 | 279.7 | 302.7 | 2095.5 | 4.8047 | 2.2581
SWRI | SWRI LWO 92-10 | 44.7667 | 95 | 49.4 | 25 | 90.5 | 2800 | 193.97 | 70.54 | 35 | 108.9 | 974.7 | 126.9 | 184.9 | 197.6 | 8.5 | 190.7 | 279.7 | 302.7 | 2062.8 | 4.8281 | 2.2581
SWRI | SWRI LWO 92-10 | 44.7833 | 95.02 | 49.3 | 24.9 | 90.5 | 2800 | 194.08 | 70.47 | 35 | 108.9 | 974.2 | 126.9 | 184.9 | 197.6 | 8.8 | 192.3 | 279.9 | 302.9 | 2061 | 4.8047 | 2.2581
SWRI | SWRI LWO 92-10 | 44.8 | 95.02 | 49.3 | 24.7 | 90.4 | 2800 | 193.98 | 70.54 | 34.9 | 108.9 | 974.2 | 126.8 | 184.8 | 197.5 | 8.5 | 186.9 | 279.5 | 302.5 | 2048 | 4.8047 | 2.2581
SWRI | SWRI LWO 92-10 | 44.8167 | 95.01 | 49.4 | 24.6 | 90.4 | 2800 | 194.06 | 70.47 | 34.9 | 108.9 | 974.4 | 126.9 | 184.9 | 197.7 | 8.6 | 190.6 | 279.7 | 302.7 | 2054 | 4.8047 | 2.2581
SWRI | SWRI LWO 92-10 | 44.8333 | 95.02 | 49.4 | 24.6 | 90.5 | 2800 | 194.01 | 70.52 | 34.9 | 108.9 | 974.3 | 126.8 | 184.9 | 197.7 | 8.4 | 188.4 | 279.4 | 302.5 | 2056 | 4.8281 | 2.2581
SWRI | SWRI LWO 92-10 | 44.85 | 95.02 | 49.4 | 24.5 | 90.5 | 2800 | 194.01 | 70.48 | 34.9 | 108.8 | 974.6 | 126.8 | 184.9 | 197.6 | 8.7 | 191.5 | 279.6 | 302.6 | 2030.4 | 4.8047 | 2.2581
SWRI | SWRI LWO 92-10 | 44.8667 | 95.02 | 49.5 | 24.5 | 90.6 | 2800 | 193.96 | 70.46 | 34.9 | 108.8 | 974.3 | 126.7 | 184.9 | 197.6 | 8.5 | 188.3 | 279.3 | 302.3 | 2040.2 | 4.8047 | 2.2581
SWRI | SWRI LWO 92-10 | 44.8833 | 95.04 | 49.7 | 24.6 | 90.6 | 2800 | 194 | 70.45 | 34.9 | 108.8 | 973.6 | 126.8 | 184.9 | 197.6 | 8.7 | 193.1 | 279.7 | 302.7 | 2036.6 | 4.8047 | 2.2581
SWRI | SWRI LWO 92-10 | 44.9 | 95.02 | 49.9 | 24.6 | 90.6 | 2800 | 194.06 | 70.47 | 34.8 | 109 | 974 | 126.9 | 185.3 | 198.1 | 8.9 | 194.5 | 280.4 | 303.5 | 2035.9 | 4.8516 | 2.2581
SWRI | SWRI LWO 92-10 | 44.9167 | 95.02 | 49.9 | 24.6 | 90.6 | 2800 | 193.99 | 70.48 | 34.8 | 108.9 | 973.7 | 126.9 | 184.9 | 197.6 | 8.4 | 192.4 | 279.6 | 302.6 | 2043.4 | 4.8047 | 2.2581
SWRI | SWRI LWO 92-10 | 44.9333 | 95.04 | 49.9 | 24.5 | 90.4 | 2800 | 194.02 | 70.49 | 34.9 | 108.9 | 974.3 | 126.8 | 185 | 197.7 | 8.6 | 192.9 | 279.8 | 302.8 | 2034.5 | 4.8047 | 2.2581
SWRI | SWRI LWO 92-10 | 44.95 | 95.02 | 49.8 | 24.6 | 90.4 | 2800 | 194.03 | 70.55 | 34.9 | 108.9 | 974.2 | 126.8 | 184.9 | 197.7 | 8.3 | 190.7 | 279.3 | 302.2 | 2037.4 | 4.8047 | 2.2581
SWRI | SWRI LWO 92-10 | 44.9667 | 95.02 | 49.7 | 24.6 | 90.4 | 2800 | 193.99 | 70.46 | 34.9 | 108.8 | 974.3 | 126.8 | 184.9 | 197.6 | 8.5 | 191.8 | 279.4 | 302.5 | 2024.2 | 4.8281 | 2.2581
SWRI | SWRI LWO 92-10 | 44.9833 | 95.03 | 49.7 | 24.6 | 90.4 | 2800 | 194.04 | 70.49 | 34.9 | 108.8 | 974.1 | 126.7 | 185.1 | 197.9 | 8.4 | 189 | 279.6 | 302.6 | 2050.4 | 4.8047 | 2.2581
SWRI | SWRI LWO 92-10 | 45 | 95.02 | 49.7 | 24.6 | 90.6 | 2800 | 194.03 | 70.48 | 35 | 108.9 | 975.2 | 126.7 | 184.9 | 197.6 | 8.5 | 190.1 | 279.6 | 302.6 | 2033.7 | 4.8047 | 2.2581
SWRI | SWRI LWO 92-10 | 45.0167 | 95.05 | 52.2 | 24.6 | 90.8 | 2800 | 193.77 | 70.48 | 34.9 | 109.2 | 974 | 127 | 184.9 | 197.6 | 8.5 | 189.3 | 279.6 | 302.5 | 2037.9 | 4.8047 | 2.2532
SWRI | SWRI LWO 92-10 | 45.0333 | 95.07 | 53.1 | 24.6 | 90.5 | 2800 | 193.88 | 70.43 | 34.9 | 109 | 973.6 | 126.9 | 185.2 | 197.8 | 8.6 | 190.9 | 279.5 | 302.5 | 2041.3 | 4.875 | 2.2581
SWRI | SWRI LWO 92-10 | 45.05 | 95.06 | 52.6 | 24.6 | 90.3 | 2800 | 194 | 70.5 | 35 | 109 | 973.8 | 127 | 184.8 | 197.5 | 8.3 | 187.9 | 279.5 | 302.4 | 2051.5 | 4.8047 | 2.2581
SWRI | SWRI LWO 92-10 | 45.0667 | 95.05 | 51.7 | 24.6 | 90.5 | 2800 | 194.09 | 70.5 | 35.1 | 108.9 | 973.9 | 126.9 | 185 | 197.7 | 8.3 | 189 | 279.5 | 302.5 | 2053.7 | 4.8047 | 2.2581
SWRI | SWRI LWO 92-10 | 45.0833 | 95.05 | 50.8 | 24.6 | 90.6 | 2800 | 194.07 | 70.55 | 35 | 108.9 | 973.9 | 126.8 | 184.9 | 197.6 | 8.6 | 189.6 | 279.6 | 302.6 | 2029.4 | 4.8047 | 2.2532
SWRI | SWRI LWO 92-10 | 45.1 | 95.05 | 50.5 | 24.6 | 90.6 | 2800 | 193.97 | 70.49 | 35.1 | 109 | 974 | 126.9 | 184.8 | 197.5 | 8.6 | 188.6 | 279.6 | 302.6 | 2043.5 | 4.8516 | 2.2581
SWRI | SWRI LWO 92-10 | 45.1167 | 95.04 | 50.4 | 24.6 | 90.6 | 2800 | 194.03 | 70.48 | 35 | 109.1 | 974.6 | 127.1 | 184.8 | 197.5 | 8.5 | 191.6 | 279.5 | 302.4 | 2051.5 | 4.8047 | 2.263
SWRI | SWRI LWO 92-10 | 45.1333 | 95.04 | 50.4 | 24.6 | 90.5 | 2800 | 194.04 | 70.53 | 35 | 109 | 974.4 | 127.1 | 184.9 | 197.7 | 8.3 | 184.5 | 279.3 | 302.3 | 2031.8 | 4.8047 | 2.2581
SWRI | SWRI LWO 92-10 | 45.15 | 95.04 | 50.5 | 24.6 | 90.5 | 2800 | 194.03 | 70.47 | 34.9 | 109 | 974.4 | 126.8 | 185 | 197.7 | 8.4 | 190.4 | 279.5 | 302.5 | 2021.4 | 4.8047 | 2.2581
SWRI | SWRI LWO 92-10 | 45.1667 | 95.04 | 50.4 | 24.7 | 90.5 | 2800 | 193.98 | 70.52 | 35 | 109 | 973.7 | 126.9 | 184.9 | 197.6 | 8.4 | 190.1 | 279.1 | 302.1 | 2020.2 | 4.8281 | 2.2581
SWRI | SWRI LWO 92-10 | 45.1833 | 95.04 | 50.5 | 24.6 | 90.4 | 2800 | 193.99 | 70.48 | 34.9 | 109.1 | 974.4 | 126.8 | 185 | 197.7 | 8.6 | 189 | 279.4 | 302.4 | 2031.4 | 4.8047 | 2.2581
SWRI | SWRI LWO 92-10 | 45.2 | 95.04 | 50.5 | 24.5 | 90.5 | 2800 | 194.03 | 70.49 | 35 | 109 | 974.1 | 127 | 185 | 197.7 | 8.5 | 188 | 279.8 | 302.7 | 2032.1 | 4.8047 | 2.2581
SWRI | SWRI LWO 92-10 | 45.2167 | 95.04 | 50.3 | 24.6 | 90.5 | 2800 | 194.07 | 70.48 | 34.9 | 109.1 | 974.6 | 126.9 | 185.1 | 197.8 | 8.2 | 187.2 | 279.1 | 302.2 | 2048.9 | 4.8047 | 2.2581
SWRI | SWRI LWO 92-10 | 45.2333 | 95.03 | 50 | 24.7 | 90.5 | 2800 | 194.03 | 70.53 | 35 | 109.1 | 974.7 | 127 | 184.9 | 197.6 | 8.3 | 189.5 | 279.3 | 302.3 | 2040.6 | 4.8281 | 2.2581
SWRI | SWRI LWO 92-10 | 45.25 | 95.03 | 50 | 24.7 | 90.5 | 2800 | 193.99 | 70.46 | 35 | 109.1 | 974.3 | 127 | 184.9 | 197.6 | 8.6 | 194.1 | 279.5 | 302.5 | 2045.2 | 4.8516 | 2.2581
SWRI | SWRI LWO 92-10 | 45.2667 | 95.02 | 49.9 | 24.8 | 90.5 | 2800 | 194.02 | 70.5 | 35 | 109.1 | 974.4 | 127 | 184.9 | 197.7 | 8.4 | 188.6 | 279.3 | 302.3 | 2045 | 4.8047 | 2.2581
SWRI | SWRI LWO 92-10 | 45.2833 | 95.02 | 50 | 24.9 | 90.5 | 2800 | 193.99 | 70.52 | 35 | 109 | 973.8 | 126.9 | 184.9 | 197.6 | 8.5 | 191.3 | 279.4 | 302.4 | 2033.2 | 4.8281 | 2.2581
SWRI | SWRI LWO 92-10 | 45.3 | 95.02 | 50 | 24.9 | 90.5 | 2800 | 194.03 | 70.47 | 35 | 109 | 974.6 | 126.9 | 185 | 197.8 | 8.5 | 189.7 | 279.5 | 302.5 | 2026.4 | 4.8281 | 2.2581
SWRI | SWRI LWO 92-10 | 45.3167 | 95.03 | 50 | 24.9 | 90.5 | 2800 | 193.92 | 70.56 | 34.9 | 109 | 973.8 | 126.9 | 184.8 | 197.5 | 8.5 | 188.7 | 279.3 | 302.4 | 2013.2 | 4.8047 | 2.2581
SWRI | SWRI LWO 92-10 | 45.3333 | 95.01 | 50 | 25 | 90.4 | 2800 | 193.96 | 70.5 | 35 | 109 | 973.5 | 126.9 | 184.9 | 197.6 | 8.4 | 189.2 | 279.4 | 302.4 | 2019.5 | 4.8047 | 2.2581
SWRI | SWRI LWO 92-10 | 45.35 | 95.02 | 50 | 25.2 | 90.5 | 2800 | 193.96 | 70.55 | 35 | 108.9 | 973.4 | 126.9 | 184.9 | 197.6 | 8.4 | 185.2 | 279.2 | 302.2 | 2021.6 | 4.8047 | 2.2581
SWRI | SWRI LWO 92-10 | 45.3667 | 95.02 | 50 | 25.3 | 90.5 | 2800 | 194.03 | 70.48 | 35 | 108.9 | 973.5 | 126.8 | 184.9 | 197.7 | 8.4 | 190.1 | 279.4 | 302.4 | 2006.7 | 4.8047 | 2.2581
SWRI | SWRI LWO 92-10 | 45.3833 | 95.01 | 50.1 | 25.4 | 90.5 | 2800 | 193.96 | 70.48 | 35 | 109 | 973.3 | 126.9 | 184.9 | 197.7 | 8.6 | 191.9 | 279.4 | 302.4 | 2018 | 4.8047 | 2.2581
SWRI | SWRI LWO 92-10 | 45.4 | 95 | 50.1 | 25.4 | 90.5 | 2800 | 193.97 | 70.6 | 35 | 109 | 973.2 | 126.9 | 184.9 | 197.7 | 8.5 | 189.3 | 279.4 | 302.4 | 2028.1 | 4.8047 | 2.2581
SWRI | SWRI LWO 92-10 | 45.4167 | 95.01 | 50.1 | 25.4 | 90.5 | 2800 | 193.96 | 70.52 | 35 | 109 | 973.3 | 126.9 | 184.8 | 197.5 | 8.4 | 190.8 | 279.3 | 302.3 | 2013.1 | 4.8047 | 2.2581
SWRI | SWRI LWO 92-10 | 45.4333 | 95.01 | 50.1 | 25.3 | 90.5 | 2800 | 194 | 70.46 | 35 | 108.9 | 973.2 | 126.8 | 184.9 | 197.7 | 8.3 | 189.4 | 279.1 | 302.1 | 2011.8 | 4.8047 | 2.2581
SWRI | SWRI LWO 92-10 | 45.45 | 95.02 | 50.1 | 25.3 | 90.5 | 2800 | 193.98 | 70.49 | 35 | 108.9 | 973.7 | 126.8 | 184.9 | 197.7 | 8.5 | 189.8 | 279.6 | 302.6 | 2016.3 | 4.8281 | 2.2581
SWRI | SWRI LWO 92-10 | 45.4667 | 95 | 50.1 | 25.3 | 90.6 | 2800 | 193.97 | 70.49 | 35 | 109 | 973.5 | 126.8 | 184.9 | 197.7 | 8.4 | 188.4 | 279.3 | 302.4 | 2013.7 | 4.8047 | 2.2581
SWRI | SWRI LWO 92-10 | 45.4833 | 95.01 | 50.1 | 25.4 | 90.6 | 2800 | 194.01 | 70.46 | 35.1 | 109 | 973.6 | 126.8 | 184.9 | 197.7 | 8.5 | 190.7 | 279.5 | 302.5 | 2024.8 | 4.8281 | 2.2581
SWRI | SWRI LWO 92-10 | 45.5 | 95.02 | 50.1 | 25.4 | 90.6 | 2800 | 194.02 | 70.47 | 35 | 109 | 973.6 | 126.8 | 184.9 | 197.7 | 8.7 | 192.2 | 279.8 | 302.8 | 2018 | 4.8047 | 2.2581
SWRI | SWRI LWO 92-10 | 45.5167 | 95.01 | 50.1 | 25.4 | 90.5 | 2800 | 194.03 | 70.5 | 35.1 | 108.9 | 973.7 | 126.9 | 184.9 | 197.7 | 8.4 | 189.1 | 279.6 | 302.6 | 2019 | 4.8281 | 2.2581
SWRI | SWRI LWO 92-10 | 45.5333 | 95.01 | 50.2 | 25.4 | 90.5 | 2800 | 194.01 | 70.47 | 35 | 109 | 973.7 | 126.9 | 185 | 197.7 | 8.3 | 186.2 | 279.4 | 302.4 | 2021.6 | 4.8047 | 2.2581
SWRI | SWRI LWO 92-10 | 45.55 | 95.01 | 50.2 | 25.4 | 90.5 | 2800 | 193.96 | 70.57 | 35.1 | 109.1 | 973 | 126.9 | 184.9 | 197.7 | 8.2 | 185.5 | 279 | 302.1 | 2035.1 | 4.8047 | 2.2581
SWRI | SWRI LWO 92-10 | 45.5667 | 95.01 | 50.1 | 25.4 | 90.5 | 2800 | 194.05 | 70.46 | 35.1 | 109 | 973.3 | 126.9 | 185 | 197.8 | 8.4 | 190.4 | 279.2 | 302.2 | 2006.6 | 4.8281 | 2.2581
SWRI | SWRI LWO 92-10 | 45.5833 | 95.01 | 49.6 | 25.5 | 90.5 | 2800 | 194.02 | 70.57 | 35.1 | 109 | 973.3 | 126.9 | 184.9 | 197.6 | 8.3 | 190.9 | 279.4 | 302.4 | 2010.4 | 4.8516 | 2.2581
SWRI | SWRI LWO 92-10 | 45.6 | 95 | 48.9 | 25.4 | 90.4 | 2800 | 194.06 | 70.53 | 35 | 108.9 | 973.3 | 126.8 | 184.8 | 197.6 | 8.3 | 187.9 | 279.6 | 302.7 | 1989.2 | 4.8047 | 2.2532
SWRI | SWRI LWO 92-10 | 45.6167 | 95 | 48.7 | 25.2 | 90.3 | 2800 | 194.06 | 70.46 | 35 | 108.8 | 973.5 | 126.7 | 184.9 | 197.7 | 8.2 | 188.8 | 279.4 | 302.5 | 2006.2 | 4.8281 | 2.2581
SWRI | SWRI LWO 92-10 | 45.6333 | 95.01 | 48.6 | 25.1 | 90.5 | 2800 | 194.05 | 70.51 | 35 | 108.8 | 973.5 | 126.7 | 184.9 | 197.6 | 8.5 | 190.1 | 279.7 | 302.7 | 1999 | 4.875 | 2.2532
SWRI | SWRI LWO 92-10 | 45.65 | 95.01 | 49.2 | 25 | 90.8 | 2800 | 193.94 | 70.44 | 35 | 109.3 | 974.4 | 127 | 184.9 | 197.7 | 8.4 | 189.4 | 279.1 | 302.1 | 2008.1 | 4.8281 | 2.2581
SWRI | SWRI LWO 92-10 | 45.6667 | 95.01 | 49.2 | 25 | 90.5 | 2800 | 194 | 70.5 | 34.9 | 109.1 | 973.5 | 127.1 | 184.8 | 197.6 | 8.3 | 188.3 | 279 | 302.1 | 1989.1 | 4.8047 | 2.2581
SWRI | SWRI LWO 92-10 | 45.6833 | 94.99 | 48.9 | 25 | 90.2 | 2800 | 194.03 | 70.5 | 35 | 109.1 | 973.7 | 127 | 184.8 | 197.6 | 8.2 | 188.3 | 278.8 | 301.9 | 1995.2 | 4.8516 | 2.2581
SWRI | SWRI LWO 92-10 | 45.7 | 95 | 48.8 | 25 | 90.4 | 2800 | 194.04 | 70.49 | 34.9 | 108.9 | 974 | 126.8 | 184.9 | 197.7 | 8.3 | 190.9 | 279.2 | 302.3 | 1990.8 | 4.8047 | 2.2581
SWRI | SWRI LWO 92-10 | 45.7167 | 94.99 | 48.9 | 24.9 | 90.6 | 2800 | 194.02 | 70.5 | 34.9 | 108.8 | 974.1 | 126.9 | 184.9 | 197.7 | 8.4 | 189.1 | 279.4 | 302.4 | 1984.6 | 4.8281 | 2.2581
SWRI | SWRI LWO 92-10 | 45.7333 | 95 | 48.8 | 24.9 | 90.7 | 2800 | 193.94 | 70.59 | 34.9 | 108.9 | 974.3 | 126.7 | 184.9 | 197.7 | 8.3 | 188.3 | 279.4 | 302.5 | 1985.5 | 4.8047 | 2.2532
SWRI | SWRI LWO 92-10 | 45.75 | 95.01 | 48.9 | 24.8 | 90.5 | 2800 | 193.94 | 70.48 | 34.9 | 109 | 973.3 | 126.8 | 184.8 | 197.5 | 8.7 | 191.9 | 279.7 | 302.8 | 1988.5 | 4.8047 | 2.2581
SWRI | SWRI LWO 92-10 | 45.7667 | 94.99 | 49.2 | 24.8 | 90.4 | 2800 | 193.99 | 70.45 | 34.9 | 109 | 973.9 | 126.9 | 185 | 197.7 | 8.4 | 189.1 | 279.5 | 302.6 | 1991.1 | 4.8516 | 2.2581
SWRI | SWRI LWO 92-10 | 45.7833 | 95.01 | 49.5 | 24.8 | 90.4 | 2800 | 193.9 | 70.49 | 34.9 | 109 | 973.7 | 126.8 | 184.9 | 197.7 | 8.7 | 191.1 | 279.8 | 302.9 | 1990.9 | 4.8516 | 2.2581
SWRI | SWRI LWO 92-10 | 45.8 | 95.02 | 49.7 | 24.8 | 90.4 | 2800 | 193.97 | 70.47 | 34.9 | 109.1 | 974.2 | 126.9 | 184.9 | 197.6 | 8.2 | 186.6 | 279.2 | 302.2 | 1996 | 4.8047 | 2.2581
SWRI | SWRI LWO 92-10 | 45.8167 | 95.01 | 49.8 | 24.7 | 90.5 | 2800 | 193.99 | 70.53 | 35 | 109.1 | 974 | 126.8 | 184.9 | 197.6 | 8.4 | 185.9 | 279.4 | 302.4 | 1991.2 | 4.8047 | 2.2581
SWRI | SWRI LWO 92-10 | 45.8333 | 95.01 | 49.9 | 24.7 | 90.6 | 2800 | 194.01 | 70.47 | 34.9 | 109.1 | 974.1 | 127 | 185 | 197.7 | 8.5 | 191.5 | 279.6 | 302.6 | 1990.3 | 4.8516 | 2.2581
SWRI | SWRI LWO 92-10 | 45.85 | 95.02 | 49.9 | 24.7 | 90.6 | 2800 | 193.97 | 70.61 | 34.9 | 109.1 | 973.5 | 127.1 | 184.9 | 197.6 | 8.5 | 189.5 | 279.5 | 302.5 | 1984.4 | 4.8047 | 2.2581
SWRI | SWRI LWO 92-10 | 45.8667 | 95 | 50 | 24.7 | 90.6 | 2800 | 194.07 | 70.47 | 34.9 | 109.1 | 973.4 | 126.9 | 185 | 197.7 | 8.5 | 190.1 | 279.4 | 302.4 | 1979.5 | 4.8047 | 2.2581
SWRI | SWRI LWO 92-10 | 45.8833 | 95 | 50 | 24.7 | 90.4 | 2800 | 193.97 | 70.47 | 34.9 | 109.1 | 973.8 | 127 | 184.9 | 197.6 | 8.4 | 190.7 | 279.1 | 302.2 | 2000.8 | 4.8047 | 2.2532
SWRI | SWRI LWO 92-10 | 45.9 | 95 | 50 | 24.7 | 90.4 | 2800 | 193.94 | 70.48 | 35 | 109.2 | 973.5 | 127 | 184.8 | 197.6 | 8.4 | 191.2 | 279.3 | 302.4 | 2009.1 | 4.8047 | 2.2532
SWRI | SWRI LWO 92-10 | 45.9167 | 95 | 50 | 24.9 | 90.4 | 2800 | 194.07 | 70.46 | 35 | 109 | 973.8 | 127 | 185 | 197.7 | 8.4 | 189.2 | 279.6 | 302.6 | 1998.7 | 4.8047 | 2.2581
SWRI | SWRI LWO 92-10 | 45.9333 | 94.98 | 50 | 25 | 90.4 | 2800 | 194.06 | 70.51 | 35 | 108.9 | 973.8 | 126.9 | 185 | 197.7 | 8.6 | 186.1 | 279.7 | 302.7 | 1977.7 | 4.8047 | 2.2581
SWRI | SWRI LWO 92-10 | 45.95 | 94.99 | 50.1 | 25 | 90.5 | 2800 | 193.89 | 70.53 | 35 | 109 | 973.3 | 126.8 | 184.8 | 197.6 | 8.5 | 191.3 | 279.7 | 302.7 | 1995.2 | 4.8047 | 2.2581
SWRI | SWRI LWO 92-10 | 45.9667 | 94.99 | 50.1 | 25.1 | 90.6 | 2800 | 193.96 | 70.63 | 35.1 | 109 | 973.5 | 127 | 185 | 197.7 | 8.5 | 191.1 | 279.5 | 302.5 | 2006 | 4.8281 | 2.2581
SWRI | SWRI LWO 92-10 | 45.9833 | 94.99 | 50.1 | 25.1 | 90.6 | 2800 | 194.02 | 70.47 | 35.1 | 109 | 973.3 | 126.9 | 184.9 | 197.7 | 8.6 | 192 | 279.6 | 302.6 | 1993.8 | 4.8047 | 2.2581
SWRI | SWRI LWO 92-10 | 46 | 95 | 50.1 | 25.2 | 90.6 | 2800 | 193.99 | 70.48 | 35.1 | 109.1 | 973.8 | 126.9 | 184.9 | 197.6 | 8.7 | 191.4 | 279.7 | 302.8 | 2006 | 4.8047 | 2.2581
SWRI | SWRI LWO 92-10 | 46.0167 | 95 | 50.1 | 25.2 | 90.6 | 2800 | 194.01 | 70.55 | 35.1 | 109 | 973.6 | 127.1 | 184.9 | 197.6 | 8.4 | 186.2 | 279.6 | 302.6 | 1991.1 | 4.8047 | 2.2581
SWRI | SWRI LWO 92-10 | 46.0333 | 95 | 50.1 | 25.2 | 90.5 | 2800 | 194.01 | 70.48 | 35.1 | 109 | 973.6 | 127 | 184.9 | 197.6 | 8.5 | 184.8 | 279.5 | 302.5 | 1995.6 | 4.875 | 2.2581
SWRI | SWRI LWO 92-10 | 46.05 | 94.99 | 50.2 | 25.3 | 90.4 | 2800 | 193.96 | 70.61 | 35.1 | 109 | 973.4 | 127 | 184.8 | 197.5 | 8.6 | 192.1 | 279.7 | 302.8 | 1984.6 | 4.8047 | 2.2581
SWRI | SWRI LWO 92-10 | 46.0667 | 94.99 | 50.2 | 25.2 | 90.3 | 2800 | 193.96 | 70.54 | 35.1 | 108.9 | 972.8 | 127 | 184.8 | 197.5 | 8.5 | 190.9 | 279.4 | 302.4 | 2000.5 | 4.8047 | 2.2581
SWRI | SWRI LWO 92-10 | 46.0833 | 94.99 | 50.2 | 25.2 | 90.5 | 2800 | 193.95 | 70.45 | 35.1 | 108.9 | 973 | 127 | 184.6 | 197.3 | 8.5 | 190.5 | 279.6 | 302.6 | 1987 | 4.8047 | 2.2581
SWRI | SWRI LWO 92-10 | 46.1 | 94.99 | 50.2 | 25.2 | 90.6 | 2800 | 193.97 | 70.52 | 35 | 108.9 | 972.8 | 126.8 | 184.7 | 197.5 | 8.7 | 193 | 279.9 | 302.9 | 1989.6 | 4.8281 | 2.2581
SWRI | SWRI LWO 92-10 | 46.1167 | 94.99 | 50.2 | 25.1 | 90.6 | 2800 | 194.01 | 70.43 | 35 | 108.8 | 973.2 | 126.8 | 184.8 | 197.6 | 8.4 | 190.8 | 279.8 | 302.8 | 1984.7 | 4.8047 | 2.2581
SWRI | SWRI LWO 92-10 | 46.1333 | 94.99 | 50.2 | 25.1 | 90.6 | 2800 | 193.98 | 70.52 | 35 | 108.8 | 972.7 | 126.7 | 184.8 | 197.5 | 8.3 | 190.9 | 279.4 | 302.4 | 1983.1 | 4.8281 | 2.2532
SWRI | SWRI LWO 92-10 | 46.15 | 94.99 | 50.2 | 25.2 | 90.5 | 2800 | 194.05 | 70.46 | 35 | 108.9 | 973.2 | 126.8 | 184.9 | 197.6 | 8.3 | 185.4 | 279.5 | 302.6 | 1995 | 4.8047 | 2.2581
SWRI | SWRI LWO 92-10 | 46.1667 | 95 | 50.2 | 25.2 | 90.3 | 2800 | 193.97 | 70.58 | 35 | 108.9 | 973.6 | 126.8 | 184.8 | 197.5 | 8.4 | 190.2 | 279.5 | 302.5 | 1972 | 4.875 | 2.2581
SWRI | SWRI LWO 92-10 | 46.1833 | 94.99 | 50.2 | 25.1 | 90.3 | 2800 | 194.05 | 70.48 | 35.1 | 108.9 | 973.6 | 126.9 | 184.9 | 197.7 | 8.3 | 186.5 | 279.4 | 302.4 | 1985.5 | 4.8047 | 2.2581
SWRI | SWRI LWO 92-10 | 46.2 | 95.01 | 50.2 | 25.1 | 90.4 | 2800 | 193.94 | 70.47 | 35 | 108.9 | 973.6 | 127 | 184.7 | 197.4 | 8.5 | 191.5 | 280 | 303 | 1980.4 | 4.8047 | 2.2581
SWRI | SWRI LWO 92-10 | 46.2167 | 94.99 | 50.2 | 25.2 | 90.6 | 2800 | 194 | 70.52 | 35.1 | 108.9 | 972.9 | 126.9 | 184.8 | 197.5 | 8.5 | 191.7 | 279.8 | 302.8 | 1982.1 | 4.8047 | 2.2581
SWRI | SWRI LWO 92-10 | 46.2333 | 95 | 50.2 | 25.1 | 90.6 | 2800 | 194.01 | 70.5 | 35.1 | 109 | 973.2 | 127 | 184.8 | 197.5 | 8.6 | 189 | 279.6 | 302.6 | 1973.3 | 4.8516 | 2.2532
SWRI | SWRI LWO 92-10 | 46.25 | 94.99 | 50.2 | 25.1 | 90.6 | 2800 | 194.04 | 70.55 | 35.1 | 109 | 972.8 | 127 | 184.8 | 197.5 | 8.4 | 191.3 | 279.4 | 302.4 | 1952.2 | 4.8047 | 2.2581
SWRI | SWRI LWO 92-10 | 46.2667 | 95 | 50.2 | 25.1 | 90.5 | 2800 | 194.04 | 70.45 | 35.1 | 109 | 973.2 | 126.9 | 184.9 | 197.6 | 8.5 | 192.1 | 279.5 | 302.5 | 1967.7 | 4.8047 | 2.2581
SWRI | SWRI LWO 92-10 | 46.2833 | 95 | 50.2 | 25.1 | 90.4 | 2800 | 193.97 | 70.48 | 35 | 109 | 973 | 126.9 | 184.8 | 197.5 | 8.5 | 191.7 | 279.6 | 302.6 | 1967 | 4.8047 | 2.2581
SWRI | SWRI LWO 92-10 | 46.3 | 95 | 50.2 | 25.2 | 90.4 | 2800 | 194.05 | 70.45 | 35 | 108.9 | 973.4 | 127 | 184.9 | 197.6 | 8.5 | 191 | 279.6 | 302.6 | 1951.8 | 4.8281 | 2.2532
SWRI | SWRI LWO 92-10 | 46.3167 | 95.01 | 50.3 | 25.2 | 90.4 | 2800 | 193.96 | 70.52 | 35.1 | 109 | 973 | 126.9 | 184.8 | 197.5 | 8.4 | 187.4 | 279.5 | 302.5 | 1964.6 | 4.8047 | 2.2581
SWRI | SWRI LWO 92-10 | 46.3333 | 95.01 | 50.3 | 25.2 | 90.4 | 2800 | 193.95 | 70.48 | 35 | 109 | 973.1 | 126.9 | 184.8 | 197.5 | 8.3 | 186.9 | 279.2 | 302.3 | 1961.7 | 4.8047 | 2.2581
SWRI | SWRI LWO 92-10 | 46.35 | 95.02 | 50.3 | 25.2 | 90.5 | 2800 | 194 | 70.51 | 35 | 109 | 973.3 | 126.8 | 184.9 | 197.6 | 8.4 | 190.5 | 279.6 | 302.6 | 1964.4 | 4.8047 | 2.2581
SWRI | SWRI LWO 92-10 | 46.3667 | 95.02 | 50.3 | 25.2 | 90.5 | 2800 | 193.98 | 70.53 | 35 | 109 | 972.8 | 126.9 | 184.9 | 197.6 | 8.5 | 190.6 | 279.7 | 302.8 | 1957.5 | 4.8281 | 2.2581
SWRI | SWRI LWO 92-10 | 46.3833 | 95.03 | 50.3 | 25.1 | 90.6 | 2800 | 194.02 | 70.46 | 34.9 | 109 | 973.6 | 127 | 185 | 197.7 | 8.4 | 187.8 | 279.2 | 302.2 | 1963.8 | 4.8047 | 2.2581
SWRI | SWRI LWO 92-10 | 46.4 | 95.02 | 50.3 | 25.1 | 90.6 | 2800 | 194.01 | 70.47 | 35 | 109.1 | 973.5 | 127 | 184.8 | 197.6 | 8.4 | 188.2 | 279.6 | 302.6 | 1960.9 | 4.8047 | 2.2581
SWRI | SWRI LWO 92-10 | 46.4167 | 95.03 | 50.3 | 25 | 90.6 | 2800 | 194.02 | 70.58 | 35 | 109.1 | 973.6 | 127.2 | 185 | 197.6 | 8.4 | 188.6 | 279.5 | 302.5 | 1969.6 | 4.8047 | 2.2581
SWRI | SWRI LWO 92-10 | 46.4333 | 95.02 | 50.3 | 25 | 90.6 | 2800 | 194.06 | 70.47 | 35 | 109.2 | 973.6 | 127.1 | 184.9 | 197.5 | 8.4 | 187.1 | 279.4 | 302.5 | 1959.9 | 4.875 | 2.2581
SWRI | SWRI LWO 92-10 | 46.45 | 95.03 | 50.2 | 25 | 90.4 | 2800 | 193.87 | 70.5 | 35 | 109.1 | 973.6 | 127.1 | 184.2 | 196.9 | 8.4 | 186.6 | 279.7 | 302.8 | 1958.4 | 4.8047 | 2.2581
SWRI | SWRI LWO 92-10 | 46.4667 | 95.02 | 50.2 | 25.1 | 90.3 | 2800 | 194.04 | 70.54 | 35.1 | 109 | 973.1 | 127 | 184.9 | 197.6 | 8.4 | 190.5 | 279.7 | 302.7 | 1961.1 | 4.8047 | 2.2581
SWRI | SWRI LWO 92-10 | 46.4833 | 95.01 | 50.2 | 25 | 90.4 | 2800 | 194.06 | 70.47 | 35 | 108.9 | 973.8 | 126.7 | 185 | 197.7 | 8.5 | 191.8 | 279.6 | 302.6 | 1941.1 | 4.8047 | 2.2581
SWRI | SWRI LWO 92-10 | 46.5 | 94.99 | 50.3 | 25.1 | 90.6 | 2800 | 193.96 | 70.56 | 35 | 109 | 973.5 | 126.8 | 184.9 | 197.6 | 8.1 | 188.7 | 279.5 | 302.6 | 1965.3 | 4.8516 | 2.2581
SWRI | SWRI LWO 92-10 | 46.5167 | 95 | 50.2 | 25.1 | 90.6 | 2800 | 194 | 70.45 | 35 | 109 | 973.6 | 126.9 | 184.9 | 197.6 | 8.4 | 189.4 | 279.5 | 302.5 | 1960.2 | 4.8047 | 2.2581
SWRI | SWRI LWO 92-10 | 46.5333 | 94.99 | 50.2 | 25.1 | 90.6 | 2800 | 193.96 | 70.58 | 35 | 109 | 973 | 127 | 184.8 | 197.5 | 7.9 | 182.3 | 279.2 | 302.1 | 1968.6 | 4.8047 | 2.2581
SWRI | SWRI LWO 92-10 | 46.55 | 94.98 | 50.2 | 25.1 | 90.5 | 2800 | 194.01 | 70.44 | 35 | 109.1 | 973.6 | 127 | 184.9 | 197.6 | 8.1 | 187.7 | 279.2 | 302.3 | 1970 | 4.8047 | 2.2581
SWRI | SWRI LWO 92-10 | 46.5667 | 94.99 | 50.2 | 25 | 90.4 | 2800 | 193.99 | 70.49 | 34.9 | 109 | 973.2 | 127 | 184.9 | 197.6 | 8.2 | 185.2 | 279.4 | 302.5 | 1950.6 | 4.8516 | 2.2581
SWRI | SWRI LWO 92-10 | 46.5833 | 94.98 | 50.2 | 24.9 | 90.3 | 2800 | 193.98 | 70.48 | 35 | 109.1 | 973.7 | 127 | 184.9 | 197.7 | 8.2 | 186.2 | 279.6 | 302.6 | 1967.5 | 4.8047 | 2.2581
SWRI | SWRI LWO 92-10 | 46.6 | 94.98 | 50.2 | 25 | 90.4 | 2800 | 193.98 | 70.54 | 35 | 109 | 973.5 | 127.1 | 184.8 | 197.6 | 8.3 | 186.4 | 279.7 | 302.6 | 1953.9 | 4.8047 | 2.2483
SWRI | SWRI LWO 92-10 | 46.6167 | 94.98 | 50.2 | 25 | 90.6 | 2800 | 194.02 | 70.54 | 35 | 109 | 973.7 | 127 | 184.9 | 197.7 | 8.3 | 189.8 | 279.8 | 302.8 | 1960.7 | 4.8047 | 2.2581
SWRI | SWRI LWO 92-10 | 46.6333 | 94.99 | 50.2 | 25 | 90.7 | 2800 | 194.05 | 70.49 | 35 | 109 | 973.2 | 127 | 185 | 197.6 | 8.4 | 188.5 | 279.3 | 302.4 | 1948.7 | 4.8516 | 2.2581
SWRI | SWRI LWO 92-10 | 46.65 | 94.98 | 50.2 | 25 | 90.6 | 2800 | 193.99 | 70.47 | 35 | 109.1 | 972.9 | 127 | 184.8 | 197.5 | 8.3 | 189.8 | 279.4 | 302.4 | 1955.5 | 4.8047 | 2.2581
SWRI | SWRI LWO 92-10 | 46.6667 | 94.98 | 50.2 | 25 | 90.5 | 2800 | 193.99 | 70.5 | 35 | 109 | 973.7 | 127 | 184.9 | 197.6 | 8.3 | 190.3 | 279.5 | 302.5 | 1941.6 | 4.8516 | 2.2581
SWRI | SWRI LWO 92-10 | 46.6833 | 94.99 | 50.2 | 24.9 | 90.4 | 2800 | 193.97 | 70.55 | 35 | 109.1 | 973.3 | 127 | 184.8 | 197.5 | 8.3 | 188.6 | 279.2 | 302.2 | 1942.4 | 4.8047 | 2.2581
SWRI | SWRI LWO 92-10 | 46.7 | 94.98 | 50.2 | 24.9 | 90.4 | 2800 | 194.04 | 70.48 | 35 | 109 | 973.7 | 127 | 184.9 | 197.6 | 8.3 | 189.5 | 279.6 | 302.6 | 1936.1 | 4.8281 | 2.2581
SWRI | SWRI LWO 92-10 | 46.7167 | 94.98 | 50.2 | 25 | 90.4 | 2800 | 194.02 | 70.48 | 35 | 109 | 973.4 | 127 | 184.8 | 197.4 | 8.5 | 191.6 | 279.7 | 302.7 | 1939.2 | 4.8047 | 2.2581
SWRI | SWRI LWO 92-10 | 46.7333 | 94.99 | 50.1 | 25 | 90.4 | 2800 | 193.96 | 70.54 | 35 | 109.1 | 973.5 | 127.1 | 184.8 | 197.6 | 8.6 | 191.9 | 279.7 | 302.8 | 1955.3 | 4.8281 | 2.2581
SWRI | SWRI LWO 92-10 | 46.75 | 94.99 | 50.1 | 24.8 | 90.6 | 2800 | 194.01 | 70.49 | 35 | 109.1 | 973.6 | 127 | 184.9 | 197.6 | 8.3 | 188.7 | 279.5 | 302.5 | 1938.4 | 4.8047 | 2.2581
SWRI | SWRI LWO 92-10 | 46.7667 | 94.99 | 49.9 | 24.8 | 90.5 | 2800 | 193.98 | 70.52 | 35.1 | 109.1 | 973.1 | 127.1 | 184.8 | 197.6 | 8.4 | 188 | 279.4 | 302.4 | 1946.3 | 4.875 | 2.2581
SWRI | SWRI LWO 92-10 | 46.7833 | 94.98 | 49.7 | 24.9 | 90.5 | 2800 | 193.95 | 70.47 | 35.1 | 109 | 973.1 | 127.1 | 184.5 | 197.2 | 8.2 | 187.1 | 279.4 | 302.4 | 1928.4 | 4.8047 | 2.2581
SWRI | SWRI LWO 92-10 | 46.8 | 94.99 | 49.7 | 24.9 | 90.5 | 2800 | 194.04 | 70.47 | 35 | 108.9 | 973.1 | 126.9 | 184.8 | 197.6 | 8.3 | 189.9 | 279.5 | 302.5 | 1950 | 4.8047 | 2.2532
SWRI | SWRI LWO 92-10 | 46.8167 | 95 | 49.6 | 24.7 | 90.4 | 2800 | 194.02 | 70.48 | 35 | 109.1 | 973.5 | 127 | 184.7 | 197.4 | 8.5 | 190.1 | 280.3 | 303.2 | 1937.7 | 4.8047 | 2.2581
SWRI | SWRI LWO 92-10 | 46.8333 | 94.99 | 50.4 | 24.9 | 90.6 | 2800 | 194 | 70.48 | 35 | 109.3 | 973.5 | 127.1 | 184.8 | 197.5 | 8.5 | 190.7 | 279.8 | 302.9 | 1944 | 4.8281 | 2.2581
SWRI | SWRI LWO 92-10 | 46.85 | 95 | 50.2 | 25 | 90.6 | 2800 | 194.01 | 70.48 | 35 | 109.1 | 973.7 | 127.1 | 184.9 | 197.6 | 8.6 | 189 | 280 | 303 | 1943.5 | 4.8047 | 2.2581
SWRI | SWRI LWO 92-10 | 46.8667 | 94.99 | 50 | 25 | 90.6 | 2800 | 193.96 | 70.53 | 35 | 109.1 | 973.6 | 127.1 | 184.8 | 197.5 | 8.6 | 187.3 | 280.1 | 303 | 1941.4 | 4.8047 | 2.2581
SWRI | SWRI LWO 92-10 | 46.8833 | 95 | 50 | 24.9 | 90.6 | 2800 | 194.02 | 70.48 | 35 | 109 | 973.3 | 127 | 184.8 | 197.5 | 8.8 | 194.1 | 280.2 | 303.2 | 1954.7 | 4.8047 | 2.263
SWRI | SWRI LWO 92-10 | 46.9 | 94.99 | 50 | 24.9 | 90.5 | 2800 | 194.06 | 70.48 | 35.1 | 109.1 | 973.3 | 127.1 | 184.9 | 197.6 | 8.5 | 191.1 | 279.5 | 302.5 | 1950 | 4.8047 | 2.263
SWRI | SWRI LWO 92-10 | 46.9167 | 95 | 50 | 24.8 | 90.4 | 2800 | 193.99 | 70.62 | 35.1 | 109.1 | 972.9 | 127.1 | 184.8 | 197.6 | 8.4 | 183.2 | 279.8 | 302.7 | 1953.9 | 4.8047 | 2.2581
SWRI | SWRI LWO 92-10 | 46.9333 | 95 | 50 | 24.8 | 90.3 | 2800 | 193.99 | 70.44 | 35 | 108.9 | 973.3 | 126.9 | 184.7 | 197.4 | 8.4 | 188.2 | 279.4 | 302.4 | 1948.1 | 4.8047 | 2.2581
SWRI | SWRI LWO 92-10 | 46.95 | 94.99 | 50 | 24.9 | 90.4 | 2800 | 194 | 70.52 | 35 | 108.9 | 973 | 126.9 | 184.6 | 197.3 | 8.1 | 187.3 | 279.3 | 302.4 | 1924.3 | 4.8047 | 2.263
SWRI | SWRI LWO 92-10 | 46.9667 | 95.01 | 50 | 25 | 90.6 | 2800 | 193.96 | 70.47 | 35 | 108.9 | 973.3 | 127 | 184.9 | 197.6 | 8.4 | 188.7 | 279.8 | 302.8 | 1948.7 | 4.8516 | 2.2581
SWRI | SWRI LWO 92-10 | 46.9833 | 95 | 50 | 25 | 90.6 | 2800 | 193.99 | 70.47 | 34.9 | 108.9 | 973.5 | 127 | 184.8 | 197.5 | 8.4 | 189.5 | 279.6 | 302.8 | 1918.1 | 4.8047 | 2.2581
SWRI | SWRI LWO 92-10 | 47 | 95 | 50 | 24.9 | 90.7 | 2800 | 193.96 | 70.49 | 35 | 109 | 973.5 | 126.9 | 184.9 | 197.7 | 8.3 | 184.8 | 279.5 | 302.6 | 1946.4 | 4.8047 | 2.2581
SWRI | SWRI LWO 92-10 | 47.0167 | 95.01 | 50 | 24.8 | 90.4 | 2800 | 194.02 | 70.49 | 34.9 | 109 | 973.6 | 127 | 184.9 | 197.6 | 8.4 | 188 | 279.9 | 302.9 | 1937.5 | 4.8047 | 2.2581
SWRI | SWRI LWO 92-10 | 47.0333 | 95.01 | 50 | 24.8 | 90.3 | 2800 | 193.95 | 70.65 | 34.9 | 108.9 | 973.4 | 126.9 | 184.7 | 197.4 | 8.3 | 189.4 | 279.6 | 302.7 | 1935 | 4.8516 | 2.2581
SWRI | SWRI LWO 92-10 | 47.05 | 95.01 | 50.1 | 24.7 | 90.3 | 2800 | 193.96 | 70.42 | 34.9 | 108.9 | 973.1 | 126.8 | 184.6 | 197.4 | 8.1 | 185 | 279.5 | 302.5 | 1930.6 | 4.8047 | 2.2581
SWRI | SWRI LWO 92-10 | 47.0667 | 95 | 50.1 | 24.8 | 90.6 | 2800 | 194.03 | 70.46 | 35 | 108.9 | 973.2 | 126.8 | 184.9 | 197.6 | 8.5 | 190.7 | 280 | 303.1 | 1932.5 | 4.8047 | 2.2581
SWRI | SWRI LWO 92-10 | 47.0833 | 95.01 | 50.1 | 24.7 | 90.7 | 2800 | 194.05 | 70.46 | 35 | 109 | 973.6 | 126.7 | 184.9 | 197.6 | 8.3 | 183.6 | 279.7 | 302.7 | 1947 | 4.8047 | 2.2581
SWRI | SWRI LWO 92-10 | 47.1 | 95.01 | 50.2 | 24.7 | 90.6 | 2800 | 193.99 | 70.48 | 35 | 109 | 973.6 | 126.9 | 184.9 | 197.6 | 8.3 | 190 | 279.7 | 302.8 | 1935 | 4.8281 | 2.2581
SWRI | SWRI LWO 92-10 | 47.1167 | 94.99 | 50.1 | 24.6 | 90.3 | 2800 | 193.98 | 70.61 | 35 | 108.9 | 973 | 126.9 | 184.7 | 197.4 | 8.3 | 186.8 | 279.8 | 302.9 | 1938.3 | 4.8047 | 2.2581
SWRI | SWRI LWO 92-10 | 47.1333 | 95 | 50 | 24.6 | 90.3 | 2800 | 194.08 | 70.47 | 34.9 | 108.8 | 973.2 | 126.8 | 184.9 | 197.6 | 8.5 | 190.5 | 280.2 | 303.2 | 1927.6 | 4.8047 | 2.263
SWRI | SWRI LWO 92-10 | 47.15 | 94.99 | 49.8 | 24.6 | 90.5 | 2800 | 194.01 | 70.51 | 34.9 | 108.7 | 973.2 | 126.8 | 184.8 | 197.5 | 8.7 | 191.8 | 280.3 | 303.3 | 1923.4 | 4.8047 | 2.2581
SWRI | SWRI LWO 92-10 | 47.1667 | 95 | 49.8 | 24.7 | 90.6 | 2800 | 194.08 | 70.49 | 34.9 | 108.8 | 973.4 | 126.9 | 184.9 | 197.6 | 8.6 | 189 | 280.1 | 303.1 | 1911.5 | 4.875 | 2.2581
SWRI | SWRI LWO 92-10 | 47.1833 | 95.01 | 49.8 | 24.8 | 90.6 | 2800 | 194.03 | 70.5 | 35 | 108.8 | 973.1 | 126.9 | 184.7 | 197.4 | 8.7 | 188.1 | 280.2 | 303.3 | 1916.1 | 4.8047 | 2.2581
SWRI | SWRI LWO 92-10 | 47.2 | 95 | 50 | 24.8 | 90.6 | 2800 | 193.94 | 70.46 | 35 | 109 | 973.2 | 126.9 | 184.8 | 197.5 | 8.4 | 192 | 279.7 | 302.7 | 1914.8 | 4.8047 | 2.2581
SWRI | SWRI LWO 92-10 | 47.2167 | 95 | 50 | 24.8 | 90.5 | 2800 | 193.99 | 70.48 | 34.9 | 109 | 973.4 | 127 | 184.7 | 197.4 | 8.2 | 190.5 | 279.7 | 302.7 | 1909.2 | 4.8047 | 2.2532
SWRI | SWRI LWO 92-10 | 47.2333 | 95 | 50.1 | 24.9 | 90.3 | 2800 | 194.03 | 70.54 | 35 | 109.1 | 973.2 | 127 | 184.8 | 197.5 | 8.3 | 188.9 | 279.4 | 302.5 | 1913.7 | 4.8281 | 2.2581
SWRI | SWRI LWO 92-10 | 47.25 | 94.99 | 50.1 | 24.9 | 90.3 | 2800 | 193.95 | 70.54 | 34.9 | 109 | 972.8 | 126.9 | 184.7 | 197.5 | 8.4 | 191.8 | 279.8 | 302.8 | 1913.6 | 4.8047 | 2.2581
SWRI | SWRI LWO 92-10 | 47.2667 | 95 | 50.1 | 24.9 | 90.4 | 2800 | 193.95 | 70.62 | 34.9 | 109 | 972.8 | 126.9 | 184.7 | 197.5 | 8.2 | 185.1 | 279.5 | 302.5 | 1906.9 | 4.8047 | 2.2581
SWRI | SWRI LWO 92-10 | 47.2833 | 95 | 50.1 | 24.9 | 90.7 | 2800 | 194.01 | 70.45 | 35 | 109 | 973 | 126.9 | 184.8 | 197.6 | 8.2 | 188.6 | 279.7 | 302.7 | 1913.1 | 4.8047 | 2.2581
SWRI | SWRI LWO 92-10 | 47.3 | 95.01 | 50.1 | 24.9 | 90.7 | 2800 | 193.98 | 70.49 | 34.9 | 109 | 973.7 | 126.9 | 184.8 | 197.5 | 8.3 | 187.4 | 279.7 | 302.7 | 1922.1 | 4.8516 | 2.2581
SWRI | SWRI LWO 92-10 | 47.3167 | 95 | 50.2 | 24.8 | 90.4 | 2800 | 193.98 | 70.48 | 34.9 | 109 | 972.9 | 127 | 184.6 | 197.3 | 8.4 | 185.8 | 279.4 | 302.5 | 1905 | 4.8047 | 2.2581
SWRI | SWRI LWO 92-10 | 47.3333 | 95 | 50.2 | 24.8 | 90.4 | 2800 | 194.01 | 70.49 | 35 | 109 | 973.1 | 127 | 184.8 | 197.5 | 8.2 | 188.5 | 279.2 | 302.3 | 1910.2 | 4.8047 | 2.2581
SWRI | SWRI LWO 92-10 | 47.35 | 95 | 50.2 | 24.9 | 90.4 | 2800 | 194.06 | 70.53 | 34.9 | 109 | 972.9 | 127 | 184.8 | 197.5 | 8.3 | 187.4 | 279.8 | 302.9 | 1900.3 | 4.8047 | 2.2581
SWRI | SWRI LWO 92-10 | 47.3667 | 94.99 | 50.2 | 25 | 90.4 | 2800 | 193.96 | 70.47 | 34.9 | 108.9 | 973.3 | 126.9 | 184.8 | 197.5 | 8.5 | 187.2 | 279.5 | 302.6 | 1898.7 | 4.8516 | 2.2581
SWRI | SWRI LWO 92-10 | 47.3833 | 95 | 50.2 | 24.9 | 90.6 | 2800 | 194 | 70.56 | 35 | 109.1 | 973.3 | 127 | 184.8 | 197.5 | 8.5 | 188.7 | 279.6 | 302.7 | 1903.4 | 4.8047 | 2.2581
SWRI | SWRI LWO 92-10 | 47.4 | 95 | 50.2 | 24.9 | 90.6 | 2800 | 194.01 | 70.5 | 34.9 | 109.1 | 973 | 127 | 184.8 | 197.5 | 8.3 | 188.6 | 279.6 | 302.6 | 1905.6 | 4.8047 | 2.2581
SWRI | SWRI LWO 92-10 | 47.4167 | 95 | 50.2 | 24.8 | 90.6 | 2800 | 193.97 | 70.5 | 34.9 | 109.1 | 972.8 | 127.1 | 184.7 | 197.4 | 8.5 | 191.1 | 279.8 | 302.9 | 1886.8 | 4.875 | 2.2581
SWRI | SWRI LWO 92-10 | 47.4333 | 95 | 50.2 | 24.8 | 90.6 | 2800 | 193.95 | 70.47 | 34.9 | 109.1 | 973.3 | 127 | 184.7 | 197.4 | 8.2 | 183.3 | 279.6 | 302.6 | 1882.9 | 4.8047 | 2.2581
SWRI | SWRI LWO 92-10 | 47.45 | 95.01 | 50.2 | 24.8 | 90.5 | 2800 | 194.09 | 70.47 | 35 | 109.2 | 973.7 | 127.1 | 184.9 | 197.5 | 8.4 | 191.7 | 279.6 | 302.6 | 1905.7 | 4.8047 | 2.2581
SWRI | SWRI LWO 92-10 | 47.4667 | 95.01 | 50.2 | 24.8 | 90.4 | 2800 | 194.03 | 70.54 | 35 | 109.1 | 973.1 | 127.2 | 184.9 | 197.6 | 8.4 | 185.8 | 280.4 | 303.3 | 1902.8 | 4.8047 | 2.2581
SWRI | SWRI LWO 92-10 | 47.4833 | 95 | 50 | 24.8 | 90.4 | 2800 | 194.04 | 70.51 | 35 | 109.1 | 973.2 | 127.1 | 184.8 | 197.5 | 8.2 | 188 | 279.7 | 302.7 | 1902.8 | 4.8047 | 2.2581
SWRI | SWRI LWO 92-10 | 47.5 | 95 | 49.8 | 24.9 | 90.4 | 2800 | 194.01 | 70.55 | 35 | 109 | 972.5 | 127 | 184.7 | 197.3 | 8.5 | 189.5 | 280 | 303 | 1902 | 4.8047 | 2.2581
SWRI | SWRI LWO 92-10 | 47.5167 | 95 | 49.7 | 24.8 | 90.5 | 2800 | 194.09 | 70.5 | 35 | 109 | 973.5 | 127 | 184.7 | 197.4 | 8.4 | 189.7 | 279.7 | 302.8 | 1894.5 | 4.8047 | 2.2581
SWRI | SWRI LWO 92-10 | 47.5333 | 95 | 49.7 | 24.8 | 90.6 | 2800 | 193.99 | 70.48 | 35 | 109.1 | 973.7 | 127.1 | 185 | 197.7 | 8.3 | 187.5 | 280 | 303 | 1899.2 | 4.8047 | 2.2581
SWRI | SWRI LWO 92-10 | 47.55 | 95 | 49.7 | 24.7 | 90.7 | 2800 | 193.95 | 70.52 | 35 | 109.2 | 973.2 | 127 | 184.7 | 197.5 | 8.4 | 188.4 | 280.3 | 303.3 | 1899 | 4.8281 | 2.2532
SWRI | SWRI LWO 92-10 | 47.5667 | 95.01 | 49.7 | 24.7 | 90.6 | 2800 | 194.03 | 70.51 | 35 | 109.2 | 973.5 | 127 | 184.8 | 197.5 | 8.4 | 188.8 | 280 | 303 | 1890.9 | 4.8516 | 2.2581
SWRI | SWRI LWO 92-10 | 47.5833 | 95 | 49.7 | 24.7 | 90.3 | 2800 | 194.03 | 70.48 | 35 | 109.1 | 973.5 | 127 | 184.8 | 197.5 | 8.4 | 190.9 | 279.7 | 302.7 | 1891.8 | 4.8281 | 2.2581
SWRI | SWRI LWO 92-10 | 47.6 | 95 | 49.7 | 24.8 | 90.3 | 2800 | 193.98 | 70.46 | 35 | 109.1 | 973.5 | 127 | 184.8 | 197.5 | 8.4 | 187.9 | 279.8 | 302.9 | 1888.2 | 4.8047 | 2.2581
SWRI | SWRI LWO 92-10 | 47.6167 | 95.01 | 49.7 | 24.9 | 90.5 | 2800 | 194.05 | 70.49 | 35 | 109 | 973.3 | 127 | 184.8 | 197.6 | 8.4 | 188.8 | 280 | 303.1 | 1904.7 | 4.8281 | 2.2581
SWRI | SWRI LWO 92-10 | 47.6333 | 95.01 | 49.7 | 24.9 | 90.6 | 2800 | 193.91 | 70.53 | 35 | 109.1 | 973.3 | 127.1 | 184.7 | 197.4 | 8.6 | 195.6 | 280.1 | 303.2 | 1889.8 | 4.8047 | 2.2581
SWRI | SWRI LWO 92-10 | 47.65 | 95 | 49.7 | 25 | 90.6 | 2800 | 193.98 | 70.48 | 35 | 109 | 973.3 | 127.2 | 184.8 | 197.5 | 8.4 | 185.9 | 279.5 | 302.6 | 1885.9 | 4.8516 | 2.263
SWRI | SWRI LWO 92-10 | 47.6667 | 95.01 | 49.7 | 24.9 | 90.6 | 2800 | 193.98 | 70.52 | 35.1 | 109 | 973.5 | 127.1 | 184.9 | 197.6 | 8.5 | 188.6 | 279.9 | 302.9 | 1891.8 | 4.8047 | 2.2581
SWRI | SWRI LWO 92-10 | 47.6833 | 95 | 49.7 | 24.9 | 90.5 | 2800 | 193.98 | 70.48 | 35 | 109 | 973.3 | 127.1 | 184.7 | 197.4 | 8.4 | 185.3 | 279.6 | 302.7 | 1886.7 | 4.8047 | 2.2581
SWRI | SWRI LWO 92-10 | 47.7 | 95.01 | 49.7 | 24.9 | 90.3 | 2800 | 194.03 | 70.56 | 35 | 108.9 | 973 | 127 | 184.8 | 197.5 | 8.5 | 188.7 | 279.7 | 302.7 | 1881.4 | 4.8047 | 2.2581
SWRI | SWRI LWO 92-10 | 47.7167 | 95 | 49.7 | 24.9 | 90.3 | 2800 | 194.06 | 70.49 | 35 | 108.9 | 973.3 | 126.9 | 184.7 | 197.5 | 8.5 | 189.6 | 280.1 | 303.1 | 1883.3 | 4.8516 | 2.2581
SWRI | SWRI LWO 92-10 | 47.7333 | 95.02 | 49.7 | 24.9 | 90.6 | 2800 | 193.99 | 70.52 | 35 | 108.9 | 973 | 126.9 | 184.8 | 197.5 | 8.3 | 187.8 | 279.7 | 302.8 | 1891.4 | 4.8047 | 2.2581
SWRI | SWRI LWO 92-10 | 47.75 | 95.02 | 49.7 | 24.9 | 90.7 | 2800 | 193.95 | 70.48 | 34.9 | 108.9 | 973.3 | 127 | 184.8 | 197.5 | 8.4 | 186.8 | 279.8 | 302.8 | 1881.7 | 4.8047 | 2.2581
SWRI | SWRI LWO 92-10 | 47.7667 | 95.01 | 49.7 | 24.8 | 90.6 | 2800 | 193.98 | 70.48 | 34.9 | 109 | 973.9 | 127 | 184.8 | 197.5 | 8.4 | 186.9 | 280.1 | 303 | 1895.4 | 4.8047 | 2.2581
SWRI | SWRI LWO 92-10 | 47.7833 | 95.02 | 49.7 | 24.9 | 90.4 | 2800 | 193.98 | 70.53 | 34.9 | 108.9 | 973.4 | 127 | 184.8 | 197.5 | 8.3 | 189.1 | 279.8 | 302.9 | 1890.7 | 4.8516 | 2.2581
SWRI | SWRI LWO 92-10 | 47.8 | 95.02 | 49.7 | 25 | 90.3 | 2800 | 193.99 | 70.49 | 34.9 | 108.9 | 973.2 | 126.9 | 184.8 | 197.5 | 8.7 | 189.5 | 280.1 | 303.1 | 1872.1 | 4.8047 | 2.2581
SWRI | SWRI LWO 92-10 | 47.8167 | 95.01 | 49.8 | 25.1 | 90.4 | 2800 | 194.08 | 70.48 | 35 | 108.9 | 973.3 | 126.9 | 184.8 | 197.5 | 8.5 | 189.8 | 280 | 303.1 | 1865.6 | 4.8281 | 2.2581
SWRI | SWRI LWO 92-10 | 47.8333 | 95.02 | 49.8 | 25 | 90.6 | 2800 | 193.97 | 70.49 | 35 | 108.9 | 973.3 | 126.8 | 184.8 | 197.5 | 8.7 | 192.9 | 280.1 | 303.1 | 1875.9 | 4.8047 | 2.2581
SWRI | SWRI LWO 92-10 | 47.85 | 95.03 | 49.7 | 24.8 | 90.7 | 2800 | 194.04 | 70.54 | 34.9 | 108.9 | 973.6 | 127 | 184.8 | 197.5 | 8.5 | 189 | 279.8 | 302.9 | 1876.7 | 4.8281 | 2.2581
SWRI | SWRI LWO 92-10 | 47.8667 | 95.03 | 49.7 | 24.9 | 90.7 | 2800 | 193.98 | 70.5 | 34.9 | 109 | 973.6 | 127 | 184.8 | 197.5 | 8.5 | 192.8 | 280.2 | 303.2 | 1884.1 | 4.8047 | 2.2581
SWRI | SWRI LWO 92-10 | 47.8833 | 95.03 | 49.7 | 24.9 | 90.5 | 2800 | 193.99 | 70.47 | 34.9 | 108.9 | 973.7 | 126.9 | 184.8 | 197.5 | 8.4 | 189.1 | 280 | 303 | 1880.2 | 4.8047 | 2.2581
SWRI | SWRI LWO 92-10 | 47.9 | 95.01 | 49.7 | 25 | 90.3 | 2800 | 194.04 | 70.53 | 34.9 | 108.8 | 972.5 | 126.9 | 184.8 | 197.5 | 8.6 | 191.9 | 280.1 | 303.2 | 1864.6 | 4.8047 | 2.263
SWRI | SWRI LWO 92-10 | 47.9167 | 94.99 | 49.8 | 25 | 90.3 | 2800 | 194.01 | 70.46 | 34.9 | 108.8 | 972.9 | 126.8 | 184.9 | 197.6 | 8.6 | 188.9 | 280 | 303 | 1878.3 | 4.8516 | 2.2581
SWRI | SWRI LWO 92-10 | 47.9333 | 94.97 | 49.7 | 24.9 | 90.5 | 2800 | 194.04 | 70.51 | 34.9 | 108.8 | 972.4 | 126.8 | 184.8 | 197.5 | 8.3 | 187 | 279.9 | 303 | 1870.5 | 4.8047 | 2.2581
SWRI | SWRI LWO 92-10 | 47.95 | 94.95 | 49.6 | 25 | 90.6 | 2800 | 194.02 | 70.46 | 34.9 | 108.9 | 973 | 126.9 | 184.8 | 197.6 | 8.3 | 186.9 | 279.9 | 302.9 | 1874.7 | 4.8047 | 2.2581
SWRI | SWRI LWO 92-10 | 47.9667 | 94.96 | 49.5 | 25 | 90.6 | 2800 | 194 | 70.5 | 35 | 108.9 | 972.8 | 126.9 | 184.8 | 197.5 | 8.5 | 190.1 | 280 | 303 | 1872.1 | 4.8047 | 2.2581
SWRI | SWRI LWO 92-10 | 47.9833 | 94.94 | 49.5 | 25 | 90.6 | 2800 | 193.94 | 70.57 | 35 | 108.9 | 972.8 | 126.9 | 184.7 | 197.5 | 8.3 | 188 | 279.7 | 302.8 | 1861.1 | 4.8516 | 2.2581
SWRI | SWRI LWO 92-10 | 48 | 94.96 | 50.8 | 25.1 | 90.6 | 2800 | 193.94 | 70.46 | 35 | 109.4 | 973.1 | 127.1 | 184.9 | 197.6 | 8.5 | 187.5 | 279.5 | 302.5 | 1890.3 | 4.8047 | 2.2581
SWRI | SWRI LWO 92-10 | 48.0167 | 94.97 | 51.1 | 25 | 90.4 | 2800 | 193.91 | 70.47 | 35 | 109.3 | 972.5 | 127.3 | 184.8 | 197.5 | 8.4 | 188.8 | 279.4 | 302.4 | 1878.9 | 4.8047 | 2.2581
SWRI | SWRI LWO 92-10 | 48.0333 | 94.96 | 51 | 25.1 | 90.3 | 2800 | 194.03 | 70.49 | 35 | 109.2 | 973 | 127.2 | 184.9 | 197.6 | 8.5 | 190.9 | 279.4 | 302.5 | 1867.6 | 4.8047 | 2.2581
SWRI | SWRI LWO 92-10 | 48.05 | 94.96 | 51 | 25.2 | 90.5 | 2800 | 193.97 | 70.5 | 35.1 | 109 | 972.5 | 127.1 | 184.8 | 197.4 | 8.6 | 191.5 | 279.8 | 302.8 | 1857.4 | 4.8281 | 2.2581
SWRI | SWRI LWO 92-10 | 48.0667 | 94.96 | 50.8 | 25.2 | 90.6 | 2800 | 194.04 | 70.54 | 35.1 | 109.2 | 972.5 | 127.2 | 184.8 | 197.5 | 8.6 | 188.5 | 279.5 | 302.6 | 1871.2 | 4.8047 | 2.2581
SWRI | SWRI LWO 92-10 | 48.0833 | 94.97 | 50.7 | 25.2 | 90.6 | 2800 | 193.97 | 70.49 | 35.1 | 109.1 | 972.2 | 127.2 | 184.9 | 197.6 | 8.6 | 193.2 | 279.9 | 303 | 1879.7 | 4.8047 | 2.2581
SWRI | SWRI LWO 92-10 | 48.1 | 94.96 | 50.6 | 25.2 | 90.6 | 2800 | 194.01 | 70.56 | 35.1 | 109.1 | 972.1 | 126.9 | 184.8 | 197.5 | 8.1 | 184.9 | 279.3 | 302.3 | 1850.5 | 4.8047 | 2.263
SWRI | SWRI LWO 92-10 | 48.1167 | 94.96 | 50.7 | 25.1 | 90.6 | 2800 | 193.98 | 70.49 | 35.1 | 109.1 | 972.7 | 127.1 | 185 | 197.7 | 8.4 | 188.5 | 279.7 | 302.8 | 1875.9 | 4.8516 | 2.2581
SWRI | SWRI LWO 92-10 | 48.1333 | 94.96 | 50.8 | 25.1 | 90.5 | 2800 | 193.96 | 70.52 | 35.1 | 109.2 | 972.5 | 127.1 | 184.9 | 197.5 | 8.4 | 189.8 | 279.3 | 302.4 | 1870.2 | 4.8047 | 2.2581
SWRI | SWRI LWO 92-10 | 48.15 | 94.95 | 50.9 | 25.1 | 90.4 | 2800 | 193.99 | 70.49 | 35 | 109.1 | 972.7 | 127.1 | 184.9 | 197.6 | 8.3 | 187.5 | 279.4 | 302.4 | 1873.1 | 4.8047 | 2.2581
SWRI | SWRI LWO 92-10 | 48.1667 | 94.95 | 50.8 | 25.2 | 90.4 | 2800 | 194.03 | 70.49 | 35 | 109.1 | 972.6 | 126.9 | 184.9 | 197.7 | 8.5 | 195.2 | 279.7 | 302.7 | 1838.3 | 4.8047 | 2.2581
SWRI | SWRI LWO 92-10 | 48.1833 | 94.97 | 50.4 | 25.1 | 90.4 | 2800 | 193.95 | 70.57 | 35.1 | 109.1 | 972.5 | 127 | 184.8 | 197.5 | 8.3 | 183.2 | 279.6 | 302.6 | 1862.2 | 4.8516 | 2.2581
SWRI | SWRI LWO 92-10 | 48.2 | 94.97 | 50.2 | 25.1 | 90.5 | 2800 | 194.01 | 70.47 | 35 | 108.9 | 972.3 | 126.9 | 184.8 | 197.5 | 8.7 | 192.9 | 280.1 | 303.1 | 1842.1 | 4.8047 | 2.2581
SWRI | SWRI LWO 92-10 | 48.2167 | 94.96 | 50.2 | 25.2 | 90.6 | 2800 | 194.03 | 70.53 | 35 | 108.9 | 972.8 | 126.8 | 184.9 | 197.6 | 8.6 | 189.5 | 280.1 | 303.1 | 1840.6 | 4.8047 | 2.2581
SWRI | SWRI LWO 92-10 | 48.2333 | 94.97 | 50.1 | 25.1 | 90.6 | 2800 | 193.97 | 70.5 | 35 | 109 | 972.5 | 126.9 | 184.8 | 197.6 | 8.5 | 191.9 | 279.9 | 302.9 | 1851 | 4.8047 | 2.2581
SWRI | SWRI LWO 92-10 | 48.25 | 94.97 | 50.1 | 25 | 90.6 | 2800 | 193.96 | 70.53 | 35 | 109 | 972.7 | 127 | 184.8 | 197.5 | 8.3 | 190.5 | 279.7 | 302.7 | 1836.2 | 4.8516 | 2.2581
SWRI | SWRI LWO 92-10 | 48.2667 | 94.97 | 50 | 25.1 | 90.5 | 2800 | 194.04 | 70.46 | 35 | 108.9 | 972.5 | 127 | 184.9 | 197.6 | 8.5 | 192.2 | 280.2 | 303.2 | 1825.5 | 4.8047 | 2.2532
SWRI | SWRI LWO 92-10 | 48.2833 | 94.95 | 50.1 | 25.1 | 90.5 | 2800 | 194.05 | 70.5 | 35 | 109 | 973.1 | 126.9 | 184.8 | 197.6 | 8.2 | 187.3 | 279.6 | 302.6 | 1834.6 | 4.8047 | 2.2581
SWRI | SWRI LWO 92-10 | 48.3 | 94.96 | 50 | 25.2 | 90.5 | 2800 | 193.98 | 70.54 | 35.1 | 109 | 972.7 | 127.1 | 184.7 | 197.4 | 8.4 | 188.6 | 280.1 | 303.1 | 1828.2 | 4.8047 | 2.2581
SWRI | SWRI LWO 92-10 | 48.3167 | 94.96 | 49.9 | 25.1 | 90.4 | 2800 | 193.97 | 70.49 | 35.1 | 109 | 972.7 | 126.9 | 184.8 | 197.6 | 8.6 | 191.9 | 279.9 | 302.9 | 1833.4 | 4.8047 | 2.2581
SWRI | SWRI LWO 92-10 | 48.3333 | 94.96 | 49.9 | 25.1 | 90.4 | 2800 | 193.96 | 70.51 | 35.1 | 109.1 | 972.6 | 127 | 184.8 | 197.5 | 8.4 | 190.6 | 279.7 | 302.7 | 1837.7 | 4.8281 | 2.2581
SWRI | SWRI LWO 92-10 | 48.35 | 94.97 | 49.9 | 25.1 | 90.4 | 2800 | 193.99 | 70.48 | 35 | 109.1 | 973.3 | 127 | 184.8 | 197.6 | 8.5 | 187.6 | 280.1 | 303.1 | 1821.5 | 4.8047 | 2.2581
SWRI | SWRI LWO 92-10 | 48.3667 | 94.97 | 49.8 | 25.1 | 90.4 | 2800 | 193.95 | 70.53 | 35.1 | 109.1 | 972.9 | 127.1 | 184.8 | 197.5 | 8.4 | 191.6 | 279.7 | 302.8 | 1835.9 | 4.8516 | 2.2581
SWRI | SWRI LWO 92-10 | 48.3833 | 94.98 | 49.9 | 25.2 | 90.5 | 2800 | 194.04 | 70.51 | 35 | 109.1 | 972.9 | 127 | 184.9 | 197.6 | 8.4 | 188.9 | 280.2 | 303.2 | 1828.3 | 4.8516 | 2.2581
SWRI | SWRI LWO 92-10 | 48.4 | 94.98 | 50 | 25.2 | 90.6 | 2800 | 194.01 | 70.48 | 35 | 109 | 972.9 | 127 | 184.9 | 197.6 | 8.5 | 186.8 | 280 | 303 | 1812.1 | 4.8047 | 2.263
SWRI | SWRI LWO 92-10 | 48.4167 | 94.98 | 50 | 25.2 | 90.6 | 2800 | 194.04 | 70.49 | 35.1 | 109.1 | 973.1 | 127.1 | 184.9 | 197.6 | 8.4 | 189.8 | 280 | 303 | 1819.6 | 4.8047 | 2.2581
SWRI | SWRI LWO 92-10 | 48.4333 | 94.98 | 50 | 25.1 | 90.6 | 2800 | 194 | 70.48 | 35.1 | 109 | 972.8 | 127.1 | 184.7 | 197.4 | 8.5 | 192 | 280.4 | 303.5 | 1825.6 | 4.8516 | 2.2581
SWRI | SWRI LWO 92-10 | 48.45 | 94.99 | 50 | 25.1 | 90.4 | 2800 | 194.03 | 70.46 | 35.1 | 109.1 | 973.2 | 127.1 | 184.9 | 197.6 | 8.5 | 190.2 | 280.1 | 303.1 | 1832.2 | 4.8516 | 2.2581
SWRI | SWRI LWO 92-10 | 48.4667 | 94.99 | 50 | 25.2 | 90.4 | 2800 | 193.93 | 70.52 | 35.1 | 109 | 972.9 | 127.1 | 184.8 | 197.5 | 8.4 | 191.7 | 280.3 | 303.3 | 1814.7 | 4.8047 | 2.2581
SWRI | SWRI LWO 92-10 | 48.4833 | 95 | 50 | 25.2 | 90.3 | 2800 | 193.97 | 70.56 | 35.1 | 109 | 972.7 | 127.1 | 184.8 | 197.6 | 8.5 | 188.7 | 280.1 | 303.1 | 1829.3 | 4.8047 | 2.2385
SWRI | SWRI LWO 92-10 | 48.5 | 94.99 | 50 | 25.2 | 90.4 | 2800 | 193.97 | 70.52 | 35 | 109 | 972.5 | 126.9 | 184.8 | 197.5 | 8.6 | 189.3 | 280.3 | 303.4 | 1808.8 | 4.8047 | 2.2581
SWRI | SWRI LWO 92-10 | 48.5167 | 94.99 | 50.1 | 25.3 | 90.5 | 2800 | 194.09 | 70.49 | 35 | 109 | 972.8 | 127 | 185.1 | 197.9 | 8.3 | 191 | 280 | 303.1 | 1816.9 | 4.8047 | 2.2581
SWRI | SWRI LWO 92-10 | 48.5333 | 95 | 50.1 | 25.2 | 90.6 | 2800 | 193.92 | 70.52 | 34.9 | 108.9 | 972.4 | 126.8 | 184.8 | 197.5 | 8.2 | 190.9 | 280 | 303 | 1822.9 | 4.8047 | 2.2532
SWRI | SWRI LWO 92-10 | 48.55 | 95.01 | 50 | 25 | 90.6 | 2800 | 193.99 | 70.47 | 34.9 | 109.1 | 972.6 | 126.9 | 184.9 | 197.7 | 8.2 | 186.2 | 279.9 | 302.9 | 1821.1 | 4.8047 | 2.2581
SWRI | SWRI LWO 92-10 | 48.5667 | 95.01 | 50 | 25.1 | 90.7 | 2800 | 194.01 | 70.47 | 34.9 | 109 | 972.5 | 127 | 184.8 | 197.6 | 8.2 | 185.7 | 280.1 | 303 | 1833 | 4.8047 | 2.2581
SWRI | SWRI LWO 92-10 | 48.5833 | 95 | 50 | 25.1 | 90.4 | 2800 | 194.1 | 70.5 | 34.9 | 109 | 972.6 | 126.9 | 185.2 | 197.9 | 8.5 | 189.4 | 279.8 | 302.8 | 1832.5 | 4.8516 | 2.2581
SWRI | SWRI LWO 92-10 | 48.6 | 95 | 50 | 25 | 90.3 | 2800 | 193.92 | 70.49 | 34.9 | 108.9 | 972.7 | 126.9 | 184.5 | 197.2 | 8.6 | 190.8 | 281 | 304 | 1813.3 | 4.8047 | 2.2581
SWRI | SWRI LWO 92-10 | 48.6167 | 95 | 50 | 25 | 90.3 | 2800 | 194.05 | 70.53 | 34.9 | 108.9 | 972.4 | 126.8 | 184.9 | 197.6 | 8.4 | 190 | 280.5 | 303.4 | 1803.4 | 4.8047 | 2.2581
SWRI | SWRI LWO 92-10 | 48.6333 | 95 | 50 | 25 | 90.5 | 2800 | 194 | 70.5 | 34.9 | 108.9 | 972.2 | 126.8 | 184.8 | 197.5 | 8.2 | 189.8 | 280.1 | 303.1 | 1808 | 4.8047 | 2.2581
SWRI | SWRI LWO 92-10 | 48.65 | 95 | 50 | 25 | 90.6 | 2800 | 193.98 | 70.48 | 34.9 | 108.9 | 972.5 | 126.8 | 184.9 | 197.6 | 8.7 | 191.7 | 280.6 | 303.6 | 1817.2 | 4.8516 | 2.2581
SWRI | SWRI LWO 92-10 | 48.6667 | 95 | 50.1 | 25 | 90.7 | 2800 | 194.01 | 70.52 | 34.9 | 109 | 972.6 | 126.7 | 184.9 | 197.6 | 8.3 | 187.4 | 280.1 | 303.1 | 1810.9 | 4.8047 | 2.2581
SWRI | SWRI LWO 92-10 | 48.6833 | 95.01 | 50.1 | 25 | 90.6 | 2800 | 194.01 | 70.5 | 34.9 | 109 | 972 | 126.9 | 184.9 | 197.6 | 8.2 | 187.3 | 280 | 303 | 1812.1 | 4.8047 | 2.2581
SWRI | SWRI LWO 92-10 | 48.7 | 95 | 50.1 | 25 | 90.4 | 2800 | 193.95 | 70.44 | 34.9 | 108.9 | 972.2 | 126.8 | 184.8 | 197.5 | 8.3 | 188.9 | 280.2 | 303.3 | 1794 | 4.8047 | 2.2581
SWRI | SWRI LWO 92-10 | 48.7167 | 94.99 | 50.1 | 25 | 90.3 | 2800 | 193.98 | 70.46 | 34.9 | 108.9 | 972.4 | 126.7 | 184.9 | 197.6 | 8.2 | 187.7 | 279.9 | 302.9 | 1810.5 | 4.8047 | 2.2581
SWRI | SWRI LWO 92-10 | 48.7333 | 95 | 50.1 | 25 | 90.3 | 2800 | 194.01 | 70.51 | 34.9 | 108.9 | 972.8 | 126.7 | 185 | 197.7 | 8.1 | 190 | 279.8 | 302.8 | 1797.1 | 4.8047 | 2.2581
SWRI | SWRI LWO 92-10 | 48.75 | 95 | 50.2 | 24.9 | 90.5 | 2800 | 193.98 | 70.45 | 34.9 | 108.9 | 973 | 126.7 | 184.9 | 197.6 | 8.2 | 185.9 | 279.9 | 302.9 | 1800.8 | 4.8047 | 2.2581
SWRI | SWRI LWO 92-10 | 48.7667 | 95 | 50.2 | 25 | 90.6 | 2800 | 194.06 | 70.5 | 34.9 | 108.9 | 973 | 126.8 | 185.1 | 197.8 | 8.3 | 190.7 | 280 | 302.9 | 1791.1 | 4.8047 | 2.2581
SWRI | SWRI LWO 92-10 | 48.7833 | 95.02 | 50.2 | 25 | 90.6 | 2800 | 193.94 | 70.57 | 34.9 | 109 | 972.6 | 126.8 | 184.9 | 197.6 | 8.2 | 186.6 | 279.9 | 302.9 | 1792.8 | 4.8047 | 2.2581
SWRI | SWRI LWO 92-10 | 48.8 | 95.02 | 50.2 | 25 | 90.5 | 2800 | 193.92 | 70.5 | 35 | 109 | 972.5 | 126.9 | 184.9 | 197.6 | 8.7 | 194.8 | 280.2 | 303.3 | 1791.9 | 4.8047 | 2.2581
SWRI | SWRI LWO 92-10 | 48.8167 | 94.99 | 49.4 | 25 | 90.4 | 2800 | 194.1 | 70.44 | 34.9 | 109 | 973.3 | 126.9 | 185 | 197.7 | 8.3 | 192.3 | 279.9 | 302.8 | 1789.5 | 4.8516 | 2.2581
SWRI | SWRI LWO 92-10 | 48.8333 | 94.98 | 48.9 | 25 | 90.2 | 2800 | 194.08 | 70.53 | 35 | 108.9 | 972.7 | 126.7 | 184.9 | 197.7 | 8.4 | 188.6 | 280.2 | 303.2 | 1804.2 | 4.8047 | 2.2581
SWRI | SWRI LWO 92-10 | 48.85 | 94.99 | 48.8 | 25.1 | 90.6 | 2800 | 194.03 | 70.51 | 35 | 108.8 | 972.8 | 126.7 | 184.9 | 197.7 | 8.5 | 190.7 | 280.4 | 303.4 | 1804.4 | 4.8047 | 2.2581
SWRI | SWRI LWO 92-10 | 48.8667 | 94.99 | 49.4 | 25 | 90.8 | 2800 | 193.91 | 70.59 | 34.9 | 109.3 | 973.3 | 126.9 | 184.8 | 197.6 | 8.5 | 188.4 | 280.3 | 303.3 | 1800.3 | 4.8047 | 2.2581
SWRI | SWRI LWO 92-10 | 48.8833 | 94.99 | 49.4 | 25 | 90.5 | 2800 | 193.98 | 70.47 | 34.9 | 109.2 | 972.6 | 127 | 184.9 | 197.6 | 8.6 | 191.3 | 280.1 | 303.1 | 1791.3 | 4.8047 | 2.2581
SWRI | SWRI LWO 92-10 | 48.9 | 94.99 | 48.9 | 25 | 90.2 | 2800 | 194.11 | 70.47 | 34.9 | 109 | 973.3 | 126.9 | 185 | 197.7 | 8.4 | 191.3 | 280.1 | 303 | 1788.3 | 4.8047 | 2.2581
SWRI | SWRI LWO 92-10 | 48.9167 | 94.99 | 48.9 | 25 | 90.5 | 2800 | 193.97 | 70.5 | 35 | 109 | 973.3 | 126.8 | 184.8 | 197.6 | 8.5 | 185.4 | 280.1 | 303.1 | 1792.3 | 4.8281 | 2.2581
SWRI | SWRI LWO 92-10 | 48.9333 | 94.98 | 48.9 | 25 | 90.7 | 2800 | 193.98 | 70.47 | 35 | 109 | 972.6 | 126.9 | 184.9 | 197.7 | 8.6 | 193.5 | 280.2 | 303.2 | 1772.2 | 4.8047 | 2.2581
SWRI | SWRI LWO 92-10 | 48.95 | 94.99 | 49 | 25 | 90.7 | 2800 | 194.02 | 70.5 | 35 | 109.1 | 973.3 | 126.9 | 185 | 197.7 | 8.3 | 191.2 | 279.8 | 302.8 | 1808.8 | 4.8047 | 2.263
SWRI | SWRI LWO 92-10 | 48.9667 | 94.98 | 49.1 | 25.1 | 90.4 | 2800 | 194 | 70.54 | 35 | 109.2 | 972.8 | 126.9 | 184.9 | 197.6 | 8.3 | 188.6 | 279.8 | 302.8 | 1795.2 | 4.8047 | 2.2532
SWRI | SWRI LWO 92-10 | 48.9833 | 94.98 | 49.2 | 25.1 | 90.3 | 2800 | 194.02 | 70.54 | 35 | 109.1 | 972.7 | 126.9 | 184.9 | 197.7 | 8.2 | 184.4 | 279.6 | 302.6 | 1791.2 | 4.8516 | 2.2581
SWRI | SWRI LWO 92-10 | 49 | 94.99 | 49.2 | 25.1 | 90.5 | 2800 | 193.92 | 70.51 | 35 | 109.1 | 972.8 | 126.8 | 185 | 197.7 | 8.4 | 188.3 | 279.9 | 302.9 | 1800.7 | 4.8047 | 2.2581
SWRI | SWRI LWO 92-10 | 49.0167 | 95 | 49.4 | 25.1 | 90.7 | 2800 | 194.05 | 70.47 | 35 | 109.1 | 973.2 | 126.8 | 185.1 | 197.8 | 8.3 | 190.9 | 279.7 | 302.8 | 1798.6 | 4.8281 | 2.2581
SWRI | SWRI LWO 92-10 | 49.0333 | 95.01 | 49.6 | 25 | 90.7 | 2800 | 193.94 | 70.49 | 35 | 109.1 | 973.3 | 127 | 184.8 | 197.6 | 8.3 | 188.1 | 279.6 | 302.6 | 1799.4 | 4.8281 | 2.2581
SWRI | SWRI LWO 92-10 | 49.05 | 95 | 49.8 | 25.1 | 90.4 | 2800 | 194.04 | 70.49 | 35 | 109 | 972.6 | 126.9 | 185 | 197.7 | 8.2 | 184.7 | 279.6 | 302.6 | 1779.8 | 4.8516 | 2.2581
SWRI | SWRI LWO 92-10 | 49.0667 | 95 | 49.9 | 25 | 90.3 | 2800 | 194.01 | 70.48 | 35 | 109 | 972.8 | 126.8 | 184.9 | 197.7 | 8.3 | 186.7 | 279.8 | 302.8 | 1787.3 | 4.8047 | 2.2581
SWRI | SWRI LWO 92-10 | 49.0833 | 95 | 50 | 25 | 90.4 | 2800 | 193.94 | 70.48 | 35 | 109 | 972.7 | 126.8 | 184.9 | 197.6 | 8.2 | 188.2 | 279.9 | 302.9 | 1797.3 | 4.8281 | 2.2581
SWRI | SWRI LWO 92-10 | 49.1 | 95 | 50 | 25 | 90.6 | 2800 | 193.96 | 70.52 | 35 | 109 | 972.5 | 126.9 | 184.9 | 197.6 | 8.5 | 191.3 | 280.3 | 303.3 | 1786.9 | 4.8281 | 2.2581
SWRI | SWRI LWO 92-10 | 49.1167 | 94.99 | 50 | 25 | 90.7 | 2800 | 193.95 | 70.47 | 35 | 109.1 | 972.5 | 126.7 | 184.9 | 197.6 | 8.3 | 187 | 279.6 | 302.6 | 1789.1 | 4.8281 | 2.2581
SWRI | SWRI LWO 92-10 | 49.1333 | 94.99 | 50 | 25.1 | 90.6 | 2800 | 194.01 | 70.45 | 35 | 109 | 972.5 | 127 | 184.9 | 197.7 | 8.5 | 189.6 | 279.9 | 302.9 | 1779.4 | 4.8047 | 2.2581
SWRI | SWRI LWO 92-10 | 49.15 | 94.99 | 50 | 25.1 | 90.4 | 2800 | 194.05 | 70.53 | 35 | 109 | 972.6 | 126.8 | 185.1 | 197.8 | 8.5 | 192.6 | 280.2 | 303.2 | 1789.6 | 4.8281 | 2.2581
SWRI | SWRI LWO 92-10 | 49.1667 | 95 | 50 | 25 | 90.3 | 2800 | 194 | 70.5 | 35 | 109 | 972.3 | 126.9 | 185 | 197.8 | 8.6 | 190.6 | 280.2 | 303.2 | 1778 | 4.8516 | 2.2581
SWRI | SWRI LWO 92-10 | 49.1833 | 95.01 | 50.1 | 25 | 90.4 | 2800 | 193.99 | 70.58 | 35 | 109 | 973 | 126.8 | 185 | 197.8 | 8.5 | 189.2 | 280.2 | 303.2 | 1788.1 | 4.8516 | 2.2581
SWRI | SWRI LWO 92-10 | 49.2 | 95 | 50.1 | 24.9 | 90.6 | 2800 | 193.97 | 70.5 | 35 | 109 | 972.6 | 127 | 184.9 | 197.6 | 8.5 | 194 | 280.4 | 303.4 | 1783.6 | 4.8047 | 2.2581
SWRI | SWRI LWO 92-10 | 49.2167 | 95.01 | 50.1 | 25 | 90.6 | 2800 | 194.02 | 70.44 | 35 | 109 | 973.3 | 127 | 185 | 197.8 | 8.5 | 189.8 | 280.2 | 303.3 | 1797.5 | 4.8047 | 2.2581
SWRI | SWRI LWO 92-10 | 49.2333 | 95.01 | 50.1 | 25 | 90.7 | 2800 | 194.03 | 70.56 | 35 | 109.1 | 972.4 | 127 | 185.1 | 197.8 | 8.4 | 187.8 | 280.2 | 303.2 | 1786.4 | 4.8047 | 2.2581
SWRI | SWRI LWO 92-10 | 49.25 | 95.01 | 50.1 | 24.9 | 90.5 | 2800 | 194.08 | 70.47 | 35 | 109 | 972.8 | 126.9 | 185.1 | 197.8 | 8.2 | 187 | 280.2 | 303.1 | 1788.1 | 4.8047 | 2.2581
SWRI | SWRI LWO 92-10 | 49.2667 | 95.01 | 50.1 | 24.9 | 90.4 | 2800 | 193.97 | 70.5 | 35 | 108.9 | 972.5 | 126.8 | 184.9 | 197.7 | 8.3 | 187.6 | 280.1 | 303.1 | 1788.5 | 4.8047 | 2.2581
SWRI | SWRI LWO 92-10 | 49.2833 | 95 | 50.1 | 25 | 90.4 | 2800 | 193.97 | 70.53 | 35 | 109 | 972.5 | 126.9 | 184.9 | 197.7 | 8.3 | 187.5 | 280.1 | 303.1 | 1777.7 | 4.8047 | 2.2581
SWRI | SWRI LWO 92-10 | 49.3 | 95 | 50.1 | 25 | 90.4 | 2800 | 194 | 70.56 | 35 | 108.9 | 972.6 | 126.9 | 185 | 197.8 | 8.4 | 188.7 | 280.5 | 303.4 | 1795.7 | 4.8047 | 2.2581
SWRI | SWRI LWO 92-10 | 49.3167 | 95 | 50.2 | 25 | 90.5 | 2800 | 194.02 | 70.46 | 35.1 | 108.9 | 972.7 | 126.8 | 185.1 | 197.8 | 8.5 | 192.3 | 280.3 | 303.3 | 1788.2 | 4.8047 | 2.2581
SWRI | SWRI LWO 92-10 | 49.3333 | 95.01 | 50.2 | 25 | 90.6 | 2800 | 194.01 | 70.54 | 35.1 | 108.9 | 972.5 | 126.8 | 185 | 197.7 | 8.2 | 186.5 | 279.9 | 302.9 | 1776.3 | 4.8047 | 2.2581
SWRI | SWRI LWO 92-10 | 49.35 | 95 | 50.2 | 25 | 90.6 | 2800 | 193.97 | 70.47 | 35.1 | 109 | 972.4 | 126.8 | 185 | 197.7 | 8.5 | 188 | 280.1 | 303 | 1788.2 | 4.8047 | 2.2581
SWRI | SWRI LWO 92-10 | 49.3667 | 95.01 | 50.2 | 24.9 | 90.7 | 2800 | 193.98 | 70.54 | 35 | 109 | 973 | 126.8 | 185 | 197.7 | 8.4 | 187.6 | 280.3 | 303.3 | 1783 | 4.8047 | 2.2581
SWRI | SWRI LWO 92-10 | 49.3833 | 95.01 | 50.2 | 25 | 90.5 | 2800 | 194.04 | 70.45 | 35 | 109 | 972.7 | 126.8 | 185 | 197.7 | 8.6 | 193 | 280.5 | 303.4 | 1781.2 | 4.8047 | 2.2581
SWRI | SWRI LWO 92-10 | 49.4 | 94.99 | 50.2 | 24.9 | 90.4 | 2800 | 194.09 | 70.51 | 35 | 108.9 | 973.3 | 126.8 | 185.2 | 197.9 | 8.2 | 184.4 | 280 | 303 | 1789.2 | 4.8047 | 2.2581
SWRI | SWRI LWO 92-10 | 49.4167 | 95.01 | 50.2 | 24.9 | 90.4 | 2800 | 193.94 | 70.57 | 35 | 108.9 | 972.5 | 126.8 | 185 | 197.7 | 8.5 | 190.8 | 280.4 | 303.5 | 1785.5 | 4.8047 | 2.2581
SWRI | SWRI LWO 92-10 | 49.4333 | 94.99 | 50.2 | 24.9 | 90.4 | 2800 | 193.97 | 70.47 | 35.1 | 108.9 | 972.7 | 126.8 | 185 | 197.8 | 8.2 | 186.3 | 280.3 | 303.3 | 1798.8 | 4.8516 | 2.2581
SWRI | SWRI LWO 92-10 | 49.45 | 95 | 49.9 | 24.9 | 90.5 | 2800 | 194.04 | 70.48 | 35 | 108.8 | 972.6 | 126.8 | 185 | 197.7 | 8.6 | 188.2 | 280.9 | 303.9 | 1763.2 | 4.8047 | 2.2581
SWRI | SWRI LWO 92-10 | 49.4667 | 95 | 49.9 | 24.9 | 90.6 | 2800 | 194.02 | 70.48 | 35.1 | 108.8 | 972.9 | 126.8 | 185 | 197.7 | 8.5 | 191.1 | 280.7 | 303.6 | 1763 | 4.8047 | 2.2581
SWRI | SWRI LWO 92-10 | 49.4833 | 95.01 | 49.9 | 24.9 | 90.6 | 2800 | 194.01 | 70.49 | 35 | 108.8 | 972.8 | 126.8 | 185 | 197.7 | 8.4 | 188 | 280.4 | 303.4 | 1775 | 4.8047 | 2.2581
SWRI | SWRI LWO 92-10 | 49.5 | 95.01 | 50.7 | 24.8 | 90.7 | 2800 | 193.85 | 70.57 | 35 | 109.2 | 972.7 | 126.9 | 185 | 197.7 | 8.8 | 193.4 | 280.5 | 303.4 | 1780.6 | 4.8281 | 2.2581
SWRI | SWRI LWO 92-10 | 49.5167 | 95.02 | 51.5 | 24.8 | 90.5 | 2800 | 193.87 | 70.45 | 35 | 109.2 | 972.5 | 127.1 | 185 | 197.7 | 8.4 | 188.7 | 280.4 | 303.3 | 1789.4 | 4.8047 | 2.2532
SWRI | SWRI LWO 92-10 | 49.5333 | 95.02 | 51.1 | 24.7 | 90.3 | 2800 | 194.03 | 70.47 | 35 | 109.3 | 973.3 | 127.2 | 185.2 | 197.9 | 8.4 | 187.9 | 280.3 | 303.3 | 1795 | 4.8047 | 2.2581
SWRI | SWRI LWO 92-10 | 49.55 | 95.02 | 51.1 | 24.7 | 90.3 | 2800 | 193.98 | 70.62 | 35.1 | 109.2 | 972.7 | 127.1 | 185 | 197.7 | 8.2 | 188.2 | 279.9 | 302.8 | 1782.2 | 4.8047 | 2.2581
SWRI | SWRI LWO 92-10 | 49.5667 | 95.02 | 51 | 24.8 | 90.6 | 2800 | 193.99 | 70.48 | 35.1 | 109.1 | 973.1 | 127.1 | 184.9 | 197.6 | 8.5 | 188.2 | 280.1 | 303.1 | 1762.4 | 4.8281 | 2.2581
SWRI | SWRI LWO 92-10 | 49.5833 | 95.01 | 50.9 | 24.8 | 90.6 | 2800 | 193.96 | 70.53 | 35.1 | 109.1 | 972.9 | 127.1 | 185 | 197.7 | 8.6 | 189.9 | 280.5 | 303.5 | 1774.7 | 4.8047 | 2.2581
SWRI | SWRI LWO 92-10 | 49.6 | 95.01 | 50.4 | 24.8 | 90.6 | 2800 | 194.02 | 70.56 | 35.1 | 109 | 972.7 | 127 | 185 | 197.6 | 8.5 | 193.3 | 280.5 | 303.4 | 1784.5 | 4.8047 | 2.2581
SWRI | SWRI LWO 92-10 | 49.6167 | 95.01 | 50.2 | 24.8 | 90.5 | 2800 | 194.14 | 70.46 | 35.1 | 109 | 972.8 | 127.1 | 185 | 197.7 | 8.6 | 191.5 | 280.5 | 303.5 | 1762.6 | 4.8047 | 2.2581
SWRI | SWRI LWO 92-10 | 49.6333 | 94.99 | 50 | 24.7 | 90.4 | 2800 | 194.04 | 70.53 | 35.1 | 109 | 972.9 | 127 | 185 | 197.7 | 8.6 | 189.7 | 280.5 | 303.5 | 1790 | 4.8516 | 2.2581
SWRI | SWRI LWO 92-10 | 49.65 | 95 | 50 | 24.7 | 90.4 | 2800 | 194.07 | 70.49 | 35.1 | 109 | 973.1 | 127 | 185 | 197.8 | 8.6 | 189.7 | 280.4 | 303.3 | 1765.6 | 4.8047 | 2.2581
SWRI | SWRI LWO 92-10 | 49.6667 | 95 | 50.1 | 24.7 | 90.5 | 2800 | 193.99 | 70.53 | 35.1 | 109.1 | 972.7 | 127.1 | 185 | 197.7 | 8.7 | 191.1 | 280.5 | 303.5 | 1778.6 | 4.8047 | 2.2581
SWRI | SWRI LWO 92-10 | 49.6833 | 95 | 50.1 | 24.7 | 90.4 | 2800 | 193.98 | 70.48 | 35.1 | 109.1 | 972.8 | 127.1 | 185 | 197.7 | 8.9 | 193.4 | 280.7 | 303.6 | 1761.8 | 4.8047 | 2.2532
SWRI | SWRI LWO 92-10 | 49.7 | 95 | 50.1 | 24.7 | 90.4 | 2800 | 193.97 | 70.51 | 35.1 | 109.1 | 973 | 127.1 | 184.9 | 197.6 | 8.7 | 189.5 | 280.4 | 303.4 | 1758.1 | 4.8516 | 2.2581
SWRI | SWRI LWO 92-10 | 49.7167 | 94.99 | 50.1 | 24.8 | 90.5 | 2800 | 194.02 | 70.47 | 35.1 | 109.1 | 972.6 | 127.1 | 185 | 197.7 | 8.6 | 193.9 | 280.4 | 303.3 | 1752.5 | 4.8047 | 2.2581
SWRI | SWRI LWO 92-10 | 49.7333 | 94.98 | 50.1 | 24.7 | 90.5 | 2800 | 194.01 | 70.5 | 35.1 | 109 | 972.9 | 127.1 | 185.1 | 197.8 | 8.4 | 188.9 | 280.4 | 303.3 | 1762 | 4.8047 | 2.2581
SWRI | SWRI LWO 92-10 | 49.75 | 95 | 50.1 | 24.7 | 90.5 | 2800 | 193.95 | 70.51 | 35.1 | 109.1 | 973 | 127.1 | 184.9 | 197.6 | 8.6 | 192.7 | 280.6 | 303.5 | 1765.8 | 4.8047 | 2.2581
SWRI | SWRI LWO 92-10 | 49.7667 | 95 | 50.1 | 24.8 | 90.5 | 2800 | 193.98 | 70.48 | 35.1 | 109.1 | 973.1 | 126.9 | 185 | 197.7 | 8.4 | 188.8 | 280.3 | 303.3 | 1758.3 | 4.8281 | 2.2581
SWRI | SWRI LWO 92-10 | 49.7833 | 94.99 | 50.1 | 24.7 | 90.5 | 2800 | 193.95 | 70.49 | 35 | 109 | 972.9 | 127 | 185 | 197.7 | 8.7 | 193.4 | 280.5 | 303.5 | 1747.6 | 4.8047 | 2.2581
SWRI | SWRI LWO 92-10 | 49.8 | 95 | 50.2 | 24.8 | 90.6 | 2800 | 193.99 | 70.49 | 35 | 109 | 972.3 | 127.1 | 185 | 197.7 | 8.3 | 188.2 | 280.3 | 303.2 | 1745.8 | 4.8047 | 2.2581
SWRI | SWRI LWO 92-10 | 49.8167 | 94.99 | 50.2 | 24.8 | 90.5 | 2800 | 193.97 | 70.45 | 35.1 | 109 | 972.3 | 127.1 | 184.9 | 197.6 | 8.7 | 190.8 | 280.7 | 303.7 | 1750.1 | 4.8047 | 2.2581
SWRI | SWRI LWO 92-10 | 49.8333 | 94.99 | 50.2 | 24.9 | 90.5 | 2800 | 194.03 | 70.54 | 35.1 | 109 | 972.6 | 127.1 | 185 | 197.7 | 8.4 | 190.3 | 280.2 | 303.2 | 1750.9 | 4.8047 | 2.2581
SWRI | SWRI LWO 92-10 | 49.85 | 94.98 | 50.2 | 24.9 | 90.4 | 2800 | 194.05 | 70.48 | 35.1 | 108.9 | 972.5 | 127 | 185 | 197.7 | 8.4 | 185.4 | 280.4 | 303.3 | 1738.7 | 4.8047 | 2.2581
SWRI | SWRI LWO 92-10 | 49.8667 | 94.99 | 50.2 | 24.9 | 90.4 | 2800 | 194 | 70.57 | 35.1 | 109 | 972.4 | 127.1 | 185.1 | 197.8 | 8.3 | 187.1 | 280.2 | 303.1 | 1738.9 | 4.8047 | 2.2581
SWRI | SWRI LWO 92-10 | 49.8833 | 94.99 | 50.2 | 24.9 | 90.4 | 2800 | 193.98 | 70.49 | 35.1 | 109 | 972.5 | 127 | 184.9 | 197.6 | 8.4 | 190.9 | 280.2 | 303.2 | 1734.8 | 4.8047 | 2.2581
SWRI | SWRI LWO 92-10 | 49.9 | 94.99 | 50.2 | 24.9 | 90.5 | 2800 | 194 | 70.69 | 35 | 109 | 972.7 | 127 | 184.8 | 197.5 | 8.3 | 187.2 | 280.3 | 303.3 | 1733 | 4.8516 | 2.2581
SWRI | SWRI LWO 92-10 | 49.9167 | 94.99 | 50.2 | 24.9 | 90.5 | 2800 | 193.97 | 70.48 | 35.1 | 109 | 972.2 | 127.1 | 185 | 197.7 | 8.4 | 192.7 | 280.8 | 303.7 | 1734.1 | 4.8047 | 2.2532
SWRI | SWRI LWO 92-10 | 49.9333 | 94.99 | 50.2 | 24.9 | 90.5 | 2800 | 193.98 | 70.6 | 35.1 | 109 | 972.7 | 127.1 | 184.9 | 197.6 | 8.3 | 188.9 | 280.3 | 303.3 | 1740.1 | 4.8516 | 2.2581
SWRI | SWRI LWO 92-10 | 49.95 | 94.99 | 50.2 | 24.9 | 90.6 | 2800 | 193.96 | 70.49 | 35.1 | 109 | 972.5 | 127.1 | 184.9 | 197.5 | 8.2 | 188.8 | 280.4 | 303.3 | 1760.3 | 4.8047 | 2.2581
SWRI | SWRI LWO 92-10 | 49.9667 | 94.99 | 50.2 | 24.9 | 90.6 | 2800 | 193.97 | 70.53 | 35.1 | 109.1 | 972.3 | 127 | 184.9 | 197.6 | 8.6 | 189.3 | 280.7 | 303.7 | 1748.8 | 4.8516 | 2.2581
SWRI | SWRI LWO 92-10 | 49.9833 | 95 | 50 | 24.9 | 90.6 | 2800 | 194 | 70.48 | 35.1 | 109.2 | 972.4 | 127.1 | 184.9 | 197.6 | 8.6 | 192.3 | 280.7 | 303.6 | 1753.6 | 4.8047 | 2.2581
SWRI | SWRI LWO 92-10 | 50 | 95 | 49.9 | 24.8 | 90.5 | 2800 | 194.02 | 70.45 | 35.1 | 109 | 972.5 | 127 | 184.9 | 197.6 | 8.4 | 188.2 | 280.6 | 303.4 | 1740.9 | 4.8281 | 2.2581
SWRI | SWRI LWO 92-10 | 50.0167 | 94.99 | 50 | 24.8 | 90.4 | 2800 | 194.01 | 70.55 | 35.1 | 109 | 972.5 | 126.9 | 185 | 197.7 | 8.2 | 185.1 | 280.3 | 303.3 | 1752 | 4.8047 | 2.2581
SWRI | SWRI LWO 92-10 | 50.0333 | 94.99 | 49.9 | 24.8 | 90.4 | 2800 | 194.01 | 70.46 | 35.1 | 109.1 | 972.8 | 127 | 185 | 197.7 | 8.3 | 186.6 | 280.1 | 303.1 | 1767.7 | 4.8281 | 2.2581
SWRI | SWRI LWO 92-10 | 50.05 | 95 | 49.9 | 24.8 | 90.4 | 2800 | 193.92 | 70.57 | 35 | 109 | 972.7 | 127 | 184.9 | 197.6 | 8.1 | 183.9 | 280.6 | 303.6 | 1761.9 | 4.8047 | 2.2581
SWRI | SWRI LWO 92-10 | 50.0667 | 94.99 | 49.9 | 24.8 | 90.4 | 2800 | 193.96 | 70.55 | 35 | 109 | 972.2 | 127 | 184.9 | 197.5 | 8.3 | 188.9 | 280.7 | 303.6 | 1757.5 | 4.8047 | 2.2581
SWRI | SWRI LWO 92-10 | 50.0833 | 94.99 | 49.9 | 24.8 | 90.6 | 2800 | 194.02 | 70.46 | 35.1 | 109 | 972.9 | 127 | 185 | 197.7 | 8.3 | 186.9 | 280.4 | 303.4 | 1743.9 | 4.8047 | 2.2581
SWRI | SWRI LWO 92-10 | 50.1 | 94.99 | 49.9 | 24.8 | 90.6 | 2800 | 194.01 | 70.49 | 35.1 | 109 | 972.9 | 127 | 185 | 197.7 | 8.2 | 186.9 | 280.5 | 303.4 | 1756.9 | 4.8281 | 2.2581
SWRI | SWRI LWO 92-10 | 50.1167 | 95 | 49.9 | 24.9 | 90.6 | 2800 | 193.97 | 70.48 | 35 | 108.8 | 972.6 | 126.9 | 184.9 | 197.6 | 8.2 | 187.5 | 280.4 | 303.3 | 1743.7 | 4.8047 | 2.2581
SWRI | SWRI LWO 92-10 | 50.1333 | 95.01 | 49.9 | 25 | 90.6 | 2800 | 194.06 | 70.5 | 35 | 108.9 | 972.7 | 127 | 185.1 | 197.8 | 8.1 | 185.3 | 279.8 | 302.8 | 1739.1 | 4.8281 | 2.2581
SWRI | SWRI LWO 92-10 | 50.15 | 95 | 49.9 | 25 | 90.6 | 2800 | 193.95 | 70.48 | 35 | 108.9 | 972.3 | 127 | 184.8 | 197.5 | 8.4 | 187.3 | 280.5 | 303.4 | 1732.9 | 4.8047 | 2.2581
SWRI | SWRI LWO 92-10 | 50.1667 | 94.99 | 49.9 | 25 | 90.5 | 2800 | 193.96 | 70.55 | 35 | 108.8 | 971.9 | 126.9 | 185 | 197.7 | 8.6 | 193 | 280.4 | 303.3 | 1661 | 4.8047 | 2.2581
SWRI | SWRI LWO 92-10 | 50.1833 | 94.99 | 49.9 | 25 | 90.5 | 2800 | 193.98 | 70.47 | 35 | 108.8 | 972.4 | 126.9 | 185 | 197.6 | 8.5 | 187.9 | 280.6 | 303.6 | 1549.7 | 4.8047 | 2.2581
SWRI | SWRI LWO 92-10 | 50.2 | 94.99 | 49.9 | 25 | 90.5 | 2800 | 194.07 | 70.47 | 35 | 108.9 | 972.7 | 126.9 | 185.1 | 197.8 | 8.2 | 189 | 280.6 | 303.6 | 1498.6 | 4.8281 | 2.2581
SWRI | SWRI LWO 92-10 | 50.2167 | 94.98 | 49.9 | 25 | 90.5 | 2800 | 193.97 | 70.5 | 35 | 108.8 | 972.4 | 126.8 | 184.9 | 197.6 | 6.1 | 163 | 278.7 | 301.6 | 1824.2 | 4.8047 | 2.2581
SWRI | SWRI LWO 92-10 | 50.2333 | 94.99 | 49.9 | 25.1 | 90.4 | 2800 | 194.05 | 70.48 | 35 | 108.8 | 972.5 | 126.8 | 185 | 197.7 | 6.4 | 171.1 | 279.3 | 302.2 | 2809.8 | 4.8281 | 2.2581
SWRI | SWRI LWO 92-10 | 50.25 | 94.99 | 49.9 | 25 | 90.5 | 2800 | 193.94 | 70.52 | 35 | 108.9 | 972.5 | 126.7 | 184.9 | 197.6 | 8.3 | 188.3 | 281.3 | 304.3 | 3082.9 | 4.8047 | 2.2581
SWRI | SWRI LWO 92-10 | 50.2667 | 94.99 | 49.6 | 25.1 | 90.4 | 2800 | 194.06 | 70.5 | 35 | 108.8 | 972.7 | 126.8 | 184.9 | 197.6 | 8.3 | 187.7 | 281.6 | 304.6 | 3053.3 | 4.8281 | 2.2581
SWRI | SWRI LWO 92-10 | 50.2833 | 94.98 | 49.4 | 25 | 90.4 | 2800 | 193.95 | 70.54 | 35 | 108.8 | 972.3 | 126.6 | 184.8 | 197.6 | 8.3 | 187 | 281.4 | 304.5 | 3034.7 | 4.8516 | 2.2581
SWRI | SWRI LWO 92-10 | 50.3 | 94.97 | 49.4 | 24.9 | 90.4 | 2800 | 194.03 | 70.55 | 35 | 108.8 | 972.4 | 126.7 | 184.8 | 197.6 | 8.5 | 189.4 | 281.8 | 304.8 | 3010.8 | 4.8281 | 2.2581
SWRI | SWRI LWO 92-10 | 50.3167 | 95 | 49.9 | 24.9 | 90.7 | 2800 | 194.07 | 70.47 | 35 | 109.2 | 972.9 | 126.8 | 185.1 | 197.8 | 8.3 | 188.9 | 281.1 | 304.1 | 3000 | 4.8047 | 2.2581
SWRI | SWRI LWO 92-10 | 50.3333 | 95 | 50.2 | 24.8 | 90.8 | 2800 | 193.96 | 70.47 | 34.9 | 109.2 | 972.7 | 127 | 184.8 | 197.5 | 8.3 | 186 | 281 | 304 | 2954 | 4.8047 | 2.2581
SWRI | SWRI LWO 92-10 | 50.35 | 95 | 49.5 | 24.9 | 90.3 | 2800 | 194.04 | 70.53 | 34.9 | 109.1 | 972.6 | 126.9 | 184.8 | 197.6 | 8.3 | 189.2 | 281 | 304.1 | 2946.2 | 4.8281 | 2.2581
SWRI | SWRI LWO 92-10 | 50.3667 | 94.98 | 49.4 | 24.9 | 90.3 | 2800 | 194.08 | 70.47 | 35 | 109 | 972.4 | 126.8 | 184.9 | 197.6 | 8.4 | 190 | 281.4 | 304.4 | 2944.7 | 4.8281 | 2.2581
SWRI | SWRI LWO 92-10 | 50.3833 | 95 | 49.4 | 24.9 | 90.5 | 2800 | 194.06 | 70.51 | 35.1 | 108.9 | 973.1 | 126.8 | 184.9 | 197.6 | 8.3 | 187.2 | 281.3 | 304.4 | 2941.1 | 4.8047 | 2.2581
SWRI | SWRI LWO 92-10 | 50.4 | 94.99 | 49.5 | 24.9 | 90.6 | 2800 | 194.02 | 70.52 | 35 | 109 | 972.4 | 126.7 | 184.8 | 197.6 | 8.4 | 188 | 281.6 | 304.6 | 2930.2 | 4.8281 | 2.2581
SWRI | SWRI LWO 92-10 | 50.4167 | 94.99 | 49.6 | 25 | 90.6 | 2800 | 193.99 | 70.47 | 35 | 109 | 972.9 | 126.7 | 184.8 | 197.6 | 8.3 | 186.7 | 281.4 | 304.5 | 2917.8 | 4.8281 | 2.2581
SWRI | SWRI LWO 92-10 | 50.4333 | 95 | 49.6 | 25 | 90.6 | 2800 | 194.01 | 70.47 | 35 | 109.1 | 973 | 126.9 | 184.8 | 197.6 | 8.4 | 192.8 | 281.3 | 304.4 | 2904.4 | 4.8047 | 2.2581
SWRI | SWRI LWO 92-10 | 50.45 | 94.99 | 49.6 | 25 | 90.5 | 2800 | 194.06 | 70.49 | 35 | 109.1 | 972.6 | 126.9 | 185.1 | 197.8 | 8.5 | 189.8 | 281.8 | 304.8 | 2905.2 | 4.8047 | 2.2581
SWRI | SWRI LWO 92-10 | 50.4667 | 94.99 | 49.7 | 25 | 90.4 | 2800 | 194 | 70.52 | 35 | 109.1 | 973 | 126.8 | 185 | 197.8 | 8.3 | 188.1 | 281.5 | 304.5 | 2929.4 | 4.8047 | 2.2581
SWRI | SWRI LWO 92-10 | 50.4833 | 94.99 | 49.7 | 25 | 90.4 | 2800 | 193.96 | 70.54 | 35 | 109.1 | 972.9 | 126.8 | 184.9 | 197.6 | 8.5 | 188.3 | 282 | 305 | 2934.5 | 4.8516 | 2.2581
SWRI | SWRI LWO 92-10 | 50.5 | 94.99 | 49.7 | 24.9 | 90.4 | 2800 | 193.98 | 70.48 | 35 | 109.1 | 972.9 | 126.9 | 184.9 | 197.6 | 8.3 | 187 | 281.8 | 304.7 | 2935.3 | 4.8047 | 2.2581
SWRI | SWRI LWO 92-10 | 50.5167 | 95 | 49.7 | 25 | 90.5 | 2800 | 194.03 | 70.52 | 35 | 109 | 972.3 | 126.8 | 184.8 | 197.6 | 8.3 | 190 | 281.7 | 304.7 | 2913.2 | 4.8047 | 2.2581
SWRI | SWRI LWO 92-10 | 50.5333 | 94.99 | 49.7 | 25.1 | 90.5 | 2800 | 193.96 | 70.48 | 35 | 109.1 | 972.3 | 126.8 | 184.8 | 197.5 | 8.3 | 191 | 281.7 | 304.8 | 2942.7 | 4.8047 | 2.2581
SWRI | SWRI LWO 92-10 | 50.55 | 95 | 49.8 | 25 | 90.5 | 2800 | 193.97 | 70.49 | 35 | 109.2 | 972.7 | 127 | 184.9 | 197.6 | 8.6 | 192.5 | 282.1 | 305.1 | 2944.5 | 4.875 | 2.2581
SWRI | SWRI LWO 92-10 | 50.5667 | 95 | 49.7 | 25 | 90.5 | 2800 | 193.95 | 70.52 | 35 | 109.2 | 972.6 | 126.9 | 184.8 | 197.6 | 8.3 | 186.9 | 281.7 | 304.8 | 2948.4 | 4.8047 | 2.2581
SWRI | SWRI LWO 92-10 | 50.5833 | 95 | 49.7 | 25 | 90.5 | 2800 | 194.01 | 70.5 | 35 | 109.1 | 972.4 | 126.8 | 185 | 197.7 | 8.4 | 189.8 | 281.3 | 304.4 | 2932.3 | 4.8047 | 2.2581
SWRI | SWRI LWO 92-10 | 50.6 | 95 | 49.7 | 25 | 90.5 | 2800 | 193.98 | 70.49 | 35 | 109.1 | 973 | 126.9 | 184.9 | 197.6 | 8.3 | 186.6 | 281.7 | 304.7 | 2944.2 | 4.8047 | 2.2581
SWRI | SWRI LWO 92-10 | 50.6167 | 94.99 | 49.7 | 25 | 90.5 | 2800 | 193.99 | 70.5 | 35 | 109 | 972.2 | 126.8 | 184.9 | 197.6 | 8.5 | 194.5 | 281.9 | 304.9 | 2943.2 | 4.8516 | 2.2581
SWRI | SWRI LWO 92-10 | 50.6333 | 94.99 | 49.7 | 25 | 90.5 | 2800 | 194.03 | 70.48 | 35 | 108.9 | 972.7 | 126.8 | 185 | 197.7 | 8.4 | 187.5 | 281.6 | 304.7 | 2922.8 | 4.8047 | 2.2581
SWRI | SWRI LWO 92-10 | 50.65 | 95 | 49.7 | 25 | 90.5 | 2800 | 194 | 70.47 | 35 | 108.9 | 972.2 | 126.8 | 184.8 | 197.5 | 8.5 | 188.5 | 282 | 305 | 2924.2 | 4.8516 | 2.2581
SWRI | SWRI LWO 92-10 | 50.6667 | 94.99 | 49.8 | 25 | 90.5 | 2800 | 194.02 | 70.47 | 35 | 108.9 | 972.7 | 126.7 | 184.9 | 197.6 | 8.5 | 189.7 | 281.9 | 304.9 | 2906.3 | 4.8047 | 2.2581
SWRI | SWRI LWO 92-10 | 50.6833 | 95.01 | 49.8 | 25 | 90.5 | 2800 | 193.98 | 70.52 | 35 | 108.9 | 972.7 | 126.7 | 184.9 | 197.6 | 8.7 | 192.6 | 282.2 | 305.2 | 2923.6 | 4.8516 | 2.2581
SWRI | SWRI LWO 92-10 | 50.7 | 95 | 49.8 | 25 | 90.5 | 2800 | 193.99 | 70.49 | 35 | 108.9 | 972.9 | 126.7 | 185 | 197.7 | 8.3 | 188.8 | 281.1 | 304.1 | 2946.4 | 4.8047 | 2.2581
SWRI | SWRI LWO 92-10 | 50.7167 | 95 | 49.8 | 24.9 | 90.5 | 2800 | 193.99 | 70.53 | 35 | 108.9 | 972.5 | 126.7 | 184.8 | 197.5 | 8.6 | 192.1 | 281.5 | 304.6 | 2950.7 | 4.8516 | 2.2581
SWRI | SWRI LWO 92-10 | 50.7333 | 94.99 | 49.8 | 25 | 90.5 | 2800 | 194.04 | 70.46 | 35 | 108.9 | 972.7 | 126.8 | 184.9 | 197.6 | 8.2 | 189.7 | 281.4 | 304.4 | 2956 | 4.8047 | 2.2581
SWRI | SWRI LWO 92-10 | 50.75 | 95 | 49.8 | 25 | 90.5 | 2800 | 194 | 70.5 | 35 | 109 | 973.1 | 126.8 | 185 | 197.7 | 8.3 | 189.3 | 281.2 | 304.3 | 2965.5 | 4.8281 | 2.2581
SWRI | SWRI LWO 92-10 | 50.7667 | 94.99 | 49.8 | 24.9 | 90.5 | 2800 | 194.03 | 70.48 | 35 | 108.9 | 973 | 126.7 | 184.9 | 197.6 | 8.3 | 190.6 | 281.3 | 304.2 | 2972.4 | 4.8047 | 2.2581
SWRI | SWRI LWO 92-10 | 50.7833 | 94.99 | 49.8 | 25 | 90.5 | 2800 | 193.99 | 70.47 | 35 | 108.9 | 972.7 | 126.7 | 185 | 197.6 | 8.6 | 191.3 | 281.6 | 304.6 | 2962.9 | 4.8047 | 2.2581
SWRI | SWRI LWO 92-10 | 50.8 | 95 | 49.8 | 25 | 90.6 | 2800 | 193.99 | 70.57 | 35 | 108.9 | 972.7 | 126.7 | 184.9 | 197.6 | 8.4 | 190.9 | 281.2 | 304.2 | 2959 | 4.8047 | 2.2581
SWRI | SWRI LWO 92-10 | 50.8167 | 95 | 49.8 | 25.1 | 90.5 | 2800 | 193.97 | 70.48 | 35 | 109 | 972.4 | 126.8 | 184.9 | 197.5 | 8.7 | 192 | 281.5 | 304.6 | 2954.6 | 4.8047 | 2.2581
SWRI | SWRI LWO 92-10 | 50.8333 | 95 | 49.8 | 25.1 | 90.5 | 2800 | 193.99 | 70.5 | 35 | 108.9 | 972.4 | 126.9 | 184.9 | 197.7 | 8.5 | 192 | 281 | 304 | 2968.4 | 4.8047 | 2.2532
SWRI | SWRI LWO 92-10 | 50.85 | 95 | 49.9 | 25 | 90.5 | 2800 | 194.01 | 70.53 | 35 | 109 | 972.3 | 126.7 | 185 | 197.7 | 8.8 | 192 | 281.6 | 304.5 | 2984.1 | 4.8516 | 2.2581
SWRI | SWRI LWO 92-10 | 50.8667 | 95 | 49.9 | 25 | 90.5 | 2800 | 194.03 | 70.47 | 35 | 109 | 972.5 | 126.8 | 184.9 | 197.6 | 8.5 | 189.2 | 281.4 | 304.3 | 2970.2 | 4.8047 | 2.2581
SWRI | SWRI LWO 92-10 | 50.8833 | 95.01 | 49.9 | 25 | 90.5 | 2800 | 194.05 | 70.53 | 35 | 109 | 972.7 | 126.8 | 184.9 | 197.7 | 8.4 | 193.3 | 281.2 | 304.2 | 2988.5 | 4.875 | 2.2581
SWRI | SWRI LWO 92-10 | 50.9 | 95 | 49.9 | 25 | 90.5 | 2800 | 194.08 | 70.49 | 35 | 108.9 | 972.3 | 126.8 | 184.9 | 197.6 | 8.3 | 190.5 | 281 | 304 | 2945.5 | 4.8047 | 2.2581
SWRI | SWRI LWO 92-10 | 50.9167 | 94.99 | 49.9 | 25.1 | 90.5 | 2800 | 193.96 | 70.49 | 35 | 109 | 972.7 | 126.9 | 185 | 197.7 | 8.2 | 185.7 | 280.9 | 303.8 | 2966.1 | 4.8281 | 2.2581
SWRI | SWRI LWO 92-10 | 50.9333 | 94.99 | 50 | 25.1 | 90.5 | 2800 | 193.98 | 70.53 | 35 | 108.9 | 972.6 | 126.8 | 184.9 | 197.6 | 8.3 | 187.8 | 281.2 | 304.2 | 2978.3 | 4.8047 | 2.263
SWRI | SWRI LWO 92-10 | 50.95 | 94.99 | 50 | 25.1 | 90.5 | 2800 | 194.04 | 70.47 | 35 | 109 | 973 | 126.8 | 185 | 197.7 | 8.3 | 183.5 | 281.4 | 304.4 | 2972.4 | 4.8281 | 2.2581
SWRI | SWRI LWO 92-10 | 50.9667 | 94.98 | 50 | 25.1 | 90.5 | 2800 | 194.01 | 70.49 | 34.9 | 109 | 972.3 | 126.9 | 184.9 | 197.6 | 8.3 | 184.8 | 281.5 | 304.5 | 2961.4 | 4.8047 | 2.2581
SWRI | SWRI LWO 92-10 | 50.9833 | 95 | 50 | 25.1 | 90.5 | 2800 | 193.97 | 70.49 | 35 | 109 | 972.5 | 126.8 | 185 | 197.7 | 8.5 | 186.1 | 281.5 | 304.5 | 2978.2 | 4.8047 | 2.2581
SWRI | SWRI LWO 92-10 | 51 | 94.99 | 50.1 | 25.1 | 90.5 | 2800 | 194.01 | 70.49 | 35 | 109 | 972.7 | 127 | 185 | 197.7 | 8.4 | 190.2 | 281.3 | 304.3 | 2966.2 | 4.8047 | 2.2581
SWRI | SWRI LWO 92-10 | 51.0167 | 95 | 50.1 | 25.1 | 90.5 | 2800 | 193.94 | 70.55 | 35 | 109 | 972.5 | 126.8 | 185 | 197.7 | 8.4 | 189.4 | 281.4 | 304.3 | 2961.4 | 4.8516 | 2.263
SWRI | SWRI LWO 92-10 | 51.0333 | 95 | 50.1 | 25.1 | 90.4 | 2800 | 193.94 | 70.55 | 35 | 109 | 972.1 | 126.8 | 184.9 | 197.5 | 8.3 | 186 | 281.3 | 304.2 | 2969.5 | 4.8047 | 2.2581
SWRI | SWRI LWO 92-10 | 51.05 | 95.01 | 50.1 | 25.1 | 90.4 | 2800 | 193.99 | 70.44 | 35 | 109 | 972.4 | 126.9 | 184.9 | 197.6 | 8.4 | 187.8 | 281.1 | 304.1 | 2966.1 | 4.8281 | 2.2581
SWRI | SWRI LWO 92-10 | 51.0667 | 95 | 50.1 | 25.1 | 90.4 | 2800 | 193.94 | 70.59 | 35 | 109 | 972.1 | 126.9 | 184.9 | 197.6 | 8.4 | 188.5 | 281.3 | 304.3 | 2967.3 | 4.8516 | 2.2581
SWRI | SWRI LWO 92-10 | 51.0833 | 95 | 50.1 | 25.2 | 90.4 | 2800 | 194.02 | 70.49 | 35 | 108.9 | 972.2 | 126.9 | 184.9 | 197.6 | 8.3 | 187.1 | 281.3 | 304.2 | 2943.1 | 4.8281 | 2.2581
SWRI | SWRI LWO 92-10 | 51.1 | 94.99 | 50.1 | 25.2 | 90.5 | 2800 | 193.93 | 70.57 | 35 | 108.9 | 971.7 | 126.8 | 184.9 | 197.6 | 8.6 | 190.2 | 281.4 | 304.4 | 2932 | 4.8047 | 2.2581
SWRI | SWRI LWO 92-10 | 51.1167 | 95 | 50.1 | 25.2 | 90.5 | 2800 | 194.05 | 70.45 | 35 | 109 | 972 | 126.9 | 184.9 | 197.6 | 8.4 | 186 | 281.1 | 304 | 2947.2 | 4.8047 | 2.2581
SWRI | SWRI LWO 92-10 | 51.1333 | 95.01 | 49.9 | 25.2 | 90.5 | 2800 | 194.04 | 70.5 | 35 | 108.8 | 972.2 | 126.9 | 184.9 | 197.6 | 8.4 | 193.4 | 281.5 | 304.4 | 2930.3 | 4.8047 | 2.2581
SWRI | SWRI LWO 92-10 | 51.15 | 95 | 49.9 | 25.1 | 90.5 | 2800 | 193.98 | 70.5 | 35 | 108.9 | 972.2 | 126.7 | 185 | 197.7 | 8.5 | 190.4 | 281.4 | 304.3 | 2957.6 | 4.8047 | 2.2581
SWRI | SWRI LWO 92-10 | 51.1667 | 95 | 49.8 | 25 | 90.5 | 2800 | 194.09 | 70.51 | 35 | 108.9 | 972.6 | 126.8 | 185 | 197.7 | 8.4 | 191.9 | 281.2 | 304.2 | 2972.3 | 4.8047 | 2.2581
SWRI | SWRI LWO 92-10 | 51.1833 | 95.01 | 50.8 | 25 | 90.6 | 2800 | 193.91 | 70.47 | 34.9 | 109.2 | 972.5 | 127 | 185.1 | 197.8 | 8.5 | 189.4 | 281.4 | 304.3 | 2953 | 4.8047 | 2.263
SWRI | SWRI LWO 92-10 | 51.2 | 95.04 | 52.5 | 25 | 90.7 | 2800 | 193.86 | 70.44 | 34.9 | 109.3 | 971.6 | 127 | 185.2 | 197.9 | 8.5 | 191 | 281.4 | 304.3 | 2974.5 | 4.8047 | 2.2581
SWRI | SWRI LWO 92-10 | 51.2167 | 95.04 | 52.3 | 25 | 90.5 | 2800 | 193.94 | 70.51 | 35 | 109.1 | 971.4 | 126.9 | 185 | 197.6 | 8.4 | 190.5 | 281.3 | 304.2 | 2956.4 | 4.8047 | 2.2581
SWRI | SWRI LWO 92-10 | 51.2333 | 95.03 | 51.6 | 25 | 90.4 | 2800 | 194.07 | 70.43 | 34.9 | 109.1 | 971.4 | 126.8 | 185 | 197.7 | 8.6 | 189.2 | 281.3 | 304.2 | 2950.3 | 4.8047 | 2.2581
SWRI | SWRI LWO 92-10 | 51.25 | 95.02 | 51 | 25 | 90.4 | 2800 | 194.03 | 70.44 | 35 | 109.1 | 971.6 | 126.9 | 184.9 | 197.6 | 8.6 | 192.5 | 281.5 | 304.5 | 2961.5 | 4.8047 | 2.2581
SWRI | SWRI LWO 92-10 | 51.2667 | 95.02 | 50.6 | 25 | 90.3 | 2800 | 194.15 | 70.48 | 34.9 | 109 | 971.9 | 126.9 | 185.1 | 197.8 | 8.6 | 185.3 | 281.5 | 304.4 | 2958.2 | 4.8047 | 2.2581
SWRI | SWRI LWO 92-10 | 51.2833 | 95.02 | 50.5 | 25 | 90.5 | 2800 | 194.04 | 70.51 | 34.9 | 109 | 972 | 127 | 185.1 | 197.8 | 8.6 | 187.8 | 281.5 | 304.5 | 2945.9 | 4.8047 | 2.2581
SWRI | SWRI LWO 92-10 | 51.3 | 95.02 | 50.4 | 25 | 90.6 | 2800 | 194.02 | 70.47 | 35 | 109.1 | 972.8 | 127 | 185.1 | 197.8 | 8.6 | 190 | 281.4 | 304.3 | 2966.6 | 4.8047 | 2.2581
SWRI | SWRI LWO 92-10 | 51.3167 | 95.02 | 50.3 | 25 | 90.6 | 2800 | 194.01 | 70.51 | 34.9 | 109 | 972.8 | 126.9 | 185 | 197.7 | 8.6 | 187 | 281.6 | 304.5 | 2944.9 | 4.8047 | 2.2581
SWRI | SWRI LWO 92-10 | 51.3333 | 95.02 | 50.3 | 25 | 90.6 | 2800 | 193.99 | 70.49 | 34.9 | 109 | 972 | 126.8 | 185 | 197.7 | 8.6 | 192.3 | 281.4 | 304.3 | 2941.2 | 4.8047 | 2.2581
SWRI | SWRI LWO 92-10 | 51.35 | 95.02 | 50.3 | 25 | 90.5 | 2800 | 194.07 | 70.49 | 34.9 | 109 | 972.3 | 126.7 | 185.2 | 197.9 | 8.8 | 188.3 | 281.6 | 304.5 | 2939.2 | 4.8047 | 2.2581
SWRI | SWRI LWO 92-10 | 51.3667 | 95.01 | 50.3 | 25 | 90.5 | 2800 | 193.97 | 70.55 | 34.9 | 109 | 971.9 | 126.6 | 185 | 197.8 | 8.9 | 194.2 | 281.7 | 304.6 | 2930.3 | 4.8047 | 2.2581
SWRI | SWRI LWO 92-10 | 51.3833 | 95.02 | 50.3 | 25 | 90.5 | 2800 | 193.97 | 70.5 | 34.9 | 108.9 | 971.9 | 126.8 | 185 | 197.7 | 9.1 | 194.4 | 281.9 | 304.9 | 2959.7 | 4.8047 | 2.2581
SWRI | SWRI LWO 92-10 | 51.4 | 95.01 | 50.1 | 25 | 90.5 | 2800 | 193.99 | 70.56 | 34.9 | 109 | 972.2 | 126.8 | 185.2 | 197.9 | 8.8 | 194.1 | 281.6 | 304.6 | 2964.4 | 4.8047 | 2.2581
SWRI | SWRI LWO 92-10 | 51.4167 | 95.02 | 50 | 25 | 90.5 | 2800 | 194.07 | 70.46 | 34.9 | 109.1 | 972.7 | 126.9 | 185.1 | 197.8 | 8.5 | 191.8 | 281.2 | 304.1 | 2981.5 | 4.8047 | 2.2581
SWRI | SWRI LWO 92-10 | 51.4333 | 95.02 | 50 | 24.9 | 90.5 | 2800 | 194.04 | 70.52 | 34.9 | 109 | 972.9 | 126.9 | 185.1 | 197.8 | 8.6 | 189.7 | 281.5 | 304.4 | 2978.7 | 4.8047 | 2.2581
SWRI | SWRI LWO 92-10 | 51.45 | 95.01 | 50 | 25 | 90.5 | 2800 | 193.98 | 70.64 | 35 | 109 | 972.6 | 126.9 | 185.1 | 197.8 | 8.4 | 187.4 | 281.1 | 304 | 2984.4 | 4.8516 | 2.2581
SWRI | SWRI LWO 92-10 | 51.4667 | 95.02 | 49.9 | 25 | 90.5 | 2800 | 194.01 | 70.44 | 34.9 | 109 | 972 | 126.9 | 185 | 197.7 | 8.6 | 191.1 | 281.1 | 304.1 | 2966.8 | 4.8281 | 2.2581
SWRI | SWRI LWO 92-10 | 51.4833 | 95 | 49.9 | 25 | 90.4 | 2800 | 194.01 | 70.6 | 35 | 109 | 972.6 | 126.8 | 185 | 197.8 | 8.2 | 186.6 | 281 | 303.9 | 2980.7 | 4.8516 | 2.2581
SWRI | SWRI LWO 92-10 | 51.5 | 95.01 | 49.9 | 25.1 | 90.4 | 2800 | 193.96 | 70.46 | 35 | 109 | 971.7 | 126.8 | 185 | 197.7 | 8.4 | 189.1 | 281.2 | 304.2 | 2972.2 | 4.8047 | 2.2581
SWRI | SWRI LWO 92-10 | 51.5167 | 95.02 | 49.9 | 25 | 90.5 | 2800 | 193.97 | 70.55 | 35 | 109 | 972.1 | 126.8 | 185 | 197.7 | 8.4 | 189.1 | 281.2 | 304 | 2985.8 | 4.8281 | 2.2581
SWRI | SWRI LWO 92-10 | 51.5333 | 95.02 | 50 | 25.1 | 90.5 | 2800 | 193.99 | 70.66 | 35 | 109 | 972.2 | 126.9 | 184.9 | 197.6 | 8.5 | 189.9 | 281.3 | 304.2 | 2977.9 | 4.8516 | 2.2581
SWRI | SWRI LWO 92-10 | 51.55 | 95.01 | 49.9 | 25.2 | 90.5 | 2800 | 194.05 | 70.49 | 35 | 109 | 972.3 | 127 | 184.9 | 197.6 | 8.5 | 189.1 | 281.4 | 304.3 | 2978.3 | 4.8516 | 2.2581
SWRI | SWRI LWO 92-10 | 51.5667 | 95.01 | 50 | 25.1 | 90.5 | 2800 | 193.96 | 70.45 | 35 | 109.1 | 972.8 | 126.9 | 185.1 | 197.8 | 8.5 | 184.9 | 281.1 | 304 | 2993.9 | 4.8047 | 2.2581
SWRI | SWRI LWO 92-10 | 51.5833 | 95.01 | 50 | 25.1 | 90.5 | 2800 | 193.98 | 70.5 | 35 | 109 | 972.7 | 126.9 | 184.9 | 197.7 | 8.2 | 186.4 | 280.8 | 303.7 | 3003.1 | 4.8516 | 2.2581
SWRI | SWRI LWO 92-10 | 51.6 | 95.02 | 50 | 25.1 | 90.5 | 2800 | 194.02 | 70.45 | 35 | 109 | 972.4 | 126.9 | 184.9 | 197.6 | 8.5 | 193.1 | 281.3 | 304.3 | 2982.3 | 4.8281 | 2.2581
SWRI | SWRI LWO 92-10 | 51.6167 | 95.01 | 50 | 25.1 | 90.5 | 2800 | 194.03 | 70.54 | 35 | 108.9 | 972.2 | 126.9 | 185 | 197.7 | 8.7 | 192.7 | 281.5 | 304.5 | 2990 | 4.8281 | 2.2581
SWRI | SWRI LWO 92-10 | 51.6333 | 95.01 | 50 | 25.1 | 90.5 | 2800 | 194.01 | 70.5 | 35.1 | 109 | 972.3 | 126.9 | 184.9 | 197.6 | 8.3 | 187.1 | 281 | 304 | 2979.8 | 4.8047 | 2.2581
SWRI | SWRI LWO 92-10 | 51.65 | 95.02 | 50 | 25.1 | 90.5 | 2800 | 194.04 | 70.49 | 35 | 108.9 | 972.7 | 126.9 | 185 | 197.7 | 8.3 | 188.1 | 281 | 304 | 2972.4 | 4.8281 | 2.2581
SWRI | SWRI LWO 92-10 | 51.6667 | 95.02 | 50 | 25 | 90.5 | 2800 | 193.98 | 70.46 | 35 | 109 | 972.5 | 126.9 | 185 | 197.7 | 8.4 | 189.1 | 281 | 304 | 2972.2 | 4.8516 | 2.2581
SWRI | SWRI LWO 92-10 | 51.6833 | 95.01 | 50 | 24.9 | 90.5 | 2800 | 194.06 | 70.48 | 35 | 109 | 972.7 | 126.7 | 185 | 197.7 | 8.3 | 188.6 | 280.8 | 303.8 | 2976 | 4.8047 | 2.2581
SWRI | SWRI LWO 92-10 | 51.7 | 95.02 | 50 | 24.9 | 90.5 | 2800 | 193.95 | 70.52 | 35 | 109 | 972.9 | 126.9 | 185 | 197.7 | 8.6 | 190.8 | 281.3 | 304.3 | 2980.7 | 4.8047 | 2.2581
SWRI | SWRI LWO 92-10 | 51.7167 | 95 | 50 | 24.8 | 90.5 | 2800 | 194 | 70.48 | 35 | 109 | 972.4 | 126.8 | 185 | 197.7 | 8.2 | 185.2 | 280.9 | 303.9 | 2974.8 | 4.8047 | 2.2581
SWRI | SWRI LWO 92-10 | 51.7333 | 95.02 | 50 | 24.9 | 90.5 | 2800 | 194.02 | 70.46 | 34.9 | 108.9 | 972.6 | 126.9 | 185.1 | 197.8 | 8.3 | 187.5 | 281.1 | 304.1 | 2961.3 | 4.8047 | 2.2581
SWRI | SWRI LWO 92-10 | 51.75 | 95.01 | 50.1 | 24.8 | 90.5 | 2800 | 193.97 | 70.52 | 35 | 109 | 972.3 | 126.9 | 185 | 197.7 | 8.2 | 188.1 | 280.7 | 303.6 | 2978.6 | 4.8047 | 2.2581
SWRI | SWRI LWO 92-10 | 51.7667 | 95.01 | 50.1 | 24.8 | 90.5 | 2800 | 193.98 | 70.54 | 35 | 108.9 | 972.4 | 126.9 | 185 | 197.7 | 8.3 | 187.1 | 280.9 | 303.9 | 2975.4 | 4.8047 | 2.2581
SWRI | SWRI LWO 92-10 | 51.7833 | 95.01 | 50.1 | 24.8 | 90.5 | 2800 | 193.98 | 70.5 | 35 | 109 | 971.9 | 126.8 | 185 | 197.7 | 8.3 | 186.2 | 280.6 | 303.5 | 2975.6 | 4.8047 | 2.2581
SWRI | SWRI LWO 92-10 | 51.8 | 95 | 50.1 | 24.8 | 90.5 | 2800 | 194.02 | 70.52 | 34.9 | 109 | 972.4 | 126.8 | 185.1 | 197.8 | 8.3 | 189.4 | 280.6 | 303.6 | 2961.4 | 4.8047 | 2.2581
SWRI | SWRI LWO 92-10 | 51.8167 | 95 | 50.1 | 24.8 | 90.5 | 2800 | 194.03 | 70.48 | 35 | 109 | 972 | 126.9 | 184.9 | 197.6 | 8.4 | 188.8 | 280.9 | 303.8 | 2947.2 | 4.8047 | 2.2581
SWRI | SWRI LWO 92-10 | 51.8333 | 95 | 50.1 | 24.7 | 90.5 | 2800 | 194.05 | 70.47 | 34.9 | 109 | 972.3 | 126.8 | 185.1 | 197.8 | 8.2 | 188.5 | 280.4 | 303.4 | 2954.3 | 4.8047 | 2.2581
SWRI | SWRI LWO 92-10 | 51.85 | 94.99 | 50.1 | 24.7 | 90.6 | 2800 | 193.94 | 70.48 | 34.9 | 109 | 972.4 | 126.8 | 185 | 197.7 | 8.4 | 190 | 280.7 | 303.6 | 2954.6 | 4.8047 | 2.2581
SWRI | SWRI LWO 92-10 | 51.8667 | 94.99 | 50.1 | 24.7 | 90.5 | 2800 | 194 | 70.47 | 34.9 | 109 | 972.2 | 126.8 | 185 | 197.7 | 8.2 | 186.2 | 280.5 | 303.4 | 2947.2 | 4.8047 | 2.2581
SWRI | SWRI LWO 92-10 | 51.8833 | 95.01 | 50.1 | 24.8 | 90.5 | 2800 | 194 | 70.52 | 35 | 109 | 972.2 | 126.8 | 185 | 197.6 | 8.4 | 188.4 | 280.7 | 303.7 | 2926.4 | 4.8281 | 2.2581
SWRI | SWRI LWO 92-10 | 51.9 | 95 | 50.2 | 24.7 | 90.5 | 2800 | 194.04 | 70.47 | 34.9 | 109 | 972.3 | 126.8 | 185.2 | 197.9 | 8.1 | 187.9 | 280.3 | 303.3 | 2934.9 | 4.8047 | 2.2581
SWRI | SWRI LWO 92-10 | 51.9167 | 95 | 50.2 | 24.7 | 90.5 | 2800 | 193.99 | 70.53 | 35 | 109 | 972.3 | 126.9 | 185.2 | 197.9 | 8.4 | 187.8 | 280.8 | 303.7 | 2955.9 | 4.8281 | 2.2581
SWRI | SWRI LWO 92-10 | 51.9333 | 95 | 50.1 | 24.8 | 90.5 | 2800 | 193.99 | 70.49 | 35 | 109 | 971.9 | 126.7 | 184.9 | 197.6 | 8.4 | 189 | 280.7 | 303.7 | 2941.9 | 4.8281 | 2.2581
SWRI | SWRI LWO 92-10 | 51.95 | 94.99 | 49.9 | 24.8 | 90.4 | 2800 | 194.11 | 70.49 | 35 | 109 | 972.5 | 126.8 | 185.1 | 197.9 | 8.4 | 189.6 | 280.6 | 303.5 | 2918.8 | 4.8516 | 2.2581
SWRI | SWRI LWO 92-10 | 51.9667 | 94.98 | 49.8 | 24.8 | 90.4 | 2800 | 194.04 | 70.49 | 35 | 109 | 972 | 126.7 | 185 | 197.8 | 8.2 | 185.2 | 280.3 | 303.2 | 2915.6 | 4.8047 | 2.2581
SWRI | SWRI LWO 92-10 | 51.9833 | 94.99 | 49.8 | 24.9 | 90.5 | 2800 | 193.97 | 70.47 | 35 | 109 | 972.1 | 126.8 | 185.1 | 197.8 | 8.5 | 188.7 | 280.6 | 303.6 | 2946.7 | 4.8047 | 2.263
SWRI | SWRI LWO 92-10 | 52 | 94.99 | 49.8 | 24.8 | 90.5 | 2800 | 194.06 | 70.51 | 34.9 | 109 | 972.4 | 126.7 | 185.2 | 198 | 8.4 | 185.7 | 280.5 | 303.4 | 2947.2 | 4.8047 | 2.2581
SWRI | SWRI LWO 92-10 | 52.0167 | 94.99 | 49.8 | 24.9 | 90.5 | 2800 | 194.02 | 70.46 | 35 | 109 | 972.5 | 126.8 | 185.2 | 197.9 | 8.3 | 184.3 | 280.6 | 303.6 | 2945.9 | 4.8281 | 2.2581
SWRI | SWRI LWO 92-10 | 52.0333 | 94.97 | 49.8 | 24.9 | 90.6 | 2800 | 194.04 | 70.49 | 35 | 109.1 | 972.7 | 126.9 | 185.1 | 197.9 | 8.2 | 185.7 | 280.2 | 303.2 | 2945.2 | 4.8047 | 2.2581
SWRI | SWRI LWO 92-10 | 52.05 | 94.97 | 49.8 | 25.1 | 90.6 | 2800 | 194.04 | 70.52 | 35.1 | 109.1 | 972.4 | 127 | 185.2 | 197.9 | 8.5 | 189 | 280.7 | 303.6 | 2958 | 4.8516 | 2.2581
SWRI | SWRI LWO 92-10 | 52.0667 | 94.98 | 49.8 | 25.2 | 90.6 | 2800 | 193.94 | 70.53 | 35.1 | 109.2 | 972.4 | 127 | 185.1 | 197.8 | 8.2 | 187.6 | 280.2 | 303.1 | 2966.5 | 4.8047 | 2.2581
SWRI | SWRI LWO 92-10 | 52.0833 | 94.98 | 49.8 | 25.2 | 90.5 | 2800 | 193.95 | 70.51 | 35.1 | 109.2 | 972.2 | 127 | 185.1 | 197.8 | 8.5 | 187.6 | 280.4 | 303.4 | 2987.3 | 4.8516 | 2.2581
SWRI | SWRI LWO 92-10 | 52.1 | 94.97 | 49.8 | 25.1 | 90.4 | 2800 | 193.93 | 70.51 | 35.1 | 109.1 | 971.9 | 126.9 | 184.9 | 197.6 | 8.5 | 190.8 | 280.6 | 303.5 | 2955.9 | 4.8047 | 2.2581
SWRI | SWRI LWO 92-10 | 52.1167 | 94.96 | 49.9 | 25.3 | 90.3 | 2800 | 193.95 | 70.61 | 35.1 | 109 | 971.6 | 126.9 | 185.1 | 197.8 | 8.4 | 191 | 280.5 | 303.5 | 2937.4 | 4.875 | 2.2581
SWRI | SWRI LWO 92-10 | 52.1333 | 94.97 | 49.9 | 25.3 | 90.4 | 2800 | 193.96 | 70.46 | 35.2 | 109.1 | 972 | 126.8 | 185.1 | 197.9 | 8.4 | 187 | 280.7 | 303.6 | 2961.3 | 4.8047 | 2.2581
SWRI | SWRI LWO 92-10 | 52.15 | 94.97 | 49.9 | 25.2 | 90.6 | 2800 | 193.99 | 70.49 | 35.1 | 109.1 | 972.1 | 126.9 | 185.2 | 197.9 | 8.4 | 186.4 | 280.6 | 303.5 | 2984.2 | 4.8281 | 2.2581
SWRI | SWRI LWO 92-10 | 52.1667 | 94.98 | 50 | 25.2 | 90.6 | 2800 | 193.99 | 70.54 | 35.1 | 109.1 | 971.7 | 126.8 | 185.1 | 197.8 | 8.2 | 185 | 280.5 | 303.4 | 2967.1 | 4.8047 | 2.2581
SWRI | SWRI LWO 92-10 | 52.1833 | 94.97 | 50 | 25.3 | 90.7 | 2800 | 194.07 | 70.51 | 35.1 | 109.1 | 972 | 126.9 | 185.1 | 197.8 | 8.4 | 189.2 | 280.8 | 303.7 | 2962.8 | 4.8281 | 2.2581
SWRI | SWRI LWO 92-10 | 52.2 | 94.97 | 50 | 25.4 | 90.4 | 2800 | 194 | 70.5 | 35.1 | 108.9 | 971.7 | 126.8 | 185.1 | 197.8 | 8.3 | 187.7 | 280.7 | 303.7 | 2933.6 | 4.8047 | 2.2581
SWRI | SWRI LWO 92-10 | 52.2167 | 94.96 | 50 | 25.5 | 90.4 | 2800 | 194.01 | 70.47 | 35.2 | 109 | 971.8 | 126.9 | 185.2 | 197.9 | 8.2 | 186 | 280.5 | 303.4 | 2963.8 | 4.8516 | 2.2581
SWRI | SWRI LWO 92-10 | 52.2333 | 94.97 | 50 | 25.4 | 90.4 | 2800 | 193.98 | 70.61 | 35.1 | 109 | 971.6 | 126.9 | 185.1 | 197.8 | 8.3 | 187 | 280.8 | 303.8 | 2963.6 | 4.8047 | 2.263
SWRI | SWRI LWO 92-10 | 52.25 | 94.97 | 50 | 25.4 | 90.4 | 2800 | 193.97 | 70.46 | 35.1 | 108.9 | 971.5 | 126.9 | 185.1 | 197.8 | 8.2 | 185.6 | 280.6 | 303.5 | 2939.6 | 4.8516 | 2.2581
SWRI | SWRI LWO 92-10 | 52.2667 | 94.97 | 50 | 25.5 | 90.6 | 2800 | 194.01 | 70.53 | 35.1 | 108.9 | 971.8 | 126.8 | 185 | 197.8 | 8.1 | 183.3 | 280.8 | 303.8 | 2941.7 | 4.8047 | 2.2581
SWRI | SWRI LWO 92-10 | 52.2833 | 94.97 | 50 | 25.5 | 90.6 | 2800 | 193.96 | 70.47 | 35.1 | 109 | 971.4 | 126.8 | 185 | 197.8 | 8.4 | 188.7 | 280.9 | 303.9 | 2947.3 | 4.8281 | 2.2581
SWRI | SWRI LWO 92-10 | 52.3 | 94.97 | 50 | 25.4 | 90.6 | 2800 | 193.96 | 70.46 | 35.1 | 109 | 971.2 | 126.8 | 185 | 197.7 | 8.3 | 187 | 280.8 | 303.7 | 2946.7 | 4.8047 | 2.2581
SWRI | SWRI LWO 92-10 | 52.3167 | 94.96 | 50.1 | 25.5 | 90.5 | 2800 | 193.99 | 70.51 | 35 | 108.9 | 971.2 | 127 | 185 | 197.7 | 8.2 | 188.3 | 280.8 | 303.8 | 2934.3 | 4.8281 | 2.2581
SWRI | SWRI LWO 92-10 | 52.3333 | 94.97 | 50.1 | 25.6 | 90.4 | 2800 | 193.98 | 70.48 | 35.1 | 108.9 | 971 | 126.9 | 185.2 | 197.9 | 8.2 | 184 | 280.9 | 303.9 | 2926.5 | 4.8047 | 2.2581
SWRI | SWRI LWO 92-10 | 52.35 | 94.97 | 50.1 | 25.6 | 90.4 | 2800 | 194.03 | 70.57 | 35.1 | 108.9 | 971.7 | 126.8 | 185.2 | 197.9 | 8.6 | 195.4 | 281.5 | 304.4 | 2941.2 | 4.875 | 2.2581
SWRI | SWRI LWO 92-10 | 52.3667 | 94.98 | 50 | 25.6 | 90.4 | 2800 | 194 | 70.48 | 35.1 | 108.9 | 970.9 | 126.7 | 185.1 | 197.8 | 8.3 | 186.6 | 281.2 | 304.1 | 2936.3 | 4.8047 | 2.2581
SWRI | SWRI LWO 92-10 | 52.3833 | 94.99 | 49.8 | 25.6 | 90.4 | 2800 | 193.98 | 70.47 | 35.1 | 108.8 | 971 | 126.8 | 185 | 197.7 | 8.4 | 188.6 | 281.5 | 304.4 | 2923.5 | 4.8281 | 2.2581
SWRI | SWRI LWO 92-10 | 52.4 | 95 | 49.9 | 25.6 | 90.5 | 2800 | 194.03 | 70.55 | 35.1 | 108.8 | 971 | 126.7 | 185 | 197.8 | 8.4 | 188.8 | 281.3 | 304.2 | 2927.4 | 4.8047 | 2.2581
SWRI | SWRI LWO 92-10 | 52.4167 | 95.01 | 49.8 | 25.7 | 90.6 | 2800 | 194 | 70.44 | 35 | 108.8 | 970.8 | 126.7 | 185 | 197.7 | 8.5 | 190.4 | 281.5 | 304.4 | 2914.5 | 4.8281 | 2.2581
SWRI | SWRI LWO 92-10 | 52.4333 | 95.01 | 50.5 | 25.5 | 90.7 | 2800 | 193.92 | 70.56 | 35 | 109.3 | 971.4 | 126.9 | 185.2 | 197.9 | 8.6 | 191 | 281.1 | 304 | 2908.9 | 4.8047 | 2.2581
SWRI | SWRI LWO 92-10 | 52.45 | 95.02 | 50.4 | 25.4 | 90.6 | 2800 | 193.97 | 70.44 | 35 | 109.2 | 970.8 | 127 | 185.1 | 197.8 | 8.6 | 190.9 | 281.1 | 304 | 2939.1 | 4.8047 | 2.2581
SWRI | SWRI LWO 92-10 | 52.4667 | 95.02 | 49.9 | 25.4 | 90.4 | 2800 | 194.03 | 70.46 | 35 | 109.2 | 970.9 | 126.8 | 184.9 | 197.7 | 8.5 | 189.6 | 281 | 304 | 2921.4 | 4.8047 | 2.2581
SWRI | SWRI LWO 92-10 | 52.4833 | 95.01 | 49.9 | 25.3 | 90.3 | 2800 | 194.01 | 70.44 | 35 | 109 | 970.9 | 126.9 | 184.9 | 197.6 | 8.4 | 187.2 | 281.3 | 304.2 | 2908.2 | 4.875 | 2.2581
SWRI | SWRI LWO 92-10 | 52.5 | 95.01 | 49.9 | 25.3 | 90.5 | 2800 | 194.04 | 70.46 | 35 | 108.8 | 971.5 | 126.7 | 185.2 | 197.9 | 8.4 | 189.6 | 281.3 | 304.2 | 2913.1 | 4.8047 | 2.2581
SWRI | SWRI LWO 92-10 | 52.5167 | 95.02 | 50.1 | 25.3 | 90.6 | 2800 | 193.98 | 70.51 | 35 | 108.9 | 971.2 | 126.8 | 185 | 197.7 | 8.3 | 186.5 | 281.5 | 304.4 | 2914.5 | 4.8516 | 2.2581
SWRI | SWRI LWO 92-10 | 52.5333 | 95.02 | 50.2 | 25.2 | 90.7 | 2800 | 193.96 | 70.47 | 34.9 | 108.9 | 971.4 | 126.8 | 185 | 197.7 | 8.3 | 188.9 | 281.2 | 304.1 | 2902.1 | 4.8047 | 2.2532
SWRI | SWRI LWO 92-10 | 52.55 | 95.02 | 50.2 | 25.2 | 90.5 | 2800 | 194.04 | 70.52 | 34.9 | 109 | 971.5 | 126.9 | 185.3 | 198 | 8.4 | 190.5 | 281.5 | 304.3 | 2904.9 | 4.8516 | 2.2581
SWRI | SWRI LWO 92-10 | 52.5667 | 95.02 | 50.2 | 25.2 | 90.4 | 2800 | 194.02 | 70.5 | 34.9 | 109 | 971.7 | 126.9 | 185.1 | 197.9 | 8.5 | 189.7 | 281.3 | 304.2 | 2907.4 | 4.8047 | 2.2581
SWRI | SWRI LWO 92-10 | 52.5833 | 95.02 | 50.3 | 25.1 | 90.4 | 2800 | 194 | 70.47 | 34.9 | 109 | 971.8 | 126.8 | 185.3 | 198 | 8.3 | 188.8 | 281.3 | 304.2 | 2913.6 | 4.8516 | 2.2581
SWRI | SWRI LWO 92-10 | 52.6 | 95.02 | 50.3 | 25.1 | 90.4 | 2800 | 194.02 | 70.53 | 34.9 | 109.1 | 971.8 | 126.8 | 185.3 | 198 | 8.3 | 187.3 | 281.2 | 304.1 | 2916.1 | 4.8047 | 2.2581
SWRI | SWRI LWO 92-10 | 52.6167 | 95.02 | 50.3 | 25.1 | 90.5 | 2800 | 193.96 | 70.53 | 35 | 109.1 | 971.4 | 126.8 | 185.1 | 197.8 | 8.1 | 182.4 | 281 | 303.9 | 2918.5 | 4.8047 | 2.2581
SWRI | SWRI LWO 92-10 | 52.6333 | 95.01 | 50.3 | 25.1 | 90.6 | 2800 | 193.95 | 70.46 | 35 | 109.1 | 971.4 | 127 | 185.1 | 197.8 | 8.2 | 185.1 | 281.2 | 304 | 2907.9 | 4.8047 | 2.2581
SWRI | SWRI LWO 92-10 | 52.65 | 95.02 | 50.3 | 25.1 | 90.7 | 2800 | 194.05 | 70.45 | 35 | 109.1 | 971.5 | 126.9 | 185.2 | 197.9 | 8.2 | 183.9 | 281.1 | 304 | 2885.7 | 4.8047 | 2.263
SWRI | SWRI LWO 92-10 | 52.6667 | 95.01 | 50.2 | 25.1 | 90.6 | 2800 | 194.01 | 70.54 | 35 | 109.1 | 971.7 | 127 | 185.2 | 197.9 | 8.1 | 186.4 | 280.9 | 303.9 | 2899.5 | 4.8047 | 2.2581
SWRI | SWRI LWO 92-10 | 52.6833 | 95.01 | 50 | 25.1 | 90.5 | 2800 | 194 | 70.48 | 35 | 109.2 | 972.1 | 127 | 185.3 | 197.9 | 8.2 | 188.3 | 280.9 | 303.8 | 2901.5 | 4.8047 | 2.2581
SWRI | SWRI LWO 92-10 | 52.7 | 95.01 | 50 | 25.1 | 90.4 | 2800 | 194.05 | 70.54 | 35 | 109.2 | 971.7 | 127 | 185.3 | 198 | 8.2 | 188.1 | 281 | 303.8 | 2901.6 | 4.8047 | 2.2581
SWRI | SWRI LWO 92-10 | 52.7167 | 95 | 50 | 25.1 | 90.4 | 2800 | 193.92 | 70.48 | 35 | 109.1 | 971.4 | 126.8 | 185.2 | 197.9 | 8.4 | 183.2 | 281.1 | 304 | 2918.4 | 4.8047 | 2.2581
SWRI | SWRI LWO 92-10 | 52.7333 | 95.01 | 49.9 | 25.1 | 90.4 | 2800 | 193.93 | 70.55 | 35 | 109 | 971.3 | 126.9 | 185.1 | 197.8 | 8.5 | 190.8 | 281.6 | 304.4 | 2892.1 | 4.8516 | 2.2581
SWRI | SWRI LWO 92-10 | 52.75 | 95 | 50 | 25.1 | 90.5 | 2800 | 194.04 | 70.45 | 35 | 109 | 971.9 | 126.8 | 185.2 | 197.9 | 8.2 | 188 | 281.1 | 304.1 | 2912.5 | 4.8047 | 2.2581
SWRI | SWRI LWO 92-10 | 52.7667 | 95 | 49.9 | 25.1 | 90.6 | 2800 | 194.01 | 70.51 | 35 | 108.9 | 971.9 | 126.8 | 185.2 | 197.9 | 8.2 | 183.2 | 281 | 303.9 | 2892.3 | 4.8281 | 2.2581
SWRI | SWRI LWO 92-10 | 52.7833 | 94.99 | 49.9 | 25.1 | 90.6 | 2800 | 194.02 | 70.5 | 35 | 108.9 | 971.3 | 126.8 | 185.2 | 198 | 8.1 | 185.7 | 281.1 | 304 | 2880.5 | 4.8047 | 2.2581
SWRI | SWRI LWO 92-10 | 52.8 | 94.99 | 50 | 25.2 | 90.6 | 2800 | 194.02 | 70.48 | 35 | 108.9 | 971.7 | 126.7 | 185.2 | 197.9 | 8.3 | 187.1 | 281.5 | 304.5 | 2893.8 | 4.8516 | 2.2581
SWRI | SWRI LWO 92-10 | 52.8167 | 94.99 | 50 | 25.3 | 90.6 | 2800 | 193.93 | 70.49 | 35 | 108.9 | 971.8 | 126.7 | 185.3 | 198 | 8.2 | 185.7 | 281.5 | 304.5 | 2901.9 | 4.8047 | 2.2581
SWRI | SWRI LWO 92-10 | 52.8333 | 94.99 | 50 | 25.3 | 90.4 | 2800 | 193.99 | 70.52 | 35 | 108.9 | 971.7 | 126.7 | 185.3 | 198 | 8.3 | 187.6 | 281.6 | 304.6 | 2898.4 | 4.8047 | 2.2581
SWRI | SWRI LWO 92-10 | 52.85 | 94.99 | 50 | 25.3 | 90.4 | 2800 | 194.01 | 70.5 | 35.1 | 108.9 | 972.2 | 126.8 | 185.4 | 198.1 | 8.3 | 187.9 | 281.7 | 304.7 | 2905.9 | 4.8047 | 2.2581
SWRI | SWRI LWO 92-10 | 52.8667 | 94.98 | 50 | 25.3 | 90.4 | 2800 | 193.98 | 70.5 | 35.1 | 109 | 971.8 | 126.8 | 185.2 | 197.9 | 8.4 | 190.8 | 281.8 | 304.7 | 2912.1 | 4.8516 | 2.2581
SWRI | SWRI LWO 92-10 | 52.8833 | 94.98 | 50 | 25.3 | 90.4 | 2800 | 194 | 70.49 | 35.1 | 108.9 | 971.8 | 126.7 | 185.3 | 198 | 8.3 | 188.1 | 281.4 | 304.4 | 2902.8 | 4.8047 | 2.2581
SWRI | SWRI LWO 92-10 | 52.9 | 94.99 | 50 | 25.3 | 90.5 | 2800 | 193.95 | 70.48 | 35.1 | 108.9 | 971.3 | 126.7 | 185.1 | 197.8 | 8.3 | 188.9 | 281.6 | 304.6 | 2904.3 | 4.875 | 2.2581
SWRI | SWRI LWO 92-10 | 52.9167 | 94.97 | 50 | 25.3 | 90.6 | 2800 | 194 | 70.44 | 35.1 | 108.9 | 971.6 | 126.7 | 185.1 | 197.9 | 8.2 | 184.4 | 281.4 | 304.3 | 2903.6 | 4.8047 | 2.2581
SWRI | SWRI LWO 92-10 | 52.9333 | 94.97 | 50 | 25.3 | 90.6 | 2800 | 194.03 | 70.49 | 35.1 | 108.9 | 971.7 | 126.7 | 185.3 | 198 | 8.4 | 188.4 | 281.6 | 304.5 | 2875.9 | 4.8516 | 2.2581
SWRI | SWRI LWO 92-10 | 52.95 | 94.97 | 50 | 25.3 | 90.6 | 2800 | 193.96 | 70.48 | 35.1 | 109 | 971.7 | 126.8 | 185.3 | 198 | 8.1 | 186.2 | 281.2 | 304.2 | 2924 | 4.8047 | 2.2581
SWRI | SWRI LWO 92-10 | 52.9667 | 94.98 | 50 | 25.3 | 90.5 | 2800 | 194 | 70.47 | 35.1 | 109 | 971.7 | 126.8 | 185.1 | 197.9 | 8.5 | 189.3 | 281.6 | 304.5 | 2891.2 | 4.8516 | 2.2581
SWRI | SWRI LWO 92-10 | 52.9833 | 94.98 | 50 | 25.2 | 90.4 | 2800 | 193.98 | 70.52 | 35.1 | 108.9 | 972 | 126.7 | 185.2 | 198 | 8.4 | 189.8 | 281.6 | 304.5 | 2885.1 | 4.8047 | 2.2581
SWRI | SWRI LWO 92-10 | 53 | 94.97 | 50 | 25.2 | 90.3 | 2800 | 193.95 | 70.62 | 35.1 | 108.9 | 971.4 | 126.8 | 185.2 | 197.9 | 8.1 | 186.4 | 281.1 | 304.1 | 2899.3 | 4.8281 | 2.2581
SWRI | SWRI LWO 92-10 | 53.0167 | 94.97 | 50 | 25.2 | 90.5 | 2800 | 193.96 | 70.56 | 35.1 | 109 | 971.1 | 126.8 | 185.1 | 197.8 | 8.4 | 186.2 | 281.6 | 304.5 | 2897.5 | 4.8047 | 2.2581
SWRI | SWRI LWO 92-10 | 53.0333 | 94.99 | 50 | 25.2 | 90.6 | 2800 | 193.98 | 70.47 | 35.1 | 109 | 971.7 | 126.6 | 185.3 | 198 | 8.7 | 193.4 | 281.9 | 304.8 | 2898.3 | 4.8281 | 2.2581
SWRI | SWRI LWO 92-10 | 53.05 | 95.02 | 50.1 | 25.3 | 90.7 | 2800 | 193.88 | 70.71 | 35.1 | 109.1 | 971.1 | 126.9 | 185.1 | 197.7 | 8.5 | 188.1 | 281.6 | 304.6 | 2892.4 | 4.8047 | 2.2581
SWRI | SWRI LWO 92-10 | 53.0667 | 95.02 | 50 | 25.3 | 90.5 | 2800 | 193.96 | 70.43 | 35.1 | 109.3 | 971.1 | 127 | 185 | 197.7 | 8.3 | 187.4 | 280.9 | 303.9 | 2903.9 | 4.875 | 2.2581
SWRI | SWRI LWO 92-10 | 53.0833 | 95.02 | 50 | 25.3 | 90.4 | 2800 | 194.04 | 70.47 | 35.1 | 109.2 | 972 | 126.9 | 185.2 | 197.9 | 8.7 | 192 | 281.3 | 304.3 | 2883.9 | 4.8047 | 2.2581
SWRI | SWRI LWO 92-10 | 53.1 | 95 | 50 | 25.2 | 90.4 | 2800 | 194.01 | 70.48 | 35.1 | 109.2 | 971.6 | 127 | 185.1 | 197.8 | 8.4 | 184.8 | 281.2 | 304.2 | 2886.2 | 4.875 | 2.2581
SWRI | SWRI LWO 92-10 | 53.1167 | 95.02 | 50 | 25.2 | 90.4 | 2800 | 194.09 | 70.48 | 35.1 | 109.1 | 972.1 | 126.8 | 185.3 | 198 | 8.4 | 187.3 | 281.3 | 304.2 | 2869.6 | 4.8047 | 2.2581
SWRI | SWRI LWO 92-10 | 53.1333 | 95.02 | 50 | 25.2 | 90.5 | 2800 | 193.94 | 70.55 | 35.1 | 109.2 | 971.2 | 126.9 | 185.1 | 197.8 | 8.5 | 188.8 | 281.4 | 304.4 | 2889.5 | 4.8516 | 2.2581
SWRI | SWRI LWO 92-10 | 53.15 | 95.01 | 50 | 25.2 | 90.6 | 2800 | 194.05 | 70.46 | 35.1 | 109.1 | 971.8 | 127 | 185.2 | 197.9 | 8.6 | 191.2 | 281.4 | 304.5 | 2881.5 | 4.8047 | 2.2581
SWRI | SWRI LWO 92-10 | 53.1667 | 95.01 | 50 | 25.1 | 90.7 | 2800 | 194.01 | 70.56 | 35.1 | 109.1 | 971.7 | 126.9 | 185.2 | 197.9 | 8.4 | 186.5 | 281.2 | 304.3 | 2877 | 4.8516 | 2.2581
SWRI | SWRI LWO 92-10 | 53.1833 | 95.01 | 50 | 25.1 | 90.6 | 2800 | 194.06 | 70.46 | 35.1 | 109 | 971.8 | 126.8 | 185.3 | 198 | 8.7 | 188.6 | 281.7 | 304.5 | 2888.4 | 4.8516 | 2.2581
SWRI | SWRI LWO 92-10 | 53.2 | 95 | 50 | 25.1 | 90.4 | 2800 | 194.05 | 70.46 | 35.1 | 109 | 971.9 | 126.8 | 185.3 | 198 | 8.4 | 188.7 | 281.2 | 304.2 | 2904 | 4.8281 | 2.2581
SWRI | SWRI LWO 92-10 | 53.2167 | 95.01 | 50 | 25.2 | 90.4 | 2800 | 194.02 | 70.49 | 35.1 | 109 | 971.6 | 126.8 | 185.2 | 197.9 | 8.5 | 188.4 | 281.5 | 304.5 | 2898.4 | 4.8047 | 2.2581
SWRI | SWRI LWO 92-10 | 53.2333 | 95.01 | 50 | 25.1 | 90.4 | 2800 | 193.99 | 70.47 | 35.1 | 109 | 972.4 | 126.7 | 185.2 | 198 | 8.8 | 191.2 | 281.9 | 304.8 | 2891.9 | 4.8516 | 2.2581
SWRI | SWRI LWO 92-10 | 53.25 | 95 | 50 | 25.1 | 90.4 | 2800 | 193.96 | 70.59 | 35.1 | 109 | 971.7 | 126.7 | 185.3 | 198 | 8.5 | 189 | 281.3 | 304.3 | 2893.7 | 4.8047 | 2.2581
SWRI | SWRI LWO 92-10 | 53.2667 | 95 | 50 | 25.1 | 90.5 | 2800 | 193.95 | 70.47 | 35.1 | 109 | 971.8 | 127 | 185.2 | 197.9 | 8.7 | 192.9 | 281.6 | 304.5 | 2862.3 | 4.8516 | 2.2581
SWRI | SWRI LWO 92-10 | 53.2833 | 94.99 | 49.4 | 25.1 | 90.5 | 2800 | 194.08 | 70.58 | 35.1 | 108.8 | 972 | 126.7 | 185.1 | 197.8 | 8.3 | 190 | 281.2 | 304.2 | 2882.7 | 4.8047 | 2.2581
SWRI | SWRI LWO 92-10 | 53.3 | 94.99 | 49.2 | 25.1 | 90.5 | 2800 | 194.01 | 70.58 | 35.1 | 108.8 | 971.1 | 126.6 | 185 | 197.7 | 8.6 | 194.4 | 281.8 | 304.8 | 2883.5 | 4.8281 | 2.2581
SWRI | SWRI LWO 92-10 | 53.3167 | 94.99 | 49.2 | 25.1 | 90.5 | 2800 | 194.05 | 70.44 | 35.1 | 108.7 | 971.4 | 126.6 | 185.2 | 197.9 | 8.5 | 189 | 281.6 | 304.6 | 2872 | 4.875 | 2.2581
SWRI | SWRI LWO 92-10 | 53.3333 | 94.98 | 49.5 | 25.1 | 90.5 | 2800 | 193.97 | 70.52 | 35.1 | 109 | 971.5 | 126.7 | 185.1 | 197.9 | 8.6 | 192.3 | 281.7 | 304.7 | 2873.1 | 4.8047 | 2.2581
SWRI | SWRI LWO 92-10 | 53.35 | 95 | 50 | 25.1 | 90.7 | 2800 | 193.94 | 70.47 | 35 | 109.2 | 971.6 | 126.8 | 185.2 | 197.9 | 8.6 | 189.8 | 281.4 | 304.5 | 2881.4 | 4.8047 | 2.2581
SWRI | SWRI LWO 92-10 | 53.3667 | 94.99 | 49.6 | 25.1 | 90.6 | 2800 | 193.96 | 70.53 | 35 | 108.9 | 971.7 | 126.8 | 185.1 | 197.8 | 8.5 | 188.6 | 281.1 | 304.1 | 2871 | 4.8516 | 2.2581
SWRI | SWRI LWO 92-10 | 53.3833 | 95 | 49.3 | 25.2 | 90.5 | 2800 | 194.03 | 70.47 | 35.1 | 108.9 | 971.7 | 126.7 | 185.2 | 197.9 | 8.5 | 188 | 281.7 | 304.7 | 2880.8 | 4.8281 | 2.2581
SWRI | SWRI LWO 92-10 | 53.4 | 94.98 | 49.3 | 25.1 | 90.5 | 2800 | 194.09 | 70.47 | 35 | 108.8 | 972.1 | 126.6 | 185.3 | 198 | 8.4 | 187.8 | 281.5 | 304.4 | 2874.6 | 4.8047 | 2.2581
SWRI | SWRI LWO 92-10 | 53.4167 | 94.98 | 49.3 | 25.1 | 90.4 | 2800 | 193.98 | 70.57 | 35 | 108.8 | 971.8 | 126.7 | 185.2 | 197.9 | 8.5 | 192.1 | 281.8 | 304.8 | 2867.6 | 4.8047 | 2.2581
SWRI | SWRI LWO 92-10 | 53.4333 | 94.99 | 49.4 | 25.1 | 90.4 | 2800 | 194.02 | 70.48 | 35 | 108.9 | 971.9 | 126.7 | 185.3 | 198.1 | 8.5 | 189.9 | 281.5 | 304.5 | 2893 | 4.8047 | 2.2581
SWRI | SWRI LWO 92-10 | 53.45 | 94.98 | 49.5 | 25.1 | 90.5 | 2800 | 194.01 | 70.51 | 35 | 109 | 972.4 | 126.6 | 185.2 | 197.9 | 8.2 | 185.9 | 281.1 | 304.1 | 2878.5 | 4.8047 | 2.2581
SWRI | SWRI LWO 92-10 | 53.4667 | 94.99 | 49.5 | 25.1 | 90.5 | 2800 | 194.03 | 70.53 | 35 | 108.9 | 971.8 | 126.7 | 185.2 | 197.9 | 8.2 | 189.4 | 280.9 | 303.9 | 2876.7 | 4.8047 | 2.2581
SWRI | SWRI LWO 92-10 | 53.4833 | 94.99 | 49.5 | 25.1 | 90.6 | 2800 | 193.97 | 70.46 | 35 | 109 | 972 | 126.8 | 185.1 | 197.9 | 8.6 | 192 | 281.7 | 304.6 | 2868.1 | 4.8047 | 2.2581
SWRI | SWRI LWO 92-10 | 53.5 | 94.99 | 49.5 | 25.1 | 90.6 | 2800 | 194.01 | 70.5 | 35 | 109 | 971.9 | 126.9 | 185.2 | 198 | 8.4 | 189.4 | 281.5 | 304.4 | 2884.5 | 4.8047 | 2.2581
SWRI | SWRI LWO 92-10 | 53.5167 | 95.01 | 49.5 | 25.1 | 90.6 | 2800 | 193.97 | 70.48 | 35 | 109.1 | 971.9 | 126.9 | 185.2 | 197.9 | 8.5 | 190.9 | 281.7 | 304.7 | 2882.1 | 4.8047 | 2.2581
SWRI | SWRI LWO 92-10 | 53.5333 | 95.01 | 49.5 | 25 | 90.6 | 2800 | 193.99 | 70.52 | 35 | 109 | 972.2 | 126.9 | 185.2 | 197.9 | 8.2 | 188.4 | 281 | 304 | 2876.3 | 4.8047 | 2.2581
SWRI | SWRI LWO 92-10 | 53.55 | 95.02 | 49.5 | 25.1 | 90.5 | 2800 | 193.89 | 70.53 | 35.1 | 109.1 | 971.4 | 126.8 | 185 | 197.7 | 8.4 | 187.1 | 281 | 304 | 2877.8 | 4.8047 | 2.2581
SWRI | SWRI LWO 92-10 | 53.5667 | 95.01 | 49.5 | 25.1 | 90.4 | 2800 | 194.02 | 70.5 | 35 | 109.1 | 971.2 | 126.9 | 185.1 | 197.8 | 8.3 | 187.2 | 281.2 | 304.1 | 2876.7 | 4.8047 | 2.2581
SWRI | SWRI LWO 92-10 | 53.5833 | 95.02 | 49.5 | 25 | 90.4 | 2800 | 193.98 | 70.43 | 35 | 109.1 | 970.8 | 126.8 | 185 | 197.8 | 8.3 | 187.8 | 281 | 304 | 2887.1 | 4.8516 | 2.2581
SWRI | SWRI LWO 92-10 | 53.6 | 95.01 | 49.6 | 25 | 90.4 | 2800 | 194.06 | 70.44 | 35 | 109 | 971.9 | 126.8 | 185.2 | 197.9 | 8.2 | 188.5 | 281.2 | 304.2 | 2887 | 4.8047 | 2.2581
SWRI | SWRI LWO 92-10 | 53.6167 | 95.02 | 49.7 | 25 | 90.5 | 2800 | 194.02 | 70.48 | 35 | 109 | 971.8 | 126.8 | 185.2 | 197.9 | 8.2 | 188.8 | 280.9 | 303.9 | 2888.4 | 4.8047 | 2.2581
SWRI | SWRI LWO 92-10 | 53.6333 | 95 | 49.8 | 25 | 90.5 | 2800 | 193.94 | 70.53 | 35 | 109.1 | 972.1 | 126.8 | 185.1 | 197.9 | 8.1 | 184.1 | 280.9 | 303.8 | 2877.4 | 4.8047 | 2.2581
SWRI | SWRI LWO 92-10 | 53.65 | 95.01 | 49.9 | 25 | 90.6 | 2800 | 194 | 70.49 | 35 | 109 | 971.7 | 126.8 | 185.2 | 197.9 | 8.2 | 185 | 281.1 | 304.1 | 2873.3 | 4.8281 | 2.263
SWRI | SWRI LWO 92-10 | 53.6667 | 95.01 | 49.9 | 25 | 90.6 | 2800 | 194.03 | 70.48 | 35 | 109.2 | 972.4 | 126.9 | 185.3 | 198 | 8.3 | 188.1 | 280.9 | 303.8 | 2872.6 | 4.8047 | 2.2581
SWRI | SWRI LWO 92-10 | 53.6833 | 95.02 | 49.9 | 25 | 90.6 | 2800 | 193.97 | 70.49 | 35 | 109.3 | 971.7 | 127 | 185.2 | 197.9 | 8.2 | 185.9 | 280.7 | 303.7 | 2873.3 | 4.8047 | 2.2581
SWRI | SWRI LWO 92-10 | 53.7 | 95.01 | 50 | 25 | 90.6 | 2800 | 194.01 | 70.49 | 35 | 109.3 | 971.8 | 126.9 | 185.2 | 197.9 | 8.3 | 185.7 | 280.3 | 303.3 | 2876.3 | 4.8047 | 2.2581
SWRI | SWRI LWO 92-10 | 53.7167 | 95.01 | 50 | 25 | 90.5 | 2800 | 194 | 70.52 | 35 | 109.2 | 971.6 | 127 | 185.2 | 197.9 | 8.2 | 184.2 | 280.6 | 303.6 | 2886.3 | 4.8281 | 2.2581
SWRI | SWRI LWO 92-10 | 53.7333 | 95.02 | 50 | 25.1 | 90.4 | 2800 | 194.01 | 70.47 | 35 | 109.2 | 971.6 | 127 | 185.3 | 198 | 8.2 | 182.8 | 280.7 | 303.6 | 2884.7 | 4.8047 | 2.2581
SWRI | SWRI LWO 92-10 | 53.75 | 95 | 50 | 25 | 90.4 | 2800 | 194.02 | 70.54 | 35 | 109.1 | 971.8 | 127 | 185.2 | 197.9 | 8.1 | 186 | 280.5 | 303.5 | 2871.8 | 4.8281 | 2.2581
SWRI | SWRI LWO 92-10 | 53.7667 | 95 | 50 | 25 | 90.3 | 2800 | 193.98 | 70.49 | 35 | 109.1 | 972.2 | 126.8 | 185.3 | 198 | 8.2 | 185.2 | 280.7 | 303.6 | 2867.3 | 4.8047 | 2.2581
SWRI | SWRI LWO 92-10 | 53.7833 | 95.01 | 50.1 | 25 | 90.4 | 2800 | 193.97 | 70.55 | 35 | 109.1 | 971.6 | 126.9 | 185.1 | 197.9 | 8.3 | 186.6 | 280.6 | 303.6 | 2875.4 | 4.8281 | 2.2581
SWRI | SWRI LWO 92-10 | 53.8 | 95.01 | 50.1 | 25 | 90.6 | 2800 | 194 | 70.45 | 35 | 109 | 971.9 | 126.8 | 185.2 | 197.9 | 8.2 | 190.3 | 280.7 | 303.8 | 2870.6 | 4.8047 | 2.2581
SWRI | SWRI LWO 92-10 | 53.8167 | 95 | 50.1 | 25 | 90.6 | 2800 | 193.98 | 70.52 | 35 | 109.1 | 972.3 | 126.7 | 185.2 | 197.9 | 8.4 | 188.5 | 281 | 304 | 2881.7 | 4.8281 | 2.2581
SWRI | SWRI LWO 92-10 | 53.8333 | 95 | 50.1 | 25 | 90.6 | 2800 | 193.97 | 70.52 | 35 | 109.1 | 971.2 | 126.8 | 185.2 | 197.9 | 8.4 | 191.8 | 281 | 304 | 2872.1 | 4.8047 | 2.2581
SWRI | SWRI LWO 92-10 | 53.85 | 95 | 50.2 | 25 | 90.5 | 2800 | 193.98 | 70.5 | 35 | 109 | 972.1 | 126.8 | 185.2 | 197.9 | 8.5 | 187.3 | 281.1 | 304.1 | 2866.6 | 4.8281 | 2.2581
SWRI | SWRI LWO 92-10 | 53.8667 | 95 | 50.2 | 25 | 90.4 | 2800 | 193.93 | 70.61 | 35 | 109 | 971.5 | 126.8 | 185.1 | 197.8 | 8.4 | 189 | 281.1 | 304.2 | 2861.7 | 4.8047 | 2.2581
SWRI | SWRI LWO 92-10 | 53.8833 | 94.99 | 50.1 | 25 | 90.3 | 2800 | 193.96 | 70.48 | 35.1 | 108.9 | 971.5 | 126.8 | 185.2 | 197.9 | 8.2 | 187.6 | 280.5 | 303.6 | 2869 | 4.8281 | 2.2581
SWRI | SWRI LWO 92-10 | 53.9 | 95 | 50.2 | 24.9 | 90.4 | 2800 | 194.06 | 70.47 | 35 | 108.9 | 971.7 | 126.8 | 185.3 | 198 | 8.2 | 186.1 | 281 | 303.9 | 2860.8 | 4.8516 | 2.2581
SWRI | SWRI LWO 92-10 | 53.9167 | 95 | 50.2 | 25 | 90.6 | 2800 | 194.04 | 70.47 | 35.1 | 109 | 971.9 | 126.7 | 185.2 | 197.9 | 8.1 | 187.8 | 280.7 | 303.6 | 2846 | 4.8047 | 2.2581
SWRI | SWRI LWO 92-10 | 53.9333 | 95 | 50.2 | 25 | 90.6 | 2800 | 193.93 | 70.5 | 35.1 | 109.1 | 971.9 | 126.8 | 185.2 | 197.8 | 8.5 | 189.3 | 281 | 304 | 2864 | 4.8047 | 2.2581
SWRI | SWRI LWO 92-10 | 53.95 | 95 | 50.2 | 24.9 | 90.6 | 2800 | 194.03 | 70.5 | 35 | 109 | 971.6 | 126.8 | 185.2 | 198 | 8.4 | 189.3 | 280.9 | 303.8 | 2853.2 | 4.8281 | 2.2581
SWRI | SWRI LWO 92-10 | 53.9667 | 95 | 50.2 | 24.9 | 90.6 | 2800 | 194.08 | 70.49 | 35 | 109 | 972.2 | 126.9 | 185.3 | 198 | 8.4 | 185.6 | 280.9 | 304 | 2866.1 | 4.8516 | 2.2581
SWRI | SWRI LWO 92-10 | 53.9833 | 95 | 50.1 | 24.9 | 90.4 | 2800 | 193.95 | 70.56 | 35 | 109 | 971.1 | 126.9 | 185.1 | 197.8 | 8.1 | 185.6 | 280.7 | 303.7 | 2857.3 | 4.8281 | 2.2581
SWRI | SWRI LWO 92-10 | 54 | 95 | 50.2 | 24.9 | 90.3 | 2800 | 194.01 | 70.46 | 35 | 108.9 | 971.4 | 126.8 | 185.2 | 197.9 | 8.2 | 186.5 | 280.9 | 303.9 | 2851.6 | 4.8047 | 2.2581
SWRI | SWRI LWO 92-10 | 54.0167 | 94.99 | 50.2 | 24.9 | 90.4 | 2800 | 193.93 | 70.6 | 35 | 108.9 | 971.2 | 126.8 | 185.1 | 197.8 | 8.1 | 184.6 | 280.6 | 303.5 | 2847.1 | 4.8281 | 2.2581
SWRI | SWRI LWO 92-10 | 54.0333 | 95.01 | 50.2 | 24.9 | 90.6 | 2800 | 193.94 | 70.5 | 35 | 109 | 971.4 | 126.7 | 185.1 | 197.8 | 8.2 | 187.5 | 280.7 | 303.7 | 2831.5 | 4.8047 | 2.2581
SWRI | SWRI LWO 92-10 | 54.05 | 95 | 50.2 | 24.9 | 90.7 | 2800 | 193.99 | 70.43 | 35 | 108.9 | 971.6 | 126.7 | 185.2 | 197.9 | 8.3 | 184.5 | 280.8 | 303.8 | 2845.2 | 4.8516 | 2.2581
SWRI | SWRI LWO 92-10 | 54.0667 | 95 | 50.2 | 24.9 | 90.6 | 2800 | 194.03 | 70.59 | 34.9 | 108.9 | 970.8 | 126.8 | 185.1 | 197.8 | 8.3 | 188.3 | 280.8 | 303.8 | 2843.8 | 4.8047 | 2.2581
SWRI | SWRI LWO 92-10 | 54.0833 | 95 | 50.2 | 24.9 | 90.5 | 2800 | 194.03 | 70.47 | 35 | 109 | 971.8 | 126.8 | 185.2 | 197.9 | 8.2 | 184 | 281 | 304 | 2841 | 4.8516 | 2.2581
SWRI | SWRI LWO 92-10 | 54.1 | 94.99 | 50.2 | 24.9 | 90.4 | 2800 | 194 | 70.48 | 35 | 109 | 971.6 | 126.8 | 185.2 | 197.9 | 8.1 | 185.7 | 280.8 | 303.8 | 2838.8 | 4.8047 | 2.2581
SWRI | SWRI LWO 92-10 | 54.1167 | 95 | 50.2 | 24.8 | 90.4 | 2800 | 194.04 | 70.46 | 34.9 | 108.9 | 971.7 | 126.7 | 185.3 | 197.9 | 8.2 | 187.7 | 281 | 304 | 2832.3 | 4.8516 | 2.2581
SWRI | SWRI LWO 92-10 | 54.1333 | 94.99 | 50.1 | 24.7 | 90.4 | 2800 | 193.94 | 70.51 | 34.9 | 108.9 | 971.8 | 126.8 | 185.2 | 197.9 | 8.5 | 187.5 | 281.1 | 304.1 | 2817.8 | 4.8047 | 2.2581
SWRI | SWRI LWO 92-10 | 54.15 | 94.99 | 50.1 | 24.6 | 90.4 | 2800 | 194.04 | 70.47 | 34.9 | 108.9 | 971.4 | 126.7 | 185.2 | 197.8 | 8.4 | 190.3 | 281.2 | 304.1 | 2804.1 | 4.8047 | 2.2581
SWRI | SWRI LWO 92-10 | 54.1667 | 94.99 | 50.1 | 24.6 | 90.5 | 2800 | 194.05 | 70.47 | 34.9 | 108.8 | 972.1 | 126.7 | 185.2 | 198 | 8.5 | 189.4 | 281.3 | 304.4 | 2809.8 | 4.8047 | 2.2581
SWRI | SWRI LWO 92-10 | 54.1833 | 94.98 | 50.1 | 24.6 | 90.5 | 2800 | 194 | 70.45 | 34.9 | 108.8 | 972.1 | 126.7 | 185.2 | 197.8 | 8.3 | 188.1 | 281.8 | 304.8 | 2815.5 | 4.8047 | 2.2581
SWRI | SWRI LWO 92-10 | 54.2 | 94.99 | 50.1 | 24.6 | 90.6 | 2800 | 193.94 | 70.49 | 34.9 | 108.8 | 971.9 | 126.6 | 185.1 | 197.8 | 8.4 | 191.7 | 281.6 | 304.6 | 2794 | 4.8047 | 2.2581
SWRI | SWRI LWO 92-10 | 54.2167 | 94.99 | 50.1 | 24.6 | 90.6 | 2800 | 194.02 | 70.49 | 34.9 | 108.8 | 971.9 | 126.7 | 185.2 | 197.9 | 8.4 | 186 | 281.5 | 304.4 | 2805.4 | 4.8047 | 2.2581
SWRI | SWRI LWO 92-10 | 54.2333 | 94.98 | 50.1 | 24.6 | 90.6 | 2800 | 193.97 | 70.51 | 34.9 | 108.9 | 971.8 | 126.7 | 185.2 | 197.9 | 8.5 | 189.6 | 281.8 | 304.8 | 2810.9 | 4.8047 | 2.2581
SWRI | SWRI LWO 92-10 | 54.25 | 95 | 50.1 | 24.5 | 90.6 | 2800 | 193.97 | 70.45 | 34.9 | 108.9 | 972 | 126.7 | 185.1 | 197.8 | 8.4 | 188.3 | 281.4 | 304.4 | 2815.4 | 4.8047 | 2.2581
SWRI | SWRI LWO 92-10 | 54.2667 | 94.98 | 50.1 | 24.5 | 90.6 | 2800 | 194.04 | 70.49 | 35 | 108.9 | 971.9 | 126.8 | 185.2 | 197.9 | 8.5 | 189.5 | 281.4 | 304.4 | 2804.9 | 4.8047 | 2.2581
SWRI | SWRI LWO 92-10 | 54.2833 | 94.99 | 50.1 | 24.5 | 90.5 | 2800 | 194.03 | 70.44 | 35 | 108.9 | 972 | 126.7 | 185.3 | 198 | 8.4 | 185.7 | 281.1 | 304.1 | 2798.2 | 4.8047 | 2.2581
SWRI | SWRI LWO 92-10 | 54.3 | 94.99 | 50.1 | 24.5 | 90.4 | 2800 | 194.04 | 70.52 | 35 | 109 | 971.9 | 126.8 | 185.3 | 198 | 8.3 | 186.8 | 280.7 | 303.7 | 2802.2 | 4.8047 | 2.2581
SWRI | SWRI LWO 92-10 | 54.3167 | 95 | 50.2 | 24.5 | 90.4 | 2800 | 194.01 | 70.46 | 35 | 109 | 972.2 | 126.8 | 185.3 | 198 | 8.4 | 186.4 | 281.3 | 304.2 | 2797.9 | 4.8047 | 2.2581
SWRI | SWRI LWO 92-10 | 54.3333 | 95 | 50.2 | 24.5 | 90.4 | 2800 | 194 | 70.58 | 35 | 109 | 972 | 126.8 | 185.3 | 198 | 8.3 | 185.5 | 281 | 304 | 2801.4 | 4.8047 | 2.2581
SWRI | SWRI LWO 92-10 | 54.35 | 95 | 50.2 | 24.5 | 90.5 | 2800 | 194.08 | 70.47 | 35 | 109 | 971.9 | 126.9 | 185.5 | 198.3 | 8.3 | 188.8 | 281.7 | 304.7 | 2794.8 | 4.8047 | 2.2581
SWRI | SWRI LWO 92-10 | 54.3667 | 95.01 | 50.2 | 24.5 | 90.6 | 2800 | 193.99 | 70.52 | 35 | 109.1 | 971.8 | 126.9 | 185.2 | 197.9 | 8.7 | 192.7 | 281.9 | 304.8 | 2802 | 4.8047 | 2.2581
SWRI | SWRI LWO 92-10 | 54.3833 | 95.01 | 50.2 | 24.5 | 90.6 | 2800 | 194.06 | 70.48 | 35 | 109.2 | 971.8 | 126.9 | 185.3 | 197.9 | 8.3 | 185.2 | 281.2 | 304.1 | 2804.1 | 4.8047 | 2.2581
SWRI | SWRI LWO 92-10 | 54.4 | 95 | 50.2 | 24.5 | 90.6 | 2800 | 193.95 | 70.45 | 35 | 109.1 | 971.9 | 126.9 | 185.2 | 197.9 | 8.3 | 184.6 | 280.9 | 303.8 | 2786.5 | 4.8047 | 2.2581
SWRI | SWRI LWO 92-10 | 54.4167 | 95.01 | 50.2 | 24.5 | 90.5 | 2800 | 193.98 | 70.55 | 35 | 109.2 | 971.7 | 126.9 | 185.2 | 197.9 | 8.6 | 189.1 | 281.3 | 304.3 | 2788.9 | 4.8047 | 2.2581
SWRI | SWRI LWO 92-10 | 54.4333 | 94.99 | 50.2 | 24.5 | 90.4 | 2800 | 193.97 | 70.45 | 35 | 109.2 | 971.7 | 127 | 185.2 | 197.9 | 8.4 | 187.4 | 280.8 | 303.8 | 2796.6 | 4.8516 | 2.2581
SWRI | SWRI LWO 92-10 | 54.45 | 95 | 50.2 | 24.5 | 90.4 | 2800 | 193.98 | 70.5 | 35 | 109.2 | 971.8 | 127 | 185.3 | 198 | 8.6 | 192.5 | 281.2 | 304.2 | 2779.7 | 4.875 | 2.2581
SWRI | SWRI LWO 92-10 | 54.4667 | 95 | 50.2 | 24.5 | 90.4 | 2800 | 194.04 | 70.51 | 35 | 109.2 | 972.1 | 126.9 | 185.4 | 198.1 | 8.5 | 184 | 280.9 | 303.9 | 2793.8 | 4.8047 | 2.2581
SWRI | SWRI LWO 92-10 | 54.4833 | 94.98 | 50.2 | 24.5 | 90.4 | 2800 | 194 | 70.49 | 35 | 109.1 | 972.1 | 126.8 | 185.3 | 198.1 | 8.6 | 190.2 | 281 | 304 | 2788.7 | 4.8281 | 2.2532
SWRI | SWRI LWO 92-10 | 54.5 | 95 | 50.2 | 24.6 | 90.5 | 2800 | 193.99 | 70.51 | 35 | 109.1 | 971.6 | 126.9 | 185.3 | 198.1 | 8.4 | 186.6 | 281.2 | 304.2 | 2794.8 | 4.8281 | 2.2581
SWRI | SWRI LWO 92-10 | 54.5167 | 95 | 50.3 | 24.7 | 90.6 | 2800 | 194 | 70.55 | 35.1 | 109.1 | 971.8 | 126.9 | 185.5 | 198.2 | 8.4 | 186.8 | 281.9 | 304.9 | 2799.7 | 4.8281 | 2.2581
SWRI | SWRI LWO 92-10 | 54.5333 | 95 | 50.1 | 24.8 | 90.6 | 2800 | 194 | 70.48 | 35 | 109 | 971.7 | 126.8 | 185.3 | 198 | 8.3 | 186.8 | 281.4 | 304.3 | 2799.6 | 4.8047 | 2.2581
SWRI | SWRI LWO 92-10 | 54.55 | 94.99 | 50 | 24.8 | 90.5 | 2800 | 194 | 70.46 | 35.1 | 108.9 | 971.5 | 126.8 | 185.2 | 197.9 | 8.3 | 186.2 | 281.2 | 304.2 | 2815.6 | 4.8047 | 2.2581
SWRI | SWRI LWO 92-10 | 54.5667 | 95 | 50 | 24.9 | 90.5 | 2800 | 193.97 | 70.56 | 35.1 | 108.9 | 971.5 | 126.7 | 185.2 | 197.9 | 8.3 | 187.2 | 281.1 | 304 | 2807.4 | 4.8281 | 2.2581
SWRI | SWRI LWO 92-10 | 54.5833 | 94.99 | 50 | 24.9 | 90.5 | 2800 | 193.97 | 70.56 | 35.1 | 109 | 972 | 126.7 | 185.2 | 197.9 | 8.3 | 188 | 281.1 | 304.1 | 2807.7 | 4.8047 | 2.2581
SWRI | SWRI LWO 92-10 | 54.6 | 95 | 50.7 | 25 | 90.6 | 2800 | 193.94 | 70.45 | 35.1 | 109.2 | 971.5 | 126.9 | 185.3 | 198 | 8.2 | 185.8 | 281.2 | 304.1 | 2831.1 | 4.8047 | 2.2581
SWRI | SWRI LWO 92-10 | 54.6167 | 94.99 | 50.4 | 24.9 | 90.4 | 2800 | 194.01 | 70.48 | 35 | 109 | 972.2 | 126.8 | 185.3 | 198.1 | 8.2 | 187.8 | 280.9 | 303.9 | 2828.1 | 4.8281 | 2.2581
SWRI | SWRI LWO 92-10 | 54.6333 | 94.98 | 50.2 | 25 | 90.3 | 2800 | 194.02 | 70.48 | 35.1 | 108.9 | 971.5 | 126.7 | 185.2 | 197.9 | 8.4 | 183.7 | 281.1 | 304 | 2832 | 4.8281 | 2.2581
SWRI | SWRI LWO 92-10 | 54.65 | 94.98 | 50 | 25 | 90.4 | 2800 | 194.07 | 70.47 | 35.1 | 108.9 | 971.5 | 126.8 | 185.3 | 198.1 | 8.3 | 189.9 | 280.8 | 303.9 | 2838.5 | 4.8047 | 2.2532
SWRI | SWRI LWO 92-10 | 54.6667 | 94.99 | 50 | 25 | 90.6 | 2800 | 194.05 | 70.53 | 35.1 | 108.8 | 971.9 | 126.6 | 185.4 | 198.1 | 8.3 | 189.5 | 281.2 | 304.1 | 2835.7 | 4.8047 | 2.2581
SWRI | SWRI LWO 92-10 | 54.6833 | 95.02 | 49.9 | 25 | 90.6 | 2800 | 194.01 | 70.53 | 35.1 | 108.8 | 972 | 126.7 | 185.3 | 198.1 | 8.4 | 191 | 281.5 | 304.5 | 2826.5 | 4.8047 | 2.2581
SWRI | SWRI LWO 92-10 | 54.7 | 95.02 | 50 | 25 | 90.6 | 2800 | 193.97 | 70.5 | 35.1 | 108.9 | 972 | 126.6 | 185.3 | 198.1 | 8.2 | 184.1 | 281.1 | 304.1 | 2842.7 | 4.8516 | 2.2581
SWRI | SWRI LWO 92-10 | 54.7167 | 95.02 | 50.1 | 25 | 90.6 | 2800 | 194.03 | 70.46 | 35.1 | 109 | 971.6 | 126.7 | 185.3 | 198.1 | 8.3 | 188.6 | 281 | 303.9 | 2829.2 | 4.8047 | 2.2581
SWRI | SWRI LWO 92-10 | 54.7333 | 95.03 | 50.1 | 25 | 90.5 | 2800 | 194.02 | 70.5 | 35.1 | 109 | 972.1 | 126.9 | 185.4 | 198.1 | 8.3 | 188.5 | 280.7 | 303.8 | 2835.8 | 4.8047 | 2.2581
SWRI | SWRI LWO 92-10 | 54.75 | 95.02 | 50.1 | 25 | 90.4 | 2800 | 193.99 | 70.51 | 35 | 109.1 | 971.8 | 126.8 | 185.3 | 198 | 8.3 | 186.3 | 280.9 | 303.9 | 2820.9 | 4.8047 | 2.2581
SWRI | SWRI LWO 92-10 | 54.7667 | 95.02 | 50.2 | 24.9 | 90.5 | 2800 | 194.04 | 70.49 | 35 | 109 | 971.9 | 126.8 | 185.4 | 198.1 | 8.4 | 187.8 | 281.3 | 304.2 | 2819.9 | 4.8516 | 2.2581
SWRI | SWRI LWO 92-10 | 54.7833 | 95.02 | 50.2 | 24.9 | 90.5 | 2800 | 193.95 | 70.47 | 35 | 109 | 971.6 | 127 | 185.3 | 198 | 8.2 | 186.5 | 281.1 | 304.1 | 2830.9 | 4.8047 | 2.2581
SWRI | SWRI LWO 92-10 | 54.8 | 95.03 | 50.2 | 24.8 | 90.5 | 2800 | 193.98 | 70.44 | 35 | 109 | 971.8 | 126.8 | 185.3 | 198 | 8.4 | 189.5 | 281.3 | 304.2 | 2821.2 | 4.8047 | 2.2581
SWRI | SWRI LWO 92-10 | 54.8167 | 95.03 | 50.2 | 24.8 | 90.5 | 2800 | 193.98 | 70.58 | 35 | 109.1 | 972 | 126.8 | 185.3 | 198 | 8.1 | 183.4 | 280.9 | 303.8 | 2815.8 | 4.8047 | 2.2581
SWRI | SWRI LWO 92-10 | 54.8333 | 95.03 | 50.2 | 24.8 | 90.5 | 2800 | 193.95 | 70.47 | 34.9 | 109.1 | 971.5 | 126.8 | 185.3 | 197.9 | 8.4 | 185.3 | 281.2 | 304.1 | 2800.8 | 4.875 | 2.2581
SWRI | SWRI LWO 92-10 | 54.85 | 95.03 | 50.3 | 24.8 | 90.5 | 2800 | 193.96 | 70.53 | 34.9 | 109.1 | 971.5 | 127 | 185.3 | 197.9 | 8.3 | 187.4 | 281.1 | 304.1 | 2796.5 | 4.8047 | 2.2581
SWRI | SWRI LWO 92-10 | 54.8667 | 95.03 | 50.2 | 24.8 | 90.5 | 2800 | 194.02 | 70.53 | 34.9 | 109 | 971.3 | 126.9 | 185.3 | 198 | 8.2 | 182.3 | 280.9 | 303.9 | 2791.3 | 4.8516 | 2.2581
SWRI | SWRI LWO 92-10 | 54.8833 | 95.03 | 50.3 | 24.8 | 90.5 | 2800 | 194 | 70.45 | 34.9 | 109.1 | 971.6 | 126.9 | 185.4 | 198.1 | 8.1 | 185.3 | 280.7 | 303.8 | 2796.4 | 4.8047 | 2.2581
SWRI | SWRI LWO 92-10 | 54.9 | 95.01 | 50.3 | 24.9 | 90.5 | 2800 | 194.03 | 70.52 | 35 | 109.1 | 971.6 | 126.9 | 185.4 | 198.1 | 8.2 | 185.1 | 280.7 | 303.7 | 2792.5 | 4.8516 | 2.2581
SWRI | SWRI LWO 92-10 | 54.9167 | 95.01 | 50.3 | 24.9 | 90.5 | 2800 | 193.99 | 70.53 | 35 | 109.1 | 971.8 | 126.9 | 185.3 | 198 | 8.3 | 186.9 | 280.7 | 303.6 | 2782.6 | 4.8047 | 2.2385
SWRI | SWRI LWO 92-10 | 54.9333 | 95.02 | 50.3 | 24.9 | 90.6 | 2800 | 194.03 | 70.45 | 35 | 109.2 | 971.5 | 126.9 | 185.4 | 198.1 | 8.2 | 189.7 | 280.7 | 303.6 | 2796.4 | 4.8047 | 2.2581
SWRI | SWRI LWO 92-10 | 54.95 | 95.01 | 50.3 | 24.9 | 90.5 | 2800 | 194.02 | 70.5 | 35 | 109.1 | 971.5 | 126.9 | 185.4 | 198.1 | 8.7 | 190.5 | 281.4 | 304.4 | 2787.6 | 4.8047 | 2.2581
SWRI | SWRI LWO 92-10 | 54.9667 | 95.01 | 50.3 | 24.9 | 90.4 | 2800 | 193.97 | 70.47 | 35 | 109.1 | 971.1 | 126.8 | 185.4 | 198 | 8.5 | 188.5 | 280.8 | 303.8 | 2786.2 | 4.8047 | 2.263
SWRI | SWRI LWO 92-10 | 54.9833 | 95.02 | 50.3 | 24.9 | 90.4 | 2800 | 193.97 | 70.53 | 35 | 109 | 970.9 | 126.7 | 185.3 | 198 | 8.6 | 190.2 | 281 | 303.9 | 2788.2 | 4.8047 | 2.2581
SWRI | SWRI LWO 92-10 | 55 | 94.99 | 50.2 | 24.9 | 90.4 | 2800 | 193.95 | 70.47 | 35 | 109 | 971.1 | 126.8 | 185.2 | 197.9 | 8.2 | 184.3 | 280.7 | 303.6 | 2797.3 | 4.8281 | 2.2581
SWRI | SWRI LWO 92-10 | 55.0167 | 95.01 | 50 | 24.9 | 90.5 | 2800 | 194.08 | 70.56 | 35 | 109 | 971.8 | 126.9 | 185.4 | 198.1 | 8.2 | 189.2 | 281.1 | 304.1 | 2802.9 | 4.8047 | 2.2581
SWRI | SWRI LWO 92-10 | 55.0333 | 95.02 | 50 | 25 | 90.6 | 2800 | 193.96 | 70.46 | 35 | 109 | 971.2 | 126.9 | 185.3 | 198 | 8.3 | 190.2 | 280.9 | 303.9 | 2808.2 | 4.8281 | 2.2581
SWRI | SWRI LWO 92-10 | 55.05 | 95.01 | 50 | 25.1 | 90.6 | 2800 | 194.02 | 70.54 | 35.1 | 109.1 | 971.3 | 126.9 | 185.3 | 198 | 8.2 | 186.4 | 281 | 304 | 2808.6 | 4.8047 | 2.2532
SWRI | SWRI LWO 92-10 | 55.0667 | 95 | 49.9 | 25.2 | 90.6 | 2800 | 193.97 | 70.51 | 35.1 | 109 | 971.4 | 126.9 | 185.3 | 198 | 8.4 | 188.3 | 281.3 | 304.2 | 2818.1 | 4.8281 | 2.2581
SWRI | SWRI LWO 92-10 | 55.0833 | 95 | 50 | 25.2 | 90.6 | 2800 | 193.99 | 70.51 | 35.1 | 109 | 971.3 | 126.9 | 185.4 | 198.1 | 8.3 | 189.2 | 281 | 304 | 2821.1 | 4.8047 | 2.2581
SWRI | SWRI LWO 92-10 | 55.1 | 94.99 | 50 | 25.2 | 90.5 | 2800 | 194.03 | 70.48 | 35.1 | 109 | 971.4 | 126.8 | 185.5 | 198.1 | 8.5 | 186.7 | 280.8 | 303.9 | 2812.1 | 4.8281 | 2.2581
SWRI | SWRI LWO 92-10 | 55.1167 | 95.01 | 50 | 25.2 | 90.4 | 2800 | 193.97 | 70.47 | 35.1 | 109 | 971.3 | 126.9 | 185.4 | 198 | 8.4 | 185.2 | 281.1 | 304 | 2827.3 | 4.8047 | 2.2581
SWRI | SWRI LWO 92-10 | 55.1333 | 95 | 50 | 25.3 | 90.4 | 2800 | 194.02 | 70.52 | 35.1 | 109 | 971.2 | 126.7 | 185.4 | 198.2 | 8.2 | 185.7 | 280.7 | 303.7 | 2801.4 | 4.8047 | 2.2581
SWRI | SWRI LWO 92-10 | 55.15 | 94.99 | 50 | 25.3 | 90.4 | 2800 | 194.02 | 70.47 | 35.1 | 108.9 | 971.4 | 126.8 | 185.4 | 198.1 | 8.3 | 186.3 | 281.2 | 304.2 | 2795.1 | 4.8047 | 2.2581
SWRI | SWRI LWO 92-10 | 55.1667 | 95 | 50.1 | 25.3 | 90.4 | 2800 | 193.97 | 70.52 | 35.1 | 108.9 | 971.2 | 126.8 | 185.4 | 198.1 | 8.2 | 186.3 | 281.3 | 304.3 | 2822.4 | 4.8281 | 2.263
SWRI | SWRI LWO 92-10 | 55.1833 | 94.99 | 50.1 | 25.3 | 90.5 | 2800 | 194.03 | 70.49 | 35.1 | 108.8 | 971.3 | 126.7 | 185.4 | 198.2 | 8.2 | 183.7 | 281.2 | 304.2 | 2802.9 | 4.8047 | 2.2581
SWRI | SWRI LWO 92-10 | 55.2 | 95 | 50.1 | 25.3 | 90.6 | 2800 | 194.01 | 70.5 | 35.1 | 108.9 | 971.8 | 126.7 | 185.4 | 198.1 | 8.2 | 183.3 | 280.9 | 303.9 | 2813.3 | 4.8281 | 2.2581
SWRI | SWRI LWO 92-10 | 55.2167 | 94.99 | 50 | 25.3 | 90.6 | 2800 | 193.98 | 70.51 | 35.1 | 109 | 970.9 | 126.9 | 185.2 | 197.9 | 8.4 | 185.5 | 281.1 | 304.2 | 2804.9 | 4.875 | 2.2581
SWRI | SWRI LWO 92-10 | 55.2333 | 95 | 50 | 25.3 | 90.6 | 2800 | 194.02 | 70.47 | 35.1 | 109 | 971.3 | 126.8 | 185.4 | 198.2 | 8.4 | 187 | 281.3 | 304.3 | 2827.3 | 4.8047 | 2.2581
SWRI | SWRI LWO 92-10 | 55.25 | 94.99 | 49.9 | 25.4 | 90.4 | 2800 | 194 | 70.51 | 35.1 | 109 | 971.1 | 126.9 | 185.4 | 198.1 | 8.5 | 191.7 | 281.3 | 304.3 | 2817.1 | 4.8047 | 2.2581
SWRI | SWRI LWO 92-10 | 55.2667 | 94.99 | 49.9 | 25.4 | 90.4 | 2800 | 194.04 | 70.45 | 35.1 | 109 | 971.1 | 126.7 | 185.4 | 198.1 | 8 | 185.2 | 280.7 | 303.7 | 2826.8 | 4.8281 | 2.2581
SWRI | SWRI LWO 92-10 | 55.2833 | 94.99 | 49.8 | 25.4 | 90.4 | 2800 | 194.03 | 70.61 | 35.1 | 109 | 970.9 | 126.9 | 185.4 | 198 | 8 | 184.6 | 280.9 | 303.9 | 2815.4 | 4.8047 | 2.2581
SWRI | SWRI LWO 92-10 | 55.3 | 95 | 49.8 | 25.3 | 90.4 | 2800 | 193.96 | 70.51 | 35.1 | 109 | 970.7 | 126.7 | 185.3 | 198 | 8.3 | 187.4 | 281.1 | 304 | 2825.3 | 4.8281 | 2.2581
SWRI | SWRI LWO 92-10 | 55.3167 | 95.01 | 49.8 | 25.2 | 90.5 | 2800 | 194.08 | 70.46 | 35 | 108.9 | 971.7 | 126.8 | 185.4 | 198.1 | 8.3 | 187.7 | 281.3 | 304.2 | 2807.1 | 4.8047 | 2.2581
SWRI | SWRI LWO 92-10 | 55.3333 | 94.99 | 49.8 | 25.1 | 90.6 | 2800 | 193.96 | 70.5 | 35 | 109 | 971.1 | 126.8 | 185.2 | 197.9 | 8.2 | 188 | 280.9 | 303.8 | 2803.3 | 4.8516 | 2.2581
SWRI | SWRI LWO 92-10 | 55.35 | 95 | 49.8 | 25.1 | 90.6 | 2800 | 193.96 | 70.46 | 35 | 108.9 | 971.2 | 126.8 | 185.3 | 198 | 8.2 | 186 | 280.7 | 303.8 | 2802.2 | 4.8047 | 2.2581
SWRI | SWRI LWO 92-10 | 55.3667 | 95.01 | 49.8 | 25.1 | 90.6 | 2800 | 194 | 70.52 | 35 | 108.9 | 971 | 126.9 | 185.4 | 198.1 | 8.2 | 186.3 | 280.9 | 303.9 | 2796.1 | 4.8281 | 2.2581
SWRI | SWRI LWO 92-10 | 55.3833 | 94.99 | 49.8 | 25.1 | 90.5 | 2800 | 194.05 | 70.49 | 34.9 | 109 | 971.2 | 126.9 | 185.4 | 198.1 | 8.1 | 182 | 280.4 | 303.4 | 2782.3 | 4.8047 | 2.2532
SWRI | SWRI LWO 92-10 | 55.4 | 95 | 49.8 | 25 | 90.4 | 2800 | 193.95 | 70.56 | 35 | 109 | 971.2 | 126.7 | 185.3 | 198 | 8 | 186.5 | 280.9 | 303.9 | 2783.8 | 4.8281 | 2.2581
SWRI | SWRI LWO 92-10 | 55.4167 | 95 | 49.8 | 25 | 90.4 | 2800 | 193.99 | 70.5 | 35 | 109 | 971 | 126.8 | 185.3 | 198 | 8.1 | 185.4 | 280.9 | 303.9 | 2759.4 | 4.8047 | 2.2581
SWRI | SWRI LWO 92-10 | 55.4333 | 94.99 | 49.8 | 25.1 | 90.4 | 2800 | 193.97 | 70.49 | 34.9 | 109 | 971.1 | 126.8 | 185.3 | 198.1 | 8.1 | 183.7 | 280.6 | 303.7 | 2759.3 | 4.8047 | 2.2581
SWRI | SWRI LWO 92-10 | 55.45 | 95 | 49.8 | 25.1 | 90.5 | 2800 | 194.03 | 70.47 | 34.9 | 109 | 971.3 | 126.8 | 185.3 | 198 | 8 | 182.6 | 280.4 | 303.4 | 2761.4 | 4.8047 | 2.2581
SWRI | SWRI LWO 92-10 | 55.4667 | 95 | 49.8 | 25 | 90.5 | 2800 | 194 | 70.49 | 35 | 109.1 | 971.1 | 126.8 | 185.3 | 198.1 | 8.2 | 186.9 | 280.6 | 303.6 | 2758.2 | 4.8047 | 2.2532
SWRI | SWRI LWO 92-10 | 55.4833 | 94.99 | 49.8 | 25.1 | 90.5 | 2800 | 194.02 | 70.55 | 34.9 | 109.1 | 971.1 | 126.9 | 185.4 | 198.1 | 8.2 | 188.7 | 280.7 | 303.6 | 2760.5 | 4.875 | 2.2581
SWRI | SWRI LWO 92-10 | 55.5 | 94.99 | 49.8 | 25 | 90.6 | 2800 | 194.02 | 70.46 | 34.9 | 109.1 | 971.6 | 127 | 185.4 | 198.1 | 8.1 | 184.6 | 280.5 | 303.5 | 2755.2 | 4.8047 | 2.2581
SWRI | SWRI LWO 92-10 | 55.5167 | 94.99 | 49.8 | 25 | 90.5 | 2800 | 194.02 | 70.52 | 34.9 | 109.2 | 971.4 | 127 | 185.4 | 198.1 | 8.1 | 183.3 | 280.4 | 303.5 | 2761.2 | 4.8047 | 2.2581
SWRI | SWRI LWO 92-10 | 55.5333 | 95 | 49.8 | 25.1 | 90.6 | 2800 | 194.02 | 70.5 | 35 | 109.2 | 971.3 | 127 | 185.4 | 198.1 | 8 | 186.7 | 280.3 | 303.1 | 2771.4 | 4.8047 | 2.2581
SWRI | SWRI LWO 92-10 | 55.55 | 94.99 | 49.9 | 25.1 | 90.6 | 2800 | 194 | 70.54 | 35 | 109.3 | 971.5 | 127 | 185.4 | 198.1 | 8.1 | 183.7 | 280.1 | 303.1 | 2761.5 | 4.8516 | 2.2581
SWRI | SWRI LWO 92-10 | 55.5667 | 95 | 49.8 | 25.1 | 90.4 | 2800 | 193.98 | 70.49 | 35 | 109.1 | 971.3 | 126.9 | 185.4 | 198.1 | 8.4 | 189 | 280.9 | 303.8 | 2761.7 | 4.8047 | 2.2581
SWRI | SWRI LWO 92-10 | 55.5833 | 94.99 | 49.9 | 25.1 | 90.4 | 2800 | 193.99 | 70.54 | 35 | 109.1 | 971.3 | 126.9 | 185.4 | 198.1 | 8.2 | 182.8 | 280.8 | 303.7 | 2773.3 | 4.8047 | 2.2581
SWRI | SWRI LWO 92-10 | 55.6 | 95 | 49.9 | 25.2 | 90.4 | 2800 | 193.99 | 70.49 | 35 | 109.1 | 971.1 | 126.9 | 185.4 | 198.2 | 8.2 | 182.7 | 280.8 | 303.8 | 2776.4 | 4.8047 | 2.2581
SWRI | SWRI LWO 92-10 | 55.6167 | 95 | 49.9 | 25.3 | 90.4 | 2800 | 193.99 | 70.44 | 35.1 | 109 | 971.2 | 126.8 | 185.4 | 198.1 | 8.3 | 185.5 | 280.8 | 303.7 | 2787.4 | 4.8281 | 2.2581
SWRI | SWRI LWO 92-10 | 55.6333 | 95 | 49.9 | 25.3 | 90.6 | 2800 | 193.99 | 70.48 | 35.1 | 109.1 | 971.8 | 127 | 185.4 | 198.1 | 8.2 | 184.6 | 280.7 | 303.7 | 2786.2 | 4.8047 | 2.2581
SWRI | SWRI LWO 92-10 | 55.65 | 95 | 49.9 | 25.3 | 90.7 | 2800 | 194.04 | 70.47 | 35.1 | 109.1 | 971.4 | 126.9 | 185.4 | 198.1 | 8.3 | 188.9 | 280.7 | 303.7 | 2783.3 | 4.8047 | 2.2581
SWRI | SWRI LWO 92-10 | 55.6667 | 95 | 49.9 | 25.4 | 90.6 | 2800 | 194 | 70.64 | 35.1 | 109.1 | 971.5 | 127 | 185.4 | 198.1 | 8.2 | 187.5 | 280.8 | 303.8 | 2784.8 | 4.8047 | 2.2581
SWRI | SWRI LWO 92-10 | 55.6833 | 94.99 | 49.9 | 25.4 | 90.4 | 2800 | 194.01 | 70.54 | 35.1 | 109 | 971 | 126.9 | 185.3 | 198.1 | 8.2 | 184.4 | 281 | 304 | 2777.5 | 4.8281 | 2.2581
SWRI | SWRI LWO 92-10 | 55.7 | 95 | 49.7 | 25.4 | 90.3 | 2800 | 194.05 | 70.53 | 35.1 | 108.8 | 971.7 | 126.7 | 185.5 | 198.2 | 8.3 | 183.8 | 281 | 304 | 2772.7 | 4.8047 | 2.2581
SWRI | SWRI LWO 92-10 | 55.7167 | 95 | 49.7 | 25.5 | 90.3 | 2800 | 193.95 | 70.45 | 35.1 | 108.7 | 971 | 126.6 | 185.3 | 198 | 8.1 | 184.6 | 280.6 | 303.7 | 2778.3 | 4.8281 | 2.2581
SWRI | SWRI LWO 92-10 | 55.7333 | 95 | 49.6 | 25.4 | 90.5 | 2800 | 193.98 | 70.52 | 35.1 | 108.7 | 971.1 | 126.5 | 185.4 | 198.1 | 8.3 | 186.9 | 281.1 | 304.2 | 2776.1 | 4.8047 | 2.2581
SWRI | SWRI LWO 92-10 | 55.75 | 94.99 | 50 | 25.5 | 90.7 | 2800 | 194 | 70.5 | 35.1 | 109 | 971.4 | 126.7 | 185.5 | 198.2 | 8.1 | 186.1 | 281 | 304 | 2783.6 | 4.8516 | 2.2581
SWRI | SWRI LWO 92-10 | 55.7667 | 95 | 50.5 | 25.5 | 90.8 | 2800 | 193.92 | 70.54 | 35.1 | 109.1 | 971.1 | 127 | 185.4 | 198.1 | 8.2 | 184.7 | 280.9 | 303.9 | 2785.9 | 4.8047 | 2.2581
SWRI | SWRI LWO 92-10 | 55.7833 | 94.99 | 49.9 | 25.5 | 90.3 | 2800 | 194.07 | 70.5 | 35.1 | 108.8 | 971.3 | 126.8 | 185.3 | 198 | 8.2 | 188.8 | 281 | 304 | 2781.6 | 4.8047 | 2.2581
SWRI | SWRI LWO 92-10 | 55.8 | 95 | 49.7 | 25.5 | 90.2 | 2800 | 193.99 | 70.53 | 35.1 | 108.7 | 970.9 | 126.7 | 185.3 | 198 | 8.2 | 186 | 281.1 | 304.1 | 2797.1 | 4.8047 | 2.2581
SWRI | SWRI LWO 92-10 | 55.8167 | 94.99 | 49.7 | 25.4 | 90.5 | 2800 | 194.06 | 70.49 | 35.1 | 108.7 | 971.5 | 126.6 | 185.4 | 198.1 | 8.4 | 187.5 | 281.1 | 304 | 2774.6 | 4.8281 | 2.2581
SWRI | SWRI LWO 92-10 | 55.8333 | 94.99 | 49.6 | 25.3 | 90.6 | 2800 | 194 | 70.47 | 35.1 | 108.8 | 971.2 | 126.7 | 185.4 | 198.1 | 8.2 | 186.6 | 280.9 | 303.9 | 2760.2 | 4.8047 | 2.2581
SWRI | SWRI LWO 92-10 | 55.85 | 95 | 49.8 | 25.3 | 90.7 | 2800 | 194.01 | 70.47 | 35.1 | 108.9 | 971.2 | 126.7 | 185.4 | 198.1 | 8.3 | 188.2 | 281.2 | 304.2 | 2773.1 | 4.8281 | 2.2581
SWRI | SWRI LWO 92-10 | 55.8667 | 94.99 | 49.9 | 25.2 | 90.5 | 2800 | 193.98 | 70.49 | 35 | 108.9 | 971.5 | 126.9 | 185.3 | 198.1 | 8.5 | 191.2 | 281.5 | 304.5 | 2769.7 | 4.8047 | 2.2581
SWRI | SWRI LWO 92-10 | 55.8833 | 94.99 | 49.8 | 25.1 | 90.5 | 2800 | 194.01 | 70.48 | 34.9 | 109 | 971.5 | 126.8 | 185.3 | 198.1 | 8.2 | 185.1 | 280.9 | 303.9 | 2766.9 | 4.8516 | 2.2581
SWRI | SWRI LWO 92-10 | 55.9 | 94.99 | 49.8 | 25 | 90.4 | 2800 | 194.01 | 70.62 | 34.9 | 109 | 971.7 | 126.7 | 185.3 | 198 | 8.2 | 187.4 | 280.9 | 303.9 | 2754.8 | 4.8047 | 2.2581
SWRI | SWRI LWO 92-10 | 55.9167 | 95 | 49.8 | 24.9 | 90.4 | 2800 | 193.98 | 70.47 | 34.9 | 109 | 972 | 126.7 | 185.3 | 198 | 8.4 | 183.8 | 280.8 | 303.8 | 2749.1 | 4.8047 | 2.2581
SWRI | SWRI LWO 92-10 | 55.9333 | 95 | 49.8 | 24.9 | 90.4 | 2800 | 194 | 70.47 | 34.9 | 109 | 971.5 | 126.8 | 185.3 | 198 | 8.4 | 190.3 | 281.2 | 304.1 | 2748.7 | 4.8516 | 2.2581
SWRI | SWRI LWO 92-10 | 55.95 | 95 | 49.8 | 24.9 | 90.5 | 2800 | 193.99 | 70.46 | 34.9 | 109.1 | 971.7 | 126.9 | 185.3 | 198 | 8.3 | 187.3 | 281 | 304 | 2750.4 | 4.8516 | 2.2581
SWRI | SWRI LWO 92-10 | 55.9667 | 94.99 | 49.9 | 24.9 | 90.5 | 2800 | 194.02 | 70.48 | 34.9 | 109.1 | 971.6 | 126.9 | 185.3 | 198 | 8.3 | 189.6 | 281 | 304 | 2749.9 | 4.8047 | 2.2581
SWRI | SWRI LWO 92-10 | 55.9833 | 95 | 49.9 | 24.8 | 90.6 | 2800 | 194.04 | 70.58 | 34.9 | 109.1 | 971.9 | 126.9 | 185.5 | 198.3 | 8.3 | 188.3 | 281.5 | 304.5 | 2743.3 | 4.8281 | 2.2581
SWRI | SWRI LWO 92-10 | 56 | 95 | 49.9 | 24.8 | 90.6 | 2800 | 193.99 | 70.5 | 34.9 | 109.2 | 971.7 | 126.9 | 185.3 | 198 | 8.3 | 188.2 | 281.2 | 304.2 | 2699.8 | 4.8281 | 2.2581
SWRI | SWRI LWO 92-10 | 56.0167 | 95 | 49.9 | 24.8 | 90.6 | 2800 | 194.06 | 70.48 | 34.9 | 109.2 | 972.1 | 127 | 185.3 | 198 | 8.5 | 191.1 | 281.3 | 304.3 | 2696.6 | 4.8047 | 2.2581
SWRI | SWRI LWO 92-10 | 56.0333 | 95.01 | 49.8 | 24.8 | 90.6 | 2800 | 193.98 | 70.49 | 34.9 | 109.2 | 971.7 | 127 | 185.3 | 198 | 8.2 | 186.6 | 281.5 | 304.4 | 2698.7 | 4.8047 | 2.2581
SWRI | SWRI LWO 92-10 | 56.05 | 95 | 49.8 | 24.9 | 90.5 | 2800 | 194.01 | 70.48 | 34.9 | 109.2 | 972 | 127 | 185.3 | 198 | 8.2 | 184.5 | 281.1 | 304 | 2696.1 | 4.8281 | 2.2581
SWRI | SWRI LWO 92-10 | 56.0667 | 95.01 | 49.8 | 24.8 | 90.4 | 2800 | 193.98 | 70.46 | 34.9 | 109.2 | 971.7 | 127 | 185.2 | 198 | 8.2 | 186.1 | 281.1 | 304 | 2706.4 | 4.8047 | 2.2581
SWRI | SWRI LWO 92-10 | 56.0833 | 95.01 | 49.9 | 24.8 | 90.4 | 2800 | 194.02 | 70.49 | 34.9 | 109.2 | 971.6 | 127 | 185.4 | 198.1 | 8.2 | 183.7 | 280.9 | 303.8 | 2692.6 | 4.8516 | 2.2581
SWRI | SWRI LWO 92-10 | 56.1 | 95.01 | 49.9 | 24.8 | 90.4 | 2800 | 194 | 70.51 | 34.9 | 109.2 | 971.8 | 127 | 185.4 | 198.1 | 8.4 | 189 | 281.2 | 304.1 | 2690.7 | 4.8047 | 2.2581
SWRI | SWRI LWO 92-10 | 56.1167 | 95.02 | 49.9 | 24.8 | 90.4 | 2800 | 194.01 | 70.47 | 34.9 | 109.2 | 971.8 | 127 | 185.4 | 198.1 | 8.3 | 184.1 | 281.4 | 304.3 | 2699.5 | 4.8281 | 2.2581
SWRI | SWRI LWO 92-10 | 56.1333 | 95.02 | 49.9 | 24.9 | 90.5 | 2800 | 193.96 | 70.51 | 35 | 109.1 | 971.6 | 126.9 | 185.2 | 197.9 | 8.2 | 187.4 | 281.1 | 304 | 2701.7 | 4.8047 | 2.2581
SWRI | SWRI LWO 92-10 | 56.15 | 95.01 | 49.9 | 25.1 | 90.6 | 2800 | 194.02 | 70.48 | 35 | 109.1 | 971.7 | 126.9 | 185.4 | 198.1 | 8.4 | 188.4 | 281.3 | 304.3 | 2701.5 | 4.8047 | 2.2581
SWRI | SWRI LWO 92-10 | 56.1667 | 95.01 | 50 | 25.2 | 90.6 | 2800 | 193.99 | 70.47 | 35 | 109.1 | 971.5 | 127 | 185.4 | 198.1 | 8.4 | 190.2 | 281 | 304 | 2705 | 4.8047 | 2.2581
SWRI | SWRI LWO 92-10 | 56.1833 | 95.02 | 49.9 | 25.2 | 90.6 | 2800 | 193.96 | 70.5 | 35 | 109.1 | 971.5 | 127 | 185.3 | 198 | 8.4 | 189.9 | 280.9 | 303.9 | 2708.8 | 4.8047 | 2.2581
SWRI | SWRI LWO 92-10 | 56.2 | 95 | 49.9 | 25.2 | 90.5 | 2800 | 194.04 | 70.5 | 35.1 | 109.1 | 971.8 | 127 | 185.4 | 198.1 | 8.7 | 193.8 | 281.4 | 304.3 | 2722 | 4.8047 | 2.2581
SWRI | SWRI LWO 92-10 | 56.2167 | 95.01 | 50 | 25.2 | 90.4 | 2800 | 194.01 | 70.54 | 35.1 | 109.1 | 971.9 | 127.1 | 185.4 | 198.1 | 8.3 | 188.8 | 281.2 | 304.2 | 2728.4 | 4.8047 | 2.2581
SWRI | SWRI LWO 92-10 | 56.2333 | 95.01 | 50 | 25.2 | 90.4 | 2800 | 193.99 | 70.62 | 35.1 | 109 | 971.4 | 127 | 185.4 | 198.1 | 8.4 | 188 | 281.4 | 304.3 | 2726.3 | 4.8047 | 2.2532
SWRI | SWRI LWO 92-10 | 56.25 | 95.01 | 49.9 | 25.2 | 90.4 | 2800 | 193.99 | 70.48 | 35.1 | 109 | 971.1 | 126.9 | 185.3 | 198 | 8.3 | 191.4 | 281.3 | 304.3 | 2731.8 | 4.8047 | 2.2581
SWRI | SWRI LWO 92-10 | 56.2667 | 95 | 49.9 | 25.2 | 90.5 | 2800 | 193.98 | 70.56 | 35.1 | 109 | 971.2 | 126.9 | 185.4 | 198.1 | 8.3 | 184.9 | 281.3 | 304.3 | 2726.9 | 4.8047 | 2.2581
SWRI | SWRI LWO 92-10 | 56.2833 | 94.99 | 49.9 | 25.3 | 90.6 | 2800 | 194.04 | 70.46 | 35.1 | 109 | 971.5 | 126.9 | 185.4 | 198.1 | 8.3 | 186.6 | 281.4 | 304.3 | 2741.6 | 4.8047 | 2.2581
SWRI | SWRI LWO 92-10 | 56.3 | 95 | 50 | 25.3 | 90.6 | 2800 | 194.04 | 70.48 | 35.1 | 108.9 | 971.5 | 126.9 | 185.4 | 198.1 | 8.2 | 187 | 281.1 | 304.1 | 2750.4 | 4.8047 | 2.2581
SWRI | SWRI LWO 92-10 | 56.3167 | 95 | 50 | 25.3 | 90.6 | 2800 | 193.86 | 70.52 | 35.1 | 109 | 970.8 | 126.8 | 185.1 | 197.8 | 8.3 | 184.1 | 281.3 | 304.3 | 2731 | 4.8047 | 2.2581
SWRI | SWRI LWO 92-10 | 56.3333 | 95 | 49.9 | 25.3 | 90.6 | 2800 | 194.01 | 70.49 | 35.1 | 109 | 971.3 | 126.9 | 185.3 | 198 | 8.2 | 186.8 | 281.3 | 304.3 | 2745 | 4.8047 | 2.2581
SWRI | SWRI LWO 92-10 | 56.35 | 95 | 50 | 25.4 | 90.5 | 2800 | 193.98 | 70.53 | 35.1 | 109 | 970.6 | 126.9 | 185.3 | 198 | 8.2 | 186.8 | 281.1 | 304 | 2750.9 | 4.8047 | 2.2581
SWRI | SWRI LWO 92-10 | 56.3667 | 94.99 | 50 | 25.3 | 90.5 | 2800 | 194 | 70.5 | 35.1 | 109 | 970.9 | 127 | 185.4 | 198 | 8.3 | 187.6 | 281.1 | 304.1 | 2738.4 | 4.8047 | 2.2532
SWRI | SWRI LWO 92-10 | 56.3833 | 95 | 50 | 25.3 | 90.4 | 2800 | 194.01 | 70.53 | 35 | 109 | 971.1 | 126.9 | 185.3 | 198.1 | 8.3 | 188.1 | 281.1 | 304.1 | 2751.2 | 4.8047 | 2.2581
SWRI | SWRI LWO 92-10 | 56.4 | 95 | 50 | 25.3 | 90.4 | 2800 | 193.98 | 70.47 | 35.1 | 109 | 971.3 | 126.9 | 185.3 | 197.9 | 8.5 | 186.2 | 281.8 | 304.7 | 2736.4 | 4.8047 | 2.2581
SWRI | SWRI LWO 92-10 | 56.4167 | 95 | 50 | 25.2 | 90.4 | 2800 | 193.95 | 70.59 | 35 | 109 | 970.9 | 126.9 | 185.3 | 198 | 8.1 | 183.3 | 281.1 | 304 | 2721.3 | 4.8047 | 2.2581
SWRI | SWRI LWO 92-10 | 56.4333 | 95 | 49.9 | 25.2 | 90.5 | 2800 | 194.06 | 70.48 | 35 | 109 | 971.5 | 126.8 | 185.3 | 198.1 | 8.1 | 184.1 | 280.7 | 303.7 | 2732.8 | 4.8047 | 2.2581
SWRI | SWRI LWO 92-10 | 56.45 | 95 | 49.9 | 25.2 | 90.6 | 2800 | 193.99 | 70.48 | 35 | 109.1 | 971.4 | 127 | 185.3 | 198 | 8.2 | 187 | 280.9 | 303.9 | 2747.5 | 4.8047 | 2.2581
SWRI | SWRI LWO 92-10 | 56.4667 | 95.01 | 49.9 | 25.1 | 90.6 | 2800 | 193.96 | 70.5 | 35 | 109 | 970.9 | 127 | 185.3 | 198 | 8.5 | 187.6 | 281.4 | 304.3 | 2735.7 | 4.8281 | 2.2581
SWRI | SWRI LWO 92-10 | 56.4833 | 95.02 | 49.9 | 25 | 90.6 | 2800 | 194.03 | 70.49 | 35 | 109 | 971.1 | 127 | 185.3 | 198.1 | 8.2 | 185.3 | 281.1 | 304.1 | 2718.6 | 4.8047 | 2.2581
SWRI | SWRI LWO 92-10 | 56.5 | 95.02 | 49.9 | 24.9 | 90.6 | 2800 | 194.01 | 70.48 | 34.9 | 109 | 971.3 | 126.9 | 185.4 | 198.1 | 8.4 | 189.2 | 281.3 | 304.3 | 2718.8 | 4.8047 | 2.263
SWRI | SWRI LWO 92-10 | 56.5167 | 95.01 | 49.9 | 24.8 | 90.4 | 2800 | 193.98 | 70.48 | 34.9 | 109 | 971.5 | 126.9 | 185.3 | 198 | 8.3 | 187.9 | 281.1 | 304.1 | 2717 | 4.8047 | 2.2581
SWRI | SWRI LWO 92-10 | 56.5333 | 95.02 | 49.9 | 24.8 | 90.3 | 2800 | 194 | 70.47 | 34.9 | 109 | 971.5 | 126.8 | 185.3 | 198 | 8.4 | 189.5 | 281 | 304 | 2715.3 | 4.8281 | 2.263
SWRI | SWRI LWO 92-10 | 56.55 | 95.02 | 49.9 | 24.8 | 90.4 | 2800 | 193.99 | 70.49 | 34.9 | 108.9 | 971.6 | 126.8 | 185.3 | 198 | 8.5 | 188 | 281.2 | 304.2 | 2712.4 | 4.8047 | 2.2581
SWRI | SWRI LWO 92-10 | 56.5667 | 95.01 | 49.9 | 24.7 | 90.5 | 2800 | 194 | 70.46 | 34.9 | 108.9 | 971.4 | 127 | 185.3 | 198.1 | 8.4 | 187.9 | 281.4 | 304.4 | 2712.4 | 4.8047 | 2.2581
SWRI | SWRI LWO 92-10 | 56.5833 | 95.02 | 49.7 | 24.7 | 90.6 | 2800 | 193.99 | 70.48 | 34.9 | 108.9 | 971.4 | 126.8 | 185.3 | 198 | 8.6 | 190.2 | 281.6 | 304.5 | 2708.7 | 4.8047 | 2.2581
SWRI | SWRI LWO 92-10 | 56.6 | 95.01 | 49.6 | 24.7 | 90.6 | 2800 | 194.08 | 70.49 | 34.9 | 108.8 | 971.4 | 126.8 | 185.3 | 198 | 8.5 | 186.1 | 281.5 | 304.4 | 2708 | 4.8281 | 2.2581
SWRI | SWRI LWO 92-10 | 56.6167 | 95.02 | 49.6 | 24.7 | 90.6 | 2800 | 194.08 | 70.45 | 34.9 | 108.8 | 971.8 | 126.7 | 185.5 | 198.2 | 8.4 | 187.6 | 281.4 | 304.5 | 2693.6 | 4.8047 | 2.2581
SWRI | SWRI LWO 92-10 | 56.6333 | 95.02 | 50 | 24.7 | 90.6 | 2800 | 193.94 | 70.49 | 34.9 | 109 | 972.2 | 126.7 | 185.4 | 198.1 | 8.4 | 188.5 | 281.1 | 304.1 | 2704 | 4.8281 | 2.2581
SWRI | SWRI LWO 92-10 | 56.65 | 95.02 | 51.9 | 24.7 | 90.6 | 2800 | 193.81 | 70.49 | 34.9 | 109.3 | 971.4 | 127 | 185.7 | 198.3 | 8.2 | 189.2 | 282.4 | 305.3 | 2712.7 | 4.8047 | 2.2581
SWRI | SWRI LWO 92-10 | 56.6667 | 95.02 | 51.9 | 24.7 | 90.4 | 2800 | 193.96 | 70.45 | 34.9 | 109.1 | 971.2 | 127 | 185.6 | 198.3 | 8.3 | 184.6 | 283.1 | 306 | 2709.9 | 4.875 | 2.2581
SWRI | SWRI LWO 92-10 | 56.6833 | 95.04 | 51.8 | 24.7 | 90.3 | 2800 | 193.98 | 70.49 | 34.9 | 109.1 | 971.2 | 127 | 185.5 | 198.2 | 8.3 | 184.4 | 283.6 | 306.5 | 2722.3 | 4.8047 | 2.2581
SWRI | SWRI LWO 92-10 | 56.7 | 95.04 | 51.3 | 24.6 | 90.4 | 2800 | 194.07 | 70.46 | 34.9 | 109.1 | 971.4 | 127 | 185.6 | 198.2 | 8.2 | 183.7 | 283.8 | 306.6 | 2716.8 | 4.8047 | 2.2581
SWRI | SWRI LWO 92-10 | 56.7167 | 95.03 | 50.6 | 24.6 | 90.5 | 2800 | 194.05 | 70.66 | 34.9 | 109.1 | 971.4 | 127 | 185.4 | 198.1 | 8.1 | 183.3 | 283.9 | 306.7 | 2718.5 | 4.8047 | 2.2581
SWRI | SWRI LWO 92-10 | 56.7333 | 95.03 | 50.3 | 24.6 | 90.5 | 2800 | 194.05 | 70.47 | 34.9 | 109.1 | 971.6 | 127.1 | 185.3 | 198 | 8.2 | 185.4 | 283.8 | 306.6 | 2719.7 | 4.8516 | 2.2581
SWRI | SWRI LWO 92-10 | 56.75 | 95.02 | 50.2 | 24.8 | 90.6 | 2800 | 194.08 | 70.6 | 35 | 109.1 | 971.3 | 126.9 | 185.5 | 198.2 | 8.5 | 189.4 | 281.5 | 304.5 | 2725.4 | 4.8047 | 2.2581
SWRI | SWRI LWO 92-10 | 56.7667 | 95.03 | 50.3 | 24.8 | 90.5 | 2800 | 194.1 | 70.45 | 35 | 109.1 | 971.5 | 127 | 185.5 | 198.2 | 8.2 | 186.3 | 281.1 | 304 | 2710.8 | 4.8047 | 2.2581
SWRI | SWRI LWO 92-10 | 56.7833 | 95.02 | 50.4 | 24.9 | 90.5 | 2800 | 194.01 | 70.49 | 35 | 109.1 | 971.6 | 127 | 185.4 | 198.1 | 8.5 | 187.4 | 280.9 | 303.8 | 2716.2 | 4.8047 | 2.2581
SWRI | SWRI LWO 92-10 | 56.8 | 95.01 | 50.4 | 24.9 | 90.6 | 2800 | 193.97 | 70.48 | 35 | 109.1 | 971.3 | 126.9 | 185.4 | 198.1 | 8.4 | 186.3 | 280.8 | 303.8 | 2724.1 | 4.8516 | 2.2581
SWRI | SWRI LWO 92-10 | 56.8167 | 95.02 | 50.4 | 24.9 | 90.6 | 2800 | 194 | 70.57 | 35 | 109.1 | 971.3 | 127 | 185.4 | 198.1 | 8.2 | 184.7 | 280.9 | 303.8 | 2726.3 | 4.8047 | 2.2581
SWRI | SWRI LWO 92-10 | 56.8333 | 95.02 | 50.4 | 24.9 | 90.5 | 2800 | 193.98 | 70.47 | 35 | 109 | 971.6 | 127 | 185.4 | 198.1 | 8.3 | 180.6 | 281 | 304 | 2725.6 | 4.8047 | 2.2581
SWRI | SWRI LWO 92-10 | 56.85 | 95.01 | 50.4 | 24.9 | 90.5 | 2800 | 193.97 | 70.48 | 35 | 109 | 971.9 | 126.9 | 185.4 | 198.1 | 8.1 | 185.2 | 281 | 304 | 2712.9 | 4.8047 | 2.2581
SWRI | SWRI LWO 92-10 | 56.8667 | 95.02 | 50.3 | 24.9 | 90.5 | 2800 | 193.99 | 70.5 | 35 | 109 | 971.6 | 126.9 | 185.4 | 198.1 | 8.2 | 187.2 | 280.6 | 303.7 | 2718.7 | 4.8047 | 2.263
SWRI | SWRI LWO 92-10 | 56.8833 | 95.02 | 50.1 | 25 | 90.5 | 2800 | 194 | 70.48 | 35 | 109 | 971.7 | 126.9 | 185.4 | 198.1 | 8.3 | 187.4 | 280.8 | 303.8 | 2740.3 | 4.8047 | 2.2581
SWRI | SWRI LWO 92-10 | 56.9 | 95.01 | 50 | 24.9 | 90.5 | 2800 | 194.03 | 70.54 | 35 | 109 | 972.1 | 126.8 | 185.4 | 198.1 | 8.2 | 186 | 281.1 | 304.1 | 2722.9 | 4.8047 | 2.2581
SWRI | SWRI LWO 92-10 | 56.9167 | 95.01 | 50 | 25 | 90.5 | 2800 | 194.03 | 70.47 | 35 | 109 | 971.9 | 126.9 | 185.3 | 198 | 8.3 | 185.9 | 280.9 | 303.9 | 2725.4 | 4.8047 | 2.2581
SWRI | SWRI LWO 92-10 | 56.9333 | 95.02 | 49.9 | 24.9 | 90.4 | 2800 | 194.02 | 70.54 | 35 | 108.9 | 971.3 | 126.9 | 185.4 | 198.1 | 8.3 | 187.8 | 281.2 | 304.2 | 2717.5 | 4.8516 | 2.2581
SWRI | SWRI LWO 92-10 | 56.95 | 95.02 | 49.9 | 25 | 90.4 | 2800 | 193.99 | 70.53 | 35 | 109 | 971.5 | 126.7 | 185.3 | 198 | 8.3 | 186.6 | 280.8 | 303.8 | 2711 | 4.8047 | 2.2581
SWRI | SWRI LWO 92-10 | 56.9667 | 95.01 | 49.9 | 25 | 90.4 | 2800 | 194.01 | 70.47 | 35 | 108.9 | 971.9 | 126.9 | 185.3 | 198.1 | 8.3 | 188 | 280.8 | 303.8 | 2719.9 | 4.8281 | 2.2581
SWRI | SWRI LWO 92-10 | 56.9833 | 95.02 | 49.9 | 25 | 90.4 | 2800 | 193.96 | 70.49 | 35 | 108.9 | 971.7 | 126.9 | 185.4 | 198.1 | 8.3 | 185 | 281.3 | 304.2 | 2730.7 | 4.8047 | 2.2581
SWRI | SWRI LWO 92-10 | 57 | 95.02 | 49.9 | 25 | 90.5 | 2800 | 194 | 70.49 | 35 | 108.9 | 971.7 | 126.8 | 185.4 | 198.1 | 8.3 | 189.1 | 281.1 | 304.2 | 2742.6 | 4.875 | 2.2581
SWRI | SWRI LWO 92-10 | 57.0167 | 95.01 | 49.9 | 25 | 90.6 | 2800 | 193.97 | 70.49 | 35 | 108.9 | 971.6 | 126.9 | 185.4 | 198 | 8.2 | 185 | 281.1 | 304.1 | 2743.4 | 4.8047 | 2.2581
SWRI | SWRI LWO 92-10 | 57.0333 | 95.02 | 49.9 | 25 | 90.6 | 2800 | 194.01 | 70.52 | 35.1 | 109 | 972.3 | 126.8 | 185.4 | 198.2 | 8.4 | 188.5 | 281.3 | 304.3 | 2749.8 | 4.8516 | 2.2581
SWRI | SWRI LWO 92-10 | 57.05 | 95.01 | 49.8 | 24.9 | 90.6 | 2800 | 194.03 | 70.48 | 35 | 108.9 | 972.1 | 126.8 | 185.4 | 198.1 | 8.2 | 187.7 | 280.7 | 303.7 | 2713.3 | 4.8047 | 2.2581
SWRI | SWRI LWO 92-10 | 57.0667 | 95.02 | 49.8 | 24.8 | 90.6 | 2800 | 194 | 70.48 | 35 | 108.9 | 971.5 | 126.8 | 185.3 | 198 | 8.2 | 187.6 | 281 | 304 | 2717.9 | 4.8047 | 2.2581
SWRI | SWRI LWO 92-10 | 57.0833 | 95.01 | 49.8 | 24.7 | 90.5 | 2800 | 194.03 | 70.48 | 35 | 108.9 | 971.9 | 126.9 | 185.4 | 198.1 | 8.2 | 190.1 | 281.2 | 304.2 | 2715.8 | 4.8047 | 2.2581
SWRI | SWRI LWO 92-10 | 57.1 | 95.03 | 49.8 | 24.7 | 90.4 | 2800 | 194.02 | 70.52 | 34.9 | 108.9 | 972.5 | 126.9 | 185.5 | 198.2 | 8.2 | 189.2 | 281 | 304 | 2709.7 | 4.8281 | 2.2581
SWRI | SWRI LWO 92-10 | 57.1167 | 95.02 | 49.8 | 24.7 | 90.4 | 2800 | 193.98 | 70.53 | 34.9 | 108.9 | 971.9 | 126.8 | 185.3 | 198 | 8.2 | 183.5 | 281.2 | 304.1 | 2700.8 | 4.8047 | 2.2581
SWRI | SWRI LWO 92-10 | 57.1333 | 95.01 | 49.8 | 24.7 | 90.4 | 2800 | 193.99 | 70.45 | 34.9 | 108.9 | 971.7 | 126.8 | 185.4 | 198.1 | 8.2 | 184.8 | 280.8 | 303.8 | 2694.8 | 4.8516 | 2.2581
SWRI | SWRI LWO 92-10 | 57.15 | 95.03 | 49.8 | 24.7 | 90.4 | 2800 | 193.97 | 70.5 | 34.9 | 108.9 | 971.6 | 126.9 | 185.3 | 198 | 8.3 | 187.3 | 281.1 | 304.1 | 2688.6 | 4.8047 | 2.2581
SWRI | SWRI LWO 92-10 | 57.1667 | 95.02 | 49.8 | 24.6 | 90.5 | 2800 | 193.96 | 70.47 | 34.9 | 108.9 | 971.8 | 126.7 | 185.3 | 198 | 8.2 | 184.2 | 281.1 | 304.1 | 2701.8 | 4.8516 | 2.2581
SWRI | SWRI LWO 92-10 | 57.1833 | 95.03 | 49.9 | 24.6 | 90.6 | 2800 | 193.97 | 70.48 | 34.9 | 108.9 | 971.9 | 126.8 | 185.4 | 198.1 | 8.3 | 186.9 | 281.3 | 304.2 | 2690.4 | 4.8047 | 2.2581
SWRI | SWRI LWO 92-10 | 57.2 | 95.02 | 49.8 | 24.6 | 90.7 | 2800 | 194.03 | 70.49 | 34.9 | 109.1 | 972.2 | 126.9 | 185.4 | 198 | 8.1 | 183.7 | 281 | 303.9 | 2689.4 | 4.8516 | 2.2581
SWRI | SWRI LWO 92-10 | 57.2167 | 95.03 | 49.8 | 24.6 | 90.6 | 2800 | 193.97 | 70.68 | 34.9 | 109.1 | 971.5 | 127 | 185.4 | 198.1 | 8.3 | 187 | 280.8 | 303.8 | 2698.8 | 4.8047 | 2.2581
SWRI | SWRI LWO 92-10 | 57.2333 | 95.03 | 49.8 | 24.6 | 90.4 | 2800 | 193.98 | 70.45 | 34.9 | 109.1 | 971.7 | 126.9 | 185.2 | 197.9 | 8.3 | 187.6 | 281 | 304 | 2700.8 | 4.8281 | 2.2581
SWRI | SWRI LWO 92-10 | 57.25 | 95.02 | 49.8 | 24.6 | 90.4 | 2800 | 194.02 | 70.51 | 34.9 | 109.1 | 971.4 | 127 | 185.3 | 198.1 | 8.2 | 185.7 | 281.1 | 304.1 | 2696.7 | 4.8047 | 2.2581
SWRI | SWRI LWO 92-10 | 57.2667 | 95.01 | 49.9 | 24.6 | 90.4 | 2800 | 193.99 | 70.46 | 34.9 | 109 | 971.8 | 127 | 185.4 | 198.1 | 8.4 | 184.5 | 281.4 | 304.4 | 2701.3 | 4.8047 | 2.2581
SWRI | SWRI LWO 92-10 | 57.2833 | 95.01 | 49.9 | 24.6 | 90.4 | 2800 | 193.99 | 70.53 | 35 | 109.1 | 971.9 | 126.7 | 185.4 | 198.1 | 8 | 182.4 | 280.8 | 303.7 | 2690.5 | 4.8047 | 2.2581
SWRI | SWRI LWO 92-10 | 57.3 | 95.01 | 49.9 | 24.6 | 90.4 | 2800 | 193.97 | 70.57 | 34.9 | 109.1 | 971.6 | 126.9 | 185.4 | 198.1 | 8.1 | 184.6 | 280.8 | 303.8 | 2690.6 | 4.8281 | 2.2581
SWRI | SWRI LWO 92-10 | 57.3167 | 95.03 | 49.9 | 24.6 | 90.5 | 2800 | 193.98 | 70.47 | 34.9 | 109.1 | 971.5 | 127 | 185.4 | 198.1 | 8.1 | 187.1 | 280.7 | 303.7 | 2698.6 | 4.8047 | 2.2581
SWRI | SWRI LWO 92-10 | 57.3333 | 95.02 | 49.9 | 24.7 | 90.5 | 2800 | 193.96 | 70.48 | 34.9 | 109.2 | 971.7 | 127 | 185.4 | 198.1 | 8.4 | 188.1 | 280.9 | 303.8 | 2699.5 | 4.8281 | 2.2581
SWRI | SWRI LWO 92-10 | 57.35 | 95.02 | 49.9 | 24.7 | 90.6 | 2800 | 193.99 | 70.45 | 35 | 109.2 | 971.7 | 126.9 | 185.4 | 198.1 | 8.4 | 187.7 | 281 | 304 | 2699.2 | 4.8047 | 2.2581
SWRI | SWRI LWO 92-10 | 57.3667 | 95.02 | 49.9 | 24.9 | 90.6 | 2800 | 194 | 70.53 | 35 | 109.1 | 971.4 | 127.1 | 185.4 | 198.1 | 8.3 | 187.4 | 281.1 | 304.1 | 2709.1 | 4.8047 | 2.2581
SWRI | SWRI LWO 92-10 | 57.3833 | 95.03 | 50 | 25 | 90.6 | 2800 | 194.01 | 70.59 | 35.1 | 109.2 | 970.9 | 127 | 185.4 | 198.1 | 8.3 | 183.1 | 280.8 | 303.8 | 2715.3 | 4.8047 | 2.2581
SWRI | SWRI LWO 92-10 | 57.4 | 95.02 | 50 | 25 | 90.5 | 2800 | 193.97 | 70.47 | 35.1 | 109.1 | 971.2 | 127 | 185.3 | 198 | 8.4 | 189.2 | 281.1 | 304.1 | 2698.5 | 4.8516 | 2.2581
SWRI | SWRI LWO 92-10 | 57.4167 | 95.03 | 50 | 25 | 90.4 | 2800 | 194.03 | 70.54 | 35.1 | 109.1 | 971.3 | 126.9 | 185.3 | 198 | 8.3 | 185.3 | 281 | 304.1 | 2700.1 | 4.8047 | 2.2581
SWRI | SWRI LWO 92-10 | 57.4333 | 95.02 | 50 | 25.1 | 90.3 | 2800 | 193.99 | 70.51 | 35.1 | 109 | 971.4 | 126.9 | 185.3 | 198 | 8.4 | 189.9 | 281.2 | 304.1 | 2705.3 | 4.8281 | 2.2581
SWRI | SWRI LWO 92-10 | 57.45 | 95.03 | 50 | 25.1 | 90.4 | 2800 | 194.07 | 70.51 | 35.1 | 108.9 | 971.7 | 126.8 | 185.4 | 198.1 | 8.2 | 188.7 | 281 | 304 | 2692.2 | 4.8047 | 2.2581
SWRI | SWRI LWO 92-10 | 57.4667 | 95.03 | 50 | 25.1 | 90.6 | 2800 | 193.99 | 70.52 | 35.1 | 108.9 | 971.2 | 126.9 | 185.3 | 198 | 8.6 | 188.2 | 281.5 | 304.5 | 2691.3 | 4.8516 | 2.2581
SWRI | SWRI LWO 92-10 | 57.4833 | 95.03 | 50 | 25.1 | 90.7 | 2800 | 193.97 | 70.49 | 35.1 | 108.9 | 971.5 | 126.7 | 185.3 | 198 | 8.4 | 191.2 | 281.2 | 304.1 | 2696.6 | 4.8047 | 2.2581
SWRI | SWRI LWO 92-10 | 57.5 | 95.02 | 50 | 25.1 | 90.6 | 2800 | 193.98 | 70.56 | 35.1 | 108.9 | 971.5 | 126.8 | 185.3 | 198 | 8.5 | 187 | 281.5 | 304.5 | 2682 | 4.8281 | 2.2581
SWRI | SWRI LWO 92-10 | 57.5167 | 95.02 | 50 | 25.1 | 90.5 | 2800 | 193.94 | 70.44 | 35.1 | 108.9 | 970.9 | 126.8 | 185.2 | 197.9 | 8.4 | 188.1 | 281.2 | 304.1 | 2684.5 | 4.8047 | 2.2581
SWRI | SWRI LWO 92-10 | 57.5333 | 95.01 | 50 | 25.2 | 90.4 | 2800 | 193.98 | 70.47 | 35.1 | 108.9 | 971.1 | 126.8 | 185.2 | 197.9 | 8.2 | 187.6 | 281.1 | 304.1 | 2693.5 | 4.8281 | 2.2581
SWRI | SWRI LWO 92-10 | 57.55 | 95.01 | 50 | 25.2 | 90.4 | 2800 | 194.07 | 70.46 | 35.1 | 108.9 | 971.2 | 126.7 | 185.4 | 198.1 | 8.1 | 182.3 | 280.6 | 303.6 | 2689.8 | 4.8047 | 2.2581
SWRI | SWRI LWO 92-10 | 57.5667 | 95 | 50 | 25.2 | 90.4 | 2800 | 194 | 70.51 | 35.1 | 108.9 | 971 | 126.7 | 185.3 | 198 | 8.4 | 189.6 | 281.1 | 304.1 | 2682.4 | 4.8047 | 2.2581
SWRI | SWRI LWO 92-10 | 57.5833 | 95 | 50 | 25.2 | 90.5 | 2800 | 193.98 | 70.5 | 35.1 | 108.9 | 971.3 | 126.7 | 185.3 | 198 | 8.2 | 184.9 | 281.3 | 304.4 | 2688.4 | 4.8047 | 2.2581
SWRI | SWRI LWO 92-10 | 57.6 | 95 | 50 | 25.2 | 90.6 | 2800 | 193.97 | 70.47 | 35.1 | 108.9 | 971.2 | 126.8 | 185.3 | 198 | 8.3 | 188 | 281.2 | 304.2 | 2679.3 | 4.8516 | 2.2581
SWRI | SWRI LWO 92-10 | 57.6167 | 95 | 50 | 25.2 | 90.6 | 2800 | 194 | 70.52 | 35.1 | 108.9 | 971 | 126.8 | 185.3 | 198 | 8.2 | 184.8 | 281.1 | 304.1 | 2676.3 | 4.8047 | 2.263
SWRI | SWRI LWO 92-10 | 57.6333 | 95 | 50 | 25.3 | 90.6 | 2800 | 193.98 | 70.54 | 35.1 | 108.9 | 971 | 126.8 | 185.3 | 198 | 8.3 | 183.6 | 281.3 | 304.3 | 2683.4 | 4.8281 | 2.2581
SWRI | SWRI LWO 92-10 | 57.65 | 95 | 50 | 25.3 | 90.5 | 2800 | 194 | 70.51 | 35.1 | 108.9 | 971.1 | 127 | 185.3 | 198.1 | 8.3 | 187.2 | 281.1 | 304.1 | 2668 | 4.8047 | 2.2581
SWRI | SWRI LWO 92-10 | 57.6667 | 95 | 50 | 25.2 | 90.4 | 2800 | 194.02 | 70.49 | 35.1 | 108.9 | 971.1 | 126.8 | 185.3 | 198 | 8.2 | 184.8 | 281.1 | 304.1 | 2687.9 | 4.8281 | 2.2581
SWRI | SWRI LWO 92-10 | 57.6833 | 94.99 | 50 | 25.3 | 90.4 | 2800 | 194.02 | 70.49 | 35.1 | 108.9 | 971.4 | 126.8 | 185.3 | 198 | 8.3 | 185.4 | 281.4 | 304.3 | 2676.4 | 4.8047 | 2.2581
SWRI | SWRI LWO 92-10 | 57.7 | 94.99 | 50 | 25.3 | 90.4 | 2800 | 194.04 | 70.48 | 35.1 | 108.9 | 971.5 | 126.8 | 185.3 | 198 | 8.3 | 186.1 | 281.1 | 304.1 | 2677.7 | 4.8047 | 2.2581
SWRI | SWRI LWO 92-10 | 57.7167 | 95 | 50 | 25.1 | 90.4 | 2800 | 193.94 | 70.5 | 35 | 108.9 | 971.3 | 126.8 | 185.2 | 197.9 | 8.4 | 191 | 281.1 | 304.1 | 2660 | 4.8047 | 2.2581
SWRI | SWRI LWO 92-10 | 57.7333 | 94.99 | 50 | 25.1 | 90.5 | 2800 | 194.06 | 70.52 | 35 | 108.9 | 971.2 | 126.9 | 185.3 | 198.1 | 8.2 | 186.3 | 281 | 304 | 2656.8 | 4.875 | 2.2581
SWRI | SWRI LWO 92-10 | 57.75 | 95 | 50 | 25 | 90.6 | 2800 | 194.01 | 70.58 | 35 | 109 | 971 | 126.9 | 185.3 | 198 | 8.3 | 188.1 | 281 | 303.9 | 2668.6 | 4.8047 | 2.2581
SWRI | SWRI LWO 92-10 | 57.7667 | 95 | 50 | 25 | 90.6 | 2800 | 193.98 | 70.47 | 35 | 109 | 971.2 | 126.9 | 185.3 | 197.9 | 8.5 | 188.5 | 281.4 | 304.4 | 2657.6 | 4.8047 | 2.2581
SWRI | SWRI LWO 92-10 | 57.7833 | 95 | 50 | 25 | 90.6 | 2800 | 194.03 | 70.51 | 34.9 | 109.1 | 971.2 | 126.9 | 185.3 | 198 | 8.3 | 185.6 | 281 | 303.9 | 2668.3 | 4.8047 | 2.2581
SWRI | SWRI LWO 92-10 | 57.8 | 95 | 50 | 25 | 90.6 | 2800 | 194.03 | 70.5 | 35 | 109.1 | 970.8 | 126.8 | 185.3 | 198 | 8.5 | 186.6 | 281 | 304 | 2652.2 | 4.8281 | 2.2581
SWRI | SWRI LWO 92-10 | 57.8167 | 95.01 | 50 | 25 | 90.6 | 2800 | 193.94 | 70.5 | 35 | 109 | 971.1 | 126.9 | 185.2 | 197.9 | 8.5 | 187.6 | 281.1 | 304.1 | 2668 | 4.8047 | 2.2581
SWRI | SWRI LWO 92-10 | 57.8333 | 95.01 | 50.1 | 25 | 90.6 | 2800 | 193.99 | 70.47 | 35 | 109 | 970.9 | 127 | 185.3 | 198 | 8.4 | 190 | 280.8 | 303.8 | 2644.2 | 4.8047 | 2.2581
SWRI | SWRI LWO 92-10 | 57.85 | 94.99 | 50.1 | 25.1 | 90.5 | 2800 | 194.06 | 70.47 | 35 | 109.1 | 971.6 | 126.9 | 185.4 | 198.1 | 8.2 | 187.9 | 280.6 | 303.6 | 2672.8 | 4.8047 | 2.2581
SWRI | SWRI LWO 92-10 | 57.8667 | 95.01 | 50.1 | 25.1 | 90.5 | 2800 | 194.05 | 70.49 | 35 | 109.1 | 971.4 | 126.9 | 185.3 | 198 | 8.6 | 190.2 | 281.2 | 304.2 | 2666.3 | 4.875 | 2.2581
SWRI | SWRI LWO 92-10 | 57.8833 | 95 | 50.1 | 25 | 90.5 | 2800 | 194.05 | 70.45 | 35 | 109.1 | 971.6 | 127 | 185.4 | 198.1 | 8.2 | 184.7 | 280.9 | 303.9 | 2656.9 | 4.8047 | 2.2581
SWRI | SWRI LWO 92-10 | 57.9 | 95.01 | 50.2 | 25 | 90.5 | 2800 | 193.97 | 70.58 | 35 | 109.1 | 971.2 | 126.9 | 185.2 | 197.9 | 8.3 | 186 | 280.8 | 303.8 | 2672.2 | 4.8047 | 2.2581
SWRI | SWRI LWO 92-10 | 57.9167 | 95.01 | 50.1 | 25 | 90.5 | 2800 | 194 | 70.47 | 35.1 | 109.1 | 971.1 | 127 | 185.2 | 197.9 | 8.3 | 187.2 | 280.6 | 303.6 | 2663.6 | 4.8047 | 2.2581
SWRI | SWRI LWO 92-10 | 57.9333 | 95.02 | 50.1 | 25 | 90.5 | 2800 | 194.03 | 70.49 | 35 | 109 | 971.2 | 126.9 | 185.3 | 198 | 8.3 | 185.1 | 281 | 304 | 2646.3 | 4.8516 | 2.2581
SWRI | SWRI LWO 92-10 | 57.95 | 95.01 | 50.1 | 25 | 90.5 | 2800 | 193.99 | 70.44 | 35 | 109.1 | 970.9 | 126.8 | 185.3 | 198 | 8.2 | 185.7 | 280.9 | 303.9 | 2653.4 | 4.8047 | 2.2581
SWRI | SWRI LWO 92-10 | 57.9667 | 95 | 50.1 | 24.9 | 90.5 | 2800 | 194.03 | 70.47 | 35 | 109 | 971.5 | 127 | 185.3 | 198 | 8.3 | 188.7 | 280.7 | 303.7 | 2657 | 4.8516 | 2.2581
SWRI | SWRI LWO 92-10 | 57.9833 | 95 | 50.1 | 25 | 90.5 | 2800 | 194.03 | 70.48 | 35 | 109 | 971.3 | 127 | 185.3 | 198 | 8.1 | 185.7 | 280.5 | 303.5 | 2660.9 | 4.8047 | 2.2581
SWRI | SWRI LWO 92-10 | 58 | 94.98 | 50.2 | 25 | 90.5 | 2800 | 194.03 | 70.42 | 35 | 109.1 | 971.5 | 126.9 | 185.5 | 198.2 | 8.1 | 183.2 | 280.4 | 303.4 | 2660.4 | 4.8516 | 2.2581
SWRI | SWRI LWO 92-10 | 58.0167 | 94.99 | 50.1 | 25 | 90.5 | 2800 | 193.98 | 70.48 | 35 | 109.1 | 971.2 | 127 | 185.3 | 198.1 | 8.3 | 183.4 | 280.9 | 303.9 | 2646.4 | 4.8047 | 2.2532
SWRI | SWRI LWO 92-10 | 58.0333 | 95 | 50.1 | 25 | 90.5 | 2800 | 194.07 | 70.47 | 35 | 109.1 | 971.6 | 127 | 185.4 | 198.1 | 8.3 | 189 | 280.8 | 303.9 | 2650.8 | 4.8281 | 2.2581
SWRI | SWRI LWO 92-10 | 58.05 | 95 | 50.1 | 24.9 | 90.5 | 2800 | 193.97 | 70.62 | 35 | 109.1 | 971.3 | 127 | 185.3 | 197.9 | 8.2 | 183.8 | 280.4 | 303.4 | 2652 | 4.8047 | 2.2581
SWRI | SWRI LWO 92-10 | 58.0667 | 94.99 | 50.1 | 24.9 | 90.5 | 2800 | 194.01 | 70.46 | 35 | 109 | 971.6 | 126.8 | 185.3 | 197.9 | 8.2 | 186.8 | 280.5 | 303.4 | 2650.7 | 4.8516 | 2.2581
SWRI | SWRI LWO 92-10 | 58.0833 | 94.99 | 50 | 25 | 90.5 | 2800 | 193.96 | 70.53 | 35 | 109 | 971.2 | 127 | 185.2 | 197.9 | 8.1 | 186.3 | 280.5 | 303.5 | 2645 | 4.8047 | 2.2581
SWRI | SWRI LWO 92-10 | 58.1 | 94.98 | 49.9 | 24.9 | 90.4 | 2800 | 194 | 70.46 | 35 | 108.9 | 971 | 126.9 | 185.1 | 197.9 | 8.2 | 183.9 | 280.8 | 303.8 | 2644.9 | 4.8047 | 2.2581
SWRI | SWRI LWO 92-10 | 58.1167 | 94.99 | 49.8 | 25 | 90.4 | 2800 | 194.03 | 70.45 | 35 | 108.9 | 971.4 | 126.8 | 185.2 | 197.9 | 8 | 183.6 | 280.8 | 303.8 | 2646.5 | 4.8047 | 2.2581
SWRI | SWRI LWO 92-10 | 58.1333 | 94.98 | 49.9 | 25.1 | 90.4 | 2800 | 194.01 | 70.54 | 35 | 108.9 | 971.3 | 126.7 | 185.3 | 198.1 | 8.1 | 189.4 | 280.8 | 303.8 | 2660.6 | 4.8047 | 2.2581
SWRI | SWRI LWO 92-10 | 58.15 | 95.01 | 50.6 | 25.1 | 90.7 | 2800 | 193.93 | 70.51 | 35 | 109.3 | 971.3 | 127 | 185.4 | 198.1 | 8.2 | 186.3 | 280.5 | 303.5 | 2653.9 | 4.8047 | 2.2581
SWRI | SWRI LWO 92-10 | 58.1667 | 95 | 50.4 | 25.2 | 90.7 | 2800 | 193.91 | 70.57 | 35 | 109.1 | 971 | 127.1 | 185.3 | 198 | 8.2 | 186.1 | 280.4 | 303.4 | 2664.7 | 4.8281 | 2.2581
SWRI | SWRI LWO 92-10 | 58.1833 | 95.01 | 50.2 | 25.2 | 90.4 | 2800 | 193.95 | 70.44 | 35 | 109.1 | 971.1 | 127 | 185.2 | 197.9 | 8 | 184.1 | 280.2 | 303.3 | 2646.1 | 4.8047 | 2.2581
SWRI | SWRI LWO 92-10 | 58.2 | 95 | 50.2 | 25.2 | 90.4 | 2800 | 193.99 | 70.57 | 35.1 | 109.1 | 971.1 | 127.1 | 185.2 | 197.9 | 8.3 | 187.6 | 280.8 | 303.8 | 2663.1 | 4.8516 | 2.263
SWRI | SWRI LWO 92-10 | 58.2167 | 95 | 50.2 | 25.2 | 90.4 | 2800 | 193.99 | 70.52 | 35.1 | 109.1 | 971.8 | 127 | 185.3 | 198 | 8.2 | 187.6 | 280.7 | 303.7 | 2660.1 | 4.8047 | 2.2581
SWRI | SWRI LWO 92-10 | 58.2333 | 95 | 50.2 | 25.2 | 90.5 | 2800 | 194.01 | 70.48 | 35.1 | 109 | 971.3 | 126.9 | 185.3 | 198 | 8.3 | 186.6 | 280.9 | 303.8 | 2656.9 | 4.8047 | 2.2581
SWRI | SWRI LWO 92-10 | 58.25 | 95 | 50.1 | 25.2 | 90.6 | 2800 | 193.99 | 70.5 | 35.1 | 109.1 | 971.3 | 127 | 185.3 | 198 | 8 | 183.7 | 280.4 | 303.4 | 2653.9 | 4.875 | 2.2581
SWRI | SWRI LWO 92-10 | 58.2667 | 95.01 | 50.2 | 25.3 | 90.6 | 2800 | 194.04 | 70.51 | 35.1 | 109.1 | 971.4 | 126.9 | 185.3 | 198 | 8.1 | 180.7 | 280.5 | 303.5 | 2648.5 | 4.8047 | 2.2581
SWRI | SWRI LWO 92-10 | 58.2833 | 95.01 | 50.1 | 25.3 | 90.6 | 2800 | 193.95 | 70.52 | 35.1 | 109 | 971.5 | 126.9 | 185.1 | 197.8 | 8.1 | 185.5 | 280.6 | 303.7 | 2638 | 4.8047 | 2.2581
SWRI | SWRI LWO 92-10 | 58.3 | 95.01 | 50.1 | 25.3 | 90.5 | 2800 | 193.98 | 70.46 | 35.1 | 109 | 971.1 | 126.8 | 185.2 | 197.9 | 8.3 | 184.6 | 280.9 | 303.8 | 2648.3 | 4.8047 | 2.2581
SWRI | SWRI LWO 92-10 | 58.3167 | 95 | 49.9 | 25.3 | 90.5 | 2800 | 194 | 70.58 | 35.1 | 108.9 | 970.5 | 126.9 | 185.2 | 197.9 | 8.4 | 187.6 | 281.3 | 304.3 | 2650.5 | 4.8516 | 2.2581
SWRI | SWRI LWO 92-10 | 58.3333 | 95.01 | 49.6 | 25.3 | 90.3 | 2800 | 194.01 | 70.48 | 35 | 108.8 | 971.3 | 126.8 | 185.2 | 197.9 | 8.2 | 181.1 | 280.8 | 303.9 | 2666.9 | 4.8047 | 2.2581
SWRI | SWRI LWO 92-10 | 58.35 | 95.01 | 49.5 | 25.3 | 90.4 | 2800 | 194.05 | 70.48 | 35 | 108.8 | 971 | 126.8 | 185.2 | 197.9 | 8.3 | 187.2 | 281.1 | 304.2 | 2657.8 | 4.8047 | 2.2581
SWRI | SWRI LWO 92-10 | 58.3667 | 95 | 49.5 | 25.3 | 90.4 | 2800 | 194.01 | 70.45 | 35 | 108.7 | 971.8 | 126.8 | 185.3 | 198 | 8.3 | 185.9 | 281.3 | 304.4 | 2650.2 | 4.8047 | 2.2581
SWRI | SWRI LWO 92-10 | 58.3833 | 95 | 49.7 | 25.3 | 90.6 | 2800 | 193.93 | 70.58 | 35 | 108.9 | 971 | 126.7 | 185.2 | 197.9 | 8.4 | 186.2 | 281.2 | 304.2 | 2663.5 | 4.8516 | 2.2581
SWRI | SWRI LWO 92-10 | 58.4 | 95 | 49.7 | 25.4 | 90.7 | 2800 | 193.93 | 70.55 | 35 | 109 | 970.6 | 126.9 | 185.1 | 197.8 | 8.4 | 182.1 | 281 | 304.1 | 2663 | 4.8047 | 2.2581
SWRI | SWRI LWO 92-10 | 58.4167 | 95 | 49.7 | 25.4 | 90.5 | 2800 | 194.02 | 70.45 | 35 | 108.9 | 971.3 | 126.9 | 185.2 | 197.9 | 8.3 | 185.6 | 280.9 | 303.9 | 2657.5 | 4.8047 | 2.2581
SWRI | SWRI LWO 92-10 | 58.4333 | 95.01 | 49.7 | 25.4 | 90.4 | 2800 | 194.03 | 70.46 | 35 | 109 | 971.1 | 126.8 | 185.2 | 197.9 | 8.6 | 191.8 | 281.3 | 304.3 | 2667 | 4.8047 | 2.2581
SWRI | SWRI LWO 92-10 | 58.45 | 95.01 | 49.7 | 25.3 | 90.3 | 2800 | 194.01 | 70.56 | 35 | 109 | 971.4 | 126.9 | 185.3 | 198 | 8.4 | 189.9 | 281.3 | 304.3 | 2661.8 | 4.8281 | 2.2581
SWRI | SWRI LWO 92-10 | 58.4667 | 95.01 | 49.7 | 25.2 | 90.5 | 2800 | 194.02 | 70.47 | 35 | 109 | 971.2 | 126.9 | 185.2 | 197.9 | 8.2 | 184 | 280.8 | 303.8 | 2650.5 | 4.8047 | 2.2581
SWRI | SWRI LWO 92-10 | 58.4833 | 95 | 49.7 | 25.1 | 90.6 | 2800 | 193.98 | 70.5 | 34.9 | 109 | 971.1 | 126.9 | 185.2 | 197.9 | 8.3 | 187.5 | 280.9 | 303.9 | 2636.3 | 4.8516 | 2.2581
SWRI | SWRI LWO 92-10 | 58.5 | 95.02 | 49.7 | 25.1 | 90.6 | 2800 | 194 | 70.47 | 34.9 | 109.1 | 971 | 127 | 185.2 | 197.9 | 8.2 | 186.4 | 280.4 | 303.4 | 2640.8 | 4.8047 | 2.2581
SWRI | SWRI LWO 92-10 | 58.5167 | 95.01 | 49.7 | 25.1 | 90.6 | 2800 | 193.99 | 70.49 | 34.9 | 109.2 | 971 | 127 | 185.1 | 197.9 | 8 | 187.3 | 280.7 | 303.7 | 2637.2 | 4.8281 | 2.2581
SWRI | SWRI LWO 92-10 | 58.5333 | 95.02 | 49.7 | 25 | 90.6 | 2800 | 193.96 | 70.5 | 34.9 | 109.1 | 971 | 127.1 | 185.2 | 197.9 | 8.2 | 185.6 | 280.7 | 303.8 | 2632.2 | 4.8047 | 2.2581
SWRI | SWRI LWO 92-10 | 58.55 | 95.01 | 49.7 | 25 | 90.5 | 2800 | 193.99 | 70.47 | 34.9 | 109.2 | 971 | 127.1 | 185.1 | 197.9 | 8.2 | 186.4 | 280.8 | 303.8 | 2626.9 | 4.8047 | 2.2581
SWRI | SWRI LWO 92-10 | 58.5667 | 95.01 | 49.7 | 25 | 90.4 | 2800 | 194.02 | 70.52 | 34.9 | 109.1 | 971 | 127 | 185.2 | 197.9 | 8.3 | 186.6 | 280.6 | 303.6 | 2628.2 | 4.8047 | 2.2581
SWRI | SWRI LWO 92-10 | 58.5833 | 95.01 | 49.8 | 25 | 90.4 | 2800 | 194.04 | 70.44 | 34.9 | 109.2 | 971.3 | 127.1 | 185.2 | 197.9 | 8.6 | 193.1 | 280.9 | 303.8 | 2622.6 | 4.8516 | 2.2581
SWRI | SWRI LWO 92-10 | 58.6 | 95 | 49.7 | 24.9 | 90.4 | 2800 | 194.01 | 70.52 | 34.9 | 109.2 | 971.2 | 127 | 185.2 | 197.9 | 8.4 | 190.2 | 280.9 | 304 | 2620.5 | 4.8047 | 2.2581
SWRI | SWRI LWO 92-10 | 58.6167 | 95.02 | 49.7 | 24.9 | 90.5 | 2800 | 194 | 70.5 | 34.9 | 109.2 | 971.3 | 127.1 | 185.2 | 198 | 8.3 | 188.4 | 281.1 | 304.1 | 2615.4 | 4.8281 | 2.2581
SWRI | SWRI LWO 92-10 | 58.6333 | 95 | 49.7 | 24.9 | 90.6 | 2800 | 193.99 | 70.46 | 34.9 | 109.1 | 971.7 | 127 | 185.2 | 197.9 | 8.4 | 189.6 | 280.8 | 303.8 | 2616.3 | 4.8047 | 2.2581
SWRI | SWRI LWO 92-10 | 58.65 | 95 | 49.7 | 25 | 90.6 | 2800 | 194.01 | 70.48 | 34.9 | 109 | 971.5 | 127.1 | 185.2 | 197.9 | 8.3 | 185.9 | 280.7 | 303.7 | 2621.5 | 4.8281 | 2.2581
SWRI | SWRI LWO 92-10 | 58.6667 | 95 | 49.8 | 25 | 90.6 | 2800 | 193.99 | 70.47 | 35 | 109 | 971.9 | 127.1 | 185.2 | 197.9 | 8.4 | 186.4 | 280.9 | 303.9 | 2621.4 | 4.8047 | 2.2581
SWRI | SWRI LWO 92-10 | 58.6833 | 94.99 | 49.7 | 24.9 | 90.6 | 2800 | 193.99 | 70.55 | 34.9 | 109 | 971.8 | 127 | 185.3 | 198 | 8.1 | 187.9 | 280.7 | 303.7 | 2620.8 | 4.8047 | 2.2581
SWRI | SWRI LWO 92-10 | 58.7 | 94.98 | 49.8 | 24.9 | 90.5 | 2800 | 194.05 | 70.46 | 35 | 109.1 | 971.8 | 127 | 185.2 | 197.9 | 8.3 | 190.7 | 280.7 | 303.8 | 2616 | 4.8047 | 2.2581
SWRI | SWRI LWO 92-10 | 58.7167 | 94.97 | 49.8 | 24.9 | 90.4 | 2800 | 194.02 | 70.49 | 35 | 109 | 971.7 | 127 | 185.2 | 197.9 | 8.5 | 189.3 | 281 | 304.1 | 2605.3 | 4.8281 | 2.2581
SWRI | SWRI LWO 92-10 | 58.7333 | 94.97 | 49.8 | 25 | 90.4 | 2800 | 193.94 | 70.58 | 35 | 109 | 971.8 | 127 | 185.1 | 197.9 | 8.3 | 187.9 | 280.8 | 303.8 | 2614.2 | 4.8047 | 2.2581
SWRI | SWRI LWO 92-10 | 58.75 | 94.98 | 49.8 | 25 | 90.4 | 2800 | 193.96 | 70.48 | 35 | 109 | 971.6 | 126.9 | 185.2 | 197.9 | 8.3 | 187.4 | 280.9 | 304 | 2612.5 | 4.8516 | 2.2581
SWRI | SWRI LWO 92-10 | 58.7667 | 94.98 | 49.9 | 24.9 | 90.5 | 2800 | 193.98 | 70.61 | 35 | 108.9 | 971.4 | 127 | 185.1 | 197.9 | 8.2 | 185.7 | 280.7 | 303.8 | 2605.9 | 4.8047 | 2.2581
SWRI | SWRI LWO 92-10 | 58.7833 | 94.98 | 49.9 | 24.8 | 90.4 | 2800 | 194 | 70.51 | 35 | 109 | 972.1 | 126.8 | 185.2 | 197.9 | 8.1 | 187.5 | 280.9 | 303.9 | 2599.8 | 4.8281 | 2.2581
SWRI | SWRI LWO 92-10 | 58.8 | 94.99 | 49.9 | 24.9 | 90.5 | 2800 | 194.01 | 70.55 | 35 | 109 | 972.5 | 126.9 | 185.2 | 198 | 8.2 | 190 | 281.1 | 304.1 | 2606.9 | 4.8047 | 2.2581
SWRI | SWRI LWO 92-10 | 58.8167 | 94.99 | 49.9 | 24.9 | 90.5 | 2800 | 193.95 | 70.6 | 35 | 109 | 972.2 | 126.8 | 185.1 | 197.8 | 8.3 | 185.2 | 281.3 | 304.3 | 2607.1 | 4.8047 | 2.2581
SWRI | SWRI LWO 92-10 | 58.8333 | 94.98 | 50 | 24.9 | 90.6 | 2800 | 193.94 | 70.48 | 35 | 109 | 971.6 | 126.9 | 185 | 197.7 | 8.5 | 189 | 281.4 | 304.4 | 2616.8 | 4.8047 | 2.2581
SWRI | SWRI LWO 92-10 | 58.85 | 94.99 | 50 | 25 | 90.6 | 2800 | 193.99 | 70.55 | 35 | 109 | 971.8 | 127 | 185.1 | 197.8 | 8.2 | 185.4 | 280.9 | 303.9 | 2622.3 | 4.8047 | 2.2581
SWRI | SWRI LWO 92-10 | 58.8667 | 95 | 49.8 | 25 | 90.5 | 2800 | 194.01 | 70.49 | 35 | 108.8 | 971.2 | 126.9 | 185.1 | 197.8 | 8.3 | 184.7 | 281.3 | 304.3 | 2597.8 | 4.8047 | 2.2532
SWRI | SWRI LWO 92-10 | 58.8833 | 94.99 | 49.8 | 25 | 90.5 | 2800 | 193.99 | 70.48 | 35 | 108.8 | 971.3 | 126.8 | 185 | 197.8 | 8.3 | 187.1 | 281.1 | 304.1 | 2614.8 | 4.8047 | 2.2581
SWRI | SWRI LWO 92-10 | 58.9 | 94.98 | 49.7 | 25.1 | 90.5 | 2800 | 193.97 | 70.49 | 35.1 | 108.9 | 971.4 | 126.9 | 185 | 197.7 | 8.4 | 187.3 | 281.1 | 304.1 | 2615.6 | 4.8047 | 2.2581
SWRI | SWRI LWO 92-10 | 58.9167 | 94.99 | 49.8 | 25.2 | 90.5 | 2800 | 194 | 70.5 | 35.1 | 109.1 | 971.6 | 126.9 | 185 | 197.7 | 8.3 | 186.7 | 280.9 | 303.8 | 2614.7 | 4.8047 | 2.2581
SWRI | SWRI LWO 92-10 | 58.9333 | 95 | 50.8 | 25.2 | 90.7 | 2800 | 193.93 | 70.52 | 35.1 | 109.3 | 971 | 127.2 | 185 | 197.7 | 8.1 | 183.4 | 280.3 | 303.4 | 2602.4 | 4.8047 | 2.263
SWRI | SWRI LWO 92-10 | 58.95 | 95 | 50.6 | 25.2 | 90.3 | 2800 | 193.97 | 70.45 | 35.1 | 109.1 | 971.3 | 127.1 | 185 | 197.7 | 8.1 | 184.1 | 280.6 | 303.7 | 2611.6 | 4.8047 | 2.2581
SWRI | SWRI LWO 92-10 | 58.9667 | 95 | 50.5 | 25.2 | 90.3 | 2800 | 193.97 | 70.5 | 35.1 | 109.1 | 971.7 | 127.1 | 185 | 197.7 | 8.1 | 187.7 | 280.8 | 303.8 | 2609.8 | 4.8281 | 2.2581
SWRI | SWRI LWO 92-10 | 58.9833 | 94.99 | 50.5 | 25.4 | 90.5 | 2800 | 194.01 | 70.47 | 35.1 | 109.1 | 971.2 | 127.1 | 185.1 | 197.8 | 8.2 | 189.4 | 281 | 304 | 2618.7 | 4.8047 | 2.2581
SWRI | SWRI LWO 92-10 | 59 | 94.99 | 50.4 | 25.3 | 90.6 | 2800 | 194.08 | 70.51 | 35.1 | 109 | 971 | 127 | 185.4 | 198.1 | 8.2 | 184.3 | 280.6 | 303.6 | 2610.1 | 4.8047 | 2.2581
SWRI | SWRI LWO 92-10 | 59.0167 | 94.99 | 50.3 | 25.4 | 90.6 | 2800 | 193.99 | 70.5 | 35.1 | 108.9 | 971.1 | 127 | 185 | 197.7 | 8.1 | 183.5 | 281.5 | 304.6 | 2598.8 | 4.8047 | 2.2581
SWRI | SWRI LWO 92-10 | 59.0333 | 95 | 50.2 | 25.3 | 90.6 | 2800 | 194.02 | 70.5 | 35.1 | 108.8 | 971.4 | 126.9 | 185 | 197.7 | 8.2 | 184.4 | 281.7 | 304.8 | 2603.4 | 4.8516 | 2.2581
SWRI | SWRI LWO 92-10 | 59.05 | 94.98 | 50.2 | 25.3 | 90.5 | 2800 | 193.99 | 70.59 | 35.1 | 108.7 | 971.3 | 126.9 | 185 | 197.7 | 8.2 | 185.2 | 281.7 | 304.8 | 2621.5 | 4.8047 | 2.2581
SWRI | SWRI LWO 92-10 | 59.0667 | 94.98 | 50.4 | 25.3 | 90.5 | 2800 | 193.99 | 70.49 | 35.1 | 108.7 | 970.9 | 126.9 | 185.1 | 197.7 | 8.1 | 181.3 | 281.6 | 304.6 | 2602.2 | 4.8047 | 2.2581
SWRI | SWRI LWO 92-10 | 59.0833 | 95.01 | 50.4 | 25.4 | 90.5 | 2800 | 193.97 | 70.5 | 35.1 | 108.8 | 971 | 126.9 | 185 | 197.7 | 8.5 | 189 | 281.5 | 304.5 | 2624.6 | 4.8047 | 2.2581
SWRI | SWRI LWO 92-10 | 59.1 | 95 | 50.4 | 25.3 | 90.5 | 2800 | 194.01 | 70.47 | 35.1 | 108.8 | 971 | 126.9 | 185 | 197.7 | 8.6 | 189.4 | 281.6 | 304.6 | 2605.8 | 4.8281 | 2.2581
SWRI | SWRI LWO 92-10 | 59.1167 | 94.99 | 50.4 | 25.3 | 90.5 | 2800 | 193.98 | 70.48 | 35.1 | 109 | 971 | 126.8 | 185 | 197.7 | 8.5 | 188.4 | 281.3 | 304.4 | 2616 | 4.8047 | 2.2581
SWRI | SWRI LWO 92-10 | 59.1333 | 95 | 50.4 | 25.3 | 90.5 | 2800 | 193.99 | 70.47 | 35.1 | 109 | 971.1 | 127 | 185 | 197.7 | 8.4 | 181.9 | 281.3 | 304.4 | 2608.7 | 4.8281 | 2.2581
SWRI | SWRI LWO 92-10 | 59.15 | 95 | 50.4 | 25.3 | 90.5 | 2800 | 194.07 | 70.47 | 35.1 | 109 | 971.6 | 126.9 | 185.1 | 197.7 | 8.2 | 187.8 | 281.1 | 304.2 | 2620 | 4.8047 | 2.2581
SWRI | SWRI LWO 92-10 | 59.1667 | 94.99 | 50.4 | 25.3 | 90.4 | 2800 | 193.98 | 70.48 | 35.1 | 109 | 971.5 | 127 | 185 | 197.7 | 8.3 | 184.7 | 280.9 | 304 | 2621.2 | 4.8281 | 2.2581
SWRI | SWRI LWO 92-10 | 59.1833 | 94.99 | 50.4 | 25.3 | 90.5 | 2800 | 194.05 | 70.49 | 35.1 | 109 | 971.7 | 127 | 185.1 | 197.8 | 8.3 | 185.3 | 281 | 304.1 | 2618.7 | 4.8047 | 2.2581
SWRI | SWRI LWO 92-10 | 59.2 | 95 | 50.4 | 25.2 | 90.5 | 2800 | 193.94 | 70.58 | 35.1 | 109.1 | 970.9 | 127.1 | 185.1 | 197.7 | 8.5 | 187 | 280.9 | 304 | 2611.2 | 4.8047 | 2.2581
SWRI | SWRI LWO 92-10 | 59.2167 | 94.99 | 50.4 | 25.3 | 90.5 | 2800 | 194.02 | 70.45 | 35.1 | 109.1 | 971.7 | 127.1 | 185 | 197.7 | 8.1 | 186.1 | 280.7 | 303.7 | 2606.3 | 4.8047 | 2.2581
SWRI | SWRI LWO 92-10 | 59.2333 | 95 | 50.4 | 25.3 | 90.5 | 2800 | 194.02 | 70.52 | 35.1 | 109.1 | 971.3 | 127.2 | 185 | 197.6 | 8.4 | 188.9 | 280.9 | 304 | 2599.7 | 4.8281 | 2.2581
SWRI | SWRI LWO 92-10 | 59.25 | 94.98 | 50.4 | 25.3 | 90.5 | 2800 | 194.03 | 70.54 | 35.1 | 109.1 | 971.3 | 127.2 | 185.1 | 197.7 | 8.3 | 185.9 | 280.8 | 303.9 | 2589.5 | 4.8047 | 2.2581
SWRI | SWRI LWO 92-10 | 59.2667 | 94.99 | 50.3 | 25.1 | 90.5 | 2800 | 194.06 | 70.49 | 35 | 109.2 | 971.4 | 127.2 | 185.2 | 197.9 | 8.4 | 186.4 | 282 | 305 | 2594.1 | 4.8047 | 2.2581
SWRI | SWRI LWO 92-10 | 59.2833 | 94.99 | 50.1 | 24.9 | 90.4 | 2800 | 194.08 | 70.46 | 35 | 109.1 | 971.7 | 127.1 | 185.1 | 197.8 | 8.4 | 183.8 | 281 | 304 | 2582 | 4.8047 | 2.2581
SWRI | SWRI LWO 92-10 | 59.3 | 94.98 | 50 | 24.9 | 90.4 | 2800 | 194.01 | 70.48 | 35 | 109.1 | 971.2 | 127.1 | 184.9 | 197.6 | 8.2 | 188.3 | 281.1 | 304.1 | 2585.5 | 4.8516 | 2.2581
SWRI | SWRI LWO 92-10 | 59.3167 | 94.98 | 50 | 24.9 | 90.5 | 2800 | 194.04 | 70.47 | 35 | 109 | 971.3 | 127.1 | 185 | 197.8 | 8.2 | 185.7 | 281.1 | 304.2 | 2586.4 | 4.8047 | 2.2581
SWRI | SWRI LWO 92-10 | 59.3333 | 94.99 | 50 | 24.9 | 90.6 | 2800 | 194.06 | 70.56 | 34.9 | 109.1 | 971.2 | 127.2 | 185.1 | 197.8 | 8.3 | 188.3 | 281 | 304 | 2572.5 | 4.8047 | 2.2581
SWRI | SWRI LWO 92-10 | 59.35 | 95 | 50 | 24.7 | 90.6 | 2800 | 193.97 | 70.46 | 34.9 | 109.1 | 971.4 | 127.1 | 185 | 197.7 | 8.3 | 189.7 | 280.8 | 303.9 | 2573.2 | 4.8047 | 2.2581
SWRI | SWRI LWO 92-10 | 59.3667 | 94.97 | 49.9 | 24.8 | 90.6 | 2800 | 194.02 | 70.48 | 34.9 | 109 | 971.8 | 127 | 185.1 | 197.8 | 8.2 | 189.5 | 280.8 | 303.8 | 2575.6 | 4.8281 | 2.2581
SWRI | SWRI LWO 92-10 | 59.3833 | 94.97 | 49.9 | 24.8 | 90.6 | 2800 | 194.04 | 70.47 | 34.9 | 109.1 | 971.9 | 127.1 | 185.1 | 197.8 | 8.1 | 185.2 | 280.8 | 303.9 | 2580.3 | 4.8047 | 2.2581
SWRI | SWRI LWO 92-10 | 59.4 | 94.98 | 49.9 | 24.7 | 90.5 | 2800 | 194 | 70.47 | 34.9 | 109.1 | 971.9 | 127.2 | 185.1 | 197.7 | 8.6 | 186.4 | 281.3 | 304.4 | 2575.7 | 4.8047 | 2.2581
SWRI | SWRI LWO 92-10 | 59.4167 | 94.97 | 49.9 | 24.6 | 90.5 | 2800 | 193.97 | 70.51 | 34.9 | 109.1 | 972.1 | 127.1 | 185 | 197.8 | 8.3 | 187.6 | 280.8 | 303.9 | 2584.5 | 4.8047 | 2.2581
SWRI | SWRI LWO 92-10 | 59.4333 | 94.97 | 49.9 | 24.7 | 90.4 | 2800 | 194.04 | 70.49 | 34.9 | 109 | 972.2 | 126.9 | 185.1 | 197.9 | 8.3 | 188.7 | 280.7 | 303.7 | 2576.6 | 4.8047 | 2.2581
SWRI | SWRI LWO 92-10 | 59.45 | 94.97 | 49.9 | 24.7 | 90.4 | 2800 | 193.97 | 70.52 | 34.9 | 109 | 971.9 | 127 | 185 | 197.7 | 8.4 | 187.8 | 280.8 | 303.9 | 2575.4 | 4.8047 | 2.2581
SWRI | SWRI LWO 92-10 | 59.4667 | 94.98 | 50 | 24.6 | 90.4 | 2800 | 194.03 | 70.48 | 34.9 | 109 | 971.7 | 127 | 185.1 | 197.9 | 8.3 | 186 | 281 | 304 | 2564.1 | 4.8047 | 2.2581
SWRI | SWRI LWO 92-10 | 59.4833 | 94.97 | 50 | 24.6 | 90.4 | 2800 | 194.02 | 70.49 | 34.9 | 108.9 | 972.3 | 126.9 | 185.2 | 197.8 | 8.2 | 185.7 | 281.2 | 304.3 | 2562.6 | 4.8047 | 2.2581
SWRI | SWRI LWO 92-10 | 59.5 | 94.97 | 50.1 | 24.7 | 90.6 | 2800 | 194 | 70.48 | 34.9 | 109 | 972.3 | 126.9 | 185.1 | 197.8 | 8.3 | 189.1 | 281.3 | 304.3 | 2564.3 | 4.8047 | 2.2581
SWRI | SWRI LWO 92-10 | 59.5167 | 94.98 | 50.1 | 24.6 | 90.6 | 2800 | 193.95 | 70.65 | 34.9 | 109 | 971.5 | 127 | 185 | 197.7 | 8.4 | 187 | 281.1 | 304.2 | 2555.7 | 4.8047 | 2.2581
SWRI | SWRI LWO 92-10 | 59.5333 | 94.98 | 50.1 | 24.6 | 90.6 | 2800 | 194 | 70.45 | 34.9 | 109 | 971.8 | 127 | 185.1 | 197.8 | 8.3 | 188.8 | 281.1 | 304.1 | 2564.1 | 4.8281 | 2.2581
SWRI | SWRI LWO 92-10 | 59.55 | 94.98 | 50.1 | 24.6 | 90.6 | 2800 | 193.95 | 70.51 | 35 | 109 | 971.8 | 127.1 | 185.1 | 197.8 | 8.5 | 188.9 | 281 | 304 | 2571.2 | 4.8516 | 2.2581
SWRI | SWRI LWO 92-10 | 59.5667 | 94.99 | 50.1 | 24.6 | 90.5 | 2800 | 194.02 | 70.47 | 35 | 109 | 972.1 | 127.1 | 185.1 | 197.8 | 8.5 | 189.8 | 281.4 | 304.4 | 2568.2 | 4.8047 | 2.2581
SWRI | SWRI LWO 92-10 | 59.5833 | 94.98 | 50 | 24.5 | 90.4 | 2800 | 194.05 | 70.49 | 34.9 | 109 | 972.1 | 127.1 | 185.2 | 197.9 | 8.4 | 185.8 | 281.3 | 304.4 | 2565 | 4.8047 | 2.2581
SWRI | SWRI LWO 92-10 | 59.6 | 94.99 | 49.9 | 24.6 | 90.4 | 2800 | 194.01 | 70.54 | 34.9 | 109 | 972.3 | 127 | 185.1 | 197.8 | 8.4 | 190.4 | 281.1 | 304 | 2558.2 | 4.8047 | 2.2581
SWRI | SWRI LWO 92-10 | 59.6167 | 94.97 | 49.9 | 24.8 | 90.4 | 2800 | 193.98 | 70.49 | 35 | 109 | 971.8 | 127 | 185 | 197.8 | 8.1 | 185.9 | 281 | 304 | 2555.8 | 4.8516 | 2.2581
SWRI | SWRI LWO 92-10 | 59.6333 | 94.98 | 49.9 | 24.9 | 90.4 | 2800 | 194.03 | 70.53 | 35 | 109 | 971.8 | 126.9 | 185.1 | 197.8 | 8.2 | 186.9 | 280.9 | 303.9 | 2571.1 | 4.8047 | 2.2581
SWRI | SWRI LWO 92-10 | 59.65 | 94.97 | 50 | 25 | 90.6 | 2800 | 193.99 | 70.46 | 35 | 109 | 971.7 | 127.1 | 185.1 | 197.8 | 8.4 | 189 | 280.9 | 304 | 2560.6 | 4.8047 | 2.2581
SWRI | SWRI LWO 92-10 | 59.6667 | 94.97 | 50 | 25.1 | 90.6 | 2800 | 194.03 | 70.51 | 35.1 | 109.1 | 971.8 | 127.1 | 185.2 | 197.9 | 8.1 | 187.8 | 280.8 | 303.8 | 2583.5 | 4.8047 | 2.2581
SWRI | SWRI LWO 92-10 | 59.6833 | 94.99 | 49.8 | 25.2 | 90.6 | 2800 | 193.98 | 70.51 | 35.1 | 109 | 971 | 127 | 184.9 | 197.6 | 8.2 | 184.8 | 281.1 | 304.1 | 2586.8 | 4.875 | 2.2581
SWRI | SWRI LWO 92-10 | 59.7 | 94.98 | 49.4 | 25.3 | 90.6 | 2800 | 194.01 | 70.57 | 35.1 | 109 | 971.4 | 126.9 | 185 | 197.7 | 8.1 | 184.9 | 280.7 | 303.8 | 2592.9 | 4.8047 | 2.2581
SWRI | SWRI LWO 92-10 | 59.7167 | 94.97 | 49.3 | 25.3 | 90.5 | 2800 | 194 | 70.47 | 35.1 | 108.9 | 971.1 | 127 | 185 | 197.7 | 8.3 | 187.4 | 281.1 | 304.2 | 2580.1 | 4.8281 | 2.2581
SWRI | SWRI LWO 92-10 | 59.7333 | 94.97 | 49.2 | 25.3 | 90.3 | 2800 | 194.06 | 70.45 | 35.1 | 108.7 | 971.2 | 126.9 | 185 | 197.7 | 8.3 | 188.8 | 281 | 304.1 | 2569.3 | 4.8047 | 2.2581
SWRI | SWRI LWO 92-10 | 59.75 | 94.97 | 49.8 | 25.3 | 90.5 | 2800 | 193.97 | 70.47 | 35.1 | 109.2 | 971 | 127 | 185 | 197.7 | 8.2 | 186.6 | 280.8 | 303.9 | 2556 | 4.8047 | 2.2581
SWRI | SWRI LWO 92-10 | 59.7667 | 94.97 | 49.8 | 25.3 | 90.5 | 2800 | 193.97 | 70.48 | 35.1 | 109 | 971 | 127 | 185 | 197.7 | 8.4 | 186.7 | 281.1 | 304.2 | 2570.2 | 4.8047 | 2.2581
SWRI | SWRI LWO 92-10 | 59.7833 | 94.96 | 49.5 | 25.3 | 90.4 | 2800 | 194.02 | 70.48 | 35.1 | 109 | 971.3 | 127.1 | 185 | 197.7 | 8.4 | 189.4 | 281.2 | 304.3 | 2568.5 | 4.8047 | 2.2581
SWRI | SWRI LWO 92-10 | 59.8 | 94.97 | 49.5 | 25.3 | 90.5 | 2800 | 194.05 | 70.48 | 35.1 | 109.1 | 971.4 | 126.9 | 185 | 197.8 | 8.5 | 187.1 | 281.1 | 304.3 | 2567.5 | 4.8047 | 2.2581
SWRI | SWRI LWO 92-10 | 59.8167 | 94.97 | 49.6 | 25.3 | 90.5 | 2800 | 193.92 | 70.55 | 35.1 | 109.1 | 970.6 | 127 | 184.9 | 197.6 | 8.5 | 188.9 | 280.9 | 304 | 2572.6 | 4.8047 | 2.2581
SWRI | SWRI LWO 92-10 | 59.8333 | 94.96 | 49.5 | 25.3 | 90.5 | 2800 | 194.04 | 70.46 | 35.1 | 109.1 | 971.5 | 127.2 | 185 | 197.7 | 8.5 | 188.9 | 281.3 | 304.3 | 2558.6 | 4.8047 | 2.2581
SWRI | SWRI LWO 92-10 | 59.85 | 94.97 | 49.6 | 25.3 | 90.5 | 2800 | 194.01 | 70.48 | 35.2 | 109.1 | 970.7 | 127.1 | 185 | 197.7 | 8.4 | 188.9 | 281.2 | 304.3 | 2558.9 | 4.8047 | 2.2581
SWRI | SWRI LWO 92-10 | 59.8667 | 94.97 | 49.6 | 25.3 | 90.5 | 2800 | 194.03 | 70.52 | 35.1 | 109 | 971.3 | 127.1 | 185 | 197.7 | 8.8 | 187.7 | 281.5 | 304.7 | 2549.3 | 4.8047 | 2.2581
SWRI | SWRI LWO 92-10 | 59.8833 | 94.97 | 49.6 | 25.3 | 90.5 | 2800 | 193.91 | 70.54 | 35.1 | 108.9 | 970.6 | 127 | 184.9 | 197.6 | 8.7 | 192.2 | 281.3 | 304.5 | 2535.9 | 4.8047 | 2.2581
SWRI | SWRI LWO 92-10 | 59.9 | 94.98 | 49.6 | 25.4 | 90.5 | 2800 | 193.98 | 70.44 | 35.1 | 109 | 971.3 | 127 | 185 | 197.7 | 8.5 | 186.3 | 281.4 | 304.5 | 2548.3 | 4.8047 | 2.2581
SWRI | SWRI LWO 92-10 | 59.9167 | 94.97 | 49.7 | 25.4 | 90.6 | 2800 | 193.98 | 70.47 | 35.2 | 109 | 971.4 | 126.9 | 185 | 197.7 | 8.3 | 187.6 | 281.1 | 304.2 | 2572.1 | 4.8047 | 2.2532
SWRI | SWRI LWO 92-10 | 59.9333 | 94.98 | 49.6 | 25.3 | 90.4 | 2800 | 193.98 | 70.53 | 35.1 | 108.9 | 970.9 | 127 | 185.1 | 197.8 | 8.5 | 189.1 | 281.5 | 304.6 | 2558.9 | 4.8047 | 2.2581
SWRI | SWRI LWO 92-10 | 59.95 | 94.98 | 49.6 | 25.2 | 90.4 | 2800 | 194.04 | 70.48 | 35.1 | 108.9 | 971.2 | 127 | 185 | 197.7 | 8.3 | 185.4 | 281.1 | 304.3 | 2548.9 | 4.8047 | 2.2581
SWRI | SWRI LWO 92-10 | 59.9667 | 94.99 | 49.6 | 25.2 | 90.4 | 2800 | 193.94 | 70.54 | 35.1 | 108.8 | 970.9 | 127 | 184.9 | 197.6 | 8.1 | 184.2 | 280.8 | 303.9 | 2536.9 | 4.8047 | 2.2581
SWRI | SWRI LWO 92-10 | 59.9833 | 94.98 | 49.5 | 25.4 | 90.4 | 2800 | 194.01 | 70.47 | 35.1 | 108.8 | 971 | 127 | 185 | 197.7 | 8.5 | 189.8 | 281.5 | 304.7 | 2554.4 | 4.8047 | 2.2581
SWRI | SWRI LWO 92-10 | 60 | 94.98 | 49.4 | 25.3 | 90.6 | 2800 | 194.02 | 70.51 | 35.1 | 108.8 | 971.3 | 127 | 185 | 197.7 | 8.5 | 189 | 281.4 | 304.5 | 2529.2 | 4.8516 | 2.2581
SWRI | SWRI LWO 92-10 | 60.0167 | 94.97 | 49.4 | 25.4 | 90.6 | 2800 | 194.01 | 70.48 | 35.1 | 108.7 | 971.2 | 126.9 | 185 | 197.7 | 8.1 | 186.9 | 281.3 | 304.4 | 2552.5 | 4.8047 | 2.263
SWRI | SWRI LWO 92-10 | 60.0333 | 94.98 | 49.6 | 25.4 | 90.6 | 2800 | 193.98 | 70.48 | 35.1 | 108.8 | 971.4 | 127 | 185 | 197.7 | 8.2 | 186.3 | 280.9 | 304.1 | 2536 | 4.8047 | 2.2581
SWRI | SWRI LWO 92-10 | 60.05 | 94.97 | 49.7 | 25.4 | 90.6 | 2800 | 193.99 | 70.46 | 35.1 | 108.9 | 971.4 | 127 | 185 | 197.8 | 8.5 | 190.3 | 281.2 | 304.4 | 2551 | 4.8047 | 2.2581
SWRI | SWRI LWO 92-10 | 60.0667 | 94.98 | 49.7 | 25.3 | 90.5 | 2800 | 194.03 | 70.48 | 35 | 108.8 | 971.5 | 127 | 185.1 | 197.8 | 8.5 | 191.8 | 281.6 | 304.8 | 2529.7 | 4.8281 | 2.2581
SWRI | SWRI LWO 92-10 | 60.0833 | 94.97 | 49.7 | 25.3 | 90.5 | 2800 | 193.98 | 70.49 | 35 | 108.9 | 970.9 | 126.9 | 184.9 | 197.6 | 8.3 | 188.1 | 281.2 | 304.4 | 2549.1 | 4.8047 | 2.2581
SWRI | SWRI LWO 92-10 | 60.1 | 94.99 | 49.8 | 25.3 | 90.4 | 2800 | 193.96 | 70.49 | 35 | 108.9 | 971 | 127 | 185 | 197.7 | 8.5 | 189.4 | 281.4 | 304.5 | 2558.4 | 4.8281 | 2.2581
SWRI | SWRI LWO 92-10 | 60.1167 | 95 | 49.9 | 25.3 | 90.5 | 2800 | 193.97 | 70.52 | 35 | 109 | 971.2 | 127.1 | 185 | 197.7 | 8.6 | 190.4 | 281.2 | 304.4 | 2555.3 | 4.8047 | 2.2581
SWRI | SWRI LWO 92-10 | 60.1333 | 94.99 | 49.9 | 25.3 | 90.5 | 2800 | 193.96 | 70.49 | 35 | 109 | 971.2 | 127.2 | 185 | 197.6 | 8.8 | 189.9 | 281.5 | 304.7 | 2542.4 | 4.8281 | 2.2581
SWRI | SWRI LWO 92-10 | 60.15 | 95 | 50 | 25.2 | 90.4 | 2800 | 193.96 | 70.56 | 35.1 | 109.1 | 970.8 | 127 | 184.9 | 197.6 | 8.2 | 186.5 | 280.9 | 304 | 2554.4 | 4.8047 | 2.2581
SWRI | SWRI LWO 92-10 | 60.1667 | 95 | 50 | 25.2 | 90.4 | 2800 | 194.03 | 70.48 | 35 | 109.1 | 971.6 | 127.2 | 185 | 197.7 | 8.3 | 186.8 | 280.9 | 304.1 | 2553.5 | 4.8047 | 2.2581
SWRI | SWRI LWO 92-10 | 60.1833 | 95 | 49.9 | 25.2 | 90.5 | 2800 | 193.91 | 70.63 | 35 | 109.1 | 970.4 | 127.2 | 184.8 | 197.5 | 9 | 191.1 | 281.5 | 304.6 | 2538 | 4.8047 | 2.2581
SWRI | SWRI LWO 92-10 | 60.2 | 94.99 | 50 | 25.1 | 90.5 | 2800 | 193.98 | 70.44 | 35 | 109.1 | 970.9 | 127.2 | 185 | 197.7 | 8.9 | 193.7 | 281.4 | 304.5 | 2536.5 | 4.8281 | 2.2581
SWRI | SWRI LWO 92-10 | 60.2167 | 94.99 | 50 | 25 | 90.6 | 2800 | 194.02 | 70.57 | 35 | 109.2 | 970.9 | 127.2 | 184.9 | 197.6 | 8.5 | 188.2 | 281.1 | 304.2 | 2535.9 | 4.8047 | 2.2581
SWRI | SWRI LWO 92-10 | 60.2333 | 94.99 | 50 | 24.9 | 90.6 | 2800 | 194.02 | 70.48 | 34.9 | 109.1 | 970.7 | 127.2 | 184.9 | 197.6 | 8.4 | 186.9 | 281 | 304.1 | 2531.2 | 4.8516 | 2.2581
SWRI | SWRI LWO 92-10 | 60.25 | 94.99 | 50 | 24.9 | 90.6 | 2800 | 193.97 | 70.56 | 35 | 109.2 | 970.9 | 127.2 | 184.9 | 197.6 | 8.4 | 188.9 | 280.9 | 304 | 2529.5 | 4.8047 | 2.2581
SWRI | SWRI LWO 92-10 | 60.2667 | 94.99 | 50 | 24.8 | 90.6 | 2800 | 194.01 | 70.44 | 34.9 | 109.2 | 971.3 | 127.1 | 185 | 197.7 | 8.4 | 186 | 280.8 | 303.9 | 2526.4 | 4.8281 | 2.2581
SWRI | SWRI LWO 92-10 | 60.2833 | 94.99 | 50 | 24.7 | 90.5 | 2800 | 193.96 | 70.62 | 34.9 | 109.2 | 970.9 | 127.1 | 184.9 | 197.6 | 8.3 | 189.2 | 280.8 | 304 | 2510.6 | 4.8047 | 2.2581
SWRI | SWRI LWO 92-10 | 60.3 | 95 | 50 | 24.7 | 90.4 | 2800 | 194.04 | 70.45 | 34.9 | 109.1 | 971.6 | 127.1 | 185 | 197.8 | 8.2 | 188.3 | 281.1 | 304.2 | 2516.8 | 4.8516 | 2.2581
SWRI | SWRI LWO 92-10 | 60.3167 | 94.99 | 50 | 24.8 | 90.4 | 2800 | 194.01 | 70.49 | 34.9 | 109 | 971.6 | 127.1 | 184.9 | 197.7 | 8.3 | 187.2 | 281.2 | 304.3 | 2519.9 | 4.8047 | 2.2581
SWRI | SWRI LWO 92-10 | 60.3333 | 94.99 | 50 | 24.8 | 90.4 | 2800 | 194.01 | 70.48 | 34.9 | 109 | 971.9 | 127.1 | 185 | 197.7 | 8.6 | 187.6 | 281.2 | 304.3 | 2512.8 | 4.8516 | 2.2581
SWRI | SWRI LWO 92-10 | 60.35 | 94.99 | 50.1 | 24.8 | 90.4 | 2800 | 194.01 | 70.46 | 34.9 | 109.1 | 971.6 | 127.1 | 185.2 | 197.8 | 8.4 | 187.1 | 280.8 | 304 | 2523.9 | 4.8047 | 2.2581
SWRI | SWRI LWO 92-10 | 60.3667 | 94.99 | 50.1 | 24.8 | 90.5 | 2800 | 194.07 | 70.51 | 35 | 109 | 972 | 127 | 185.1 | 197.8 | 8.2 | 186.7 | 280.9 | 304 | 2507.3 | 4.8516 | 2.2581
SWRI | SWRI LWO 92-10 | 60.3833 | 94.98 | 50.1 | 24.7 | 90.6 | 2800 | 193.95 | 70.5 | 35 | 108.9 | 971.6 | 127.1 | 184.9 | 197.6 | 8.4 | 187.7 | 281.8 | 304.9 | 2489.1 | 4.8047 | 2.2581
SWRI | SWRI LWO 92-10 | 60.4 | 95 | 50.1 | 24.8 | 90.6 | 2800 | 194.02 | 70.49 | 35 | 108.9 | 971.9 | 127.1 | 185.1 | 197.8 | 8.4 | 186.5 | 281.3 | 304.5 | 2499.8 | 4.8516 | 2.2581
SWRI | SWRI LWO 92-10 | 60.4167 | 95 | 50.1 | 24.9 | 90.6 | 2800 | 193.99 | 70.48 | 35 | 108.9 | 971.9 | 127 | 185 | 197.7 | 8.4 | 189.2 | 281.4 | 304.6 | 2494.7 | 4.8047 | 2.2581
SWRI | SWRI LWO 92-10 | 60.4333 | 95 | 50.1 | 24.8 | 90.5 | 2800 | 193.99 | 70.53 | 35 | 109 | 971.8 | 127 | 185 | 197.7 | 8.4 | 190.7 | 281.2 | 304.3 | 2499.6 | 4.8516 | 2.2581
SWRI | SWRI LWO 92-10 | 60.45 | 94.99 | 50.2 | 24.9 | 90.6 | 2800 | 193.94 | 70.5 | 35.1 | 109 | 971.6 | 127 | 184.9 | 197.6 | 8.5 | 193.6 | 281.5 | 304.6 | 2517.5 | 4.8047 | 2.2581
SWRI | SWRI LWO 92-10 | 60.4667 | 95.01 | 50.2 | 24.9 | 90.5 | 2800 | 194.01 | 70.48 | 35.1 | 109 | 971.5 | 127 | 185 | 197.8 | 8.5 | 183.6 | 281.4 | 304.6 | 2509.3 | 4.8047 | 2.2581
SWRI | SWRI LWO 92-10 | 60.4833 | 95 | 50.2 | 24.9 | 90.4 | 2800 | 194.04 | 70.53 | 35.1 | 109 | 971.5 | 127 | 184.9 | 197.6 | 8.4 | 188.7 | 281.1 | 304.3 | 2499.5 | 4.8047 | 2.2581
SWRI | SWRI LWO 92-10 | 60.5 | 95 | 50.2 | 25 | 90.4 | 2800 | 194.03 | 70.48 | 35.1 | 109 | 971.4 | 127 | 185 | 197.7 | 8.2 | 185.9 | 280.8 | 304 | 2509.1 | 4.8047 | 2.2581
SWRI | SWRI LWO 92-10 | 60.5167 | 95 | 50.1 | 24.9 | 90.4 | 2800 | 193.97 | 70.53 | 35.1 | 108.9 | 971.2 | 126.9 | 184.9 | 197.6 | 8.3 | 190 | 280.9 | 304.1 | 2495.2 | 4.8047 | 2.2581
SWRI | SWRI LWO 92-10 | 60.5333 | 94.99 | 50 | 24.8 | 90.5 | 2800 | 194.05 | 70.49 | 35.1 | 108.8 | 971.6 | 127 | 185.1 | 197.8 | 8.3 | 187.2 | 281.2 | 304.3 | 2502.2 | 4.8047 | 2.2581
SWRI | SWRI LWO 92-10 | 60.55 | 95 | 49.9 | 24.8 | 90.5 | 2800 | 194.03 | 70.53 | 35.1 | 108.8 | 971.8 | 126.9 | 185 | 197.7 | 8.2 | 187.1 | 281.3 | 304.4 | 2505.1 | 4.8047 | 2.2483
SWRI | SWRI LWO 92-10 | 60.5667 | 95 | 49.9 | 24.6 | 90.5 | 2800 | 194 | 70.48 | 35.1 | 108.7 | 971.5 | 126.8 | 184.9 | 197.6 | 8.4 | 186.2 | 281.6 | 304.7 | 2498.7 | 4.8047 | 2.2581
SWRI | SWRI LWO 92-10 | 60.5833 | 95 | 51.2 | 24.7 | 90.7 | 2800 | 193.89 | 70.5 | 35 | 109.1 | 971.2 | 127 | 185.1 | 197.8 | 8.5 | 189.2 | 281.1 | 304.2 | 2495.7 | 4.8516 | 2.2581
SWRI | SWRI LWO 92-10 | 60.6 | 95.02 | 51.3 | 24.8 | 90.6 | 2800 | 193.89 | 70.41 | 35 | 109 | 971.1 | 127.1 | 184.9 | 197.6 | 8.6 | 190.4 | 281.3 | 304.5 | 2498.4 | 4.8516 | 2.2581
SWRI | SWRI LWO 92-10 | 60.6167 | 95.01 | 51.1 | 24.7 | 90.3 | 2800 | 193.99 | 70.48 | 35 | 109 | 971.2 | 127 | 185 | 197.6 | 8.4 | 188.5 | 281.3 | 304.5 | 2498.9 | 4.8047 | 2.2581
SWRI | SWRI LWO 92-10 | 60.6333 | 94.99 | 51.2 | 24.7 | 90.3 | 2800 | 194.03 | 70.44 | 35.1 | 108.9 | 971.2 | 127.1 | 185 | 197.7 | 8.3 | 184.6 | 281.1 | 304.3 | 2492.5 | 4.8047 | 2.2581
SWRI | SWRI LWO 92-10 | 60.65 | 95 | 50.9 | 24.7 | 90.5 | 2800 | 193.99 | 70.46 | 35.1 | 108.9 | 971.4 | 127 | 185 | 197.7 | 8.3 | 184.7 | 281.3 | 304.5 | 2505.1 | 4.8281 | 2.2581
SWRI | SWRI LWO 92-10 | 60.6667 | 95 | 50.8 | 24.6 | 90.6 | 2800 | 194.02 | 70.49 | 35.1 | 108.9 | 971.7 | 127.1 | 185 | 197.7 | 8.5 | 190.4 | 281.3 | 304.5 | 2508.8 | 4.8047 | 2.2581
SWRI | SWRI LWO 92-10 | 60.6833 | 94.99 | 50.5 | 24.6 | 90.6 | 2800 | 194.14 | 70.46 | 35.1 | 108.9 | 971.7 | 127.1 | 185.3 | 197.9 | 8.3 | 190.2 | 280.7 | 303.9 | 2510.3 | 4.8047 | 2.2581
SWRI | SWRI LWO 92-10 | 60.7 | 94.99 | 50.4 | 24.7 | 90.6 | 2800 | 193.99 | 70.56 | 35 | 109 | 972.2 | 127.1 | 184.9 | 197.6 | 8.1 | 186.4 | 280.9 | 304.1 | 2505.4 | 4.8047 | 2.2581
SWRI | SWRI LWO 92-10 | 60.7167 | 94.99 | 50.5 | 24.8 | 90.6 | 2800 | 194 | 70.48 | 35.1 | 109 | 971.8 | 127.1 | 185.1 | 197.7 | 8.4 | 187.8 | 281.3 | 304.5 | 2523.2 | 4.8281 | 2.2581
SWRI | SWRI LWO 92-10 | 60.7333 | 94.99 | 50.4 | 24.8 | 90.5 | 2800 | 194 | 70.6 | 35 | 109 | 971.9 | 127.3 | 185 | 197.7 | 8.3 | 187 | 281.1 | 304.2 | 2504.4 | 4.8047 | 2.2581
SWRI | SWRI LWO 92-10 | 60.75 | 95 | 50.4 | 24.7 | 90.4 | 2800 | 193.97 | 70.5 | 35 | 109 | 971.9 | 127.1 | 184.9 | 197.6 | 8.2 | 185.8 | 281.1 | 304.3 | 2522.1 | 4.8281 | 2.2581
SWRI | SWRI LWO 92-10 | 60.7667 | 94.99 | 50.4 | 24.6 | 90.4 | 2800 | 193.93 | 70.47 | 35 | 108.9 | 971.7 | 127.2 | 184.8 | 197.5 | 8.3 | 186.5 | 281.4 | 304.5 | 2504.7 | 4.8047 | 2.2532
SWRI | SWRI LWO 92-10 | 60.7833 | 94.99 | 50.3 | 24.6 | 90.3 | 2800 | 193.97 | 70.62 | 35 | 109 | 971.4 | 127 | 184.9 | 197.6 | 8.6 | 190.4 | 281.4 | 304.5 | 2501.4 | 4.8516 | 2.2581
SWRI | SWRI LWO 92-10 | 60.8 | 94.99 | 50.3 | 24.5 | 90.5 | 2800 | 194.11 | 70.47 | 34.9 | 109 | 971.8 | 127 | 185.2 | 197.9 | 8.2 | 186.1 | 280.9 | 304 | 2501.5 | 4.8047 | 2.2581
SWRI | SWRI LWO 92-10 | 60.8167 | 95.01 | 50.1 | 24.5 | 90.6 | 2800 | 193.97 | 70.52 | 34.9 | 109 | 971.9 | 127.2 | 184.9 | 197.6 | 8.2 | 186.4 | 281.3 | 304.4 | 2492.9 | 4.8281 | 2.2581
SWRI | SWRI LWO 92-10 | 60.8333 | 94.99 | 50.1 | 24.6 | 90.7 | 2800 | 194.13 | 70.48 | 34.9 | 109.1 | 972 | 127.1 | 185.5 | 198.1 | 8.2 | 190.3 | 280.3 | 303.5 | 2512.5 | 4.8047 | 2.2581
SWRI | SWRI LWO 92-10 | 60.85 | 95 | 50.1 | 24.6 | 90.6 | 2800 | 194.06 | 70.48 | 34.9 | 109.1 | 971.4 | 127.2 | 185.3 | 198 | 8.4 | 185.6 | 280.4 | 303.5 | 2504.1 | 4.8281 | 2.2581
SWRI | SWRI LWO 92-10 | 60.8667 | 95.01 | 50 | 24.6 | 90.4 | 2800 | 194 | 70.57 | 34.9 | 109.1 | 971.8 | 127.1 | 184.7 | 197.4 | 8.2 | 185.9 | 281 | 304.1 | 2510.3 | 4.8047 | 2.2581
SWRI | SWRI LWO 92-10 | 60.8833 | 95 | 50.1 | 24.7 | 90.3 | 2800 | 194.05 | 70.48 | 34.9 | 109 | 971.3 | 127 | 184.9 | 197.6 | 8.2 | 187.9 | 281 | 304.2 | 2489.2 | 4.8047 | 2.2581
SWRI | SWRI LWO 92-10 | 60.9 | 95 | 50.1 | 24.9 | 90.4 | 2800 | 194.07 | 70.52 | 35 | 109 | 972 | 127 | 185.2 | 197.9 | 8.4 | 187.6 | 280.9 | 304.1 | 2498.9 | 4.8047 | 2.2581
SWRI | SWRI LWO 92-10 | 60.9167 | 94.99 | 50.1 | 24.8 | 90.5 | 2800 | 194.01 | 70.49 | 34.9 | 109.1 | 971.6 | 127.1 | 184.9 | 197.6 | 8.4 | 189.9 | 281.1 | 304.3 | 2495.3 | 4.8516 | 2.2581
SWRI | SWRI LWO 92-10 | 60.9333 | 94.98 | 50.2 | 24.8 | 90.6 | 2800 | 194.06 | 70.58 | 35 | 109.1 | 971.6 | 127.1 | 185.2 | 197.9 | 8.1 | 186.3 | 280.6 | 303.7 | 2507.6 | 4.8047 | 2.2581
SWRI | SWRI LWO 92-10 | 60.95 | 95 | 50.1 | 24.9 | 90.6 | 2800 | 193.98 | 70.53 | 35 | 109 | 971.2 | 127.1 | 184.8 | 197.5 | 8.3 | 185.4 | 280.6 | 303.8 | 2499.4 | 4.8047 | 2.2581
SWRI | SWRI LWO 92-10 | 60.9667 | 94.99 | 50 | 25 | 90.6 | 2800 | 194.05 | 70.52 | 35 | 109.1 | 971.4 | 127.1 | 185.1 | 197.8 | 8.4 | 188.5 | 280.7 | 303.9 | 2502.8 | 4.8047 | 2.2581
SWRI | SWRI LWO 92-10 | 60.9833 | 94.99 | 50 | 24.9 | 90.6 | 2800 | 194.02 | 70.49 | 35 | 109.1 | 971.6 | 127.1 | 184.9 | 197.6 | 8.4 | 192 | 281.2 | 304.3 | 2499.4 | 4.8516 | 2.2581
SWRI | SWRI LWO 92-10 | 61 | 95 | 49.9 | 24.8 | 90.5 | 2800 | 194 | 70.53 | 35 | 109.1 | 971.4 | 127.1 | 184.8 | 197.5 | 8.4 | 185.5 | 281 | 304.2 | 2500.9 | 4.8047 | 2.2581
SWRI | SWRI LWO 92-10 | 61.0167 | 95.01 | 49.9 | 24.8 | 90.5 | 2800 | 193.97 | 70.46 | 35 | 109.1 | 971.9 | 127.1 | 184.9 | 197.6 | 8.3 | 190.3 | 280.9 | 304.1 | 2495.1 | 4.8047 | 2.2581
SWRI | SWRI LWO 92-10 | 61.0333 | 95 | 49.9 | 24.9 | 90.4 | 2800 | 194.01 | 70.49 | 35.1 | 109.1 | 971.4 | 127 | 184.9 | 197.6 | 8.4 | 190.7 | 280.8 | 304 | 2493.6 | 4.8047 | 2.2581
SWRI | SWRI LWO 92-10 | 61.05 | 95 | 49.9 | 25 | 90.5 | 2800 | 194.05 | 70.51 | 35.1 | 109.1 | 971.4 | 127.2 | 185 | 197.7 | 8.4 | 189.6 | 281.4 | 304.5 | 2506.4 | 4.8516 | 2.2581
SWRI | SWRI LWO 92-10 | 61.0667 | 95.01 | 49.9 | 25 | 90.5 | 2800 | 193.96 | 70.49 | 35.1 | 109.1 | 971.6 | 127.1 | 185 | 197.7 | 8.1 | 184.5 | 280.8 | 304 | 2492.7 | 4.8047 | 2.2581
SWRI | SWRI LWO 92-10 | 61.0833 | 95 | 49.9 | 25 | 90.5 | 2800 | 193.99 | 70.51 | 35.1 | 109.2 | 971.4 | 127.2 | 185 | 197.7 | 8.2 | 185.4 | 280.7 | 303.9 | 2498.8 | 4.8047 | 2.2581
SWRI | SWRI LWO 92-10 | 61.1 | 94.99 | 49.9 | 25 | 90.6 | 2800 | 193.92 | 70.51 | 35.1 | 109.2 | 971.1 | 127.2 | 185.1 | 197.8 | 8.3 | 187.8 | 280.3 | 303.6 | 2499.3 | 4.8047 | 2.2581
SWRI | SWRI LWO 92-10 | 61.1167 | 95.02 | 49.9 | 25 | 90.6 | 2800 | 193.87 | 70.46 | 35.1 | 109.1 | 971.4 | 127.3 | 184.5 | 197.2 | 8.2 | 186.8 | 281.4 | 304.6 | 2479.3 | 4.8281 | 2.2581
SWRI | SWRI LWO 92-10 | 61.1333 | 94.99 | 49.9 | 24.9 | 90.5 | 2800 | 194.08 | 70.5 | 35.1 | 108.9 | 971.2 | 127.1 | 184.9 | 197.6 | 8.1 | 186.2 | 281.6 | 304.8 | 2477.4 | 4.8047 | 2.2581
SWRI | SWRI LWO 92-10 | 61.15 | 95.01 | 49.9 | 25 | 90.4 | 2800 | 193.97 | 70.48 | 35.1 | 108.8 | 971.2 | 127 | 184.9 | 197.6 | 8.3 | 187.1 | 281.8 | 305 | 2469.3 | 4.8047 | 2.2581
SWRI | SWRI LWO 92-10 | 61.1667 | 95 | 49.9 | 25 | 90.4 | 2800 | 194 | 70.5 | 35.1 | 108.8 | 971.1 | 126.9 | 185 | 197.7 | 8.5 | 190.2 | 281.9 | 305.1 | 2473.4 | 4.8047 | 2.2581
SWRI | SWRI LWO 92-10 | 61.1833 | 95 | 49.9 | 25.1 | 90.4 | 2800 | 193.96 | 70.48 | 35.1 | 108.8 | 971.2 | 126.8 | 184.9 | 197.6 | 8.4 | 185.2 | 281.7 | 305 | 2484.7 | 4.8281 | 2.2581
SWRI | SWRI LWO 92-10 | 61.2 | 95 | 49.9 | 25.1 | 90.4 | 2800 | 194.03 | 70.48 | 35.1 | 108.7 | 971.6 | 126.8 | 185 | 197.8 | 8.3 | 187.7 | 281.6 | 304.8 | 2484.4 | 4.8047 | 2.2581
SWRI | SWRI LWO 92-10 | 61.2167 | 94.99 | 49.9 | 25.1 | 90.5 | 2800 | 193.95 | 70.52 | 35.1 | 108.7 | 971.5 | 126.8 | 185 | 197.7 | 8.2 | 186.3 | 281.8 | 305 | 2467.2 | 4.8516 | 2.2581
SWRI | SWRI LWO 92-10 | 61.2333 | 95 | 49.9 | 25.2 | 90.6 | 2800 | 194 | 70.49 | 35.1 | 108.8 | 971.6 | 126.9 | 185 | 197.7 | 8.4 | 190.4 | 281.8 | 305 | 2471.1 | 4.8047 | 2.2581
SWRI | SWRI LWO 92-10 | 61.25 | 94.99 | 49.9 | 25.1 | 90.6 | 2800 | 193.94 | 70.6 | 35.1 | 108.9 | 971.6 | 127 | 184.9 | 197.6 | 8.4 | 185.6 | 281.7 | 304.9 | 2480.1 | 4.8281 | 2.263
SWRI | SWRI LWO 92-10 | 61.2667 | 94.99 | 49.9 | 25 | 90.6 | 2800 | 193.99 | 70.51 | 35.1 | 109 | 971.4 | 126.9 | 184.9 | 197.6 | 8.4 | 187.8 | 281.2 | 304.4 | 2489.8 | 4.8047 | 2.2581
SWRI | SWRI LWO 92-10 | 61.2833 | 94.99 | 49.9 | 25.1 | 90.6 | 2800 | 194.02 | 70.47 | 35.1 | 109 | 971.4 | 127 | 185 | 197.7 | 8.5 | 186 | 281.7 | 304.8 | 2488.4 | 4.8516 | 2.2581
SWRI | SWRI LWO 92-10 | 61.3 | 95 | 49.9 | 25.2 | 90.4 | 2800 | 193.93 | 70.6 | 35.1 | 109.1 | 971.1 | 127.1 | 184.8 | 197.5 | 8.4 | 187.4 | 281.4 | 304.6 | 2488.7 | 4.8047 | 2.2581
SWRI | SWRI LWO 92-10 | 61.3167 | 94.99 | 49.9 | 25.1 | 90.4 | 2800 | 194 | 70.5 | 35.1 | 109.1 | 971.5 | 127.1 | 185 | 197.7 | 8.2 | 183.7 | 281.4 | 304.6 | 2475.4 | 4.8516 | 2.2581
SWRI | SWRI LWO 92-10 | 61.3333 | 95 | 49.9 | 25.1 | 90.4 | 2800 | 194 | 70.49 | 35.1 | 109 | 971.3 | 127.1 | 185 | 197.7 | 8.3 | 184.5 | 281.4 | 304.6 | 2485.8 | 4.8047 | 2.2581
SWRI | SWRI LWO 92-10 | 61.35 | 94.99 | 49.7 | 25.1 | 90.4 | 2800 | 194.07 | 70.47 | 35.1 | 109 | 971.7 | 127.1 | 185 | 197.8 | 8.2 | 187 | 281.3 | 304.4 | 2476.6 | 4.8047 | 2.2581
SWRI | SWRI LWO 92-10 | 61.3667 | 94.99 | 49.6 | 25.1 | 90.4 | 2800 | 194.04 | 70.47 | 35.1 | 108.8 | 971.4 | 127 | 184.9 | 197.7 | 8.4 | 188.8 | 281.4 | 304.6 | 2475.9 | 4.8047 | 2.2581
SWRI | SWRI LWO 92-10 | 61.3833 | 95 | 49.6 | 25.1 | 90.5 | 2800 | 193.98 | 70.57 | 35.1 | 108.9 | 971 | 127 | 184.9 | 197.6 | 8.3 | 187 | 281.5 | 304.6 | 2480.7 | 4.8047 | 2.2581
SWRI | SWRI LWO 92-10 | 61.4 | 95 | 49.7 | 25.1 | 90.6 | 2800 | 194.02 | 70.43 | 35 | 109 | 971.7 | 127 | 184.9 | 197.6 | 8.4 | 191.7 | 281.5 | 304.7 | 2473.6 | 4.8047 | 2.2581
SWRI | SWRI LWO 92-10 | 61.4167 | 95.02 | 49.8 | 25.2 | 90.6 | 2800 | 193.98 | 70.6 | 35 | 109 | 971.1 | 127.1 | 184.9 | 197.6 | 8.5 | 189.1 | 281.5 | 304.7 | 2464.5 | 4.8281 | 2.2581
SWRI | SWRI LWO 92-10 | 61.4333 | 95.01 | 49.8 | 25.1 | 90.6 | 2800 | 193.98 | 70.47 | 35 | 109 | 971.8 | 127.1 | 185 | 197.6 | 8.3 | 189.3 | 281.2 | 304.4 | 2469 | 4.8047 | 2.2581
SWRI | SWRI LWO 92-10 | 61.45 | 95.02 | 49.8 | 25.2 | 90.5 | 2800 | 193.98 | 70.5 | 35 | 109.1 | 971.2 | 127.2 | 184.9 | 197.7 | 8.5 | 191.5 | 281.2 | 304.3 | 2462.8 | 4.8281 | 2.2581
SWRI | SWRI LWO 92-10 | 61.4667 | 95.02 | 49.9 | 25.3 | 90.5 | 2800 | 193.96 | 70.44 | 35 | 109.2 | 971.3 | 127.2 | 184.9 | 197.6 | 8.3 | 188.7 | 280.8 | 304 | 2487.7 | 4.8047 | 2.2581
SWRI | SWRI LWO 92-10 | 61.4833 | 95 | 50 | 25.5 | 90.5 | 2800 | 194.02 | 70.49 | 35.1 | 109.3 | 970.9 | 127.3 | 185 | 197.7 | 8.5 | 185.6 | 281.1 | 304.2 | 2477.8 | 4.8516 | 2.2581
SWRI | SWRI LWO 92-10 | 61.5 | 95 | 50 | 25.4 | 90.5 | 2800 | 194.01 | 70.49 | 35.1 | 109.4 | 971.4 | 127.3 | 185.1 | 197.8 | 8.3 | 188 | 280.9 | 304 | 2492.8 | 4.8047 | 2.2483
SWRI | SWRI LWO 92-10 | 61.5167 | 95.01 | 50 | 25.4 | 90.5 | 2800 | 193.98 | 70.47 | 35.1 | 109.3 | 971.2 | 127.5 | 184.9 | 197.6 | 8.4 | 185.7 | 281 | 304.2 | 2483.5 | 4.8281 | 2.2581
SWRI | SWRI LWO 92-10 | 61.5333 | 95 | 50 | 25.3 | 90.4 | 2800 | 194 | 70.56 | 35.1 | 109.1 | 970.8 | 127.2 | 184.9 | 197.6 | 8.6 | 188 | 281.3 | 304.5 | 2473.9 | 4.8047 | 2.2581
SWRI | SWRI LWO 92-10 | 61.55 | 95.01 | 50 | 25.3 | 90.4 | 2800 | 194.04 | 70.51 | 35.1 | 109 | 970.7 | 127.1 | 185 | 197.8 | 8.5 | 191.1 | 281 | 304.2 | 2482.4 | 4.8047 | 2.2581
SWRI | SWRI LWO 92-10 | 61.5667 | 95 | 50.1 | 25.3 | 90.4 | 2800 | 194 | 70.49 | 35.2 | 109 | 970.9 | 127.2 | 185.1 | 197.8 | 8.4 | 186.1 | 281.1 | 304.3 | 2472.4 | 4.8047 | 2.2581
SWRI | SWRI LWO 92-10 | 61.5833 | 95.02 | 50 | 25.3 | 90.5 | 2800 | 193.87 | 70.57 | 35.1 | 109 | 970.4 | 127.1 | 184.8 | 197.5 | 8.6 | 188.9 | 281.4 | 304.6 | 2471.5 | 4.8047 | 2.2581
SWRI | SWRI LWO 92-10 | 61.6 | 95.01 | 50 | 25.4 | 90.6 | 2800 | 194.01 | 70.49 | 35.1 | 108.8 | 971.2 | 127 | 184.9 | 197.6 | 8.6 | 189 | 281.6 | 304.8 | 2455.8 | 4.8047 | 2.2581
SWRI | SWRI LWO 92-10 | 61.6167 | 95.01 | 50 | 25.2 | 90.6 | 2800 | 194 | 70.54 | 35.1 | 108.8 | 970.7 | 126.9 | 184.9 | 197.6 | 8.2 | 185.1 | 281.2 | 304.4 | 2466 | 4.8516 | 2.2581
SWRI | SWRI LWO 92-10 | 61.6333 | 95 | 50 | 25.2 | 90.5 | 2800 | 194 | 70.5 | 35.1 | 108.7 | 970.6 | 126.9 | 184.9 | 197.6 | 8.3 | 185.3 | 281.4 | 304.6 | 2456.9 | 4.8047 | 2.2581
SWRI | SWRI LWO 92-10 | 61.65 | 95.01 | 50 | 25.2 | 90.6 | 2800 | 194 | 70.54 | 35.1 | 108.7 | 970.4 | 126.8 | 184.9 | 197.5 | 8.6 | 187.4 | 281.5 | 304.7 | 2478 | 4.8281 | 2.2581
SWRI | SWRI LWO 92-10 | 61.6667 | 95.01 | 50 | 25.3 | 90.5 | 2800 | 194.11 | 70.46 | 35.1 | 108.8 | 971 | 126.9 | 185 | 197.7 | 8.2 | 179.5 | 281.1 | 304.3 | 2448.7 | 4.8047 | 2.2532
SWRI | SWRI LWO 92-10 | 61.6833 | 95 | 50.1 | 25.2 | 90.6 | 2800 | 194.03 | 70.53 | 35.1 | 108.9 | 971.3 | 126.9 | 185 | 197.7 | 8.2 | 186.2 | 281.5 | 304.7 | 2463 | 4.8281 | 2.2581
SWRI | SWRI LWO 92-10 | 61.7 | 95 | 50.1 | 25.1 | 90.5 | 2800 | 193.98 | 70.48 | 35.1 | 108.8 | 971.4 | 127 | 184.9 | 197.6 | 8.4 | 185.6 | 281.3 | 304.6 | 2455.7 | 4.8047 | 2.2581
SWRI | SWRI LWO 92-10 | 61.7167 | 95.01 | 50.1 | 25.3 | 90.4 | 2800 | 193.97 | 70.49 | 35.1 | 109 | 971.5 | 127.1 | 184.9 | 197.7 | 8.6 | 187.2 | 281.2 | 304.5 | 2453.6 | 4.8281 | 2.2581
SWRI | SWRI LWO 92-10 | 61.7333 | 95.01 | 50.1 | 25.5 | 90.5 | 2800 | 194.04 | 70.49 | 35.1 | 109 | 971.2 | 127.2 | 185 | 197.7 | 8.3 | 184 | 280.9 | 304.1 | 2456.2 | 4.8047 | 2.2581
SWRI | SWRI LWO 92-10 | 61.75 | 95 | 50.1 | 25.4 | 90.4 | 2800 | 194.05 | 70.5 | 35.1 | 109.1 | 971.4 | 127.1 | 185 | 197.7 | 8.2 | 184.5 | 281 | 304.2 | 2428.2 | 4.8516 | 2.2581
SWRI | SWRI LWO 92-10 | 61.7667 | 94.99 | 50 | 25.4 | 90.4 | 2800 | 193.99 | 70.56 | 35.1 | 109 | 970.8 | 127 | 184.8 | 197.5 | 8.5 | 189.1 | 281.4 | 304.6 | 2439.7 | 4.8047 | 2.2581
SWRI | SWRI LWO 92-10 | 61.7833 | 94.98 | 50 | 25.3 | 90.4 | 2800 | 193.99 | 70.47 | 35 | 109 | 971.1 | 127 | 185 | 197.7 | 8.5 | 189.6 | 281.3 | 304.6 | 2434.9 | 4.8516 | 2.2581
SWRI | SWRI LWO 92-10 | 61.8 | 95 | 50 | 25.4 | 90.4 | 2800 | 194.01 | 70.49 | 35.1 | 109 | 971.2 | 127.2 | 185 | 197.7 | 8.3 | 188.2 | 281.2 | 304.4 | 2442.7 | 4.8047 | 2.2581
SWRI | SWRI LWO 92-10 | 61.8167 | 95 | 50 | 25.4 | 90.6 | 2800 | 194.01 | 70.48 | 35 | 109 | 971.3 | 127.1 | 185 | 197.7 | 8.4 | 185.7 | 281.1 | 304.4 | 2428.8 | 4.8047 | 2.2581
SWRI | SWRI LWO 92-10 | 61.8333 | 95 | 50 | 25.3 | 90.6 | 2800 | 194.04 | 70.48 | 35 | 109 | 971 | 127 | 185 | 197.7 | 8.6 | 190.6 | 281.5 | 304.7 | 2446.8 | 4.8047 | 2.2581
SWRI | SWRI LWO 92-10 | 61.85 | 95 | 50 | 25.4 | 90.6 | 2800 | 194.01 | 70.48 | 35 | 109 | 971.2 | 127.1 | 185 | 197.7 | 8.5 | 192.4 | 281.4 | 304.6 | 2449 | 4.8516 | 2.2581
SWRI | SWRI LWO 92-10 | 61.8667 | 95 | 50.1 | 25.6 | 90.6 | 2800 | 193.97 | 70.47 | 35.1 | 109 | 970.9 | 127.1 | 185 | 197.7 | 8.4 | 183.9 | 281.3 | 304.5 | 2453 | 4.8047 | 2.2581
SWRI | SWRI LWO 92-10 | 61.8833 | 95 | 49.8 | 25.5 | 90.5 | 2800 | 193.98 | 70.55 | 35.1 | 108.9 | 970.8 | 127.1 | 184.8 | 197.6 | 8.4 | 188.7 | 281.2 | 304.5 | 2425.1 | 4.8516 | 2.2581
SWRI | SWRI LWO 92-10 | 61.9 | 94.99 | 49.8 | 25.4 | 90.4 | 2800 | 194.03 | 70.48 | 35 | 108.8 | 971 | 126.9 | 184.9 | 197.7 | 8.4 | 190.9 | 281.7 | 304.9 | 2419 | 4.8047 | 2.2581
SWRI | SWRI LWO 92-10 | 61.9167 | 95 | 49.7 | 25.4 | 90.4 | 2800 | 194.02 | 70.53 | 35.1 | 108.8 | 970.9 | 126.9 | 184.9 | 197.6 | 8.2 | 185.5 | 281.4 | 304.6 | 2449.2 | 4.8047 | 2.2581
SWRI | SWRI LWO 92-10 | 61.9333 | 95.02 | 50.1 | 25.2 | 90.5 | 2800 | 193.99 | 70.51 | 35 | 109.2 | 971.5 | 127.2 | 185 | 197.7 | 8.2 | 183.9 | 281.1 | 304.3 | 2428.4 | 4.8047 | 2.2581
SWRI | SWRI LWO 92-10 | 61.95 | 95.02 | 50.4 | 25.2 | 90.6 | 2800 | 193.9 | 70.56 | 34.9 | 109.3 | 971.1 | 127.5 | 184.9 | 197.6 | 8.3 | 186 | 280.6 | 303.9 | 2433.7 | 4.8516 | 2.2581
SWRI | SWRI LWO 92-10 | 61.9667 | 95.01 | 50 | 25.2 | 90.5 | 2800 | 193.96 | 70.48 | 34.9 | 109.2 | 970.8 | 127.3 | 184.8 | 197.5 | 8.5 | 187.3 | 281.1 | 304.3 | 2421.3 | 4.8047 | 2.2581
SWRI | SWRI LWO 92-10 | 61.9833 | 95 | 49.8 | 25.1 | 90.5 | 2800 | 194.01 | 70.45 | 34.9 | 109.1 | 971.1 | 127.3 | 184.9 | 197.6 | 8.5 | 182.9 | 281.3 | 304.6 | 2414.7 | 4.8047 | 2.2581
SWRI | SWRI LWO 92-10 | 62 | 94.99 | 49.8 | 25.1 | 90.4 | 2800 | 194.08 | 70.48 | 34.9 | 109 | 971.3 | 127.1 | 184.9 | 197.7 | 8.2 | 185.3 | 281.1 | 304.4 | 2430.1 | 4.8047 | 2.2581
SWRI | SWRI LWO 92-10 | 62.0167 | 95 | 49.7 | 25.1 | 90.4 | 2800 | 194.01 | 70.5 | 35 | 109 | 971.1 | 127.1 | 184.9 | 197.6 | 8.2 | 182.7 | 280.9 | 304.2 | 2428.2 | 4.8516 | 2.2581
SWRI | SWRI LWO 92-10 | 62.0333 | 94.98 | 49.7 | 25.2 | 90.4 | 2800 | 193.98 | 70.56 | 35 | 108.9 | 971.4 | 127 | 184.9 | 197.6 | 8.2 | 185.6 | 280.9 | 304.2 | 2411.6 | 4.8047 | 2.2581
SWRI | SWRI LWO 92-10 | 62.05 | 94.99 | 49.9 | 25.2 | 90.4 | 2800 | 194.01 | 70.49 | 34.9 | 109 | 971.5 | 127.1 | 185 | 197.7 | 8.1 | 182.6 | 280.9 | 304.2 | 2418.4 | 4.8281 | 2.2581
SWRI | SWRI LWO 92-10 | 62.0667 | 94.99 | 49.9 | 25.2 | 90.5 | 2800 | 193.99 | 70.49 | 34.9 | 109 | 971.7 | 127.1 | 185 | 197.7 | 8.4 | 185.9 | 281.2 | 304.4 | 2416.5 | 4.8047 | 2.2581
SWRI | SWRI LWO 92-10 | 62.0833 | 94.99 | 49.9 | 25.2 | 90.5 | 2800 | 194 | 70.5 | 34.9 | 109 | 970.6 | 127.1 | 184.9 | 197.6 | 8.4 | 185.2 | 281.5 | 304.6 | 2419.8 | 4.8281 | 2.2581
SWRI | SWRI LWO 92-10 | 62.1 | 94.99 | 49.9 | 25.2 | 90.5 | 2800 | 194 | 70.52 | 35 | 109 | 971.6 | 127 | 184.9 | 197.7 | 8.2 | 187.4 | 280.8 | 304 | 2414.9 | 4.8047 | 2.2581
SWRI | SWRI LWO 92-10 | 62.1167 | 95 | 50 | 25.2 | 90.5 | 2800 | 194.02 | 70.49 | 35 | 109.1 | 971.4 | 127.2 | 185 | 197.8 | 8.3 | 187.9 | 280.7 | 304 | 2420 | 4.8047 | 2.2581
SWRI | SWRI LWO 92-10 | 62.1333 | 95 | 49.9 | 25 | 90.5 | 2800 | 194.04 | 70.48 | 35 | 109.1 | 971.7 | 127.3 | 185 | 197.7 | 8.3 | 187.1 | 280.9 | 304.1 | 2412.9 | 4.8047 | 2.2581
SWRI | SWRI LWO 92-10 | 62.15 | 95 | 49.9 | 25 | 90.5 | 2800 | 193.99 | 70.47 | 35 | 109 | 971.3 | 127.1 | 184.9 | 197.6 | 8.5 | 188 | 281.2 | 304.5 | 2414.5 | 4.8047 | 2.2581
SWRI | SWRI LWO 92-10 | 62.1667 | 95 | 49.9 | 25.1 | 90.5 | 2800 | 194.05 | 70.47 | 35.1 | 109 | 971.7 | 127.1 | 185 | 197.7 | 8.4 | 188.7 | 281.2 | 304.4 | 2423.8 | 4.8047 | 2.2581
SWRI | SWRI LWO 92-10 | 62.1833 | 95 | 50 | 25.1 | 90.5 | 2800 | 193.97 | 70.54 | 35 | 109 | 971.5 | 127.1 | 184.8 | 197.5 | 8.6 | 186.4 | 281.5 | 304.7 | 2408.8 | 4.8047 | 2.2581
SWRI | SWRI LWO 92-10 | 62.2 | 95 | 50 | 25.2 | 90.6 | 2800 | 194.01 | 70.5 | 35.1 | 109 | 971.3 | 127.1 | 185 | 197.7 | 8.3 | 189.6 | 280.9 | 304.2 | 2411.5 | 4.8047 | 2.2581
SWRI | SWRI LWO 92-10 | 62.2167 | 95.01 | 50 | 25.2 | 90.6 | 2800 | 194.04 | 70.48 | 35.1 | 109.1 | 971.5 | 127 | 185.1 | 197.8 | 8.5 | 186.8 | 281.2 | 304.5 | 2409.2 | 4.8281 | 2.2581
SWRI | SWRI LWO 92-10 | 62.2333 | 95 | 50 | 25.1 | 90.5 | 2800 | 193.93 | 70.49 | 35 | 109 | 971.7 | 127.3 | 184.9 | 197.7 | 8.6 | 188 | 281.3 | 304.6 | 2421.5 | 4.8047 | 2.2581
SWRI | SWRI LWO 92-10 | 62.25 | 95 | 49.9 | 25 | 90.5 | 2800 | 194.06 | 70.47 | 35 | 109 | 971.5 | 127.2 | 185 | 197.7 | 8.6 | 187.1 | 281.4 | 304.6 | 2417.6 | 4.8281 | 2.2581
SWRI | SWRI LWO 92-10 | 62.2667 | 95 | 49.9 | 24.9 | 90.5 | 2800 | 194 | 70.54 | 35 | 109 | 971.7 | 127.2 | 185 | 197.7 | 8.6 | 190 | 281.2 | 304.4 | 2406.3 | 4.8047 | 2.2581
SWRI | SWRI LWO 92-10 | 62.2833 | 95.01 | 49.9 | 25 | 90.4 | 2800 | 193.95 | 70.47 | 35 | 109 | 971.4 | 127.2 | 184.9 | 197.6 | 8.6 | 189.1 | 281.2 | 304.5 | 2389.7 | 4.875 | 2.2581
SWRI | SWRI LWO 92-10 | 62.3 | 95 | 49.9 | 25 | 90.4 | 2800 | 193.99 | 70.53 | 35 | 108.9 | 971.7 | 127.1 | 184.9 | 197.7 | 8.4 | 187.4 | 281.3 | 304.6 | 2409.4 | 4.8047 | 2.2581
SWRI | SWRI LWO 92-10 | 62.3167 | 95 | 50 | 25.1 | 90.4 | 2800 | 194 | 70.46 | 35 | 108.9 | 971.1 | 127 | 184.9 | 197.7 | 8.2 | 182.3 | 281.2 | 304.5 | 2407.2 | 4.8281 | 2.2581
SWRI | SWRI LWO 92-10 | 62.3333 | 94.98 | 50 | 25.2 | 90.5 | 2800 | 193.98 | 70.48 | 35.1 | 108.9 | 971.3 | 127 | 185 | 197.7 | 8.5 | 188.2 | 281.5 | 304.7 | 2400.7 | 4.8047 | 2.2581
SWRI | SWRI LWO 92-10 | 62.35 | 94.99 | 50 | 25.1 | 90.5 | 2800 | 193.98 | 70.53 | 35.1 | 109 | 971.1 | 127 | 184.9 | 197.6 | 8.6 | 190.4 | 281 | 304.3 | 2389.6 | 4.8516 | 2.2581
SWRI | SWRI LWO 92-10 | 62.3667 | 95 | 50 | 25.1 | 90.5 | 2800 | 194.03 | 70.46 | 35.1 | 109 | 971.4 | 127.1 | 185 | 197.7 | 8.3 | 184.2 | 281 | 304.3 | 2413.1 | 4.8281 | 2.2581
SWRI | SWRI LWO 92-10 | 62.3833 | 95 | 50 | 25.1 | 90.6 | 2800 | 193.96 | 70.53 | 35.1 | 109.1 | 970.8 | 127 | 184.9 | 197.5 | 8.5 | 187.1 | 281.2 | 304.5 | 2417.2 | 4.8281 | 2.2581
SWRI | SWRI LWO 92-10 | 62.4 | 95 | 50 | 25.1 | 90.6 | 2800 | 194.03 | 70.52 | 35.1 | 109.1 | 971.4 | 127.1 | 184.8 | 197.6 | 8.2 | 185.3 | 280.8 | 304.1 | 2413 | 4.8047 | 2.2581
SWRI | SWRI LWO 92-10 | 62.4167 | 95.01 | 50 | 25.1 | 90.6 | 2800 | 194.03 | 70.45 | 35.1 | 109.1 | 971.4 | 127.2 | 184.9 | 197.6 | 8.4 | 189 | 281.5 | 304.8 | 2427.3 | 4.8281 | 2.2581
SWRI | SWRI LWO 92-10 | 62.4333 | 95 | 50 | 25.1 | 90.5 | 2800 | 194 | 70.5 | 35.1 | 109.1 | 971.5 | 127.2 | 184.9 | 197.6 | 8.8 | 192.7 | 281.5 | 304.8 | 2419 | 4.8047 | 2.2581
SWRI | SWRI LWO 92-10 | 62.45 | 94.99 | 50 | 25.1 | 90.5 | 2800 | 194.02 | 70.59 | 35.1 | 109.1 | 971.1 | 127.3 | 184.9 | 197.6 | 8.5 | 188.8 | 281.2 | 304.5 | 2434.4 | 4.8281 | 2.2581
SWRI | SWRI LWO 92-10 | 62.4667 | 94.99 | 49.9 | 25.1 | 90.5 | 2800 | 193.99 | 70.46 | 35.1 | 109.1 | 971 | 127.2 | 184.8 | 197.5 | 8.7 | 190.2 | 281.4 | 304.6 | 2415 | 4.8047 | 2.2581
SWRI | SWRI LWO 92-10 | 62.4833 | 94.99 | 49.9 | 25.1 | 90.5 | 2800 | 194.07 | 70.47 | 35.1 | 108.9 | 971.4 | 127.1 | 184.9 | 197.6 | 8.5 | 180.9 | 281.3 | 304.7 | 2414.4 | 4.8516 | 2.2581
SWRI | SWRI LWO 92-10 | 62.5 | 94.99 | 50 | 25.2 | 90.5 | 2800 | 193.96 | 70.47 | 35.1 | 109 | 971 | 127.1 | 184.9 | 197.6 | 8.5 | 189.5 | 281.4 | 304.7 | 2403.4 | 4.8047 | 2.2581
SWRI | SWRI LWO 92-10 | 62.5167 | 95 | 50 | 25.2 | 90.5 | 2800 | 194.06 | 70.46 | 35 | 109 | 971.2 | 127.1 | 185 | 197.7 | 8.6 | 188.2 | 281.4 | 304.7 | 2397.6 | 4.8516 | 2.2581
SWRI | SWRI LWO 92-10 | 62.5333 | 94.99 | 50 | 25.1 | 90.5 | 2800 | 194.07 | 70.51 | 35 | 108.8 | 971.2 | 127.1 | 184.9 | 197.7 | 8.5 | 190.9 | 281.3 | 304.5 | 2386.3 | 4.8047 | 2.2581
SWRI | SWRI LWO 92-10 | 62.55 | 94.98 | 49.9 | 25.1 | 90.4 | 2800 | 194.03 | 70.48 | 35 | 108.9 | 971.2 | 127.1 | 184.9 | 197.6 | 8.5 | 184.9 | 281.5 | 304.8 | 2382.2 | 4.8516 | 2.2581
SWRI | SWRI LWO 92-10 | 62.5667 | 94.99 | 50 | 25.1 | 90.4 | 2800 | 193.98 | 70.59 | 35 | 108.9 | 970.9 | 127.1 | 185 | 197.7 | 8.5 | 184 | 281.5 | 304.9 | 2397.9 | 4.8047 | 2.2581
SWRI | SWRI LWO 92-10 | 62.5833 | 94.99 | 49.9 | 25 | 90.4 | 2800 | 193.98 | 70.48 | 35 | 108.9 | 971.1 | 127.1 | 184.9 | 197.6 | 8.7 | 189.8 | 281.8 | 305.2 | 2381.1 | 4.8281 | 2.2581
SWRI | SWRI LWO 92-10 | 62.6 | 94.99 | 49.9 | 25 | 90.5 | 2800 | 193.94 | 70.55 | 35 | 108.9 | 971.3 | 127 | 184.8 | 197.5 | 8.4 | 183.9 | 281.2 | 304.5 | 2390.3 | 4.8047 | 2.2581
SWRI | SWRI LWO 92-10 | 62.6167 | 94.98 | 49.9 | 25 | 90.5 | 2800 | 194.02 | 70.44 | 35 | 108.8 | 971.3 | 127 | 184.9 | 197.6 | 8.2 | 185.4 | 281.5 | 304.8 | 2392.8 | 4.8047 | 2.2581
SWRI | SWRI LWO 92-10 | 62.6333 | 94.99 | 49.9 | 25 | 90.5 | 2800 | 194.03 | 70.49 | 35 | 108.8 | 971.7 | 127.1 | 185 | 197.7 | 8.2 | 184.7 | 281.5 | 304.7 | 2391.4 | 4.8047 | 2.2581
SWRI | SWRI LWO 92-10 | 62.65 | 95 | 50 | 25.1 | 90.6 | 2800 | 194.03 | 70.48 | 35 | 108.9 | 971.4 | 127.1 | 185 | 197.7 | 8.1 | 182 | 281.2 | 304.5 | 2401.1 | 4.8281 | 2.2581
SWRI | SWRI LWO 92-10 | 62.6667 | 95.01 | 50 | 25.1 | 90.6 | 2800 | 194.01 | 70.49 | 35.1 | 109 | 971.4 | 127.1 | 185 | 197.7 | 8.6 | 189.5 | 282.1 | 305.3 | 2396.6 | 4.8047 | 2.2581
SWRI | SWRI LWO 92-10 | 62.6833 | 95.02 | 50 | 25.2 | 90.6 | 2800 | 194 | 70.52 | 35.1 | 109 | 971.4 | 127.2 | 184.9 | 197.6 | 8.3 | 183.4 | 281.5 | 304.7 | 2409.4 | 4.8047 | 2.2581
SWRI | SWRI LWO 92-10 | 62.7 | 95.03 | 50 | 25.2 | 90.5 | 2800 | 194 | 70.48 | 35.1 | 109 | 971.7 | 127.1 | 184.9 | 197.7 | 8.4 | 183.4 | 281.5 | 304.9 | 2422.1 | 4.8047 | 2.2581
SWRI | SWRI LWO 92-10 | 62.7167 | 95.03 | 50 | 25.1 | 90.4 | 2800 | 194.02 | 70.57 | 35.1 | 109 | 971.3 | 127.1 | 184.9 | 197.7 | 8.4 | 185.9 | 281.4 | 304.7 | 2407.4 | 4.8281 | 2.2581
SWRI | SWRI LWO 92-10 | 62.7333 | 95.03 | 50 | 25.1 | 90.4 | 2800 | 193.98 | 70.47 | 35.1 | 109 | 971.2 | 127.2 | 184.8 | 197.4 | 8.2 | 185.7 | 281.3 | 304.5 | 2407.5 | 4.8047 | 2.2581
SWRI | SWRI LWO 92-10 | 62.75 | 95.01 | 50 | 25 | 90.4 | 2800 | 193.98 | 70.49 | 35 | 109 | 971.1 | 127 | 184.8 | 197.5 | 8.2 | 185.7 | 281.3 | 304.5 | 2408.6 | 4.8281 | 2.2581
SWRI | SWRI LWO 92-10 | 62.7667 | 95.02 | 50 | 25.1 | 90.5 | 2800 | 193.96 | 70.52 | 35 | 109 | 970.9 | 127.1 | 184.8 | 197.5 | 8.6 | 190.2 | 281.5 | 304.7 | 2404.2 | 4.8047 | 2.2581
SWRI | SWRI LWO 92-10 | 62.7833 | 95.02 | 50 | 25 | 90.6 | 2800 | 194.03 | 70.46 | 35.1 | 109.1 | 971.7 | 127.1 | 184.9 | 197.6 | 8.3 | 185.5 | 281.2 | 304.5 | 2404.1 | 4.8047 | 2.2581
SWRI | SWRI LWO 92-10 | 62.8 | 95.01 | 50 | 25.1 | 90.7 | 2800 | 194.03 | 70.5 | 35.1 | 109.2 | 971.6 | 127.3 | 185 | 197.7 | 8.4 | 181.2 | 281.2 | 304.5 | 2426.8 | 4.8047 | 2.2581
SWRI | SWRI LWO 92-10 | 62.8167 | 95.01 | 50 | 25.2 | 90.6 | 2800 | 194 | 70.54 | 35.1 | 109.1 | 970.8 | 127.3 | 184.8 | 197.5 | 8.3 | 189.7 | 281.2 | 304.5 | 2404.6 | 4.8281 | 2.2581
SWRI | SWRI LWO 92-10 | 62.8333 | 95.01 | 50 | 25.1 | 90.5 | 2800 | 194.02 | 70.47 | 35.1 | 109.1 | 971.8 | 127.3 | 185 | 197.7 | 8.2 | 183.1 | 280.8 | 304.2 | 2407.6 | 4.8047 | 2.2581
SWRI | SWRI LWO 92-10 | 62.85 | 95 | 50 | 25.1 | 90.4 | 2800 | 193.97 | 70.56 | 35.1 | 109.1 | 971.2 | 127.2 | 184.8 | 197.6 | 8.4 | 191.7 | 281.2 | 304.5 | 2390.9 | 4.8516 | 2.2581
SWRI | SWRI LWO 92-10 | 62.8667 | 95.01 | 50 | 25.1 | 90.4 | 2800 | 193.96 | 70.45 | 35.1 | 109.1 | 970.8 | 127.2 | 184.8 | 197.5 | 8.4 | 185.2 | 281.5 | 304.8 | 2410.3 | 4.8047 | 2.2581
SWRI | SWRI LWO 92-10 | 62.8833 | 95.02 | 50.1 | 25 | 90.4 | 2800 | 193.95 | 70.57 | 35.1 | 109.2 | 971.4 | 127.3 | 184.9 | 197.6 | 8.5 | 187.6 | 281.1 | 304.4 | 2411.6 | 4.8047 | 2.2581
SWRI | SWRI LWO 92-10 | 62.9 | 95.01 | 50 | 24.9 | 90.4 | 2800 | 194.1 | 70.44 | 35.1 | 109.1 | 971.3 | 127.3 | 184.9 | 197.7 | 8.3 | 185.5 | 280.9 | 304.3 | 2385.3 | 4.8047 | 2.2581
SWRI | SWRI LWO 92-10 | 62.9167 | 95.01 | 50 | 24.9 | 90.4 | 2800 | 194.03 | 70.48 | 35.1 | 109.1 | 971.6 | 127.1 | 184.9 | 197.6 | 8.4 | 187.7 | 280.9 | 304.2 | 2384.1 | 4.8516 | 2.2581
SWRI | SWRI LWO 92-10 | 62.9333 | 95.02 | 50 | 25.1 | 90.5 | 2800 | 194.02 | 70.53 | 35.1 | 109.1 | 970.9 | 127.2 | 184.9 | 197.6 | 8.5 | 187.8 | 281.2 | 304.6 | 2401.8 | 4.8047 | 2.2581
SWRI | SWRI LWO 92-10 | 62.95 | 95 | 50.1 | 25.1 | 90.5 | 2800 | 194.03 | 70.48 | 35.1 | 109.1 | 971.3 | 127.1 | 185.1 | 197.8 | 8.3 | 190 | 281.2 | 304.6 | 2397.3 | 4.8047 | 2.2581
SWRI | SWRI LWO 92-10 | 62.9667 | 95 | 50.1 | 25.1 | 90.6 | 2800 | 193.98 | 70.56 | 35.1 | 109.1 | 971.1 | 127.2 | 185 | 197.6 | 8.3 | 189.2 | 281.4 | 304.7 | 2408.4 | 4.8047 | 2.2581
SWRI | SWRI LWO 92-10 | 62.9833 | 95.02 | 50 | 25 | 90.6 | 2800 | 194.02 | 70.5 | 35 | 109 | 971.2 | 127.2 | 184.9 | 197.6 | 8.4 | 188.3 | 281 | 304.3 | 2370.3 | 4.875 | 2.2581
SWRI | SWRI LWO 92-10 | 63 | 95.01 | 50 | 24.9 | 90.6 | 2800 | 193.93 | 70.58 | 35 | 109 | 970.6 | 127.1 | 184.7 | 197.4 | 8.4 | 184.2 | 281.3 | 304.7 | 2376.8 | 4.8047 | 2.2581
SWRI | SWRI LWO 92-10 | 63.0167 | 95.01 | 49.9 | 24.9 | 90.5 | 2800 | 194.02 | 70.45 | 35 | 108.9 | 971.6 | 127.1 | 184.9 | 197.6 | 8.2 | 184.8 | 281 | 304.3 | 2382 | 4.8047 | 2.2581
SWRI | SWRI LWO 92-10 | 63.0333 | 95.01 | 49.9 | 24.8 | 90.4 | 2800 | 194.07 | 70.47 | 35 | 108.9 | 971.7 | 127.1 | 185 | 197.7 | 8.4 | 189.8 | 281.5 | 304.9 | 2389.9 | 4.8047 | 2.2581
SWRI | SWRI LWO 92-10 | 63.05 | 95 | 49.8 | 25 | 90.4 | 2800 | 193.99 | 70.48 | 35 | 108.8 | 970.8 | 127.1 | 184.9 | 197.6 | 8.2 | 184.1 | 281.3 | 304.7 | 2394.7 | 4.8516 | 2.2581
SWRI | SWRI LWO 92-10 | 63.0667 | 95.01 | 49.7 | 25 | 90.3 | 2800 | 193.97 | 70.54 | 34.9 | 108.7 | 970.4 | 127.1 | 184.8 | 197.5 | 8.5 | 186.5 | 281.5 | 304.8 | 2363.2 | 4.8047 | 2.2581
SWRI | SWRI LWO 92-10 | 63.0833 | 95.01 | 49.6 | 24.9 | 90.5 | 2800 | 194.01 | 70.59 | 34.9 | 108.7 | 971 | 127 | 184.8 | 197.6 | 8.3 | 185.4 | 281.5 | 304.9 | 2359.7 | 4.8281 | 2.2581
SWRI | SWRI LWO 92-10 | 63.1 | 95 | 49.6 | 24.9 | 90.6 | 2800 | 194.02 | 70.42 | 34.9 | 108.7 | 971.1 | 126.9 | 184.8 | 197.6 | 8.4 | 191.2 | 281.4 | 304.9 | 2357.7 | 4.8047 | 2.2581
SWRI | SWRI LWO 92-10 | 63.1167 | 95.01 | 50.3 | 24.9 | 90.7 | 2800 | 193.91 | 70.57 | 34.9 | 109.2 | 971.2 | 127.1 | 184.9 | 197.6 | 8.5 | 187.7 | 281.4 | 304.9 | 2378.2 | 4.8281 | 2.2581
SWRI | SWRI LWO 92-10 | 63.1333 | 95.01 | 50.2 | 25 | 90.5 | 2800 | 194.03 | 70.45 | 34.8 | 109.1 | 971 | 127.2 | 184.9 | 197.6 | 8.5 | 189.5 | 281.6 | 304.9 | 2365.9 | 4.8047 | 2.2581
SWRI | SWRI LWO 92-10 | 63.15 | 95.01 | 50 | 25.1 | 90.3 | 2800 | 194.04 | 70.49 | 34.9 | 109 | 971.2 | 127.2 | 184.9 | 197.6 | 8.5 | 187.7 | 281.5 | 304.9 | 2355.8 | 4.8047 | 2.2532
SWRI | SWRI LWO 92-10 | 63.1667 | 94.99 | 49.9 | 25.1 | 90.3 | 2800 | 194.03 | 70.46 | 34.9 | 108.9 | 971.6 | 127.1 | 184.8 | 197.6 | 8.4 | 185.7 | 281.6 | 305 | 2356.5 | 4.8047 | 2.2581
SWRI | SWRI LWO 92-10 | 63.1833 | 95 | 49.8 | 25.2 | 90.6 | 2800 | 194 | 70.5 | 34.9 | 109 | 971 | 127.2 | 184.9 | 197.6 | 8.8 | 181.9 | 281.5 | 304.9 | 2373.2 | 4.8516 | 2.2581
SWRI | SWRI LWO 92-10 | 63.2 | 95 | 49.8 | 25.1 | 90.7 | 2800 | 194.01 | 70.46 | 35 | 109 | 971.1 | 127.1 | 184.9 | 197.6 | 8.3 | 187 | 281.1 | 304.5 | 2381.5 | 4.8047 | 2.2581
SWRI | SWRI LWO 92-10 | 63.2167 | 95 | 49.8 | 25.1 | 90.6 | 2800 | 193.97 | 70.52 | 35 | 109.2 | 971.2 | 127.2 | 184.9 | 197.6 | 8.2 | 188.6 | 281 | 304.4 | 2385.2 | 4.8281 | 2.2581
SWRI | SWRI LWO 92-10 | 63.2333 | 95 | 50 | 25.1 | 90.4 | 2800 | 194.05 | 70.48 | 35 | 109.1 | 971.7 | 127.3 | 185.1 | 197.8 | 8.1 | 182.6 | 281 | 304.3 | 2375.8 | 4.8047 | 2.2581
SWRI | SWRI LWO 92-10 | 63.25 | 95 | 50 | 25.1 | 90.4 | 2800 | 193.95 | 70.56 | 35 | 109.2 | 971 | 127.3 | 184.7 | 197.4 | 8.3 | 185.3 | 281.4 | 304.8 | 2380.6 | 4.8281 | 2.2581
SWRI | SWRI LWO 92-10 | 63.2667 | 95 | 50 | 25 | 90.4 | 2800 | 193.98 | 70.47 | 35.1 | 109.2 | 971.8 | 127.2 | 184.9 | 197.6 | 8.3 | 185.4 | 281 | 304.4 | 2386.9 | 4.8047 | 2.2581
SWRI | SWRI LWO 92-10 | 63.2833 | 95 | 50 | 25.1 | 90.4 | 2800 | 194.04 | 70.49 | 35 | 109.2 | 971.3 | 127.2 | 184.9 | 197.6 | 8.4 | 189.1 | 281.1 | 304.4 | 2396.8 | 4.8281 | 2.2581
SWRI | SWRI LWO 92-10 | 63.3 | 94.99 | 50 | 25.1 | 90.5 | 2800 | 194 | 70.5 | 35 | 109.1 | 971.1 | 127.2 | 184.8 | 197.5 | 8.3 | 187.3 | 281.2 | 304.6 | 2370.1 | 4.8047 | 2.2581
SWRI | SWRI LWO 92-10 | 63.3167 | 95 | 50 | 25.1 | 90.6 | 2800 | 193.96 | 70.54 | 35.1 | 109 | 971.2 | 127.2 | 184.8 | 197.5 | 8.4 | 187.3 | 281.6 | 305 | 2385.2 | 4.8281 | 2.2581
SWRI | SWRI LWO 92-10 | 63.3333 | 94.98 | 50 | 25.1 | 90.6 | 2800 | 193.91 | 70.58 | 35.1 | 109.1 | 970.5 | 127.2 | 184.7 | 197.4 | 8.4 | 184.7 | 281.2 | 304.6 | 2391 | 4.8047 | 2.2581
SWRI | SWRI LWO 92-10 | 63.35 | 94.99 | 50 | 25.1 | 90.6 | 2800 | 194.07 | 70.42 | 35.1 | 109 | 971.2 | 127.2 | 185 | 197.7 | 8.3 | 187.1 | 281.3 | 304.7 | 2400.6 | 4.8516 | 2.2581
SWRI | SWRI LWO 92-10 | 63.3667 | 94.99 | 50 | 25 | 90.6 | 2800 | 194.07 | 70.48 | 35 | 109 | 971.7 | 127.1 | 185 | 197.7 | 8.3 | 181.9 | 281 | 304.4 | 2374.4 | 4.8047 | 2.2581
SWRI | SWRI LWO 92-10 | 63.3833 | 94.99 | 50 | 24.9 | 90.4 | 2800 | 193.92 | 70.59 | 35 | 109 | 971 | 127.3 | 184.8 | 197.4 | 8.7 | 190.5 | 281.6 | 305 | 2368.7 | 4.8516 | 2.2581
SWRI | SWRI LWO 92-10 | 63.4 | 95.01 | 50 | 24.9 | 90.3 | 2800 | 194.02 | 70.49 | 35 | 109 | 970.6 | 127.1 | 184.8 | 197.5 | 8.4 | 184.2 | 281.5 | 304.9 | 2359.6 | 4.8047 | 2.2581
SWRI | SWRI LWO 92-10 | 63.4167 | 95 | 50 | 24.9 | 90.5 | 2800 | 194.05 | 70.54 | 35 | 108.9 | 971.6 | 127.1 | 184.9 | 197.6 | 8.3 | 184.1 | 281.4 | 304.8 | 2371.6 | 4.8281 | 2.2581
SWRI | SWRI LWO 92-10 | 63.4333 | 94.99 | 50 | 24.9 | 90.6 | 2800 | 194.04 | 70.45 | 35 | 109 | 971.8 | 127.1 | 184.9 | 197.6 | 8.6 | 190.1 | 281.8 | 305.2 | 2372.5 | 4.8047 | 2.2581
SWRI | SWRI LWO 92-10 | 63.45 | 94.99 | 50 | 24.8 | 90.6 | 2800 | 194.01 | 70.53 | 35 | 109 | 971.4 | 127.2 | 184.8 | 197.5 | 8.6 | 191.3 | 281.4 | 304.8 | 2367.7 | 4.8281 | 2.2581
SWRI | SWRI LWO 92-10 | 63.4667 | 94.98 | 50 | 24.9 | 90.6 | 2800 | 193.94 | 70.48 | 35 | 109 | 971.2 | 127.1 | 184.7 | 197.4 | 8.4 | 186.6 | 281.4 | 304.8 | 2376.7 | 4.8047 | 2.2581
SWRI | SWRI LWO 92-10 | 63.4833 | 94.99 | 50 | 24.8 | 90.6 | 2800 | 194.05 | 70.46 | 35 | 109 | 971.6 | 127 | 184.8 | 197.6 | 8.3 | 189.8 | 281.5 | 304.9 | 2385.9 | 4.8047 | 2.2581
SWRI | SWRI LWO 92-10 | 63.5 | 94.98 | 50 | 24.8 | 90.4 | 2800 | 193.96 | 70.57 | 35 | 109 | 971.3 | 127.2 | 184.8 | 197.5 | 8.5 | 183.5 | 281.7 | 305.1 | 2377.4 | 4.8047 | 2.2581
SWRI | SWRI LWO 92-10 | 63.5167 | 94.98 | 50 | 24.8 | 90.4 | 2800 | 193.95 | 70.47 | 35 | 109 | 971.2 | 127.2 | 184.8 | 197.5 | 8.4 | 187.7 | 281.2 | 304.6 | 2403 | 4.8281 | 2.2581
SWRI | SWRI LWO 92-10 | 63.5333 | 94.99 | 50 | 24.9 | 90.4 | 2800 | 193.98 | 70.52 | 35.1 | 109.1 | 971 | 127.2 | 184.8 | 197.5 | 8.4 | 189.9 | 281.3 | 304.7 | 2417.7 | 4.8047 | 2.2581
SWRI | SWRI LWO 92-10 | 63.55 | 94.98 | 50.1 | 25 | 90.4 | 2800 | 194.03 | 70.46 | 35 | 109.1 | 971.5 | 127.2 | 184.9 | 197.6 | 8.3 | 186.3 | 281.2 | 304.6 | 2390.2 | 4.8047 | 2.2581
SWRI | SWRI LWO 92-10 | 63.5667 | 94.98 | 50.1 | 25 | 90.5 | 2800 | 194 | 70.48 | 35 | 109 | 971.3 | 127.1 | 185 | 197.6 | 8.2 | 184.6 | 281.2 | 304.7 | 2383.5 | 4.8047 | 2.2581
SWRI | SWRI LWO 92-10 | 63.5833 | 94.97 | 50.1 | 25 | 90.6 | 2800 | 194.03 | 70.46 | 35 | 109 | 971.2 | 127.2 | 184.9 | 197.6 | 8.4 | 189.9 | 281.4 | 304.9 | 2386.5 | 4.8047 | 2.2581
SWRI | SWRI LWO 92-10 | 63.6 | 94.97 | 50.1 | 25.1 | 90.6 | 2800 | 194.04 | 70.48 | 35 | 109 | 971.4 | 127.1 | 185 | 197.7 | 8.1 | 186.1 | 280.9 | 304.3 | 2391.8 | 4.8047 | 2.2581
SWRI | SWRI LWO 92-10 | 63.6167 | 94.98 | 50.1 | 25.1 | 90.6 | 2800 | 193.9 | 70.62 | 35.1 | 109 | 971.3 | 127.2 | 184.8 | 197.4 | 8.1 | 189.2 | 281 | 304.4 | 2403.7 | 4.8047 | 2.2581
SWRI | SWRI LWO 92-10 | 63.6333 | 94.98 | 50.1 | 25.1 | 90.5 | 2800 | 193.98 | 70.48 | 35 | 109 | 971.3 | 127.2 | 184.8 | 197.5 | 8.2 | 184.1 | 281.1 | 304.6 | 2394.6 | 4.8047 | 2.2581
SWRI | SWRI LWO 92-10 | 63.65 | 94.98 | 50.1 | 25.1 | 90.4 | 2800 | 193.98 | 70.59 | 35 | 109 | 971 | 127.1 | 184.8 | 197.5 | 8.5 | 187.7 | 281.3 | 304.7 | 2393.4 | 4.8281 | 2.2581
SWRI | SWRI LWO 92-10 | 63.6667 | 94.97 | 50.1 | 25 | 90.3 | 2800 | 194.06 | 70.48 | 35 | 108.9 | 971.5 | 127 | 184.9 | 197.6 | 8.2 | 187.8 | 281.2 | 304.6 | 2389 | 4.8047 | 2.2581
SWRI | SWRI LWO 92-10 | 63.6833 | 94.97 | 50.1 | 24.9 | 90.5 | 2800 | 194.02 | 70.54 | 35 | 108.9 | 971.6 | 127.1 | 184.9 | 197.6 | 8.2 | 185.8 | 281.3 | 304.7 | 2385.6 | 4.8281 | 2.2581
SWRI | SWRI LWO 92-10 | 63.7 | 94.97 | 50 | 25 | 90.6 | 2800 | 193.97 | 70.44 | 35 | 108.9 | 971.3 | 127.1 | 184.8 | 197.5 | 8.3 | 187.4 | 281.4 | 304.8 | 2384.8 | 4.8047 | 2.2581
SWRI | SWRI LWO 92-10 | 63.7167 | 95.01 | 50 | 25.1 | 90.7 | 2800 | 193.99 | 70.49 | 35 | 108.9 | 970.7 | 127.2 | 184.8 | 197.5 | 8.4 | 185.3 | 281.3 | 304.7 | 2384.9 | 4.8281 | 2.2581
SWRI | SWRI LWO 92-10 | 63.7333 | 95.01 | 50.1 | 25.4 | 90.7 | 2800 | 194.02 | 70.5 | 35 | 108.9 | 970.7 | 127.1 | 184.9 | 197.6 | 8.5 | 190.3 | 281.4 | 304.9 | 2385 | 4.8047 | 2.2581
SWRI | SWRI LWO 92-10 | 63.75 | 95 | 50.1 | 25.2 | 90.4 | 2800 | 194.06 | 70.47 | 35 | 109 | 971.3 | 127.1 | 185.1 | 197.8 | 8.5 | 189.4 | 281.6 | 304.9 | 2372.6 | 4.8281 | 2.2581
SWRI | SWRI LWO 92-10 | 63.7667 | 95 | 50.1 | 25 | 90.4 | 2800 | 194.02 | 70.6 | 35 | 109.1 | 970.9 | 127.2 | 184.8 | 197.5 | 8.5 | 186.6 | 281.4 | 304.8 | 2389.1 | 4.8047 | 2.2581
SWRI | SWRI LWO 92-10 | 63.7833 | 95.01 | 50.1 | 25.1 | 90.3 | 2800 | 194.01 | 70.47 | 35 | 109.1 | 971.2 | 127.2 | 184.9 | 197.5 | 8.3 | 183.1 | 281.3 | 304.7 | 2389.6 | 4.8047 | 2.2581
SWRI | SWRI LWO 92-10 | 63.8 | 95.01 | 50.1 | 25.1 | 90.5 | 2800 | 193.97 | 70.51 | 35.1 | 109.1 | 971.1 | 127.2 | 184.9 | 197.6 | 8.4 | 185.4 | 281.1 | 304.5 | 2378.8 | 4.8047 | 2.2581
SWRI | SWRI LWO 92-10 | 63.8167 | 95 | 50.1 | 25.1 | 90.6 | 2800 | 194.01 | 70.48 | 35 | 109.1 | 971.4 | 127.2 | 184.9 | 197.6 | 8.6 | 193.5 | 281.3 | 304.7 | 2388.7 | 4.8516 | 2.2581
SWRI | SWRI LWO 92-10 | 63.8333 | 95.01 | 50.2 | 25 | 90.6 | 2800 | 194.04 | 70.48 | 35 | 109.2 | 971.8 | 127.4 | 185 | 197.6 | 8.9 | 192.2 | 281.8 | 305.1 | 2393.4 | 4.8281 | 2.2581
SWRI | SWRI LWO 92-10 | 63.85 | 95.01 | 50.2 | 25 | 90.6 | 2800 | 194.05 | 70.51 | 35 | 109.1 | 971.6 | 127.4 | 184.9 | 197.6 | 8.6 | 189 | 281.5 | 305 | 2375.5 | 4.8281 | 2.2581
SWRI | SWRI LWO 92-10 | 63.8667 | 95.01 | 50.1 | 24.9 | 90.5 | 2800 | 193.96 | 70.56 | 35 | 109 | 971.3 | 127.1 | 184.8 | 197.5 | 8.6 | 187.1 | 281.4 | 304.9 | 2370.4 | 4.8047 | 2.2581
SWRI | SWRI LWO 92-10 | 63.8833 | 95 | 50 | 24.9 | 90.4 | 2800 | 193.93 | 70.49 | 34.9 | 108.9 | 970.9 | 127.1 | 184.8 | 197.4 | 8.6 | 190 | 281.4 | 304.9 | 2357 | 4.8281 | 2.2581
SWRI | SWRI LWO 92-10 | 63.9 | 94.99 | 50 | 24.9 | 90.4 | 2800 | 193.99 | 70.47 | 35 | 108.9 | 971.6 | 127.2 | 184.9 | 197.6 | 8.4 | 187.8 | 281.4 | 304.8 | 2362.1 | 4.875 | 2.2581
SWRI | SWRI LWO 92-10 | 63.9167 | 94.99 | 50 | 25 | 90.4 | 2800 | 193.95 | 70.51 | 34.9 | 108.9 | 970.6 | 127.1 | 184.8 | 197.4 | 8.5 | 186 | 281.7 | 305.2 | 2365.6 | 4.8281 | 2.2581
SWRI | SWRI LWO 92-10 | 63.9333 | 94.99 | 49.9 | 25.1 | 90.5 | 2800 | 194.03 | 70.52 | 34.9 | 108.8 | 970.6 | 127 | 184.9 | 197.5 | 8.1 | 181.9 | 281.3 | 304.8 | 2360.2 | 4.8047 | 2.2581
SWRI | SWRI LWO 92-10 | 63.95 | 95 | 49.8 | 25 | 90.6 | 2800 | 193.96 | 70.52 | 34.9 | 108.7 | 970.9 | 127.1 | 184.8 | 197.5 | 8.7 | 189.9 | 282.1 | 305.6 | 2339.9 | 4.875 | 2.2581
SWRI | SWRI LWO 92-10 | 63.9667 | 94.99 | 49.8 | 24.9 | 90.6 | 2800 | 194.02 | 70.46 | 34.9 | 108.8 | 971.2 | 127 | 184.9 | 197.6 | 8.5 | 186.9 | 281.8 | 305.2 | 2357.2 | 4.8516 | 2.2581
SWRI | SWRI LWO 92-10 | 63.9833 | 94.99 | 49.7 | 25 | 90.6 | 2800 | 193.95 | 70.53 | 34.9 | 108.7 | 971.1 | 126.9 | 184.8 | 197.5 | 8.6 | 193.8 | 281.6 | 305.1 | 2345.3 | 4.8281 | 2.2581
SWRI | SWRI LWO 92-10 | 64 | 95 | 50.4 | 25 | 90.6 | 2800 | 194.01 | 70.49 | 34.9 | 109.2 | 971.4 | 127.2 | 185.1 | 197.7 | 8.5 | 189.5 | 281.5 | 304.9 | 2332.7 | 4.8047 | 2.2581
SWRI | SWRI LWO 92-10 | 64.0167 | 95 | 50.2 | 25 | 90.4 | 2800 | 193.91 | 70.55 | 34.8 | 109 | 970.6 | 127.3 | 184.8 | 197.4 | 8.5 | 185.9 | 281.5 | 305 | 2350.3 | 4.8516 | 2.2581
SWRI | SWRI LWO 92-10 | 64.0333 | 94.99 | 49.9 | 25.2 | 90.2 | 2800 | 194.02 | 70.44 | 34.9 | 109 | 970.9 | 127.2 | 184.9 | 197.6 | 8.6 | 186.8 | 281.7 | 305.1 | 2359.2 | 4.8047 | 2.2581
SWRI | SWRI LWO 92-10 | 64.05 | 94.99 | 49.9 | 25.1 | 90.5 | 2800 | 194.03 | 70.59 | 34.9 | 109 | 971.2 | 127.2 | 184.9 | 197.6 | 8.6 | 191.1 | 281.5 | 304.9 | 2379.6 | 4.8047 | 2.2581
SWRI | SWRI LWO 92-10 | 64.0667 | 95 | 49.9 | 25 | 90.6 | 2800 | 194.03 | 70.46 | 35 | 109 | 971.5 | 127.2 | 185 | 197.7 | 8.4 | 188 | 281.3 | 304.7 | 2365.7 | 4.8047 | 2.2581
SWRI | SWRI LWO 92-10 | 64.0833 | 95 | 50 | 25.1 | 90.7 | 2800 | 194 | 70.53 | 35 | 109.1 | 971.5 | 127.2 | 184.9 | 197.6 | 8.6 | 189.5 | 281.5 | 305 | 2349.8 | 4.8047 | 2.2581
SWRI | SWRI LWO 92-10 | 64.1 | 95 | 50 | 25.2 | 90.5 | 2800 | 194.02 | 70.51 | 35 | 109 | 971.1 | 127.1 | 184.9 | 197.6 | 8.7 | 192 | 281.9 | 305.3 | 2340.7 | 4.8047 | 2.2581
SWRI | SWRI LWO 92-10 | 64.1167 | 95.01 | 50 | 25.1 | 90.4 | 2800 | 194.01 | 70.5 | 34.9 | 109 | 971.2 | 127 | 184.9 | 197.6 | 8.4 | 187.6 | 281.5 | 304.9 | 2327.6 | 4.8047 | 2.2581
SWRI | SWRI LWO 92-10 | 64.1333 | 95.02 | 50 | 25.1 | 90.4 | 2800 | 193.94 | 70.58 | 34.9 | 109 | 970.4 | 127.1 | 184.8 | 197.5 | 8.5 | 184.7 | 281.5 | 304.9 | 2343.6 | 4.8047 | 2.2581
SWRI | SWRI LWO 92-10 | 64.15 | 95.01 | 50.1 | 25.2 | 90.4 | 2800 | 194 | 70.43 | 34.9 | 109 | 970.8 | 127.2 | 184.9 | 197.6 | 8.7 | 190.4 | 281.8 | 305.2 | 2349.2 | 4.8281 | 2.2581
SWRI | SWRI LWO 92-10 | 64.1667 | 95.01 | 50.1 | 25.1 | 90.5 | 2800 | 194.07 | 70.45 | 34.9 | 109 | 971.5 | 127.2 | 185 | 197.7 | 8.4 | 185.9 | 281.2 | 304.7 | 2329.8 | 4.8047 | 2.2581
SWRI | SWRI LWO 92-10 | 64.1833 | 95.02 | 50.1 | 25 | 90.4 | 2800 | 194.04 | 70.5 | 34.9 | 109 | 971 | 127.2 | 185 | 197.6 | 8.4 | 185.9 | 281.4 | 304.9 | 2339.4 | 4.8281 | 2.2581
SWRI | SWRI LWO 92-10 | 64.2 | 95.01 | 50 | 24.9 | 90.5 | 2800 | 193.97 | 70.48 | 34.9 | 109.1 | 971.2 | 127.2 | 184.9 | 197.6 | 8.5 | 190 | 281.7 | 305.1 | 2346.7 | 4.8047 | 2.2581
SWRI | SWRI LWO 92-10 | 64.2167 | 95.01 | 50 | 24.9 | 90.5 | 2800 | 193.97 | 70.49 | 34.9 | 109 | 971.3 | 127.2 | 184.9 | 197.6 | 8.3 | 190.6 | 281.7 | 305.1 | 2330.2 | 4.8281 | 2.2581
SWRI | SWRI LWO 92-10 | 64.2333 | 95.01 | 50 | 24.8 | 90.6 | 2800 | 194.01 | 70.49 | 34.9 | 109 | 971.4 | 127.1 | 185 | 197.6 | 8.4 | 183 | 281.5 | 304.9 | 2333.7 | 4.8047 | 2.2581
SWRI | SWRI LWO 92-10 | 64.25 | 95.01 | 50 | 24.8 | 90.5 | 2800 | 193.94 | 70.48 | 35 | 109 | 970.7 | 127.1 | 184.8 | 197.5 | 8.5 | 186.7 | 281.4 | 304.9 | 2328.2 | 4.8516 | 2.2581
SWRI | SWRI LWO 92-10 | 64.2667 | 95 | 50 | 25 | 90.5 | 2800 | 194.04 | 70.51 | 34.9 | 109 | 971.3 | 127.2 | 184.9 | 197.6 | 8.5 | 187.4 | 281.9 | 305.3 | 2326.4 | 4.8047 | 2.2581
SWRI | SWRI LWO 92-10 | 64.2833 | 94.99 | 50 | 25.1 | 90.5 | 2800 | 194.06 | 70.5 | 34.9 | 109 | 971.2 | 127.3 | 185 | 197.6 | 8.4 | 187.4 | 281.6 | 305 | 2318.9 | 4.8281 | 2.2581
SWRI | SWRI LWO 92-10 | 64.3 | 94.99 | 50 | 25 | 90.5 | 2800 | 193.9 | 70.62 | 35 | 109 | 970.7 | 127.3 | 184.8 | 197.5 | 8.5 | 187.2 | 281.7 | 305.2 | 2328.1 | 4.8516 | 2.2581
SWRI | SWRI LWO 92-10 | 64.3167 | 94.99 | 50.1 | 25.1 | 90.6 | 2800 | 193.99 | 70.47 | 35 | 109.1 | 970.1 | 127.3 | 184.9 | 197.5 | 8.8 | 190.8 | 282 | 305.4 | 2327.5 | 4.8281 | 2.2581
SWRI | SWRI LWO 92-10 | 64.3333 | 94.98 | 50.1 | 25.1 | 90.6 | 2800 | 194.05 | 70.49 | 35 | 109.1 | 971.1 | 127.3 | 184.9 | 197.6 | 8.6 | 189.7 | 281.7 | 305.1 | 2325.6 | 4.8047 | 2.2581
SWRI | SWRI LWO 92-10 | 64.35 | 94.98 | 50.1 | 25.2 | 90.5 | 2800 | 194.03 | 70.5 | 35 | 109.2 | 971.2 | 127.2 | 185.1 | 197.8 | 8.4 | 189.6 | 281.5 | 304.9 | 2336.4 | 4.8281 | 2.2581
SWRI | SWRI LWO 92-10 | 64.3667 | 94.99 | 50.1 | 25.1 | 90.4 | 2800 | 193.98 | 70.52 | 35 | 109 | 970.9 | 127.2 | 184.8 | 197.5 | 8.3 | 189.1 | 281.6 | 305 | 2322.1 | 4.875 | 2.2581
SWRI | SWRI LWO 92-10 | 64.3833 | 94.99 | 50.1 | 25.1 | 90.4 | 2800 | 193.95 | 70.49 | 35.1 | 109 | 971 | 127.2 | 185 | 197.6 | 8.7 | 189.7 | 282 | 305.4 | 2333.8 | 4.875 | 2.2581
SWRI | SWRI LWO 92-10 | 64.4 | 94.98 | 50.2 | 25.2 | 90.4 | 2800 | 193.96 | 70.63 | 35.1 | 109 | 970.5 | 127.2 | 184.9 | 197.5 | 8.6 | 189.4 | 281.7 | 305.2 | 2310.8 | 4.8047 | 2.2581
SWRI | SWRI LWO 92-10 | 64.4167 | 95 | 50.2 | 25.3 | 90.4 | 2800 | 193.99 | 70.51 | 35.1 | 109 | 970.7 | 127.1 | 185 | 197.6 | 8.5 | 184.3 | 281.8 | 305.2 | 2309.6 | 4.8047 | 2.2581
SWRI | SWRI LWO 92-10 | 64.4333 | 94.99 | 50.2 | 25.1 | 90.6 | 2800 | 193.98 | 70.46 | 35.1 | 108.9 | 970.7 | 127.2 | 185 | 197.6 | 8.5 | 190.4 | 281.8 | 305.3 | 2316.6 | 4.8281 | 2.2581
SWRI | SWRI LWO 92-10 | 64.45 | 95.01 | 50.2 | 25.1 | 90.6 | 2800 | 194.02 | 70.49 | 35.1 | 109 | 971.6 | 127.2 | 185 | 197.7 | 8.4 | 187.4 | 281.3 | 304.8 | 2329.3 | 4.8047 | 2.2581
SWRI | SWRI LWO 92-10 | 64.4667 | 95.01 | 50.2 | 25.1 | 90.6 | 2800 | 194.04 | 70.49 | 35.1 | 109 | 971.3 | 127.2 | 185 | 197.7 | 8.3 | 183.8 | 281.5 | 304.9 | 2300.3 | 4.8047 | 2.2581
SWRI | SWRI LWO 92-10 | 64.4833 | 95 | 50.2 | 25.1 | 90.6 | 2800 | 193.98 | 70.52 | 35.1 | 109 | 970.8 | 127.1 | 184.9 | 197.6 | 8.3 | 189.1 | 281.3 | 304.8 | 2314.6 | 4.8047 | 2.2581
SWRI | SWRI LWO 92-10 | 64.5 | 95 | 50.2 | 25.1 | 90.6 | 2800 | 194.02 | 70.44 | 35.1 | 109.1 | 971.3 | 127.3 | 185 | 197.7 | 8.4 | 186.1 | 281.5 | 305 | 2310 | 4.875 | 2.2581
SWRI | SWRI LWO 92-10 | 64.5167 | 94.99 | 50.2 | 25.1 | 90.4 | 2800 | 194.02 | 70.49 | 35.1 | 109 | 971.2 | 127.3 | 184.9 | 197.6 | 8.5 | 188.9 | 281.6 | 305.1 | 2306 | 4.8047 | 2.2581
SWRI | SWRI LWO 92-10 | 64.5333 | 95 | 50.2 | 25.1 | 90.4 | 2800 | 193.99 | 70.69 | 35.1 | 109 | 971 | 127.2 | 184.9 | 197.6 | 8.5 | 191 | 281.8 | 305.3 | 2308.3 | 4.8047 | 2.2581
SWRI | SWRI LWO 92-10 | 64.55 | 95 | 50.1 | 25.1 | 90.4 | 2800 | 193.93 | 70.47 | 35.1 | 109 | 970.6 | 127.3 | 184.8 | 197.4 | 8.4 | 188.1 | 281.8 | 305.2 | 2304.7 | 4.8047 | 2.2581
SWRI | SWRI LWO 92-10 | 64.5667 | 95 | 50.2 | 25.1 | 90.4 | 2800 | 193.96 | 70.52 | 35.1 | 109 | 970.6 | 127.2 | 184.9 | 197.5 | 8.3 | 186 | 281.6 | 305.1 | 2306.5 | 4.8516 | 2.2581
SWRI | SWRI LWO 92-10 | 64.5833 | 95 | 50.2 | 25 | 90.5 | 2800 | 193.99 | 70.46 | 35.1 | 108.9 | 970.5 | 127.2 | 184.9 | 197.5 | 8.2 | 181.4 | 281.4 | 304.8 | 2311.2 | 4.8047 | 2.2581
SWRI | SWRI LWO 92-10 | 64.6 | 94.99 | 50.2 | 25.1 | 90.6 | 2800 | 194.01 | 70.52 | 35.1 | 109 | 971.1 | 127.1 | 184.9 | 197.6 | 8.3 | 185.6 | 281.3 | 304.8 | 2313.3 | 4.8047 | 2.2581
SWRI | SWRI LWO 92-10 | 64.6167 | 94.99 | 50.2 | 25.2 | 90.7 | 2800 | 194.05 | 70.49 | 35.1 | 109 | 971.4 | 127.3 | 185.1 | 197.8 | 8.3 | 183 | 281.5 | 304.9 | 2305.6 | 4.8047 | 2.2581
SWRI | SWRI LWO 92-10 | 64.6333 | 95 | 50.2 | 25.1 | 90.5 | 2800 | 194.02 | 70.48 | 35.1 | 109.1 | 971.3 | 127.2 | 185 | 197.7 | 8.4 | 182.4 | 281.4 | 304.9 | 2321.1 | 4.8281 | 2.263
SWRI | SWRI LWO 92-10 | 64.65 | 95 | 50.3 | 25.1 | 90.3 | 2800 | 193.92 | 70.51 | 35.1 | 109.1 | 970.9 | 127.3 | 184.8 | 197.5 | 8.4 | 183.5 | 281.5 | 305 | 2338.1 | 4.8047 | 2.2581
SWRI | SWRI LWO 92-10 | 64.6667 | 95.01 | 50.2 | 25 | 90.3 | 2800 | 193.9 | 70.63 | 35.1 | 109.1 | 971.1 | 127.4 | 184.8 | 197.5 | 8.4 | 184.9 | 281.3 | 304.8 | 2340 | 4.8047 | 2.2581
SWRI | SWRI LWO 92-10 | 64.6833 | 95.01 | 50.2 | 25 | 90.4 | 2800 | 193.91 | 70.56 | 35.1 | 109 | 970.5 | 127.2 | 184.8 | 197.4 | 8.4 | 186 | 281.6 | 305.1 | 2330.8 | 4.8047 | 2.2581
SWRI | SWRI LWO 92-10 | 64.7 | 95.01 | 50.2 | 25 | 90.6 | 2800 | 194 | 70.5 | 35.1 | 109 | 970.9 | 127.2 | 184.9 | 197.5 | 8.6 | 187.7 | 281.8 | 305.3 | 2335.2 | 4.8047 | 2.2581
SWRI | SWRI LWO 92-10 | 64.7167 | 95.02 | 49.8 | 25 | 90.6 | 2800 | 194.01 | 70.48 | 35.1 | 108.9 | 970.8 | 127.2 | 184.9 | 197.6 | 8.4 | 185.2 | 281.9 | 305.3 | 2330.3 | 4.8047 | 2.2581
SWRI | SWRI LWO 92-10 | 64.7333 | 95 | 49.7 | 25 | 90.6 | 2800 | 193.99 | 70.45 | 35.1 | 108.9 | 970.7 | 127.2 | 184.8 | 197.5 | 8.6 | 187.6 | 281.8 | 305.3 | 2333.4 | 4.8047 | 2.2581
SWRI | SWRI LWO 92-10 | 64.75 | 95 | 49.6 | 25.1 | 90.5 | 2800 | 194.07 | 70.47 | 35.1 | 108.8 | 970.8 | 127.1 | 184.9 | 197.6 | 8.4 | 188.7 | 281.8 | 305.3 | 2316.6 | 4.8047 | 2.2581
SWRI | SWRI LWO 92-10 | 64.7667 | 95.01 | 49.8 | 25.2 | 90.5 | 2800 | 194.04 | 70.49 | 35.1 | 108.8 | 970.6 | 127.2 | 185 | 197.6 | 8.4 | 183.6 | 282 | 305.5 | 2308.8 | 4.8516 | 2.2581
SWRI | SWRI LWO 92-10 | 64.7833 | 94.99 | 49.9 | 25.1 | 90.6 | 2800 | 193.94 | 70.5 | 35.1 | 108.9 | 971 | 127.1 | 184.9 | 197.6 | 8.4 | 187.2 | 281.9 | 305.4 | 2317 | 4.8047 | 2.2581
SWRI | SWRI LWO 92-10 | 64.8 | 94.99 | 49.9 | 25.2 | 90.6 | 2800 | 193.96 | 70.49 | 35 | 109 | 970.7 | 127.1 | 184.9 | 197.6 | 8.5 | 184.5 | 281.9 | 305.4 | 2324.1 | 4.8047 | 2.2581
SWRI | SWRI LWO 92-10 | 64.8167 | 95 | 49.9 | 25.1 | 90.4 | 2800 | 193.96 | 70.46 | 35.1 | 109.1 | 971.1 | 127.2 | 185 | 197.7 | 8.3 | 186.8 | 281.3 | 304.9 | 2342.8 | 4.8047 | 2.2581
SWRI | SWRI LWO 92-10 | 64.8333 | 94.99 | 49.9 | 25 | 90.5 | 2800 | 194.02 | 70.49 | 35.1 | 109.1 | 971.3 | 127.2 | 185 | 197.7 | 8.5 | 185.9 | 281.3 | 304.7 | 2331.4 | 4.8281 | 2.2581
SWRI | SWRI LWO 92-10 | 64.85 | 95 | 49.9 | 25.1 | 90.5 | 2800 | 194.05 | 70.49 | 35.1 | 109 | 971.5 | 127.4 | 185.1 | 197.7 | 8.4 | 190.8 | 281.6 | 305.1 | 2331 | 4.8281 | 2.2581
SWRI | SWRI LWO 92-10 | 64.8667 | 95 | 49.9 | 25.1 | 90.5 | 2800 | 193.99 | 70.59 | 35.1 | 109.1 | 971.2 | 127.3 | 184.9 | 197.5 | 8.4 | 186.1 | 281.5 | 305 | 2326 | 4.8047 | 2.2581
SWRI | SWRI LWO 92-10 | 64.8833 | 95 | 49.9 | 25.1 | 90.5 | 2800 | 193.96 | 70.56 | 35.1 | 109.1 | 971 | 127.3 | 184.9 | 197.6 | 8.4 | 183.1 | 281.5 | 304.9 | 2316.2 | 4.8516 | 2.2532
SWRI | SWRI LWO 92-10 | 64.9 | 95.01 | 49.9 | 25.2 | 90.4 | 2800 | 194.02 | 70.45 | 35.1 | 109.1 | 970.8 | 127.3 | 184.9 | 197.5 | 8.3 | 185.3 | 281.4 | 305 | 2309.5 | 4.8516 | 2.2581
SWRI | SWRI LWO 92-10 | 64.9167 | 95 | 49.9 | 25.1 | 90.4 | 2800 | 193.94 | 70.51 | 35.1 | 108.9 | 970.6 | 127 | 184.8 | 197.4 | 8.5 | 186.7 | 281.7 | 305.2 | 2317.2 | 4.8047 | 2.2581
SWRI | SWRI LWO 92-10 | 64.9333 | 95 | 50 | 25.2 | 90.4 | 2800 | 194.03 | 70.43 | 35.1 | 109 | 970.6 | 127.2 | 184.9 | 197.5 | 8.4 | 189.1 | 281.3 | 304.8 | 2305.6 | 4.8047 | 2.2581
SWRI | SWRI LWO 92-10 | 64.95 | 95.01 | 50 | 25.3 | 90.5 | 2800 | 194 | 70.51 | 35.1 | 109 | 970.6 | 127.2 | 184.9 | 197.6 | 8.5 | 188 | 281.9 | 305.4 | 2295.7 | 4.8516 | 2.2581
SWRI | SWRI LWO 92-10 | 64.9667 | 95.01 | 50 | 25.3 | 90.5 | 2800 | 194.05 | 70.48 | 35.1 | 108.9 | 971.1 | 127.1 | 185 | 197.7 | 8.5 | 187.7 | 281.6 | 305.1 | 2307.8 | 4.875 | 2.2581
SWRI | SWRI LWO 92-10 | 64.9833 | 95.01 | 50 | 25.1 | 90.5 | 2800 | 194.03 | 70.49 | 35.1 | 108.9 | 970.7 | 127.1 | 184.9 | 197.6 | 8.4 | 185.8 | 281.8 | 305.3 | 2313.1 | 4.8281 | 2.2581
SWRI | SWRI LWO 92-10 | 65 | 95.01 | 50 | 25 | 90.5 | 2800 | 193.96 | 70.48 | 35.1 | 109 | 970.6 | 127.2 | 184.9 | 197.6 | 8.4 | 188.4 | 281.4 | 305 | 2315.1 | 4.8281 | 2.2581
SWRI | SWRI LWO 92-10 | 65.0167 | 95.01 | 49.9 | 24.9 | 90.6 | 2800 | 193.96 | 70.53 | 35.1 | 109.1 | 970.8 | 127.2 | 185 | 197.6 | 8.2 | 184.9 | 281.4 | 304.9 | 2329.5 | 4.8047 | 2.2581
SWRI | SWRI LWO 92-10 | 65.0333 | 95.01 | 49.9 | 24.8 | 90.6 | 2800 | 193.96 | 70.5 | 35.1 | 109.2 | 971.6 | 127.3 | 184.8 | 197.5 | 8.5 | 185.9 | 281.5 | 305.1 | 2318 | 4.8281 | 2.2581
SWRI | SWRI LWO 92-10 | 65.05 | 95.01 | 49.9 | 24.9 | 90.6 | 2800 | 194.05 | 70.47 | 35.1 | 109.1 | 971.6 | 127.2 | 184.8 | 197.5 | 8.2 | 181.8 | 281.1 | 304.6 | 2317.4 | 4.8047 | 2.2581
SWRI | SWRI LWO 92-10 | 65.0667 | 95.01 | 49.9 | 24.9 | 90.5 | 2800 | 194.02 | 70.47 | 35.1 | 109.1 | 971.3 | 127.2 | 184.9 | 197.6 | 8.3 | 184.2 | 281.3 | 304.7 | 2299.3 | 4.8047 | 2.2581
SWRI | SWRI LWO 92-10 | 65.0833 | 95 | 49.9 | 24.9 | 90.5 | 2800 | 193.96 | 70.52 | 35.1 | 109.1 | 971.3 | 127.2 | 184.9 | 197.5 | 8.7 | 190.5 | 281.5 | 305.1 | 2310.1 | 4.8047 | 2.2581
SWRI | SWRI LWO 92-10 | 65.1 | 95.01 | 49.9 | 24.7 | 90.5 | 2800 | 194 | 70.5 | 35 | 109.1 | 971.4 | 127.2 | 184.9 | 197.5 | 8.4 | 190.8 | 281.7 | 305.1 | 2300.5 | 4.8047 | 2.2581
SWRI | SWRI LWO 92-10 | 65.1167 | 95.01 | 49.8 | 24.6 | 90.4 | 2800 | 194.03 | 70.46 | 35 | 109 | 971.1 | 127.3 | 184.9 | 197.5 | 8.4 | 188.1 | 281.7 | 305.2 | 2290 | 4.8047 | 2.2581
SWRI | SWRI LWO 92-10 | 65.1333 | 95.01 | 49.8 | 24.7 | 90.4 | 2800 | 194.03 | 70.56 | 35 | 109 | 971 | 127.1 | 184.9 | 197.5 | 8.4 | 187.5 | 281.6 | 305 | 2295.3 | 4.8047 | 2.2483
SWRI | SWRI LWO 92-10 | 65.15 | 95.01 | 49.8 | 24.6 | 90.4 | 2800 | 194.04 | 70.47 | 34.9 | 109 | 971.3 | 127.1 | 184.8 | 197.5 | 8.5 | 191.1 | 281.8 | 305.3 | 2286.7 | 4.8047 | 2.2483
SWRI | SWRI LWO 92-10 | 65.1667 | 95 | 49.8 | 24.6 | 90.4 | 2800 | 194 | 70.51 | 34.9 | 108.9 | 971 | 127.3 | 184.9 | 197.6 | 8.5 | 185.4 | 281.6 | 305.1 | 2274.4 | 4.8047 | 2.2581
SWRI | SWRI LWO 92-10 | 65.1833 | 95 | 49.8 | 24.7 | 90.5 | 2800 | 193.98 | 70.52 | 34.9 | 108.9 | 971.1 | 127.2 | 184.8 | 197.5 | 8.4 | 185.9 | 281.7 | 305.2 | 2276.8 | 4.8047 | 2.2581
SWRI | SWRI LWO 92-10 | 65.2 | 95.01 | 49.8 | 24.7 | 90.6 | 2800 | 193.98 | 70.57 | 34.9 | 108.9 | 971.1 | 127.1 | 184.9 | 197.6 | 8.5 | 187 | 281.9 | 305.3 | 2288.5 | 4.8047 | 2.2581
SWRI | SWRI LWO 92-10 | 65.2167 | 94.99 | 49.8 | 24.8 | 90.5 | 2800 | 193.99 | 70.45 | 34.9 | 109 | 970.8 | 127.2 | 184.9 | 197.6 | 8.5 | 189.9 | 281.7 | 305.2 | 2287.7 | 4.8047 | 2.2581
SWRI | SWRI LWO 92-10 | 65.2333 | 95 | 49.6 | 24.8 | 90.5 | 2800 | 194.03 | 70.48 | 34.9 | 108.9 | 971.1 | 127.2 | 185 | 197.7 | 8.6 | 189.9 | 281.6 | 305.1 | 2287.3 | 4.8047 | 2.2581
SWRI | SWRI LWO 92-10 | 65.25 | 95 | 49.5 | 24.8 | 90.5 | 2800 | 194.05 | 70.48 | 34.9 | 108.9 | 971.2 | 127.1 | 185 | 197.6 | 8.4 | 184.8 | 281.5 | 305.1 | 2277.5 | 4.8047 | 2.2581
SWRI | SWRI LWO 92-10 | 65.2667 | 95 | 49.4 | 24.7 | 90.5 | 2800 | 194.02 | 70.5 | 34.9 | 108.8 | 971.5 | 127.1 | 184.9 | 197.6 | 8.4 | 188.7 | 282.1 | 305.7 | 2273.1 | 4.8047 | 2.2581
SWRI | SWRI LWO 92-10 | 65.2833 | 95 | 49.7 | 24.8 | 90.5 | 2800 | 193.91 | 70.6 | 34.9 | 109.1 | 970.8 | 127.1 | 184.9 | 197.6 | 8.4 | 186.5 | 281.5 | 305.1 | 2278.9 | 4.8047 | 2.2581
SWRI | SWRI LWO 92-10 | 65.3 | 95.01 | 50.3 | 24.8 | 90.7 | 2800 | 193.92 | 70.46 | 34.9 | 109.3 | 970.7 | 127.3 | 185 | 197.7 | 8.4 | 192.4 | 281.6 | 305 | 2278.3 | 4.875 | 2.2581
SWRI | SWRI LWO 92-10 | 65.3167 | 95.01 | 49.7 | 24.8 | 90.6 | 2800 | 194.02 | 70.43 | 34.9 | 109 | 971.2 | 127.3 | 184.9 | 197.5 | 8.3 | 186.2 | 281.4 | 304.9 | 2291.5 | 4.8281 | 2.2581
SWRI | SWRI LWO 92-10 | 65.3333 | 95 | 49.5 | 24.8 | 90.5 | 2800 | 194.03 | 70.47 | 34.9 | 109 | 971.3 | 127.2 | 184.9 | 197.6 | 8.3 | 187.2 | 281.6 | 305.1 | 2272.5 | 4.8047 | 2.2581
SWRI | SWRI LWO 92-10 | 65.35 | 95.01 | 49.6 | 24.8 | 90.5 | 2800 | 194.01 | 70.55 | 35 | 109 | 971.1 | 127.1 | 185 | 197.6 | 8.5 | 189.4 | 281.7 | 305.2 | 2282.4 | 4.8047 | 2.2581
SWRI | SWRI LWO 92-10 | 65.3667 | 95 | 49.5 | 24.7 | 90.4 | 2800 | 193.94 | 70.57 | 34.9 | 109 | 971.2 | 127.1 | 184.8 | 197.5 | 8.7 | 189.3 | 281.9 | 305.5 | 2271.5 | 4.875 | 2.2581
SWRI | SWRI LWO 92-10 | 65.3833 | 95 | 49.7 | 24.6 | 90.4 | 2800 | 193.99 | 70.5 | 34.9 | 109 | 970.5 | 127.1 | 184.9 | 197.6 | 8.5 | 192.3 | 281.7 | 305.3 | 2271.2 | 4.8281 | 2.2581
SWRI | SWRI LWO 92-10 | 65.4 | 95 | 49.7 | 24.6 | 90.4 | 2800 | 194 | 70.5 | 34.9 | 109 | 970.8 | 127.2 | 184.9 | 197.5 | 8.4 | 190.3 | 281.5 | 304.9 | 2266.4 | 4.8047 | 2.2581
SWRI | SWRI LWO 92-10 | 65.4167 | 95 | 49.7 | 24.7 | 90.5 | 2800 | 193.97 | 70.49 | 34.9 | 109 | 970.5 | 127.3 | 184.9 | 197.6 | 8.4 | 188.1 | 281.8 | 305.3 | 2274.6 | 4.8047 | 2.2581
SWRI | SWRI LWO 92-10 | 65.4333 | 95.02 | 49.7 | 24.7 | 90.6 | 2800 | 194.02 | 70.43 | 34.9 | 109 | 970.8 | 127.2 | 184.9 | 197.6 | 8.4 | 189.6 | 281.5 | 305 | 2286.4 | 4.8047 | 2.2581
SWRI | SWRI LWO 92-10 | 65.45 | 95.01 | 49.7 | 24.7 | 90.6 | 2800 | 193.97 | 70.5 | 34.9 | 109.1 | 971.4 | 127.2 | 184.9 | 197.5 | 8.5 | 192.2 | 281.7 | 305.3 | 2279.8 | 4.8047 | 2.2532
SWRI | SWRI LWO 92-10 | 65.4667 | 95 | 49.8 | 24.8 | 90.6 | 2800 | 194.04 | 70.5 | 34.9 | 109.1 | 971.1 | 127.3 | 185 | 197.7 | 8.4 | 183.9 | 281.1 | 304.6 | 2274.9 | 4.8047 | 2.2581
SWRI | SWRI LWO 92-10 | 65.4833 | 95 | 49.8 | 24.9 | 90.4 | 2800 | 194 | 70.52 | 35 | 109.1 | 971.3 | 127.3 | 185 | 197.6 | 8.3 | 182 | 281.4 | 305 | 2272.4 | 4.8047 | 2.2581
SWRI | SWRI LWO 92-10 | 65.5 | 94.99 | 49.8 | 24.9 | 90.4 | 2800 | 193.95 | 70.47 | 34.9 | 109.1 | 970.8 | 127.3 | 184.9 | 197.5 | 8.5 | 189.1 | 281.8 | 305.3 | 2266.9 | 4.8047 | 2.2581
SWRI | SWRI LWO 92-10 | 65.5167 | 95 | 49.8 | 24.9 | 90.3 | 2800 | 194.01 | 70.49 | 35 | 109.1 | 970.9 | 127.2 | 185 | 197.7 | 8.6 | 190.2 | 281.8 | 305.3 | 2268.9 | 4.8047 | 2.2581
SWRI | SWRI LWO 92-10 | 65.5333 | 95 | 49.8 | 24.7 | 90.4 | 2800 | 193.96 | 70.53 | 34.9 | 109 | 970.6 | 127.2 | 184.8 | 197.5 | 8.5 | 188.4 | 281.6 | 305.2 | 2254.4 | 4.8047 | 2.2581
SWRI | SWRI LWO 92-10 | 65.55 | 95.01 | 49.8 | 24.8 | 90.6 | 2800 | 193.96 | 70.51 | 35 | 109.1 | 970.4 | 127.3 | 184.8 | 197.5 | 8.4 | 186.9 | 281.6 | 305.1 | 2251.7 | 4.8281 | 2.2581
SWRI | SWRI LWO 92-10 | 65.5667 | 94.99 | 49.8 | 24.8 | 90.6 | 2800 | 193.97 | 70.59 | 35 | 109 | 970.3 | 127.2 | 184.7 | 197.4 | 8.4 | 187.6 | 281.9 | 305.4 | 2253 | 4.8047 | 2.2581
SWRI | SWRI LWO 92-10 | 65.5833 | 94.99 | 49.8 | 24.8 | 90.6 | 2800 | 194.06 | 70.51 | 34.9 | 109 | 970.6 | 127.2 | 184.9 | 197.5 | 8.2 | 184.5 | 281.5 | 305 | 2261.6 | 4.8516 | 2.2581
SWRI | SWRI LWO 92-10 | 65.6 | 95.01 | 49.8 | 24.7 | 90.5 | 2800 | 193.99 | 70.52 | 35 | 109 | 970.6 | 127.2 | 184.9 | 197.5 | 8.3 | 184.9 | 281.7 | 305.1 | 2253 | 4.8047 | 2.2581
SWRI | SWRI LWO 92-10 | 65.6167 | 95 | 49.8 | 24.6 | 90.4 | 2800 | 194.03 | 70.45 | 35 | 109 | 971 | 127.2 | 184.9 | 197.5 | 8.2 | 185.4 | 281.4 | 304.9 | 2247.2 | 4.8281 | 2.2581
SWRI | SWRI LWO 92-10 | 65.6333 | 94.99 | 49.8 | 24.7 | 90.4 | 2800 | 194.03 | 70.46 | 35 | 109.1 | 971.2 | 127.3 | 185 | 197.6 | 8.4 | 184.6 | 281.4 | 305 | 2261 | 4.8047 | 2.2581
SWRI | SWRI LWO 92-10 | 65.65 | 95.01 | 49.8 | 24.7 | 90.4 | 2800 | 194.02 | 70.46 | 35 | 109 | 970.9 | 127.2 | 184.9 | 197.6 | 8.4 | 190.5 | 282.1 | 305.6 | 2256.3 | 4.8047 | 2.2581
SWRI | SWRI LWO 92-10 | 65.6667 | 95 | 49.8 | 24.7 | 90.4 | 2800 | 194.03 | 70.52 | 35 | 109 | 971.2 | 127.2 | 185 | 197.6 | 8.8 | 191.8 | 282.2 | 305.8 | 2259.3 | 4.8047 | 2.2581
SWRI | SWRI LWO 92-10 | 65.6833 | 94.99 | 49.8 | 24.7 | 90.4 | 2800 | 194.02 | 70.54 | 35 | 109 | 971.8 | 127.1 | 185 | 197.6 | 8.6 | 191.1 | 282 | 305.5 | 2258.9 | 4.8516 | 2.2581
SWRI | SWRI LWO 92-10 | 65.7 | 94.99 | 49.9 | 24.7 | 90.5 | 2800 | 194.03 | 70.48 | 35 | 109.1 | 971.1 | 127.3 | 185.1 | 197.8 | 8.4 | 188 | 281.4 | 305 | 2257.1 | 4.8047 | 2.2581
SWRI | SWRI LWO 92-10 | 65.7167 | 95.02 | 49.9 | 24.7 | 90.6 | 2800 | 193.95 | 70.52 | 35 | 109 | 971.3 | 127.2 | 184.9 | 197.6 | 8.7 | 191.3 | 282.5 | 306 | 2243.4 | 4.8047 | 2.2581
SWRI | SWRI LWO 92-10 | 65.7333 | 95.01 | 49.9 | 24.7 | 90.5 | 2800 | 193.97 | 70.56 | 35 | 109 | 970.9 | 127.2 | 184.9 | 197.6 | 8.6 | 194.1 | 282.1 | 305.7 | 2245.6 | 4.8047 | 2.2581
SWRI | SWRI LWO 92-10 | 65.75 | 95.01 | 49.9 | 24.7 | 90.5 | 2800 | 193.99 | 70.5 | 34.9 | 108.9 | 971 | 127.2 | 184.9 | 197.6 | 8.5 | 189.6 | 282.1 | 305.6 | 2237.2 | 4.8516 | 2.2581
SWRI | SWRI LWO 92-10 | 65.7667 | 95 | 49.9 | 24.7 | 90.5 | 2800 | 194.06 | 70.5 | 34.9 | 108.9 | 971.5 | 127.1 | 185 | 197.6 | 8.3 | 186.4 | 281.9 | 305.5 | 2241.4 | 4.8047 | 2.2581
SWRI | SWRI LWO 92-10 | 65.7833 | 95.01 | 49.9 | 24.7 | 90.5 | 2800 | 193.98 | 70.5 | 34.9 | 108.9 | 971.1 | 127.2 | 184.9 | 197.6 | 8.5 | 192.1 | 282 | 305.5 | 2239.5 | 4.8516 | 2.2581
SWRI | SWRI LWO 92-10 | 65.8 | 95.01 | 49.9 | 24.7 | 90.6 | 2800 | 194 | 70.49 | 34.9 | 108.9 | 971.1 | 127.1 | 184.9 | 197.6 | 8.6 | 190.2 | 282 | 305.5 | 2239 | 4.8047 | 2.2581
SWRI | SWRI LWO 92-10 | 65.8167 | 95.01 | 50 | 24.7 | 90.6 | 2800 | 193.99 | 70.5 | 34.9 | 108.9 | 971.4 | 127.1 | 184.9 | 197.6 | 8.5 | 187.2 | 282.3 | 305.8 | 2226.7 | 4.8047 | 2.2581
SWRI | SWRI LWO 92-10 | 65.8333 | 95 | 50 | 24.7 | 90.5 | 2800 | 193.94 | 70.5 | 34.9 | 108.9 | 970.9 | 127.2 | 184.9 | 197.6 | 8.7 | 191.1 | 282.4 | 305.9 | 2246.9 | 4.8047 | 2.2581
SWRI | SWRI LWO 92-10 | 65.85 | 95.01 | 50 | 24.8 | 90.6 | 2800 | 193.94 | 70.51 | 35 | 109 | 971 | 127.1 | 184.9 | 197.5 | 8.5 | 189.5 | 281.7 | 305.3 | 2248.5 | 4.8516 | 2.2581
SWRI | SWRI LWO 92-10 | 65.8667 | 95.01 | 50.1 | 25 | 90.6 | 2800 | 193.98 | 70.47 | 35 | 109 | 970.4 | 127 | 184.9 | 197.6 | 8.6 | 188.9 | 281.9 | 305.4 | 2242.8 | 4.8047 | 2.2581
SWRI | SWRI LWO 92-10 | 65.8833 | 95 | 50.1 | 25.1 | 90.5 | 2800 | 194 | 70.55 | 35 | 109 | 970.8 | 127.2 | 184.9 | 197.6 | 8.5 | 186.7 | 282 | 305.6 | 2252.5 | 4.8047 | 2.2581
SWRI | SWRI LWO 92-10 | 65.9 | 95 | 50.1 | 25 | 90.4 | 2800 | 193.96 | 70.53 | 35 | 108.9 | 971 | 127.1 | 184.9 | 197.6 | 8.5 | 188.4 | 282.3 | 305.8 | 2251.9 | 4.8047 | 2.2581
SWRI | SWRI LWO 92-10 | 65.9167 | 94.99 | 50.1 | 25 | 90.7 | 2800 | 193.98 | 70.51 | 35 | 108.8 | 970.6 | 127.1 | 184.9 | 197.6 | 8.5 | 186.9 | 282.1 | 305.6 | 2254 | 4.8047 | 2.2581
SWRI | SWRI LWO 92-10 | 65.9333 | 94.98 | 50 | 25 | 90.5 | 2800 | 194 | 70.54 | 35 | 108.8 | 970.1 | 127.1 | 184.8 | 197.5 | 8.7 | 188.7 | 282.3 | 305.8 | 2240.8 | 4.8047 | 2.2581
SWRI | SWRI LWO 92-10 | 65.95 | 94.99 | 49.9 | 25 | 90.4 | 2800 | 194.05 | 70.57 | 35 | 108.8 | 970.5 | 127 | 184.9 | 197.6 | 8.3 | 188.6 | 282 | 305.5 | 2255.9 | 4.8047 | 2.2581
SWRI | SWRI LWO 92-10 | 65.9667 | 95 | 49.8 | 25 | 90.3 | 2800 | 194.03 | 70.43 | 34.9 | 108.8 | 970 | 127 | 184.9 | 197.5 | 8.5 | 189.3 | 282.3 | 305.9 | 2254.2 | 4.8047 | 2.2581
SWRI | SWRI LWO 92-10 | 65.9833 | 94.99 | 49.9 | 25 | 90.4 | 2800 | 194.07 | 70.46 | 34.9 | 108.9 | 970.7 | 127 | 185 | 197.6 | 8.6 | 189.7 | 282.1 | 305.7 | 2238.4 | 4.8281 | 2.2581
SWRI | SWRI LWO 92-10 | 66 | 94.99 | 50 | 25 | 90.6 | 2800 | 193.96 | 70.47 | 34.9 | 109 | 970.5 | 127.2 | 185 | 197.6 | 8.8 | 192.2 | 282.3 | 305.7 | 2241 | 4.8047 | 2.2581
SWRI | SWRI LWO 92-10 | 66.0167 | 94.99 | 50.1 | 24.9 | 90.7 | 2800 | 193.95 | 70.52 | 34.9 | 109.2 | 970.8 | 127.4 | 184.9 | 197.6 | 8.8 | 191.2 | 282.3 | 305.8 | 2246.3 | 4.8047 | 2.2581
SWRI | SWRI LWO 92-10 | 66.0333 | 94.99 | 50.1 | 25 | 90.7 | 2800 | 193.98 | 70.45 | 34.9 | 109.2 | 970.6 | 127.3 | 184.8 | 197.5 | 8.6 | 187.3 | 281.8 | 305.3 | 2240.4 | 4.8047 | 2.2581
SWRI | SWRI LWO 92-10 | 66.05 | 94.99 | 50.1 | 24.8 | 90.5 | 2800 | 194.07 | 70.46 | 34.9 | 109.2 | 971.1 | 127.2 | 185.1 | 197.8 | 8.4 | 184.1 | 281.6 | 305.1 | 2245.7 | 4.8516 | 2.2581
SWRI | SWRI LWO 92-10 | 66.0667 | 94.98 | 50.1 | 24.9 | 90.4 | 2800 | 193.99 | 70.57 | 34.9 | 109.2 | 970.2 | 127.3 | 184.9 | 197.5 | 8.8 | 182.2 | 281.9 | 305.4 | 2228.6 | 4.8281 | 2.2581
SWRI | SWRI LWO 92-10 | 66.0833 | 94.97 | 50.1 | 25 | 90.4 | 2800 | 193.97 | 70.47 | 34.9 | 109.3 | 971.2 | 127.3 | 185.1 | 197.7 | 8.6 | 187.8 | 281.4 | 305 | 2232.6 | 4.8047 | 2.2581
SWRI | SWRI LWO 92-10 | 66.1 | 94.97 | 50.2 | 25 | 90.5 | 2800 | 193.97 | 70.54 | 34.9 | 109.3 | 970.8 | 127.3 | 185.1 | 197.8 | 8.5 | 188.2 | 281.6 | 305.1 | 2245.6 | 4.8281 | 2.2581
SWRI | SWRI LWO 92-10 | 66.1167 | 94.99 | 50.2 | 25 | 90.5 | 2800 | 194 | 70.5 | 35 | 109.2 | 970.8 | 127.4 | 185 | 197.6 | 8.5 | 190.6 | 281.8 | 305.3 | 2237.5 | 4.8516 | 2.2581
SWRI | SWRI LWO 92-10 | 66.1333 | 94.98 | 50.2 | 25.1 | 90.5 | 2800 | 193.98 | 70.51 | 35 | 109.1 | 971.2 | 127.2 | 185 | 197.7 | 8.3 | 184.7 | 281.5 | 305 | 2245.5 | 4.8047 | 2.2532
SWRI | SWRI LWO 92-10 | 66.15 | 94.98 | 50.2 | 25.2 | 90.6 | 2800 | 194.01 | 70.45 | 35 | 109 | 970.9 | 127.3 | 185.1 | 197.7 | 8.5 | 189.4 | 281.6 | 305.2 | 2243.1 | 4.8047 | 2.2581
SWRI | SWRI LWO 92-10 | 66.1667 | 94.98 | 50.2 | 25.3 | 90.6 | 2800 | 194.02 | 70.51 | 35 | 109 | 970.6 | 127.2 | 185 | 197.6 | 8.8 | 190.4 | 282.2 | 305.7 | 2225.8 | 4.8047 | 2.2581
SWRI | SWRI LWO 92-10 | 66.1833 | 94.98 | 50.2 | 25 | 90.5 | 2800 | 194.01 | 70.5 | 35 | 109 | 970.8 | 127.2 | 185 | 197.6 | 8.6 | 189.3 | 281.9 | 305.5 | 2235.5 | 4.8047 | 2.2581
SWRI | SWRI LWO 92-10 | 66.2 | 94.96 | 50.2 | 25.1 | 90.5 | 2800 | 194.01 | 70.45 | 35.1 | 108.9 | 970.8 | 127.1 | 185 | 197.6 | 8.5 | 187 | 282.2 | 305.6 | 2229.8 | 4.8047 | 2.2581
SWRI | SWRI LWO 92-10 | 66.2167 | 95.01 | 50.2 | 25.1 | 90.5 | 2800 | 194.04 | 70.47 | 35 | 108.9 | 970.8 | 127.1 | 185 | 197.7 | 8.5 | 185.1 | 282.2 | 305.6 | 2223.7 | 4.8047 | 2.2581
SWRI | SWRI LWO 92-10 | 66.2333 | 95.01 | 50.2 | 25 | 90.5 | 2800 | 193.93 | 70.44 | 35 | 108.8 | 970.5 | 127.1 | 184.9 | 197.5 | 8.7 | 188 | 282.2 | 305.7 | 2225.8 | 4.8281 | 2.2581
SWRI | SWRI LWO 92-10 | 66.25 | 95.03 | 50.2 | 25 | 90.5 | 2800 | 194 | 70.48 | 35 | 108.9 | 970.6 | 127.1 | 184.9 | 197.6 | 8.5 | 189.2 | 282.1 | 305.6 | 2210.2 | 4.8047 | 2.2581
SWRI | SWRI LWO 92-10 | 66.2667 | 95.02 | 50.1 | 25 | 90.4 | 2800 | 194.01 | 70.48 | 35 | 108.8 | 970.9 | 127.2 | 184.9 | 197.5 | 8.5 | 187.8 | 282.1 | 305.6 | 2211.3 | 4.8516 | 2.2581
SWRI | SWRI LWO 92-10 | 66.2833 | 95.01 | 50.1 | 25.1 | 90.5 | 2800 | 194.03 | 70.5 | 35 | 108.8 | 970.6 | 127.1 | 185 | 197.7 | 8.9 | 193.6 | 282.6 | 306.1 | 2212.7 | 4.8047 | 2.2581
SWRI | SWRI LWO 92-10 | 66.3 | 95.02 | 50.2 | 25 | 90.5 | 2800 | 194.03 | 70.45 | 35 | 108.8 | 970.9 | 127.1 | 185 | 197.7 | 8.7 | 192.1 | 282.2 | 305.8 | 2214.2 | 4.8047 | 2.2581
SWRI | SWRI LWO 92-10 | 66.3167 | 95.03 | 50.2 | 25 | 90.5 | 2800 | 194 | 70.48 | 35 | 108.9 | 970.7 | 127.1 | 185 | 197.7 | 9.1 | 193.6 | 282.6 | 306.2 | 2205.6 | 4.8047 | 2.2581
SWRI | SWRI LWO 92-10 | 66.3333 | 95.02 | 50.1 | 25 | 90.6 | 2800 | 193.99 | 70.54 | 35 | 109 | 970.9 | 127.2 | 185 | 197.6 | 8.5 | 188.5 | 282.1 | 305.6 | 2205.9 | 4.8281 | 2.2581
SWRI | SWRI LWO 92-10 | 66.35 | 95.02 | 50.1 | 25 | 90.6 | 2800 | 193.99 | 70.5 | 35 | 109 | 970.7 | 127 | 185 | 197.6 | 8.5 | 188.1 | 282 | 305.5 | 2201.5 | 4.8047 | 2.263
SWRI | SWRI LWO 92-10 | 66.3667 | 95.03 | 50.1 | 25 | 90.6 | 2800 | 193.99 | 70.47 | 35 | 109 | 971.1 | 127.2 | 185 | 197.7 | 8.3 | 188 | 281.8 | 305.3 | 2209.8 | 4.8516 | 2.2581
SWRI | SWRI LWO 92-10 | 66.3833 | 95.03 | 50.1 | 24.9 | 90.5 | 2800 | 193.97 | 70.58 | 34.9 | 109 | 970.6 | 127.2 | 184.9 | 197.6 | 8.6 | 191.6 | 282.1 | 305.6 | 2217.4 | 4.8047 | 2.2581
SWRI | SWRI LWO 92-10 | 66.4 | 95.02 | 50.1 | 24.9 | 90.5 | 2800 | 194.08 | 70.47 | 34.9 | 109 | 971 | 127.1 | 185 | 197.6 | 8.5 | 189.7 | 281.9 | 305.5 | 2207.9 | 4.8047 | 2.2581
SWRI | SWRI LWO 92-10 | 66.4167 | 95.02 | 50.1 | 24.8 | 90.5 | 2800 | 194.02 | 70.47 | 34.9 | 109 | 971 | 127.2 | 185 | 197.7 | 8.6 | 184.6 | 282 | 305.5 | 2203 | 4.8047 | 2.2581
SWRI | SWRI LWO 92-10 | 66.4333 | 95.01 | 50.1 | 24.9 | 90.4 | 2800 | 193.93 | 70.47 | 34.9 | 109 | 970.9 | 127.1 | 184.9 | 197.5 | 8.7 | 187.2 | 282 | 305.5 | 2215.5 | 4.8047 | 2.2581
SWRI | SWRI LWO 92-10 | 66.45 | 95.01 | 50.1 | 25 | 90.4 | 2800 | 194.05 | 70.48 | 34.9 | 108.9 | 971.1 | 127.2 | 185.1 | 197.7 | 8.4 | 188.4 | 281.8 | 305.3 | 2201.7 | 4.8047 | 2.2581
SWRI | SWRI LWO 92-10 | 66.4667 | 95 | 49.9 | 25 | 90.5 | 2800 | 193.99 | 70.52 | 34.9 | 108.9 | 970.7 | 127.2 | 184.9 | 197.6 | 8.5 | 188.1 | 282 | 305.6 | 2197.7 | 4.8516 | 2.2581
SWRI | SWRI LWO 92-10 | 66.4833 | 95.01 | 49.8 | 25 | 90.4 | 2800 | 194.04 | 70.47 | 34.9 | 108.9 | 971.2 | 127.2 | 185.1 | 197.8 | 8.8 | 188.7 | 282.8 | 306.2 | 2210.9 | 4.8047 | 2.2581
SWRI | SWRI LWO 92-10 | 66.5 | 95 | 49.8 | 25 | 90.4 | 2800 | 194.04 | 70.48 | 34.9 | 109 | 971.4 | 127.2 | 185.1 | 197.8 | 8.6 | 193.1 | 282.4 | 305.9 | 2191.1 | 4.8047 | 2.2581
SWRI | SWRI LWO 92-10 | 66.5167 | 95 | 50.5 | 25.1 | 90.5 | 2800 | 193.92 | 70.53 | 34.9 | 109.3 | 971.1 | 127.2 | 185.1 | 197.7 | 8.6 | 186 | 281.9 | 305.4 | 2207.8 | 4.8047 | 2.2581
SWRI | SWRI LWO 92-10 | 66.5333 | 95.01 | 51.1 | 25.1 | 90.6 | 2800 | 193.91 | 70.46 | 34.9 | 109.3 | 970.7 | 127.5 | 185.1 | 197.7 | 8.4 | 188.3 | 281.4 | 304.9 | 2204.7 | 4.8516 | 2.2581
SWRI | SWRI LWO 92-10 | 66.55 | 95 | 50.7 | 25.1 | 90.6 | 2800 | 193.91 | 70.65 | 34.9 | 109.3 | 970.3 | 127.5 | 185 | 197.5 | 8.4 | 187.5 | 281.4 | 304.9 | 2213.3 | 4.8047 | 2.2581
SWRI | SWRI LWO 92-10 | 66.5667 | 95 | 50.5 | 25.2 | 90.6 | 2800 | 194.02 | 70.41 | 35 | 109.2 | 970.7 | 127.4 | 185.1 | 197.7 | 8.7 | 191.2 | 282 | 305.5 | 2210.4 | 4.8047 | 2.2581
SWRI | SWRI LWO 92-10 | 66.5833 | 94.99 | 50.4 | 25.2 | 90.5 | 2800 | 194.05 | 70.49 | 35 | 109.1 | 971.1 | 127.3 | 185.1 | 197.8 | 8.6 | 188.5 | 282 | 305.5 | 2210.8 | 4.8047 | 2.2581
SWRI | SWRI LWO 92-10 | 66.6 | 95 | 50.4 | 25.2 | 90.4 | 2800 | 194.01 | 70.53 | 35 | 109 | 971.2 | 127.2 | 185.1 | 197.7 | 8.4 | 189.4 | 281.4 | 305 | 2205.8 | 4.8516 | 2.2581
SWRI | SWRI LWO 92-10 | 66.6167 | 95.01 | 50.4 | 25.1 | 90.4 | 2800 | 193.99 | 70.5 | 35 | 108.9 | 970.8 | 127.2 | 185 | 197.7 | 8.5 | 186.7 | 281.8 | 305.4 | 2179 | 4.8047 | 2.2581
SWRI | SWRI LWO 92-10 | 66.6333 | 94.98 | 50.5 | 25 | 90.4 | 2800 | 194.01 | 70.48 | 34.9 | 108.8 | 970.8 | 127.2 | 185.1 | 197.7 | 8.6 | 190.7 | 282.3 | 305.8 | 2198.2 | 4.8047 | 2.2581
SWRI | SWRI LWO 92-10 | 66.65 | 95 | 50.5 | 25.1 | 90.5 | 2800 | 193.97 | 70.6 | 34.9 | 108.9 | 970.4 | 127.1 | 185 | 197.7 | 8.8 | 192.1 | 282.5 | 306 | 2203.5 | 4.8047 | 2.2581
SWRI | SWRI LWO 92-10 | 66.6667 | 94.99 | 50.5 | 24.9 | 90.5 | 2800 | 193.98 | 70.54 | 34.9 | 108.9 | 970.8 | 127.2 | 185 | 197.6 | 8.5 | 187.5 | 282.1 | 305.6 | 2206.6 | 4.8516 | 2.2581
SWRI | SWRI LWO 92-10 | 66.6833 | 94.99 | 50.5 | 24.9 | 90.6 | 2800 | 194.01 | 70.45 | 34.9 | 108.9 | 970.9 | 127.2 | 185.1 | 197.7 | 8.5 | 190.5 | 281.9 | 305.5 | 2209 | 4.8047 | 2.2581
SWRI | SWRI LWO 92-10 | 66.7 | 95 | 50.5 | 25 | 90.6 | 2800 | 194.01 | 70.49 | 34.9 | 109 | 971 | 127.3 | 185.1 | 197.7 | 8.6 | 191.8 | 282.1 | 305.6 | 2194.4 | 4.8047 | 2.2532
SWRI | SWRI LWO 92-10 | 66.7167 | 94.98 | 50.5 | 24.9 | 90.6 | 2800 | 194.01 | 70.5 | 34.9 | 109 | 970.9 | 127.2 | 185.2 | 197.8 | 8.4 | 187.1 | 282 | 305.5 | 2214.9 | 4.8516 | 2.2581
SWRI | SWRI LWO 92-10 | 66.7333 | 94.99 | 50.5 | 25 | 90.5 | 2800 | 193.98 | 70.46 | 34.9 | 109 | 970.4 | 127.2 | 185 | 197.6 | 8.7 | 183.6 | 282.1 | 305.6 | 2192.9 | 4.8047 | 2.2581
SWRI | SWRI LWO 92-10 | 66.75 | 94.99 | 50.5 | 25 | 90.4 | 2800 | 194 | 70.47 | 34.9 | 109 | 970.6 | 127.2 | 185.1 | 197.7 | 9 | 191.7 | 282.4 | 305.9 | 2194.8 | 4.8281 | 2.2581
SWRI | SWRI LWO 92-10 | 66.7667 | 94.99 | 50.5 | 25.1 | 90.4 | 2800 | 193.99 | 70.51 | 35 | 109 | 970.6 | 127.3 | 185.1 | 197.8 | 8.5 | 191.1 | 281.8 | 305.4 | 2185.6 | 4.8047 | 2.2581
SWRI | SWRI LWO 92-10 | 66.7833 | 94.97 | 50.5 | 25.1 | 90.4 | 2800 | 193.97 | 70.5 | 35 | 109 | 971 | 127.2 | 185.1 | 197.7 | 8.7 | 191 | 282.2 | 305.7 | 2190.2 | 4.8047 | 2.2581
SWRI | SWRI LWO 92-10 | 66.8 | 94.99 | 50.4 | 25.1 | 90.5 | 2800 | 193.94 | 70.56 | 35 | 109 | 970.5 | 127.1 | 185.1 | 197.7 | 8.2 | 186.2 | 282.1 | 305.6 | 2194.6 | 4.8047 | 2.2581
SWRI | SWRI LWO 92-10 | 66.8167 | 94.98 | 50.3 | 25.2 | 90.5 | 2800 | 194.04 | 70.43 | 35 | 109.1 | 970.5 | 127.1 | 185.1 | 197.7 | 8.5 | 184.4 | 281.9 | 305.4 | 2197 | 4.8047 | 2.2581
SWRI | SWRI LWO 92-10 | 66.8333 | 94.98 | 50.2 | 25.1 | 90.6 | 2800 | 194.03 | 70.51 | 35 | 109.1 | 971.2 | 127.3 | 185.1 | 197.7 | 8.7 | 188.9 | 281.8 | 305.3 | 2173.1 | 4.8047 | 2.2581
SWRI | SWRI LWO 92-10 | 66.85 | 94.97 | 50.1 | 25.1 | 90.6 | 2800 | 194.02 | 70.47 | 35.1 | 109.2 | 971.6 | 127.3 | 185.1 | 197.8 | 8.6 | 186.9 | 281.8 | 305.3 | 2196.5 | 4.8047 | 2.2581
SWRI | SWRI LWO 92-10 | 66.8667 | 94.97 | 50 | 25.1 | 90.6 | 2800 | 194.02 | 70.5 | 35.1 | 109.2 | 971.1 | 127.4 | 185.1 | 197.7 | 8.6 | 185 | 281.9 | 305.4 | 2189.9 | 4.8047 | 2.2581
SWRI | SWRI LWO 92-10 | 66.8833 | 94.98 | 50 | 25.1 | 90.5 | 2800 | 194 | 70.52 | 35.1 | 109.1 | 970.9 | 127.3 | 185 | 197.6 | 8.5 | 185 | 281.7 | 305.2 | 2181.9 | 4.8281 | 2.2581
SWRI | SWRI LWO 92-10 | 66.9 | 94.97 | 50 | 25.1 | 90.4 | 2800 | 193.98 | 70.5 | 35.1 | 109 | 970.9 | 127.2 | 185 | 197.7 | 8.7 | 187.1 | 282 | 305.6 | 2177.8 | 4.8047 | 2.2581
SWRI | SWRI LWO 92-10 | 66.9167 | 94.96 | 50 | 25.2 | 90.3 | 2800 | 194.03 | 70.5 | 35.1 | 109 | 970.6 | 127.2 | 185 | 197.7 | 8.3 | 188.6 | 281.7 | 305.2 | 2172.7 | 4.8047 | 2.2581
SWRI | SWRI LWO 92-10 | 66.9333 | 94.97 | 50 | 25.2 | 90.5 | 2800 | 193.96 | 70.45 | 35.1 | 109 | 970.9 | 127.2 | 185 | 197.7 | 8.4 | 189.7 | 282 | 305.6 | 2180.2 | 4.8047 | 2.2581
SWRI | SWRI LWO 92-10 | 66.95 | 94.99 | 50 | 25.2 | 90.6 | 2800 | 194 | 70.55 | 35.1 | 109 | 970.4 | 127.2 | 184.9 | 197.6 | 8.3 | 184.2 | 281.7 | 305.2 | 2174.4 | 4.8281 | 2.2581
SWRI | SWRI LWO 92-10 | 66.9667 | 95.01 | 50 | 25.2 | 90.6 | 2800 | 193.97 | 70.45 | 35.1 | 109.1 | 970.6 | 127.2 | 185 | 197.6 | 8.6 | 187.3 | 282 | 305.6 | 2175.5 | 4.8047 | 2.2581
SWRI | SWRI LWO 92-10 | 66.9833 | 95.01 | 50 | 25.3 | 90.6 | 2800 | 193.99 | 70.54 | 35.1 | 109.1 | 970.5 | 127.3 | 185 | 197.6 | 8.3 | 182.2 | 281.5 | 305.1 | 2178.7 | 4.8047 | 2.2581
SWRI | SWRI LWO 92-10 | 67 | 95 | 50 | 25.4 | 90.4 | 2800 | 193.99 | 70.49 | 35.1 | 109.1 | 970.2 | 127.2 | 185 | 197.6 | 8.7 | 187.3 | 282.4 | 305.9 | 2176.3 | 4.8281 | 2.2532
SWRI | SWRI LWO 92-10 | 67.0167 | 94.99 | 49.9 | 25.3 | 90.4 | 2800 | 194.03 | 70.54 | 35.1 | 109 | 970 | 127.3 | 185.1 | 197.7 | 8.3 | 189 | 282.1 | 305.7 | 2164.8 | 4.8516 | 2.2581
SWRI | SWRI LWO 92-10 | 67.0333 | 95 | 49.9 | 25.3 | 90.3 | 2800 | 193.98 | 70.46 | 35.1 | 109 | 970.4 | 127.2 | 185.1 | 197.7 | 8.4 | 188.2 | 282.2 | 305.7 | 2183.8 | 4.8281 | 2.2581
SWRI | SWRI LWO 92-10 | 67.05 | 95 | 49.8 | 25.2 | 90.5 | 2800 | 193.96 | 70.5 | 35.1 | 109.1 | 970.7 | 127.1 | 185.1 | 197.7 | 8.5 | 186.1 | 282.3 | 305.8 | 2182.5 | 4.8047 | 2.2581
SWRI | SWRI LWO 92-10 | 67.0667 | 95 | 49.8 | 25.3 | 90.6 | 2800 | 194.04 | 70.53 | 35.1 | 109 | 971.1 | 127.2 | 185.1 | 197.7 | 8.5 | 188.9 | 282 | 305.5 | 2174.9 | 4.8047 | 2.2581
SWRI | SWRI LWO 92-10 | 67.0833 | 94.99 | 49.8 | 25.3 | 90.6 | 2800 | 194.06 | 70.49 | 35.1 | 109.1 | 970.8 | 127.4 | 185.1 | 197.7 | 8.3 | 189.7 | 281.8 | 305.4 | 2156.2 | 4.8047 | 2.2581
SWRI | SWRI LWO 92-10 | 67.1 | 95 | 49.9 | 25.3 | 90.5 | 2800 | 193.97 | 70.74 | 35.1 | 109 | 970.7 | 127.3 | 185 | 197.7 | 8.5 | 187.9 | 282.1 | 305.6 | 2190.4 | 4.8047 | 2.2581
SWRI | SWRI LWO 92-10 | 67.1167 | 95 | 49.8 | 25.3 | 90.4 | 2800 | 193.99 | 70.45 | 35.1 | 109 | 970.2 | 127.2 | 185 | 197.6 | 8.5 | 185.9 | 282.3 | 305.7 | 2186.3 | 4.8047 | 2.2581
SWRI | SWRI LWO 92-10 | 67.1333 | 94.96 | 49.9 | 25.3 | 90.3 | 2800 | 193.98 | 70.68 | 35.1 | 108.9 | 970.3 | 127.3 | 184.9 | 197.5 | 8.5 | 187.4 | 282.2 | 305.7 | 2156.7 | 4.8047 | 2.2581
SWRI | SWRI LWO 92-10 | 67.15 | 94.98 | 49.9 | 25.2 | 90.4 | 2800 | 194.03 | 70.48 | 35.1 | 108.8 | 970.3 | 127.1 | 185.1 | 197.7 | 8.4 | 187.8 | 282.2 | 305.7 | 2167.8 | 4.8047 | 2.2581
SWRI | SWRI LWO 92-10 | 67.1667 | 95 | 49.9 | 25.3 | 90.6 | 2800 | 193.97 | 70.45 | 35.1 | 108.8 | 970.2 | 127.1 | 185 | 197.7 | 8.4 | 188.3 | 282.3 | 305.8 | 2161.9 | 4.8047 | 2.2581
SWRI | SWRI LWO 92-10 | 67.1833 | 95.02 | 49.9 | 25.4 | 90.7 | 2800 | 193.95 | 70.53 | 35.1 | 108.9 | 969.9 | 127.2 | 185 | 197.7 | 8.4 | 189.9 | 282.3 | 305.8 | 2175.6 | 4.8047 | 2.2581
SWRI | SWRI LWO 92-10 | 67.2 | 95.02 | 49.9 | 25.2 | 90.5 | 2800 | 193.99 | 70.43 | 35 | 108.8 | 970.2 | 127 | 185 | 197.6 | 8.4 | 188 | 282.1 | 305.6 | 2175.2 | 4.8516 | 2.2581
SWRI | SWRI LWO 92-10 | 67.2167 | 95 | 49.9 | 25.2 | 90.4 | 2800 | 194.03 | 70.5 | 35.1 | 108.9 | 970.1 | 127.1 | 185 | 197.7 | 8.3 | 185 | 281.9 | 305.4 | 2164.7 | 4.8047 | 2.2581
SWRI | SWRI LWO 92-10 | 67.2333 | 95.01 | 49.9 | 25.2 | 90.4 | 2800 | 194.03 | 70.46 | 35.1 | 109 | 970.3 | 127.1 | 185.1 | 197.7 | 8.3 | 190.5 | 282 | 305.5 | 2174.5 | 4.8047 | 2.2581
SWRI | SWRI LWO 92-10 | 67.25 | 95 | 49.9 | 25.1 | 90.3 | 2800 | 193.99 | 70.62 | 35.1 | 108.9 | 970.6 | 127.2 | 184.9 | 197.5 | 8.3 | 183.2 | 282.1 | 305.7 | 2169.2 | 4.8047 | 2.2581
SWRI | SWRI LWO 92-10 | 67.2667 | 95 | 49.9 | 25.1 | 90.5 | 2800 | 193.98 | 70.47 | 35 | 108.9 | 970.4 | 127.1 | 184.9 | 197.5 | 8.4 | 188.3 | 282.3 | 305.7 | 2160.6 | 4.8516 | 2.2581
SWRI | SWRI LWO 92-10 | 67.2833 | 95.01 | 49.9 | 25.3 | 90.7 | 2800 | 194.04 | 70.46 | 35.1 | 108.9 | 970.2 | 127.2 | 185 | 197.6 | 8.3 | 186.9 | 281.9 | 305.4 | 2166 | 4.8047 | 2.2581
SWRI | SWRI LWO 92-10 | 67.3 | 95 | 49.9 | 25.5 | 90.7 | 2800 | 193.97 | 70.47 | 35.1 | 108.9 | 970.6 | 127.1 | 185 | 197.6 | 8.9 | 191.1 | 282.3 | 305.9 | 2162.4 | 4.8281 | 2.2581
SWRI | SWRI LWO 92-10 | 67.3167 | 95 | 49.9 | 25.6 | 90.5 | 2800 | 194.03 | 70.49 | 35.1 | 108.9 | 970.4 | 127.2 | 185.1 | 197.7 | 8.5 | 187.7 | 282.2 | 305.7 | 2159.3 | 4.8047 | 2.2581
SWRI | SWRI LWO 92-10 | 67.3333 | 94.98 | 49.9 | 25.5 | 90.3 | 2800 | 194.03 | 70.57 | 35 | 108.9 | 970.3 | 127.2 | 185 | 197.7 | 8.2 | 182.1 | 281.8 | 305.5 | 2161.7 | 4.875 | 2.2581
SWRI | SWRI LWO 92-10 | 67.35 | 94.98 | 50 | 25.7 | 90.3 | 2800 | 194.04 | 70.51 | 35.1 | 108.9 | 970.3 | 127.1 | 185.1 | 197.7 | 8.1 | 185.8 | 281.9 | 305.4 | 2160.3 | 4.8047 | 2.2581
SWRI | SWRI LWO 92-10 | 67.3667 | 94.99 | 50 | 25.6 | 90.5 | 2800 | 193.98 | 70.47 | 35.1 | 109 | 970.3 | 127.1 | 185 | 197.7 | 8.5 | 190.4 | 282 | 305.6 | 2165.8 | 4.8281 | 2.2581
SWRI | SWRI LWO 92-10 | 67.3833 | 94.99 | 50 | 25.5 | 90.6 | 2800 | 193.97 | 70.46 | 35.1 | 109.1 | 970.5 | 127.3 | 185 | 197.7 | 8.7 | 192.1 | 282.2 | 305.8 | 2149.1 | 4.8047 | 2.2581
SWRI | SWRI LWO 92-10 | 67.4 | 95 | 50 | 25.5 | 90.6 | 2800 | 194 | 70.55 | 35 | 109.2 | 970.4 | 127.3 | 185.1 | 197.7 | 8.5 | 186.6 | 282.1 | 305.6 | 2147.7 | 4.8047 | 2.2581
SWRI | SWRI LWO 92-10 | 67.4167 | 95 | 50 | 25.5 | 90.6 | 2800 | 193.99 | 70.57 | 35.1 | 109.2 | 970.4 | 127.4 | 185 | 197.6 | 8.3 | 185.6 | 281.7 | 305.3 | 2156.4 | 4.8047 | 2.2581
SWRI | SWRI LWO 92-10 | 67.4333 | 94.99 | 50 | 25.4 | 90.4 | 2800 | 193.98 | 70.45 | 35.1 | 109.2 | 970.5 | 127.2 | 185 | 197.7 | 8.5 | 189.2 | 281.7 | 305.2 | 2152.8 | 4.8516 | 2.2581
SWRI | SWRI LWO 92-10 | 67.45 | 94.99 | 50 | 25.2 | 90.4 | 2800 | 193.96 | 70.55 | 35.1 | 109.2 | 970.1 | 127.3 | 184.9 | 197.5 | 8.6 | 193 | 282 | 305.5 | 2142.6 | 4.8047 | 2.2581
SWRI | SWRI LWO 92-10 | 67.4667 | 94.99 | 49.9 | 25.2 | 90.4 | 2800 | 194 | 70.47 | 35.1 | 109.2 | 970.6 | 127.4 | 185 | 197.6 | 8.6 | 190.2 | 282.2 | 305.7 | 2138.5 | 4.8047 | 2.2581
SWRI | SWRI LWO 92-10 | 67.4833 | 95 | 49.9 | 25.2 | 90.4 | 2800 | 193.97 | 70.54 | 35.1 | 109.1 | 970.7 | 127.4 | 185 | 197.6 | 8.6 | 186.6 | 282 | 305.5 | 2145.2 | 4.8047 | 2.2581
SWRI | SWRI LWO 92-10 | 67.5 | 95 | 50 | 25.2 | 90.6 | 2800 | 194.04 | 70.58 | 35.1 | 109.1 | 970.1 | 127.3 | 185 | 197.6 | 8.4 | 186.1 | 281.8 | 305.3 | 2151.9 | 4.8281 | 2.2581
SWRI | SWRI LWO 92-10 | 67.5167 | 95 | 50 | 25.1 | 90.7 | 2800 | 194.01 | 70.46 | 35 | 109.1 | 970.7 | 127.2 | 185.1 | 197.7 | 8.5 | 189.4 | 282 | 305.6 | 2144.3 | 4.8047 | 2.2581
SWRI | SWRI LWO 92-10 | 67.5333 | 95 | 50 | 25.2 | 90.6 | 2800 | 193.99 | 70.52 | 35.1 | 109 | 970.5 | 127.3 | 185 | 197.6 | 8.3 | 180.9 | 282 | 305.5 | 2143.7 | 4.8516 | 2.2581
SWRI | SWRI LWO 92-10 | 67.55 | 95 | 49.9 | 25.2 | 90.4 | 2800 | 193.96 | 70.46 | 35.1 | 108.9 | 970 | 127.2 | 184.8 | 197.5 | 8.7 | 192.3 | 282.4 | 305.9 | 2137.4 | 4.8047 | 2.2581
SWRI | SWRI LWO 92-10 | 67.5667 | 95 | 49.9 | 25.2 | 90.3 | 2800 | 194.02 | 70.48 | 35 | 108.9 | 970.4 | 127.1 | 185 | 197.6 | 8.5 | 192.2 | 282.1 | 305.6 | 2122.7 | 4.8047 | 2.2581
SWRI | SWRI LWO 92-10 | 67.5833 | 94.99 | 49.9 | 25.2 | 90.3 | 2800 | 193.92 | 70.49 | 35 | 108.9 | 970.3 | 127.1 | 185 | 197.6 | 8.4 | 186.5 | 281.8 | 305.4 | 2141 | 4.8047 | 2.2581
SWRI | SWRI LWO 92-10 | 67.6 | 95.01 | 49.9 | 25.1 | 90.6 | 2800 | 193.94 | 70.53 | 35 | 109 | 970.7 | 127.2 | 185 | 197.6 | 8.8 | 191.9 | 282.4 | 306 | 2145.1 | 4.8047 | 2.2581
SWRI | SWRI LWO 92-10 | 67.6167 | 95.01 | 49.9 | 25.1 | 90.6 | 2800 | 193.97 | 70.49 | 35 | 108.9 | 970.3 | 127.2 | 185 | 197.6 | 8.7 | 191.7 | 282.6 | 306.1 | 2144.8 | 4.8047 | 2.2581
SWRI | SWRI LWO 92-10 | 67.6333 | 95 | 50 | 25 | 90.7 | 2800 | 193.98 | 70.46 | 35.1 | 109 | 970.8 | 127.1 | 185.1 | 197.7 | 8.5 | 188.9 | 282 | 305.6 | 2151 | 4.8281 | 2.2581
SWRI | SWRI LWO 92-10 | 67.65 | 95 | 49.9 | 24.9 | 90.5 | 2800 | 193.94 | 70.59 | 35.1 | 109.1 | 970.6 | 127.3 | 185 | 197.6 | 8.7 | 188.5 | 282.3 | 305.8 | 2144.9 | 4.8047 | 2.2581
SWRI | SWRI LWO 92-10 | 67.6667 | 95.02 | 49.9 | 24.9 | 90.3 | 2800 | 194.04 | 70.44 | 35.1 | 109 | 970.8 | 127.2 | 185.1 | 197.7 | 8.6 | 186.5 | 282.4 | 305.9 | 2143.5 | 4.8281 | 2.2581
SWRI | SWRI LWO 92-10 | 67.6833 | 95.02 | 49.9 | 24.9 | 90.3 | 2800 | 194.05 | 70.48 | 35.1 | 109 | 970.9 | 127.2 | 185 | 197.6 | 8.4 | 184.3 | 282.3 | 305.8 | 2123 | 4.8047 | 2.2581
SWRI | SWRI LWO 92-10 | 67.7 | 95.01 | 49.9 | 24.9 | 90.6 | 2800 | 194 | 70.48 | 35 | 108.9 | 970.9 | 127.3 | 185 | 197.6 | 8.3 | 188.7 | 283.1 | 306.6 | 2127.2 | 4.8516 | 2.2581
SWRI | SWRI LWO 92-10 | 67.7167 | 95.01 | 49.7 | 24.8 | 90.6 | 2800 | 194.06 | 70.44 | 34.9 | 108.8 | 970.8 | 127.3 | 185 | 197.6 | 8.3 | 183.1 | 282.6 | 306.1 | 2110.3 | 4.8047 | 2.2581
SWRI | SWRI LWO 92-10 | 67.7333 | 95.01 | 49.6 | 24.9 | 90.7 | 2800 | 194 | 70.5 | 35 | 108.8 | 970.9 | 127.1 | 185 | 197.6 | 8.6 | 187.8 | 282.9 | 306.5 | 2137.4 | 4.8047 | 2.2581
SWRI | SWRI LWO 92-10 | 67.75 | 95.01 | 49.6 | 25 | 90.5 | 2800 | 194.04 | 70.47 | 35 | 108.7 | 970.9 | 127.1 | 185 | 197.6 | 8.3 | 186.3 | 282.6 | 306.2 | 2139.4 | 4.8047 | 2.2581
SWRI | SWRI LWO 92-10 | 67.7667 | 95.01 | 49.7 | 25 | 90.5 | 2800 | 193.99 | 70.63 | 35 | 109.1 | 970.4 | 127.2 | 185 | 197.6 | 8.8 | 192.5 | 283.5 | 307 | 2131.7 | 4.8047 | 2.2581
SWRI | SWRI LWO 92-10 | 67.7833 | 95.02 | 50.4 | 24.9 | 90.6 | 2800 | 193.95 | 70.44 | 34.9 | 109.2 | 970.4 | 127.3 | 185 | 197.7 | 8.3 | 188.4 | 281.6 | 305.2 | 2110.7 | 4.8047 | 2.2581
SWRI | SWRI LWO 92-10 | 67.8 | 95.01 | 50.1 | 25 | 90.4 | 2800 | 193.97 | 70.54 | 34.9 | 109 | 969.9 | 127.3 | 184.9 | 197.5 | 8.5 | 190.3 | 282.4 | 305.9 | 2130.3 | 4.8047 | 2.2581
SWRI | SWRI LWO 92-10 | 67.8167 | 95.01 | 49.9 | 25.1 | 90.3 | 2800 | 194.05 | 70.46 | 34.9 | 108.9 | 970.4 | 127.2 | 185.1 | 197.7 | 8.6 | 186.4 | 282.5 | 306.1 | 2130.7 | 4.8047 | 2.2581
SWRI | SWRI LWO 92-10 | 67.8333 | 95.01 | 49.8 | 25 | 90.4 | 2800 | 194.07 | 70.49 | 34.9 | 108.9 | 970.6 | 127.2 | 185.1 | 197.7 | 8.4 | 186.1 | 282.1 | 305.7 | 2123.5 | 4.8516 | 2.2581
SWRI | SWRI LWO 92-10 | 67.85 | 95.01 | 49.7 | 25 | 90.6 | 2800 | 194.05 | 70.48 | 34.9 | 108.9 | 970.2 | 127.2 | 185.1 | 197.7 | 8.3 | 181.4 | 282 | 305.6 | 2102.4 | 4.8047 | 2.2581
SWRI | SWRI LWO 92-10 | 67.8667 | 95 | 49.7 | 25 | 90.7 | 2800 | 194.05 | 70.45 | 34.9 | 108.9 | 970.4 | 127.2 | 185.1 | 197.7 | 8.2 | 184.4 | 281.8 | 305.4 | 2088.2 | 4.8047 | 2.2581
SWRI | SWRI LWO 92-10 | 67.8833 | 94.98 | 49.8 | 25 | 90.6 | 2800 | 194.02 | 70.51 | 34.9 | 108.9 | 970.4 | 127.1 | 185.1 | 197.8 | 8.4 | 189 | 282.4 | 306 | 2097 | 4.8047 | 2.2581
SWRI | SWRI LWO 92-10 | 67.9 | 95 | 49.9 | 25 | 90.5 | 2800 | 194 | 70.5 | 34.9 | 109 | 971 | 127.2 | 185.1 | 197.8 | 8.3 | 185.8 | 282.1 | 305.6 | 2101.2 | 4.875 | 2.2581
SWRI | SWRI LWO 92-10 | 67.9167 | 95 | 49.9 | 25 | 90.3 | 2800 | 193.94 | 70.5 | 34.9 | 109 | 970.4 | 127.2 | 185 | 197.6 | 8.2 | 185.1 | 282.2 | 305.6 | 2121.4 | 4.8047 | 2.2581
SWRI | SWRI LWO 92-10 | 67.9333 | 95.01 | 49.8 | 25 | 90.3 | 2800 | 193.95 | 70.52 | 34.9 | 109 | 970.1 | 127.1 | 184.9 | 197.5 | 8.5 | 188.8 | 282 | 305.6 | 2091.4 | 4.8047 | 2.2581
SWRI | SWRI LWO 92-10 | 67.95 | 95 | 49.8 | 25 | 90.5 | 2800 | 194.01 | 70.45 | 34.9 | 109 | 970.4 | 127.3 | 185 | 197.6 | 8.5 | 188.5 | 282.3 | 305.8 | 2103.8 | 4.8047 | 2.2581
SWRI | SWRI LWO 92-10 | 67.9667 | 95 | 49.8 | 25 | 90.6 | 2800 | 194.07 | 70.48 | 34.9 | 109.1 | 970.4 | 127.3 | 185.1 | 197.7 | 8.2 | 183.6 | 282 | 305.5 | 2106.7 | 4.8516 | 2.2581
SWRI | SWRI LWO 92-10 | 67.9833 | 95.01 | 49.8 | 25 | 90.7 | 2800 | 193.98 | 70.48 | 34.9 | 109.1 | 970.8 | 127.3 | 185 | 197.6 | 8.6 | 190 | 282.1 | 305.7 | 2119.9 | 4.8047 | 2.2532
SWRI | SWRI LWO 92-10 | 68 | 95.01 | 49.8 | 25 | 90.5 | 2800 | 193.99 | 70.48 | 34.9 | 109.1 | 970.8 | 127.3 | 185 | 197.6 | 8.8 | 194.3 | 282 | 305.6 | 2092.4 | 4.8047 | 2.2581
SWRI | SWRI LWO 92-10 | 68.0167 | 95.01 | 49.8 | 25 | 90.4 | 2800 | 194.01 | 70.49 | 35 | 109.2 | 970.8 | 127.3 | 185 | 197.6 | 8.4 | 186.8 | 281.9 | 305.4 | 2110 | 4.8047 | 2.2581
SWRI | SWRI LWO 92-10 | 68.0333 | 95 | 49.8 | 25 | 90.4 | 2800 | 193.96 | 70.57 | 35 | 109.2 | 970.4 | 127.4 | 185 | 197.6 | 8.8 | 193.7 | 282.4 | 305.9 | 2103.7 | 4.8516 | 2.2581
SWRI | SWRI LWO 92-10 | 68.05 | 95 | 49.8 | 25 | 90.4 | 2800 | 194 | 70.49 | 35 | 109.1 | 970.3 | 127.4 | 185 | 197.6 | 8.7 | 188.4 | 282.3 | 305.9 | 2113.6 | 4.8047 | 2.2581
SWRI | SWRI LWO 92-10 | 68.0667 | 95 | 49.8 | 24.9 | 90.4 | 2800 | 193.98 | 70.52 | 35 | 109.2 | 970 | 127.3 | 185 | 197.6 | 8.5 | 188.1 | 281.7 | 305.3 | 2115.1 | 4.8047 | 2.2581
SWRI | SWRI LWO 92-10 | 68.0833 | 95.01 | 49.8 | 24.9 | 90.6 | 2800 | 194.03 | 70.49 | 34.9 | 109.2 | 970.4 | 127.2 | 185 | 197.6 | 8.6 | 187.8 | 282 | 305.5 | 2102 | 4.8281 | 2.2581
SWRI | SWRI LWO 92-10 | 68.1 | 95 | 49.8 | 24.9 | 90.6 | 2800 | 194.05 | 70.46 | 35 | 109.1 | 970.9 | 127.4 | 185.1 | 197.7 | 8.6 | 193 | 282.2 | 305.7 | 2109.3 | 4.8516 | 2.2581
SWRI | SWRI LWO 92-10 | 68.1167 | 94.99 | 49.8 | 24.9 | 90.6 | 2800 | 193.98 | 70.52 | 35 | 109.1 | 970.4 | 127.4 | 185.1 | 197.7 | 8.5 | 184.5 | 282.1 | 305.7 | 2112.1 | 4.8516 | 2.2581
SWRI | SWRI LWO 92-10 | 68.1333 | 94.99 | 49.8 | 24.9 | 90.5 | 2800 | 194.01 | 70.47 | 35 | 109 | 970.3 | 127.2 | 185 | 197.6 | 8.4 | 186.4 | 281.8 | 305.4 | 2098.5 | 4.8047 | 2.2581
SWRI | SWRI LWO 92-10 | 68.15 | 95 | 49.8 | 24.9 | 90.4 | 2800 | 194.02 | 70.47 | 35 | 109 | 970.7 | 127.2 | 185.1 | 197.8 | 8.4 | 185.2 | 281.8 | 305.4 | 2088.7 | 4.8281 | 2.2581
SWRI | SWRI LWO 92-10 | 68.1667 | 94.97 | 49.8 | 25 | 90.4 | 2800 | 193.96 | 70.53 | 35 | 108.9 | 969.8 | 127.1 | 185 | 197.6 | 8.6 | 188.2 | 282.4 | 306 | 2089.5 | 4.8047 | 2.2581
SWRI | SWRI LWO 92-10 | 68.1833 | 94.99 | 49.7 | 25 | 90.4 | 2800 | 193.99 | 70.52 | 35 | 108.9 | 969.5 | 127.1 | 185 | 197.6 | 8.5 | 184.4 | 282.5 | 306 | 2084 | 4.8047 | 2.2581
SWRI | SWRI LWO 92-10 | 68.2 | 94.98 | 49.8 | 25 | 90.6 | 2800 | 193.92 | 70.56 | 35 | 108.9 | 969.4 | 127.1 | 185 | 197.6 | 8.6 | 188.3 | 282.5 | 306.1 | 2098.3 | 4.8047 | 2.2581
SWRI | SWRI LWO 92-10 | 68.2167 | 94.99 | 49.8 | 25 | 90.7 | 2800 | 193.99 | 70.42 | 35 | 109.1 | 969.6 | 127.3 | 185.1 | 197.7 | 8.4 | 186 | 281.8 | 305.4 | 2099.4 | 4.8047 | 2.2581
SWRI | SWRI LWO 92-10 | 68.2333 | 94.97 | 49.8 | 25 | 90.6 | 2800 | 193.98 | 70.59 | 35.1 | 109.2 | 970.2 | 127.4 | 185 | 197.6 | 8.6 | 190.8 | 282.1 | 305.6 | 2112.1 | 4.8281 | 2.2532
SWRI | SWRI LWO 92-10 | 68.25 | 94.99 | 49.8 | 25 | 90.4 | 2800 | 194.04 | 70.49 | 35.1 | 109.2 | 970.3 | 127.4 | 185 | 197.6 | 8.5 | 187.9 | 282 | 305.5 | 2113.3 | 4.8047 | 2.2581
SWRI | SWRI LWO 92-10 | 68.2667 | 94.97 | 49.8 | 25 | 90.3 | 2800 | 193.98 | 70.57 | 35.1 | 109.1 | 970 | 127.2 | 184.9 | 197.5 | 8.4 | 183.2 | 282.2 | 305.7 | 2113.9 | 4.8047 | 2.2581
SWRI | SWRI LWO 92-10 | 68.2833 | 94.98 | 49.9 | 25 | 90.4 | 2800 | 193.98 | 70.46 | 35.1 | 109.1 | 969.6 | 127.2 | 185 | 197.6 | 8.5 | 189.3 | 282.1 | 305.7 | 2117.1 | 4.8047 | 2.2581
SWRI | SWRI LWO 92-10 | 68.3 | 94.99 | 49.8 | 25 | 90.6 | 2800 | 193.97 | 70.45 | 35.1 | 109 | 969.9 | 127.4 | 184.9 | 197.5 | 8.6 | 192.9 | 282.3 | 305.9 | 2119.6 | 4.8047 | 2.2581
SWRI | SWRI LWO 92-10 | 68.3167 | 95 | 49.8 | 25 | 90.6 | 2800 | 193.99 | 70.52 | 35.1 | 108.9 | 970.1 | 127.2 | 185 | 197.6 | 8.2 | 188.3 | 282.2 | 305.7 | 2111.5 | 4.8047 | 2.2581
SWRI | SWRI LWO 92-10 | 68.3333 | 95.01 | 49.8 | 24.8 | 90.6 | 2800 | 194.05 | 70.47 | 35.1 | 108.9 | 970.3 | 127.1 | 185 | 197.7 | 8.4 | 188.1 | 282.2 | 305.8 | 2117.6 | 4.8047 | 2.2581
SWRI | SWRI LWO 92-10 | 68.35 | 95.01 | 49.8 | 24.8 | 90.5 | 2800 | 194.03 | 70.48 | 35 | 108.9 | 970.9 | 127.2 | 185.1 | 197.8 | 8.4 | 186.3 | 282.2 | 305.8 | 2108.8 | 4.8047 | 2.2581
SWRI | SWRI LWO 92-10 | 68.3667 | 95.01 | 49.8 | 24.8 | 90.4 | 2800 | 194.01 | 70.48 | 35 | 108.8 | 970.6 | 127.2 | 185 | 197.7 | 8.2 | 185.3 | 282.8 | 306.4 | 2112.5 | 4.8281 | 2.2581
SWRI | SWRI LWO 92-10 | 68.3833 | 95.02 | 49.8 | 24.8 | 90.3 | 2800 | 194.06 | 70.46 | 35 | 108.8 | 970.8 | 127.1 | 185 | 197.7 | 8.2 | 185.3 | 282.5 | 306.1 | 2101 | 4.8047 | 2.2532
SWRI | SWRI LWO 92-10 | 68.4 | 95.01 | 49.8 | 24.7 | 90.4 | 2800 | 194.01 | 70.51 | 35 | 108.8 | 970.5 | 127.1 | 185.2 | 197.8 | 8.4 | 187.2 | 282.7 | 306.3 | 2106.2 | 4.8047 | 2.2581
SWRI | SWRI LWO 92-10 | 68.4167 | 95.01 | 49.9 | 24.8 | 90.6 | 2800 | 193.97 | 70.5 | 35 | 108.9 | 970.5 | 127.2 | 185 | 197.6 | 8.4 | 188.9 | 282.4 | 306 | 2105.1 | 4.8047 | 2.2581
SWRI | SWRI LWO 92-10 | 68.4333 | 95.02 | 49.8 | 24.8 | 90.6 | 2800 | 194.05 | 70.49 | 35 | 108.9 | 970.9 | 127.2 | 185.2 | 197.8 | 8.4 | 185.6 | 282.2 | 305.8 | 2093.9 | 4.8516 | 2.2581
SWRI | SWRI LWO 92-10 | 68.45 | 95.01 | 49.9 | 24.8 | 90.7 | 2800 | 193.93 | 70.5 | 35 | 108.9 | 970.4 | 127.3 | 185 | 197.7 | 8.3 | 186.2 | 282.4 | 305.9 | 2104.5 | 4.8047 | 2.2581
SWRI | SWRI LWO 92-10 | 68.4667 | 95.01 | 49.9 | 24.8 | 90.5 | 2800 | 193.99 | 70.45 | 35 | 108.9 | 970.8 | 127.2 | 184.9 | 197.6 | 8.5 | 188.6 | 282.5 | 306.1 | 2101.3 | 4.8047 | 2.2581
SWRI | SWRI LWO 92-10 | 68.4833 | 95.03 | 49.9 | 24.8 | 90.4 | 2800 | 194.01 | 70.49 | 34.9 | 108.9 | 970.3 | 127.1 | 185.1 | 197.7 | 8.5 | 191.4 | 282.4 | 306 | 2097.9 | 4.8047 | 2.2581
SWRI | SWRI LWO 92-10 | 68.5 | 95.01 | 49.9 | 24.7 | 90.4 | 2800 | 193.98 | 70.5 | 34.9 | 109 | 970.6 | 126.9 | 185.1 | 197.8 | 8.3 | 183.4 | 282.1 | 305.6 | 2095.4 | 4.8516 | 2.2581
SWRI | SWRI LWO 92-10 | 68.5167 | 95.02 | 49.9 | 24.7 | 90.4 | 2800 | 193.96 | 70.51 | 35 | 109 | 970.4 | 127.1 | 185 | 197.6 | 8.3 | 188 | 282.3 | 305.9 | 2099.2 | 4.8047 | 2.2581
SWRI | SWRI LWO 92-10 | 68.5333 | 95.02 | 49.9 | 24.7 | 90.5 | 2800 | 194.04 | 70.47 | 35 | 109.1 | 970.3 | 127.4 | 185.1 | 197.7 | 8.2 | 184.2 | 281.9 | 305.5 | 2090.3 | 4.8047 | 2.2581
SWRI | SWRI LWO 92-10 | 68.55 | 95.01 | 49.9 | 24.8 | 90.7 | 2800 | 194 | 70.49 | 35 | 109.2 | 970.5 | 127.4 | 185 | 197.7 | 8.3 | 185.6 | 282 | 305.7 | 2085.2 | 4.8047 | 2.2581
SWRI | SWRI LWO 92-10 | 68.5667 | 95.01 | 49.9 | 24.7 | 90.6 | 2800 | 194 | 70.49 | 35 | 109.3 | 970.6 | 127.4 | 185.1 | 197.7 | 8.5 | 188.1 | 281.9 | 305.5 | 2081.2 | 4.8047 | 2.2581
SWRI | SWRI LWO 92-10 | 68.5833 | 95.01 | 50 | 24.7 | 90.4 | 2800 | 193.99 | 70.5 | 34.9 | 109.3 | 970.6 | 127.6 | 185.1 | 197.7 | 8.3 | 188.5 | 281.8 | 305.3 | 2076.5 | 4.8047 | 2.263
SWRI | SWRI LWO 92-10 | 68.6 | 95 | 50 | 24.7 | 90.4 | 2800 | 193.99 | 70.55 | 35 | 109.3 | 970.4 | 127.5 | 185 | 197.7 | 8.3 | 186.2 | 282 | 305.6 | 2075.3 | 4.8047 | 2.2581
SWRI | SWRI LWO 92-10 | 68.6167 | 95.01 | 50 | 24.8 | 90.3 | 2800 | 194.02 | 70.44 | 35 | 109.2 | 970.8 | 127.5 | 185.1 | 197.8 | 8.3 | 187.8 | 281.7 | 305.2 | 2092 | 4.8047 | 2.2581
SWRI | SWRI LWO 92-10 | 68.6333 | 95.01 | 49.9 | 24.7 | 90.5 | 2800 | 194.02 | 70.51 | 34.9 | 108.9 | 970.6 | 127.4 | 185.1 | 197.8 | 8.4 | 187.4 | 282.2 | 305.7 | 2078.1 | 4.8047 | 2.2581
SWRI | SWRI LWO 92-10 | 68.65 | 95.01 | 49.9 | 24.7 | 90.6 | 2800 | 193.99 | 70.49 | 35 | 108.9 | 970.5 | 127.2 | 185.1 | 197.7 | 8.6 | 187.5 | 282.5 | 306.1 | 2084.9 | 4.8047 | 2.2581
SWRI | SWRI LWO 92-10 | 68.6667 | 95.01 | 49.9 | 24.7 | 90.6 | 2800 | 194.04 | 70.46 | 34.9 | 108.9 | 970.8 | 127.2 | 185.1 | 197.8 | 8.3 | 184.1 | 282.3 | 305.9 | 2069.2 | 4.8047 | 2.2581
SWRI | SWRI LWO 92-10 | 68.6833 | 95.01 | 50.4 | 24.7 | 90.7 | 2800 | 193.9 | 70.56 | 34.9 | 109 | 970.1 | 127.2 | 185.1 | 197.7 | 8.3 | 186.3 | 282.3 | 305.9 | 2090.6 | 4.8047 | 2.2581
SWRI | SWRI LWO 92-10 | 68.7 | 95.02 | 52.5 | 24.7 | 90.5 | 2800 | 193.97 | 70.43 | 34.9 | 109.2 | 970.3 | 127.5 | 185.7 | 198.3 | 8.4 | 189.3 | 282.6 | 306.2 | 2087.3 | 4.8047 | 2.2581
SWRI | SWRI LWO 92-10 | 68.7167 | 95.03 | 52.5 | 24.7 | 90.4 | 2800 | 193.98 | 70.43 | 34.9 | 109 | 970 | 127.4 | 185.2 | 197.7 | 8.2 | 184.9 | 282.3 | 305.8 | 2095 | 4.8281 | 2.2581
SWRI | SWRI LWO 92-10 | 68.7333 | 95.03 | 52.5 | 24.7 | 90.3 | 2800 | 194 | 70.49 | 34.9 | 109 | 969.9 | 127.3 | 185.1 | 197.7 | 8.4 | 185 | 282.5 | 306 | 2081.1 | 4.8047 | 2.2581
SWRI | SWRI LWO 92-10 | 68.75 | 95.02 | 51.3 | 24.7 | 90.4 | 2800 | 194.04 | 70.54 | 35 | 109 | 970.1 | 127.3 | 185 | 197.6 | 8.5 | 190 | 282.7 | 306.2 | 2099.6 | 4.8281 | 2.2581
SWRI | SWRI LWO 92-10 | 68.7667 | 95.01 | 50.6 | 24.7 | 90.6 | 2800 | 194.11 | 70.54 | 34.9 | 108.9 | 971.1 | 127.2 | 185.2 | 197.8 | 8.4 | 186.6 | 282.5 | 306 | 2075.4 | 4.8047 | 2.2581
SWRI | SWRI LWO 92-10 | 68.7833 | 95.01 | 50.3 | 24.7 | 90.5 | 2800 | 194.05 | 70.55 | 34.9 | 108.9 | 971 | 127.1 | 185.1 | 197.8 | 8.4 | 188.1 | 282.2 | 305.7 | 2075.2 | 4.8281 | 2.2581
SWRI | SWRI LWO 92-10 | 68.8 | 95.01 | 50.2 | 24.7 | 90.5 | 2800 | 194.01 | 70.53 | 34.9 | 109 | 970.6 | 127.3 | 185.2 | 197.8 | 8.4 | 188.2 | 282.2 | 305.8 | 2072.4 | 4.8047 | 2.2581
SWRI | SWRI LWO 92-10 | 68.8167 | 95.01 | 50.4 | 24.6 | 90.5 | 2800 | 193.93 | 70.52 | 34.9 | 109.1 | 970.2 | 127.2 | 185.1 | 197.7 | 8.4 | 185.9 | 282.3 | 305.9 | 2085.2 | 4.8281 | 2.2581
SWRI | SWRI LWO 92-10 | 68.8333 | 95.01 | 50.3 | 24.6 | 90.6 | 2800 | 193.95 | 70.46 | 35 | 109.1 | 970.2 | 127.2 | 185 | 197.6 | 8.6 | 191.4 | 282.5 | 306 | 2080.7 | 4.8047 | 2.2581
SWRI | SWRI LWO 92-10 | 68.85 | 95.01 | 50.3 | 24.6 | 90.5 | 2800 | 194.03 | 70.51 | 35 | 109 | 970.8 | 127.3 | 185.1 | 197.7 | 8.4 | 190.2 | 282 | 305.6 | 2057.9 | 4.875 | 2.2581
SWRI | SWRI LWO 92-10 | 68.8667 | 95 | 50.4 | 24.6 | 90.5 | 2800 | 194.06 | 70.48 | 34.9 | 109 | 970.7 | 127.2 | 185.4 | 198 | 8.2 | 184.1 | 282.3 | 305.8 | 2054.6 | 4.8047 | 2.2581
SWRI | SWRI LWO 92-10 | 68.8833 | 95.01 | 50.3 | 24.7 | 90.5 | 2800 | 193.95 | 70.48 | 34.9 | 109 | 970 | 127.3 | 185 | 197.6 | 8.6 | 187.8 | 282.9 | 306.5 | 2071.5 | 4.8047 | 2.2581
SWRI | SWRI LWO 92-10 | 68.9 | 95 | 50.3 | 24.6 | 90.4 | 2800 | 193.97 | 70.51 | 34.9 | 108.9 | 970.1 | 127.3 | 185.1 | 197.7 | 8.3 | 189 | 282.7 | 306.2 | 2047.3 | 4.8047 | 2.2581
SWRI | SWRI LWO 92-10 | 68.9167 | 94.99 | 50.2 | 24.8 | 90.5 | 2800 | 194.06 | 70.47 | 34.9 | 108.9 | 970.5 | 127.3 | 185.2 | 197.7 | 8.3 | 185.2 | 282.7 | 306.2 | 2047.1 | 4.8047 | 2.2532
SWRI | SWRI LWO 92-10 | 68.9333 | 94.99 | 50 | 24.7 | 90.5 | 2800 | 193.96 | 70.68 | 34.9 | 108.9 | 969.6 | 127.2 | 185 | 197.6 | 8.7 | 189 | 282.8 | 306.2 | 2044.9 | 4.8047 | 2.2581
SWRI | SWRI LWO 92-10 | 68.95 | 94.99 | 50 | 24.8 | 90.4 | 2800 | 194.04 | 70.41 | 34.9 | 108.9 | 970.3 | 127.2 | 185.1 | 197.7 | 8.5 | 191 | 282.6 | 306.1 | 2057.9 | 4.8047 | 2.2581
SWRI | SWRI LWO 92-10 | 68.9667 | 94.99 | 50 | 24.8 | 90.5 | 2800 | 193.98 | 70.65 | 34.9 | 109 | 969.7 | 127.3 | 185 | 197.6 | 8.5 | 182 | 282.5 | 306.1 | 2045.4 | 4.8047 | 2.2581
SWRI | SWRI LWO 92-10 | 68.9833 | 94.99 | 50 | 24.8 | 90.5 | 2800 | 193.96 | 70.45 | 34.9 | 108.9 | 970.1 | 127.2 | 185 | 197.6 | 8.5 | 189.7 | 282.4 | 305.9 | 2053.2 | 4.8281 | 2.2581
SWRI | SWRI LWO 92-10 | 69 | 94.99 | 49.9 | 24.7 | 90.5 | 2800 | 193.98 | 70.6 | 34.9 | 108.9 | 970 | 127.2 | 185 | 197.6 | 8.4 | 185.9 | 282.1 | 305.7 | 2044.8 | 4.8047 | 2.2581
SWRI | SWRI LWO 92-10 | 69.0167 | 95 | 50 | 24.8 | 90.4 | 2800 | 194.03 | 70.45 | 34.9 | 109 | 969.4 | 127.3 | 185.1 | 197.7 | 8.4 | 188.9 | 282.4 | 306 | 2043.2 | 4.8047 | 2.2532
SWRI | SWRI LWO 92-10 | 69.0333 | 94.99 | 50 | 24.9 | 90.5 | 2800 | 194.04 | 70.48 | 34.9 | 109 | 970.2 | 127.3 | 185.1 | 197.7 | 8.4 | 186.6 | 282.6 | 306 | 2035.1 | 4.8047 | 2.2581
SWRI | SWRI LWO 92-10 | 69.05 | 94.99 | 50 | 24.9 | 90.6 | 2800 | 194.03 | 70.46 | 34.9 | 109 | 970.3 | 127.3 | 185.2 | 197.8 | 8.3 | 189.8 | 282.3 | 305.8 | 2043.9 | 4.875 | 2.2581
SWRI | SWRI LWO 92-10 | 69.0667 | 95 | 50 | 24.9 | 90.6 | 2800 | 194.01 | 70.48 | 34.9 | 109 | 970.8 | 127.3 | 185.2 | 197.8 | 8.5 | 183.5 | 282.2 | 305.8 | 2054.6 | 4.8516 | 2.2532
SWRI | SWRI LWO 92-10 | 69.0833 | 94.97 | 50 | 24.9 | 90.6 | 2800 | 193.95 | 70.54 | 34.9 | 109 | 969.7 | 127.3 | 185.1 | 197.7 | 8.5 | 189.3 | 282.5 | 306 | 2044.7 | 4.8047 | 2.2581
SWRI | SWRI LWO 92-10 | 69.1 | 94.98 | 50 | 24.9 | 90.6 | 2800 | 194.02 | 70.45 | 34.9 | 109 | 970.2 | 127.3 | 185.2 | 197.8 | 8.4 | 185.9 | 282.4 | 305.9 | 2033.4 | 4.8047 | 2.2581
SWRI | SWRI LWO 92-10 | 69.1167 | 94.99 | 50 | 24.8 | 90.4 | 2800 | 194.01 | 70.57 | 34.9 | 109.1 | 970.1 | 127.2 | 185.2 | 197.8 | 8.3 | 189.9 | 282.1 | 305.6 | 2038.8 | 4.8281 | 2.2581
SWRI | SWRI LWO 92-10 | 69.1333 | 95 | 50 | 24.9 | 90.4 | 2800 | 194.03 | 70.46 | 34.9 | 109.1 | 970.3 | 127.3 | 185.3 | 197.9 | 8.4 | 190.1 | 281.8 | 305.3 | 2061.9 | 4.8281 | 2.2581
SWRI | SWRI LWO 92-10 | 69.15 | 94.99 | 50 | 24.9 | 90.4 | 2800 | 194.03 | 70.52 | 34.9 | 109 | 970.3 | 127.3 | 185.2 | 197.8 | 8.6 | 185.4 | 282.5 | 306 | 2045.4 | 4.8047 | 2.2581
SWRI | SWRI LWO 92-10 | 69.1667 | 94.99 | 50.1 | 24.9 | 90.4 | 2800 | 193.99 | 70.47 | 34.9 | 109.1 | 970.7 | 127.3 | 185.2 | 197.9 | 8.3 | 183.9 | 282.1 | 305.6 | 2068.7 | 4.8047 | 2.2581
SWRI | SWRI LWO 92-10 | 69.1833 | 94.99 | 50.1 | 25 | 90.5 | 2800 | 194.01 | 70.51 | 35 | 109.1 | 970.6 | 127.2 | 185.2 | 197.8 | 8.4 | 182.9 | 282.2 | 305.7 | 2046.5 | 4.8281 | 2.263
SWRI | SWRI LWO 92-10 | 69.2 | 94.99 | 50 | 24.9 | 90.5 | 2800 | 194.01 | 70.55 | 34.9 | 109.1 | 969.7 | 127.3 | 185.1 | 197.7 | 8.2 | 188.2 | 281.7 | 305.2 | 2044.1 | 4.8281 | 2.2581
SWRI | SWRI LWO 92-10 | 69.2167 | 94.99 | 50.1 | 25 | 90.5 | 2800 | 194.02 | 70.44 | 35 | 109.1 | 969.7 | 127.3 | 185.1 | 197.7 | 8.2 | 185.8 | 282.1 | 305.6 | 2045.8 | 4.8047 | 2.2581
SWRI | SWRI LWO 92-10 | 69.2333 | 94.99 | 50.1 | 25.1 | 90.5 | 2800 | 194 | 70.49 | 35 | 109.1 | 969.2 | 127.4 | 185.1 | 197.7 | 8.3 | 183.7 | 282.2 | 305.8 | 2037.7 | 4.8047 | 2.2581
SWRI | SWRI LWO 92-10 | 69.25 | 95 | 50.1 | 25 | 90.5 | 2800 | 193.99 | 70.45 | 35 | 109.1 | 969.8 | 127.3 | 185.2 | 197.8 | 8.4 | 185.5 | 282.3 | 305.8 | 2062.8 | 4.8047 | 2.2581
SWRI | SWRI LWO 92-10 | 69.2667 | 94.99 | 50.1 | 25 | 90.6 | 2800 | 193.98 | 70.51 | 35 | 109.1 | 969.9 | 127.3 | 185.2 | 197.7 | 8.5 | 184 | 282.3 | 305.8 | 2049.6 | 4.8047 | 2.2581
SWRI | SWRI LWO 92-10 | 69.2833 | 95 | 50 | 25 | 90.6 | 2800 | 194.02 | 70.47 | 35 | 109 | 970.7 | 127.2 | 185.1 | 197.8 | 8.3 | 186.6 | 282.1 | 305.7 | 2044.1 | 4.8047 | 2.2581
SWRI | SWRI LWO 92-10 | 69.3 | 94.99 | 49.9 | 25 | 90.5 | 2800 | 194.01 | 70.54 | 35 | 109 | 970.2 | 127.2 | 185.1 | 197.7 | 8.2 | 188.3 | 282 | 305.6 | 2037.9 | 4.8047 | 2.2581
SWRI | SWRI LWO 92-10 | 69.3167 | 94.99 | 49.8 | 25 | 90.5 | 2800 | 194.03 | 70.48 | 34.9 | 108.9 | 970.2 | 127.2 | 185.1 | 197.8 | 8.2 | 186.7 | 282.1 | 305.6 | 2044.9 | 4.8047 | 2.2581
SWRI | SWRI LWO 92-10 | 69.3333 | 94.98 | 49.8 | 25 | 90.5 | 2800 | 193.94 | 70.86 | 34.9 | 108.9 | 969.3 | 127.2 | 185.1 | 197.7 | 8.3 | 186.7 | 282.4 | 305.9 | 2043.7 | 4.8281 | 2.2581
SWRI | SWRI LWO 92-10 | 69.35 | 94.99 | 49.8 | 24.9 | 90.5 | 2800 | 193.92 | 70.44 | 35 | 109 | 969.4 | 127.3 | 185 | 197.6 | 8.2 | 189.4 | 282.1 | 305.7 | 2053 | 4.8047 | 2.2581
SWRI | SWRI LWO 92-10 | 69.3667 | 94.99 | 49.8 | 25 | 90.5 | 2800 | 194 | 70.51 | 35 | 108.9 | 969.2 | 127.2 | 185.1 | 197.7 | 8.3 | 183.9 | 282.3 | 305.9 | 2041.1 | 4.875 | 2.2581
SWRI | SWRI LWO 92-10 | 69.3833 | 94.99 | 49.8 | 24.9 | 90.5 | 2800 | 194.02 | 70.45 | 35 | 109 | 969.9 | 127 | 185.1 | 197.8 | 8.3 | 188.5 | 282 | 305.6 | 2028.5 | 4.8047 | 2.2581
SWRI | SWRI LWO 92-10 | 69.4 | 94.99 | 49.8 | 25 | 90.5 | 2800 | 194.02 | 70.45 | 35 | 108.9 | 970.1 | 127.1 | 185.2 | 197.8 | 8.2 | 180.3 | 282.3 | 305.8 | 2044.1 | 4.8281 | 2.263
SWRI | SWRI LWO 92-10 | 69.4167 | 95 | 49.8 | 25 | 90.5 | 2800 | 194.04 | 70.48 | 35 | 108.9 | 970 | 127.2 | 185.2 | 197.8 | 8.4 | 188.1 | 282.4 | 306 | 2033.2 | 4.8047 | 2.2581
SWRI | SWRI LWO 92-10 | 69.4333 | 94.98 | 49.8 | 25 | 90.6 | 2800 | 194.01 | 70.5 | 35 | 109 | 970 | 127.3 | 185.2 | 197.8 | 8.4 | 190.7 | 282.4 | 306 | 2039 | 4.8281 | 2.2581
SWRI | SWRI LWO 92-10 | 69.45 | 94.99 | 49.9 | 25 | 90.6 | 2800 | 194.01 | 70.49 | 35 | 108.9 | 970 | 127.3 | 185.2 | 197.9 | 8.2 | 188.1 | 282.3 | 305.8 | 2009.2 | 4.8047 | 2.2581
SWRI | SWRI LWO 92-10 | 69.4667 | 95 | 49.9 | 25 | 90.5 | 2800 | 193.95 | 70.54 | 35 | 109 | 969.2 | 127.3 | 185.1 | 197.7 | 8.3 | 187.5 | 282.4 | 305.9 | 2033.4 | 4.8281 | 2.2581
SWRI | SWRI LWO 92-10 | 69.4833 | 95 | 49.9 | 24.9 | 90.5 | 2800 | 194.05 | 70.44 | 35 | 108.9 | 969.4 | 127.1 | 185.2 | 197.9 | 8.4 | 187.7 | 282.4 | 305.9 | 2028.8 | 4.8047 | 2.2581
SWRI | SWRI LWO 92-10 | 69.5 | 95 | 49.9 | 24.9 | 90.5 | 2800 | 194.03 | 70.49 | 35 | 109 | 970.3 | 127.2 | 185.3 | 197.9 | 8.3 | 182 | 282.1 | 305.7 | 2042.2 | 4.8281 | 2.2581
SWRI | SWRI LWO 92-10 | 69.5167 | 94.99 | 49.9 | 24.9 | 90.4 | 2800 | 193.97 | 70.52 | 35 | 109 | 970.1 | 127.1 | 185.1 | 197.7 | 8.5 | 188.5 | 282.6 | 306.1 | 2036.9 | 4.8047 | 2.2581
SWRI | SWRI LWO 92-10 | 69.5333 | 95 | 49.9 | 25 | 90.4 | 2800 | 193.95 | 70.5 | 35 | 108.9 | 970.1 | 127.3 | 185.2 | 197.8 | 8.6 | 188.8 | 282.6 | 306.2 | 2017.9 | 4.8281 | 2.2581
SWRI | SWRI LWO 92-10 | 69.55 | 94.98 | 49.9 | 25 | 90.4 | 2800 | 194.05 | 70.46 | 35 | 109 | 970.1 | 127.2 | 185.2 | 197.8 | 8.2 | 187.2 | 282.1 | 305.7 | 2033.1 | 4.8047 | 2.2581
SWRI | SWRI LWO 92-10 | 69.5667 | 94.99 | 49.9 | 25 | 90.5 | 2800 | 194.03 | 70.45 | 35 | 108.9 | 970.2 | 127.2 | 185.2 | 197.8 | 8.3 | 188 | 282.3 | 305.8 | 2028.1 | 4.8281 | 2.2581
SWRI | SWRI LWO 92-10 | 69.5833 | 94.99 | 49.9 | 25 | 90.6 | 2800 | 193.95 | 70.46 | 35 | 109 | 969.9 | 127.1 | 185.2 | 197.8 | 8.4 | 192.6 | 282.4 | 305.9 | 2035.8 | 4.8047 | 2.2581
SWRI | SWRI LWO 92-10 | 69.6 | 94.99 | 49.9 | 24.9 | 90.6 | 2800 | 193.98 | 70.54 | 35 | 109 | 970.1 | 127.2 | 185.2 | 197.8 | 8.3 | 189.1 | 282.5 | 306.1 | 2008.1 | 4.8516 | 2.2581
SWRI | SWRI LWO 92-10 | 69.6167 | 95 | 49.9 | 24.9 | 90.7 | 2800 | 194 | 70.52 | 35.1 | 109.1 | 970.4 | 127.2 | 185.3 | 197.9 | 8.4 | 186.3 | 282.3 | 305.8 | 2030.7 | 4.8047 | 2.2581
SWRI | SWRI LWO 92-10 | 69.6333 | 94.99 | 49.9 | 24.9 | 90.5 | 2800 | 194.02 | 70.48 | 35 | 109 | 970.1 | 127.3 | 185.3 | 197.9 | 8.4 | 186.4 | 282.2 | 305.7 | 2009.8 | 4.8047 | 2.2581
SWRI | SWRI LWO 92-10 | 69.65 | 94.98 | 50 | 25 | 90.4 | 2800 | 193.98 | 70.55 | 35.1 | 109.1 | 970.1 | 127.2 | 185.2 | 197.8 | 8.2 | 186.4 | 282.4 | 305.8 | 2031.1 | 4.8047 | 2.2581
SWRI | SWRI LWO 92-10 | 69.6667 | 95.01 | 50 | 25 | 90.4 | 2800 | 193.97 | 70.47 | 35.1 | 109 | 969.8 | 127.2 | 185.1 | 197.8 | 8.5 | 188.1 | 282.3 | 305.8 | 2031 | 4.8516 | 2.2581
SWRI | SWRI LWO 92-10 | 69.6833 | 94.98 | 50 | 25 | 90.4 | 2800 | 194.01 | 70.46 | 35.1 | 109.1 | 970.4 | 127.3 | 185.2 | 197.8 | 8.4 | 194.1 | 282.5 | 306 | 2029.2 | 4.8047 | 2.2581
SWRI | SWRI LWO 92-10 | 69.7 | 95 | 50 | 25 | 90.5 | 2800 | 194.03 | 70.55 | 35.1 | 109.1 | 970.6 | 127.3 | 185.2 | 197.9 | 8.2 | 186.8 | 282.1 | 305.6 | 2015.8 | 4.8047 | 2.2581
SWRI | SWRI LWO 92-10 | 69.7167 | 95 | 50 | 24.9 | 90.5 | 2800 | 193.99 | 70.47 | 35.1 | 109 | 970.1 | 127.2 | 185.2 | 197.8 | 8.2 | 184.4 | 282 | 305.4 | 1999.8 | 4.8047 | 2.2581
SWRI | SWRI LWO 92-10 | 69.7333 | 95.01 | 50 | 24.9 | 90.5 | 2800 | 194 | 70.48 | 35.1 | 109 | 970.6 | 127.3 | 185.2 | 197.8 | 8.4 | 190.2 | 282.5 | 306 | 2011.7 | 4.8047 | 2.2581
SWRI | SWRI LWO 92-10 | 69.75 | 95.01 | 50 | 24.8 | 90.6 | 2800 | 193.96 | 70.51 | 35.1 | 109.1 | 970.4 | 127.3 | 185.2 | 197.9 | 8.3 | 186.4 | 282.2 | 305.7 | 2023.6 | 4.8047 | 2.2581
SWRI | SWRI LWO 92-10 | 69.7667 | 95 | 50 | 24.9 | 90.6 | 2800 | 193.98 | 70.52 | 35 | 109 | 970.2 | 127.4 | 185.2 | 197.8 | 8.3 | 188.3 | 282.1 | 305.5 | 2025.5 | 4.8047 | 2.2581
SWRI | SWRI LWO 92-10 | 69.7833 | 95 | 50 | 24.9 | 90.6 | 2800 | 194.04 | 70.48 | 35.1 | 109.1 | 970.6 | 127.3 | 185.2 | 197.9 | 8.1 | 184.9 | 282.1 | 305.6 | 2016.1 | 4.8047 | 2.2581
SWRI | SWRI LWO 92-10 | 69.8 | 95 | 50 | 24.9 | 90.6 | 2800 | 193.92 | 70.49 | 35.1 | 109.1 | 969.9 | 127.3 | 185 | 197.7 | 8.3 | 189 | 282.2 | 305.7 | 2007.7 | 4.8516 | 2.2581
SWRI | SWRI LWO 92-10 | 69.8167 | 95 | 50 | 24.9 | 90.5 | 2800 | 193.98 | 70.47 | 35.1 | 109.1 | 969.7 | 127.3 | 185.2 | 197.8 | 8.4 | 188.8 | 281.9 | 305.4 | 2035.6 | 4.8047 | 2.2581
SWRI | SWRI LWO 92-10 | 69.8333 | 95 | 49.9 | 25 | 90.5 | 2800 | 194.03 | 70.47 | 35.1 | 109.1 | 970.5 | 127.4 | 185.3 | 197.9 | 8.2 | 186.5 | 281.9 | 305.5 | 2035.8 | 4.8047 | 2.263
SWRI | SWRI LWO 92-10 | 69.85 | 95.01 | 49.9 | 24.9 | 90.4 | 2800 | 194.08 | 70.48 | 35.1 | 109 | 970.7 | 127.3 | 185.4 | 198 | 8.1 | 185 | 282.8 | 306.3 | 2036.4 | 4.8281 | 2.2581
SWRI | SWRI LWO 92-10 | 69.8667 | 95.01 | 49.8 | 24.9 | 90.4 | 2800 | 193.94 | 70.63 | 35.1 | 109 | 970 | 127.3 | 185 | 197.7 | 8.2 | 186.1 | 282.7 | 306.1 | 2016.7 | 4.8516 | 2.2581
SWRI | SWRI LWO 92-10 | 69.8833 | 95.02 | 49.8 | 24.9 | 90.4 | 2800 | 194 | 70.47 | 35.1 | 108.9 | 970 | 127.2 | 185.1 | 197.7 | 8.3 | 187.7 | 282.4 | 306 | 2025.6 | 4.8047 | 2.2581
SWRI | SWRI LWO 92-10 | 69.9 | 95.02 | 50.5 | 24.9 | 90.7 | 2800 | 193.91 | 70.57 | 35.1 | 109.3 | 969.9 | 127.4 | 185.2 | 197.7 | 8.3 | 187.8 | 282.1 | 305.6 | 2015.9 | 4.8047 | 2.2581
SWRI | SWRI LWO 92-10 | 69.9167 | 95.02 | 50.3 | 24.9 | 90.7 | 2800 | 193.98 | 70.48 | 35 | 108.9 | 970.1 | 127.4 | 185.1 | 197.7 | 8.2 | 184.9 | 282.3 | 305.9 | 1999.7 | 4.8281 | 2.2581
SWRI | SWRI LWO 92-10 | 69.9333 | 95.01 | 49.9 | 24.9 | 90.4 | 2800 | 194.04 | 70.44 | 35 | 108.7 | 970.2 | 127.3 | 185.1 | 197.8 | 8.4 | 185.7 | 282.8 | 306.3 | 1997.1 | 4.8047 | 2.2581
SWRI | SWRI LWO 92-10 | 69.95 | 95 | 49.9 | 24.9 | 90.4 | 2800 | 194.02 | 70.45 | 35 | 108.6 | 969.6 | 127 | 185.1 | 197.6 | 8.1 | 182.8 | 282.7 | 306.3 | 1991.7 | 4.8516 | 2.2581
SWRI | SWRI LWO 92-10 | 69.9667 | 95.01 | 49.9 | 24.9 | 90.3 | 2800 | 193.99 | 70.48 | 35 | 108.5 | 969.9 | 127 | 185.2 | 197.8 | 8.6 | 187.8 | 283.1 | 306.6 | 1965.7 | 4.8047 | 2.2581
SWRI | SWRI LWO 92-10 | 69.9833 | 95 | 50 | 24.9 | 90.5 | 2800 | 193.96 | 70.51 | 35 | 108.7 | 969.2 | 127 | 185.1 | 197.7 | 8.4 | 189 | 282.9 | 306.4 | 1973.9 | 4.8047 | 2.2581
SWRI | SWRI LWO 92-10 | 70 | 95 | 50.1 | 24.9 | 90.7 | 2800 | 194.02 | 70.46 | 35 | 108.8 | 969.9 | 127 | 185.3 | 197.9 | 8.4 | 186.6 | 282.8 | 306.2 | 1990.7 | 4.8047 | 2.2581
SWRI | SWRI LWO 92-10 | 70.0167 | 94.99 | 50.1 | 24.9 | 90.7 | 2800 | 194.04 | 70.52 | 34.9 | 108.9 | 969.8 | 127 | 185.3 | 197.9 | 8.4 | 188.5 | 282.7 | 306.2 | 1979.4 | 4.8047 | 2.2581
SWRI | SWRI LWO 92-10 | 70.0333 | 94.99 | 50.1 | 24.9 | 90.5 | 2800 | 194.03 | 70.47 | 35 | 109.1 | 969.9 | 127.2 | 185.3 | 197.9 | 8.3 | 190 | 282.1 | 305.6 | 2008.7 | 4.8047 | 2.2581
SWRI | SWRI LWO 92-10 | 70.05 | 95 | 50.1 | 24.9 | 90.4 | 2800 | 194.02 | 70.47 | 34.9 | 109.1 | 970.4 | 127.3 | 185.2 | 197.8 | 8.4 | 191.8 | 282.5 | 306 | 1993.7 | 4.8516 | 2.2581
SWRI | SWRI LWO 92-10 | 70.0667 | 94.99 | 50.1 | 24.8 | 90.3 | 2800 | 193.88 | 70.56 | 34.9 | 109.1 | 969.7 | 127.3 | 185 | 197.6 | 8.4 | 184.7 | 282.6 | 306.1 | 1985.4 | 4.8047 | 2.2581
SWRI | SWRI LWO 92-10 | 70.0833 | 95 | 50.1 | 24.9 | 90.4 | 2800 | 194.06 | 70.48 | 34.9 | 109 | 970.3 | 127.2 | 185.3 | 197.9 | 8.1 | 181 | 282.1 | 305.6 | 1967.1 | 4.8047 | 2.2581
SWRI | SWRI LWO 92-10 | 70.1 | 94.98 | 50.1 | 24.9 | 90.5 | 2800 | 194 | 70.48 | 34.9 | 109 | 969.9 | 127.3 | 185.2 | 197.9 | 8.2 | 183.3 | 282.1 | 305.6 | 1970.8 | 4.8281 | 2.2581
SWRI | SWRI LWO 92-10 | 70.1167 | 95 | 50.1 | 25 | 90.6 | 2800 | 193.96 | 70.52 | 34.9 | 109.1 | 969.7 | 127.3 | 185.2 | 197.8 | 8.4 | 185.6 | 282.6 | 306.1 | 1972.1 | 4.8516 | 2.2581
SWRI | SWRI LWO 92-10 | 70.1333 | 94.99 | 50.1 | 25 | 90.7 | 2800 | 194.01 | 70.56 | 34.9 | 109.1 | 969.2 | 127.3 | 185.2 | 197.8 | 8.4 | 185.6 | 282.6 | 306 | 1983.7 | 4.8047 | 2.2581
SWRI | SWRI LWO 92-10 | 70.15 | 95 | 50.1 | 25 | 90.6 | 2800 | 193.97 | 70.47 | 34.9 | 109.1 | 969.5 | 127.4 | 185.1 | 197.8 | 8.3 | 184.4 | 282.3 | 305.8 | 1991.4 | 4.8047 | 2.2581
SWRI | SWRI LWO 92-10 | 70.1667 | 95 | 50.1 | 25 | 90.4 | 2800 | 194.07 | 70.46 | 34.9 | 109.2 | 969.7 | 127.3 | 185.3 | 197.9 | 8.2 | 183.6 | 282.2 | 305.7 | 1984.5 | 4.8047 | 2.2581
SWRI | SWRI LWO 92-10 | 70.1833 | 94.98 | 50.1 | 25 | 90.4 | 2800 | 194.05 | 70.49 | 35 | 109.2 | 969.9 | 127.4 | 185.3 | 198 | 8.1 | 186.9 | 282 | 305.5 | 1977.5 | 4.8047 | 2.2581
SWRI | SWRI LWO 92-10 | 70.2 | 94.99 | 50.1 | 25.1 | 90.4 | 2800 | 193.99 | 70.56 | 35 | 109.2 | 969.8 | 127.3 | 185.3 | 197.9 | 8.5 | 189.9 | 282.6 | 306 | 1981.2 | 4.8047 | 2.2532
SWRI | SWRI LWO 92-10 | 70.2167 | 95.01 | 50.1 | 25.1 | 90.4 | 2800 | 193.94 | 70.5 | 35 | 109.2 | 969.9 | 127.4 | 185.2 | 197.8 | 8.3 | 191.2 | 282.4 | 305.9 | 1990.1 | 4.8047 | 2.2581
SWRI | SWRI LWO 92-10 | 70.2333 | 94.99 | 50.1 | 25 | 90.6 | 2800 | 194.04 | 70.46 | 35 | 109.1 | 970.2 | 127.3 | 185.2 | 197.8 | 8.2 | 186.3 | 282.4 | 305.9 | 1981.6 | 4.8047 | 2.2581
SWRI | SWRI LWO 92-10 | 70.25 | 94.99 | 50.1 | 25 | 90.6 | 2800 | 193.99 | 70.55 | 35 | 109.1 | 969.9 | 127.2 | 185.2 | 197.9 | 8.2 | 185.7 | 282 | 305.6 | 1992.5 | 4.8047 | 2.2581
SWRI | SWRI LWO 92-10 | 70.2667 | 94.99 | 50.1 | 25 | 90.6 | 2800 | 193.94 | 70.48 | 35 | 109 | 970.2 | 127.2 | 185.1 | 197.7 | 8.5 | 183.1 | 282.6 | 306.1 | 1992.6 | 4.8281 | 2.2581
SWRI | SWRI LWO 92-10 | 70.2833 | 94.99 | 50.1 | 25 | 90.5 | 2800 | 193.99 | 70.55 | 35 | 108.9 | 969.7 | 127.3 | 185.2 | 197.8 | 8.5 | 189.4 | 282.6 | 306.1 | 1966.2 | 4.8047 | 2.2581
SWRI | SWRI LWO 92-10 | 70.3 | 94.99 | 50.1 | 25 | 90.5 | 2800 | 194.02 | 70.47 | 35 | 108.9 | 970.1 | 127.2 | 185.3 | 197.9 | 8.5 | 192.1 | 282.6 | 306.2 | 1978.3 | 4.8516 | 2.2581
SWRI | SWRI LWO 92-10 | 70.3167 | 94.98 | 50.1 | 25 | 90.5 | 2800 | 194.02 | 70.48 | 35 | 109 | 970.4 | 127.2 | 185.4 | 198 | 8.3 | 188.4 | 282.3 | 305.8 | 1976.2 | 4.8281 | 2.2581
SWRI | SWRI LWO 92-10 | 70.3333 | 94.99 | 50.1 | 25 | 90.5 | 2800 | 193.95 | 70.52 | 35 | 109 | 969.3 | 127.3 | 185.1 | 197.7 | 8.4 | 185.9 | 282.6 | 306.1 | 1962.7 | 4.8516 | 2.2581
SWRI | SWRI LWO 92-10 | 70.35 | 94.98 | 50.2 | 25 | 90.4 | 2800 | 194.03 | 70.45 | 35 | 109.1 | 969.9 | 127.2 | 185.3 | 197.9 | 8.3 | 187.7 | 282.7 | 306.1 | 1970.6 | 4.8047 | 2.2581
SWRI | SWRI LWO 92-10 | 70.3667 | 94.99 | 50.2 | 25 | 90.5 | 2800 | 193.91 | 70.71 | 35 | 109.1 | 969.6 | 127.3 | 185.1 | 197.7 | 8.6 | 189 | 283 | 306.5 | 1960 | 4.8281 | 2.2581
SWRI | SWRI LWO 92-10 | 70.3833 | 94.99 | 50.2 | 25 | 90.5 | 2800 | 193.95 | 70.46 | 35 | 109.1 | 969.2 | 127.2 | 185.2 | 197.8 | 8.3 | 186.8 | 282.3 | 305.8 | 1981.7 | 4.8047 | 2.2581
SWRI | SWRI LWO 92-10 | 70.4 | 95 | 50.2 | 25 | 90.5 | 2800 | 193.99 | 70.43 | 35.1 | 109.1 | 969.8 | 127.4 | 185.2 | 197.8 | 8.4 | 191.4 | 282.6 | 306 | 1980.5 | 4.8516 | 2.2581
SWRI | SWRI LWO 92-10 | 70.4167 | 94.99 | 50.2 | 25 | 90.5 | 2800 | 194.03 | 70.49 | 35 | 108.9 | 969.5 | 127.3 | 185.2 | 197.8 | 8.3 | 185.9 | 282.5 | 306 | 1977 | 4.8047 | 2.2581
SWRI | SWRI LWO 92-10 | 70.4333 | 94.99 | 50.2 | 25 | 90.5 | 2800 | 194.03 | 70.47 | 35.1 | 108.8 | 969.8 | 127.2 | 185.3 | 197.9 | 8.4 | 185.5 | 282.7 | 306.1 | 1973.7 | 4.8516 | 2.2581
SWRI | SWRI LWO 92-10 | 70.45 | 94.99 | 50.2 | 25 | 90.5 | 2800 | 193.99 | 70.54 | 35 | 108.9 | 969.6 | 127.2 | 185.1 | 197.8 | 8.5 | 186.7 | 282.7 | 306.2 | 1964.6 | 4.8047 | 2.2581
SWRI | SWRI LWO 92-10 | 70.4667 | 95 | 50.2 | 25 | 90.5 | 2800 | 194.04 | 70.48 | 35 | 108.8 | 969.4 | 127.1 | 185.2 | 197.8 | 8.3 | 185.9 | 282.7 | 306.1 | 1966.1 | 4.8281 | 2.2581
SWRI | SWRI LWO 92-10 | 70.4833 | 95.02 | 50.1 | 24.9 | 90.4 | 2800 | 194.03 | 70.51 | 35 | 108.8 | 969.4 | 127.1 | 185.2 | 197.8 | 8.5 | 188.3 | 283 | 306.5 | 1958.4 | 4.8047 | 2.2581
SWRI | SWRI LWO 92-10 | 70.5 | 95.02 | 50.1 | 24.9 | 90.4 | 2800 | 193.94 | 70.49 | 35 | 108.8 | 969.4 | 127.1 | 185.2 | 197.8 | 8.4 | 191.1 | 282.9 | 306.3 | 1974.8 | 4.8047 | 2.2581
SWRI | SWRI LWO 92-10 | 70.5167 | 95.02 | 50.1 | 24.9 | 90.5 | 2800 | 194.05 | 70.48 | 35 | 108.8 | 969.9 | 127.1 | 185.3 | 198 | 8.2 | 186.5 | 282.5 | 306 | 1955.2 | 4.8047 | 2.2581
SWRI | SWRI LWO 92-10 | 70.5333 | 95.03 | 50.1 | 25 | 90.6 | 2800 | 193.97 | 70.59 | 35 | 108.9 | 969.3 | 127.1 | 185.2 | 197.8 | 8.2 | 185.2 | 282.7 | 306.2 | 1973.5 | 4.8047 | 2.263
SWRI | SWRI LWO 92-10 | 70.55 | 95.02 | 50.1 | 25 | 90.7 | 2800 | 194.06 | 70.45 | 35 | 108.9 | 970 | 127.1 | 185.3 | 197.9 | 8.5 | 187.5 | 282.7 | 306.1 | 1951.3 | 4.8047 | 2.2581
SWRI | SWRI LWO 92-10 | 70.5667 | 95 | 50 | 25 | 90.6 | 2800 | 193.97 | 70.51 | 35 | 108.9 | 970 | 127.3 | 185.3 | 197.9 | 8.5 | 188.2 | 282.7 | 306.1 | 1969.5 | 4.8281 | 2.2581
SWRI | SWRI LWO 92-10 | 70.5833 | 95.02 | 49.9 | 25 | 90.4 | 2800 | 193.97 | 70.51 | 35 | 109 | 969.9 | 127.2 | 185.2 | 197.8 | 8.4 | 189.6 | 282.5 | 306 | 1958.2 | 4.8047 | 2.2581
SWRI | SWRI LWO 92-10 | 70.6 | 95.02 | 49.8 | 25 | 90.4 | 2800 | 193.99 | 70.47 | 35 | 108.9 | 969.8 | 127.1 | 185.2 | 197.8 | 8.6 | 185.6 | 283 | 306.5 | 1947.6 | 4.875 | 2.2581
SWRI | SWRI LWO 92-10 | 70.6167 | 95.02 | 49.8 | 25 | 90.3 | 2800 | 193.99 | 70.61 | 35 | 108.9 | 969.6 | 127.1 | 185.2 | 197.8 | 8.3 | 185.2 | 282.8 | 306.2 | 1963 | 4.8047 | 2.2581
SWRI | SWRI LWO 92-10 | 70.6333 | 95.01 | 49.8 | 25 | 90.5 | 2800 | 193.98 | 70.45 | 35 | 108.9 | 969.7 | 127.1 | 185.2 | 197.8 | 8.3 | 184.3 | 282.8 | 306.3 | 1959.1 | 4.8516 | 2.2581
SWRI | SWRI LWO 92-10 | 70.65 | 95.03 | 49.8 | 25 | 90.6 | 2800 | 194.02 | 70.48 | 35 | 109.1 | 970.3 | 127.3 | 185.3 | 197.9 | 8.3 | 182 | 282.2 | 305.7 | 1963 | 4.8047 | 2.263
SWRI | SWRI LWO 92-10 | 70.6667 | 95.04 | 49.8 | 24.9 | 90.7 | 2800 | 194.02 | 70.49 | 35 | 109.2 | 970.3 | 127.3 | 185.4 | 198 | 8.3 | 186.7 | 282.4 | 305.8 | 1967.6 | 4.8281 | 2.2581
SWRI | SWRI LWO 92-10 | 70.6833 | 95.03 | 49.8 | 24.9 | 90.6 | 2800 | 193.94 | 70.55 | 35 | 109.2 | 970 | 127.3 | 185.2 | 197.8 | 8.4 | 188.1 | 282.6 | 306 | 1971.9 | 4.8047 | 2.2581
SWRI | SWRI LWO 92-10 | 70.7 | 95.02 | 49.8 | 24.9 | 90.4 | 2800 | 194.05 | 70.46 | 35 | 109.2 | 970.2 | 127.4 | 185.2 | 197.8 | 8.5 | 188.1 | 282.3 | 305.8 | 1952.3 | 4.875 | 2.2581
SWRI | SWRI LWO 92-10 | 70.7167 | 95.03 | 49.6 | 24.9 | 90.3 | 2800 | 194.07 | 70.52 | 35 | 109.1 | 970.3 | 127.3 | 185.3 | 197.9 | 8.6 | 192.8 | 282.8 | 306.2 | 1965.5 | 4.8047 | 2.2581
SWRI | SWRI LWO 92-10 | 70.7333 | 95.03 | 49.5 | 24.9 | 90.4 | 2800 | 194.02 | 70.52 | 35 | 109 | 969.8 | 127.3 | 185.2 | 197.8 | 8.4 | 185.9 | 282.6 | 306.1 | 1975.7 | 4.8281 | 2.2581
SWRI | SWRI LWO 92-10 | 70.75 | 95.02 | 49.5 | 25 | 90.6 | 2800 | 194.04 | 70.51 | 35 | 109 | 970.2 | 127.2 | 185.3 | 197.9 | 8.3 | 184.4 | 283.4 | 306.8 | 1966.3 | 4.8047 | 2.2581
SWRI | SWRI LWO 92-10 | 70.7667 | 95.04 | 49.9 | 25 | 90.8 | 2800 | 193.96 | 70.56 | 35 | 109.4 | 969.9 | 127.5 | 185.3 | 197.9 | 8.5 | 189.1 | 283.5 | 306.9 | 1967.5 | 4.8047 | 2.2581
SWRI | SWRI LWO 92-10 | 70.7833 | 95.04 | 50.3 | 25 | 90.6 | 2800 | 193.97 | 70.52 | 34.9 | 109.3 | 969.6 | 127.5 | 185.1 | 197.7 | 8.3 | 186.8 | 282.2 | 305.6 | 1956.3 | 4.8047 | 2.2581
SWRI | SWRI LWO 92-10 | 70.8 | 95.03 | 49.8 | 25 | 90.3 | 2800 | 193.99 | 70.52 | 34.9 | 109 | 969.5 | 127.3 | 185.1 | 197.7 | 8.4 | 189.7 | 282.9 | 306.3 | 1959.7 | 4.875 | 2.2581
SWRI | SWRI LWO 92-10 | 70.8167 | 95.03 | 49.8 | 25 | 90.4 | 2800 | 194 | 70.47 | 34.9 | 109 | 969.8 | 127.2 | 185.2 | 197.9 | 8.2 | 185.5 | 282.3 | 305.8 | 1963.2 | 4.8047 | 2.2581
SWRI | SWRI LWO 92-10 | 70.8333 | 95.04 | 49.7 | 25 | 90.6 | 2800 | 194.02 | 70.46 | 34.9 | 109 | 970.3 | 127.2 | 185.3 | 197.9 | 8.3 | 187 | 282.6 | 306.1 | 1949.4 | 4.8047 | 2.2581
SWRI | SWRI LWO 92-10 | 70.85 | 95.04 | 49.6 | 25 | 90.6 | 2800 | 193.98 | 70.54 | 34.9 | 108.9 | 970 | 127.3 | 185.2 | 197.8 | 8.3 | 187 | 282.5 | 306 | 1960.7 | 4.8047 | 2.2581
SWRI | SWRI LWO 92-10 | 70.8667 | 95.03 | 49.5 | 25 | 90.6 | 2800 | 193.99 | 70.51 | 34.9 | 108.9 | 969.4 | 127.1 | 185.2 | 197.8 | 8.3 | 185 | 282.8 | 306.3 | 1961 | 4.8281 | 2.2581
SWRI | SWRI LWO 92-10 | 70.8833 | 95.02 | 49.5 | 25 | 90.5 | 2800 | 193.98 | 70.58 | 34.9 | 108.9 | 969.7 | 127.2 | 185.1 | 197.8 | 8.3 | 184.3 | 283.1 | 306.6 | 1952.8 | 4.8047 | 2.2581
SWRI | SWRI LWO 92-10 | 70.9 | 95.03 | 49.6 | 24.9 | 90.5 | 2800 | 194 | 70.47 | 34.9 | 108.9 | 969.6 | 127.2 | 185.3 | 197.9 | 8.4 | 184.7 | 282.9 | 306.4 | 1951 | 4.8047 | 2.2581
SWRI | SWRI LWO 92-10 | 70.9167 | 95.04 | 49.7 | 24.9 | 90.5 | 2800 | 194.05 | 70.53 | 34.9 | 109 | 970.1 | 127.1 | 185.4 | 198 | 8.3 | 178.1 | 282.7 | 306.1 | 1943.7 | 4.8047 | 2.2581
SWRI | SWRI LWO 92-10 | 70.9333 | 95.04 | 49.7 | 24.9 | 90.5 | 2800 | 194.01 | 70.47 | 34.9 | 108.9 | 969.9 | 127 | 185.3 | 198 | 8.5 | 184.9 | 283.1 | 306.6 | 1931.2 | 4.8516 | 2.2581
SWRI | SWRI LWO 92-10 | 70.95 | 95.04 | 49.7 | 24.9 | 90.4 | 2800 | 194 | 70.48 | 34.9 | 108.8 | 969.8 | 127.2 | 185.2 | 197.8 | 8.4 | 186.3 | 283 | 306.4 | 1940.8 | 4.8047 | 2.2581
SWRI | SWRI LWO 92-10 | 70.9667 | 95.04 | 49.8 | 24.9 | 90.5 | 2800 | 194.02 | 70.49 | 34.9 | 108.9 | 970.1 | 126.9 | 185.3 | 198 | 8.4 | 186.4 | 282.9 | 306.4 | 1949.5 | 4.8281 | 2.2581
SWRI | SWRI LWO 92-10 | 70.9833 | 95.04 | 49.8 | 25 | 90.5 | 2800 | 193.99 | 70.51 | 34.9 | 108.9 | 970.4 | 127.2 | 185.3 | 197.9 | 8.4 | 186.1 | 282.9 | 306.3 | 1948.5 | 4.8047 | 2.2581
SWRI | SWRI LWO 92-10 | 71 | 95.05 | 49.8 | 24.9 | 90.5 | 2800 | 193.97 | 70.55 | 34.9 | 108.9 | 970.3 | 127.2 | 185.3 | 197.9 | 8.5 | 187 | 283 | 306.5 | 1945.5 | 4.8516 | 2.2581
SWRI | SWRI LWO 92-10 | 71.0167 | 95.04 | 49.7 | 24.9 | 90.5 | 2800 | 194.01 | 70.51 | 34.9 | 108.8 | 969.8 | 127.2 | 185.2 | 197.8 | 8.6 | 189.6 | 283.3 | 306.6 | 1941 | 4.8047 | 2.2581
SWRI | SWRI LWO 92-10 | 71.0333 | 95.05 | 49.7 | 24.9 | 90.5 | 2800 | 193.99 | 70.45 | 34.9 | 108.8 | 970.2 | 127 | 185.2 | 197.8 | 8.7 | 191.6 | 283.4 | 306.8 | 1933.5 | 4.8047 | 2.2581
SWRI | SWRI LWO 92-10 | 71.05 | 95.04 | 49.8 | 24.9 | 90.5 | 2800 | 193.98 | 70.48 | 34.9 | 109 | 970.4 | 127.2 | 185.3 | 197.9 | 8.5 | 188.7 | 282.7 | 306.2 | 1938.8 | 4.8047 | 2.2581
SWRI | SWRI LWO 92-10 | 71.0667 | 95.04 | 49.7 | 25 | 90.4 | 2800 | 193.96 | 70.47 | 34.9 | 109 | 969.9 | 127.3 | 185.1 | 197.8 | 8.4 | 187.4 | 282.9 | 306.3 | 1938.9 | 4.8281 | 2.2581
SWRI | SWRI LWO 92-10 | 71.0833 | 95.05 | 49.7 | 25 | 90.5 | 2800 | 193.99 | 70.51 | 34.9 | 109 | 969.6 | 127.1 | 185.2 | 197.8 | 8.3 | 183.6 | 282.9 | 306.3 | 1931.3 | 4.8047 | 2.2581
SWRI | SWRI LWO 92-10 | 71.1 | 95.03 | 49.7 | 25 | 90.6 | 2800 | 193.99 | 70.48 | 34.9 | 109.1 | 970.1 | 127.2 | 185.3 | 197.9 | 8.6 | 191.8 | 282.9 | 306.2 | 1932.4 | 4.8047 | 2.2581
SWRI | SWRI LWO 92-10 | 71.1167 | 95.05 | 49.7 | 25 | 90.6 | 2800 | 194.04 | 70.47 | 34.9 | 109.1 | 970.2 | 127.2 | 185.3 | 197.9 | 8.8 | 193.9 | 282.9 | 306.4 | 1930.3 | 4.8047 | 2.2581
SWRI | SWRI LWO 92-10 | 71.1333 | 95.04 | 49.7 | 24.9 | 90.6 | 2800 | 194.01 | 70.47 | 34.9 | 109 | 970.1 | 127.2 | 185.3 | 197.9 | 8.5 | 188.6 | 282.9 | 306.4 | 1918.2 | 4.8516 | 2.2581
SWRI | SWRI LWO 92-10 | 71.15 | 95.03 | 49.7 | 24.9 | 90.6 | 2800 | 194.01 | 70.46 | 34.9 | 109.1 | 970 | 127.1 | 185.3 | 198 | 8.5 | 191.8 | 282.9 | 306.4 | 1921.2 | 4.8047 | 2.2532
SWRI | SWRI LWO 92-10 | 71.1667 | 95.04 | 49.7 | 25 | 90.5 | 2800 | 193.97 | 70.59 | 34.9 | 109.1 | 969.7 | 127.2 | 185.3 | 197.9 | 8.4 | 191.8 | 282.8 | 306.3 | 1931.8 | 4.8047 | 2.2581
SWRI | SWRI LWO 92-10 | 71.1833 | 95.05 | 49.7 | 24.9 | 90.5 | 2800 | 193.97 | 70.44 | 35 | 109.2 | 970.4 | 127.2 | 185.3 | 197.9 | 8.5 | 190.7 | 282.6 | 306.1 | 1941.2 | 4.8047 | 2.2581
SWRI | SWRI LWO 92-10 | 71.2 | 95.03 | 49.7 | 24.9 | 90.4 | 2800 | 194.01 | 70.48 | 35 | 109.1 | 970.7 | 127.3 | 185.3 | 197.9 | 8.4 | 187.9 | 282.6 | 306 | 1932.3 | 4.8281 | 2.2581
SWRI | SWRI LWO 92-10 | 71.2167 | 95.04 | 49.7 | 25 | 90.4 | 2800 | 194 | 70.54 | 35 | 109.1 | 969.7 | 127.3 | 185.2 | 197.8 | 8.4 | 188.6 | 282.7 | 306.1 | 1933.9 | 4.8047 | 2.2581
SWRI | SWRI LWO 92-10 | 71.2333 | 95.04 | 49.7 | 25 | 90.4 | 2800 | 194 | 70.47 | 35 | 109.2 | 970 | 127.3 | 185.3 | 197.9 | 8.8 | 186.7 | 283 | 306.4 | 1938.7 | 4.8047 | 2.2581
SWRI | SWRI LWO 92-10 | 71.25 | 95.05 | 49.7 | 25 | 90.5 | 2800 | 194.01 | 70.53 | 35 | 109.1 | 970.1 | 127.2 | 185.3 | 197.9 | 8.4 | 186.8 | 282.6 | 305.9 | 1932.6 | 4.8047 | 2.2581
SWRI | SWRI LWO 92-10 | 71.2667 | 95.04 | 49.7 | 25 | 90.5 | 2800 | 194.01 | 70.48 | 35 | 109.1 | 970.4 | 127.2 | 185.2 | 197.9 | 8.5 | 186.4 | 283 | 306.4 | 1921.6 | 4.8047 | 2.2581
SWRI | SWRI LWO 92-10 | 71.2833 | 95.05 | 49.8 | 25 | 90.4 | 2800 | 193.96 | 70.57 | 35 | 109 | 969.7 | 127.2 | 185.2 | 197.8 | 8.3 | 184.8 | 283 | 306.3 | 1938.9 | 4.8047 | 2.2581
SWRI | SWRI LWO 92-10 | 71.3 | 95.05 | 49.8 | 25 | 90.5 | 2800 | 193.99 | 70.51 | 35 | 109.1 | 969.5 | 127.2 | 185.2 | 197.8 | 8.5 | 189.9 | 282.7 | 306.1 | 1941.6 | 4.8047 | 2.2581
SWRI | SWRI LWO 92-10 | 71.3167 | 95.02 | 49.8 | 25 | 90.5 | 2800 | 193.99 | 70.49 | 35 | 109.1 | 970 | 127.3 | 185.3 | 197.9 | 8.4 | 188.4 | 282.5 | 305.9 | 1932.6 | 4.8047 | 2.2581
SWRI | SWRI LWO 92-10 | 71.3333 | 95.03 | 49.8 | 25.1 | 90.5 | 2800 | 193.97 | 70.52 | 35 | 109.1 | 969.6 | 127.4 | 185.3 | 197.9 | 8.5 | 189 | 283.1 | 306.6 | 1941.9 | 4.8047 | 2.2581
SWRI | SWRI LWO 92-10 | 71.35 | 95.03 | 49.8 | 25.1 | 90.5 | 2800 | 194.03 | 70.46 | 35 | 109.1 | 970.4 | 127.3 | 185.3 | 198 | 8.6 | 190.2 | 283.1 | 306.5 | 1941.8 | 4.8516 | 2.2581
SWRI | SWRI LWO 92-10 | 71.3667 | 95.01 | 49.9 | 25.1 | 90.6 | 2800 | 194.01 | 70.48 | 35 | 108.9 | 970.2 | 127.2 | 185.4 | 198 | 8.4 | 188.9 | 283 | 306.4 | 1943 | 4.8047 | 2.2581
SWRI | SWRI LWO 92-10 | 71.3833 | 94.99 | 49.9 | 25.1 | 90.6 | 2800 | 193.95 | 70.48 | 35 | 108.8 | 969.5 | 127.2 | 185.2 | 197.8 | 8.5 | 186.3 | 283 | 306.5 | 1933.9 | 4.8047 | 2.2581
SWRI | SWRI LWO 92-10 | 71.4 | 94.99 | 50 | 25.1 | 90.5 | 2800 | 194.04 | 70.46 | 35 | 108.7 | 969.4 | 127.1 | 185.4 | 198 | 8.3 | 188.3 | 283 | 306.5 | 1922.3 | 4.875 | 2.2581
SWRI | SWRI LWO 92-10 | 71.4167 | 94.98 | 50 | 25 | 90.5 | 2800 | 194 | 70.51 | 35 | 108.7 | 969.6 | 127 | 185.3 | 197.9 | 8.5 | 188.7 | 283.3 | 306.7 | 1926.5 | 4.8281 | 2.2581
SWRI | SWRI LWO 92-10 | 71.4333 | 94.96 | 50 | 25.1 | 90.5 | 2800 | 194.03 | 70.46 | 35 | 108.7 | 970 | 127 | 185.3 | 197.9 | 8.6 | 188.8 | 283.6 | 307 | 1907.6 | 4.8047 | 2.2581
SWRI | SWRI LWO 92-10 | 71.45 | 94.99 | 50 | 24.9 | 90.5 | 2800 | 193.98 | 70.59 | 35 | 108.7 | 969.5 | 127 | 185.3 | 197.9 | 8.5 | 184.8 | 283.3 | 306.7 | 1906.6 | 4.8281 | 2.2581
SWRI | SWRI LWO 92-10 | 71.4667 | 94.97 | 50 | 25 | 90.4 | 2800 | 194.02 | 70.47 | 35 | 108.7 | 970 | 126.9 | 185.4 | 198 | 8.4 | 185.7 | 283.4 | 306.8 | 1915.4 | 4.8047 | 2.2581
SWRI | SWRI LWO 92-10 | 71.4833 | 94.98 | 49.8 | 25 | 90.4 | 2800 | 193.99 | 70.5 | 35 | 108.8 | 970.1 | 127.1 | 185.3 | 197.9 | 8.5 | 188.7 | 283.6 | 307 | 1911.4 | 4.8281 | 2.2581
SWRI | SWRI LWO 92-10 | 71.5 | 94.98 | 49.8 | 25 | 90.4 | 2800 | 194.01 | 70.58 | 35 | 108.8 | 969.5 | 127.1 | 185.2 | 197.9 | 8.4 | 184.3 | 283.2 | 306.6 | 1899.6 | 4.8047 | 2.2581
SWRI | SWRI LWO 92-10 | 71.5167 | 94.99 | 49.8 | 25 | 90.4 | 2800 | 193.99 | 70.47 | 35 | 108.9 | 969.7 | 127.1 | 185.3 | 197.9 | 8.5 | 186.3 | 282.8 | 306.2 | 1908.1 | 4.8281 | 2.2581
SWRI | SWRI LWO 92-10 | 71.5333 | 95 | 52 | 25 | 90.8 | 2800 | 193.86 | 70.45 | 35 | 109.4 | 969.7 | 127.4 | 185.6 | 198.2 | 8.4 | 186.3 | 282.7 | 306.1 | 1923.2 | 4.8047 | 2.2581
SWRI | SWRI LWO 92-10 | 71.55 | 95.01 | 52.5 | 25.1 | 90.6 | 2800 | 193.91 | 70.49 | 35 | 109.3 | 969.1 | 127.5 | 185.4 | 197.9 | 8.6 | 191.7 | 283 | 306.3 | 1920.5 | 4.8516 | 2.2581
SWRI | SWRI LWO 92-10 | 71.5667 | 95.01 | 52.1 | 25.1 | 90.3 | 2800 | 193.98 | 70.5 | 35.1 | 109.3 | 969.4 | 127.5 | 185.3 | 197.9 | 8.6 | 187.4 | 282.8 | 306.2 | 1913.1 | 4.8047 | 2.2581
SWRI | SWRI LWO 92-10 | 71.5833 | 95 | 51.5 | 25 | 90.3 | 2800 | 194.02 | 70.5 | 35.1 | 109.1 | 969 | 127.5 | 185.3 | 197.9 | 8.6 | 191.7 | 282.8 | 306.2 | 1889.4 | 4.8047 | 2.2581
SWRI | SWRI LWO 92-10 | 71.6 | 95 | 50.9 | 25 | 90.6 | 2800 | 194.09 | 70.48 | 35.1 | 109.1 | 969.9 | 127.4 | 185.4 | 198 | 8.6 | 188.8 | 283.1 | 306.5 | 1889.4 | 4.8047 | 2.2581
SWRI | SWRI LWO 92-10 | 71.6167 | 94.99 | 50.7 | 25 | 90.7 | 2800 | 194.02 | 70.56 | 35.1 | 109.2 | 969.7 | 127.3 | 185.4 | 198 | 8.7 | 195.6 | 283.2 | 306.6 | 1907.5 | 4.8047 | 2.2581
SWRI | SWRI LWO 92-10 | 71.6333 | 95 | 50.7 | 25 | 90.7 | 2800 | 194 | 70.46 | 35.1 | 109.2 | 969.1 | 127.4 | 185.3 | 197.9 | 8.7 | 188.4 | 283 | 306.4 | 1919.8 | 4.8047 | 2.2581
SWRI | SWRI LWO 92-10 | 71.65 | 95 | 50.7 | 25 | 90.4 | 2800 | 193.99 | 70.53 | 35 | 109.1 | 969.2 | 127.4 | 185.2 | 197.8 | 8.6 | 193.3 | 282.8 | 306.3 | 1903.1 | 4.875 | 2.2532
SWRI | SWRI LWO 92-10 | 71.6667 | 95 | 50.7 | 25 | 90.3 | 2800 | 193.99 | 70.49 | 35 | 109 | 969.3 | 127.3 | 185.3 | 197.9 | 8.6 | 190.8 | 282.7 | 306.2 | 1902.5 | 4.8047 | 2.2581
SWRI | SWRI LWO 92-10 | 71.6833 | 95 | 50.5 | 25 | 90.4 | 2800 | 194.03 | 70.49 | 35 | 108.9 | 969.8 | 127.2 | 185.3 | 197.9 | 8.6 | 191.7 | 283 | 306.5 | 1892.4 | 4.8281 | 2.2581
SWRI | SWRI LWO 92-10 | 71.7 | 94.99 | 50.3 | 25 | 90.5 | 2800 | 194.05 | 70.46 | 34.9 | 108.9 | 969 | 127.2 | 185.3 | 197.9 | 8.5 | 185.9 | 283.2 | 306.6 | 1894 | 4.8047 | 2.2581
SWRI | SWRI LWO 92-10 | 71.7167 | 95 | 50.2 | 25 | 90.5 | 2800 | 194.02 | 70.48 | 34.9 | 108.9 | 969.2 | 127.2 | 185.2 | 197.8 | 8.4 | 188.6 | 282.9 | 306.3 | 1894.2 | 4.8281 | 2.2581
SWRI | SWRI LWO 92-10 | 71.7333 | 94.98 | 50.1 | 25 | 90.5 | 2800 | 194.01 | 70.49 | 35 | 108.9 | 969.3 | 127.2 | 185.2 | 197.8 | 8.5 | 185.4 | 283.1 | 306.5 | 1891.9 | 4.8047 | 2.2581
SWRI | SWRI LWO 92-10 | 71.75 | 94.97 | 50.1 | 25 | 90.5 | 2800 | 194.03 | 70.46 | 35 | 108.9 | 970.1 | 127.3 | 185.3 | 198 | 8.4 | 188.8 | 283.2 | 306.6 | 1906.7 | 4.8281 | 2.2581
SWRI | SWRI LWO 92-10 | 71.7667 | 94.99 | 50.1 | 25 | 90.5 | 2800 | 194.06 | 70.5 | 34.9 | 108.9 | 969.9 | 127.2 | 185.4 | 198 | 8.4 | 185.5 | 283.2 | 306.6 | 1900.8 | 4.8047 | 2.2581
SWRI | SWRI LWO 92-10 | 71.7833 | 94.99 | 50 | 25 | 90.5 | 2800 | 193.96 | 70.5 | 34.9 | 108.8 | 969.1 | 127.2 | 185.2 | 197.8 | 8.5 | 191.9 | 283.3 | 306.7 | 1899.7 | 4.8047 | 2.2581
SWRI | SWRI LWO 92-10 | 71.8 | 94.98 | 50 | 25.1 | 90.5 | 2800 | 193.96 | 70.44 | 35 | 108.9 | 969.8 | 127.1 | 185.2 | 197.9 | 8.5 | 190.9 | 283.5 | 306.9 | 1900.3 | 4.8047 | 2.2581
SWRI | SWRI LWO 92-10 | 71.8167 | 94.97 | 50 | 25.1 | 90.5 | 2800 | 193.95 | 70.6 | 35 | 108.9 | 969.1 | 127.1 | 185.3 | 198 | 8.5 | 189.7 | 283.6 | 306.9 | 1907.5 | 4.875 | 2.2581
SWRI | SWRI LWO 92-10 | 71.8333 | 94.98 | 50 | 25 | 90.5 | 2800 | 194.04 | 70.45 | 34.9 | 109 | 969.7 | 127.3 | 185.3 | 198 | 8.6 | 188.7 | 283.4 | 306.8 | 1906.4 | 4.8047 | 2.2532
SWRI | SWRI LWO 92-10 | 71.85 | 94.99 | 50 | 25 | 90.5 | 2800 | 193.99 | 70.59 | 35 | 109 | 969.5 | 127.2 | 185.3 | 197.9 | 8.6 | 187.6 | 283 | 306.4 | 1914 | 4.8047 | 2.2581
SWRI | SWRI LWO 92-10 | 71.8667 | 95 | 50 | 25 | 90.5 | 2800 | 193.95 | 70.49 | 35 | 109 | 969.2 | 127.2 | 185.2 | 197.8 | 8.5 | 184.8 | 283.1 | 306.5 | 1898.5 | 4.8047 | 2.2581
SWRI | SWRI LWO 92-10 | 71.8833 | 95 | 50 | 25 | 90.5 | 2800 | 194.05 | 70.45 | 35 | 108.9 | 969.3 | 127.2 | 185.3 | 197.9 | 8.4 | 186.9 | 283.3 | 306.7 | 1905.2 | 4.875 | 2.2581
SWRI | SWRI LWO 92-10 | 71.9 | 95 | 50 | 25 | 90.5 | 2800 | 194.05 | 70.54 | 34.9 | 108.9 | 969.6 | 127.2 | 185.4 | 198 | 8.4 | 185.6 | 283.2 | 306.6 | 1893.2 | 4.8047 | 2.2532
SWRI | SWRI LWO 92-10 | 71.9167 | 94.99 | 49.9 | 24.9 | 90.5 | 2800 | 194 | 70.47 | 34.9 | 108.9 | 969.6 | 127.2 | 185.3 | 197.9 | 8.5 | 190.1 | 283.1 | 306.6 | 1880 | 4.8047 | 2.2581
SWRI | SWRI LWO 92-10 | 71.9333 | 94.99 | 50 | 25 | 90.5 | 2800 | 194.05 | 70.46 | 34.9 | 109 | 969.7 | 127.2 | 185.4 | 198 | 8.6 | 190.5 | 283.4 | 306.8 | 1891.2 | 4.8047 | 2.2581
SWRI | SWRI LWO 92-10 | 71.95 | 94.99 | 50 | 25 | 90.4 | 2800 | 194.01 | 70.51 | 34.9 | 108.9 | 969.6 | 127.2 | 185.4 | 198 | 8.6 | 189.4 | 283.3 | 306.7 | 1886.7 | 4.8516 | 2.2581
SWRI | SWRI LWO 92-10 | 71.9667 | 94.99 | 50 | 24.9 | 90.4 | 2800 | 194.01 | 70.48 | 34.9 | 109 | 969.8 | 127.2 | 185.3 | 198 | 8.5 | 189.7 | 283.3 | 306.7 | 1883.5 | 4.8047 | 2.2581
SWRI | SWRI LWO 92-10 | 71.9833 | 94.99 | 50 | 24.9 | 90.5 | 2800 | 193.98 | 70.49 | 34.9 | 109 | 969.7 | 127.3 | 185.4 | 198 | 8.5 | 185.8 | 283.1 | 306.5 | 1886.1 | 4.8047 | 2.2581
SWRI | SWRI LWO 92-10 | 72 | 95 | 50 | 24.9 | 90.5 | 2800 | 193.98 | 70.57 | 34.9 | 109 | 969.5 | 127.2 | 185.3 | 197.9 | 8.6 | 191.7 | 283.3 | 306.7 | 1874.3 | 4.8047 | 2.2581
SWRI | SWRI LWO 92-10 | 72.0167 | 95.01 | 50 | 25 | 90.5 | 2800 | 193.95 | 70.55 | 34.9 | 109 | 969 | 127.3 | 185.2 | 197.8 | 8.5 | 192.3 | 283.2 | 306.6 | 1863.6 | 4.8281 | 2.2581
SWRI | SWRI LWO 92-10 | 72.0333 | 95 | 50 | 25 | 90.5 | 2800 | 194.03 | 70.44 | 35 | 109 | 969.5 | 127.3 | 185.3 | 197.9 | 8.4 | 186.3 | 283.2 | 306.6 | 1881.3 | 4.8047 | 2.2581
SWRI | SWRI LWO 92-10 | 72.05 | 95.01 | 50 | 25 | 90.6 | 2800 | 194.08 | 70.47 | 35 | 109.1 | 970 | 127.3 | 185.3 | 198 | 8.4 | 187.6 | 282.9 | 306.3 | 1879.6 | 4.8047 | 2.2581
SWRI | SWRI LWO 92-10 | 72.0667 | 95 | 50 | 24.9 | 90.5 | 2800 | 194.04 | 70.48 | 35 | 109 | 969.5 | 127.3 | 185.3 | 198 | 8.5 | 188.5 | 283.3 | 306.6 | 1872.4 | 4.8047 | 2.2581
SWRI | SWRI LWO 92-10 | 72.0833 | 95 | 50 | 24.9 | 90.5 | 2800 | 193.93 | 70.45 | 34.9 | 108.9 | 969.2 | 127.3 | 185.2 | 197.9 | 8.5 | 192 | 283.6 | 307 | 1867.6 | 4.8516 | 2.2581
SWRI | SWRI LWO 92-10 | 72.1 | 95.02 | 50 | 24.9 | 90.5 | 2800 | 193.99 | 70.46 | 34.9 | 109 | 969.3 | 127.3 | 185.3 | 197.9 | 8.4 | 189.1 | 283.1 | 306.5 | 1870.2 | 4.8281 | 2.2581
SWRI | SWRI LWO 92-10 | 72.1167 | 95.01 | 50 | 24.9 | 90.5 | 2800 | 194 | 70.52 | 34.9 | 108.9 | 969.5 | 127.3 | 185.3 | 197.9 | 8.6 | 185.8 | 283.4 | 306.8 | 1868.1 | 4.8047 | 2.2581
SWRI | SWRI LWO 92-10 | 72.1333 | 95.02 | 50 | 24.9 | 90.5 | 2800 | 194.04 | 70.43 | 34.9 | 109 | 969.3 | 127.2 | 185.3 | 197.9 | 8.5 | 192 | 283.5 | 306.9 | 1875.8 | 4.8281 | 2.2581
SWRI | SWRI LWO 92-10 | 72.15 | 95.02 | 50 | 24.9 | 90.5 | 2800 | 194.04 | 70.5 | 34.9 | 108.9 | 969.5 | 127.2 | 185.3 | 198 | 8.5 | 192.8 | 283.5 | 306.9 | 1846.2 | 4.875 | 2.2581
SWRI | SWRI LWO 92-10 | 72.1667 | 95.02 | 50 | 24.9 | 90.5 | 2800 | 194 | 70.53 | 34.9 | 108.9 | 969.2 | 127.1 | 185.3 | 197.9 | 8.5 | 191.2 | 283.6 | 306.9 | 1843.6 | 4.8281 | 2.2581
SWRI | SWRI LWO 92-10 | 72.1833 | 95.02 | 50.1 | 24.9 | 90.5 | 2800 | 193.96 | 70.43 | 34.9 | 109 | 969.3 | 127.2 | 185.3 | 197.9 | 8.6 | 189.9 | 283.6 | 306.9 | 1859.8 | 4.8047 | 2.2581
SWRI | SWRI LWO 92-10 | 72.2 | 95.03 | 50.1 | 24.9 | 90.5 | 2800 | 193.97 | 70.46 | 34.9 | 109 | 969.6 | 127.2 | 185.3 | 197.9 | 8.5 | 189.6 | 283.6 | 306.9 | 1846 | 4.8047 | 2.2581
SWRI | SWRI LWO 92-10 | 72.2167 | 95.03 | 50 | 24.9 | 90.5 | 2800 | 194.02 | 70.48 | 35 | 109.1 | 969.9 | 127.2 | 185.3 | 197.9 | 8.5 | 187.5 | 283.4 | 306.8 | 1847 | 4.8047 | 2.2581
SWRI | SWRI LWO 92-10 | 72.2333 | 95.02 | 49.9 | 24.9 | 90.5 | 2800 | 194.05 | 70.54 | 35 | 109.1 | 969.9 | 127.3 | 185.3 | 197.9 | 8.4 | 190.1 | 283.4 | 306.8 | 1855.1 | 4.8047 | 2.2581
SWRI | SWRI LWO 92-10 | 72.25 | 95.04 | 49.9 | 24.9 | 90.5 | 2800 | 194.01 | 70.5 | 35 | 109.1 | 969.7 | 127.2 | 185.3 | 197.9 | 8.4 | 192.2 | 283.3 | 306.7 | 1853.9 | 4.8047 | 2.2581
SWRI | SWRI LWO 92-10 | 72.2667 | 95.03 | 49.9 | 24.9 | 90.5 | 2800 | 194.08 | 70.46 | 34.9 | 109 | 969.8 | 127.3 | 185.4 | 198 | 8.4 | 191.6 | 283.2 | 306.6 | 1861.6 | 4.8281 | 2.2581
SWRI | SWRI LWO 92-10 | 72.2833 | 95.02 | 49.9 | 24.9 | 90.5 | 2800 | 193.98 | 70.5 | 34.9 | 109.1 | 969.6 | 127.3 | 185.3 | 197.9 | 8.5 | 191.2 | 283.4 | 306.7 | 1857.3 | 4.8047 | 2.2581
SWRI | SWRI LWO 92-10 | 72.3 | 95.02 | 49.9 | 24.9 | 90.5 | 2800 | 194.01 | 70.46 | 34.9 | 109 | 969.7 | 127.3 | 185.4 | 198 | 8.5 | 186.3 | 283.1 | 306.5 | 1842.3 | 4.8281 | 2.2581
SWRI | SWRI LWO 92-10 | 72.3167 | 95.02 | 50 | 24.9 | 90.5 | 2800 | 194.02 | 70.47 | 35 | 109 | 969.6 | 127.3 | 185.4 | 198 | 8.7 | 189.5 | 283.5 | 306.9 | 1846.9 | 4.8047 | 2.2581
SWRI | SWRI LWO 92-10 | 72.3333 | 95.02 | 49.6 | 24.9 | 90.5 | 2800 | 194.02 | 70.47 | 35 | 109.1 | 969.6 | 127.1 | 185.3 | 197.9 | 8.8 | 192.5 | 283.8 | 307.2 | 1858.1 | 4.8516 | 2.2581
SWRI | SWRI LWO 92-10 | 72.35 | 95.01 | 49.3 | 24.9 | 90.5 | 2800 | 194.05 | 70.51 | 35 | 109 | 970 | 127.2 | 185.3 | 197.9 | 8.5 | 189.3 | 283.3 | 306.7 | 1854.3 | 4.8047 | 2.2581
SWRI | SWRI LWO 92-10 | 72.3667 | 94.98 | 49.3 | 24.9 | 90.4 | 2800 | 193.95 | 70.5 | 35 | 109 | 969.9 | 127.2 | 185.2 | 197.9 | 8.6 | 191.9 | 283.1 | 306.4 | 1858.3 | 4.8281 | 2.2581
SWRI | SWRI LWO 92-10 | 72.3833 | 94.97 | 49.3 | 25 | 90.4 | 2800 | 194.07 | 70.55 | 35 | 109.1 | 970.4 | 127.2 | 185.4 | 198 | 8.5 | 184.4 | 283.4 | 306.8 | 1861.7 | 4.8047 | 2.2581
SWRI | SWRI LWO 92-10 | 72.4 | 94.97 | 49.9 | 25 | 90.6 | 2800 | 193.88 | 70.51 | 35 | 109.3 | 969.5 | 127.4 | 185.3 | 197.9 | 8.4 | 189.6 | 283.1 | 306.5 | 1858.4 | 4.8516 | 2.2581
SWRI | SWRI LWO 92-10 | 72.4167 | 94.97 | 49.6 | 25 | 90.5 | 2800 | 193.94 | 70.47 | 34.9 | 109.2 | 969.6 | 127.3 | 185.3 | 197.9 | 8.8 | 194.3 | 283.6 | 306.9 | 1852.8 | 4.8047 | 2.2581
SWRI | SWRI LWO 92-10 | 72.4333 | 94.98 | 49.3 | 25 | 90.5 | 2800 | 194.06 | 70.49 | 34.9 | 109.1 | 970 | 127.3 | 185.3 | 198 | 8.6 | 192.1 | 283.4 | 306.8 | 1833.9 | 4.875 | 2.2581
SWRI | SWRI LWO 92-10 | 72.45 | 94.97 | 49.3 | 24.9 | 90.5 | 2800 | 194.04 | 70.47 | 35 | 109.1 | 969.8 | 127.3 | 185.4 | 198.1 | 8.6 | 193.9 | 283.5 | 306.8 | 1844.4 | 4.8047 | 2.2581
SWRI | SWRI LWO 92-10 | 72.4667 | 94.97 | 49.3 | 24.9 | 90.5 | 2800 | 194.03 | 70.48 | 35 | 109.1 | 969.9 | 127.3 | 185.3 | 198 | 8.7 | 188.5 | 283.7 | 307 | 1851.9 | 4.8047 | 2.2581
SWRI | SWRI LWO 92-10 | 72.4833 | 94.97 | 49.1 | 24.9 | 90.4 | 2800 | 194.04 | 70.51 | 35 | 109 | 970.1 | 127.3 | 185.3 | 198 | 8.5 | 185.7 | 283.3 | 306.7 | 1860.1 | 4.8047 | 2.2581
SWRI | SWRI LWO 92-10 | 72.5 | 94.97 | 49.1 | 24.9 | 90.4 | 2800 | 193.98 | 70.54 | 35 | 109.1 | 969.5 | 127.2 | 185.3 | 197.9 | 8.6 | 194.6 | 283.7 | 307 | 1858 | 4.875 | 2.2581
SWRI | SWRI LWO 92-10 | 72.5167 | 94.96 | 49 | 25 | 90.5 | 2800 | 193.95 | 70.6 | 35 | 109 | 969.2 | 127.2 | 185.3 | 197.9 | 8.8 | 195.3 | 284 | 307.4 | 1857.1 | 4.8047 | 2.2581
SWRI | SWRI LWO 92-10 | 72.5333 | 94.96 | 49.1 | 25 | 90.5 | 2800 | 194.02 | 70.46 | 35 | 109.1 | 969.7 | 127.4 | 185.4 | 198.1 | 8.5 | 188.4 | 283.8 | 307 | 1852.6 | 4.8047 | 2.2581
SWRI | SWRI LWO 92-10 | 72.55 | 94.96 | 49.2 | 25 | 90.6 | 2800 | 193.97 | 70.59 | 35 | 109.1 | 969.3 | 127.4 | 185.3 | 197.9 | 8.6 | 191 | 283.9 | 307.2 | 1837 | 4.8047 | 2.2581
SWRI | SWRI LWO 92-10 | 72.5667 | 94.97 | 49.2 | 25.1 | 90.6 | 2800 | 193.96 | 70.46 | 35 | 109.1 | 969.9 | 127.3 | 185.3 | 198 | 8.8 | 191 | 283.8 | 307.2 | 1845.5 | 4.8516 | 2.2581
SWRI | SWRI LWO 92-10 | 72.5833 | 94.97 | 49.3 | 25.1 | 90.5 | 2800 | 194.05 | 70.48 | 34.9 | 109 | 969.7 | 127.3 | 185.4 | 198.1 | 8.6 | 190.6 | 284 | 307.4 | 1838.3 | 4.8047 | 2.2581
SWRI | SWRI LWO 92-10 | 72.6 | 94.97 | 49.5 | 25 | 90.4 | 2800 | 194.03 | 70.47 | 34.9 | 109 | 969.7 | 127.3 | 185.4 | 198.1 | 8.5 | 189.9 | 283.7 | 307 | 1849.2 | 4.8281 | 2.2581
SWRI | SWRI LWO 92-10 | 72.6167 | 94.96 | 49.7 | 25 | 90.5 | 2800 | 193.95 | 70.51 | 35 | 109.1 | 970 | 127.3 | 185.4 | 198.1 | 8.8 | 195.8 | 283.7 | 307.1 | 1847.9 | 4.8047 | 2.2581
SWRI | SWRI LWO 92-10 | 72.6333 | 94.98 | 49.8 | 25 | 90.5 | 2800 | 193.94 | 70.49 | 35 | 109.1 | 969.9 | 127.4 | 185.4 | 198.1 | 8.6 | 191.8 | 283.6 | 307 | 1838 | 4.8281 | 2.2581
SWRI | SWRI LWO 92-10 | 72.65 | 94.98 | 49.9 | 25 | 90.6 | 2800 | 194.01 | 70.53 | 35 | 109.1 | 970.1 | 127.4 | 185.4 | 198.1 | 8.5 | 188.3 | 283.7 | 307 | 1848.2 | 4.8047 | 2.2532
SWRI | SWRI LWO 92-10 | 72.6667 | 94.96 | 49.9 | 25.1 | 90.5 | 2800 | 193.96 | 70.5 | 35 | 109 | 970.1 | 127.3 | 185.4 | 198 | 8.8 | 190.3 | 284.1 | 307.4 | 1834.7 | 4.8047 | 2.2581
SWRI | SWRI LWO 92-10 | 72.6833 | 94.98 | 50 | 25 | 90.5 | 2800 | 194.01 | 70.53 | 35 | 108.9 | 969.9 | 127.2 | 185.4 | 198 | 8.6 | 187.3 | 283.9 | 307.2 | 1833.7 | 4.8047 | 2.2581
SWRI | SWRI LWO 92-10 | 72.7 | 94.98 | 49.9 | 25 | 90.4 | 2800 | 193.95 | 70.59 | 35 | 108.9 | 969.4 | 127.2 | 185.2 | 197.9 | 8.5 | 187 | 283.6 | 307 | 1829.3 | 4.8281 | 2.2581
SWRI | SWRI LWO 92-10 | 72.7167 | 94.98 | 50 | 25.1 | 90.4 | 2800 | 193.99 | 70.44 | 35 | 108.9 | 968.9 | 127.2 | 185.3 | 197.9 | 8.6 | 193.7 | 284 | 307.3 | 1837.8 | 4.8047 | 2.2581
SWRI | SWRI LWO 92-10 | 72.7333 | 94.97 | 49.9 | 25.1 | 90.4 | 2800 | 193.97 | 70.53 | 35 | 108.9 | 969 | 127.2 | 185.2 | 197.8 | 8.7 | 189.4 | 284.3 | 307.6 | 1832.3 | 4.8047 | 2.2581
SWRI | SWRI LWO 92-10 | 72.75 | 94.98 | 50 | 25.1 | 90.5 | 2800 | 194.03 | 70.48 | 35 | 108.8 | 969.9 | 127.1 | 185.3 | 197.9 | 8.6 | 188.6 | 284.2 | 307.5 | 1814.6 | 4.8281 | 2.2581
SWRI | SWRI LWO 92-10 | 72.7667 | 94.98 | 50 | 25.1 | 90.5 | 2800 | 193.94 | 70.54 | 35 | 108.8 | 969.5 | 127.2 | 185.3 | 197.9 | 8.7 | 195.3 | 284 | 307.3 | 1825.6 | 4.8516 | 2.2581
SWRI | SWRI LWO 92-10 | 72.7833 | 94.96 | 50 | 25 | 90.5 | 2800 | 194.07 | 70.46 | 35 | 108.8 | 969.6 | 127 | 185.4 | 198.1 | 8.6 | 187.9 | 284.1 | 307.5 | 1814 | 4.8281 | 2.2581
SWRI | SWRI LWO 92-10 | 72.8 | 94.97 | 50.1 | 25 | 90.5 | 2800 | 193.99 | 70.58 | 35 | 108.8 | 969.8 | 127.2 | 185.4 | 198.1 | 8.5 | 187.7 | 284 | 307.4 | 1816.5 | 4.8047 | 2.2581
SWRI | SWRI LWO 92-10 | 72.8167 | 94.97 | 50.1 | 25 | 90.5 | 2800 | 193.99 | 70.49 | 35 | 108.9 | 969.7 | 127.1 | 185.4 | 198 | 8.6 | 190.6 | 284.1 | 307.4 | 1819.3 | 4.8281 | 2.2581
SWRI | SWRI LWO 92-10 | 72.8333 | 94.97 | 50.1 | 25 | 90.5 | 2800 | 194.01 | 70.47 | 35 | 108.9 | 969.7 | 127.2 | 185.3 | 198 | 8.6 | 193.9 | 284.3 | 307.5 | 1823.5 | 4.875 | 2.2581
SWRI | SWRI LWO 92-10 | 72.85 | 94.98 | 50.1 | 25 | 90.5 | 2800 | 194.04 | 70.45 | 35 | 108.9 | 969.7 | 127.3 | 185.5 | 198.1 | 8.6 | 190.6 | 284.2 | 307.5 | 1810.8 | 4.8047 | 2.2581
SWRI | SWRI LWO 92-10 | 72.8667 | 94.98 | 50.1 | 25.1 | 90.5 | 2800 | 193.98 | 70.51 | 35 | 109 | 969.8 | 127.3 | 185.4 | 198.1 | 8.5 | 185.5 | 283.9 | 307.2 | 1823.8 | 4.8047 | 2.2581
SWRI | SWRI LWO 92-10 | 72.8833 | 94.96 | 50.1 | 25.1 | 90.6 | 2800 | 193.98 | 70.47 | 35 | 109 | 969.1 | 127.2 | 185.4 | 198 | 8.5 | 189 | 283.6 | 307 | 1817.5 | 4.8047 | 2.2581
SWRI | SWRI LWO 92-10 | 72.9 | 94.97 | 50.1 | 25 | 90.5 | 2800 | 194.07 | 70.49 | 35 | 109.1 | 969.9 | 127.3 | 185.4 | 198.1 | 8.7 | 195.9 | 284 | 307.3 | 1819.6 | 4.8047 | 2.2581
SWRI | SWRI LWO 92-10 | 72.9167 | 94.97 | 50.1 | 25.1 | 90.5 | 2800 | 194.03 | 70.47 | 35 | 109.1 | 969.5 | 127.3 | 185.4 | 198 | 8.4 | 192 | 283.8 | 307.2 | 1814.4 | 4.8281 | 2.2581
SWRI | SWRI LWO 92-10 | 72.9333 | 94.98 | 50.1 | 25.1 | 90.6 | 2800 | 193.99 | 70.53 | 35 | 109.1 | 969.6 | 127.4 | 185.4 | 198.1 | 8.7 | 191.7 | 283.8 | 307.2 | 1826.6 | 4.8047 | 2.2581
SWRI | SWRI LWO 92-10 | 72.95 | 94.98 | 50.2 | 25.1 | 90.6 | 2800 | 193.99 | 70.51 | 35 | 109.2 | 969.5 | 127.4 | 185.4 | 198 | 8.8 | 193 | 283.8 | 307.1 | 1832.6 | 4.8516 | 2.2581
SWRI | SWRI LWO 92-10 | 72.9667 | 94.96 | 50.1 | 25 | 90.5 | 2800 | 194.02 | 70.47 | 35.1 | 109.3 | 970 | 127.4 | 185.4 | 198.1 | 8.4 | 186.1 | 283.6 | 306.8 | 1850.5 | 4.8047 | 2.2581
SWRI | SWRI LWO 92-10 | 72.9833 | 94.97 | 50.1 | 25.1 | 90.4 | 2800 | 194 | 70.53 | 35.1 | 109.2 | 969.5 | 127.5 | 185.4 | 198 | 8.6 | 192.9 | 283.6 | 307 | 1839.6 | 4.8516 | 2.2581
SWRI | SWRI LWO 92-10 | 73 | 94.96 | 50.1 | 25 | 90.3 | 2800 | 193.98 | 70.52 | 35.1 | 109.2 | 969.3 | 127.5 | 185.3 | 198 | 8.8 | 192.3 | 284.1 | 307.4 | 1833.9 | 4.8047 | 2.2581
SWRI | SWRI LWO 92-10 | 73.0167 | 94.96 | 50.1 | 25 | 90.4 | 2800 | 194.03 | 70.48 | 35.1 | 109.1 | 969.5 | 127.4 | 185.4 | 198.1 | 8.6 | 189.8 | 283.9 | 307.2 | 1820.2 | 4.875 | 2.2581
SWRI | SWRI LWO 92-10 | 73.0333 | 94.95 | 50.1 | 25.1 | 90.5 | 2800 | 193.93 | 70.53 | 35.1 | 109.1 | 968.4 | 127.3 | 185.3 | 197.9 | 8.4 | 189.8 | 283.9 | 307.1 | 1828.7 | 4.8047 | 2.2581
SWRI | SWRI LWO 92-10 | 73.05 | 94.97 | 50.1 | 25 | 90.6 | 2800 | 193.96 | 70.45 | 35 | 109.1 | 969 | 127.2 | 185.3 | 197.9 | 8.7 | 192.5 | 283.9 | 307.3 | 1811.8 | 4.8047 | 2.2581
SWRI | SWRI LWO 92-10 | 73.0667 | 94.96 | 50.1 | 25 | 90.7 | 2800 | 193.95 | 70.47 | 35 | 109.1 | 969.1 | 127.3 | 185.3 | 197.9 | 8.7 | 191.2 | 283.7 | 307 | 1833.4 | 4.8047 | 2.2581
SWRI | SWRI LWO 92-10 | 73.0833 | 94.97 | 50.1 | 25 | 90.6 | 2800 | 194.07 | 70.46 | 35 | 109.1 | 969.6 | 127.4 | 185.4 | 198.1 | 8.4 | 186.2 | 283.9 | 307.2 | 1838.3 | 4.8047 | 2.2581
SWRI | SWRI LWO 92-10 | 73.1 | 94.95 | 50 | 25 | 90.4 | 2800 | 193.99 | 70.54 | 35.1 | 108.9 | 969.6 | 127.2 | 185.4 | 198 | 8.6 | 188.9 | 284 | 307.3 | 1831.3 | 4.8047 | 2.2581
SWRI | SWRI LWO 92-10 | 73.1167 | 94.95 | 49.8 | 25 | 90.2 | 2800 | 194.06 | 70.47 | 35 | 108.7 | 969.1 | 127.2 | 185.4 | 198 | 8.5 | 187.2 | 284.2 | 307.5 | 1822.4 | 4.875 | 2.2581
SWRI | SWRI LWO 92-10 | 73.1333 | 94.96 | 49.8 | 25 | 90.4 | 2800 | 194.05 | 70.49 | 35 | 108.6 | 969.3 | 127.1 | 185.4 | 198.1 | 8.5 | 187.7 | 284.2 | 307.5 | 1822.6 | 4.8047 | 2.2581
SWRI | SWRI LWO 92-10 | 73.15 | 94.96 | 49.8 | 25 | 90.6 | 2800 | 193.96 | 70.46 | 35 | 108.6 | 969 | 127 | 185.3 | 197.9 | 8.6 | 190.5 | 284.6 | 308 | 1832.3 | 4.8047 | 2.2581
SWRI | SWRI LWO 92-10 | 73.1667 | 94.97 | 51.2 | 25 | 90.8 | 2800 | 193.91 | 70.46 | 34.9 | 109.1 | 969.4 | 127.3 | 185.6 | 198.2 | 8.5 | 192.3 | 283.9 | 307.1 | 1822.5 | 4.8047 | 2.2581
SWRI | SWRI LWO 92-10 | 73.1833 | 94.98 | 51.3 | 25 | 90.5 | 2800 | 193.87 | 70.58 | 35 | 109.1 | 968.8 | 127.4 | 185.3 | 197.9 | 8.5 | 190.2 | 283.4 | 306.7 | 1830.5 | 4.8281 | 2.2581
SWRI | SWRI LWO 92-10 | 73.2 | 94.98 | 51 | 25.1 | 90.3 | 2800 | 194.06 | 70.46 | 35 | 108.9 | 968.8 | 127.3 | 185.4 | 198 | 8.4 | 187.1 | 283.7 | 306.9 | 1808.5 | 4.8047 | 2.2581
SWRI | SWRI LWO 92-10 | 73.2167 | 94.98 | 50.9 | 25.1 | 90.4 | 2800 | 193.97 | 70.48 | 35 | 108.8 | 969.2 | 127.2 | 185.3 | 197.9 | 8.8 | 192.5 | 284.4 | 307.7 | 1817.8 | 4.8047 | 2.2581
SWRI | SWRI LWO 92-10 | 73.2333 | 94.97 | 50.8 | 25.1 | 90.6 | 2800 | 193.94 | 70.53 | 35 | 108.8 | 968.9 | 127.2 | 185.4 | 198 | 8.6 | 189.3 | 284.1 | 307.4 | 1815.8 | 4.8047 | 2.2581
SWRI | SWRI LWO 92-10 | 73.25 | 94.98 | 50.8 | 25.1 | 90.7 | 2800 | 194.1 | 70.5 | 35 | 108.9 | 969.3 | 127.2 | 185.5 | 198.1 | 8.6 | 193.1 | 283.7 | 307.1 | 1809.9 | 4.875 | 2.2581
SWRI | SWRI LWO 92-10 | 73.2667 | 94.98 | 51 | 25 | 90.6 | 2800 | 194.01 | 70.55 | 35 | 108.9 | 968.9 | 127.2 | 185.3 | 197.9 | 8.6 | 192 | 283.9 | 307.3 | 1803.7 | 4.8047 | 2.2581
SWRI | SWRI LWO 92-10 | 73.2833 | 94.98 | 51 | 24.9 | 90.4 | 2800 | 193.91 | 70.5 | 34.9 | 109 | 968.8 | 127.2 | 185.2 | 197.8 | 8.5 | 190.6 | 284 | 307.2 | 1809.2 | 4.8047 | 2.2581
SWRI | SWRI LWO 92-10 | 73.3 | 94.98 | 50.9 | 24.9 | 90.4 | 2800 | 194 | 70.57 | 34.9 | 109 | 968.7 | 127.3 | 185.4 | 198 | 8.7 | 191.9 | 283.6 | 307 | 1805.8 | 4.8281 | 2.2581
SWRI | SWRI LWO 92-10 | 73.3167 | 94.97 | 50.6 | 25 | 90.4 | 2800 | 194.01 | 70.44 | 34.9 | 109.1 | 969.1 | 127.3 | 185.3 | 197.9 | 8.6 | 191.7 | 283.7 | 306.9 | 1805.3 | 4.8516 | 2.2581
SWRI | SWRI LWO 92-10 | 73.3333 | 94.99 | 50.5 | 25 | 90.5 | 2800 | 194.01 | 70.57 | 35 | 109.2 | 969.2 | 127.4 | 185.5 | 198.1 | 8.9 | 194.9 | 284 | 307.3 | 1824.4 | 4.8281 | 2.2581
SWRI | SWRI LWO 92-10 | 73.35 | 94.99 | 50.3 | 25 | 90.6 | 2800 | 194 | 70.48 | 35 | 109.3 | 970 | 127.5 | 185.4 | 198 | 8.9 | 193.7 | 284 | 307.3 | 1812.9 | 4.8047 | 2.2581
SWRI | SWRI LWO 92-10 | 73.3667 | 95.01 | 50.2 | 25 | 90.6 | 2800 | 194 | 70.51 | 35 | 109.2 | 969.6 | 127.5 | 185.3 | 197.9 | 8.8 | 189.9 | 284 | 307.2 | 1802.8 | 4.8516 | 2.2581
SWRI | SWRI LWO 92-10 | 73.3833 | 95.01 | 50.2 | 25 | 90.6 | 2800 | 193.95 | 70.56 | 35 | 109.2 | 969.1 | 127.5 | 185.2 | 197.8 | 8.7 | 190.9 | 283.6 | 306.9 | 1806.5 | 4.8047 | 2.2581
SWRI | SWRI LWO 92-10 | 73.4 | 95 | 50.1 | 25 | 90.5 | 2800 | 193.98 | 70.47 | 35 | 109.2 | 968.8 | 127.4 | 185.2 | 197.8 | 8.6 | 189.6 | 283.4 | 306.7 | 1790.8 | 4.8047 | 2.2581
SWRI | SWRI LWO 92-10 | 73.4167 | 95.02 | 50.1 | 25 | 90.6 | 2800 | 194.08 | 70.51 | 35 | 109.2 | 969.6 | 127.4 | 185.3 | 198 | 8.7 | 183.9 | 283.6 | 306.9 | 1789.7 | 4.8047 | 2.2581
SWRI | SWRI LWO 92-10 | 73.4333 | 95 | 50 | 25 | 90.4 | 2800 | 194.02 | 70.47 | 35 | 109.1 | 969.3 | 127.4 | 185.4 | 198 | 8.5 | 188 | 283.5 | 306.8 | 1800.3 | 4.8047 | 2.2581
SWRI | SWRI LWO 92-10 | 73.45 | 95.01 | 50.1 | 25 | 90.5 | 2800 | 194 | 70.47 | 35 | 109.1 | 969.4 | 127.3 | 185.4 | 198 | 8.5 | 188 | 283.4 | 306.8 | 1795.5 | 4.8047 | 2.2581
SWRI | SWRI LWO 92-10 | 73.4667 | 95.01 | 50.1 | 25 | 90.4 | 2800 | 194 | 70.47 | 35 | 108.9 | 969.3 | 127.3 | 185.5 | 198.1 | 8.5 | 188.4 | 284.1 | 307.4 | 1795.3 | 4.8281 | 2.2581
SWRI | SWRI LWO 92-10 | 73.4833 | 95 | 50.1 | 25 | 90.5 | 2800 | 194.08 | 70.47 | 35 | 108.9 | 969.5 | 127.2 | 185.5 | 198.1 | 8.6 | 191.8 | 284.1 | 307.4 | 1777.7 | 4.8047 | 2.2532
SWRI | SWRI LWO 92-10 | 73.5 | 95.01 | 50.1 | 25.1 | 90.5 | 2800 | 193.96 | 70.57 | 35.1 | 108.9 | 969.5 | 127.2 | 185.2 | 197.9 | 8.5 | 192.2 | 283.9 | 307.3 | 1794.6 | 4.875 | 2.2581
SWRI | SWRI LWO 92-10 | 73.5167 | 95.01 | 50.1 | 25 | 90.5 | 2800 | 194.01 | 70.52 | 35 | 108.9 | 969.6 | 127.1 | 185.4 | 198 | 8.5 | 187.7 | 283.9 | 307.2 | 1796.9 | 4.8047 | 2.2581
SWRI | SWRI LWO 92-10 | 73.5333 | 95 | 50.1 | 25 | 90.4 | 2800 | 194.01 | 70.5 | 35 | 108.8 | 969.2 | 127.2 | 185.4 | 198.1 | 8.4 | 186.8 | 283.9 | 307.2 | 1788.9 | 4.8047 | 2.2581
SWRI | SWRI LWO 92-10 | 73.55 | 95 | 50.1 | 25 | 90.5 | 2800 | 193.98 | 70.45 | 35 | 108.9 | 969.7 | 127.2 | 185.4 | 198 | 8.3 | 183.5 | 283.7 | 307 | 1788.1 | 4.8047 | 2.2581
SWRI | SWRI LWO 92-10 | 73.5667 | 95.02 | 50 | 25 | 90.5 | 2800 | 194.01 | 70.5 | 35 | 108.9 | 969.6 | 127.1 | 185.5 | 198.1 | 8.5 | 188.5 | 283.8 | 307.2 | 1783.4 | 4.8047 | 2.2581
SWRI | SWRI LWO 92-10 | 73.5833 | 95 | 49.9 | 25 | 90.6 | 2800 | 193.99 | 70.46 | 35 | 108.8 | 969.3 | 127.2 | 185.4 | 198.1 | 8.5 | 189 | 284 | 307.3 | 1777.9 | 4.8047 | 2.2581
SWRI | SWRI LWO 92-10 | 73.6 | 95 | 49.9 | 25 | 90.5 | 2800 | 194.02 | 70.53 | 35 | 108.8 | 969.9 | 127.2 | 185.4 | 198.1 | 8.5 | 185.5 | 284 | 307.3 | 1782 | 4.8516 | 2.2581
SWRI | SWRI LWO 92-10 | 73.6167 | 95 | 49.9 | 25 | 90.5 | 2800 | 193.99 | 70.53 | 35 | 108.9 | 969.2 | 127.2 | 185.4 | 198.1 | 8.5 | 189 | 284 | 307.3 | 1767.2 | 4.8047 | 2.2581
SWRI | SWRI LWO 92-10 | 73.6333 | 95.01 | 49.8 | 25 | 90.5 | 2800 | 194.02 | 70.56 | 35 | 108.9 | 969.7 | 127.3 | 185.4 | 198 | 8.5 | 191.6 | 284.1 | 307.4 | 1768.7 | 4.8047 | 2.2581
SWRI | SWRI LWO 92-10 | 73.65 | 94.99 | 49.8 | 25 | 90.5 | 2800 | 194.01 | 70.49 | 35 | 108.9 | 969.3 | 127.2 | 185.4 | 198.1 | 8.5 | 191 | 283.9 | 307.2 | 1773.8 | 4.8047 | 2.2581
SWRI | SWRI LWO 92-10 | 73.6667 | 95.01 | 49.9 | 25 | 90.5 | 2800 | 193.99 | 70.51 | 35 | 109 | 969.6 | 127.2 | 185.5 | 198.1 | 8.4 | 191.5 | 284 | 307.3 | 1781.8 | 4.8281 | 2.2581
SWRI | SWRI LWO 92-10 | 73.6833 | 95 | 49.8 | 25 | 90.5 | 2800 | 194 | 70.49 | 35 | 109 | 969.2 | 127.1 | 185.5 | 198.1 | 8.4 | 189 | 284 | 307.3 | 1789.5 | 4.8281 | 2.2581
SWRI | SWRI LWO 92-10 | 73.7 | 95 | 49.9 | 25 | 90.5 | 2800 | 194.01 | 70.46 | 35 | 109.1 | 969.9 | 127.3 | 185.5 | 198.1 | 8.4 | 190.3 | 283.7 | 307 | 1784 | 4.8047 | 2.2532
SWRI | SWRI LWO 92-10 | 73.7167 | 95 | 49.9 | 25 | 90.4 | 2800 | 193.99 | 70.54 | 35 | 109 | 969.3 | 127.3 | 185.4 | 198.1 | 8.5 | 187.4 | 283.9 | 307.2 | 1786.1 | 4.8047 | 2.2581
SWRI | SWRI LWO 92-10 | 73.7333 | 95.01 | 49.9 | 25 | 90.4 | 2800 | 193.98 | 70.48 | 35 | 109 | 969.8 | 127.2 | 185.4 | 198.1 | 8.6 | 192.1 | 283.9 | 307.2 | 1778.8 | 4.8047 | 2.2581
SWRI | SWRI LWO 92-10 | 73.75 | 94.99 | 49.9 | 25 | 90.4 | 2800 | 194.01 | 70.54 | 35 | 109 | 969.5 | 127.3 | 185.4 | 198.1 | 8.6 | 189.2 | 284.1 | 307.4 | 1795.2 | 4.8047 | 2.2581
SWRI | SWRI LWO 92-10 | 73.7667 | 95 | 49.9 | 25 | 90.4 | 2800 | 193.99 | 70.48 | 35 | 109.1 | 969.4 | 127.2 | 185.5 | 198.1 | 8.6 | 194.1 | 284.3 | 307.5 | 1795.8 | 4.8047 | 2.2581
SWRI | SWRI LWO 92-10 | 73.7833 | 95 | 49.9 | 25 | 90.6 | 2800 | 193.98 | 70.53 | 35 | 109 | 969.2 | 127.2 | 185.4 | 198.1 | 8.5 | 193.1 | 284.1 | 307.3 | 1804.7 | 4.8516 | 2.2581
SWRI | SWRI LWO 92-10 | 73.8 | 95 | 49.8 | 25 | 90.6 | 2800 | 193.95 | 70.54 | 35 | 109 | 968.9 | 127.2 | 185.4 | 198 | 8.7 | 189.3 | 284.2 | 307.5 | 1818 | 4.8047 | 2.2581
SWRI | SWRI LWO 92-10 | 73.8167 | 94.99 | 49.7 | 25 | 90.5 | 2800 | 194.07 | 70.48 | 35 | 108.9 | 969 | 127.1 | 185.4 | 198 | 8.7 | 194 | 284.5 | 307.8 | 1833.3 | 4.8281 | 2.2581
SWRI | SWRI LWO 92-10 | 73.8333 | 94.99 | 49.6 | 25 | 90.5 | 2800 | 193.97 | 70.58 | 35 | 109 | 969.1 | 127.3 | 185.4 | 198.1 | 8.5 | 194.6 | 284.3 | 307.6 | 1850.9 | 4.8047 | 2.2581
SWRI | SWRI LWO 92-10 | 73.85 | 95 | 49.6 | 25 | 90.5 | 2800 | 194.05 | 70.46 | 35 | 108.9 | 968.7 | 127.2 | 185.3 | 198 | 8.5 | 190.7 | 283.9 | 307.2 | 1847 | 4.8047 | 2.2581
SWRI | SWRI LWO 92-10 | 73.8667 | 94.99 | 49.8 | 25 | 90.5 | 2800 | 194.05 | 70.47 | 34.9 | 109 | 969.1 | 127.3 | 185.5 | 198.2 | 8.5 | 190.9 | 284.1 | 307.4 | 1818.6 | 4.8047 | 2.2581
SWRI | SWRI LWO 92-10 | 73.8833 | 95 | 49.8 | 25 | 90.6 | 2800 | 194.03 | 70.47 | 34.9 | 109 | 969.3 | 127.3 | 185.5 | 198.1 | 8.5 | 189 | 284.3 | 307.6 | 1839.7 | 4.8047 | 2.2532
SWRI | SWRI LWO 92-10 | 73.9 | 95 | 49.8 | 25 | 90.5 | 2800 | 194.02 | 70.46 | 34.9 | 109 | 969.2 | 127.2 | 185.5 | 198.1 | 8.4 | 187.4 | 283.9 | 307.3 | 1851.9 | 4.8047 | 2.2581
SWRI | SWRI LWO 92-10 | 73.9167 | 94.99 | 49.8 | 25 | 90.5 | 2800 | 194.07 | 70.48 | 34.9 | 109 | 969.4 | 127.3 | 185.5 | 198.2 | 8.6 | 189.5 | 283.8 | 307.1 | 1820.2 | 4.8047 | 2.2581
SWRI | SWRI LWO 92-10 | 73.9333 | 95.01 | 49.8 | 25 | 90.5 | 2800 | 193.98 | 70.5 | 34.9 | 109 | 969.3 | 127.2 | 185.4 | 198.1 | 8.4 | 186.7 | 284 | 307.4 | 1824.4 | 4.8047 | 2.2581
SWRI | SWRI LWO 92-10 | 73.95 | 94.99 | 49.9 | 25.1 | 90.5 | 2800 | 193.97 | 70.49 | 35 | 109 | 969.1 | 127.3 | 185.4 | 198 | 8.4 | 188 | 284 | 307.3 | 1825.9 | 4.8281 | 2.2532
SWRI | SWRI LWO 92-10 | 73.9667 | 95 | 49.9 | 25 | 90.5 | 2800 | 194.01 | 70.47 | 34.9 | 109 | 969 | 127.3 | 185.4 | 198.1 | 8.5 | 191.5 | 284.5 | 307.8 | 1820.5 | 4.8047 | 2.2581
SWRI | SWRI LWO 92-10 | 73.9833 | 95 | 49.9 | 25 | 90.5 | 2800 | 194.03 | 70.48 | 34.9 | 108.9 | 969 | 127.2 | 185.5 | 198.1 | 8.6 | 191.8 | 284 | 307.3 | 1816.5 | 4.8047 | 2.2581
SWRI | SWRI LWO 92-10 | 74 | 95 | 49.9 | 25 | 90.4 | 2800 | 194.03 | 70.47 | 35 | 109 | 969.3 | 127.2 | 185.5 | 198.2 | 8.6 | 189.9 | 284.2 | 307.5 | 1831.8 | 4.8047 | 2.2581
SWRI | SWRI LWO 92-10 | 74.0167 | 95 | 49.9 | 25 | 90.5 | 2800 | 194.09 | 70.45 | 35 | 109 | 969.4 | 127.3 | 185.6 | 198.2 | 8.4 | 187.8 | 284.1 | 307.4 | 1827 | 4.875 | 2.2581
SWRI | SWRI LWO 92-10 | 74.0333 | 95 | 49.9 | 25 | 90.5 | 2800 | 193.97 | 70.56 | 35 | 109 | 969.2 | 127.3 | 185.4 | 198 | 8.4 | 191.6 | 284.2 | 307.4 | 1819.9 | 4.8047 | 2.2581
SWRI | SWRI LWO 92-10 | 74.05 | 95.01 | 49.9 | 25.1 | 90.4 | 2800 | 193.98 | 70.51 | 35 | 109 | 969.1 | 127.3 | 185.4 | 198 | 8.5 | 190.9 | 284 | 307.4 | 1829.8 | 4.8047 | 2.2532
SWRI | SWRI LWO 92-10 | 74.0667 | 95 | 49.9 | 25.1 | 90.5 | 2800 | 193.99 | 70.48 | 35 | 109 | 969.3 | 127.2 | 185.5 | 198.1 | 8.5 | 189 | 284.5 | 307.8 | 1828.3 | 4.8047 | 2.2581
SWRI | SWRI LWO 92-10 | 74.0833 | 95 | 49.9 | 25 | 90.5 | 2800 | 194.08 | 70.46 | 35 | 109 | 969.2 | 127.2 | 185.6 | 198.2 | 8.5 | 192.1 | 284.2 | 307.4 | 1831.9 | 4.8281 | 2.2581
SWRI | SWRI LWO 92-10 | 74.1 | 95.01 | 49.9 | 24.9 | 90.5 | 2800 | 194.03 | 70.48 | 35 | 109 | 968.9 | 127.4 | 185.5 | 198.2 | 8.6 | 190.2 | 284.3 | 307.5 | 1844.7 | 4.8047 | 2.2581
SWRI | SWRI LWO 92-10 | 74.1167 | 95.01 | 49.9 | 25 | 90.5 | 2800 | 193.96 | 70.48 | 35 | 109 | 968.9 | 127.3 | 185.4 | 198.1 | 8.6 | 188 | 284.2 | 307.4 | 1843.8 | 4.8047 | 2.2581
SWRI | SWRI LWO 92-10 | 74.1333 | 95 | 49.9 | 25.1 | 90.5 | 2800 | 193.98 | 70.43 | 35.1 | 109 | 968.9 | 127.3 | 185.4 | 198.1 | 8.6 | 190.6 | 284 | 307.3 | 1857.7 | 4.8047 | 2.2581
SWRI | SWRI LWO 92-10 | 74.15 | 95.01 | 49.9 | 25.1 | 90.6 | 2800 | 193.97 | 70.55 | 35.1 | 109.1 | 969.5 | 127.3 | 185.5 | 198.1 | 8.6 | 188.2 | 284.3 | 307.5 | 1867.9 | 4.8516 | 2.2581
SWRI | SWRI LWO 92-10 | 74.1667 | 95 | 49.9 | 25 | 90.6 | 2800 | 193.98 | 70.46 | 35.1 | 109.1 | 969.7 | 127.3 | 185.4 | 198.1 | 8.5 | 191.7 | 283.9 | 307.2 | 1850 | 4.8281 | 2.2581
SWRI | SWRI LWO 92-10 | 74.1833 | 95.01 | 49.9 | 25 | 90.5 | 2800 | 194.06 | 70.49 | 35.1 | 109.1 | 969.9 | 127.3 | 185.6 | 198.2 | 8.5 | 189.2 | 284.1 | 307.4 | 1848 | 4.8047 | 2.2581
SWRI | SWRI LWO 92-10 | 74.2 | 95 | 49.9 | 24.9 | 90.5 | 2800 | 193.95 | 70.61 | 35 | 109.1 | 969.2 | 127.4 | 185.3 | 198 | 8.4 | 189.4 | 284.1 | 307.4 | 1846.8 | 4.8281 | 2.2532
SWRI | SWRI LWO 92-10 | 74.2167 | 95.01 | 49.9 | 25 | 90.5 | 2800 | 193.99 | 70.48 | 35 | 109.1 | 969.4 | 127.4 | 185.4 | 198 | 8.4 | 184.1 | 284 | 307.3 | 1848.1 | 4.8047 | 2.2581
SWRI | SWRI LWO 92-10 | 74.2333 | 95 | 49.9 | 24.9 | 90.5 | 2800 | 194 | 70.52 | 35 | 109.1 | 969.4 | 127.3 | 185.5 | 198.1 | 8.5 | 190.3 | 284.1 | 307.3 | 1822.9 | 4.8281 | 2.2581
SWRI | SWRI LWO 92-10 | 74.25 | 95.01 | 49.9 | 25 | 90.5 | 2800 | 193.99 | 70.48 | 35 | 109.1 | 969.2 | 127.3 | 185.5 | 198.1 | 8.6 | 191 | 284.4 | 307.6 | 1820.6 | 4.8047 | 2.2581
SWRI | SWRI LWO 92-10 | 74.2667 | 94.99 | 49.9 | 25 | 90.5 | 2800 | 194.02 | 70.44 | 35.1 | 109.2 | 969.4 | 127.4 | 185.5 | 198.1 | 8.6 | 192 | 284.1 | 307.4 | 1827.5 | 4.8047 | 2.2581
SWRI | SWRI LWO 92-10 | 74.2833 | 94.99 | 49.9 | 25 | 90.5 | 2800 | 194.03 | 70.49 | 35 | 109.2 | 969.3 | 127.3 | 185.5 | 198.2 | 8.6 | 191.1 | 283.9 | 307.2 | 1828.1 | 4.8047 | 2.2532
SWRI | SWRI LWO 92-10 | 74.3 | 95 | 49.9 | 25 | 90.5 | 2800 | 193.99 | 70.5 | 35 | 109.2 | 969.1 | 127.4 | 185.4 | 198 | 8.5 | 191.1 | 283.9 | 307.1 | 1825.6 | 4.8516 | 2.2581
SWRI | SWRI LWO 92-10 | 74.3167 | 95 | 49.9 | 25.1 | 90.5 | 2800 | 193.98 | 70.55 | 35.1 | 109.1 | 969 | 127.4 | 185.5 | 198.1 | 8.3 | 190.2 | 283.8 | 307.1 | 1832.9 | 4.8047 | 2.2581
SWRI | SWRI LWO 92-10 | 74.3333 | 94.99 | 49.7 | 25.1 | 90.5 | 2800 | 194.02 | 70.47 | 35.1 | 109 | 969.1 | 127.4 | 185.4 | 198.1 | 8.5 | 190.9 | 284.3 | 307.5 | 1820 | 4.8516 | 2.2581
SWRI | SWRI LWO 92-10 | 74.35 | 94.99 | 49.6 | 25.1 | 90.4 | 2800 | 194.04 | 70.49 | 35.1 | 108.9 | 969.1 | 127.4 | 185.5 | 198.1 | 8.5 | 190.5 | 284.6 | 307.7 | 1816.4 | 4.8047 | 2.2581
SWRI | SWRI LWO 92-10 | 74.3667 | 94.98 | 49.6 | 25.1 | 90.4 | 2800 | 194.07 | 70.49 | 35.1 | 108.9 | 969.6 | 127.2 | 185.6 | 198.3 | 8.5 | 190.4 | 284.1 | 307.4 | 1803 | 4.8281 | 2.2581
SWRI | SWRI LWO 92-10 | 74.3833 | 94.98 | 49.6 | 25 | 90.4 | 2800 | 194.07 | 70.5 | 35 | 109 | 969.8 | 127.3 | 185.5 | 198.2 | 8.5 | 193.5 | 284.3 | 307.5 | 1815.9 | 4.8047 | 2.2581
SWRI | SWRI LWO 92-10 | 74.4 | 94.99 | 50.4 | 25 | 90.7 | 2800 | 193.94 | 70.6 | 35 | 109.2 | 969.9 | 127.4 | 185.6 | 198.2 | 8.6 | 192.8 | 284 | 307.3 | 1798.8 | 4.8047 | 2.2581
SWRI | SWRI LWO 92-10 | 74.4167 | 94.99 | 50.1 | 25.1 | 90.7 | 2800 | 193.97 | 70.51 | 35 | 109.1 | 969.1 | 127.4 | 185.4 | 198.1 | 8.6 | 192.4 | 283.9 | 307.1 | 1819.9 | 4.8047 | 2.2581
SWRI | SWRI LWO 92-10 | 74.4333 | 94.99 | 50 | 25 | 90.5 | 2800 | 194.02 | 70.52 | 35 | 109.1 | 969.3 | 127.4 | 185.5 | 198.2 | 8.6 | 191.7 | 284.1 | 307.3 | 1812.2 | 4.8281 | 2.2581
SWRI | SWRI LWO 92-10 | 74.45 | 94.98 | 50 | 25 | 90.4 | 2800 | 193.98 | 70.46 | 35 | 109 | 968.7 | 127.3 | 185.4 | 198 | 8.6 | 192 | 284.2 | 307.5 | 1815.1 | 4.8047 | 2.2581
SWRI | SWRI LWO 92-10 | 74.4667 | 94.99 | 50 | 25 | 90.4 | 2800 | 194.01 | 70.48 | 35 | 108.9 | 969.2 | 127.4 | 185.6 | 198.2 | 8.6 | 190.9 | 284.2 | 307.5 | 1802 | 4.8047 | 2.2581
SWRI | SWRI LWO 92-10 | 74.4833 | 94.99 | 49.8 | 25 | 90.4 | 2800 | 194 | 70.48 | 35 | 108.9 | 969 | 127.2 | 185.5 | 198.1 | 8.7 | 192.4 | 284.4 | 307.6 | 1793.9 | 4.8047 | 2.2581
SWRI | SWRI LWO 92-10 | 74.5 | 95 | 49.7 | 25 | 90.5 | 2800 | 194.05 | 70.48 | 35 | 108.9 | 969.4 | 127.1 | 185.5 | 198.2 | 8.5 | 186.2 | 284.3 | 307.6 | 1803.4 | 4.8281 | 2.2581
SWRI | SWRI LWO 92-10 | 74.5167 | 94.99 | 49.7 | 25 | 90.6 | 2800 | 194.04 | 70.51 | 35 | 108.8 | 969 | 127.1 | 185.5 | 198.2 | 8.4 | 183.1 | 284.6 | 307.9 | 1805.3 | 4.8047 | 2.2581
SWRI | SWRI LWO 92-10 | 74.5333 | 94.99 | 49.8 | 24.9 | 90.6 | 2800 | 194.01 | 70.46 | 35 | 108.9 | 969.6 | 127.2 | 185.5 | 198.1 | 8.3 | 185 | 284 | 307.3 | 1801.3 | 4.8047 | 2.2581
SWRI | SWRI LWO 92-10 | 74.55 | 94.99 | 49.9 | 24.9 | 90.6 | 2800 | 193.92 | 70.46 | 34.9 | 108.8 | 969.1 | 127.2 | 185.5 | 198.1 | 8.4 | 194.6 | 284.2 | 307.5 | 1797.2 | 4.8047 | 2.2581
SWRI | SWRI LWO 92-10 | 74.5667 | 94.99 | 49.9 | 25 | 90.6 | 2800 | 194 | 70.46 | 34.9 | 108.9 | 969.5 | 127.2 | 185.5 | 198.1 | 8.3 | 189.3 | 284.5 | 307.7 | 1799.6 | 4.875 | 2.2581
SWRI | SWRI LWO 92-10 | 74.5833 | 94.99 | 49.9 | 25 | 90.6 | 2800 | 193.96 | 70.48 | 34.9 | 108.8 | 969.4 | 127.2 | 185.4 | 198 | 8.4 | 191.2 | 284.4 | 307.7 | 1796.1 | 4.8047 | 2.2581
SWRI | SWRI LWO 92-10 | 74.6 | 94.99 | 49.9 | 24.9 | 90.5 | 2800 | 193.97 | 70.59 | 34.9 | 108.9 | 969.1 | 127.2 | 185.4 | 198 | 8.6 | 188.7 | 284.3 | 307.6 | 1781.9 | 4.8047 | 2.2581
SWRI | SWRI LWO 92-10 | 74.6167 | 95.01 | 49.9 | 25 | 90.5 | 2800 | 194 | 70.47 | 34.9 | 108.9 | 969.4 | 127.2 | 185.5 | 198.1 | 8.3 | 189 | 283.9 | 307.1 | 1797.5 | 4.8047 | 2.2581
SWRI | SWRI LWO 92-10 | 74.6333 | 95 | 49.9 | 25 | 90.5 | 2800 | 194.03 | 70.57 | 34.9 | 109 | 969.2 | 127.2 | 185.4 | 198.1 | 8.4 | 190.6 | 284.1 | 307.3 | 1795 | 4.8281 | 2.2581
SWRI | SWRI LWO 92-10 | 74.65 | 95 | 49.9 | 24.9 | 90.5 | 2800 | 194.04 | 70.57 | 34.9 | 109.1 | 969 | 127.2 | 185.5 | 198.1 | 8.7 | 191.5 | 284.2 | 307.5 | 1795 | 4.8047 | 2.2581
SWRI | SWRI LWO 92-10 | 74.6667 | 95.01 | 49.9 | 24.9 | 90.5 | 2800 | 194.03 | 70.46 | 34.9 | 109.2 | 969.3 | 127.4 | 185.5 | 198.2 | 8.4 | 190.5 | 284 | 307.2 | 1782.4 | 4.8047 | 2.2581
SWRI | SWRI LWO 92-10 | 74.6833 | 95.01 | 49.9 | 25 | 90.5 | 2800 | 194.01 | 70.53 | 35 | 109.2 | 969.2 | 127.5 | 185.4 | 198.1 | 8.5 | 189.4 | 283.8 | 307.1 | 1785.1 | 4.8047 | 2.2581
SWRI | SWRI LWO 92-10 | 74.7 | 95.01 | 49.9 | 25 | 90.5 | 2800 | 194.05 | 70.46 | 35 | 109.2 | 969.4 | 127.3 | 185.5 | 198.1 | 8.5 | 190 | 284.3 | 307.5 | 1778.6 | 4.8047 | 2.2581
SWRI | SWRI LWO 92-10 | 74.7167 | 95.01 | 49.9 | 24.9 | 90.5 | 2800 | 193.99 | 70.45 | 35 | 109.2 | 969.5 | 127.4 | 185.5 | 198.2 | 8.5 | 193.2 | 284.2 | 307.5 | 1769.9 | 4.8047 | 2.2581
SWRI | SWRI LWO 92-10 | 74.7333 | 95.02 | 49.9 | 25 | 90.5 | 2800 | 193.95 | 70.52 | 35 | 109.1 | 968.8 | 127.4 | 185.4 | 198.1 | 8.6 | 189.8 | 284 | 307.2 | 1762.5 | 4.8047 | 2.2581
SWRI | SWRI LWO 92-10 | 74.75 | 95.02 | 49.9 | 25 | 90.5 | 2800 | 194.01 | 70.44 | 35 | 109.2 | 969.2 | 127.3 | 185.4 | 198.1 | 8.6 | 190.7 | 284.1 | 307.4 | 1777.6 | 4.8047 | 2.2581
SWRI | SWRI LWO 92-10 | 74.7667 | 95.02 | 49.9 | 25 | 90.5 | 2800 | 194 | 70.49 | 35 | 109.1 | 969 | 127.4 | 185.5 | 198.1 | 8.6 | 191.8 | 284.3 | 307.6 | 1793.8 | 4.8516 | 2.2581
SWRI | SWRI LWO 92-10 | 74.7833 | 95.01 | 49.9 | 25 | 90.5 | 2800 | 194 | 70.46 | 35 | 109.1 | 969 | 127.4 | 185.4 | 198.1 | 8.4 | 184.8 | 283.9 | 307.2 | 1793 | 4.8047 | 2.2581
SWRI | SWRI LWO 92-10 | 74.8 | 95 | 49.9 | 24.9 | 90.5 | 2800 | 193.96 | 70.46 | 35 | 109 | 969.2 | 127.3 | 185.4 | 198 | 8.5 | 192.7 | 284 | 307.2 | 1780.9 | 4.8047 | 2.2581
SWRI | SWRI LWO 92-10 | 74.8167 | 95.01 | 50 | 25 | 90.4 | 2800 | 193.99 | 70.53 | 35 | 109.1 | 969.3 | 127.2 | 185.5 | 198.2 | 8.3 | 192.6 | 284.2 | 307.5 | 1783.4 | 4.8047 | 2.2581
SWRI | SWRI LWO 92-10 | 74.8333 | 95.01 | 50 | 25 | 90.4 | 2800 | 194.02 | 70.49 | 35 | 109 | 969.3 | 127.3 | 185.6 | 198.2 | 8.4 | 191.8 | 284.4 | 307.6 | 1770 | 4.8516 | 2.2581
SWRI | SWRI LWO 92-10 | 74.85 | 95.01 | 50 | 25 | 90.4 | 2800 | 194.04 | 70.5 | 35 | 109.1 | 969.5 | 127.3 | 185.6 | 198.2 | 8.2 | 190.2 | 284.1 | 307.4 | 1793.6 | 4.8281 | 2.2581
SWRI | SWRI LWO 92-10 | 74.8667 | 95 | 49.9 | 25 | 90.4 | 2800 | 193.95 | 70.46 | 35 | 109 | 969.4 | 127.2 | 185.4 | 198.1 | 8.3 | 185.6 | 283.8 | 307.1 | 1787.1 | 4.8047 | 2.2581
SWRI | SWRI LWO 92-10 | 74.8833 | 95 | 50 | 25 | 90.4 | 2800 | 194.01 | 70.48 | 35 | 108.9 | 969.2 | 127.2 | 185.5 | 198.1 | 8.5 | 184.2 | 284.5 | 307.7 | 1762.4 | 4.8047 | 2.2581
SWRI | SWRI LWO 92-10 | 74.9 | 95 | 49.9 | 25 | 90.5 | 2800 | 193.98 | 70.6 | 35 | 108.9 | 969.5 | 127.1 | 185.5 | 198.1 | 8.3 | 186.4 | 284.2 | 307.5 | 1774.9 | 4.8047 | 2.2581
SWRI | SWRI LWO 92-10 | 74.9167 | 94.99 | 49.9 | 25 | 90.5 | 2800 | 193.98 | 70.48 | 35 | 108.9 | 969.3 | 127.2 | 185.5 | 198.1 | 8.2 | 188 | 283.9 | 307.2 | 1786.7 | 4.8281 | 2.2581
SWRI | SWRI LWO 92-10 | 74.9333 | 94.99 | 49.9 | 25 | 90.6 | 2800 | 193.93 | 70.49 | 35 | 109 | 969.4 | 127.3 | 185.5 | 198.1 | 8.5 | 192 | 284.4 | 307.6 | 1769.1 | 4.8047 | 2.2581
SWRI | SWRI LWO 92-10 | 74.95 | 95.01 | 49.9 | 25 | 90.6 | 2800 | 194.02 | 70.53 | 35 | 109 | 969.4 | 127.2 | 185.5 | 198.1 | 8.5 | 189.3 | 284.4 | 307.6 | 1761.1 | 4.875 | 2.2581
SWRI | SWRI LWO 92-10 | 74.9667 | 95 | 50 | 25 | 90.6 | 2800 | 194.03 | 70.46 | 35 | 109 | 969.1 | 127.3 | 185.5 | 198.1 | 8.4 | 188 | 284.3 | 307.5 | 1757.3 | 4.8047 | 2.2581
SWRI | SWRI LWO 92-10 | 74.9833 | 95 | 50 | 25 | 90.5 | 2800 | 193.97 | 70.54 | 35 | 108.9 | 969 | 127.3 | 185.5 | 198.1 | 8.3 | 190.1 | 283.8 | 307.1 | 1749.7 | 4.8281 | 2.2581
SWRI | SWRI LWO 92-10 | 75 | 94.99 | 50 | 25 | 90.4 | 2800 | 194 | 70.47 | 35 | 108.9 | 969.4 | 127.1 | 185.6 | 198.2 | 8.5 | 194.5 | 284.4 | 307.6 | 1735.4 | 4.8047 | 2.2581
SWRI | SWRI LWO 92-10 | 75.0167 | 94.99 | 50 | 24.9 | 90.4 | 2800 | 194 | 70.57 | 35 | 109 | 969.1 | 127.2 | 185.5 | 198.1 | 8.5 | 192.2 | 284.3 | 307.5 | 1753.1 | 4.8281 | 2.2581
SWRI | SWRI LWO 92-10 | 75.0333 | 95 | 50 | 25 | 90.4 | 2800 | 194.01 | 70.49 | 35 | 108.9 | 969 | 127.2 | 185.5 | 198.2 | 8.7 | 193.4 | 284.8 | 308 | 1733.7 | 4.8047 | 2.2581
SWRI | SWRI LWO 92-10 | 75.05 | 94.99 | 50 | 25 | 90.5 | 2800 | 193.95 | 70.51 | 35 | 109 | 969.1 | 127.2 | 185.5 | 198.2 | 9 | 196.4 | 284.7 | 307.9 | 1728.7 | 4.8281 | 2.2581
SWRI | SWRI LWO 92-10 | 75.0667 | 94.99 | 49.9 | 24.9 | 90.6 | 2800 | 194.01 | 70.52 | 35 | 108.9 | 969.2 | 127.2 | 185.5 | 198.2 | 8.6 | 194.1 | 284.5 | 307.8 | 1738.5 | 4.8047 | 2.2581
SWRI | SWRI LWO 92-10 | 75.0833 | 94.99 | 50 | 25 | 90.6 | 2800 | 194.06 | 70.46 | 35 | 109 | 969.4 | 127.1 | 185.7 | 198.4 | 8.6 | 190.7 | 284.5 | 307.7 | 1729.9 | 4.8047 | 2.2581
SWRI | SWRI LWO 92-10 | 75.1 | 94.99 | 50 | 25 | 90.6 | 2800 | 193.98 | 70.55 | 35 | 108.9 | 968.9 | 127.3 | 185.6 | 198.2 | 8.8 | 196.4 | 284.9 | 308.1 | 1727.3 | 4.8047 | 2.2581
SWRI | SWRI LWO 92-10 | 75.1167 | 95 | 50 | 25 | 90.6 | 2800 | 193.99 | 70.52 | 35 | 109 | 968.9 | 127.3 | 185.6 | 198.2 | 8.4 | 190.7 | 284.2 | 307.5 | 1734.5 | 4.8516 | 2.2581
SWRI | SWRI LWO 92-10 | 75.1333 | 94.99 | 50 | 25 | 90.5 | 2800 | 193.95 | 70.59 | 35 | 109 | 968.5 | 127.2 | 185.4 | 198.1 | 8.5 | 189.4 | 284.5 | 307.8 | 1727.1 | 4.8516 | 2.2581
SWRI | SWRI LWO 92-10 | 75.15 | 94.99 | 50 | 24.8 | 90.5 | 2800 | 194.02 | 70.47 | 35 | 109.1 | 969.6 | 127.2 | 185.6 | 198.3 | 8.5 | 190 | 284.4 | 307.6 | 1731.2 | 4.8047 | 2.2581
SWRI | SWRI LWO 92-10 | 75.1667 | 95 | 49.9 | 24.9 | 90.4 | 2800 | 193.92 | 70.56 | 35 | 109 | 968.8 | 127.2 | 185.5 | 198.1 | 8.7 | 189.1 | 283.5 | 306.7 | 1710 | 4.8281 | 2.2581
SWRI | SWRI LWO 92-10 | 75.1833 | 94.99 | 49.9 | 24.9 | 90.4 | 2800 | 194.04 | 70.44 | 35 | 109 | 969.5 | 127.3 | 185.6 | 198.2 | 8.4 | 188.5 | 284.3 | 307.6 | 1531.1 | 4.8047 | 2.2581
SWRI | SWRI LWO 92-10 | 75.2 | 95 | 49.9 | 24.9 | 90.4 | 2800 | 194.02 | 70.47 | 35 | 109 | 969.3 | 127.3 | 185.6 | 198.2 | 8.6 | 191 | 284.1 | 307.3 | 1399.6 | 4.8281 | 2.2581
SWRI | SWRI LWO 92-10 | 75.2167 | 95 | 50 | 25 | 90.4 | 2800 | 193.99 | 70.52 | 35 | 109 | 969.2 | 127.2 | 185.5 | 198.2 | 5.9 | 159.3 | 281.6 | 304.8 | 978.8 | 4.8047 | 2.2581
SWRI | SWRI LWO 92-10 | 75.2333 | 95 | 50 | 25 | 90.5 | 2800 | 194.01 | 70.46 | 35 | 109 | 969.4 | 127.3 | 185.7 | 198.3 | 5.9 | 160.2 | 281.6 | 304.8 | 2459.1 | 4.8281 | 2.2581
SWRI | SWRI LWO 92-10 | 75.25 | 95.01 | 50 | 25 | 90.5 | 2800 | 194.03 | 70.49 | 35 | 109 | 969.1 | 127.2 | 185.6 | 198.2 | 8.5 | 193.3 | 284.8 | 308 | 2911.5 | 4.8047 | 2.2581
SWRI | SWRI LWO 92-10 | 75.2667 | 95 | 50 | 25 | 90.4 | 2800 | 194.01 | 70.47 | 35 | 108.9 | 969.3 | 127.1 | 185.6 | 198.2 | 8.2 | 184.2 | 284.8 | 308.1 | 2909.1 | 4.8281 | 2.2581
SWRI | SWRI LWO 92-10 | 75.2833 | 94.99 | 49.9 | 25 | 90.5 | 2800 | 194 | 70.54 | 35 | 108.9 | 969.5 | 127 | 185.5 | 198.2 | 8.5 | 189.4 | 285 | 308.3 | 2887.3 | 4.8047 | 2.2581
SWRI | SWRI LWO 92-10 | 75.3 | 95 | 49.9 | 24.9 | 90.5 | 2800 | 193.97 | 70.52 | 35 | 108.9 | 968.8 | 127.1 | 185.6 | 198.2 | 8.3 | 186.6 | 284.6 | 307.9 | 2881 | 4.8281 | 2.2581
SWRI | SWRI LWO 92-10 | 75.3167 | 95 | 49.9 | 25 | 90.5 | 2800 | 193.99 | 70.55 | 35 | 108.9 | 969 | 127.1 | 185.5 | 198.2 | 8.4 | 190.5 | 285.1 | 308.4 | 2873.7 | 4.8047 | 2.2581
SWRI | SWRI LWO 92-10 | 75.3333 | 95 | 49.9 | 24.9 | 90.5 | 2800 | 194.03 | 70.45 | 35 | 108.9 | 969.1 | 127.1 | 185.6 | 198.2 | 8.7 | 191.9 | 285.3 | 308.6 | 2853.6 | 4.8281 | 2.2581
SWRI | SWRI LWO 92-10 | 75.35 | 95.01 | 49.9 | 24.9 | 90.5 | 2800 | 194.01 | 70.48 | 35 | 109 | 969.3 | 127.1 | 185.5 | 198.2 | 8.6 | 189.5 | 285.1 | 308.3 | 2824.5 | 4.8047 | 2.2581
SWRI | SWRI LWO 92-10 | 75.3667 | 95.01 | 50 | 25 | 90.5 | 2800 | 194.05 | 70.47 | 35 | 109 | 969.7 | 126.9 | 185.6 | 198.2 | 8.3 | 188.5 | 284.7 | 307.9 | 2815.3 | 4.8047 | 2.2581
SWRI | SWRI LWO 92-10 | 75.3833 | 95 | 50 | 24.9 | 90.5 | 2800 | 194.03 | 70.47 | 35 | 108.9 | 969.5 | 127.1 | 185.5 | 198.2 | 8.5 | 191.9 | 285 | 308.3 | 2809.3 | 4.8047 | 2.2581
SWRI | SWRI LWO 92-10 | 75.4 | 95 | 50 | 24.9 | 90.5 | 2800 | 193.98 | 70.51 | 35 | 109 | 969.7 | 127.1 | 185.5 | 198.2 | 8.6 | 192.6 | 284.7 | 308 | 2789.2 | 4.875 | 2.2581
SWRI | SWRI LWO 92-10 | 75.4167 | 95.01 | 50 | 24.9 | 90.5 | 2800 | 194.04 | 70.48 | 35 | 109 | 969.3 | 127 | 185.6 | 198.3 | 8.6 | 186 | 284.5 | 307.8 | 2783.2 | 4.8281 | 2.2581
SWRI | SWRI LWO 92-10 | 75.4333 | 94.99 | 50 | 24.9 | 90.5 | 2800 | 194 | 70.54 | 35 | 109 | 969.5 | 127 | 185.6 | 198.2 | 8.8 | 190.7 | 285 | 308.3 | 2769.5 | 4.8047 | 2.2581
SWRI | SWRI LWO 92-10 | 75.45 | 95 | 50 | 24.9 | 90.5 | 2800 | 193.96 | 70.48 | 34.9 | 109 | 969.8 | 127.1 | 185.5 | 198.2 | 8.3 | 185.4 | 284.4 | 307.7 | 2797.4 | 4.8516 | 2.2581
SWRI | SWRI LWO 92-10 | 75.4667 | 94.99 | 50 | 24.9 | 90.5 | 2800 | 193.95 | 70.63 | 35 | 109 | 969 | 127 | 185.4 | 198.1 | 8.4 | 191.1 | 284.5 | 307.7 | 2786.4 | 4.8047 | 2.2581
SWRI | SWRI LWO 92-10 | 75.4833 | 95 | 50 | 24.9 | 90.5 | 2800 | 194.01 | 70.44 | 35 | 109 | 969.6 | 127.1 | 185.5 | 198.1 | 8.4 | 188.1 | 284.2 | 307.5 | 2791.4 | 4.8047 | 2.2581
SWRI | SWRI LWO 92-10 | 75.5 | 94.99 | 50 | 25 | 90.5 | 2800 | 194.04 | 70.47 | 35 | 109.1 | 969.7 | 127.1 | 185.5 | 198.2 | 8.4 | 187.9 | 284.6 | 307.8 | 2793 | 4.8047 | 2.2581
SWRI | SWRI LWO 92-10 | 75.5167 | 94.99 | 50 | 24.9 | 90.5 | 2800 | 194 | 70.51 | 35 | 109 | 968.9 | 127.1 | 185.5 | 198.1 | 8.5 | 191.2 | 284.3 | 307.6 | 2791.6 | 4.8047 | 2.2581
SWRI | SWRI LWO 92-10 | 75.5333 | 94.99 | 50 | 24.9 | 90.5 | 2800 | 193.99 | 70.48 | 35 | 109 | 969.4 | 127.1 | 185.6 | 198.3 | 8.6 | 190.9 | 284.3 | 307.6 | 2784.8 | 4.8047 | 2.2532
SWRI | SWRI LWO 92-10 | 75.55 | 95 | 50 | 24.9 | 90.5 | 2800 | 193.98 | 70.53 | 35 | 109 | 969.6 | 127.2 | 185.6 | 198.2 | 8.4 | 189.8 | 284.3 | 307.6 | 2799.5 | 4.8281 | 2.2581
SWRI | SWRI LWO 92-10 | 75.5667 | 94.99 | 50 | 24.9 | 90.5 | 2800 | 193.97 | 70.49 | 35 | 109.1 | 969.2 | 127.1 | 185.5 | 198.1 | 8.4 | 185.2 | 284.3 | 307.4 | 2803.6 | 4.8047 | 2.2581
SWRI | SWRI LWO 92-10 | 75.5833 | 95 | 49.9 | 24.9 | 90.5 | 2800 | 194.02 | 70.48 | 35 | 109 | 969.6 | 127.1 | 185.5 | 198.1 | 8.3 | 188.4 | 284.3 | 307.4 | 2789.9 | 4.8516 | 2.263
SWRI | SWRI LWO 92-10 | 75.6 | 94.99 | 49.8 | 24.9 | 90.4 | 2800 | 194.02 | 70.49 | 35 | 109 | 969.3 | 127.1 | 185.5 | 198.2 | 8.4 | 190 | 284 | 307.3 | 2801.7 | 4.8047 | 2.2581
SWRI | SWRI LWO 92-10 | 75.6167 | 95 | 49.7 | 25 | 90.4 | 2800 | 194.02 | 70.48 | 35 | 108.9 | 969.4 | 126.9 | 185.5 | 198.2 | 8.7 | 190.4 | 284.5 | 307.7 | 2802.6 | 4.8047 | 2.2581
SWRI | SWRI LWO 92-10 | 75.6333 | 94.99 | 49.7 | 25 | 90.5 | 2800 | 193.96 | 70.67 | 35 | 109.1 | 969.1 | 127.1 | 185.4 | 198 | 8.6 | 193.5 | 284.4 | 307.7 | 2786.9 | 4.8047 | 2.2581
SWRI | SWRI LWO 92-10 | 75.65 | 95.02 | 51.3 | 25.1 | 90.8 | 2800 | 193.9 | 70.46 | 35 | 109.4 | 968.7 | 127.3 | 185.5 | 198.1 | 8.6 | 190.6 | 284 | 307.2 | 2782.1 | 4.8047 | 2.2581
SWRI | SWRI LWO 92-10 | 75.6667 | 95.01 | 51.1 | 25.1 | 90.5 | 2800 | 193.94 | 70.45 | 35 | 109.2 | 968.7 | 127.3 | 185.5 | 198.1 | 8.7 | 191.8 | 283.9 | 307.2 | 2807.5 | 4.8047 | 2.2581
SWRI | SWRI LWO 92-10 | 75.6833 | 95.01 | 50.9 | 25.1 | 90.3 | 2800 | 194.1 | 70.46 | 35 | 109.2 | 968.9 | 127.2 | 185.6 | 198.2 | 8.5 | 189.9 | 284.1 | 307.3 | 2800 | 4.8516 | 2.2581
SWRI | SWRI LWO 92-10 | 75.7 | 95.01 | 50.9 | 25.1 | 90.4 | 2800 | 194.01 | 70.51 | 35.1 | 109.1 | 968.8 | 127.2 | 185.6 | 198.2 | 8.4 | 189.7 | 284.2 | 307.4 | 2820.4 | 4.8047 | 2.2581
SWRI | SWRI LWO 92-10 | 75.7167 | 95.01 | 50.9 | 25 | 90.5 | 2800 | 193.97 | 70.51 | 35 | 109.1 | 969 | 127.2 | 185.5 | 198.2 | 8.8 | 191.9 | 284.4 | 307.6 | 2796.8 | 4.8047 | 2.2581
SWRI | SWRI LWO 92-10 | 75.7333 | 95 | 51 | 25 | 90.7 | 2800 | 193.99 | 70.49 | 35 | 109.1 | 969.3 | 127.2 | 185.5 | 198.2 | 8.4 | 189.2 | 284.1 | 307.3 | 2802.5 | 4.8047 | 2.2581
SWRI | SWRI LWO 92-10 | 75.75 | 95.01 | 51.1 | 25.1 | 90.7 | 2800 | 193.98 | 70.53 | 35 | 109.1 | 969 | 127.3 | 185.5 | 198.1 | 8.5 | 190 | 283.9 | 307.1 | 2808.3 | 4.8047 | 2.2581
SWRI | SWRI LWO 92-10 | 75.7667 | 95.01 | 51.1 | 25 | 90.5 | 2800 | 193.99 | 70.47 | 35 | 109.1 | 968.9 | 127.3 | 185.6 | 198.2 | 8.8 | 194.9 | 284.3 | 307.5 | 2800.8 | 4.8047 | 2.2581
SWRI | SWRI LWO 92-10 | 75.7833 | 95.01 | 51 | 25.1 | 90.4 | 2800 | 194.02 | 70.49 | 35 | 109.1 | 969 | 127.2 | 185.6 | 198.2 | 8.4 | 190.1 | 284 | 307.1 | 2788.3 | 4.8047 | 2.2581
SWRI | SWRI LWO 92-10 | 75.8 | 95 | 50.8 | 25.1 | 90.4 | 2800 | 194.03 | 70.47 | 35 | 109.1 | 968.7 | 127.2 | 185.5 | 198.1 | 8.2 | 186.7 | 283.7 | 306.9 | 2819.3 | 4.875 | 2.2581
SWRI | SWRI LWO 92-10 | 75.8167 | 95 | 50.4 | 25.2 | 90.4 | 2800 | 194.05 | 70.45 | 35 | 109 | 969.3 | 127 | 185.6 | 198.2 | 8.5 | 194.4 | 284.1 | 307.3 | 2829.3 | 4.8047 | 2.2581
SWRI | SWRI LWO 92-10 | 75.8333 | 95 | 50.2 | 25.1 | 90.6 | 2800 | 194.09 | 70.49 | 35 | 109 | 969.1 | 127.1 | 185.5 | 198.2 | 8.4 | 187.5 | 284 | 307.3 | 2833.2 | 4.8516 | 2.2581
SWRI | SWRI LWO 92-10 | 75.85 | 94.97 | 50.2 | 25 | 90.6 | 2800 | 194.03 | 70.51 | 35 | 109 | 970 | 127 | 185.6 | 198.2 | 8.4 | 188.3 | 283.9 | 307.1 | 2820 | 4.8047 | 2.2581
SWRI | SWRI LWO 92-10 | 75.8667 | 94.99 | 50.1 | 25.1 | 90.7 | 2800 | 193.98 | 70.53 | 35.1 | 109 | 969.8 | 127.1 | 185.5 | 198.2 | 8.4 | 184.1 | 284 | 307.2 | 2851.1 | 4.8516 | 2.2581
SWRI | SWRI LWO 92-10 | 75.8833 | 94.98 | 50.1 | 25.1 | 90.6 | 2800 | 194.03 | 70.51 | 35.1 | 109 | 969.9 | 127.1 | 185.7 | 198.3 | 8.4 | 186.9 | 284.1 | 307.3 | 2856.7 | 4.8047 | 2.2581
SWRI | SWRI LWO 92-10 | 75.9 | 94.98 | 50.1 | 25.1 | 90.5 | 2800 | 194.03 | 70.5 | 35.1 | 109 | 969.8 | 127.1 | 185.6 | 198.3 | 8.5 | 190.5 | 284.1 | 307.4 | 2824.6 | 4.875 | 2.2581
SWRI | SWRI LWO 92-10 | 75.9167 | 94.98 | 50.1 | 25.1 | 90.4 | 2800 | 194 | 70.57 | 35.1 | 109 | 969.7 | 127.2 | 185.6 | 198.2 | 8.6 | 190.9 | 284.3 | 307.5 | 2811.4 | 4.8047 | 2.2581
SWRI | SWRI LWO 92-10 | 75.9333 | 94.98 | 50.1 | 25.1 | 90.4 | 2800 | 194.01 | 70.56 | 35.1 | 109 | 969.4 | 127.1 | 185.6 | 198.2 | 8.4 | 186.4 | 284.1 | 307.4 | 2817.8 | 4.8047 | 2.2581
SWRI | SWRI LWO 92-10 | 75.95 | 94.98 | 50.1 | 25.1 | 90.4 | 2800 | 193.97 | 70.47 | 35.1 | 108.9 | 969.1 | 127.1 | 185.5 | 198.1 | 8.5 | 190 | 284.3 | 307.5 | 2837.8 | 4.8047 | 2.2581
SWRI | SWRI LWO 92-10 | 75.9667 | 94.99 | 50.1 | 25.1 | 90.5 | 2800 | 193.99 | 70.51 | 35.1 | 108.9 | 968.7 | 127 | 185.5 | 198.1 | 8.5 | 191.4 | 283.9 | 307.2 | 2816.7 | 4.8516 | 2.2581
SWRI | SWRI LWO 92-10 | 75.9833 | 95 | 50.2 | 25.1 | 90.6 | 2800 | 193.99 | 70.46 | 35.1 | 108.9 | 969.5 | 127.1 | 185.5 | 198.2 | 8.4 | 190 | 284.1 | 307.3 | 2847.5 | 4.8047 | 2.2581
SWRI | SWRI LWO 92-10 | 76 | 94.99 | 50.1 | 25.1 | 90.7 | 2800 | 193.95 | 70.57 | 35.1 | 108.9 | 968.9 | 127.1 | 185.4 | 198 | 8.4 | 189 | 284.4 | 307.6 | 2820.8 | 4.8047 | 2.2581
SWRI | SWRI LWO 92-10 | 76.0167 | 95.01 | 50 | 25.1 | 90.6 | 2800 | 194.07 | 70.43 | 35.1 | 109 | 969.4 | 127.1 | 185.6 | 198.2 | 8.6 | 192.3 | 284.1 | 307.3 | 2826.1 | 4.8047 | 2.2581
SWRI | SWRI LWO 92-10 | 76.0333 | 95 | 50 | 25.1 | 90.5 | 2800 | 194.06 | 70.48 | 35.1 | 109 | 969.7 | 127 | 185.6 | 198.3 | 8.5 | 186.3 | 283.8 | 307.2 | 2801.9 | 4.8047 | 2.2581
SWRI | SWRI LWO 92-10 | 76.05 | 95 | 50 | 25.1 | 90.4 | 2800 | 194 | 70.51 | 35.1 | 108.9 | 969.1 | 127.1 | 185.5 | 198.1 | 8.4 | 190.2 | 284.1 | 307.4 | 2795.6 | 4.8047 | 2.2581
SWRI | SWRI LWO 92-10 | 76.0667 | 95.01 | 50 | 25.1 | 90.4 | 2800 | 194.04 | 70.47 | 35.1 | 109 | 969.1 | 127.1 | 185.6 | 198.2 | 8.5 | 188.5 | 284.2 | 307.5 | 2825.7 | 4.8047 | 2.2581
SWRI | SWRI LWO 92-10 | 76.0833 | 94.99 | 50 | 25.1 | 90.4 | 2800 | 193.98 | 70.54 | 35.1 | 109 | 968.9 | 127.2 | 185.5 | 198.2 | 8.4 | 190.3 | 284.1 | 307.3 | 2841.5 | 4.8281 | 2.2581
SWRI | SWRI LWO 92-10 | 76.1 | 94.99 | 50 | 25.1 | 90.6 | 2800 | 194.01 | 70.5 | 35.1 | 108.9 | 969 | 127.1 | 185.5 | 198.1 | 8.5 | 192.6 | 284.3 | 307.5 | 2839 | 4.8281 | 2.2581
SWRI | SWRI LWO 92-10 | 76.1167 | 94.98 | 50 | 25.1 | 90.6 | 2800 | 194.02 | 70.46 | 35.1 | 109 | 968.8 | 127.1 | 185.5 | 198.2 | 8.6 | 193.3 | 284.2 | 307.4 | 2834.3 | 4.8516 | 2.2581
SWRI | SWRI LWO 92-10 | 76.1333 | 95 | 50 | 25.1 | 90.6 | 2800 | 194.02 | 70.45 | 35.1 | 108.9 | 969.3 | 127.1 | 185.5 | 198.2 | 8.7 | 193.4 | 284.3 | 307.6 | 2820.9 | 4.8047 | 2.2581
SWRI | SWRI LWO 92-10 | 76.15 | 95 | 50 | 25.1 | 90.6 | 2800 | 194.03 | 70.49 | 35.1 | 109 | 969.3 | 127.1 | 185.6 | 198.2 | 8.5 | 191.2 | 284 | 307.2 | 2836.9 | 4.8047 | 2.2581
SWRI | SWRI LWO 92-10 | 76.1667 | 95.01 | 50 | 25.1 | 90.5 | 2800 | 193.95 | 70.55 | 35.1 | 109 | 969.9 | 127.1 | 185.5 | 198.1 | 8.4 | 189.4 | 284 | 307.3 | 2820.9 | 4.8047 | 2.2581
SWRI | SWRI LWO 92-10 | 76.1833 | 94.99 | 50.1 | 25.1 | 90.4 | 2800 | 194.02 | 70.47 | 35.1 | 109 | 969.4 | 127 | 185.5 | 198.1 | 8.6 | 192.7 | 284.3 | 307.6 | 2853.4 | 4.8516 | 2.2581
SWRI | SWRI LWO 92-10 | 76.2 | 95.01 | 50.1 | 25.1 | 90.4 | 2800 | 193.97 | 70.46 | 35.1 | 109 | 969.3 | 127.2 | 185.6 | 198.2 | 8.6 | 190.7 | 284.1 | 307.3 | 2867.2 | 4.8047 | 2.2581
SWRI | SWRI LWO 92-10 | 76.2167 | 95.01 | 50.1 | 25.1 | 90.4 | 2800 | 194.05 | 70.47 | 35.1 | 109 | 969.6 | 127.1 | 185.6 | 198.2 | 8.2 | 187.3 | 283.7 | 306.9 | 2871 | 4.8047 | 2.2581
SWRI | SWRI LWO 92-10 | 76.2333 | 95 | 50.1 | 25.1 | 90.4 | 2800 | 193.99 | 70.48 | 35.1 | 109.1 | 969 | 127.1 | 185.5 | 198.1 | 8.4 | 188.3 | 284 | 307.2 | 2862.8 | 4.8047 | 2.2581
SWRI | SWRI LWO 92-10 | 76.25 | 95.01 | 50.1 | 25.1 | 90.5 | 2800 | 193.97 | 70.57 | 35.1 | 109.1 | 969.3 | 127.2 | 185.6 | 198.3 | 8.6 | 188.6 | 283.7 | 307 | 2864.9 | 4.8516 | 2.2581
SWRI | SWRI LWO 92-10 | 76.2667 | 95.01 | 50.1 | 25.1 | 90.5 | 2800 | 194.01 | 70.5 | 35.1 | 109 | 969.1 | 127.3 | 185.6 | 198.2 | 8.4 | 189 | 284.1 | 307.3 | 2844.8 | 4.8047 | 2.2581
SWRI | SWRI LWO 92-10 | 76.2833 | 95.01 | 50.1 | 25.1 | 90.6 | 2800 | 194 | 70.48 | 35.1 | 109 | 969.7 | 127.2 | 185.5 | 198.1 | 8.3 | 186.6 | 283.9 | 307.1 | 2854.5 | 4.8047 | 2.2581
SWRI | SWRI LWO 92-10 | 76.3 | 95.01 | 50 | 25.1 | 90.6 | 2800 | 193.98 | 70.5 | 35.1 | 109.1 | 969.2 | 127.2 | 185.5 | 198.2 | 8.7 | 192.6 | 284 | 307.2 | 2846.2 | 4.8047 | 2.2581
SWRI | SWRI LWO 92-10 | 76.3167 | 95.01 | 49.9 | 25.1 | 90.6 | 2800 | 194.02 | 70.47 | 35 | 109.1 | 969.1 | 127.1 | 185.6 | 198.2 | 8.4 | 191.4 | 283.6 | 306.8 | 2830.1 | 4.8516 | 2.2581
SWRI | SWRI LWO 92-10 | 76.3333 | 95.01 | 49.9 | 25.1 | 90.6 | 2800 | 193.97 | 70.51 | 35 | 109.1 | 969.4 | 127.2 | 185.5 | 198.1 | 8.7 | 191.5 | 284.2 | 307.4 | 2828.8 | 4.8047 | 2.2581
SWRI | SWRI LWO 92-10 | 76.35 | 95.02 | 49.9 | 25.1 | 90.5 | 2800 | 194.02 | 70.49 | 35 | 109.1 | 969.2 | 127.2 | 185.5 | 198.2 | 8.7 | 192.9 | 284.1 | 307.2 | 2840.6 | 4.8047 | 2.2581
SWRI | SWRI LWO 92-10 | 76.3667 | 95.01 | 49.9 | 25.1 | 90.5 | 2800 | 194 | 70.57 | 35 | 109.1 | 969.3 | 127.2 | 185.5 | 198.1 | 8.6 | 192.4 | 283.8 | 307 | 2834 | 4.8281 | 2.2581
SWRI | SWRI LWO 92-10 | 76.3833 | 95.02 | 49.8 | 25 | 90.4 | 2800 | 193.98 | 70.51 | 35 | 109.1 | 969 | 127.1 | 185.4 | 198 | 8.6 | 189.5 | 284 | 307.2 | 2827.3 | 4.8516 | 2.2581
SWRI | SWRI LWO 92-10 | 76.4 | 95.02 | 49.8 | 25 | 90.4 | 2800 | 194 | 70.43 | 35 | 109.1 | 969.6 | 127.2 | 185.5 | 198.1 | 8.6 | 190.5 | 284 | 307.2 | 2823.9 | 4.8281 | 2.2581
SWRI | SWRI LWO 92-10 | 76.4167 | 95.03 | 49.9 | 25 | 90.5 | 2800 | 193.96 | 70.6 | 35 | 109.1 | 968.8 | 127.2 | 185.5 | 198.1 | 8.5 | 189.2 | 283.9 | 307.2 | 2831 | 4.8047 | 2.2581
SWRI | SWRI LWO 92-10 | 76.4333 | 95.01 | 49.7 | 25.1 | 90.5 | 2800 | 193.97 | 70.46 | 35 | 109 | 968.8 | 127.1 | 185.5 | 198.1 | 8.5 | 190.8 | 283.8 | 307 | 2855.1 | 4.8281 | 2.2532
SWRI | SWRI LWO 92-10 | 76.45 | 95.01 | 49.6 | 25.1 | 90.4 | 2800 | 194.05 | 70.44 | 35.1 | 109 | 969.3 | 127.1 | 185.5 | 198.2 | 8.5 | 191.8 | 283.8 | 307.1 | 2840.7 | 4.8047 | 2.2581
SWRI | SWRI LWO 92-10 | 76.4667 | 95 | 49.5 | 25.1 | 90.4 | 2800 | 193.96 | 70.51 | 35.1 | 108.9 | 969.2 | 127.1 | 185.4 | 198 | 8.3 | 187.6 | 283.9 | 307.2 | 2866 | 4.8281 | 2.2581
SWRI | SWRI LWO 92-10 | 76.4833 | 95.01 | 49.4 | 25.1 | 90.5 | 2800 | 193.98 | 70.45 | 35.1 | 108.9 | 969.3 | 127.1 | 185.5 | 198.2 | 8.2 | 183.2 | 283.8 | 307.1 | 2834.4 | 4.8047 | 2.2581
SWRI | SWRI LWO 92-10 | 76.5 | 95.01 | 50.1 | 25.1 | 90.7 | 2800 | 193.94 | 70.53 | 35 | 109.3 | 969.2 | 127.2 | 185.5 | 198.2 | 8.5 | 192.3 | 283.6 | 306.8 | 2836.6 | 4.8047 | 2.2581
SWRI | SWRI LWO 92-10 | 76.5167 | 95.01 | 50 | 25.1 | 90.7 | 2800 | 193.98 | 70.5 | 35 | 109.1 | 969.2 | 127.3 | 185.5 | 198.2 | 8.6 | 191.8 | 283.8 | 307.1 | 2829 | 4.8047 | 2.2581
SWRI | SWRI LWO 92-10 | 76.5333 | 95 | 49.6 | 25.1 | 90.3 | 2800 | 194 | 70.45 | 35 | 108.9 | 969 | 127.1 | 185.4 | 198.1 | 8.5 | 190.4 | 284.3 | 307.5 | 2823.1 | 4.8281 | 2.2581
SWRI | SWRI LWO 92-10 | 76.55 | 95 | 49.5 | 25.1 | 90.3 | 2800 | 194.01 | 70.51 | 35 | 108.8 | 968.9 | 127 | 185.5 | 198.2 | 8.6 | 189.6 | 284.2 | 307.5 | 2813.5 | 4.8047 | 2.2581
SWRI | SWRI LWO 92-10 | 76.5667 | 94.99 | 49.6 | 25.1 | 90.5 | 2800 | 194.02 | 70.48 | 35 | 108.7 | 969.2 | 126.8 | 185.6 | 198.3 | 8.5 | 190 | 284.1 | 307.4 | 2801 | 4.8516 | 2.2581
SWRI | SWRI LWO 92-10 | 76.5833 | 95 | 49.6 | 25 | 90.6 | 2800 | 194.02 | 70.49 | 35 | 108.8 | 969.4 | 126.9 | 185.6 | 198.3 | 8.5 | 191.5 | 284.3 | 307.5 | 2798.2 | 4.8047 | 2.2581
SWRI | SWRI LWO 92-10 | 76.6 | 95 | 49.7 | 25 | 90.6 | 2800 | 193.96 | 70.47 | 35 | 108.8 | 969.2 | 127 | 185.6 | 198.3 | 8.7 | 189.5 | 284.4 | 307.6 | 2799.5 | 4.8516 | 2.2581
SWRI | SWRI LWO 92-10 | 76.6167 | 94.98 | 49.8 | 25 | 90.6 | 2800 | 193.97 | 70.49 | 34.9 | 108.9 | 969.2 | 127.1 | 185.6 | 198.2 | 8.6 | 188.7 | 284 | 307.2 | 2820.3 | 4.8047 | 2.2581
SWRI | SWRI LWO 92-10 | 76.6333 | 94.99 | 49.8 | 25 | 90.6 | 2800 | 194.04 | 70.54 | 34.9 | 108.9 | 969.4 | 127.1 | 185.6 | 198.3 | 8.5 | 189.1 | 283.8 | 307.1 | 2803.6 | 4.8047 | 2.2581
SWRI | SWRI LWO 92-10 | 76.65 | 94.99 | 49.8 | 25.1 | 90.5 | 2800 | 193.96 | 70.49 | 35 | 109 | 969.2 | 127 | 185.5 | 198.1 | 8.7 | 193.1 | 284.5 | 307.6 | 2807 | 4.8281 | 2.2581
SWRI | SWRI LWO 92-10 | 76.6667 | 94.98 | 49.8 | 25.1 | 90.4 | 2800 | 194.03 | 70.48 | 35 | 109 | 969.3 | 127.2 | 185.6 | 198.2 | 8.2 | 185.9 | 283.6 | 306.8 | 2834.7 | 4.8516 | 2.2581
SWRI | SWRI LWO 92-10 | 76.6833 | 94.99 | 49.7 | 25.1 | 90.4 | 2800 | 194 | 70.55 | 35 | 109 | 969 | 127 | 185.5 | 198.2 | 8.4 | 188.8 | 283.6 | 306.9 | 2826.2 | 4.8281 | 2.2581
SWRI | SWRI LWO 92-10 | 76.7 | 94.99 | 49.7 | 25.1 | 90.4 | 2800 | 193.96 | 70.49 | 35 | 109 | 968.9 | 127.2 | 185.5 | 198.1 | 8.6 | 191.5 | 284 | 307.2 | 2824.6 | 4.8047 | 2.2581
SWRI | SWRI LWO 92-10 | 76.7167 | 94.99 | 49.7 | 25.1 | 90.5 | 2800 | 193.97 | 70.47 | 35 | 108.9 | 969 | 127.2 | 185.5 | 198.2 | 8.4 | 190.8 | 284.1 | 307.3 | 2828.3 | 4.8047 | 2.2581
SWRI | SWRI LWO 92-10 | 76.7333 | 94.98 | 49.8 | 25 | 90.6 | 2800 | 194 | 70.49 | 35 | 109 | 969.2 | 127.1 | 185.6 | 198.2 | 8.6 | 189.9 | 284.2 | 307.5 | 2836.4 | 4.8047 | 2.2581
SWRI | SWRI LWO 92-10 | 76.75 | 94.98 | 49.7 | 25 | 90.6 | 2800 | 193.97 | 70.52 | 35 | 109 | 969.2 | 127.2 | 185.6 | 198.2 | 8.6 | 195.1 | 284 | 307.2 | 2814.7 | 4.8047 | 2.2581
SWRI | SWRI LWO 92-10 | 76.7667 | 94.97 | 49.8 | 25.1 | 90.6 | 2800 | 193.97 | 70.47 | 35 | 109.1 | 969 | 127.3 | 185.5 | 198.1 | 8.4 | 191.2 | 283.6 | 306.8 | 2827.7 | 4.8047 | 2.2581
SWRI | SWRI LWO 92-10 | 76.7833 | 94.99 | 49.7 | 25 | 90.5 | 2800 | 194.01 | 70.45 | 35 | 109.1 | 969 | 127.2 | 185.5 | 198.2 | 8.5 | 190.6 | 283.9 | 307.2 | 2817.4 | 4.8047 | 2.2581
SWRI | SWRI LWO 92-10 | 76.8 | 94.99 | 49.7 | 25 | 90.4 | 2800 | 193.98 | 70.54 | 35 | 109.1 | 969.2 | 127.2 | 185.6 | 198.2 | 8.5 | 191.4 | 283.9 | 307.2 | 2841.7 | 4.8047 | 2.2385
SWRI | SWRI LWO 92-10 | 76.8167 | 94.99 | 49.8 | 25 | 90.4 | 2800 | 193.95 | 70.5 | 34.9 | 109.1 | 969.1 | 127.2 | 185.6 | 198.2 | 8.5 | 189.6 | 283.7 | 306.9 | 2832 | 4.8281 | 2.2581
SWRI | SWRI LWO 92-10 | 76.8333 | 94.98 | 49.8 | 25 | 90.4 | 2800 | 194.02 | 70.49 | 35 | 109 | 969.4 | 127.2 | 185.6 | 198.2 | 8.5 | 189.6 | 284 | 307.2 | 2810.9 | 4.8047 | 2.263
SWRI | SWRI LWO 92-10 | 76.85 | 94.98 | 49.8 | 25 | 90.4 | 2800 | 194.03 | 70.5 | 35 | 109.1 | 969.1 | 127.1 | 185.6 | 198.2 | 8.4 | 189.9 | 283.9 | 307.2 | 2830.2 | 4.8516 | 2.2581
SWRI | SWRI LWO 92-10 | 76.8667 | 95 | 49.8 | 25 | 90.5 | 2800 | 194.01 | 70.46 | 34.9 | 109 | 969.2 | 127.1 | 185.5 | 198.2 | 8.7 | 193.5 | 283.8 | 307.1 | 2829.3 | 4.8047 | 2.2581
SWRI | SWRI LWO 92-10 | 76.8833 | 95.01 | 49.8 | 25 | 90.6 | 2800 | 194.02 | 70.48 | 35 | 109.1 | 969.1 | 127.2 | 185.6 | 198.3 | 8.4 | 189.7 | 283.6 | 306.9 | 2845.9 | 4.8047 | 2.2581
SWRI | SWRI LWO 92-10 | 76.9 | 95.01 | 49.8 | 25 | 90.5 | 2800 | 193.98 | 70.45 | 35 | 109.1 | 969.2 | 127.1 | 185.6 | 198.2 | 8.5 | 189.5 | 283.7 | 306.9 | 2824.9 | 4.8047 | 2.2581
SWRI | SWRI LWO 92-10 | 76.9167 | 95.01 | 49.8 | 25 | 90.6 | 2800 | 194.02 | 70.64 | 34.9 | 109 | 969 | 127.2 | 185.5 | 198.2 | 8.4 | 189.2 | 283.6 | 306.9 | 2804.7 | 4.8047 | 2.2581
SWRI | SWRI LWO 92-10 | 76.9333 | 95.01 | 49.8 | 24.9 | 90.6 | 2800 | 194.01 | 70.49 | 34.9 | 109 | 969.3 | 127.1 | 185.6 | 198.2 | 8.3 | 186.6 | 283.3 | 306.5 | 2805.6 | 4.8516 | 2.2581
SWRI | SWRI LWO 92-10 | 76.95 | 95.01 | 49.8 | 24.9 | 90.5 | 2800 | 193.91 | 70.54 | 34.9 | 109 | 968.9 | 127.1 | 185.4 | 198.1 | 8.4 | 186.5 | 283.9 | 307.2 | 2787.7 | 4.8516 | 2.2581
SWRI | SWRI LWO 92-10 | 76.9667 | 95.02 | 49.8 | 24.9 | 90.5 | 2800 | 194 | 70.45 | 34.9 | 109 | 969.1 | 127 | 185.6 | 198.2 | 8.4 | 188 | 283.7 | 307 | 2812.3 | 4.8281 | 2.2581
SWRI | SWRI LWO 92-10 | 76.9833 | 95.02 | 49.8 | 24.9 | 90.5 | 2800 | 194.04 | 70.51 | 35 | 109 | 969 | 127.1 | 185.6 | 198.2 | 8.5 | 188.8 | 283.7 | 306.9 | 2829.6 | 4.8047 | 2.2581
SWRI | SWRI LWO 92-10 | 77 | 95.02 | 49.8 | 24.9 | 90.5 | 2800 | 193.99 | 70.46 | 34.9 | 109 | 969.2 | 127.1 | 185.6 | 198.2 | 8.6 | 191.3 | 283.6 | 306.9 | 2806.2 | 4.8047 | 2.2581
SWRI | SWRI LWO 92-10 | 77.0167 | 95.02 | 49.9 | 24.9 | 90.5 | 2800 | 194.05 | 70.45 | 34.9 | 109 | 969.5 | 127.1 | 185.6 | 198.3 | 8.5 | 191.9 | 283.9 | 307.1 | 2808.8 | 4.8047 | 2.2581
SWRI | SWRI LWO 92-10 | 77.0333 | 95.02 | 49.9 | 25 | 90.5 | 2800 | 193.95 | 70.51 | 35 | 109 | 969.3 | 127.2 | 185.5 | 198.2 | 8.5 | 189.4 | 283.9 | 307.2 | 2808.9 | 4.8281 | 2.2581
SWRI | SWRI LWO 92-10 | 77.05 | 95.02 | 49.9 | 24.9 | 90.5 | 2800 | 193.98 | 70.47 | 35 | 109.1 | 969.3 | 127.1 | 185.6 | 198.3 | 8.7 | 191.4 | 283.8 | 307.1 | 2812 | 4.8047 | 2.2581
SWRI | SWRI LWO 92-10 | 77.0667 | 95.02 | 49.9 | 25 | 90.5 | 2800 | 193.98 | 70.66 | 35 | 109.1 | 969.2 | 127.2 | 185.6 | 198.2 | 8.5 | 184.3 | 283.7 | 307 | 2834 | 4.8516 | 2.2581
SWRI | SWRI LWO 92-10 | 77.0833 | 95.02 | 49.9 | 25 | 90.5 | 2800 | 194.03 | 70.48 | 35 | 109.2 | 969.8 | 127.2 | 185.6 | 198.2 | 8.5 | 188.1 | 283.6 | 306.9 | 2829.5 | 4.8047 | 2.2581
SWRI | SWRI LWO 92-10 | 77.1 | 95.02 | 49.9 | 25 | 90.5 | 2800 | 194.01 | 70.55 | 35 | 109.1 | 969.5 | 127.3 | 185.6 | 198.3 | 8.5 | 188.4 | 283.7 | 307 | 2821.2 | 4.8281 | 2.2581
SWRI | SWRI LWO 92-10 | 77.1167 | 95.02 | 49.9 | 24.9 | 90.5 | 2800 | 193.99 | 70.47 | 35 | 109.1 | 969.3 | 127.2 | 185.5 | 198.2 | 8.4 | 188.6 | 283.5 | 306.8 | 2825.7 | 4.8047 | 2.2581
SWRI | SWRI LWO 92-10 | 77.1333 | 95.02 | 49.9 | 24.9 | 90.5 | 2800 | 193.98 | 70.54 | 35 | 109.1 | 969.2 | 127.2 | 185.5 | 198.2 | 8.3 | 189.5 | 283.8 | 307 | 2831.6 | 4.8047 | 2.2581
SWRI | SWRI LWO 92-10 | 77.15 | 95.02 | 49.9 | 25 | 90.5 | 2800 | 193.98 | 70.51 | 35 | 109 | 969 | 127.1 | 185.5 | 198.1 | 8.4 | 190.5 | 283.8 | 307 | 2827.3 | 4.8047 | 2.2581
SWRI | SWRI LWO 92-10 | 77.1667 | 95.01 | 49.8 | 25 | 90.5 | 2800 | 194.02 | 70.46 | 35 | 108.8 | 968.6 | 127.1 | 185.5 | 198.1 | 8.7 | 191.1 | 284 | 307.3 | 2823.4 | 4.8516 | 2.2581
SWRI | SWRI LWO 92-10 | 77.1833 | 95.02 | 49.7 | 25 | 90.5 | 2800 | 194.05 | 70.52 | 35.1 | 108.6 | 969.1 | 126.9 | 185.5 | 198.2 | 8.7 | 193.5 | 284.6 | 307.9 | 2826 | 4.8281 | 2.2581
SWRI | SWRI LWO 92-10 | 77.2 | 95 | 49.7 | 24.9 | 90.4 | 2800 | 194.03 | 70.48 | 35.1 | 108.6 | 968.9 | 127 | 185.5 | 198.2 | 8.5 | 189.9 | 284.2 | 307.4 | 2827.5 | 4.8047 | 2.2483
SWRI | SWRI LWO 92-10 | 77.2167 | 95 | 49.8 | 24.9 | 90.4 | 2800 | 194 | 70.5 | 35 | 108.7 | 969.2 | 126.8 | 185.6 | 198.3 | 8.6 | 192.2 | 284.4 | 307.6 | 2810.1 | 4.8047 | 2.2581
SWRI | SWRI LWO 92-10 | 77.2333 | 95.02 | 49.9 | 24.9 | 90.4 | 2800 | 194.01 | 70.52 | 35 | 108.8 | 969.3 | 127 | 185.6 | 198.3 | 8.4 | 190.4 | 284.1 | 307.4 | 2798.8 | 4.8047 | 2.2581
SWRI | SWRI LWO 92-10 | 77.25 | 95.01 | 49.9 | 25 | 90.5 | 2800 | 194 | 70.48 | 35 | 108.9 | 969.2 | 127 | 185.6 | 198.2 | 8.7 | 191.8 | 284.2 | 307.5 | 2803.9 | 4.8047 | 2.2581
SWRI | SWRI LWO 92-10 | 77.2667 | 95.01 | 49.9 | 24.9 | 90.5 | 2800 | 194 | 70.48 | 34.9 | 108.9 | 969.2 | 127.1 | 185.6 | 198.3 | 8.6 | 188.4 | 284 | 307.3 | 2807.7 | 4.8047 | 2.2581
SWRI | SWRI LWO 92-10 | 77.2833 | 95.01 | 49.9 | 24.9 | 90.6 | 2800 | 194.03 | 70.45 | 34.9 | 109 | 969.3 | 127.1 | 185.6 | 198.3 | 8.6 | 189.6 | 283.8 | 307 | 2811.7 | 4.8516 | 2.2581
SWRI | SWRI LWO 92-10 | 77.3 | 94.98 | 49.9 | 25 | 90.6 | 2800 | 193.95 | 70.51 | 35 | 109.1 | 969.1 | 127.1 | 185.6 | 198.3 | 8.7 | 189.5 | 284 | 307.2 | 2826.4 | 4.8047 | 2.2581
SWRI | SWRI LWO 92-10 | 77.3167 | 95.01 | 49.9 | 25 | 90.6 | 2800 | 193.94 | 70.48 | 35 | 109.2 | 969.2 | 127.2 | 185.6 | 198.2 | 8.5 | 190.5 | 283.6 | 306.9 | 2836.8 | 4.8516 | 2.2581
SWRI | SWRI LWO 92-10 | 77.3333 | 95.01 | 49.9 | 25 | 90.6 | 2800 | 194.06 | 70.58 | 35 | 109.2 | 969.2 | 127.3 | 185.7 | 198.3 | 8.4 | 186.8 | 283.4 | 306.6 | 2822 | 4.8047 | 2.2581
SWRI | SWRI LWO 92-10 | 77.35 | 95.01 | 50 | 24.9 | 90.4 | 2800 | 194.04 | 70.53 | 35 | 109.2 | 969.4 | 127.2 | 185.7 | 198.4 | 8.7 | 191 | 284 | 307.2 | 2825.2 | 4.8047 | 2.2581
SWRI | SWRI LWO 92-10 | 77.3667 | 95.01 | 49.9 | 25 | 90.4 | 2800 | 194.02 | 70.48 | 35 | 109.2 | 969.5 | 127.3 | 185.6 | 198.3 | 8.9 | 195.8 | 284.2 | 307.4 | 2823.8 | 4.8047 | 2.2581
SWRI | SWRI LWO 92-10 | 77.3833 | 95.01 | 50 | 25 | 90.4 | 2800 | 194.02 | 70.47 | 35 | 109.2 | 969.1 | 127.3 | 185.6 | 198.2 | 8.6 | 189.9 | 283.7 | 306.9 | 2831.5 | 4.8516 | 2.2581
SWRI | SWRI LWO 92-10 | 77.4 | 95.01 | 49.9 | 25 | 90.5 | 2800 | 194.03 | 70.49 | 35 | 109.1 | 969 | 127.2 | 185.6 | 198.3 | 8.6 | 192 | 283.9 | 307.1 | 2808.8 | 4.8047 | 2.2581
SWRI | SWRI LWO 92-10 | 77.4167 | 95 | 49.9 | 24.9 | 90.6 | 2800 | 193.99 | 70.53 | 35 | 109.2 | 969.2 | 127.1 | 185.5 | 198.2 | 8.5 | 188 | 283.7 | 306.9 | 2817.3 | 4.8047 | 2.2581
SWRI | SWRI LWO 92-10 | 77.4333 | 95 | 49.9 | 25 | 90.6 | 2800 | 193.97 | 70.45 | 35 | 109.2 | 969.2 | 127.2 | 185.5 | 198.2 | 8.6 | 192 | 283.7 | 307 | 2844.7 | 4.8047 | 2.2581
SWRI | SWRI LWO 92-10 | 77.45 | 94.98 | 49.9 | 25.1 | 90.7 | 2800 | 193.99 | 70.54 | 35 | 109.2 | 969.2 | 127.2 | 185.5 | 198.2 | 8.6 | 189.9 | 283.6 | 306.8 | 2840.5 | 4.8047 | 2.2581
SWRI | SWRI LWO 92-10 | 77.4667 | 94.99 | 49.9 | 25 | 90.5 | 2800 | 194.05 | 70.45 | 35 | 109 | 969.1 | 127.2 | 185.6 | 198.2 | 8.6 | 189.5 | 284 | 307.3 | 2830.4 | 4.8281 | 2.2581
SWRI | SWRI LWO 92-10 | 77.4833 | 94.99 | 50 | 25 | 90.4 | 2800 | 194.02 | 70.54 | 35 | 108.9 | 969.2 | 127 | 185.6 | 198.2 | 8.6 | 191.6 | 284.1 | 307.3 | 2827.5 | 4.8047 | 2.2581
SWRI | SWRI LWO 92-10 | 77.5 | 94.99 | 50 | 25 | 90.4 | 2800 | 194.03 | 70.47 | 35 | 108.9 | 969.1 | 127.1 | 185.6 | 198.3 | 8.6 | 192.3 | 283.9 | 307.1 | 2820.1 | 4.8047 | 2.2581
SWRI | SWRI LWO 92-10 | 77.5167 | 95 | 50 | 25 | 90.4 | 2800 | 193.96 | 70.53 | 35 | 108.8 | 969.2 | 127.1 | 185.6 | 198.2 | 8.5 | 190.7 | 284.3 | 307.4 | 2824.7 | 4.8047 | 2.2581
SWRI | SWRI LWO 92-10 | 77.5333 | 95 | 50 | 25 | 90.4 | 2800 | 194.01 | 70.49 | 35 | 108.8 | 969.2 | 126.9 | 185.7 | 198.3 | 8.4 | 187.4 | 284.3 | 307.6 | 2817.6 | 4.8516 | 2.2581
SWRI | SWRI LWO 92-10 | 77.55 | 94.99 | 50 | 25 | 90.5 | 2800 | 193.99 | 70.55 | 35 | 108.8 | 969.2 | 127 | 185.6 | 198.3 | 8.5 | 187.6 | 283.8 | 307.1 | 2817.2 | 4.8047 | 2.2581
SWRI | SWRI LWO 92-10 | 77.5667 | 95 | 50 | 25 | 90.6 | 2800 | 193.98 | 70.48 | 35 | 108.8 | 969.2 | 127.1 | 185.6 | 198.3 | 8.6 | 191.9 | 284.1 | 307.3 | 2805.6 | 4.8047 | 2.2581
SWRI | SWRI LWO 92-10 | 77.5833 | 94.99 | 50 | 25 | 90.6 | 2800 | 194 | 70.6 | 35 | 108.9 | 969 | 127 | 185.6 | 198.3 | 8.4 | 188.7 | 284 | 307.2 | 2801.7 | 4.8047 | 2.2581
SWRI | SWRI LWO 92-10 | 77.6 | 94.99 | 50 | 25 | 90.6 | 2800 | 194.03 | 70.5 | 35 | 108.9 | 969.2 | 127.1 | 185.7 | 198.3 | 8.5 | 189.1 | 284.3 | 307.4 | 2799.5 | 4.8281 | 2.2581
SWRI | SWRI LWO 92-10 | 77.6167 | 94.99 | 50 | 25 | 90.6 | 2800 | 194.03 | 70.48 | 35 | 108.9 | 969 | 127.1 | 185.6 | 198.3 | 8.4 | 189.7 | 283.9 | 307.1 | 2796.3 | 4.8047 | 2.2581
SWRI | SWRI LWO 92-10 | 77.6333 | 95 | 50 | 25 | 90.5 | 2800 | 194 | 70.51 | 35 | 109 | 968.9 | 127.1 | 185.5 | 198.2 | 8.6 | 190.9 | 284.1 | 307.4 | 2800.1 | 4.8047 | 2.2581
SWRI | SWRI LWO 92-10 | 77.65 | 94.99 | 50 | 25 | 90.4 | 2800 | 193.99 | 70.49 | 35 | 109 | 969.2 | 127.1 | 185.6 | 198.3 | 8.4 | 188.7 | 283.7 | 306.9 | 2797.4 | 4.8047 | 2.2581
SWRI | SWRI LWO 92-10 | 77.6667 | 94.99 | 50 | 25 | 90.4 | 2800 | 193.97 | 70.52 | 35.1 | 108.9 | 969.1 | 127.1 | 185.5 | 198.2 | 8.4 | 188.9 | 283.6 | 306.8 | 2796.2 | 4.8047 | 2.2581
SWRI | SWRI LWO 92-10 | 77.6833 | 94.99 | 50 | 25 | 90.4 | 2800 | 194.03 | 70.47 | 35.1 | 109 | 969.2 | 127.2 | 185.7 | 198.3 | 8.4 | 184.8 | 283.8 | 307 | 2803.4 | 4.8047 | 2.2581
SWRI | SWRI LWO 92-10 | 77.7 | 94.99 | 50 | 24.9 | 90.5 | 2800 | 194.01 | 70.49 | 35 | 109 | 969.4 | 127.1 | 185.6 | 198.2 | 8.2 | 186.4 | 283.6 | 306.8 | 2806.5 | 4.8047 | 2.2581
SWRI | SWRI LWO 92-10 | 77.7167 | 94.98 | 50 | 24.9 | 90.6 | 2800 | 194.02 | 70.52 | 35 | 109 | 969.1 | 127.1 | 185.7 | 198.3 | 8.5 | 188.6 | 283.7 | 307 | 2812.1 | 4.8516 | 2.2581
SWRI | SWRI LWO 92-10 | 77.7333 | 94.99 | 50 | 25 | 90.6 | 2800 | 193.98 | 70.46 | 35.1 | 109.1 | 969 | 127.1 | 185.6 | 198.3 | 8.4 | 191 | 283.9 | 307.2 | 2804.5 | 4.8047 | 2.2581
SWRI | SWRI LWO 92-10 | 77.75 | 94.98 | 50.1 | 25 | 90.6 | 2800 | 193.98 | 70.52 | 35 | 109.1 | 969.2 | 127.3 | 185.5 | 198.2 | 8.4 | 188.7 | 283.6 | 306.8 | 2799.4 | 4.8281 | 2.2385
SWRI | SWRI LWO 92-10 | 77.7667 | 95 | 50.1 | 24.9 | 90.6 | 2800 | 194.03 | 70.47 | 35 | 109.1 | 969.1 | 127.3 | 185.6 | 198.3 | 8.6 | 191.7 | 283.8 | 307 | 2805.7 | 4.8047 | 2.2581
SWRI | SWRI LWO 92-10 | 77.7833 | 94.99 | 50 | 24.9 | 90.4 | 2800 | 194.02 | 70.51 | 35 | 109.1 | 969.1 | 127.3 | 185.6 | 198.2 | 8.5 | 191.6 | 283.6 | 306.9 | 2796.7 | 4.8047 | 2.2581
SWRI | SWRI LWO 92-10 | 77.8 | 94.99 | 50.1 | 24.9 | 90.4 | 2800 | 193.98 | 70.48 | 35 | 109.1 | 968.9 | 127.2 | 185.5 | 198.2 | 8.6 | 193.1 | 283.9 | 307.1 | 2812.4 | 4.8047 | 2.2581
SWRI | SWRI LWO 92-10 | 77.8167 | 94.98 | 50 | 24.9 | 90.4 | 2800 | 194 | 70.51 | 35 | 109.1 | 968.9 | 127.3 | 185.5 | 198.2 | 8.8 | 190.9 | 284 | 307.2 | 2799.9 | 4.875 | 2.2581
SWRI | SWRI LWO 92-10 | 77.8333 | 94.98 | 50.1 | 24.9 | 90.4 | 2800 | 194.02 | 70.47 | 35 | 109.1 | 969 | 127.2 | 185.6 | 198.3 | 8.4 | 187.9 | 283.5 | 306.7 | 2804.8 | 4.8281 | 2.2581
SWRI | SWRI LWO 92-10 | 77.85 | 94.99 | 50.1 | 24.9 | 90.6 | 2800 | 193.97 | 70.51 | 35 | 109.2 | 969.2 | 127.2 | 185.6 | 198.3 | 8.7 | 192.7 | 284.1 | 307.3 | 2800.9 | 4.8047 | 2.2581
SWRI | SWRI LWO 92-10 | 77.8667 | 94.99 | 50 | 24.9 | 90.6 | 2800 | 193.99 | 70.48 | 35 | 109.1 | 969.1 | 127.3 | 185.6 | 198.3 | 8.6 | 191.4 | 283.7 | 307 | 2807.9 | 4.8516 | 2.2581
SWRI | SWRI LWO 92-10 | 77.8833 | 94.98 | 50 | 25 | 90.6 | 2800 | 194.04 | 70.54 | 35.1 | 109.2 | 969 | 127.3 | 185.6 | 198.3 | 8.6 | 191.7 | 283.5 | 306.8 | 2808.2 | 4.8047 | 2.2581
SWRI | SWRI LWO 92-10 | 77.9 | 94.99 | 50 | 25 | 90.6 | 2800 | 193.98 | 70.5 | 35 | 109.1 | 969.1 | 127.3 | 185.6 | 198.2 | 8.5 | 189.3 | 283.7 | 306.8 | 2822.6 | 4.8047 | 2.2581
SWRI | SWRI LWO 92-10 | 77.9167 | 94.99 | 50 | 24.9 | 90.5 | 2800 | 194.01 | 70.56 | 35 | 109.1 | 968.9 | 127.3 | 185.6 | 198.2 | 8.4 | 188.2 | 283.6 | 306.8 | 2798.7 | 4.8047 | 2.2581
SWRI | SWRI LWO 92-10 | 77.9333 | 94.99 | 50 | 24.9 | 90.4 | 2800 | 194 | 70.48 | 35 | 109 | 968.5 | 127.1 | 185.5 | 198.2 | 8.5 | 188.8 | 283.9 | 307.1 | 2802.3 | 4.8516 | 2.2581
SWRI | SWRI LWO 92-10 | 77.95 | 94.99 | 50 | 24.9 | 90.3 | 2800 | 193.96 | 70.45 | 35 | 109 | 969 | 127.2 | 185.6 | 198.2 | 8.5 | 191.7 | 284.2 | 307.4 | 2815.1 | 4.8047 | 2.2581
SWRI | SWRI LWO 92-10 | 77.9667 | 94.99 | 49.9 | 25 | 90.4 | 2800 | 194.02 | 70.5 | 35 | 108.8 | 969 | 127 | 185.5 | 198.2 | 8.3 | 190.5 | 283.9 | 307.1 | 2822.7 | 4.8047 | 2.2581
SWRI | SWRI LWO 92-10 | 77.9833 | 94.99 | 49.8 | 24.9 | 90.6 | 2800 | 194.03 | 70.47 | 35 | 108.8 | 968.8 | 127 | 185.6 | 198.2 | 8.5 | 189.8 | 284 | 307.3 | 2830.2 | 4.8047 | 2.2581
SWRI | SWRI LWO 92-10 | 78 | 94.98 | 49.7 | 25 | 90.6 | 2800 | 194.02 | 70.49 | 35 | 108.8 | 969.2 | 127 | 185.6 | 198.2 | 8.4 | 186.8 | 283.7 | 307 | 2833.2 | 4.8047 | 2.2581
SWRI | SWRI LWO 92-10 | 78.0167 | 94.99 | 49.8 | 24.9 | 90.6 | 2800 | 194.02 | 70.46 | 35 | 109 | 969.4 | 127 | 185.7 | 198.3 | 8.4 | 188 | 284.1 | 307.4 | 2810.2 | 4.8047 | 2.2581
SWRI | SWRI LWO 92-10 | 78.0333 | 95.01 | 51.4 | 25 | 90.6 | 2800 | 193.91 | 70.57 | 34.9 | 109.2 | 968.8 | 127.2 | 185.8 | 198.5 | 8.4 | 187.5 | 283.9 | 307.1 | 2820.6 | 4.8281 | 2.2581
SWRI | SWRI LWO 92-10 | 78.05 | 95.03 | 51.4 | 24.9 | 90.4 | 2800 | 193.93 | 70.44 | 34.9 | 109 | 968.6 | 127.2 | 185.6 | 198.2 | 8.5 | 191.3 | 283.8 | 307 | 2812.3 | 4.8047 | 2.2581
SWRI | SWRI LWO 92-10 | 78.0667 | 95.02 | 51.3 | 24.9 | 90.3 | 2800 | 194.08 | 70.43 | 34.9 | 109 | 968.9 | 127.2 | 185.8 | 198.4 | 8.4 | 187.9 | 284 | 307.1 | 2827.2 | 4.8047 | 2.2581
SWRI | SWRI LWO 92-10 | 78.0833 | 95.03 | 51.1 | 25 | 90.5 | 2800 | 194.07 | 70.47 | 35 | 108.9 | 969.2 | 127.1 | 185.7 | 198.3 | 8.2 | 185.5 | 284 | 307.2 | 2826 | 4.8047 | 2.2581
SWRI | SWRI LWO 92-10 | 78.1 | 95.01 | 51 | 25 | 90.5 | 2800 | 194.03 | 70.51 | 35 | 108.9 | 968.8 | 127.1 | 185.8 | 198.4 | 8.3 | 186.2 | 283.7 | 306.9 | 2831.5 | 4.875 | 2.2581
SWRI | SWRI LWO 92-10 | 78.1167 | 95.02 | 50.9 | 24.9 | 90.6 | 2800 | 194 | 70.5 | 35 | 108.8 | 968.8 | 127.1 | 185.7 | 198.3 | 8.4 | 190.6 | 284 | 307.3 | 2831.6 | 4.8281 | 2.2581
SWRI | SWRI LWO 92-10 | 78.1333 | 95.01 | 50.7 | 24.9 | 90.6 | 2800 | 194.01 | 70.5 | 34.9 | 108.9 | 969.4 | 127.1 | 185.8 | 198.4 | 8.5 | 187.8 | 284.2 | 307.3 | 2820.7 | 4.8047 | 2.2581
SWRI | SWRI LWO 92-10 | 78.15 | 95 | 50.8 | 24.9 | 90.6 | 2800 | 194.01 | 70.62 | 34.9 | 109 | 968.9 | 127.2 | 185.7 | 198.3 | 8.3 | 187.7 | 283.5 | 306.8 | 2812 | 4.8047 | 2.2581
SWRI | SWRI LWO 92-10 | 78.1667 | 95.01 | 50.8 | 24.9 | 90.5 | 2800 | 193.97 | 70.47 | 34.9 | 109 | 968.8 | 127.1 | 185.7 | 198.2 | 8.5 | 186.6 | 283.7 | 306.9 | 2814.8 | 4.8047 | 2.2581
SWRI | SWRI LWO 92-10 | 78.1833 | 95.01 | 50.7 | 24.9 | 90.5 | 2800 | 193.95 | 70.47 | 34.9 | 109.1 | 968.7 | 127.1 | 185.6 | 198.3 | 8.6 | 188.2 | 284.1 | 307.3 | 2802 | 4.8047 | 2.2581
SWRI | SWRI LWO 92-10 | 78.2 | 95.02 | 50.5 | 24.9 | 90.5 | 2800 | 194.01 | 70.45 | 35 | 109 | 968.8 | 127.2 | 185.6 | 198.2 | 8.4 | 188.2 | 283.8 | 307.1 | 2803 | 4.8047 | 2.2581
SWRI | SWRI LWO 92-10 | 78.2167 | 95 | 50.4 | 24.9 | 90.4 | 2800 | 194.06 | 70.46 | 34.9 | 109 | 969.3 | 127.2 | 185.7 | 198.4 | 8.4 | 187.1 | 283.8 | 307 | 2804 | 4.8516 | 2.2581
SWRI | SWRI LWO 92-10 | 78.2333 | 95 | 50.2 | 24.9 | 90.5 | 2800 | 193.99 | 70.58 | 34.9 | 109 | 968.6 | 127.1 | 185.6 | 198.3 | 8.4 | 187.2 | 283.6 | 306.9 | 2832.5 | 4.8047 | 2.2581
SWRI | SWRI LWO 92-10 | 78.25 | 95 | 50.2 | 24.9 | 90.5 | 2800 | 194.03 | 70.47 | 34.9 | 109 | 969.3 | 127.2 | 185.7 | 198.4 | 8.5 | 191.6 | 283.8 | 307 | 2828.4 | 4.8281 | 2.2483
SWRI | SWRI LWO 92-10 | 78.2667 | 95 | 50.1 | 24.9 | 90.4 | 2800 | 194.01 | 70.51 | 35 | 109 | 969 | 127.1 | 185.7 | 198.2 | 8.6 | 191.4 | 283.9 | 307.1 | 2823.2 | 4.8047 | 2.2581
SWRI | SWRI LWO 92-10 | 78.2833 | 95.01 | 50.1 | 24.9 | 90.5 | 2800 | 194.03 | 70.46 | 34.9 | 109 | 968.8 | 127.1 | 185.7 | 198.3 | 8.5 | 188.4 | 283.7 | 306.9 | 2817.6 | 4.8047 | 2.2581
SWRI | SWRI LWO 92-10 | 78.3 | 95 | 50 | 24.9 | 90.6 | 2800 | 194.04 | 70.46 | 35 | 109 | 969.1 | 127.2 | 185.7 | 198.4 | 8.5 | 188.1 | 283.8 | 307.1 | 2814.2 | 4.8047 | 2.2581
SWRI | SWRI LWO 92-10 | 78.3167 | 95.01 | 50 | 24.9 | 90.6 | 2800 | 194 | 70.54 | 35 | 109.1 | 969 | 127.2 | 185.7 | 198.3 | 8.4 | 190.6 | 283.8 | 307 | 2818.4 | 4.8281 | 2.2581
SWRI | SWRI LWO 92-10 | 78.3333 | 95 | 50 | 24.9 | 90.6 | 2800 | 194.01 | 70.48 | 35 | 109.1 | 969.1 | 127.2 | 185.6 | 198.3 | 8.4 | 188.4 | 283.7 | 307 | 2820.5 | 4.8047 | 2.2581
SWRI | SWRI LWO 92-10 | 78.35 | 95 | 50 | 24.9 | 90.5 | 2800 | 194.04 | 70.62 | 35 | 109.1 | 969.3 | 127.2 | 185.6 | 198.2 | 8.7 | 192.7 | 283.8 | 307.1 | 2821.7 | 4.8047 | 2.2581
SWRI | SWRI LWO 92-10 | 78.3667 | 95 | 49.9 | 24.9 | 90.5 | 2800 | 194 | 70.47 | 35 | 109 | 969.1 | 127.2 | 185.6 | 198.3 | 8.5 | 189.4 | 283.7 | 306.9 | 2813.8 | 4.8281 | 2.2581
SWRI | SWRI LWO 92-10 | 78.3833 | 95 | 49.9 | 24.9 | 90.5 | 2800 | 194.03 | 70.48 | 35 | 109.1 | 968.9 | 127.2 | 185.7 | 198.3 | 8.6 | 192.9 | 284.1 | 307.3 | 2828.3 | 4.8047 | 2.2581
SWRI | SWRI LWO 92-10 | 78.4 | 95 | 49.9 | 25 | 90.5 | 2800 | 193.97 | 70.45 | 35 | 109 | 968.7 | 127.1 | 185.6 | 198.2 | 8.6 | 192.6 | 283.6 | 306.9 | 2825 | 4.8047 | 2.2581
SWRI | SWRI LWO 92-10 | 78.4167 | 95.01 | 49.9 | 25 | 90.5 | 2800 | 193.96 | 70.46 | 35 | 109 | 969 | 127.3 | 185.6 | 198.2 | 8.6 | 188.3 | 283.7 | 307 | 2839 | 4.8047 | 2.2581
SWRI | SWRI LWO 92-10 | 78.4333 | 95.01 | 49.9 | 24.9 | 90.5 | 2800 | 194 | 70.47 | 35 | 109 | 969.1 | 127.1 | 185.7 | 198.3 | 8.5 | 189.1 | 283.9 | 307.1 | 2821.4 | 4.8281 | 2.2581
SWRI | SWRI LWO 92-10 | 78.45 | 95.01 | 50 | 25 | 90.5 | 2800 | 193.96 | 70.46 | 35.1 | 109.1 | 969.1 | 127.2 | 185.6 | 198.3 | 8.7 | 189.9 | 283.9 | 307.2 | 2815.1 | 4.8047 | 2.2581
SWRI | SWRI LWO 92-10 | 78.4667 | 95.01 | 50.1 | 24.9 | 90.4 | 2800 | 194 | 70.52 | 35 | 109 | 969.3 | 127.1 | 185.7 | 198.3 | 8.5 | 189.1 | 283.6 | 306.9 | 2805.8 | 4.8281 | 2.2581
SWRI | SWRI LWO 92-10 | 78.4833 | 95.02 | 50.1 | 24.9 | 90.5 | 2800 | 193.97 | 70.47 | 35 | 109 | 969 | 127.1 | 185.6 | 198.2 | 8.7 | 192.2 | 284 | 307.3 | 2811 | 4.8047 | 2.2581
SWRI | SWRI LWO 92-10 | 78.5 | 94.99 | 50.1 | 24.9 | 90.4 | 2800 | 194.01 | 70.51 | 35 | 109 | 969.1 | 127.1 | 185.7 | 198.3 | 8.7 | 190.5 | 284 | 307.3 | 2794.5 | 4.8047 | 2.2581
SWRI | SWRI LWO 92-10 | 78.5167 | 95 | 50.1 | 24.9 | 90.4 | 2800 | 194 | 70.58 | 35 | 109.1 | 968.8 | 127.1 | 185.7 | 198.3 | 8.5 | 192.2 | 283.8 | 307.1 | 2800.6 | 4.8047 | 2.2581
SWRI | SWRI LWO 92-10 | 78.5333 | 95.01 | 50.1 | 24.8 | 90.5 | 2800 | 193.98 | 70.48 | 35 | 109.1 | 968.9 | 127.2 | 185.6 | 198.3 | 8.8 | 195.5 | 284.2 | 307.4 | 2794.3 | 4.8047 | 2.2581
SWRI | SWRI LWO 92-10 | 78.55 | 95.01 | 50.1 | 24.9 | 90.5 | 2800 | 194.03 | 70.52 | 35 | 109 | 969 | 127.3 | 185.7 | 198.4 | 8.6 | 190.2 | 283.8 | 307.1 | 2804.9 | 4.8516 | 2.2581
SWRI | SWRI LWO 92-10 | 78.5667 | 95.01 | 50.1 | 24.9 | 90.5 | 2800 | 193.98 | 70.46 | 35 | 109.1 | 969.1 | 127.2 | 185.7 | 198.4 | 8.5 | 191.1 | 283.9 | 307.1 | 2817.2 | 4.8047 | 2.2581
SWRI | SWRI LWO 92-10 | 78.5833 | 95.01 | 50.1 | 24.9 | 90.5 | 2800 | 194.01 | 70.54 | 35 | 109.1 | 968.7 | 127.1 | 185.6 | 198.3 | 8.7 | 192.9 | 284.1 | 307.3 | 2807.3 | 4.8047 | 2.2581
SWRI | SWRI LWO 92-10 | 78.6 | 95.01 | 50.1 | 24.9 | 90.5 | 2800 | 194.02 | 70.47 | 35 | 109.1 | 969.4 | 127.2 | 185.7 | 198.3 | 8.7 | 191.5 | 283.9 | 307.2 | 2784.8 | 4.8047 | 2.2581
SWRI | SWRI LWO 92-10 | 78.6167 | 95.02 | 49.9 | 24.9 | 90.5 | 2800 | 194.06 | 70.66 | 35 | 109.1 | 969.2 | 127.1 | 185.7 | 198.3 | 8.4 | 187.1 | 283.9 | 307.1 | 2792.5 | 4.8047 | 2.2581
SWRI | SWRI LWO 92-10 | 78.6333 | 95.01 | 49.9 | 24.8 | 90.5 | 2800 | 194.02 | 70.45 | 35 | 109.1 | 969.1 | 127.1 | 185.7 | 198.3 | 8.5 | 191.6 | 283.9 | 307.2 | 2793.2 | 4.8047 | 2.2581
SWRI | SWRI LWO 92-10 | 78.65 | 95.01 | 49.9 | 25 | 90.5 | 2800 | 193.99 | 70.46 | 35 | 109 | 969.1 | 127.2 | 185.7 | 198.4 | 8.4 | 188.3 | 283.8 | 307 | 2819.8 | 4.8516 | 2.2581
SWRI | SWRI LWO 92-10 | 78.6667 | 95.01 | 49.9 | 25 | 90.5 | 2800 | 193.99 | 70.45 | 35 | 109 | 968.9 | 127 | 185.7 | 198.3 | 8.5 | 193 | 283.8 | 307 | 2809.2 | 4.8047 | 2.2581
SWRI | SWRI LWO 92-10 | 78.6833 | 95.01 | 49.8 | 24.9 | 90.5 | 2800 | 194.02 | 70.48 | 35 | 109 | 969.2 | 127.1 | 185.7 | 198.4 | 8.6 | 188.5 | 284.1 | 307.3 | 2811.2 | 4.8281 | 2.2581
SWRI | SWRI LWO 92-10 | 78.7 | 95.01 | 49.8 | 25 | 90.5 | 2800 | 194.01 | 70.49 | 35 | 108.9 | 969.3 | 127.1 | 185.7 | 198.4 | 8.5 | 188.3 | 283.9 | 307.2 | 2813 | 4.8047 | 2.2581
SWRI | SWRI LWO 92-10 | 78.7167 | 95.01 | 49.8 | 25 | 90.4 | 2800 | 194 | 70.48 | 35 | 108.9 | 969 | 127 | 185.6 | 198.3 | 8.6 | 191.2 | 283.9 | 307.2 | 2801.2 | 4.8047 | 2.2581
SWRI | SWRI LWO 92-10 | 78.7333 | 95.01 | 49.7 | 24.9 | 90.5 | 2800 | 193.96 | 70.55 | 35 | 108.8 | 968.8 | 127 | 185.6 | 198.2 | 8.7 | 193.4 | 284.4 | 307.7 | 2785.3 | 4.8047 | 2.2581
SWRI | SWRI LWO 92-10 | 78.75 | 95 | 49.6 | 24.9 | 90.5 | 2800 | 194.02 | 70.47 | 35 | 108.7 | 968.5 | 126.9 | 185.6 | 198.2 | 8.6 | 190.3 | 284.2 | 307.4 | 2775.8 | 4.8516 | 2.2581
SWRI | SWRI LWO 92-10 | 78.7667 | 95 | 49.4 | 25 | 90.6 | 2800 | 194.05 | 70.43 | 35 | 108.8 | 968.7 | 127 | 185.6 | 198.3 | 8.5 | 192.3 | 284.1 | 307.4 | 2790 | 4.8047 | 2.2581
SWRI | SWRI LWO 92-10 | 78.7833 | 95.01 | 49.1 | 25 | 90.5 | 2800 | 194 | 70.52 | 35 | 108.8 | 969 | 127.1 | 185.6 | 198.3 | 8.7 | 193.8 | 284.1 | 307.4 | 2780.8 | 4.8047 | 2.2581
SWRI | SWRI LWO 92-10 | 78.8 | 95 | 49.2 | 24.9 | 90.6 | 2800 | 194.02 | 70.49 | 35 | 108.9 | 968.8 | 127 | 185.5 | 198.2 | 8.5 | 190.5 | 284.2 | 307.4 | 2776.4 | 4.8281 | 2.2581
SWRI | SWRI LWO 92-10 | 78.8167 | 95 | 49.2 | 24.9 | 90.6 | 2800 | 194.02 | 70.59 | 34.9 | 108.9 | 968.6 | 127.1 | 185.6 | 198.3 | 8.5 | 190.4 | 284.1 | 307.4 | 2786.4 | 4.8516 | 2.2581
SWRI | SWRI LWO 92-10 | 78.8333 | 95 | 49.3 | 25 | 90.6 | 2800 | 194.04 | 70.46 | 34.9 | 108.9 | 968.9 | 127.1 | 185.5 | 198.2 | 8.6 | 190.5 | 284.1 | 307.4 | 2790 | 4.8047 | 2.2581
SWRI | SWRI LWO 92-10 | 78.85 | 95.01 | 49.3 | 24.9 | 90.5 | 2800 | 194 | 70.62 | 34.9 | 109 | 968.7 | 127.1 | 185.5 | 198.2 | 8.4 | 187.9 | 283.7 | 307 | 2770.1 | 4.8047 | 2.2581
SWRI | SWRI LWO 92-10 | 78.8667 | 95.01 | 49.3 | 24.9 | 90.5 | 2800 | 194 | 70.47 | 34.9 | 109 | 968.7 | 127 | 185.6 | 198.3 | 8.7 | 191 | 284.4 | 307.7 | 2766.1 | 4.8047 | 2.2581
SWRI | SWRI LWO 92-10 | 78.8833 | 95 | 49.3 | 25 | 90.4 | 2800 | 193.99 | 70.44 | 34.9 | 109 | 968.5 | 127 | 185.5 | 198.2 | 8.5 | 190.7 | 284.3 | 307.4 | 2754.6 | 4.8047 | 2.2581
SWRI | SWRI LWO 92-10 | 78.9 | 95.01 | 49.3 | 25.1 | 90.4 | 2800 | 194.02 | 70.44 | 35 | 109 | 968.7 | 127.1 | 185.6 | 198.2 | 8.5 | 190.5 | 283.8 | 307.1 | 2787.1 | 4.8047 | 2.2581
SWRI | SWRI LWO 92-10 | 78.9167 | 95.02 | 49.4 | 25 | 90.5 | 2800 | 193.99 | 70.48 | 35 | 109 | 969.4 | 127.1 | 185.7 | 198.4 | 8.6 | 189.6 | 283.9 | 307.2 | 2787.8 | 4.8047 | 2.2581
SWRI | SWRI LWO 92-10 | 78.9333 | 95.01 | 49.4 | 25 | 90.5 | 2800 | 194.03 | 70.58 | 35 | 109 | 969.3 | 127.2 | 185.6 | 198.3 | 8.6 | 191.8 | 284.2 | 307.4 | 2759 | 4.8281 | 2.2581
SWRI | SWRI LWO 92-10 | 78.95 | 95.02 | 49.4 | 24.9 | 90.5 | 2800 | 194 | 70.47 | 35 | 109 | 969.1 | 127.1 | 185.6 | 198.3 | 8.7 | 190.2 | 284.1 | 307.4 | 2761.4 | 4.8047 | 2.2581
SWRI | SWRI LWO 92-10 | 78.9667 | 95.02 | 49.4 | 24.9 | 90.5 | 2800 | 193.98 | 70.48 | 35 | 109 | 968.7 | 127.1 | 185.6 | 198.3 | 8.7 | 192.6 | 284.3 | 307.5 | 2786.9 | 4.8516 | 2.2581
SWRI | SWRI LWO 92-10 | 78.9833 | 95.01 | 49.5 | 24.9 | 90.5 | 2800 | 194.01 | 70.48 | 35 | 109.1 | 968.9 | 127.1 | 185.6 | 198.2 | 8.4 | 190.9 | 283.9 | 307.1 | 2788.5 | 4.8047 | 2.2581
SWRI | SWRI LWO 92-10 | 79 | 95.01 | 49.4 | 24.9 | 90.5 | 2800 | 193.98 | 70.44 | 35 | 109 | 968.8 | 127.2 | 185.5 | 198.2 | 8.7 | 189.2 | 284.1 | 307.4 | 2789.9 | 4.8047 | 2.2581
SWRI | SWRI LWO 92-10 | 79.0167 | 95.01 | 49.5 | 25 | 90.5 | 2800 | 194.02 | 70.52 | 35 | 109.1 | 969 | 127.1 | 185.6 | 198.3 | 8.7 | 192.9 | 284.2 | 307.4 | 2773.4 | 4.8047 | 2.2581
SWRI | SWRI LWO 92-10 | 79.0333 | 95.01 | 49.6 | 25 | 90.5 | 2800 | 194.02 | 70.46 | 35 | 109.1 | 969.4 | 127.1 | 185.7 | 198.4 | 8.6 | 190.8 | 284.1 | 307.3 | 2776.6 | 4.8047 | 2.2581
SWRI | SWRI LWO 92-10 | 79.05 | 95.01 | 49.7 | 25 | 90.5 | 2800 | 193.96 | 70.54 | 35 | 109.2 | 969.2 | 127 | 185.7 | 198.3 | 8.6 | 193.2 | 283.7 | 306.9 | 2783.4 | 4.8281 | 2.2581
SWRI | SWRI LWO 92-10 | 79.0667 | 95.01 | 49.8 | 24.9 | 90.5 | 2800 | 193.95 | 70.52 | 35 | 109.2 | 968.9 | 127.3 | 185.6 | 198.3 | 8.5 | 189.5 | 284.1 | 307.3 | 2763.4 | 4.8047 | 2.2581
SWRI | SWRI LWO 92-10 | 79.0833 | 95.02 | 49.9 | 25 | 90.5 | 2800 | 193.99 | 70.5 | 35 | 109.1 | 968.8 | 127.2 | 185.6 | 198.3 | 8.6 | 192.6 | 284.1 | 307.3 | 2760 | 4.875 | 2.2581
SWRI | SWRI LWO 92-10 | 79.1 | 95.02 | 49.9 | 25 | 90.5 | 2800 | 194 | 70.42 | 35 | 109.2 | 968.6 | 127.2 | 185.6 | 198.2 | 8.6 | 189.2 | 283.7 | 307 | 2767.3 | 4.8047 | 2.2581
SWRI | SWRI LWO 92-10 | 79.1167 | 95.02 | 50 | 25 | 90.5 | 2800 | 194 | 70.44 | 35 | 109.2 | 968.8 | 127.4 | 185.7 | 198.3 | 8.5 | 185 | 283.6 | 306.8 | 2760.4 | 4.8281 | 2.2581
SWRI | SWRI LWO 92-10 | 79.1333 | 95.02 | 50 | 25 | 90.5 | 2800 | 193.96 | 70.49 | 35 | 109.1 | 968.6 | 127.3 | 185.6 | 198.3 | 8.5 | 190 | 284 | 307.2 | 2762.8 | 4.8047 | 2.2581
SWRI | SWRI LWO 92-10 | 79.15 | 95.01 | 50 | 25 | 90.5 | 2800 | 194 | 70.5 | 35 | 109 | 968.9 | 127.2 | 185.7 | 198.3 | 8.7 | 190.9 | 284.3 | 307.5 | 2779.2 | 4.8047 | 2.2581
SWRI | SWRI LWO 92-10 | 79.1667 | 95.02 | 50 | 25 | 90.5 | 2800 | 193.94 | 70.58 | 35 | 108.9 | 968.8 | 127.1 | 185.6 | 198.3 | 8.7 | 191 | 284.3 | 307.5 | 2761 | 4.8281 | 2.2581
SWRI | SWRI LWO 92-10 | 79.1833 | 95.03 | 50.1 | 25 | 90.5 | 2800 | 193.99 | 70.52 | 35 | 108.9 | 968.7 | 127.1 | 185.7 | 198.3 | 8.5 | 192 | 284.1 | 307.3 | 2765.3 | 4.8047 | 2.2581
SWRI | SWRI LWO 92-10 | 79.2 | 95.02 | 50.1 | 25 | 90.5 | 2800 | 193.99 | 70.55 | 35 | 108.9 | 968.6 | 127.1 | 185.6 | 198.3 | 8.6 | 189.1 | 284.2 | 307.4 | 2758.7 | 4.8516 | 2.2581
SWRI | SWRI LWO 92-10 | 79.2167 | 95.02 | 50.1 | 24.9 | 90.5 | 2800 | 194 | 70.47 | 35 | 108.8 | 968.7 | 127.1 | 185.7 | 198.4 | 8.8 | 194.2 | 284.6 | 307.8 | 2750.1 | 4.8047 | 2.2581
SWRI | SWRI LWO 92-10 | 79.2333 | 95.01 | 50.1 | 25 | 90.5 | 2800 | 194.03 | 70.48 | 35 | 108.8 | 969 | 127 | 185.8 | 198.4 | 8.6 | 192.7 | 284.3 | 307.5 | 2760.6 | 4.8047 | 2.2581
SWRI | SWRI LWO 92-10 | 79.25 | 95.02 | 50.1 | 25 | 90.5 | 2800 | 193.98 | 70.52 | 35 | 108.8 | 969.1 | 127.1 | 185.6 | 198.3 | 8.6 | 192.4 | 284.3 | 307.5 | 2762.8 | 4.8047 | 2.2581
SWRI | SWRI LWO 92-10 | 79.2667 | 95.02 | 49.9 | 25 | 90.4 | 2800 | 194 | 70.6 | 35 | 108.8 | 968.8 | 127 | 185.6 | 198.3 | 8.5 | 190.5 | 284.2 | 307.4 | 2749.8 | 4.8516 | 2.2581
SWRI | SWRI LWO 92-10 | 79.2833 | 95.01 | 49.8 | 24.9 | 90.4 | 2800 | 194.03 | 70.51 | 35 | 108.7 | 969 | 127 | 185.5 | 198.2 | 8.6 | 191.1 | 284.7 | 307.9 | 2750.8 | 4.8047 | 2.2581
SWRI | SWRI LWO 92-10 | 79.3 | 95.02 | 49.7 | 24.9 | 90.4 | 2800 | 193.99 | 70.44 | 34.9 | 108.7 | 968.3 | 126.9 | 185.5 | 198.2 | 8.7 | 192.5 | 284.7 | 307.9 | 2752.4 | 4.8047 | 2.2581
SWRI | SWRI LWO 92-10 | 79.3167 | 95.01 | 50 | 24.9 | 90.5 | 2800 | 194.01 | 70.49 | 34.9 | 109.1 | 969 | 126.9 | 185.7 | 198.4 | 8.6 | 189.7 | 284.2 | 307.4 | 2743.2 | 4.8047 | 2.2581
SWRI | SWRI LWO 92-10 | 79.3333 | 95.03 | 52 | 24.9 | 90.9 | 2800 | 193.87 | 70.47 | 34.9 | 109.4 | 969.3 | 127.3 | 185.9 | 198.5 | 8.5 | 192.9 | 283.9 | 307.1 | 2749.1 | 4.8047 | 2.2581
SWRI | SWRI LWO 92-10 | 79.35 | 95.03 | 52.1 | 25 | 90.5 | 2800 | 193.91 | 70.49 | 34.9 | 109.3 | 968.5 | 127.4 | 185.7 | 198.3 | 8.5 | 192.5 | 284.2 | 307.4 | 2767.2 | 4.8047 | 2.2581
SWRI | SWRI LWO 92-10 | 79.3667 | 95.04 | 52.1 | 25 | 90.4 | 2800 | 193.94 | 70.44 | 34.9 | 109.3 | 968.6 | 127.5 | 185.6 | 198.2 | 8.4 | 189.3 | 284.2 | 307.3 | 2779.8 | 4.8047 | 2.2581
SWRI | SWRI LWO 92-10 | 79.3833 | 95.03 | 51.5 | 25.1 | 90.4 | 2800 | 194.06 | 70.52 | 35 | 109.1 | 968.5 | 127.4 | 185.6 | 198.2 | 8.3 | 187 | 284 | 307.2 | 2781.1 | 4.8047 | 2.2581
SWRI | SWRI LWO 92-10 | 79.4 | 95.04 | 50.9 | 25.1 | 90.4 | 2800 | 194.12 | 70.55 | 35 | 109.2 | 968.7 | 127.4 | 185.6 | 198.3 | 8.5 | 188.9 | 283.6 | 306.8 | 2791.7 | 4.8047 | 2.2581
SWRI | SWRI LWO 92-10 | 79.4167 | 95.03 | 50.5 | 25 | 90.5 | 2800 | 194.12 | 70.49 | 35 | 109.1 | 968.9 | 127.2 | 185.6 | 198.3 | 8.4 | 189.8 | 284 | 307.2 | 2756.4 | 4.8281 | 2.2581
SWRI | SWRI LWO 92-10 | 79.4333 | 95.03 | 50.5 | 25 | 90.6 | 2800 | 194 | 70.48 | 35 | 109.1 | 969 | 127.2 | 185.6 | 198.3 | 8.6 | 188.8 | 284.2 | 307.5 | 2778.2 | 4.8047 | 2.2581
SWRI | SWRI LWO 92-10 | 79.45 | 95.04 | 50.5 | 25 | 90.6 | 2800 | 194.03 | 70.49 | 35 | 109.1 | 969 | 127.3 | 185.7 | 198.3 | 8.7 | 189.6 | 284.2 | 307.4 | 2785.1 | 4.8047 | 2.2581
SWRI | SWRI LWO 92-10 | 79.4667 | 95.02 | 50.5 | 25 | 90.6 | 2800 | 193.99 | 70.5 | 34.9 | 109.1 | 969.1 | 127.3 | 185.6 | 198.3 | 8.5 | 191.2 | 284.1 | 307.2 | 2763.7 | 4.8047 | 2.2581
SWRI | SWRI LWO 92-10 | 79.4833 | 95.02 | 50.5 | 25 | 90.6 | 2800 | 193.95 | 70.51 | 34.9 | 109 | 968.7 | 127.3 | 185.5 | 198.2 | 8.7 | 193.5 | 284.2 | 307.4 | 2770 | 4.8281 | 2.2581
SWRI | SWRI LWO 92-10 | 79.5 | 95.04 | 50.5 | 25 | 90.5 | 2800 | 194 | 70.52 | 34.9 | 109 | 968.9 | 127.2 | 185.6 | 198.3 | 8.7 | 190.5 | 284.5 | 307.7 | 2757.5 | 4.8047 | 2.2581
SWRI | SWRI LWO 92-10 | 79.5167 | 95.04 | 50.4 | 25 | 90.5 | 2800 | 193.98 | 70.52 | 34.9 | 109 | 968.7 | 127 | 185.5 | 198.2 | 8.5 | 191.8 | 284.2 | 307.4 | 2762.2 | 4.8047 | 2.2581
SWRI | SWRI LWO 92-10 | 79.5333 | 95.02 | 50.2 | 25 | 90.4 | 2800 | 193.97 | 70.5 | 34.9 | 109 | 968.9 | 127.1 | 185.6 | 198.2 | 8.8 | 193.1 | 284.2 | 307.4 | 2761 | 4.8047 | 2.2581
SWRI | SWRI LWO 92-10 | 79.55 | 95.02 | 50.2 | 25 | 90.5 | 2800 | 194.07 | 70.52 | 35 | 109 | 969.4 | 127.2 | 185.7 | 198.3 | 8.6 | 192.6 | 284.2 | 307.4 | 2772.7 | 4.8047 | 2.2581
SWRI | SWRI LWO 92-10 | 79.5667 | 95.02 | 50.1 | 25 | 90.4 | 2800 | 194.03 | 70.49 | 35 | 109 | 969.2 | 127.2 | 185.6 | 198.3 | 8.5 | 192.4 | 284.3 | 307.4 | 2771.7 | 4.8281 | 2.2581
SWRI | SWRI LWO 92-10 | 79.5833 | 95.01 | 50.1 | 25 | 90.5 | 2800 | 193.97 | 70.58 | 34.9 | 109 | 968.7 | 127.1 | 185.6 | 198.2 | 8.8 | 193.6 | 284.4 | 307.6 | 2760 | 4.8047 | 2.2581
SWRI | SWRI LWO 92-10 | 79.6 | 95.02 | 50 | 25 | 90.5 | 2800 | 194.02 | 70.49 | 35 | 109 | 969 | 127.2 | 185.7 | 198.3 | 8.6 | 189.7 | 283.8 | 307.1 | 2751.4 | 4.8281 | 2.2581
SWRI | SWRI LWO 92-10 | 79.6167 | 95.03 | 50 | 25 | 90.5 | 2800 | 194.03 | 70.49 | 35 | 109 | 968.9 | 127.2 | 185.6 | 198.2 | 8.4 | 188 | 284.1 | 307.2 | 2749.3 | 4.8047 | 2.2581
SWRI | SWRI LWO 92-10 | 79.6333 | 95.02 | 50 | 25 | 90.5 | 2800 | 194.04 | 70.56 | 35 | 109.1 | 968.9 | 127.1 | 185.6 | 198.3 | 8.4 | 188.8 | 283.8 | 307 | 2748.9 | 4.8281 | 2.2581
SWRI | SWRI LWO 92-10 | 79.65 | 95.03 | 50 | 25 | 90.6 | 2800 | 193.99 | 70.49 | 34.9 | 108.9 | 968.7 | 127.2 | 185.6 | 198.2 | 8.5 | 189.5 | 284.2 | 307.4 | 2760.2 | 4.8047 | 2.2581
SWRI | SWRI LWO 92-10 | 79.6667 | 95.03 | 50 | 25 | 90.6 | 2800 | 193.96 | 70.46 | 35 | 109 | 968.9 | 127.1 | 185.5 | 198.2 | 8.6 | 188.3 | 283.8 | 307.1 | 2756 | 4.8047 | 2.2581
SWRI | SWRI LWO 92-10 | 79.6833 | 95.03 | 50 | 25 | 90.6 | 2800 | 193.9 | 70.54 | 35 | 109.1 | 968.7 | 127.2 | 185.4 | 198.1 | 8.8 | 190.9 | 284.3 | 307.5 | 2758.4 | 4.8047 | 2.2581
SWRI | SWRI LWO 92-10 | 79.7 | 95.03 | 50 | 25.1 | 90.6 | 2800 | 194.03 | 70.43 | 35 | 109 | 969.2 | 127.3 | 185.6 | 198.3 | 8.5 | 186.9 | 284.2 | 307.5 | 2757.3 | 4.8516 | 2.2581
SWRI | SWRI LWO 92-10 | 79.7167 | 95.02 | 50 | 25 | 90.5 | 2800 | 194.07 | 70.57 | 35 | 109 | 969 | 127.2 | 185.6 | 198.2 | 8.5 | 190.8 | 284 | 307.3 | 2763.3 | 4.8047 | 2.2581
SWRI | SWRI LWO 92-10 | 79.7333 | 95.03 | 50 | 25 | 90.5 | 2800 | 193.98 | 70.5 | 35 | 109 | 968.9 | 127.2 | 185.7 | 198.3 | 8.6 | 189.5 | 284.1 | 307.3 | 2759.8 | 4.8047 | 2.263
SWRI | SWRI LWO 92-10 | 79.75 | 95.02 | 50 | 25 | 90.5 | 2800 | 193.98 | 70.48 | 35 | 109 | 969 | 127.2 | 185.6 | 198.3 | 8.7 | 193.7 | 284.6 | 307.7 | 2753.3 | 4.8281 | 2.2532
SWRI | SWRI LWO 92-10 | 79.7667 | 95.03 | 50 | 24.9 | 90.4 | 2800 | 194.02 | 70.47 | 35 | 109 | 968.9 | 127 | 185.6 | 198.3 | 8.5 | 189.1 | 284.1 | 307.3 | 2754.4 | 4.8047 | 2.2581
SWRI | SWRI LWO 92-10 | 79.7833 | 95.03 | 50 | 25 | 90.5 | 2800 | 193.95 | 70.57 | 35 | 108.9 | 968.7 | 127.1 | 185.6 | 198.2 | 8.9 | 191.5 | 284.5 | 307.8 | 2764.2 | 4.8047 | 2.2581
SWRI | SWRI LWO 92-10 | 79.8 | 95.03 | 50 | 25 | 90.4 | 2800 | 193.97 | 70.46 | 35 | 108.9 | 968.8 | 127 | 185.6 | 198.2 | 8.8 | 191 | 284.4 | 307.6 | 2757.7 | 4.8047 | 2.2581
SWRI | SWRI LWO 92-10 | 79.8167 | 95.03 | 50 | 25 | 90.4 | 2800 | 193.98 | 70.49 | 35 | 108.9 | 969 | 127.1 | 185.6 | 198.3 | 8.5 | 189.9 | 284 | 307.2 | 2758.4 | 4.8047 | 2.2581
SWRI | SWRI LWO 92-10 | 79.8333 | 95.02 | 50.1 | 25 | 90.5 | 2800 | 193.96 | 70.53 | 35 | 109 | 968.9 | 127.2 | 185.6 | 198.2 | 8.6 | 192.6 | 284.4 | 307.6 | 2747.4 | 4.8047 | 2.2581
SWRI | SWRI LWO 92-10 | 79.85 | 95.04 | 50.1 | 25 | 90.5 | 2800 | 193.97 | 70.46 | 35 | 109 | 969 | 127.1 | 185.6 | 198.3 | 8.4 | 187.3 | 284.1 | 307.3 | 2755 | 4.8516 | 2.2581
SWRI | SWRI LWO 92-10 | 79.8667 | 95.03 | 50.1 | 24.9 | 90.5 | 2800 | 194.02 | 70.57 | 35 | 109 | 968.8 | 127.1 | 185.6 | 198.3 | 8.7 | 193.1 | 284.2 | 307.5 | 2739 | 4.8047 | 2.2581
SWRI | SWRI LWO 92-10 | 79.8833 | 95.01 | 50 | 24.9 | 90.5 | 2800 | 193.96 | 70.44 | 35 | 109 | 968.9 | 127.2 | 185.5 | 198.2 | 8.7 | 187.2 | 284.2 | 307.4 | 2744.2 | 4.8047 | 2.2581
SWRI | SWRI LWO 92-10 | 79.9 | 95.01 | 50 | 25 | 90.5 | 2800 | 194.02 | 70.61 | 35 | 109 | 969 | 127.1 | 185.5 | 198.2 | 8.6 | 191.9 | 284.2 | 307.5 | 2740.4 | 4.8047 | 2.2581
SWRI | SWRI LWO 92-10 | 79.9167 | 95.01 | 49.9 | 25 | 90.5 | 2800 | 194.01 | 70.48 | 35 | 109 | 968.5 | 127.2 | 185.6 | 198.3 | 8.5 | 191.4 | 284.1 | 307.3 | 2739.7 | 4.8047 | 2.2581
SWRI | SWRI LWO 92-10 | 79.9333 | 95 | 49.8 | 24.9 | 90.5 | 2800 | 194.04 | 70.49 | 35 | 109 | 968.6 | 127.2 | 185.6 | 198.2 | 8.7 | 190.5 | 284.2 | 307.5 | 2739.9 | 4.8047 | 2.2581
SWRI | SWRI LWO 92-10 | 79.95 | 94.99 | 49.8 | 24.9 | 90.5 | 2800 | 194 | 70.46 | 35 | 109 | 969 | 127.2 | 185.6 | 198.3 | 8.6 | 191.1 | 284.1 | 307.3 | 2748.6 | 4.8047 | 2.2581
SWRI | SWRI LWO 92-10 | 79.9667 | 94.98 | 49.8 | 24.9 | 90.5 | 2800 | 193.98 | 70.5 | 35 | 109 | 969.2 | 127.3 | 185.6 | 198.3 | 8.5 | 191.2 | 284.2 | 307.4 | 2752.2 | 4.8281 | 2.2581
SWRI | SWRI LWO 92-10 | 79.9833 | 94.98 | 49.8 | 25 | 90.5 | 2800 | 193.96 | 70.57 | 35 | 109 | 968.9 | 127.2 | 185.6 | 198.3 | 8.6 | 191.4 | 284.3 | 307.6 | 2737.4 | 4.8047 | 2.2581
SWRI | SWRI LWO 92-10 | 80 | 94.98 | 49.5 | 25 | 90.4 | 2800 | 194 | 70.47 | 35 | 108.9 | 968.9 | 127.2 | 185.6 | 198.3 | 8.4 | 190.4 | 284.1 | 307.3 | 2738.8 | 4.8516 | 2.2532
SWRI | SWRI LWO 92-10 | 80.0167 | 94.98 | 49.4 | 25 | 90.4 | 2800 | 194.06 | 70.51 | 34.9 | 108.8 | 968.6 | 127 | 185.6 | 198.3 | 8.3 | 188.9 | 284 | 307.3 | 2732.5 | 4.8047 | 2.2581
SWRI | SWRI LWO 92-10 | 80.0333 | 94.98 | 49.3 | 24.9 | 90.5 | 2800 | 194.04 | 70.47 | 35 | 108.9 | 968.7 | 127 | 185.6 | 198.3 | 8.6 | 192.5 | 284.4 | 307.7 | 2721.5 | 4.8047 | 2.2581
SWRI | SWRI LWO 92-10 | 80.05 | 94.98 | 49.9 | 25 | 90.7 | 2800 | 193.96 | 70.51 | 34.9 | 109.2 | 969.3 | 127.2 | 185.6 | 198.3 | 8.4 | 189.5 | 283.9 | 307.2 | 2724.6 | 4.8047 | 2.2581
SWRI | SWRI LWO 92-10 | 80.0667 | 94.99 | 49.9 | 25 | 90.7 | 2800 | 193.92 | 70.61 | 34.9 | 109.1 | 968.2 | 127.3 | 185.5 | 198.1 | 8.5 | 188 | 284.1 | 307.4 | 2724.5 | 4.8047 | 2.2581
SWRI | SWRI LWO 92-10 | 80.0833 | 94.98 | 49.7 | 24.9 | 90.4 | 2800 | 194.02 | 70.47 | 34.9 | 109.1 | 969 | 127.3 | 185.7 | 198.3 | 8.4 | 188.6 | 283.7 | 307 | 2733.8 | 4.8047 | 2.2581
SWRI | SWRI LWO 92-10 | 80.1 | 94.98 | 49.4 | 24.9 | 90.2 | 2800 | 194.06 | 70.47 | 34.9 | 108.9 | 969.1 | 127.2 | 185.6 | 198.3 | 8.4 | 188.3 | 284 | 307.3 | 2726.7 | 4.8047 | 2.2581
SWRI | SWRI LWO 92-10 | 80.1167 | 94.99 | 49.4 | 25 | 90.6 | 2800 | 193.94 | 70.44 | 35 | 109 | 968.8 | 127 | 185.6 | 198.2 | 8.7 | 195.1 | 284.6 | 307.9 | 2745.4 | 4.8047 | 2.2581
SWRI | SWRI LWO 92-10 | 80.1333 | 94.99 | 49.4 | 25 | 90.7 | 2800 | 193.97 | 70.54 | 35 | 108.9 | 968.9 | 127.2 | 185.6 | 198.2 | 8.6 | 191.2 | 284.4 | 307.7 | 2751.5 | 4.8047 | 2.2581
SWRI | SWRI LWO 92-10 | 80.15 | 94.99 | 49.5 | 25 | 90.6 | 2800 | 194.05 | 70.47 | 35 | 109 | 969.1 | 127.1 | 185.7 | 198.4 | 8.3 | 186.1 | 284.2 | 307.4 | 2741.6 | 4.8047 | 2.2581
SWRI | SWRI LWO 92-10 | 80.1667 | 94.98 | 49.6 | 25 | 90.4 | 2800 | 193.98 | 70.5 | 35 | 109 | 968.9 | 127.2 | 185.6 | 198.3 | 8.3 | 189 | 283.8 | 307 | 2734.7 | 4.8047 | 2.2581
SWRI | SWRI LWO 92-10 | 80.1833 | 94.99 | 49.6 | 25 | 90.3 | 2800 | 193.97 | 70.55 | 34.9 | 109 | 968.6 | 127.1 | 185.5 | 198.2 | 8.5 | 191.4 | 284.1 | 307.4 | 2729.7 | 4.8281 | 2.2581
SWRI | SWRI LWO 92-10 | 80.2 | 94.99 | 49.6 | 24.9 | 90.4 | 2800 | 194.02 | 70.47 | 34.9 | 108.9 | 968.8 | 127.1 | 185.7 | 198.4 | 8.6 | 188.1 | 284.8 | 308 | 2735.7 | 4.8047 | 2.2581
SWRI | SWRI LWO 92-10 | 80.2167 | 95 | 49.6 | 24.9 | 90.5 | 2800 | 193.98 | 70.47 | 34.9 | 109 | 968.8 | 127.1 | 185.6 | 198.3 | 8.5 | 189.4 | 284.2 | 307.4 | 2745.2 | 4.8281 | 2.2581
SWRI | SWRI LWO 92-10 | 80.2333 | 94.97 | 49.6 | 24.9 | 90.6 | 2800 | 194 | 70.45 | 34.9 | 109 | 968.7 | 127.2 | 185.6 | 198.3 | 8.4 | 192.6 | 284 | 307.2 | 2725.4 | 4.8047 | 2.2581
SWRI | SWRI LWO 92-10 | 80.25 | 94.98 | 49.6 | 25 | 90.6 | 2800 | 194 | 70.48 | 34.9 | 109.1 | 968.7 | 127.2 | 185.6 | 198.3 | 8.5 | 190.3 | 283.9 | 307.2 | 2742.6 | 4.8047 | 2.2581
SWRI | SWRI LWO 92-10 | 80.2667 | 94.99 | 49.6 | 25 | 90.6 | 2800 | 194.01 | 70.45 | 34.9 | 109.1 | 968.9 | 127.3 | 185.6 | 198.3 | 8.5 | 191.8 | 284 | 307.2 | 2732.2 | 4.8047 | 2.2581
SWRI | SWRI LWO 92-10 | 80.2833 | 95 | 49.7 | 25 | 90.4 | 2800 | 193.98 | 70.45 | 34.9 | 109.2 | 968.9 | 127.4 | 185.7 | 198.3 | 8.4 | 191.1 | 284.2 | 307.4 | 2758.3 | 4.8047 | 2.2581
SWRI | SWRI LWO 92-10 | 80.3 | 95 | 49.6 | 25 | 90.4 | 2800 | 194 | 70.49 | 35 | 109.2 | 968.6 | 127.3 | 185.6 | 198.3 | 8.6 | 189 | 284 | 307.2 | 2760.5 | 4.8047 | 2.2581
SWRI | SWRI LWO 92-10 | 80.3167 | 94.99 | 49.7 | 25.1 | 90.4 | 2800 | 193.99 | 70.44 | 35 | 109.2 | 968.8 | 127.3 | 185.6 | 198.3 | 8.6 | 191.9 | 284.1 | 307.4 | 2748.8 | 4.8047 | 2.2581
SWRI | SWRI LWO 92-10 | 80.3333 | 94.99 | 49.7 | 25 | 90.4 | 2800 | 194.04 | 70.49 | 35 | 109.1 | 968.7 | 127.3 | 185.7 | 198.3 | 8.6 | 191.3 | 284.3 | 307.5 | 2725 | 4.8281 | 2.2581
SWRI | SWRI LWO 92-10 | 80.35 | 94.98 | 49.7 | 25 | 90.4 | 2800 | 194.03 | 70.46 | 35 | 109.1 | 968.8 | 127.4 | 185.7 | 198.3 | 8.5 | 187.9 | 284.4 | 307.6 | 2752.5 | 4.8047 | 2.2581
SWRI | SWRI LWO 92-10 | 80.3667 | 94.99 | 49.7 | 24.9 | 90.5 | 2800 | 193.95 | 70.56 | 35 | 109.1 | 968.9 | 127.4 | 185.6 | 198.3 | 8.6 | 193.3 | 284.1 | 307.4 | 2747.7 | 4.875 | 2.2581
SWRI | SWRI LWO 92-10 | 80.3833 | 95 | 49.7 | 25 | 90.5 | 2800 | 193.98 | 70.47 | 35 | 108.8 | 968.7 | 127 | 185.6 | 198.3 | 8.5 | 188.3 | 284.3 | 307.5 | 2739.5 | 4.8047 | 2.2581
SWRI | SWRI LWO 92-10 | 80.4 | 94.99 | 49.7 | 25 | 90.5 | 2800 | 194 | 70.51 | 35 | 108.8 | 968.8 | 127.1 | 185.6 | 198.2 | 8.5 | 187.9 | 284 | 307.3 | 2748.1 | 4.8047 | 2.2581
SWRI | SWRI LWO 92-10 | 80.4167 | 95 | 49.7 | 25 | 90.6 | 2800 | 193.97 | 70.47 | 35 | 108.8 | 968.6 | 127.1 | 185.6 | 198.3 | 8.5 | 187.7 | 284.5 | 307.8 | 2727.2 | 4.8516 | 2.2581
SWRI | SWRI LWO 92-10 | 80.4333 | 94.99 | 49.7 | 25 | 90.5 | 2800 | 193.99 | 70.45 | 35 | 108.7 | 969.1 | 127 | 185.6 | 198.3 | 8.4 | 188.3 | 284.4 | 307.6 | 2751.2 | 4.8516 | 2.2385
SWRI | SWRI LWO 92-10 | 80.45 | 94.99 | 49.8 | 25 | 90.5 | 2800 | 193.97 | 70.46 | 35 | 108.8 | 969 | 127.1 | 185.6 | 198.3 | 8.5 | 190.2 | 284.5 | 307.7 | 2738.9 | 4.8516 | 2.2581
SWRI | SWRI LWO 92-10 | 80.4667 | 94.99 | 49.8 | 25.1 | 90.5 | 2800 | 194.01 | 70.5 | 35 | 108.8 | 969.3 | 127.2 | 185.7 | 198.4 | 8.6 | 189.6 | 284.3 | 307.6 | 2744.9 | 4.8047 | 2.2581
SWRI | SWRI LWO 92-10 | 80.4833 | 95 | 49.8 | 25.1 | 90.5 | 2800 | 193.98 | 70.57 | 35.1 | 108.8 | 968.8 | 127.1 | 185.7 | 198.3 | 8.5 | 187.9 | 284.2 | 307.4 | 2740.9 | 4.8516 | 2.2581
SWRI | SWRI LWO 92-10 | 80.5 | 95 | 49.9 | 25.1 | 90.5 | 2800 | 194.08 | 70.44 | 35 | 108.9 | 969.3 | 127.1 | 185.7 | 198.4 | 8.4 | 190.9 | 284.3 | 307.5 | 2752.8 | 4.8047 | 2.2581
SWRI | SWRI LWO 92-10 | 80.5167 | 95.01 | 49.9 | 25 | 90.5 | 2800 | 194.03 | 70.52 | 35 | 109 | 969.1 | 127.1 | 185.7 | 198.4 | 8.7 | 191.8 | 284.7 | 307.9 | 2734.8 | 4.8281 | 2.2581
SWRI | SWRI LWO 92-10 | 80.5333 | 95 | 49.9 | 25 | 90.5 | 2800 | 193.98 | 70.65 | 35 | 109 | 969 | 127.3 | 185.6 | 198.2 | 8.5 | 188.9 | 284.2 | 307.4 | 2745.1 | 4.8047 | 2.2581
SWRI | SWRI LWO 92-10 | 80.55 | 95 | 49.9 | 25 | 90.5 | 2800 | 193.98 | 70.49 | 35 | 109 | 969 | 127.1 | 185.6 | 198.3 | 8.4 | 189.2 | 284 | 307.2 | 2733.6 | 4.8516 | 2.2581
SWRI | SWRI LWO 92-10 | 80.5667 | 95 | 49.9 | 25 | 90.4 | 2800 | 193.91 | 70.48 | 35 | 109 | 968.8 | 127.2 | 185.5 | 198.2 | 8.6 | 191.4 | 284.6 | 307.8 | 2743.3 | 4.8047 | 2.2581
SWRI | SWRI LWO 92-10 | 80.5833 | 95 | 49.9 | 25 | 90.5 | 2800 | 194.01 | 70.46 | 35.1 | 109 | 969.1 | 127.1 | 185.6 | 198.2 | 8.4 | 184.9 | 284.3 | 307.5 | 2733.9 | 4.875 | 2.2581
SWRI | SWRI LWO 92-10 | 80.6 | 95.02 | 49.9 | 25 | 90.4 | 2800 | 194.04 | 70.45 | 35.1 | 108.9 | 968.8 | 127.2 | 185.6 | 198.3 | 8.6 | 190.8 | 284.4 | 307.6 | 2737.1 | 4.8516 | 2.2581
SWRI | SWRI LWO 92-10 | 80.6167 | 95 | 50 | 25 | 90.4 | 2800 | 193.98 | 70.52 | 35.1 | 108.9 | 968.9 | 127.2 | 185.6 | 198.3 | 8.7 | 191.7 | 284.5 | 307.7 | 2720.6 | 4.8047 | 2.2581
SWRI | SWRI LWO 92-10 | 80.6333 | 95.01 | 50 | 25 | 90.4 | 2800 | 194.02 | 70.46 | 35.1 | 109 | 968.8 | 127.1 | 185.7 | 198.3 | 8.3 | 188.9 | 283.9 | 307.2 | 2724.1 | 4.8281 | 2.2581
SWRI | SWRI LWO 92-10 | 80.65 | 95.01 | 50 | 25 | 90.4 | 2800 | 193.98 | 70.51 | 35 | 109 | 968.9 | 127.2 | 185.6 | 198.3 | 8.5 | 189.7 | 284.4 | 307.6 | 2731.5 | 4.8047 | 2.2581
SWRI | SWRI LWO 92-10 | 80.6667 | 95.01 | 50 | 25 | 90.5 | 2800 | 193.95 | 70.52 | 35 | 109.1 | 968.9 | 127.2 | 185.6 | 198.2 | 8.5 | 191.5 | 284.1 | 307.4 | 2717.2 | 4.8281 | 2.2581
SWRI | SWRI LWO 92-10 | 80.6833 | 95.01 | 50 | 25 | 90.5 | 2800 | 193.99 | 70.46 | 35 | 109.1 | 968.8 | 127.3 | 185.5 | 198.2 | 8.3 | 190.3 | 283.9 | 307.1 | 2715.2 | 4.8047 | 2.2581
SWRI | SWRI LWO 92-10 | 80.7 | 95.01 | 50 | 25 | 90.5 | 2800 | 194.05 | 70.49 | 35 | 109.1 | 969.1 | 127.2 | 185.6 | 198.3 | 8.5 | 188.4 | 283.8 | 307.1 | 2725.9 | 4.8047 | 2.2581
SWRI | SWRI LWO 92-10 | 80.7167 | 95 | 50 | 25 | 90.6 | 2800 | 193.95 | 70.54 | 35 | 109.1 | 968.8 | 127.4 | 185.5 | 198.2 | 8.6 | 189.3 | 283.9 | 307.1 | 2704.6 | 4.8047 | 2.2581
SWRI | SWRI LWO 92-10 | 80.7333 | 95.02 | 50 | 25 | 90.6 | 2800 | 194.02 | 70.56 | 35 | 109.2 | 968.8 | 127.4 | 185.6 | 198.3 | 8.6 | 192 | 284.1 | 307.4 | 2735.3 | 4.8047 | 2.2581
SWRI | SWRI LWO 92-10 | 80.75 | 95 | 50 | 25 | 90.6 | 2800 | 194.05 | 70.46 | 35 | 109.2 | 968.9 | 127.4 | 185.7 | 198.3 | 8.4 | 187.7 | 284 | 307.3 | 2728.7 | 4.8047 | 2.2581
SWRI | SWRI LWO 92-10 | 80.7667 | 95 | 50 | 25 | 90.5 | 2800 | 193.99 | 70.48 | 35 | 109.2 | 968.8 | 127.4 | 185.6 | 198.2 | 8.5 | 191.8 | 284 | 307.2 | 2741.8 | 4.8047 | 2.2581
SWRI | SWRI LWO 92-10 | 80.7833 | 95.01 | 50.1 | 25 | 90.4 | 2800 | 194.01 | 70.46 | 34.9 | 109.2 | 968.8 | 127.4 | 185.6 | 198.2 | 8.5 | 191.1 | 283.9 | 307.1 | 2722.9 | 4.8281 | 2.2581
SWRI | SWRI LWO 92-10 | 80.8 | 95.01 | 50.1 | 25 | 90.4 | 2800 | 193.98 | 70.6 | 34.9 | 109.1 | 968.4 | 127.3 | 185.6 | 198.3 | 8.7 | 192.7 | 284.3 | 307.5 | 2726.1 | 4.8281 | 2.2581
SWRI | SWRI LWO 92-10 | 80.8167 | 95.02 | 50 | 25 | 90.4 | 2800 | 194.02 | 70.46 | 34.9 | 109 | 968.6 | 127.3 | 185.6 | 198.3 | 8.4 | 186.8 | 284.1 | 307.3 | 2723 | 4.8281 | 2.2581
SWRI | SWRI LWO 92-10 | 80.8333 | 95.02 | 50 | 25 | 90.5 | 2800 | 193.99 | 70.49 | 34.9 | 109 | 968.5 | 127.3 | 185.6 | 198.2 | 8.8 | 193.3 | 284.4 | 307.7 | 2728.4 | 4.8047 | 2.2483
SWRI | SWRI LWO 92-10 | 80.85 | 95.03 | 50 | 25 | 90.6 | 2800 | 194.01 | 70.44 | 34.9 | 109.1 | 969.2 | 127.2 | 185.7 | 198.3 | 8.5 | 191.9 | 284.2 | 307.4 | 2711.1 | 4.8516 | 2.2581
SWRI | SWRI LWO 92-10 | 80.8667 | 95.02 | 50 | 25 | 90.6 | 2800 | 194 | 70.5 | 34.9 | 109 | 968.8 | 127.2 | 185.6 | 198.3 | 8.5 | 186.7 | 284 | 307.3 | 2723.6 | 4.8047 | 2.2581
SWRI | SWRI LWO 92-10 | 80.8833 | 95.01 | 49.8 | 25 | 90.6 | 2800 | 194.02 | 70.46 | 34.9 | 109 | 968.8 | 127.2 | 185.5 | 198.2 | 8.5 | 189.7 | 284.4 | 307.6 | 2720.9 | 4.875 | 2.2581
SWRI | SWRI LWO 92-10 | 80.9 | 95.01 | 49.8 | 25 | 90.6 | 2800 | 194 | 70.47 | 35 | 108.9 | 969.1 | 127.1 | 185.6 | 198.3 | 8.8 | 193.4 | 285.1 | 308.2 | 2734.5 | 4.8047 | 2.2581
SWRI | SWRI LWO 92-10 | 80.9167 | 95.01 | 49.8 | 25.1 | 90.5 | 2800 | 193.98 | 70.58 | 35 | 108.9 | 968.7 | 127.2 | 185.5 | 198.2 | 8.3 | 190.2 | 284.5 | 307.7 | 2739.9 | 4.8047 | 2.2581
SWRI | SWRI LWO 92-10 | 80.9333 | 95.03 | 51.2 | 25.1 | 90.5 | 2800 | 193.9 | 70.47 | 35 | 109.2 | 968.7 | 127.2 | 185.8 | 198.5 | 8.5 | 191 | 283.8 | 307.1 | 2728.1 | 4.8047 | 2.2581
SWRI | SWRI LWO 92-10 | 80.95 | 95.04 | 52.3 | 25.1 | 90.6 | 2800 | 193.83 | 70.56 | 35 | 109.1 | 968.5 | 127.4 | 185.7 | 198.3 | 8.6 | 192 | 284.5 | 307.7 | 2739.4 | 4.8047 | 2.2581
SWRI | SWRI LWO 92-10 | 80.9667 | 95.05 | 52.2 | 25.1 | 90.4 | 2800 | 193.98 | 70.44 | 34.9 | 109.1 | 968.6 | 127.3 | 185.8 | 198.4 | 8.4 | 189.3 | 284.5 | 307.8 | 2727.8 | 4.8047 | 2.2581
SWRI | SWRI LWO 92-10 | 80.9833 | 95.04 | 52.2 | 25 | 90.4 | 2800 | 193.94 | 70.58 | 35 | 109.1 | 968.4 | 127.4 | 185.6 | 198.2 | 8.5 | 190.1 | 284.4 | 307.6 | 2727.8 | 4.8047 | 2.2532
SWRI | SWRI LWO 92-10 | 81 | 95.05 | 51.9 | 25 | 90.4 | 2800 | 194 | 70.48 | 35 | 109 | 969 | 127.3 | 185.6 | 198.2 | 8.6 | 189 | 284.5 | 307.7 | 2719.5 | 4.8047 | 2.2581
SWRI | SWRI LWO 92-10 | 81.0167 | 95.01 | 51.3 | 25 | 90.4 | 2800 | 194.1 | 70.48 | 34.9 | 108.9 | 968.5 | 127.2 | 185.7 | 198.4 | 8.4 | 188.6 | 284.1 | 307.3 | 2714.8 | 4.8047 | 2.2581
SWRI | SWRI LWO 92-10 | 81.0333 | 94.98 | 50 | 25 | 90.5 | 2800 | 194.09 | 70.51 | 35 | 108.8 | 968.8 | 127 | 185.6 | 198.2 | 8.3 | 186.5 | 284.3 | 307.5 | 2725.8 | 4.8047 | 2.2581
SWRI | SWRI LWO 92-10 | 81.05 | 94.95 | 49.7 | 25 | 90.5 | 2800 | 194.05 | 70.64 | 34.9 | 108.8 | 968.6 | 127.1 | 185.5 | 198.2 | 8.5 | 188.1 | 284.6 | 307.9 | 2698 | 4.8047 | 2.2581
SWRI | SWRI LWO 92-10 | 81.0667 | 94.97 | 49.5 | 25.1 | 90.5 | 2800 | 194.03 | 70.5 | 35 | 108.7 | 968.6 | 127.1 | 185.5 | 198.2 | 8.8 | 194.7 | 284.9 | 308.2 | 2699.2 | 4.8047 | 2.2581
SWRI | SWRI LWO 92-10 | 81.0833 | 94.98 | 49.6 | 25 | 90.5 | 2800 | 194.02 | 70.49 | 34.9 | 108.8 | 968.8 | 127.1 | 185.6 | 198.3 | 8.5 | 191 | 284.3 | 307.7 | 2716 | 4.8047 | 2.2581
SWRI | SWRI LWO 92-10 | 81.1 | 94.97 | 49.7 | 25 | 90.6 | 2800 | 193.99 | 70.46 | 34.9 | 108.8 | 968.6 | 127.1 | 185.6 | 198.2 | 8.5 | 191.1 | 284.5 | 307.8 | 2717.3 | 4.8281 | 2.2532
SWRI | SWRI LWO 92-10 | 81.1167 | 94.97 | 49.7 | 25 | 90.5 | 2800 | 194.01 | 70.54 | 34.9 | 108.8 | 968.5 | 127.1 | 185.6 | 198.2 | 8.4 | 189.3 | 284.8 | 308 | 2695.1 | 4.8047 | 2.2581
SWRI | SWRI LWO 92-10 | 81.1333 | 94.97 | 49.7 | 25.1 | 90.5 | 2800 | 193.98 | 70.45 | 35 | 108.9 | 968.2 | 127.2 | 185.6 | 198.3 | 8.5 | 189.9 | 284.4 | 307.7 | 2709.1 | 4.8047 | 2.2581
SWRI | SWRI LWO 92-10 | 81.15 | 94.97 | 49.8 | 25.1 | 90.5 | 2800 | 194.02 | 70.49 | 35 | 109 | 968.7 | 127.2 | 185.6 | 198.2 | 8.4 | 190.8 | 284.5 | 307.7 | 2706.5 | 4.8047 | 2.2581
SWRI | SWRI LWO 92-10 | 81.1667 | 94.97 | 49.8 | 25.1 | 90.6 | 2800 | 193.95 | 70.49 | 35 | 109 | 969.2 | 127.2 | 185.6 | 198.3 | 8.4 | 187.9 | 284.1 | 307.3 | 2710.1 | 4.8047 | 2.2581
SWRI | SWRI LWO 92-10 | 81.1833 | 94.97 | 49.8 | 25.1 | 90.5 | 2800 | 193.98 | 70.52 | 35 | 109 | 968.6 | 127.2 | 185.6 | 198.3 | 8.5 | 187.3 | 284.4 | 307.6 | 2710.8 | 4.8281 | 2.2581
SWRI | SWRI LWO 92-10 | 81.2 | 94.96 | 49.8 | 25 | 90.5 | 2800 | 194.01 | 70.5 | 35 | 109 | 968.4 | 127.2 | 185.6 | 198.2 | 8.4 | 189.3 | 284.2 | 307.5 | 2700.8 | 4.8047 | 2.2581
SWRI | SWRI LWO 92-10 | 81.2167 | 94.96 | 49.8 | 25 | 90.5 | 2800 | 193.98 | 70.48 | 35 | 109 | 968.7 | 127.2 | 185.5 | 198.2 | 8.3 | 188.1 | 284.2 | 307.4 | 2698.2 | 4.8047 | 2.2581
SWRI | SWRI LWO 92-10 | 81.2333 | 94.97 | 49.8 | 25.1 | 90.5 | 2800 | 194 | 70.51 | 35 | 109.1 | 969.4 | 127.3 | 185.6 | 198.3 | 8.4 | 191.4 | 284.1 | 307.3 | 2692.4 | 4.8047 | 2.2581
SWRI | SWRI LWO 92-10 | 81.25 | 94.96 | 49.8 | 25.1 | 90.5 | 2800 | 193.99 | 70.5 | 35 | 109 | 968.4 | 127.2 | 185.6 | 198.3 | 8.4 | 187.1 | 284.2 | 307.4 | 2691.9 | 4.8047 | 2.2581
SWRI | SWRI LWO 92-10 | 81.2667 | 94.96 | 49.8 | 25 | 90.4 | 2800 | 194.04 | 70.47 | 34.9 | 108.9 | 968.8 | 127.2 | 185.6 | 198.3 | 8.5 | 188.5 | 284.3 | 307.6 | 2678.1 | 4.8047 | 2.2581
SWRI | SWRI LWO 92-10 | 81.2833 | 94.97 | 49.8 | 25 | 90.5 | 2800 | 194.03 | 70.52 | 34.9 | 109 | 968.9 | 127.2 | 185.6 | 198.3 | 8.4 | 189.7 | 284.4 | 307.6 | 2685.4 | 4.8047 | 2.2581
SWRI | SWRI LWO 92-10 | 81.3 | 94.96 | 49.8 | 25 | 90.5 | 2800 | 193.97 | 70.45 | 34.9 | 109 | 968.4 | 127.2 | 185.6 | 198.3 | 8.5 | 192.6 | 284.4 | 307.6 | 2676.4 | 4.8047 | 2.2581
SWRI | SWRI LWO 92-10 | 81.3167 | 94.96 | 49.8 | 25.1 | 90.5 | 2800 | 193.98 | 70.47 | 35 | 109.1 | 968.5 | 127.3 | 185.7 | 198.3 | 8.5 | 189.4 | 284 | 307.2 | 2700.3 | 4.8047 | 2.2581
SWRI | SWRI LWO 92-10 | 81.3333 | 94.97 | 49.8 | 25.1 | 90.5 | 2800 | 193.99 | 70.62 | 35 | 109 | 968.6 | 127.4 | 185.5 | 198.2 | 8.7 | 192.9 | 284.4 | 307.6 | 2677.4 | 4.875 | 2.2581
SWRI | SWRI LWO 92-10 | 81.35 | 94.97 | 49.8 | 25 | 90.5 | 2800 | 194.01 | 70.48 | 35 | 109 | 968.6 | 127.3 | 185.6 | 198.3 | 8.4 | 192.3 | 284.4 | 307.6 | 2680.7 | 4.8047 | 2.2581
SWRI | SWRI LWO 92-10 | 81.3667 | 94.97 | 49.8 | 25 | 90.5 | 2800 | 194.02 | 70.54 | 35 | 109.1 | 968.6 | 127.2 | 185.7 | 198.4 | 8.3 | 191.5 | 284.1 | 307.3 | 2675.4 | 4.8047 | 2.2581
SWRI | SWRI LWO 92-10 | 81.3833 | 94.97 | 49.8 | 25 | 90.5 | 2800 | 193.99 | 70.47 | 35 | 109.1 | 968.6 | 127.3 | 185.6 | 198.3 | 8.4 | 187.8 | 284.1 | 307.4 | 2680.8 | 4.8047 | 2.2581
SWRI | SWRI LWO 92-10 | 81.4 | 94.96 | 49.7 | 25 | 90.5 | 2800 | 194 | 70.49 | 34.9 | 109.1 | 968.9 | 127.3 | 185.6 | 198.3 | 8.3 | 185.9 | 283.8 | 307.1 | 2678.5 | 4.8516 | 2.2581
SWRI | SWRI LWO 92-10 | 81.4167 | 94.97 | 49.7 | 25 | 90.5 | 2800 | 193.98 | 70.46 | 35 | 109.1 | 968.9 | 127.3 | 185.6 | 198.2 | 8.4 | 188.5 | 284 | 307.2 | 2672.2 | 4.8281 | 2.2581
SWRI | SWRI LWO 92-10 | 81.4333 | 94.97 | 49.7 | 25.1 | 90.5 | 2800 | 193.98 | 70.59 | 35 | 109.1 | 968.8 | 127.3 | 185.6 | 198.2 | 8.4 | 190.1 | 284.3 | 307.5 | 2674 | 4.8047 | 2.2581
SWRI | SWRI LWO 92-10 | 81.45 | 94.96 | 49.7 | 25 | 90.5 | 2800 | 193.98 | 70.47 | 35 | 109.1 | 968.8 | 127.2 | 185.5 | 198.2 | 8.2 | 187.2 | 283.9 | 307.1 | 2666 | 4.8047 | 2.2581
SWRI | SWRI LWO 92-10 | 81.4667 | 94.97 | 49.7 | 25 | 90.5 | 2800 | 194.01 | 70.56 | 35 | 109.1 | 968.7 | 127.3 | 185.5 | 198.2 | 8.5 | 186.3 | 283.9 | 307.2 | 2669.6 | 4.8047 | 2.2581
SWRI | SWRI LWO 92-10 | 81.4833 | 94.98 | 49.7 | 25.1 | 90.5 | 2800 | 193.99 | 70.47 | 35 | 109.1 | 968.9 | 127.3 | 185.5 | 198.2 | 8.5 | 190.8 | 284.4 | 307.7 | 2676.7 | 4.8516 | 2.2581
SWRI | SWRI LWO 92-10 | 81.5 | 94.97 | 49.7 | 25 | 90.5 | 2800 | 194.04 | 70.46 | 35 | 109.2 | 968.8 | 127.3 | 185.6 | 198.3 | 8.5 | 189.7 | 284.3 | 307.6 | 2676.2 | 4.8047 | 2.2581
SWRI | SWRI LWO 92-10 | 81.5167 | 94.97 | 49.7 | 25 | 90.5 | 2800 | 194.03 | 70.47 | 35 | 109.1 | 968.7 | 127.4 | 185.5 | 198.2 | 8.6 | 188.7 | 284.2 | 307.5 | 2663.2 | 4.8281 | 2.2581
SWRI | SWRI LWO 92-10 | 81.5333 | 94.99 | 49.7 | 25.1 | 90.6 | 2800 | 194.02 | 70.45 | 35 | 109.1 | 969 | 127.3 | 185.6 | 198.3 | 8.4 | 190.7 | 284 | 307.2 | 2690.4 | 4.8047 | 2.2581
SWRI | SWRI LWO 92-10 | 81.55 | 94.98 | 49.7 | 25 | 90.6 | 2800 | 194 | 70.52 | 35 | 109.1 | 968.9 | 127.2 | 185.5 | 198.2 | 8.5 | 190.6 | 284.2 | 307.4 | 2669.8 | 4.875 | 2.2581
SWRI | SWRI LWO 92-10 | 81.5667 | 94.98 | 49.7 | 25 | 90.5 | 2800 | 193.95 | 70.69 | 35 | 109 | 968.7 | 127.2 | 185.5 | 198.2 | 8.6 | 189.5 | 284.5 | 307.7 | 2689.4 | 4.8516 | 2.2581
SWRI | SWRI LWO 92-10 | 81.5833 | 94.98 | 49.8 | 25 | 90.5 | 2800 | 193.97 | 70.47 | 35 | 108.9 | 968.6 | 127.1 | 185.6 | 198.2 | 8.4 | 189.3 | 284.3 | 307.5 | 2665.9 | 4.8047 | 2.2581
SWRI | SWRI LWO 92-10 | 81.6 | 94.97 | 49.8 | 25 | 90.5 | 2800 | 193.99 | 70.46 | 35 | 109 | 968.4 | 127.3 | 185.5 | 198.2 | 8.6 | 190.3 | 284.3 | 307.6 | 2658.6 | 4.8516 | 2.2581
SWRI | SWRI LWO 92-10 | 81.6167 | 94.99 | 49.8 | 24.9 | 90.5 | 2800 | 193.96 | 70.46 | 35 | 108.9 | 968.6 | 127.3 | 185.6 | 198.2 | 8.6 | 191.4 | 284.6 | 307.9 | 2647.8 | 4.8047 | 2.2581
SWRI | SWRI LWO 92-10 | 81.6333 | 94.99 | 49.8 | 25 | 90.5 | 2800 | 194.03 | 70.48 | 35 | 109 | 968.8 | 127.1 | 185.6 | 198.3 | 8.4 | 190.8 | 284.5 | 307.7 | 2678.7 | 4.8281 | 2.2581
SWRI | SWRI LWO 92-10 | 81.65 | 94.98 | 49.8 | 24.9 | 90.5 | 2800 | 194 | 70.46 | 35 | 108.9 | 968.5 | 127.2 | 185.6 | 198.2 | 8.6 | 191.6 | 284.5 | 307.7 | 2660.3 | 4.8047 | 2.2581
SWRI | SWRI LWO 92-10 | 81.6667 | 94.99 | 49.8 | 24.9 | 90.6 | 2800 | 194.04 | 70.48 | 35 | 109 | 969.2 | 127.2 | 185.7 | 198.3 | 8.5 | 186.5 | 284.3 | 307.5 | 2669 | 4.8047 | 2.2581
SWRI | SWRI LWO 92-10 | 81.6833 | 94.98 | 49.8 | 25 | 90.5 | 2800 | 194.02 | 70.51 | 35 | 109 | 968.6 | 127.1 | 185.6 | 198.3 | 8.3 | 188.9 | 284.3 | 307.5 | 2654.1 | 4.8047 | 2.2581
SWRI | SWRI LWO 92-10 | 81.7 | 94.98 | 49.8 | 24.9 | 90.5 | 2800 | 193.95 | 70.5 | 35 | 109 | 968.5 | 127.2 | 185.6 | 198.2 | 8.6 | 190.5 | 284.7 | 307.8 | 2651.7 | 4.8047 | 2.2581
SWRI | SWRI LWO 92-10 | 81.7167 | 95 | 49.9 | 25 | 90.5 | 2800 | 194.01 | 70.46 | 35 | 109 | 968.9 | 127.3 | 185.5 | 198.2 | 8.5 | 187.2 | 284.4 | 307.6 | 2665.7 | 4.8281 | 2.2581
SWRI | SWRI LWO 92-10 | 81.7333 | 94.99 | 49.9 | 25 | 90.5 | 2800 | 194.02 | 70.47 | 35 | 109 | 968.7 | 127.2 | 185.7 | 198.3 | 8.3 | 188.7 | 284.2 | 307.3 | 2655.1 | 4.8047 | 2.2581
SWRI | SWRI LWO 92-10 | 81.75 | 94.99 | 50 | 25 | 90.5 | 2800 | 193.99 | 70.51 | 35 | 109 | 968.8 | 127.2 | 185.6 | 198.2 | 8.4 | 190.6 | 284.2 | 307.5 | 2659 | 4.8281 | 2.2581
SWRI | SWRI LWO 92-10 | 81.7667 | 95 | 50 | 25 | 90.5 | 2800 | 193.97 | 70.44 | 35 | 109 | 968.8 | 127.2 | 185.6 | 198.2 | 8.7 | 192.5 | 284.9 | 308.1 | 2660.1 | 4.8047 | 2.2581
SWRI | SWRI LWO 92-10 | 81.7833 | 95 | 50 | 25 | 90.5 | 2800 | 194.02 | 70.62 | 35 | 109 | 968.9 | 127.3 | 185.6 | 198.3 | 8.4 | 188.3 | 284.2 | 307.5 | 2654.6 | 4.8516 | 2.2581
SWRI | SWRI LWO 92-10 | 81.8 | 95 | 50 | 25.1 | 90.5 | 2800 | 194 | 70.67 | 35 | 109.1 | 968.6 | 127.1 | 185.5 | 198.2 | 8.6 | 192.9 | 284.5 | 307.7 | 2665.9 | 4.8047 | 2.2581
SWRI | SWRI LWO 92-10 | 81.8167 | 94.99 | 50 | 25.1 | 90.5 | 2800 | 193.99 | 70.47 | 35 | 109 | 968.9 | 127.3 | 185.6 | 198.3 | 8.4 | 190 | 284.4 | 307.5 | 2668.4 | 4.8047 | 2.2581
SWRI | SWRI LWO 92-10 | 81.8333 | 95 | 50 | 25.1 | 90.5 | 2800 | 194.06 | 70.48 | 35 | 109 | 969 | 127.2 | 185.6 | 198.3 | 8.6 | 193.6 | 284.5 | 307.8 | 2652.2 | 4.8047 | 2.2581
SWRI | SWRI LWO 92-10 | 81.85 | 95 | 50 | 25.1 | 90.5 | 2800 | 193.98 | 70.51 | 35 | 109 | 968.5 | 127.2 | 185.6 | 198.3 | 8.5 | 188.4 | 284.7 | 307.8 | 2644.4 | 4.8047 | 2.2581
SWRI | SWRI LWO 92-10 | 81.8667 | 95.01 | 50 | 25.1 | 90.5 | 2800 | 194 | 70.46 | 35 | 109 | 968.8 | 127.3 | 185.6 | 198.2 | 8.6 | 188.7 | 284.6 | 307.8 | 2643.5 | 4.8047 | 2.2581
SWRI | SWRI LWO 92-10 | 81.8833 | 95 | 50 | 25.1 | 90.5 | 2800 | 194.03 | 70.47 | 35 | 109.1 | 969 | 127.2 | 185.6 | 198.3 | 8.5 | 188.5 | 284.2 | 307.4 | 2639 | 4.8047 | 2.2581
SWRI | SWRI LWO 92-10 | 81.9 | 95.01 | 50 | 25.1 | 90.5 | 2800 | 193.98 | 70.48 | 35.1 | 109.1 | 968.7 | 127.2 | 185.5 | 198.2 | 8.4 | 188.4 | 284.3 | 307.5 | 2652.9 | 4.8281 | 2.2581
SWRI | SWRI LWO 92-10 | 81.9167 | 94.99 | 50 | 25.1 | 90.6 | 2800 | 193.98 | 70.53 | 35.1 | 109 | 968.7 | 127.2 | 185.5 | 198.2 | 8.6 | 192.2 | 284.4 | 307.7 | 2648.4 | 4.8047 | 2.2581
SWRI | SWRI LWO 92-10 | 81.9333 | 95.01 | 50 | 25.1 | 90.5 | 2800 | 193.93 | 70.61 | 35.1 | 109 | 967.9 | 127.2 | 185.5 | 198.2 | 8.7 | 191.1 | 284.8 | 308 | 2654.5 | 4.8516 | 2.2581
SWRI | SWRI LWO 92-10 | 81.95 | 95.01 | 50.1 | 25.1 | 90.4 | 2800 | 193.97 | 70.45 | 35.1 | 109.1 | 968.4 | 127.3 | 185.6 | 198.3 | 8.6 | 188.6 | 284.3 | 307.5 | 2638.9 | 4.8047 | 2.2581
SWRI | SWRI LWO 92-10 | 81.9667 | 95.02 | 50.1 | 25.1 | 90.4 | 2800 | 194.07 | 70.45 | 35.1 | 109.1 | 968.6 | 127.4 | 185.6 | 198.3 | 8.6 | 188.1 | 284.6 | 307.8 | 2657.1 | 4.8047 | 2.2581
SWRI | SWRI LWO 92-10 | 81.9833 | 95.01 | 50.1 | 25.1 | 90.4 | 2800 | 194.01 | 70.47 | 35.1 | 109 | 968.9 | 127.3 | 185.6 | 198.2 | 8.6 | 193.1 | 284.6 | 307.8 | 2657.8 | 4.8047 | 2.2581
SWRI | SWRI LWO 92-10 | 82 | 95.02 | 50.1 | 25 | 90.5 | 2800 | 194.01 | 70.53 | 35.1 | 109 | 968.8 | 127.2 | 185.6 | 198.3 | 8.7 | 189.7 | 284.6 | 307.9 | 2640.9 | 4.8516 | 2.2581
SWRI | SWRI LWO 92-10 | 82.0167 | 95.01 | 50.1 | 25 | 90.5 | 2800 | 194 | 70.47 | 35.1 | 109 | 968.8 | 127.3 | 185.6 | 198.2 | 8.6 | 187.4 | 284.4 | 307.7 | 2629.4 | 4.8047 | 2.2581
SWRI | SWRI LWO 92-10 | 82.0333 | 95.01 | 50.1 | 25 | 90.5 | 2800 | 194 | 70.47 | 35.1 | 109 | 968.9 | 127.2 | 185.6 | 198.3 | 8.6 | 193.4 | 284.5 | 307.7 | 2624.1 | 4.8047 | 2.2581
SWRI | SWRI LWO 92-10 | 82.05 | 95.02 | 50.1 | 25 | 90.5 | 2800 | 193.98 | 70.48 | 35.1 | 109 | 968.5 | 127.3 | 185.6 | 198.3 | 8.6 | 191.5 | 284.5 | 307.8 | 2616.7 | 4.8047 | 2.2581
SWRI | SWRI LWO 92-10 | 82.0667 | 95.03 | 50.1 | 25.1 | 90.5 | 2800 | 194.03 | 70.45 | 35.1 | 109 | 968.7 | 127.3 | 185.7 | 198.3 | 8.5 | 189.7 | 284.3 | 307.6 | 2629.6 | 4.8047 | 2.2581
SWRI | SWRI LWO 92-10 | 82.0833 | 95.02 | 50.2 | 25 | 90.5 | 2800 | 194.01 | 70.61 | 35 | 109.1 | 968.6 | 127.2 | 185.6 | 198.2 | 8.6 | 192.6 | 284.3 | 307.6 | 2632.5 | 4.8281 | 2.2581
SWRI | SWRI LWO 92-10 | 82.1 | 95.02 | 50.1 | 25 | 90.5 | 2800 | 194.04 | 70.46 | 35.1 | 109 | 968.4 | 127.2 | 185.5 | 198.2 | 8.5 | 189.1 | 284.2 | 307.5 | 2623.5 | 4.8047 | 2.2581
SWRI | SWRI LWO 92-10 | 82.1167 | 95.01 | 49.9 | 25 | 90.5 | 2800 | 194.03 | 70.54 | 35.1 | 108.9 | 968.3 | 127.1 | 185.5 | 198.2 | 8.6 | 188.2 | 284.7 | 307.9 | 2622.6 | 4.8281 | 2.2581
SWRI | SWRI LWO 92-10 | 82.1333 | 95.03 | 49.9 | 25 | 90.4 | 2800 | 194.03 | 70.45 | 35.1 | 108.8 | 968.1 | 127.2 | 185.5 | 198.2 | 8.3 | 189.8 | 284.6 | 307.8 | 2628.6 | 4.8047 | 2.2581
SWRI | SWRI LWO 92-10 | 82.15 | 95.02 | 49.9 | 25 | 90.4 | 2800 | 193.99 | 70.45 | 35 | 108.8 | 968.7 | 127.1 | 185.5 | 198.2 | 8.5 | 189.8 | 284.4 | 307.7 | 2625.5 | 4.8281 | 2.2581
SWRI | SWRI LWO 92-10 | 82.1667 | 95.02 | 51 | 25 | 90.6 | 2800 | 193.9 | 70.52 | 35 | 109.1 | 969.2 | 127.2 | 185.8 | 198.5 | 8.5 | 191.6 | 284.6 | 307.8 | 2635.6 | 4.8047 | 2.2581
SWRI | SWRI LWO 92-10 | 82.1833 | 95.04 | 51.9 | 25.1 | 90.7 | 2800 | 193.85 | 70.48 | 35.1 | 108.9 | 968 | 127.4 | 185.5 | 198.2 | 8.3 | 187 | 284.5 | 307.7 | 2621.9 | 4.8047 | 2.2581
SWRI | SWRI LWO 92-10 | 82.2 | 95.04 | 51.5 | 25.1 | 90.5 | 2800 | 193.97 | 70.46 | 35.1 | 108.9 | 967.8 | 127.4 | 185.6 | 198.2 | 8.5 | 189.1 | 284.6 | 307.9 | 2625.2 | 4.8047 | 2.2581
SWRI | SWRI LWO 92-10 | 82.2167 | 95.03 | 51.4 | 25.1 | 90.5 | 2800 | 194.02 | 70.45 | 35.1 | 108.9 | 968.2 | 127.2 | 185.6 | 198.2 | 8.4 | 188 | 284.3 | 307.6 | 2630.6 | 4.875 | 2.2581
SWRI | SWRI LWO 92-10 | 82.2333 | 95.02 | 51.4 | 25.1 | 90.5 | 2800 | 194 | 70.58 | 35.1 | 108.9 | 968.2 | 127.2 | 185.7 | 198.3 | 8.5 | 189.6 | 284.6 | 307.8 | 2635.6 | 4.8047 | 2.2581
SWRI | SWRI LWO 92-10 | 82.25 | 95.02 | 51.2 | 25.1 | 90.5 | 2800 | 194.02 | 70.5 | 35.1 | 109 | 968.5 | 127.4 | 185.6 | 198.3 | 8.5 | 190.3 | 284.8 | 308 | 2622.1 | 4.8047 | 2.2581
SWRI | SWRI LWO 92-10 | 82.2667 | 95.04 | 51.2 | 25.1 | 90.4 | 2800 | 194.04 | 70.46 | 35.1 | 109 | 968.3 | 127.3 | 185.6 | 198.2 | 8.5 | 187.4 | 284.6 | 307.8 | 2631.2 | 4.8047 | 2.2581
SWRI | SWRI LWO 92-10 | 82.2833 | 95.03 | 51 | 25 | 90.4 | 2800 | 194.05 | 70.53 | 35 | 109 | 968.6 | 127.3 | 185.6 | 198.3 | 8.4 | 190.2 | 284.6 | 307.8 | 2622.1 | 4.8047 | 2.2581
SWRI | SWRI LWO 92-10 | 82.3 | 95.02 | 50.7 | 25 | 90.4 | 2800 | 194.02 | 70.47 | 35 | 108.9 | 968.6 | 127.3 | 185.6 | 198.3 | 8.8 | 193.8 | 284.8 | 308 | 2619.2 | 4.8281 | 2.2581
SWRI | SWRI LWO 92-10 | 82.3167 | 95.02 | 50.4 | 25 | 90.4 | 2800 | 194.02 | 70.5 | 35 | 109 | 968.4 | 127.2 | 185.6 | 198.3 | 8.7 | 192.3 | 284.8 | 308 | 2621.6 | 4.8047 | 2.2581
SWRI | SWRI LWO 92-10 | 82.3333 | 95.01 | 50.3 | 25.1 | 90.5 | 2800 | 193.97 | 70.45 | 35 | 109.1 | 968 | 127.2 | 185.6 | 198.2 | 8.5 | 191.5 | 284.4 | 307.7 | 2617.2 | 4.8516 | 2.2581
SWRI | SWRI LWO 92-10 | 82.35 | 95.01 | 50.1 | 25.1 | 90.6 | 2800 | 194.07 | 70.53 | 35 | 109.2 | 968.5 | 127.4 | 185.7 | 198.3 | 8.5 | 189.4 | 284.1 | 307.3 | 2604.8 | 4.8047 | 2.2532
SWRI | SWRI LWO 92-10 | 82.3667 | 95.01 | 50.1 | 25.1 | 90.6 | 2800 | 194.08 | 70.49 | 35 | 109.2 | 968.2 | 127.4 | 185.7 | 198.4 | 8.5 | 191.9 | 284.2 | 307.4 | 2620 | 4.8281 | 2.2581
SWRI | SWRI LWO 92-10 | 82.3833 | 95.01 | 50 | 25.1 | 90.6 | 2800 | 194.04 | 70.66 | 35 | 109.2 | 968.4 | 127.4 | 185.7 | 198.3 | 8.5 | 189.2 | 284.4 | 307.7 | 2642.2 | 4.8047 | 2.2581
SWRI | SWRI LWO 92-10 | 82.4 | 95.02 | 50 | 25.1 | 90.6 | 2800 | 194.03 | 70.47 | 35 | 109.2 | 968.4 | 127.5 | 185.7 | 198.3 | 8.3 | 187.7 | 284 | 307.2 | 2627.4 | 4.8047 | 2.2581
SWRI | SWRI LWO 92-10 | 82.4167 | 95.01 | 50 | 25.1 | 90.5 | 2800 | 193.96 | 70.47 | 35.1 | 109.1 | 968.3 | 127.4 | 185.5 | 198.1 | 8.5 | 188.9 | 284.3 | 307.6 | 2608.7 | 4.8047 | 2.2581
SWRI | SWRI LWO 92-10 | 82.4333 | 95.02 | 50 | 25.1 | 90.5 | 2800 | 194.02 | 70.47 | 35.1 | 109 | 969 | 127.2 | 185.6 | 198.3 | 8.7 | 190 | 284.4 | 307.6 | 2610.5 | 4.8516 | 2.2581
SWRI | SWRI LWO 92-10 | 82.45 | 95.02 | 50 | 25.1 | 90.5 | 2800 | 193.99 | 70.48 | 35 | 109.1 | 968.5 | 127.3 | 185.5 | 198.2 | 8.6 | 191.2 | 284.5 | 307.8 | 2611.5 | 4.8047 | 2.2581
SWRI | SWRI LWO 92-10 | 82.4667 | 95.02 | 50 | 25.1 | 90.5 | 2800 | 194 | 70.63 | 35 | 109 | 968.2 | 127.3 | 185.5 | 198.2 | 8.6 | 189.5 | 284.6 | 307.8 | 2612 | 4.8047 | 2.2581
SWRI | SWRI LWO 92-10 | 82.4833 | 95.02 | 50 | 25.1 | 90.5 | 2800 | 193.95 | 70.47 | 35.1 | 109 | 968.7 | 127.3 | 185.5 | 198.2 | 8.5 | 187.6 | 284.7 | 307.9 | 2626.5 | 4.8047 | 2.2581
SWRI | SWRI LWO 92-10 | 82.5 | 95.01 | 50 | 25.2 | 90.5 | 2800 | 194.02 | 70.48 | 35.1 | 109 | 968.7 | 127.2 | 185.7 | 198.3 | 8.6 | 191.2 | 284.7 | 307.9 | 2621.3 | 4.8047 | 2.2581
SWRI | SWRI LWO 92-10 | 82.5167 | 95.03 | 50 | 25.1 | 90.5 | 2800 | 194 | 70.5 | 35 | 108.9 | 968.1 | 127.3 | 185.6 | 198.2 | 8.7 | 192.1 | 284.7 | 307.8 | 2619.7 | 4.8047 | 2.2581
SWRI | SWRI LWO 92-10 | 82.5333 | 95.01 | 50 | 25.1 | 90.5 | 2800 | 194.03 | 70.49 | 35 | 108.9 | 968.5 | 127.2 | 185.6 | 198.3 | 8.7 | 193 | 284.9 | 308.2 | 2604.1 | 4.8047 | 2.2581
SWRI | SWRI LWO 92-10 | 82.55 | 95.01 | 50 | 25.1 | 90.5 | 2800 | 193.95 | 70.54 | 35.1 | 108.9 | 968 | 127.2 | 185.5 | 198.1 | 8.8 | 192.9 | 285.2 | 308.3 | 2615.4 | 4.8516 | 2.2581
SWRI | SWRI LWO 92-10 | 82.5667 | 95.02 | 50.1 | 25.2 | 90.5 | 2800 | 194.03 | 70.45 | 35.1 | 109 | 968.4 | 127.2 | 185.6 | 198.3 | 8.5 | 190.4 | 284.7 | 307.9 | 2613 | 4.8047 | 2.2581
SWRI | SWRI LWO 92-10 | 82.5833 | 95.01 | 50.1 | 25.2 | 90.5 | 2800 | 194.04 | 70.47 | 35.1 | 108.9 | 968.6 | 127.3 | 185.6 | 198.3 | 8.4 | 186.4 | 284.5 | 307.7 | 2630.8 | 4.8516 | 2.2581
SWRI | SWRI LWO 92-10 | 82.6 | 95.02 | 50.1 | 25.1 | 90.6 | 2800 | 194.02 | 70.51 | 35 | 109 | 968.9 | 127.2 | 185.6 | 198.3 | 8.5 | 192.9 | 284.5 | 307.7 | 2610.3 | 4.8047 | 2.2581
SWRI | SWRI LWO 92-10 | 82.6167 | 95.02 | 50.1 | 25.1 | 90.5 | 2800 | 193.99 | 70.48 | 35 | 109 | 968.6 | 127.3 | 185.6 | 198.3 | 8.4 | 186.9 | 284.3 | 307.6 | 2612.5 | 4.8047 | 2.2581
SWRI | SWRI LWO 92-10 | 82.6333 | 95.02 | 50 | 25.2 | 90.5 | 2800 | 194 | 70.5 | 35 | 109 | 968.5 | 127.3 | 185.5 | 198.2 | 8.6 | 192.1 | 284.6 | 307.8 | 2620.4 | 4.8047 | 2.2483
SWRI | SWRI LWO 92-10 | 82.65 | 95.01 | 49.8 | 25.2 | 90.5 | 2800 | 194.07 | 70.47 | 35.1 | 109 | 968.9 | 127.4 | 185.6 | 198.3 | 8.4 | 187 | 284.5 | 307.8 | 2601.9 | 4.875 | 2.2581
SWRI | SWRI LWO 92-10 | 82.6667 | 95.01 | 49.8 | 25.1 | 90.4 | 2800 | 194.06 | 70.46 | 35.1 | 109.1 | 968.5 | 127.3 | 185.6 | 198.3 | 8.5 | 190.8 | 284.4 | 307.7 | 2598.7 | 4.8047 | 2.2581
SWRI | SWRI LWO 92-10 | 82.6833 | 95.01 | 49.8 | 25.1 | 90.4 | 2800 | 193.98 | 70.5 | 35 | 109 | 968.3 | 127.3 | 185.5 | 198.2 | 8.5 | 189.1 | 284.5 | 307.7 | 2625.3 | 4.8047 | 2.2581
SWRI | SWRI LWO 92-10 | 82.7 | 95.01 | 49.8 | 25.1 | 90.4 | 2800 | 194.02 | 70.47 | 35.1 | 109.1 | 968.2 | 127.3 | 185.6 | 198.3 | 8.5 | 193.1 | 284.4 | 307.7 | 2621.5 | 4.8047 | 2.2581
SWRI | SWRI LWO 92-10 | 82.7167 | 95 | 49.8 | 25.1 | 90.4 | 2800 | 193.95 | 70.58 | 35.1 | 109.1 | 968.2 | 127.3 | 185.5 | 198.2 | 8.4 | 187.9 | 284.5 | 307.7 | 2611.3 | 4.8047 | 2.263
SWRI | SWRI LWO 92-10 | 82.7333 | 95.01 | 49.8 | 25.2 | 90.6 | 2800 | 193.97 | 70.45 | 35.1 | 109 | 968.6 | 127.3 | 185.7 | 198.3 | 8.6 | 190 | 285.1 | 308.2 | 2615.5 | 4.8281 | 2.2581
SWRI | SWRI LWO 92-10 | 82.75 | 95 | 49.8 | 25.2 | 90.6 | 2800 | 194.04 | 70.49 | 35.1 | 109 | 968.3 | 127.3 | 185.7 | 198.3 | 8.4 | 187.4 | 284.5 | 307.7 | 2608.4 | 4.8047 | 2.2581
SWRI | SWRI LWO 92-10 | 82.7667 | 95.02 | 49.8 | 25.1 | 90.6 | 2800 | 194.01 | 70.46 | 35.1 | 109 | 968.5 | 127.2 | 185.6 | 198.3 | 8.5 | 190.4 | 284.5 | 307.7 | 2603 | 4.8281 | 2.2581
SWRI | SWRI LWO 92-10 | 82.7833 | 95.01 | 49.8 | 25.1 | 90.6 | 2800 | 194.01 | 70.49 | 35.1 | 109 | 968.5 | 127.2 | 185.5 | 198.2 | 8.5 | 189.1 | 284.6 | 307.9 | 2594.6 | 4.8047 | 2.2581
SWRI | SWRI LWO 92-10 | 82.8 | 95.01 | 49.8 | 25.2 | 90.6 | 2800 | 194 | 70.46 | 35.1 | 109 | 968.1 | 127.3 | 185.5 | 198.2 | 8.3 | 190 | 284.7 | 308 | 2623 | 4.875 | 2.2581
SWRI | SWRI LWO 92-10 | 82.8167 | 95.01 | 49.9 | 25.3 | 90.5 | 2800 | 193.99 | 70.46 | 35.1 | 109.1 | 968.2 | 127.4 | 185.6 | 198.2 | 8.4 | 189 | 284.5 | 307.8 | 2605.1 | 4.8047 | 2.2581
SWRI | SWRI LWO 92-10 | 82.8333 | 95.02 | 49.8 | 25.3 | 90.4 | 2800 | 193.94 | 70.58 | 35.1 | 109.1 | 967.8 | 127.4 | 185.5 | 198.2 | 8.3 | 189.9 | 284.2 | 307.4 | 2616.5 | 4.8047 | 2.2581
SWRI | SWRI LWO 92-10 | 82.85 | 95.01 | 49.8 | 25.4 | 90.4 | 2800 | 194.02 | 70.48 | 35.1 | 109.1 | 968.1 | 127.4 | 185.5 | 198.2 | 8.3 | 185.9 | 284.2 | 307.5 | 2612.1 | 4.8047 | 2.2581
SWRI | SWRI LWO 92-10 | 82.8667 | 95 | 49.8 | 25.3 | 90.4 | 2800 | 194 | 70.47 | 35.1 | 109.1 | 968.1 | 127.3 | 185.6 | 198.3 | 8.4 | 188.1 | 284.6 | 307.8 | 2625.1 | 4.8047 | 2.2581
SWRI | SWRI LWO 92-10 | 82.8833 | 95.01 | 49.9 | 25.3 | 90.4 | 2800 | 193.99 | 70.52 | 35.1 | 109 | 968.6 | 127.4 | 185.5 | 198.2 | 8.3 | 189.2 | 284.4 | 307.6 | 2622 | 4.8047 | 2.2581
SWRI | SWRI LWO 92-10 | 82.9 | 95.01 | 49.9 | 25.3 | 90.5 | 2800 | 194.02 | 70.45 | 35.1 | 109.2 | 968.2 | 127.3 | 185.6 | 198.3 | 8.5 | 187.3 | 284.3 | 307.5 | 2611.1 | 4.8047 | 2.2581
SWRI | SWRI LWO 92-10 | 82.9167 | 95 | 49.9 | 25.3 | 90.6 | 2800 | 194.04 | 70.46 | 35.1 | 109.1 | 968.7 | 127.4 | 185.7 | 198.4 | 8.4 | 190.3 | 284.4 | 307.7 | 2618.6 | 4.8047 | 2.2581
SWRI | SWRI LWO 92-10 | 82.9333 | 95.01 | 49.9 | 25.3 | 90.6 | 2800 | 193.97 | 70.56 | 35.1 | 109 | 968.1 | 127.4 | 185.6 | 198.3 | 8.7 | 188.2 | 284.5 | 307.8 | 2597.9 | 4.8047 | 2.2581
SWRI | SWRI LWO 92-10 | 82.95 | 95.01 | 49.8 | 25.3 | 90.6 | 2800 | 193.98 | 70.49 | 35.1 | 109 | 968.3 | 127.4 | 185.6 | 198.2 | 8.5 | 191 | 284.7 | 308 | 2596.4 | 4.8047 | 2.2581
SWRI | SWRI LWO 92-10 | 82.9667 | 95 | 49.8 | 25.3 | 90.5 | 2800 | 194.06 | 70.55 | 35.1 | 109 | 968.2 | 127.4 | 185.6 | 198.2 | 8.3 | 188.5 | 284.4 | 307.7 | 2578.6 | 4.8047 | 2.2581
SWRI | SWRI LWO 92-10 | 82.9833 | 95.01 | 49.8 | 25.3 | 90.5 | 2800 | 194.02 | 70.47 | 35.1 | 108.9 | 968 | 127.3 | 185.5 | 198.2 | 8.5 | 189.7 | 284.7 | 307.9 | 2573.2 | 4.8047 | 2.2581
SWRI | SWRI LWO 92-10 | 83 | 95.01 | 49.7 | 25.3 | 90.5 | 2800 | 193.95 | 70.56 | 35.1 | 108.9 | 968.3 | 127.3 | 185.4 | 198.1 | 8.4 | 190 | 284.5 | 307.8 | 2568.4 | 4.8047 | 2.2581
SWRI | SWRI LWO 92-10 | 83.0167 | 95.01 | 49.6 | 25.3 | 90.4 | 2800 | 194 | 70.47 | 35 | 108.7 | 968.1 | 127.2 | 185.5 | 198.2 | 8.3 | 186.8 | 284.6 | 307.9 | 2586.8 | 4.8281 | 2.2581
SWRI | SWRI LWO 92-10 | 83.0333 | 95.01 | 49.5 | 25.3 | 90.4 | 2800 | 194.01 | 70.45 | 35 | 108.6 | 967.8 | 127.1 | 185.5 | 198.2 | 8.5 | 190.9 | 285.1 | 308.4 | 2590.5 | 4.8516 | 2.2581
SWRI | SWRI LWO 92-10 | 83.05 | 95.01 | 49.5 | 25.2 | 90.3 | 2800 | 194.03 | 70.48 | 35 | 108.6 | 967.9 | 127 | 185.5 | 198.2 | 8.4 | 188.9 | 284.9 | 308.2 | 2589.5 | 4.8047 | 2.2581
SWRI | SWRI LWO 92-10 | 83.0667 | 95.02 | 49.6 | 25.2 | 90.5 | 2800 | 194.03 | 70.46 | 35 | 109 | 968.4 | 127 | 185.5 | 198.2 | 8.5 | 187.3 | 284.7 | 307.9 | 2584 | 4.8047 | 2.2581
SWRI | SWRI LWO 92-10 | 83.0833 | 95.03 | 50.2 | 25.2 | 90.8 | 2800 | 193.94 | 70.46 | 35 | 109.2 | 968.7 | 127.4 | 185.5 | 198.2 | 8.7 | 191.6 | 284.7 | 307.9 | 2572.5 | 4.8047 | 2.2581
SWRI | SWRI LWO 92-10 | 83.1 | 95.02 | 49.7 | 25.2 | 90.5 | 2800 | 193.99 | 70.49 | 35 | 109 | 968.3 | 127.4 | 185.4 | 198.1 | 8.6 | 191.3 | 284.8 | 308.1 | 2581.2 | 4.8516 | 2.2581
SWRI | SWRI LWO 92-10 | 83.1167 | 95.02 | 49.5 | 25.1 | 90.3 | 2800 | 194.07 | 70.46 | 35 | 109 | 968.5 | 127.3 | 185.6 | 198.2 | 8.5 | 190.8 | 284.7 | 308 | 2585.2 | 4.8047 | 2.2581
SWRI | SWRI LWO 92-10 | 83.1333 | 95.02 | 49.5 | 25.1 | 90.3 | 2800 | 194.03 | 70.44 | 35 | 109 | 968.8 | 127.4 | 185.6 | 198.2 | 8.6 | 190.8 | 284.6 | 307.9 | 2597 | 4.8281 | 2.2581
SWRI | SWRI LWO 92-10 | 83.15 | 95.02 | 49.5 | 25.1 | 90.6 | 2800 | 193.97 | 70.52 | 35 | 109 | 969.1 | 127.3 | 185.5 | 198.1 | 8.2 | 185.6 | 284.1 | 307.4 | 2570 | 4.8047 | 2.2581
SWRI | SWRI LWO 92-10 | 83.1667 | 95.01 | 49.6 | 25.1 | 90.6 | 2800 | 193.96 | 70.58 | 35 | 109 | 968.6 | 127.4 | 185.4 | 198.1 | 8.7 | 190.8 | 285 | 308.2 | 2554.6 | 4.8281 | 2.2581
SWRI | SWRI LWO 92-10 | 83.1833 | 95.02 | 49.7 | 25.1 | 90.6 | 2800 | 194 | 70.48 | 35 | 109.1 | 968.9 | 127.4 | 185.5 | 198.2 | 8.4 | 190.3 | 284.5 | 307.8 | 2572.3 | 4.8047 | 2.2581
SWRI | SWRI LWO 92-10 | 83.2 | 95.02 | 49.7 | 25.1 | 90.6 | 2800 | 193.99 | 70.46 | 34.9 | 109.1 | 968.4 | 127.4 | 185.5 | 198.1 | 8.3 | 189.9 | 284.5 | 307.6 | 2574.7 | 4.8047 | 2.2581
SWRI | SWRI LWO 92-10 | 83.2167 | 95.02 | 49.7 | 25.1 | 90.4 | 2800 | 194.01 | 70.48 | 35 | 109.2 | 968 | 127.4 | 185.5 | 198.2 | 8.3 | 190 | 284.2 | 307.5 | 2559.8 | 4.8047 | 2.2581
SWRI | SWRI LWO 92-10 | 83.2333 | 95.02 | 49.7 | 25 | 90.4 | 2800 | 194.01 | 70.5 | 34.9 | 109.1 | 968.7 | 127.3 | 185.5 | 198.3 | 8.4 | 188.5 | 284.3 | 307.5 | 2556.1 | 4.8281 | 2.2581
SWRI | SWRI LWO 92-10 | 83.25 | 95.01 | 49.7 | 25 | 90.4 | 2800 | 193.98 | 70.46 | 34.9 | 109.1 | 968.4 | 127.3 | 185.5 | 198.2 | 8.3 | 185.6 | 284.5 | 307.7 | 2562.5 | 4.8047 | 2.2581
SWRI | SWRI LWO 92-10 | 83.2667 | 95.02 | 49.7 | 25 | 90.4 | 2800 | 193.98 | 70.49 | 35 | 109.1 | 968.2 | 127.5 | 185.4 | 198.1 | 8.4 | 186 | 284.6 | 307.8 | 2567.4 | 4.8047 | 2.2581
SWRI | SWRI LWO 92-10 | 83.2833 | 95.02 | 49.8 | 25.1 | 90.5 | 2800 | 193.93 | 70.5 | 35 | 109.1 | 968.3 | 127.5 | 185.5 | 198.1 | 8.4 | 189.3 | 284.3 | 307.6 | 2558.7 | 4.8047 | 2.2581
SWRI | SWRI LWO 92-10 | 83.3 | 95 | 49.8 | 25 | 90.5 | 2800 | 194.04 | 70.48 | 35 | 109.1 | 968.1 | 127.4 | 185.6 | 198.2 | 8.6 | 191.9 | 284.5 | 307.8 | 2542.3 | 4.8047 | 2.2581
SWRI | SWRI LWO 92-10 | 83.3167 | 95.01 | 49.8 | 25.1 | 90.6 | 2800 | 194.04 | 70.47 | 35 | 109 | 968.7 | 127.4 | 185.6 | 198.3 | 8.4 | 188.5 | 284.8 | 308 | 2568.1 | 4.8281 | 2.263
SWRI | SWRI LWO 92-10 | 83.3333 | 95.02 | 49.8 | 25.2 | 90.6 | 2800 | 194 | 70.54 | 35 | 109 | 968.7 | 127.5 | 185.6 | 198.3 | 8.3 | 188.9 | 284.5 | 307.8 | 2578.2 | 4.8047 | 2.2581
SWRI | SWRI LWO 92-10 | 83.35 | 95 | 49.8 | 25.2 | 90.6 | 2800 | 194 | 70.47 | 35.1 | 109 | 968.7 | 127.4 | 185.6 | 198.3 | 8.5 | 191.2 | 284.6 | 307.8 | 2581.7 | 4.8281 | 2.2581
SWRI | SWRI LWO 92-10 | 83.3667 | 95.02 | 49.9 | 25.2 | 90.5 | 2800 | 194.01 | 70.71 | 35 | 109 | 968.8 | 127.4 | 185.6 | 198.2 | 8.6 | 193.7 | 284.6 | 307.9 | 2579.5 | 4.8047 | 2.2581
SWRI | SWRI LWO 92-10 | 83.3833 | 95.02 | 49.8 | 25.2 | 90.5 | 2800 | 193.97 | 70.52 | 35.1 | 108.9 | 968.3 | 127.4 | 185.4 | 198.2 | 8.5 | 194.6 | 284.8 | 308.1 | 2582.6 | 4.8516 | 2.2581
SWRI | SWRI LWO 92-10 | 83.4 | 95.02 | 49.9 | 25.2 | 90.5 | 2800 | 194.04 | 70.47 | 35.1 | 108.8 | 968.3 | 127.3 | 185.5 | 198.2 | 8.5 | 190 | 284.8 | 308.1 | 2562.7 | 4.8047 | 2.2581
SWRI | SWRI LWO 92-10 | 83.4167 | 95.01 | 49.9 | 25.1 | 90.5 | 2800 | 193.99 | 70.55 | 35.1 | 108.8 | 968.6 | 127.3 | 185.5 | 198.1 | 8.7 | 192.2 | 285.4 | 308.6 | 2559.2 | 4.8281 | 2.2581
SWRI | SWRI LWO 92-10 | 83.4333 | 94.99 | 49.8 | 25.1 | 90.5 | 2800 | 193.98 | 70.46 | 35.1 | 108.8 | 968 | 127.2 | 185.5 | 198.2 | 8.7 | 191.6 | 284.9 | 308.2 | 2558.3 | 4.8281 | 2.2581
SWRI | SWRI LWO 92-10 | 83.45 | 94.98 | 49.8 | 25.1 | 90.5 | 2800 | 193.99 | 70.48 | 35.1 | 108.7 | 968.4 | 127.2 | 185.5 | 198.2 | 8.4 | 185.1 | 284.6 | 307.8 | 2551 | 4.8047 | 2.2581
SWRI | SWRI LWO 92-10 | 83.4667 | 94.98 | 49.9 | 25 | 90.4 | 2800 | 194.05 | 70.47 | 35 | 108.7 | 968.6 | 127.2 | 185.6 | 198.2 | 8.5 | 192.5 | 285.2 | 308.5 | 2540.9 | 4.8281 | 2.2581
SWRI | SWRI LWO 92-10 | 83.4833 | 94.96 | 49.8 | 24.9 | 90.4 | 2800 | 193.99 | 70.48 | 35 | 108.7 | 968.9 | 127.2 | 185.5 | 198.2 | 8.5 | 189.9 | 284.7 | 308.1 | 2526.3 | 4.8047 | 2.2581
SWRI | SWRI LWO 92-10 | 83.5 | 94.96 | 49.8 | 24.9 | 90.4 | 2800 | 194 | 70.53 | 35 | 108.8 | 968.9 | 127.2 | 185.6 | 198.2 | 8.7 | 191.6 | 285.3 | 308.5 | 2540.7 | 4.8047 | 2.2581
SWRI | SWRI LWO 92-10 | 83.5167 | 94.96 | 49.8 | 25 | 90.5 | 2800 | 193.94 | 70.46 | 34.9 | 108.8 | 968.5 | 127.3 | 185.5 | 198.1 | 8.4 | 184.9 | 284.8 | 308.1 | 2528.5 | 4.8047 | 2.2581
SWRI | SWRI LWO 92-10 | 83.5333 | 94.98 | 49.8 | 24.9 | 90.5 | 2800 | 194 | 70.46 | 34.9 | 108.9 | 968.6 | 127.1 | 185.5 | 198.2 | 8.5 | 190 | 284.8 | 308.1 | 2549.7 | 4.8281 | 2.2581
SWRI | SWRI LWO 92-10 | 83.55 | 94.98 | 49.8 | 24.9 | 90.6 | 2800 | 194.02 | 70.47 | 34.9 | 109 | 968.4 | 127.3 | 185.6 | 198.2 | 8.6 | 190.1 | 285.1 | 308.3 | 2552.8 | 4.8047 | 2.2581
SWRI | SWRI LWO 92-10 | 83.5667 | 94.97 | 49.8 | 24.9 | 90.7 | 2800 | 194 | 70.5 | 34.9 | 109 | 968.6 | 127.4 | 185.6 | 198.3 | 8.5 | 187.8 | 284.6 | 307.9 | 2540.2 | 4.8047 | 2.2581
SWRI | SWRI LWO 92-10 | 83.5833 | 94.97 | 49.8 | 24.9 | 90.6 | 2800 | 194 | 70.45 | 35 | 109.1 | 968.7 | 127.4 | 185.5 | 198.1 | 8.6 | 191.4 | 284.3 | 307.7 | 2548.1 | 4.8047 | 2.2581
SWRI | SWRI LWO 92-10 | 83.6 | 94.96 | 49.8 | 25 | 90.5 | 2800 | 194.05 | 70.5 | 35 | 109.1 | 968.7 | 127.5 | 185.6 | 198.3 | 8.4 | 189.6 | 284.4 | 307.7 | 2544.1 | 4.8047 | 2.2581
SWRI | SWRI LWO 92-10 | 83.6167 | 94.98 | 49.8 | 24.9 | 90.4 | 2800 | 194.06 | 70.47 | 35 | 109.1 | 968.6 | 127.4 | 185.6 | 198.3 | 8.4 | 187.2 | 284.5 | 307.7 | 2529.9 | 4.8281 | 2.2581
SWRI | SWRI LWO 92-10 | 83.6333 | 94.98 | 49.9 | 25 | 90.4 | 2800 | 194 | 70.49 | 35 | 109.1 | 968.8 | 127.3 | 185.6 | 198.3 | 8.5 | 187.9 | 284.5 | 307.8 | 2552.5 | 4.8047 | 2.2581
SWRI | SWRI LWO 92-10 | 83.65 | 94.97 | 49.9 | 25 | 90.4 | 2800 | 194.03 | 70.52 | 35 | 109.1 | 968.8 | 127.4 | 185.6 | 198.2 | 8.5 | 189.8 | 284.5 | 307.8 | 2527.9 | 4.8047 | 2.2581
SWRI | SWRI LWO 92-10 | 83.6667 | 94.97 | 50 | 24.9 | 90.4 | 2800 | 193.97 | 70.47 | 35 | 109.1 | 968.6 | 127.4 | 185.5 | 198.2 | 8.7 | 188.9 | 284.6 | 307.9 | 2525.6 | 4.8047 | 2.2581
SWRI | SWRI LWO 92-10 | 83.6833 | 94.96 | 50 | 25 | 90.4 | 2800 | 193.98 | 70.48 | 35 | 109.1 | 968.7 | 127.4 | 185.5 | 198.2 | 8.7 | 194.7 | 284.9 | 308.2 | 2559.3 | 4.875 | 2.2581
SWRI | SWRI LWO 92-10 | 83.7 | 94.97 | 50 | 25 | 90.5 | 2800 | 193.97 | 70.46 | 35 | 109.1 | 968.5 | 127.5 | 185.5 | 198.2 | 8.7 | 190.4 | 284.8 | 308.2 | 2535.9 | 4.8047 | 2.2581
SWRI | SWRI LWO 92-10 | 83.7167 | 94.97 | 50 | 25 | 90.5 | 2800 | 194.01 | 70.45 | 35 | 109.1 | 968.6 | 127.5 | 185.6 | 198.2 | 8.7 | 193.7 | 284.8 | 308.1 | 2537.1 | 4.8047 | 2.2581
SWRI | SWRI LWO 92-10 | 83.7333 | 94.97 | 50 | 25 | 90.6 | 2800 | 193.95 | 70.59 | 35 | 109.1 | 968.1 | 127.4 | 185.5 | 198.2 | 8.4 | 191.2 | 284.4 | 307.7 | 2538.6 | 4.8047 | 2.2581
SWRI | SWRI LWO 92-10 | 83.75 | 94.96 | 50 | 25 | 90.6 | 2800 | 194.01 | 70.45 | 35 | 109.2 | 968.2 | 127.5 | 185.5 | 198.2 | 8.6 | 188.5 | 284.5 | 307.8 | 2548.7 | 4.8047 | 2.2581
SWRI | SWRI LWO 92-10 | 83.7667 | 94.96 | 50 | 25 | 90.6 | 2800 | 194.03 | 70.53 | 35.1 | 109 | 968.5 | 127.4 | 185.5 | 198.2 | 8.5 | 188.7 | 284.9 | 308.2 | 2534.2 | 4.8047 | 2.2581
SWRI | SWRI LWO 92-10 | 83.7833 | 94.95 | 50 | 25 | 90.6 | 2800 | 194.04 | 70.47 | 35.1 | 109.1 | 968.3 | 127.3 | 185.5 | 198.1 | 8.7 | 192.4 | 284.9 | 308.2 | 2538.4 | 4.8047 | 2.2581
SWRI | SWRI LWO 92-10 | 83.8 | 94.95 | 50.1 | 25.1 | 90.6 | 2800 | 194.02 | 70.54 | 35.1 | 109.1 | 968.6 | 127.5 | 185.5 | 198.2 | 8.4 | 186.2 | 284.4 | 307.7 | 2543.8 | 4.8281 | 2.2581
SWRI | SWRI LWO 92-10 | 83.8167 | 94.95 | 50.1 | 25.1 | 90.5 | 2800 | 194.03 | 70.5 | 35.1 | 109 | 968.6 | 127.5 | 185.6 | 198.3 | 8.3 | 187.4 | 284.3 | 307.6 | 2528.4 | 4.8047 | 2.2581
SWRI | SWRI LWO 92-10 | 83.8333 | 94.95 | 50.1 | 25.1 | 90.4 | 2800 | 193.97 | 70.48 | 35.1 | 109 | 968.3 | 127.4 | 185.5 | 198.2 | 8.6 | 189.9 | 284.7 | 308 | 2537 | 4.8281 | 2.2581
SWRI | SWRI LWO 92-10 | 83.85 | 94.94 | 50.1 | 25.1 | 90.4 | 2800 | 194 | 70.5 | 35.1 | 109 | 968 | 127.4 | 185.6 | 198.2 | 8.7 | 191.1 | 285.3 | 308.5 | 2530.3 | 4.8047 | 2.2581
SWRI | SWRI LWO 92-10 | 83.8667 | 94.95 | 50.1 | 25.1 | 90.4 | 2800 | 194.03 | 70.48 | 35.1 | 109 | 968.2 | 127.4 | 185.6 | 198.2 | 8.4 | 190 | 284.7 | 307.9 | 2542.2 | 4.8047 | 2.2581
SWRI | SWRI LWO 92-10 | 83.8833 | 94.95 | 50.1 | 25.1 | 90.5 | 2800 | 193.99 | 70.54 | 35 | 108.9 | 968.5 | 127.2 | 185.5 | 198.2 | 8.3 | 184 | 284.5 | 307.8 | 2542 | 4.8047 | 2.2581
SWRI | SWRI LWO 92-10 | 83.9 | 94.94 | 50.1 | 25.1 | 90.6 | 2800 | 193.94 | 70.61 | 35.1 | 108.9 | 968 | 127.3 | 185.5 | 198.2 | 8.5 | 193.9 | 284.8 | 308.1 | 2527.5 | 4.8516 | 2.2581
SWRI | SWRI LWO 92-10 | 83.9167 | 94.96 | 50.1 | 25 | 90.6 | 2800 | 193.97 | 70.49 | 35.1 | 108.9 | 968.1 | 127.4 | 185.6 | 198.2 | 8.5 | 188.6 | 284.6 | 308 | 2539.8 | 4.8047 | 2.2581
SWRI | SWRI LWO 92-10 | 83.9333 | 94.96 | 50.1 | 24.9 | 90.6 | 2800 | 194.02 | 70.53 | 35.1 | 108.9 | 968.6 | 127.3 | 185.6 | 198.3 | 8.5 | 191.1 | 284.7 | 308.1 | 2507.2 | 4.8047 | 2.2581
SWRI | SWRI LWO 92-10 | 83.95 | 94.96 | 50.1 | 24.9 | 90.6 | 2800 | 194.03 | 70.46 | 35.1 | 108.9 | 968.4 | 127.4 | 185.6 | 198.3 | 8.3 | 184.6 | 284.7 | 308 | 2526.8 | 4.8047 | 2.2581
SWRI | SWRI LWO 92-10 | 83.9667 | 94.95 | 50 | 25 | 90.6 | 2800 | 194.01 | 70.53 | 35.1 | 109 | 968.3 | 127.4 | 185.5 | 198.2 | 8.4 | 189 | 284.7 | 308.1 | 2518.6 | 4.8047 | 2.263
SWRI | SWRI LWO 92-10 | 83.9833 | 94.96 | 50 | 24.9 | 90.5 | 2800 | 194.03 | 70.5 | 35 | 108.9 | 968.5 | 127.4 | 185.6 | 198.3 | 8.5 | 186.3 | 284.7 | 308 | 2519.6 | 4.8281 | 2.2581
SWRI | SWRI LWO 92-10 | 84 | 94.95 | 50 | 24.9 | 90.4 | 2800 | 194.03 | 70.48 | 35.1 | 108.9 | 968.4 | 127.3 | 185.6 | 198.3 | 8.5 | 188.3 | 284.8 | 308.1 | 2535.3 | 4.8047 | 2.2581
SWRI | SWRI LWO 92-10 | 84.0167 | 94.95 | 50 | 24.8 | 90.4 | 2800 | 194 | 70.49 | 35 | 108.9 | 968.9 | 127.2 | 185.5 | 198.2 | 8.4 | 184.6 | 284.7 | 308.1 | 2541.6 | 4.8281 | 2.2581
SWRI | SWRI LWO 92-10 | 84.0333 | 94.96 | 50 | 24.9 | 90.4 | 2800 | 194.03 | 70.47 | 35 | 108.9 | 968.6 | 127.4 | 185.6 | 198.3 | 8.3 | 185.3 | 284.8 | 308.1 | 2516.7 | 4.8047 | 2.2581
SWRI | SWRI LWO 92-10 | 84.05 | 94.96 | 50.1 | 25 | 90.5 | 2800 | 193.96 | 70.49 | 35.1 | 108.9 | 968 | 127.2 | 185.5 | 198.2 | 8.5 | 187.9 | 284.5 | 307.9 | 2538.5 | 4.8516 | 2.2581
SWRI | SWRI LWO 92-10 | 84.0667 | 94.95 | 50.1 | 24.9 | 90.5 | 2800 | 194.02 | 70.48 | 35 | 109 | 968.7 | 127.3 | 185.6 | 198.3 | 8.4 | 187 | 284.7 | 308 | 2523.9 | 4.8047 | 2.2581
SWRI | SWRI LWO 92-10 | 84.0833 | 94.96 | 50 | 24.8 | 90.6 | 2800 | 193.98 | 70.49 | 35 | 108.9 | 968.6 | 127.4 | 185.5 | 198.2 | 8.3 | 185.5 | 284.7 | 308 | 2529.6 | 4.8047 | 2.2581
SWRI | SWRI LWO 92-10 | 84.1 | 94.96 | 50 | 24.8 | 90.5 | 2800 | 193.99 | 70.48 | 35 | 108.9 | 968.4 | 127.3 | 185.5 | 198.2 | 8.4 | 187.6 | 284.8 | 308.2 | 2530.2 | 4.8047 | 2.2581
SWRI | SWRI LWO 92-10 | 84.1167 | 94.95 | 50 | 24.9 | 90.6 | 2800 | 194.01 | 70.55 | 35 | 108.9 | 968.7 | 127.3 | 185.5 | 198.2 | 8.5 | 188.6 | 285 | 308.2 | 2517.9 | 4.8047 | 2.2532
SWRI | SWRI LWO 92-10 | 84.1333 | 94.96 | 50 | 24.9 | 90.6 | 2800 | 193.99 | 70.45 | 35 | 109 | 968.3 | 127.4 | 185.5 | 198.1 | 8.5 | 188 | 284.6 | 308 | 2520.7 | 4.8047 | 2.2581
SWRI | SWRI LWO 92-10 | 84.15 | 94.95 | 50 | 24.9 | 90.5 | 2800 | 194.01 | 70.54 | 35 | 108.9 | 968.9 | 127.3 | 185.6 | 198.3 | 8.4 | 188.1 | 284.7 | 307.9 | 2534.6 | 4.8047 | 2.2581
SWRI | SWRI LWO 92-10 | 84.1667 | 94.96 | 50 | 25 | 90.5 | 2800 | 194.04 | 70.45 | 35 | 109 | 968.9 | 127.4 | 185.6 | 198.2 | 8.5 | 187 | 284.8 | 308.1 | 2518.2 | 4.8516 | 2.2581
SWRI | SWRI LWO 92-10 | 84.1833 | 94.95 | 50 | 25 | 90.5 | 2800 | 194.01 | 70.46 | 35 | 109 | 968.5 | 127.3 | 185.6 | 198.2 | 8.4 | 191.2 | 284.8 | 308.1 | 2521.6 | 4.8047 | 2.2581
SWRI | SWRI LWO 92-10 | 84.2 | 94.96 | 50 | 24.9 | 90.5 | 2800 | 194.01 | 70.5 | 34.9 | 109 | 968.3 | 127.5 | 185.6 | 198.3 | 8.7 | 188.7 | 284.8 | 308.2 | 2505.3 | 4.8281 | 2.2581
SWRI | SWRI LWO 92-10 | 84.2167 | 94.97 | 50 | 24.9 | 90.5 | 2800 | 194.06 | 70.48 | 35 | 109.1 | 968.4 | 127.4 | 185.5 | 198.2 | 8.6 | 191.6 | 284.9 | 308.2 | 2506.2 | 4.8047 | 2.2581
SWRI | SWRI LWO 92-10 | 84.2333 | 94.97 | 50 | 25 | 90.5 | 2800 | 194.01 | 70.5 | 35 | 109.1 | 968.6 | 127.4 | 185.5 | 198.1 | 8.7 | 190.4 | 284.9 | 308.3 | 2521.1 | 4.8047 | 2.2581
SWRI | SWRI LWO 92-10 | 84.25 | 95 | 50 | 25 | 90.5 | 2800 | 193.93 | 70.74 | 35 | 109 | 967.9 | 127.5 | 185.4 | 198.1 | 8.7 | 188 | 284.7 | 308 | 2503.5 | 4.8047 | 2.2581
SWRI | SWRI LWO 92-10 | 84.2667 | 94.99 | 50 | 24.9 | 90.5 | 2800 | 194.07 | 70.46 | 35 | 109.1 | 968.7 | 127.5 | 185.6 | 198.3 | 8.6 | 187.6 | 284.9 | 308.2 | 2520.8 | 4.8281 | 2.2581
SWRI | SWRI LWO 92-10 | 84.2833 | 95 | 50 | 24.9 | 90.5 | 2800 | 194.03 | 70.47 | 35 | 109.1 | 968.7 | 127.4 | 185.6 | 198.3 | 8.4 | 190.9 | 284.2 | 307.6 | 2515.4 | 4.8047 | 2.2581
SWRI | SWRI LWO 92-10 | 84.3 | 95.01 | 50 | 24.9 | 90.5 | 2800 | 194 | 70.44 | 35 | 109.1 | 968.3 | 127.4 | 185.5 | 198.1 | 8.5 | 185.3 | 284.4 | 307.7 | 2535.9 | 4.8047 | 2.2581
SWRI | SWRI LWO 92-10 | 84.3167 | 95 | 50 | 25 | 90.5 | 2800 | 194.03 | 70.48 | 35 | 109.1 | 968.6 | 127.5 | 185.5 | 198.2 | 8.4 | 188.6 | 284.6 | 308 | 2532 | 4.8047 | 2.2581
SWRI | SWRI LWO 92-10 | 84.3333 | 95 | 49.9 | 25 | 90.5 | 2800 | 193.98 | 70.45 | 35 | 109 | 968.2 | 127.5 | 185.5 | 198.2 | 8.3 | 187.9 | 284.8 | 308.1 | 2536.5 | 4.8047 | 2.2581
SWRI | SWRI LWO 92-10 | 84.35 | 95.01 | 49.7 | 25 | 90.5 | 2800 | 193.99 | 70.47 | 35 | 109 | 968.2 | 127.5 | 185.4 | 198.1 | 8.4 | 187.9 | 284.8 | 308.1 | 2517.9 | 4.8047 | 2.2581
SWRI | SWRI LWO 92-10 | 84.3667 | 95 | 49.7 | 25.1 | 90.4 | 2800 | 194 | 70.49 | 35 | 108.9 | 968.6 | 127.5 | 185.4 | 198.1 | 8.5 | 190.9 | 284.6 | 308 | 2529.4 | 4.8047 | 2.2581
SWRI | SWRI LWO 92-10 | 84.3833 | 94.99 | 49.7 | 25.1 | 90.4 | 2800 | 194.02 | 70.56 | 35 | 109 | 968.6 | 127.4 | 185.5 | 198.2 | 8.3 | 186.5 | 284.7 | 308 | 2536 | 4.8281 | 2.2581
SWRI | SWRI LWO 92-10 | 84.4 | 95.01 | 51.6 | 25.1 | 90.5 | 2800 | 193.85 | 70.55 | 35 | 109.3 | 968.2 | 127.5 | 185.7 | 198.4 | 8.5 | 187.5 | 284.4 | 307.8 | 2511.7 | 4.8047 | 2.2581
SWRI | SWRI LWO 92-10 | 84.4167 | 95.03 | 52.2 | 25.1 | 90.6 | 2800 | 193.82 | 70.51 | 35 | 109.1 | 968 | 127.6 | 185.5 | 198.1 | 8.6 | 191.6 | 284.8 | 308.2 | 2517.6 | 4.8281 | 2.2581
SWRI | SWRI LWO 92-10 | 84.4333 | 95.04 | 51.9 | 25 | 90.5 | 2800 | 193.94 | 70.45 | 35 | 109 | 967.8 | 127.6 | 185.5 | 198.1 | 8.4 | 190.1 | 284.6 | 308 | 2512 | 4.8047 | 2.2581
SWRI | SWRI LWO 92-10 | 84.45 | 95.02 | 51.7 | 25.1 | 90.6 | 2800 | 194.03 | 70.43 | 35 | 109 | 968.3 | 127.5 | 185.5 | 198.1 | 8.3 | 192.7 | 284.5 | 307.9 | 2511.7 | 4.8281 | 2.2581
SWRI | SWRI LWO 92-10 | 84.4667 | 95.01 | 51.1 | 25 | 90.5 | 2800 | 194.06 | 70.51 | 35 | 109 | 968.1 | 127.5 | 185.4 | 198.1 | 8.3 | 185.2 | 284.6 | 307.9 | 2515.7 | 4.8047 | 2.263
SWRI | SWRI LWO 92-10 | 84.4833 | 95.01 | 50.9 | 25 | 90.4 | 2800 | 194.08 | 70.49 | 35 | 109.1 | 968.4 | 127.4 | 185.6 | 198.2 | 8.5 | 190.9 | 284.6 | 308 | 2515.7 | 4.8281 | 2.2581
SWRI | SWRI LWO 92-10 | 84.5 | 95.02 | 50.8 | 25.1 | 90.3 | 2800 | 193.99 | 70.54 | 35 | 109.1 | 968.2 | 127.5 | 185.4 | 198.1 | 8.8 | 190.6 | 284.9 | 308.4 | 2507.2 | 4.8047 | 2.2581
SWRI | SWRI LWO 92-10 | 84.5167 | 95.02 | 50.8 | 25.2 | 90.4 | 2800 | 194.01 | 70.48 | 35 | 109.1 | 968.1 | 127.5 | 185.5 | 198.2 | 8.3 | 186.6 | 284.3 | 307.6 | 2497 | 4.8047 | 2.2581
SWRI | SWRI LWO 92-10 | 84.5333 | 95.02 | 50.7 | 25.1 | 90.6 | 2800 | 194.03 | 70.56 | 34.9 | 109.1 | 968.3 | 127.6 | 185.5 | 198.2 | 8.2 | 185.5 | 284.3 | 307.6 | 2490.6 | 4.8047 | 2.2581
SWRI | SWRI LWO 92-10 | 84.55 | 95.02 | 50.4 | 25 | 90.6 | 2800 | 194.04 | 70.45 | 34.9 | 109 | 968.7 | 127.4 | 185.5 | 198.2 | 8.1 | 187.9 | 284.4 | 307.7 | 2500 | 4.8047 | 2.2581
SWRI | SWRI LWO 92-10 | 84.5667 | 95.01 | 50.2 | 25.1 | 90.6 | 2800 | 194.07 | 70.46 | 34.9 | 109 | 968.6 | 127.5 | 185.5 | 198.3 | 8.5 | 190.6 | 284.5 | 307.9 | 2504.1 | 4.8281 | 2.2581
SWRI | SWRI LWO 92-10 | 84.5833 | 95.02 | 50 | 25.1 | 90.6 | 2800 | 194.07 | 70.49 | 34.9 | 109 | 969.1 | 127.5 | 185.6 | 198.2 | 8.3 | 186.2 | 284.5 | 307.9 | 2514.4 | 4.8047 | 2.2581
SWRI | SWRI LWO 92-10 | 84.6 | 95.03 | 50 | 25.1 | 90.5 | 2800 | 194.02 | 70.57 | 34.9 | 109 | 968.7 | 127.5 | 185.5 | 198.2 | 8.4 | 184.6 | 284.6 | 308 | 2499 | 4.8281 | 2.2581
SWRI | SWRI LWO 92-10 | 84.6167 | 95.03 | 50 | 25.1 | 90.4 | 2800 | 193.99 | 70.55 | 34.9 | 109 | 968.7 | 127.4 | 185.5 | 198.2 | 8.5 | 187.6 | 284.8 | 308.2 | 2486 | 4.8047 | 2.2581
SWRI | SWRI LWO 92-10 | 84.6333 | 95.03 | 50 | 25.1 | 90.4 | 2800 | 193.99 | 70.47 | 34.9 | 108.9 | 968.4 | 127.4 | 185.5 | 198.2 | 8.6 | 191.3 | 284.9 | 308.3 | 2488 | 4.8047 | 2.2581
SWRI | SWRI LWO 92-10 | 84.65 | 95.03 | 50 | 25.1 | 90.4 | 2800 | 193.97 | 70.58 | 34.9 | 108.9 | 968.3 | 127.4 | 185.4 | 198 | 8.1 | 186.7 | 284.2 | 307.6 | 2504.8 | 4.8047 | 2.2581
SWRI | SWRI LWO 92-10 | 84.6667 | 95.02 | 50 | 25.1 | 90.6 | 2800 | 194.03 | 70.47 | 34.9 | 108.9 | 968.2 | 127.4 | 185.5 | 198.2 | 8.4 | 188.2 | 285 | 308.4 | 2505.4 | 4.8047 | 2.2581
SWRI | SWRI LWO 92-10 | 84.6833 | 95.01 | 50 | 25.1 | 90.6 | 2800 | 193.97 | 70.47 | 34.9 | 108.9 | 968.6 | 127.3 | 185.4 | 198.1 | 8.6 | 190.7 | 285.3 | 308.6 | 2477.7 | 4.8047 | 2.2581
SWRI | SWRI LWO 92-10 | 84.7 | 95.01 | 50 | 25.1 | 90.6 | 2800 | 194.01 | 70.51 | 34.9 | 108.9 | 968.2 | 127.5 | 185.4 | 198 | 8.4 | 188.4 | 284.6 | 307.9 | 2493.9 | 4.8281 | 2.2581
SWRI | SWRI LWO 92-10 | 84.7167 | 95.04 | 50 | 24.9 | 90.5 | 2800 | 194.08 | 70.47 | 34.9 | 108.9 | 968.8 | 127.4 | 185.6 | 198.2 | 8.5 | 191.9 | 284.7 | 308.1 | 2482.3 | 4.8047 | 2.2581
SWRI | SWRI LWO 92-10 | 84.7333 | 95.03 | 49.9 | 24.9 | 90.4 | 2800 | 193.96 | 70.47 | 34.9 | 108.9 | 968.6 | 127.3 | 185.4 | 198.1 | 8.5 | 187 | 284.7 | 308.1 | 2487.8 | 4.8047 | 2.2581
SWRI | SWRI LWO 92-10 | 84.75 | 95.03 | 49.9 | 24.9 | 90.3 | 2800 | 194.02 | 70.44 | 34.9 | 108.9 | 969 | 127.4 | 185.5 | 198.1 | 8.4 | 188.6 | 284.9 | 308.2 | 2468.8 | 4.8047 | 2.2581
SWRI | SWRI LWO 92-10 | 84.7667 | 95.03 | 49.9 | 24.9 | 90.4 | 2800 | 194 | 70.57 | 34.9 | 108.9 | 968.1 | 127.4 | 185.4 | 198 | 8.2 | 187.4 | 284.7 | 308.1 | 2487 | 4.8047 | 2.2483
SWRI | SWRI LWO 92-10 | 84.7833 | 95.03 | 49.9 | 24.9 | 90.5 | 2800 | 194.01 | 70.44 | 34.9 | 108.7 | 968.8 | 127.3 | 185.4 | 198.1 | 8.2 | 187.9 | 285 | 308.2 | 2476.2 | 4.875 | 2.2581
SWRI | SWRI LWO 92-10 | 84.8 | 95.02 | 49.9 | 24.9 | 90.6 | 2800 | 194 | 70.45 | 34.9 | 108.9 | 968.6 | 127.3 | 185.4 | 198.1 | 8.3 | 183 | 284.4 | 307.8 | 2483.8 | 4.8047 | 2.2581
SWRI | SWRI LWO 92-10 | 84.8167 | 95.02 | 49.9 | 25 | 90.6 | 2800 | 194 | 70.44 | 34.9 | 108.9 | 968.4 | 127.4 | 185.5 | 198.1 | 8.3 | 185.7 | 284.6 | 308 | 2494.1 | 4.8047 | 2.2581
SWRI | SWRI LWO 92-10 | 84.8333 | 95.04 | 49.9 | 24.9 | 90.6 | 2800 | 194.04 | 70.48 | 34.9 | 108.9 | 968.9 | 127.4 | 185.5 | 198.1 | 8.3 | 186.7 | 284.7 | 308.1 | 2485.6 | 4.8047 | 2.2581
SWRI | SWRI LWO 92-10 | 84.85 | 95.03 | 49.8 | 24.8 | 90.5 | 2800 | 194.02 | 70.46 | 34.9 | 108.9 | 969.2 | 127.3 | 185.5 | 198.1 | 8.7 | 191.9 | 285.2 | 308.6 | 2474.8 | 4.8516 | 2.2581
SWRI | SWRI LWO 92-10 | 84.8667 | 95.03 | 49.8 | 24.8 | 90.5 | 2800 | 194.03 | 70.47 | 34.9 | 109 | 969.4 | 127.3 | 185.5 | 198.2 | 8.5 | 188.7 | 284.8 | 308.2 | 2471.5 | 4.8047 | 2.2581
SWRI | SWRI LWO 92-10 | 84.8833 | 95.03 | 49.8 | 24.6 | 90.4 | 2800 | 193.99 | 70.51 | 34.9 | 109 | 969 | 127.5 | 185.4 | 198 | 8.3 | 186.6 | 284.4 | 307.8 | 2474 | 4.8047 | 2.2581
SWRI | SWRI LWO 92-10 | 84.9 | 95.04 | 49.8 | 24.6 | 90.4 | 2800 | 193.92 | 70.47 | 34.9 | 108.9 | 968.6 | 127.4 | 185.3 | 198 | 8.4 | 186.8 | 284.9 | 308.2 | 2468.9 | 4.8047 | 2.2581
SWRI | SWRI LWO 92-10 | 84.9167 | 95.04 | 49.8 | 24.5 | 90.3 | 2800 | 193.99 | 70.43 | 34.9 | 108.9 | 969.2 | 127.3 | 185.4 | 198 | 8.5 | 189.1 | 285 | 308.3 | 2472.8 | 4.8281 | 2.2581
SWRI | SWRI LWO 92-10 | 84.9333 | 95.04 | 49.8 | 24.5 | 90.5 | 2800 | 194.01 | 70.43 | 34.9 | 109 | 968.5 | 127.3 | 185.5 | 198.2 | 8.6 | 188 | 285 | 308.4 | 2462.9 | 4.8516 | 2.2581
SWRI | SWRI LWO 92-10 | 84.95 | 95.04 | 49.8 | 24.6 | 90.6 | 2800 | 193.98 | 70.49 | 34.8 | 109 | 969 | 127.4 | 185.5 | 198.2 | 8.6 | 191.7 | 284.9 | 308.3 | 2481.3 | 4.8047 | 2.2581
SWRI | SWRI LWO 92-10 | 84.9667 | 95.04 | 49.8 | 24.6 | 90.6 | 2800 | 194 | 70.49 | 34.8 | 109 | 968.6 | 127.5 | 185.4 | 198 | 8.6 | 191.1 | 284.7 | 308.1 | 2471.1 | 4.8047 | 2.2581
SWRI | SWRI LWO 92-10 | 84.9833 | 95.05 | 49.8 | 24.6 | 90.6 | 2800 | 194.02 | 70.45 | 34.9 | 109 | 969.1 | 127.4 | 185.5 | 198.2 | 8.6 | 189.6 | 285 | 308.4 | 2478 | 4.8047 | 2.2581
SWRI | SWRI LWO 92-10 | 85 | 95.04 | 49.8 | 24.6 | 90.5 | 2800 | 194.03 | 70.53 | 34.8 | 109 | 969.4 | 127.4 | 185.6 | 198.2 | 8.6 | 190.8 | 285.2 | 308.5 | 2470.1 | 4.8047 | 2.2581
SWRI | SWRI LWO 92-10 | 85.0167 | 95.04 | 49.8 | 24.5 | 90.4 | 2800 | 193.98 | 70.49 | 34.9 | 109.1 | 969.5 | 127.3 | 185.4 | 198.1 | 8.7 | 193.6 | 285.2 | 308.5 | 2474.9 | 4.8047 | 2.2581
SWRI | SWRI LWO 92-10 | 85.0333 | 95.02 | 49.8 | 24.6 | 90.4 | 2800 | 194.03 | 70.47 | 34.9 | 109.1 | 969.5 | 127.3 | 185.5 | 198.1 | 8.4 | 189.7 | 284.7 | 308.1 | 2462.6 | 4.8281 | 2.2581
SWRI | SWRI LWO 92-10 | 85.05 | 95.04 | 49.7 | 24.5 | 90.4 | 2800 | 193.95 | 70.66 | 34.9 | 109 | 969.2 | 127.2 | 185.5 | 198.1 | 8.4 | 189.9 | 285 | 308.2 | 2468.7 | 4.8047 | 2.2581
SWRI | SWRI LWO 92-10 | 85.0667 | 95.04 | 49.5 | 24.5 | 90.5 | 2800 | 194.01 | 70.45 | 34.9 | 108.9 | 968.8 | 127.4 | 185.5 | 198.2 | 8.7 | 191.4 | 285.2 | 308.6 | 2460.7 | 4.8516 | 2.2581
SWRI | SWRI LWO 92-10 | 85.0833 | 95.04 | 49.5 | 24.5 | 90.6 | 2800 | 194 | 70.43 | 34.9 | 109 | 969 | 127.4 | 185.5 | 198.2 | 8.4 | 188.3 | 284.8 | 308.2 | 2471.6 | 4.8047 | 2.2581
SWRI | SWRI LWO 92-10 | 85.1 | 95.04 | 49.5 | 24.5 | 90.6 | 2800 | 194.04 | 70.54 | 34.9 | 109 | 969.3 | 127.3 | 185.5 | 198.2 | 8.3 | 188.9 | 284.5 | 307.8 | 2461.7 | 4.8047 | 2.2581
SWRI | SWRI LWO 92-10 | 85.1167 | 95.05 | 49.7 | 24.5 | 90.5 | 2800 | 193.99 | 70.48 | 34.9 | 109 | 968.9 | 127.3 | 185.5 | 198.2 | 8.6 | 190.3 | 285.2 | 308.6 | 2446.2 | 4.8047 | 2.2581
SWRI | SWRI LWO 92-10 | 85.1333 | 95.04 | 49.7 | 24.5 | 90.4 | 2800 | 193.94 | 70.56 | 34.8 | 109 | 968.4 | 127.4 | 185.4 | 198.1 | 8.6 | 190.3 | 285.3 | 308.6 | 2458.2 | 4.8516 | 2.2581
SWRI | SWRI LWO 92-10 | 85.15 | 95.04 | 49.7 | 24.5 | 90.4 | 2800 | 193.99 | 70.46 | 34.9 | 109.1 | 968.9 | 127.4 | 185.5 | 198.2 | 8.4 | 191.1 | 284.7 | 308 | 2458.6 | 4.8516 | 2.2581
SWRI | SWRI LWO 92-10 | 85.1667 | 95.03 | 49.7 | 24.5 | 90.4 | 2800 | 193.95 | 70.47 | 34.9 | 109.1 | 968.8 | 127.4 | 185.4 | 198 | 8.4 | 188.4 | 284.8 | 308.2 | 2456.2 | 4.8047 | 2.2581
SWRI | SWRI LWO 92-10 | 85.1833 | 95.02 | 49.7 | 24.6 | 90.5 | 2800 | 194.02 | 70.43 | 34.9 | 109 | 968.8 | 127.4 | 185.6 | 198.2 | 8.4 | 187 | 284.6 | 307.9 | 2452 | 4.8047 | 2.2581
SWRI | SWRI LWO 92-10 | 85.2 | 95.02 | 49.8 | 24.7 | 90.6 | 2800 | 194.05 | 70.52 | 34.9 | 109.1 | 968.9 | 127.4 | 185.6 | 198.3 | 8.5 | 191.1 | 285 | 308.3 | 2462.9 | 4.8047 | 2.2581
SWRI | SWRI LWO 92-10 | 85.2167 | 94.99 | 49.8 | 24.6 | 90.7 | 2800 | 194.04 | 70.5 | 34.9 | 109.1 | 969.6 | 127.4 | 185.7 | 198.3 | 8.6 | 191.4 | 284.9 | 308.3 | 2460.1 | 4.8516 | 2.2581
SWRI | SWRI LWO 92-10 | 85.2333 | 95.02 | 49.8 | 24.6 | 90.6 | 2800 | 194.02 | 70.45 | 34.9 | 109.1 | 968.9 | 127.5 | 185.7 | 198.3 | 8.3 | 187.4 | 284.6 | 308 | 2458.5 | 4.8047 | 2.2581
SWRI | SWRI LWO 92-10 | 85.25 | 95.01 | 49.8 | 24.6 | 90.4 | 2800 | 194.07 | 70.48 | 34.9 | 109.1 | 969.6 | 127.5 | 185.7 | 198.3 | 8.5 | 191 | 284.7 | 308 | 2450.8 | 4.875 | 2.2581
SWRI | SWRI LWO 92-10 | 85.2667 | 95.01 | 49.9 | 24.7 | 90.4 | 2800 | 193.96 | 70.49 | 35 | 109.1 | 969.1 | 127.5 | 185.6 | 198.3 | 8.3 | 184.2 | 284.6 | 307.9 | 2461 | 4.8047 | 2.2581
SWRI | SWRI LWO 92-10 | 85.2833 | 95.01 | 49.9 | 24.9 | 90.4 | 2800 | 193.99 | 70.53 | 35 | 109.1 | 968.9 | 127.5 | 185.6 | 198.3 | 8.4 | 186.5 | 284.8 | 308.2 | 2474.9 | 4.8516 | 2.2581
SWRI | SWRI LWO 92-10 | 85.3 | 95 | 49.9 | 24.9 | 90.5 | 2800 | 193.92 | 70.68 | 35 | 109.1 | 968.9 | 127.3 | 185.6 | 198.3 | 8.5 | 192.5 | 284.8 | 308.2 | 2485.1 | 4.8047 | 2.2581
SWRI | SWRI LWO 92-10 | 85.3167 | 94.99 | 49.9 | 25.1 | 90.5 | 2800 | 193.96 | 70.48 | 35.1 | 109.2 | 968.8 | 127.4 | 185.6 | 198.2 | 8.4 | 190.1 | 284.5 | 307.8 | 2481.5 | 4.8047 | 2.2581
SWRI | SWRI LWO 92-10 | 85.3333 | 94.99 | 49.9 | 25.1 | 90.6 | 2800 | 193.96 | 70.46 | 35.1 | 109.1 | 967.9 | 127.5 | 185.5 | 198.2 | 8.2 | 185.5 | 284.5 | 307.8 | 2479.4 | 4.8281 | 2.2581
SWRI | SWRI LWO 92-10 | 85.35 | 94.99 | 49.9 | 25.1 | 90.6 | 2800 | 194.04 | 70.47 | 35.1 | 109.1 | 968.6 | 127.5 | 185.7 | 198.4 | 8.4 | 188.6 | 284.6 | 308 | 2471.5 | 4.8516 | 2.2581
SWRI | SWRI LWO 92-10 | 85.3667 | 94.99 | 49.9 | 25.2 | 90.6 | 2800 | 193.93 | 70.51 | 35.1 | 109.1 | 968.2 | 127.5 | 185.6 | 198.2 | 8.3 | 187.2 | 284.7 | 308 | 2485.2 | 4.8516 | 2.2581
SWRI | SWRI LWO 92-10 | 85.3833 | 95 | 50 | 25.2 | 90.6 | 2800 | 194.01 | 70.47 | 35.1 | 109 | 968.5 | 127.3 | 185.6 | 198.3 | 8.4 | 188.3 | 285 | 308.3 | 2475.8 | 4.8047 | 2.2581
SWRI | SWRI LWO 92-10 | 85.4 | 95 | 50 | 25.3 | 90.4 | 2800 | 194.01 | 70.57 | 35.1 | 109 | 968.5 | 127.5 | 185.7 | 198.3 | 8.4 | 188.2 | 284.5 | 307.9 | 2466.6 | 4.8047 | 2.2581
SWRI | SWRI LWO 92-10 | 85.4167 | 94.99 | 50 | 25.2 | 90.4 | 2800 | 193.99 | 70.64 | 35.1 | 109 | 968.2 | 127.3 | 185.7 | 198.3 | 8.4 | 190.5 | 285 | 308.4 | 2485.6 | 4.8047 | 2.2581
SWRI | SWRI LWO 92-10 | 85.4333 | 94.99 | 50 | 25.2 | 90.4 | 2800 | 193.99 | 70.55 | 35.1 | 109 | 968.6 | 127.4 | 185.6 | 198.3 | 8.4 | 186.1 | 285.1 | 308.4 | 2473.7 | 4.8281 | 2.2581
SWRI | SWRI LWO 92-10 | 85.45 | 94.99 | 50 | 25.1 | 90.4 | 2800 | 193.93 | 70.46 | 35.1 | 109 | 968.2 | 127.5 | 185.5 | 198.2 | 8.5 | 188 | 285.1 | 308.4 | 2477 | 4.8047 | 2.2581
SWRI | SWRI LWO 92-10 | 85.4667 | 94.99 | 49.9 | 25.1 | 90.7 | 2800 | 194 | 70.51 | 35.1 | 109 | 968.5 | 127.4 | 185.6 | 198.3 | 8.5 | 187.4 | 284.7 | 308.1 | 2478.1 | 4.8047 | 2.2581
SWRI | SWRI LWO 92-10 | 85.4833 | 94.99 | 49.9 | 25.1 | 90.7 | 2800 | 194.05 | 70.47 | 35.1 | 109 | 968.4 | 127.5 | 185.7 | 198.4 | 8.4 | 189.3 | 284.9 | 308.3 | 2483.5 | 4.8047 | 2.2581
SWRI | SWRI LWO 92-10 | 85.5 | 95 | 50 | 25.2 | 90.6 | 2800 | 194 | 70.48 | 35.1 | 109 | 968.3 | 127.4 | 185.6 | 198.3 | 8.7 | 190.1 | 285.2 | 308.6 | 2487.8 | 4.8516 | 2.2581
SWRI | SWRI LWO 92-10 | 85.5167 | 94.98 | 49.9 | 25.3 | 90.4 | 2800 | 194.05 | 70.54 | 35.1 | 109 | 968.1 | 127.5 | 185.6 | 198.3 | 8.4 | 186.7 | 284.8 | 308.1 | 2479.9 | 4.8047 | 2.2581
SWRI | SWRI LWO 92-10 | 85.5333 | 94.98 | 49.9 | 25.3 | 90.3 | 2800 | 194.04 | 70.47 | 35.1 | 109 | 968.1 | 127.5 | 185.6 | 198.3 | 8.2 | 188.8 | 284.7 | 308 | 2486.6 | 4.8047 | 2.2581
SWRI | SWRI LWO 92-10 | 85.55 | 94.99 | 49.9 | 25.3 | 90.4 | 2800 | 194 | 70.55 | 35.1 | 108.9 | 967.8 | 127.4 | 185.6 | 198.3 | 8.4 | 187.9 | 285.3 | 308.7 | 2478.2 | 4.8047 | 2.2581
SWRI | SWRI LWO 92-10 | 85.5667 | 94.99 | 50 | 25.4 | 90.6 | 2800 | 193.93 | 70.47 | 35.1 | 108.9 | 967.8 | 127.3 | 185.4 | 198.1 | 8.7 | 190.3 | 285.4 | 308.7 | 2475.4 | 4.8047 | 2.2581
SWRI | SWRI LWO 92-10 | 85.5833 | 94.99 | 50 | 25.3 | 90.7 | 2800 | 193.96 | 70.57 | 35.1 | 109 | 967.5 | 127.5 | 185.6 | 198.2 | 8.3 | 184.5 | 285 | 308.3 | 2479.9 | 4.8516 | 2.2581
SWRI | SWRI LWO 92-10 | 85.6 | 94.99 | 50 | 25.2 | 90.6 | 2800 | 194.02 | 70.5 | 35.1 | 108.9 | 967.9 | 127.4 | 185.6 | 198.2 | 8.4 | 189.5 | 284.8 | 308.2 | 2456.3 | 4.8047 | 2.2581
SWRI | SWRI LWO 92-10 | 85.6167 | 95 | 50 | 25.3 | 90.5 | 2800 | 194.07 | 70.48 | 35.1 | 109 | 968.1 | 127.6 | 185.6 | 198.3 | 8.5 | 189.2 | 284.8 | 308.2 | 2458.3 | 4.8281 | 2.2581
SWRI | SWRI LWO 92-10 | 85.6333 | 95 | 50 | 25.3 | 90.3 | 2800 | 193.99 | 70.47 | 35.1 | 109 | 967.9 | 127.3 | 185.6 | 198.2 | 8.6 | 189.5 | 285.4 | 308.7 | 2446.8 | 4.8047 | 2.2581
SWRI | SWRI LWO 92-10 | 85.65 | 94.99 | 50 | 25.3 | 90.4 | 2800 | 194.05 | 70.48 | 35.1 | 108.9 | 968.3 | 127.5 | 185.8 | 198.4 | 8.4 | 190.5 | 284.9 | 308.3 | 2453.8 | 4.8516 | 2.2581
SWRI | SWRI LWO 92-10 | 85.6667 | 94.99 | 50 | 25.2 | 90.5 | 2800 | 193.95 | 70.52 | 35.1 | 109 | 967.5 | 127.3 | 185.6 | 198.2 | 8.8 | 192.7 | 285.3 | 308.7 | 2451.7 | 4.8047 | 2.2581
SWRI | SWRI LWO 92-10 | 85.6833 | 94.98 | 50 | 25.2 | 90.6 | 2800 | 194.01 | 70.47 | 35.1 | 109 | 967.6 | 127.4 | 185.5 | 198.2 | 8.4 | 188.1 | 284.9 | 308.2 | 2453 | 4.8047 | 2.2581
SWRI | SWRI LWO 92-10 | 85.7 | 94.99 | 49.9 | 25.1 | 90.6 | 2800 | 194.04 | 70.48 | 35 | 109 | 968 | 127.4 | 185.6 | 198.3 | 8.2 | 185.4 | 285.1 | 308.4 | 2457.1 | 4.8281 | 2.2581
SWRI | SWRI LWO 92-10 | 85.7167 | 95 | 49.9 | 25 | 90.6 | 2800 | 194.01 | 70.66 | 35 | 108.9 | 967.7 | 127.4 | 185.5 | 198.2 | 8.5 | 194.6 | 285.2 | 308.5 | 2449.7 | 4.8047 | 2.2581
SWRI | SWRI LWO 92-10 | 85.7333 | 94.99 | 49.9 | 24.9 | 90.5 | 2800 | 194.02 | 70.45 | 35 | 109 | 968 | 127.4 | 185.5 | 198.1 | 8.3 | 184.7 | 284.9 | 308.3 | 2445.3 | 4.8047 | 2.2581
SWRI | SWRI LWO 92-10 | 85.75 | 95 | 49.8 | 24.9 | 90.4 | 2800 | 194.08 | 70.46 | 34.9 | 108.9 | 967.8 | 127.5 | 185.6 | 198.3 | 8.4 | 188.4 | 284.9 | 308.3 | 2445.4 | 4.8047 | 2.2581
SWRI | SWRI LWO 92-10 | 85.7667 | 95 | 49.8 | 24.9 | 90.4 | 2800 | 193.97 | 70.45 | 34.9 | 108.9 | 968.1 | 127.3 | 185.6 | 198.2 | 8.7 | 190.2 | 285.5 | 308.9 | 2450.6 | 4.8047 | 2.2581
SWRI | SWRI LWO 92-10 | 85.7833 | 94.99 | 49.8 | 24.8 | 90.4 | 2800 | 194.02 | 70.44 | 34.9 | 108.9 | 967.7 | 127.3 | 185.6 | 198.3 | 8.4 | 191.6 | 285.4 | 308.7 | 2446.3 | 4.8047 | 2.2581
SWRI | SWRI LWO 92-10 | 85.8 | 94.99 | 49.8 | 24.7 | 90.4 | 2800 | 193.99 | 70.48 | 34.9 | 108.9 | 968.2 | 127.3 | 185.5 | 198.2 | 8.4 | 190.1 | 285.2 | 308.5 | 2442.9 | 4.875 | 2.2581
SWRI | SWRI LWO 92-10 | 85.8167 | 94.99 | 49.8 | 24.7 | 90.5 | 2800 | 193.95 | 70.43 | 34.9 | 108.9 | 967.9 | 127.4 | 185.5 | 198.2 | 8.6 | 188.2 | 285.2 | 308.5 | 2445.7 | 4.8047 | 2.2581
SWRI | SWRI LWO 92-10 | 85.8333 | 94.99 | 49.8 | 24.7 | 90.6 | 2800 | 193.99 | 70.46 | 34.9 | 108.9 | 968 | 127.3 | 185.6 | 198.2 | 8.6 | 191 | 285.4 | 308.7 | 2447.2 | 4.8047 | 2.2581
SWRI | SWRI LWO 92-10 | 85.85 | 94.99 | 49.7 | 24.8 | 90.7 | 2800 | 194.01 | 70.46 | 34.9 | 108.8 | 968 | 127.3 | 185.6 | 198.2 | 8.6 | 186.2 | 285.4 | 308.8 | 2440.3 | 4.8047 | 2.2581
SWRI | SWRI LWO 92-10 | 85.8667 | 94.98 | 49.6 | 24.8 | 90.5 | 2800 | 194.04 | 70.58 | 34.9 | 108.9 | 968.2 | 127.3 | 185.6 | 198.2 | 8.5 | 188.5 | 285.3 | 308.6 | 2452.1 | 4.8281 | 2.2581
SWRI | SWRI LWO 92-10 | 85.8833 | 94.98 | 49.5 | 24.8 | 90.5 | 2800 | 193.97 | 70.57 | 34.9 | 108.9 | 967.3 | 127.4 | 185.5 | 198.2 | 8.8 | 192.1 | 285.1 | 308.5 | 2450.2 | 4.8516 | 2.2581
SWRI | SWRI LWO 92-10 | 85.9 | 94.98 | 49.5 | 24.8 | 90.4 | 2800 | 194 | 70.47 | 34.9 | 108.9 | 968 | 127.4 | 185.6 | 198.3 | 8.7 | 189.4 | 285.4 | 308.7 | 2441 | 4.8047 | 2.2581
SWRI | SWRI LWO 92-10 | 85.9167 | 95 | 50.9 | 24.8 | 90.5 | 2800 | 193.88 | 70.48 | 34.9 | 109.4 | 968.4 | 127.5 | 185.8 | 198.4 | 8.7 | 191.7 | 285 | 308.3 | 2448.2 | 4.8281 | 2.2581
SWRI | SWRI LWO 92-10 | 85.9333 | 95.01 | 51.3 | 24.7 | 90.6 | 2800 | 193.88 | 70.67 | 34.9 | 109.3 | 967.7 | 127.7 | 185.6 | 198.2 | 8.6 | 191.5 | 284.7 | 308.1 | 2456.9 | 4.8047 | 2.2581
SWRI | SWRI LWO 92-10 | 85.95 | 95 | 51 | 24.8 | 90.5 | 2800 | 193.94 | 70.46 | 34.9 | 109.2 | 967.8 | 127.6 | 185.5 | 198.2 | 8.5 | 189.6 | 284.6 | 307.8 | 2428.8 | 4.875 | 2.2581
SWRI | SWRI LWO 92-10 | 85.9667 | 95 | 51 | 24.7 | 90.5 | 2800 | 193.94 | 70.5 | 34.9 | 109.2 | 967.1 | 127.7 | 185.5 | 198.1 | 8.3 | 189 | 284.6 | 307.9 | 2436.2 | 4.8047 | 2.2581
SWRI | SWRI LWO 92-10 | 85.9833 | 94.99 | 50.9 | 24.7 | 90.5 | 2800 | 194.05 | 70.44 | 34.9 | 109.1 | 968.4 | 127.6 | 185.6 | 198.2 | 8.5 | 190.4 | 284.8 | 308.1 | 2463.1 | 4.8047 | 2.2581
SWRI | SWRI LWO 92-10 | 86 | 94.99 | 50.8 | 25 | 90.5 | 2800 | 193.99 | 70.51 | 35.1 | 109 | 968.6 | 127.4 | 185.6 | 198.2 | 8.4 | 187.7 | 284.9 | 308.2 | 2503.3 | 4.8047 | 2.2581
SWRI | SWRI LWO 92-10 | 86.0167 | 94.98 | 50.7 | 25.1 | 90.4 | 2800 | 194.11 | 70.53 | 35.1 | 108.9 | 969.1 | 127.3 | 185.7 | 198.4 | 8.3 | 184.9 | 284.7 | 308.1 | 2515.3 | 4.8516 | 2.2581
SWRI | SWRI LWO 92-10 | 86.0333 | 94.99 | 50.6 | 25.4 | 90.4 | 2800 | 193.93 | 70.69 | 35.1 | 108.9 | 968.9 | 127.2 | 185.6 | 198.2 | 8.5 | 190.7 | 284.9 | 308.3 | 2519.4 | 4.8047 | 2.2581
SWRI | SWRI LWO 92-10 | 86.05 | 94.99 | 50.7 | 25.5 | 90.4 | 2800 | 193.95 | 70.51 | 35.1 | 109 | 968.4 | 127.2 | 185.5 | 198.2 | 8.4 | 189.5 | 285 | 308.3 | 2524.7 | 4.8047 | 2.2581
SWRI | SWRI LWO 92-10 | 86.0667 | 95 | 50.7 | 25.6 | 90.5 | 2800 | 194 | 70.5 | 35.1 | 108.9 | 968.5 | 127.3 | 185.5 | 198.1 | 8.5 | 186 | 285.2 | 308.6 | 2520.1 | 4.8281 | 2.2581
SWRI | SWRI LWO 92-10 | 86.0833 | 94.98 | 50.7 | 25.6 | 90.6 | 2800 | 193.97 | 70.53 | 35.1 | 109 | 968.3 | 127.2 | 185.5 | 198 | 8.5 | 186.8 | 285 | 308.3 | 2509.8 | 4.8047 | 2.2581
SWRI | SWRI LWO 92-10 | 86.1 | 94.98 | 50.6 | 25.7 | 90.6 | 2800 | 194.02 | 70.51 | 35.1 | 109 | 968 | 127.3 | 185.5 | 198.1 | 8.6 | 194.5 | 285 | 308.4 | 2501.4 | 4.8281 | 2.2581
SWRI | SWRI LWO 92-10 | 86.1167 | 94.98 | 50.4 | 25.7 | 90.6 | 2800 | 194.03 | 70.56 | 35.1 | 109 | 968 | 127.2 | 185.5 | 198.1 | 8.5 | 186.3 | 285 | 308.4 | 2505.8 | 4.8047 | 2.2581
SWRI | SWRI LWO 92-10 | 86.1333 | 94.96 | 50.2 | 25.7 | 90.5 | 2800 | 193.99 | 70.5 | 35.2 | 109 | 967.6 | 127.3 | 185.4 | 198.1 | 8.5 | 188.2 | 284.9 | 308.3 | 2498.3 | 4.8047 | 2.2581
SWRI | SWRI LWO 92-10 | 86.15 | 94.97 | 50 | 25.7 | 90.4 | 2800 | 193.96 | 70.63 | 35.1 | 109 | 967.4 | 127.5 | 185.4 | 198 | 8.3 | 188.9 | 284.7 | 308.1 | 2484.4 | 4.8047 | 2.2581
SWRI | SWRI LWO 92-10 | 86.1667 | 94.97 | 49.9 | 25.8 | 90.3 | 2800 | 194.03 | 70.46 | 35 | 109 | 967.4 | 127.5 | 185.5 | 198.1 | 8.5 | 189.8 | 284.9 | 308.3 | 2491 | 4.875 | 2.2581
SWRI | SWRI LWO 92-10 | 86.1833 | 94.97 | 49.9 | 25.8 | 90.5 | 2800 | 194.01 | 70.52 | 35 | 109 | 966.9 | 127.5 | 185.4 | 198 | 8.6 | 189.8 | 284.7 | 308.2 | 2501.3 | 4.8047 | 2.2581
SWRI | SWRI LWO 92-10 | 86.2 | 94.95 | 49.9 | 25.9 | 90.6 | 2800 | 194.07 | 70.46 | 35 | 109 | 967.8 | 127.5 | 185.5 | 198.1 | 8.5 | 185.8 | 285 | 308.3 | 2498.2 | 4.8047 | 2.2581
SWRI | SWRI LWO 92-10 | 86.2167 | 94.96 | 50 | 25.9 | 90.6 | 2800 | 193.97 | 70.48 | 35.1 | 109.1 | 967.2 | 127.5 | 185.4 | 198 | 8.6 | 189 | 284.9 | 308.4 | 2515 | 4.8047 | 2.2581
SWRI | SWRI LWO 92-10 | 86.2333 | 94.96 | 50 | 25.9 | 90.6 | 2800 | 193.95 | 70.52 | 35 | 109 | 967.4 | 127.5 | 185.4 | 198.1 | 8.6 | 187.9 | 284.7 | 308.2 | 2522.4 | 4.8047 | 2.2581
SWRI | SWRI LWO 92-10 | 86.25 | 94.97 | 49.9 | 25.8 | 90.5 | 2800 | 194 | 70.48 | 35 | 109.1 | 967.4 | 127.6 | 185.5 | 198.1 | 8.6 | 185.9 | 284.5 | 307.9 | 2508.3 | 4.8047 | 2.2581
SWRI | SWRI LWO 92-10 | 86.2667 | 94.97 | 50 | 25.7 | 90.4 | 2800 | 194.01 | 70.48 | 35 | 109 | 967.5 | 127.5 | 185.5 | 198.2 | 8.6 | 190.7 | 284.7 | 308.1 | 2505.2 | 4.8047 | 2.2581
SWRI | SWRI LWO 92-10 | 86.2833 | 94.96 | 50 | 25.7 | 90.4 | 2800 | 193.98 | 70.48 | 35 | 109 | 967.4 | 127.5 | 185.5 | 198.1 | 8.6 | 190.4 | 285 | 308.4 | 2505.7 | 4.8281 | 2.2581
SWRI | SWRI LWO 92-10 | 86.3 | 94.96 | 50 | 25.8 | 90.5 | 2800 | 194.01 | 70.55 | 35.1 | 109 | 967.2 | 127.6 | 185.4 | 198.1 | 8.6 | 187.5 | 284.9 | 308.3 | 2511.7 | 4.8047 | 2.2581
SWRI | SWRI LWO 92-10 | 86.3167 | 94.95 | 50 | 25.7 | 90.5 | 2800 | 193.97 | 70.51 | 35 | 109.1 | 966.7 | 127.6 | 185.3 | 197.9 | 8.8 | 193.4 | 285 | 308.4 | 2496.8 | 4.8516 | 2.2581
SWRI | SWRI LWO 92-10 | 86.3333 | 94.96 | 50 | 25.7 | 90.6 | 2800 | 194.04 | 70.49 | 35.1 | 109.1 | 967.1 | 127.6 | 185.4 | 198 | 8.7 | 186.8 | 284.7 | 308.2 | 2496 | 4.8047 | 2.2581
SWRI | SWRI LWO 92-10 | 86.35 | 94.96 | 50 | 25.6 | 90.6 | 2800 | 194.05 | 70.45 | 35.1 | 109.1 | 967.9 | 127.6 | 185.5 | 198.2 | 8.6 | 188.5 | 285 | 308.4 | 2485.4 | 4.8516 | 2.2581
SWRI | SWRI LWO 92-10 | 86.3667 | 94.96 | 50 | 25.6 | 90.6 | 2800 | 193.98 | 70.6 | 35.1 | 109.1 | 967.4 | 127.7 | 185.4 | 198.1 | 8.9 | 191.5 | 285.2 | 308.7 | 2482.9 | 4.8047 | 2.2581
SWRI | SWRI LWO 92-10 | 86.3833 | 94.98 | 50 | 25.6 | 90.6 | 2800 | 193.93 | 70.58 | 35.1 | 109.1 | 966.2 | 127.6 | 185.3 | 197.9 | 8.8 | 191.4 | 284.8 | 308.3 | 2479.8 | 4.875 | 2.2581
SWRI | SWRI LWO 92-10 | 86.4 | 94.96 | 50 | 25.4 | 90.5 | 2800 | 194.06 | 70.46 | 35.1 | 109 | 967.6 | 127.4 | 185.4 | 198.1 | 8.5 | 184.5 | 284.8 | 308.2 | 2492.4 | 4.8047 | 2.2581
SWRI | SWRI LWO 92-10 | 86.4167 | 94.96 | 50 | 25.4 | 90.5 | 2800 | 194.02 | 70.48 | 35.1 | 109 | 967.9 | 127.4 | 185.4 | 198.1 | 8.6 | 188.7 | 285 | 308.5 | 2489.5 | 4.8047 | 2.2581
SWRI | SWRI LWO 92-10 | 86.4333 | 94.95 | 50 | 25.4 | 90.4 | 2800 | 194.03 | 70.45 | 35.2 | 109 | 967.9 | 127.3 | 185.4 | 198.1 | 8.7 | 188.1 | 285.4 | 308.8 | 2482.3 | 4.8047 | 2.2581
SWRI | SWRI LWO 92-10 | 86.45 | 94.96 | 50 | 25.3 | 90.4 | 2800 | 194.06 | 70.55 | 35.2 | 109 | 967.6 | 127.3 | 185.4 | 198.1 | 8.4 | 184.2 | 284.7 | 308.2 | 2481.2 | 4.8047 | 2.2581
SWRI | SWRI LWO 92-10 | 86.4667 | 94.94 | 50 | 25.3 | 90.4 | 2800 | 193.98 | 70.49 | 35.2 | 108.9 | 967.8 | 127.4 | 185.3 | 198 | 8.5 | 184.6 | 284.8 | 308.3 | 2488.3 | 4.8047 | 2.2581
SWRI | SWRI LWO 92-10 | 86.4833 | 94.95 | 50 | 25.3 | 90.4 | 2800 | 194 | 70.54 | 35.2 | 108.9 | 967.7 | 127.3 | 185.4 | 198 | 8.8 | 190.6 | 285.1 | 308.6 | 2480.7 | 4.8047 | 2.2581
SWRI | SWRI LWO 92-10 | 86.5 | 94.95 | 50.1 | 25.2 | 90.5 | 2800 | 194 | 70.55 | 35.2 | 108.9 | 967.9 | 127.3 | 185.4 | 198 | 8.6 | 186 | 285.2 | 308.7 | 2467.1 | 4.8516 | 2.2581
SWRI | SWRI LWO 92-10 | 86.5167 | 94.95 | 50.1 | 25.2 | 90.5 | 2800 | 194 | 70.5 | 35.2 | 108.9 | 967.8 | 127.1 | 185.4 | 198 | 8.5 | 190.1 | 285 | 308.5 | 2468.6 | 4.8047 | 2.2581
SWRI | SWRI LWO 92-10 | 86.5333 | 94.95 | 50 | 25.2 | 90.6 | 2800 | 193.98 | 70.5 | 35.2 | 108.9 | 968 | 127.2 | 185.4 | 198.1 | 8.6 | 186.8 | 285.2 | 308.7 | 2466.6 | 4.8281 | 2.2581
SWRI | SWRI LWO 92-10 | 86.55 | 94.96 | 50 | 25.1 | 90.5 | 2800 | 194.02 | 70.51 | 35.2 | 108.9 | 967.4 | 127.2 | 185.4 | 198 | 8.7 | 188.4 | 285.2 | 308.7 | 2462.7 | 4.8047 | 2.2581
SWRI | SWRI LWO 92-10 | 86.5667 | 94.96 | 50 | 25.1 | 90.5 | 2800 | 194.01 | 70.5 | 35.2 | 108.8 | 967.6 | 127.3 | 185.4 | 198 | 8.7 | 185.4 | 285.3 | 308.8 | 2462.8 | 4.8281 | 2.2581
SWRI | SWRI LWO 92-10 | 86.5833 | 95 | 50 | 25.1 | 90.5 | 2800 | 194 | 70.47 | 35.2 | 108.9 | 967.8 | 127.3 | 185.4 | 198.1 | 8.7 | 188.3 | 285.3 | 308.9 | 2459.8 | 4.8047 | 2.2581
SWRI | SWRI LWO 92-10 | 86.6 | 95.01 | 50 | 25 | 90.5 | 2800 | 193.97 | 70.47 | 35.1 | 108.9 | 967.7 | 127.4 | 185.4 | 198 | 9 | 193.7 | 285.3 | 308.9 | 2462.4 | 4.8516 | 2.2581
SWRI | SWRI LWO 92-10 | 86.6167 | 95.02 | 50 | 25 | 90.5 | 2800 | 194.03 | 70.45 | 35.1 | 108.9 | 967.9 | 127.3 | 185.3 | 198 | 8.7 | 189 | 285.5 | 309 | 2463.2 | 4.8047 | 2.2581
SWRI | SWRI LWO 92-10 | 86.6333 | 95.01 | 50 | 25 | 90.5 | 2800 | 193.98 | 70.65 | 35.2 | 108.9 | 967.8 | 127.2 | 185.3 | 198 | 8.5 | 187.3 | 284.9 | 308.5 | 2450.3 | 4.8047 | 2.2581
SWRI | SWRI LWO 92-10 | 86.65 | 95.01 | 50 | 25 | 90.4 | 2800 | 194.02 | 70.43 | 35.1 | 108.9 | 967.4 | 127.2 | 185.2 | 197.9 | 8.8 | 194.4 | 285.5 | 309 | 2453.1 | 4.8047 | 2.2581
SWRI | SWRI LWO 92-10 | 86.6667 | 95.01 | 50 | 25 | 90.5 | 2800 | 194.04 | 70.45 | 35.1 | 109 | 968.2 | 127.2 | 185.3 | 197.9 | 8.7 | 191.7 | 285.3 | 308.8 | 2443.6 | 4.8047 | 2.2581
SWRI | SWRI LWO 92-10 | 86.6833 | 95.01 | 50 | 24.9 | 90.5 | 2800 | 194.04 | 70.51 | 35.1 | 109 | 968.2 | 127.3 | 185.3 | 198 | 8.5 | 188.9 | 284.6 | 308.2 | 2437 | 4.8047 | 2.2581
SWRI | SWRI LWO 92-10 | 86.7 | 95.01 | 50 | 25 | 90.5 | 2800 | 194 | 70.47 | 35.1 | 109 | 967.6 | 127.3 | 185.3 | 198 | 8.6 | 189.1 | 284.8 | 308.4 | 2429.2 | 4.8047 | 2.2581
SWRI | SWRI LWO 92-10 | 86.7167 | 95.01 | 50 | 25.1 | 90.5 | 2800 | 194.02 | 70.48 | 35.1 | 109.1 | 968.1 | 127.4 | 185.4 | 198.1 | 8.8 | 188.6 | 285.2 | 308.8 | 2430.1 | 4.8047 | 2.2581
SWRI | SWRI LWO 92-10 | 86.7333 | 95 | 50 | 25.1 | 90.5 | 2800 | 193.95 | 70.53 | 35.1 | 109.2 | 967.4 | 127.4 | 185.4 | 198 | 8.6 | 186.3 | 284.8 | 308.4 | 2427.7 | 4.8047 | 2.2581
SWRI | SWRI LWO 92-10 | 86.75 | 95.01 | 50 | 25 | 90.5 | 2800 | 194.02 | 70.44 | 35 | 109.2 | 967.5 | 127.5 | 185.3 | 198 | 8.7 | 190 | 284.8 | 308.3 | 2436.3 | 4.8281 | 2.2581
SWRI | SWRI LWO 92-10 | 86.7667 | 95 | 50 | 24.9 | 90.4 | 2800 | 194.02 | 70.47 | 35 | 109.2 | 967.4 | 127.5 | 185.3 | 198 | 8.7 | 190.4 | 284.7 | 308.2 | 2436.9 | 4.8047 | 2.2581
SWRI | SWRI LWO 92-10 | 86.7833 | 94.99 | 49.9 | 25 | 90.5 | 2800 | 193.98 | 70.56 | 35 | 109.1 | 967.5 | 127.5 | 185.2 | 197.9 | 8.5 | 183.2 | 284.6 | 308.2 | 2433 | 4.8047 | 2.2581
SWRI | SWRI LWO 92-10 | 86.8 | 95 | 50 | 25.1 | 90.5 | 2800 | 193.99 | 70.43 | 35 | 109.2 | 967 | 127.5 | 185.2 | 197.9 | 8.7 | 190.7 | 285 | 308.6 | 2433.4 | 4.8047 | 2.2581
SWRI | SWRI LWO 92-10 | 86.8167 | 95.01 | 50 | 25.1 | 90.5 | 2800 | 193.98 | 70.52 | 35.1 | 109.1 | 967.7 | 127.5 | 185.2 | 197.9 | 8.8 | 192.5 | 285.2 | 308.8 | 2435.8 | 4.8516 | 2.2581
SWRI | SWRI LWO 92-10 | 86.8333 | 95 | 50 | 25.2 | 90.6 | 2800 | 194 | 70.47 | 35.1 | 109.1 | 967.8 | 127.4 | 185.3 | 197.9 | 8.5 | 190.1 | 284.6 | 308.2 | 2451 | 4.8047 | 2.2581
SWRI | SWRI LWO 92-10 | 86.85 | 95 | 50 | 24.9 | 90.6 | 2800 | 194.04 | 70.48 | 35.1 | 109 | 968 | 127.4 | 185.3 | 197.9 | 8.7 | 191.6 | 285 | 308.5 | 2441.7 | 4.8047 | 2.2581
SWRI | SWRI LWO 92-10 | 86.8667 | 95 | 49.9 | 24.9 | 90.5 | 2800 | 194 | 70.48 | 35.1 | 109.1 | 968 | 127.4 | 185.3 | 197.9 | 8.6 | 190.9 | 285 | 308.5 | 2432.3 | 4.8047 | 2.2581
SWRI | SWRI LWO 92-10 | 86.8833 | 95 | 49.9 | 24.8 | 90.5 | 2800 | 194.04 | 70.49 | 35.1 | 109 | 968.5 | 127.3 | 185.3 | 197.9 | 8.5 | 187.5 | 284.9 | 308.4 | 2440.6 | 4.8516 | 2.2581
SWRI | SWRI LWO 92-10 | 86.9 | 94.99 | 49.9 | 24.8 | 90.5 | 2800 | 194.04 | 70.57 | 35.1 | 109 | 968.1 | 127.4 | 185.2 | 197.9 | 8.5 | 189.9 | 284.8 | 308.4 | 2431.4 | 4.8047 | 2.2581
SWRI | SWRI LWO 92-10 | 86.9167 | 95 | 49.9 | 24.9 | 90.5 | 2800 | 194.01 | 70.5 | 35.1 | 109 | 968.1 | 127.4 | 185.2 | 197.9 | 8.6 | 190.8 | 284.8 | 308.4 | 2439 | 4.8047 | 2.2581
SWRI | SWRI LWO 92-10 | 86.9333 | 95 | 49.9 | 24.9 | 90.5 | 2800 | 194.01 | 70.49 | 35 | 109 | 968.7 | 127.4 | 185.2 | 197.9 | 8.7 | 193 | 285.1 | 308.7 | 2437.4 | 4.8047 | 2.2581
SWRI | SWRI LWO 92-10 | 86.95 | 95 | 49.9 | 24.8 | 90.4 | 2800 | 193.96 | 70.51 | 35.1 | 109 | 968.7 | 127.4 | 185.3 | 197.9 | 8.6 | 189.8 | 285.1 | 308.6 | 2435 | 4.8047 | 2.2581
SWRI | SWRI LWO 92-10 | 86.9667 | 95 | 49.8 | 24.9 | 90.4 | 2800 | 194 | 70.5 | 35 | 108.9 | 967.8 | 127.3 | 185.2 | 197.9 | 8.8 | 189.7 | 285.3 | 309 | 2434.4 | 4.8047 | 2.2581
SWRI | SWRI LWO 92-10 | 86.9833 | 95 | 49.2 | 24.9 | 90.5 | 2800 | 194 | 70.66 | 35 | 108.9 | 968.3 | 127.3 | 185.1 | 197.8 | 8.7 | 191.1 | 285 | 308.6 | 2416.6 | 4.8047 | 2.2581
SWRI | SWRI LWO 92-10 | 87 | 94.99 | 49.1 | 24.9 | 90.6 | 2800 | 194.03 | 70.46 | 35 | 108.9 | 968.6 | 127.3 | 185.2 | 197.9 | 8.4 | 188.4 | 284.8 | 308.4 | 2409.4 | 4.8047 | 2.2581
SWRI | SWRI LWO 92-10 | 87.0167 | 94.98 | 49.1 | 24.9 | 90.6 | 2800 | 194.01 | 70.49 | 35 | 108.8 | 968.3 | 127.2 | 185.2 | 197.9 | 8.8 | 190.2 | 285.4 | 309.1 | 2401.3 | 4.8047 | 2.2581
SWRI | SWRI LWO 92-10 | 87.0333 | 94.99 | 49.7 | 24.9 | 90.7 | 2800 | 193.9 | 70.57 | 35 | 109.2 | 968.1 | 127.5 | 185.3 | 197.9 | 8.8 | 192 | 284.9 | 308.6 | 2411 | 4.8516 | 2.2581
SWRI | SWRI LWO 92-10 | 87.05 | 94.99 | 49.7 | 24.9 | 90.5 | 2800 | 193.98 | 70.45 | 34.9 | 109.1 | 967.6 | 127.4 | 185.2 | 197.8 | 8.8 | 192.7 | 285 | 308.5 | 2417.1 | 4.8047 | 2.2581
SWRI | SWRI LWO 92-10 | 87.0667 | 94.99 | 49.2 | 24.9 | 90.2 | 2800 | 194.04 | 70.42 | 34.9 | 108.9 | 967.7 | 127.4 | 185.2 | 198 | 8.7 | 190.2 | 285.1 | 308.7 | 2409.5 | 4.8047 | 2.2581
SWRI | SWRI LWO 92-10 | 87.0833 | 94.98 | 49.1 | 25 | 90.4 | 2800 | 193.98 | 70.45 | 34.9 | 108.9 | 967.7 | 127.4 | 185.2 | 197.9 | 8.9 | 191.3 | 285.5 | 309.1 | 2407.2 | 4.8047 | 2.2581
SWRI | SWRI LWO 92-10 | 87.1 | 94.98 | 49.1 | 25.1 | 90.6 | 2800 | 194.04 | 70.47 | 34.9 | 108.8 | 968.6 | 127.3 | 185.4 | 198.1 | 8.8 | 186.2 | 285.4 | 309 | 2407.7 | 4.8516 | 2.2581
SWRI | SWRI LWO 92-10 | 87.1167 | 94.98 | 49.2 | 25 | 90.7 | 2800 | 194.07 | 70.46 | 34.9 | 108.9 | 968.5 | 127.3 | 185.3 | 198 | 8.8 | 187.9 | 285.2 | 308.9 | 2391.4 | 4.8047 | 2.2581
SWRI | SWRI LWO 92-10 | 87.1333 | 95.01 | 49.3 | 25.1 | 90.6 | 2800 | 193.96 | 70.47 | 34.9 | 108.9 | 968.4 | 127.4 | 185.3 | 197.9 | 8.9 | 188.1 | 285.1 | 308.7 | 2408 | 4.8047 | 2.2581
SWRI | SWRI LWO 92-10 | 87.15 | 95.01 | 49.3 | 25.1 | 90.4 | 2800 | 193.96 | 70.64 | 34.9 | 109 | 967.6 | 127.5 | 185.2 | 197.9 | 8.7 | 187.3 | 285 | 308.7 | 2404.7 | 4.8047 | 2.2581
SWRI | SWRI LWO 92-10 | 87.1667 | 95 | 49.4 | 25.1 | 90.4 | 2800 | 193.99 | 70.42 | 34.9 | 109 | 968 | 127.4 | 185.3 | 198 | 8.8 | 191.2 | 285.2 | 308.9 | 2406.1 | 4.8047 | 2.2581
SWRI | SWRI LWO 92-10 | 87.1833 | 95.01 | 49.4 | 25.2 | 90.4 | 2800 | 194.01 | 70.45 | 34.9 | 109 | 968.4 | 127.4 | 185.3 | 198 | 8.7 | 189.7 | 285 | 308.7 | 2398.8 | 4.8281 | 2.2581
SWRI | SWRI LWO 92-10 | 87.2 | 95 | 49.5 | 25.1 | 90.5 | 2800 | 193.97 | 70.51 | 35 | 109 | 968 | 127.4 | 185.4 | 198 | 8.8 | 191 | 285 | 308.7 | 2411.7 | 4.8047 | 2.2581
SWRI | SWRI LWO 92-10 | 87.2167 | 95 | 49.5 | 25.2 | 90.5 | 2800 | 194.01 | 70.49 | 35 | 108.9 | 967.9 | 127.4 | 185.3 | 198 | 8.7 | 190.8 | 285 | 308.6 | 2408 | 4.8047 | 2.2581
SWRI | SWRI LWO 92-10 | 87.2333 | 95 | 49.6 | 25.2 | 90.6 | 2800 | 193.97 | 70.61 | 35 | 109 | 967.6 | 127.3 | 185.3 | 198 | 8.8 | 194.2 | 285.1 | 308.8 | 2403.8 | 4.8047 | 2.2581
SWRI | SWRI LWO 92-10 | 87.25 | 95.01 | 49.7 | 25.2 | 90.6 | 2800 | 193.98 | 70.46 | 35 | 109 | 967.7 | 127.3 | 185.3 | 197.9 | 9 | 191.6 | 285.4 | 309 | 2403.1 | 4.8516 | 2.2532
SWRI | SWRI LWO 92-10 | 87.2667 | 95.02 | 49.8 | 25.3 | 90.6 | 2800 | 194 | 70.47 | 35.1 | 109.1 | 968 | 127.3 | 185.3 | 197.9 | 8.7 | 190.3 | 285 | 308.6 | 2406.7 | 4.8047 | 2.2581
SWRI | SWRI LWO 92-10 | 87.2833 | 94.99 | 49.9 | 25.4 | 90.6 | 2800 | 193.94 | 70.57 | 35.1 | 109.1 | 967.3 | 127.4 | 185.3 | 197.9 | 8.7 | 191.9 | 284.6 | 308.3 | 2410.1 | 4.8047 | 2.2581
SWRI | SWRI LWO 92-10 | 87.3 | 95 | 49.9 | 25.3 | 90.5 | 2800 | 193.98 | 70.5 | 35.1 | 109.1 | 967.7 | 127.5 | 185.2 | 197.9 | 8.9 | 190.6 | 285.6 | 309.2 | 2391.8 | 4.8047 | 2.2581
SWRI | SWRI LWO 92-10 | 87.3167 | 95 | 49.9 | 25.3 | 90.4 | 2800 | 193.97 | 70.55 | 35 | 109.1 | 967.2 | 127.5 | 185.2 | 197.9 | 8.7 | 191.2 | 285.1 | 308.7 | 2407.9 | 4.8047 | 2.2581
SWRI | SWRI LWO 92-10 | 87.3333 | 95 | 50 | 25.2 | 90.4 | 2800 | 194.01 | 70.45 | 35.1 | 109.1 | 967.4 | 127.4 | 185.4 | 198 | 8.7 | 190.4 | 285.1 | 308.8 | 2405.7 | 4.8047 | 2.2581
SWRI | SWRI LWO 92-10 | 87.35 | 95 | 50 | 25.3 | 90.5 | 2800 | 193.99 | 70.46 | 35.1 | 109.1 | 967.9 | 127.5 | 185.3 | 197.9 | 8.7 | 187.8 | 284.9 | 308.6 | 2410.2 | 4.8047 | 2.2581
SWRI | SWRI LWO 92-10 | 87.3667 | 94.99 | 50 | 25.2 | 90.5 | 2800 | 193.99 | 70.43 | 35 | 109.1 | 967.9 | 127.5 | 185.3 | 197.9 | 8.8 | 191.8 | 285.1 | 308.7 | 2400.8 | 4.8516 | 2.2581
SWRI | SWRI LWO 92-10 | 87.3833 | 94.99 | 50 | 25.2 | 90.5 | 2800 | 194 | 70.45 | 35.1 | 109.1 | 967.4 | 127.5 | 185.2 | 197.8 | 8.6 | 192.4 | 285.1 | 308.7 | 2406.7 | 4.8047 | 2.2581
SWRI | SWRI LWO 92-10 | 87.4 | 94.98 | 50 | 25.1 | 90.5 | 2800 | 193.99 | 70.45 | 35 | 109.1 | 967.5 | 127.6 | 185.2 | 197.8 | 8.6 | 191.9 | 284.9 | 308.6 | 2407 | 4.8281 | 2.2581
SWRI | SWRI LWO 92-10 | 87.4167 | 94.99 | 50 | 25.2 | 90.5 | 2800 | 194.05 | 70.48 | 35.1 | 109.1 | 967.8 | 127.5 | 185.3 | 197.9 | 8.6 | 188.9 | 284.5 | 308.2 | 2399.9 | 4.8047 | 2.2581
SWRI | SWRI LWO 92-10 | 87.4333 | 95 | 50 | 25.2 | 90.5 | 2800 | 194.05 | 70.56 | 35 | 109.1 | 967.9 | 127.6 | 185.4 | 198 | 8.8 | 190.7 | 285.1 | 308.8 | 2400.9 | 4.8047 | 2.2581
SWRI | SWRI LWO 92-10 | 87.45 | 95 | 50 | 25.1 | 90.5 | 2800 | 194.01 | 70.45 | 35.1 | 109.1 | 967.8 | 127.5 | 185.2 | 197.8 | 8.6 | 187.9 | 285 | 308.6 | 2413.8 | 4.8047 | 2.2581
SWRI | SWRI LWO 92-10 | 87.4667 | 95 | 49.9 | 24.9 | 90.5 | 2800 | 194.06 | 70.46 | 35 | 109 | 967.9 | 127.6 | 185.2 | 197.8 | 8.4 | 191.3 | 284.7 | 308.4 | 2417.5 | 4.875 | 2.2581
SWRI | SWRI LWO 92-10 | 87.4833 | 94.99 | 49.9 | 24.9 | 90.5 | 2800 | 194.05 | 70.47 | 35 | 109 | 968.5 | 127.6 | 185.3 | 198 | 8.6 | 187.6 | 284.9 | 308.6 | 2398.7 | 4.8281 | 2.2581
SWRI | SWRI LWO 92-10 | 87.5 | 95 | 49.9 | 24.8 | 90.5 | 2800 | 194.02 | 70.56 | 35 | 108.9 | 968.1 | 127.4 | 185.3 | 197.9 | 8.6 | 190.6 | 285 | 308.7 | 2385.1 | 4.8047 | 2.2581
SWRI | SWRI LWO 92-10 | 87.5167 | 95 | 49.9 | 24.7 | 90.5 | 2800 | 194.05 | 70.47 | 34.9 | 109 | 968.4 | 127.5 | 185.3 | 197.9 | 8.5 | 187.3 | 285 | 308.7 | 2382.5 | 4.8047 | 2.2581
SWRI | SWRI LWO 92-10 | 87.5333 | 95.01 | 49.9 | 24.8 | 90.5 | 2800 | 194 | 70.47 | 34.9 | 109 | 968.1 | 127.4 | 185.3 | 197.9 | 8.6 | 187.7 | 285.1 | 308.8 | 2377.9 | 4.8047 | 2.2581
SWRI | SWRI LWO 92-10 | 87.55 | 95.01 | 49.9 | 24.8 | 90.6 | 2800 | 193.93 | 70.61 | 35 | 108.9 | 967.8 | 127.5 | 185.2 | 197.8 | 8.7 | 190.5 | 285.1 | 308.8 | 2382 | 4.8281 | 2.2581
SWRI | SWRI LWO 92-10 | 87.5667 | 95.01 | 49.9 | 24.9 | 90.5 | 2800 | 193.99 | 70.45 | 35 | 109 | 968.1 | 127.5 | 185.1 | 197.8 | 8.5 | 185 | 284.8 | 308.5 | 2380.4 | 4.8047 | 2.2581
SWRI | SWRI LWO 92-10 | 87.5833 | 94.99 | 49.9 | 24.9 | 90.5 | 2800 | 193.98 | 70.55 | 35 | 109 | 968.3 | 127.4 | 185.3 | 197.9 | 8.5 | 185.8 | 285 | 308.6 | 2372.8 | 4.8281 | 2.2581
SWRI | SWRI LWO 92-10 | 87.6 | 95 | 49.9 | 25 | 90.6 | 2800 | 194.03 | 70.47 | 35 | 108.9 | 968.4 | 127.3 | 185.3 | 198 | 8.8 | 193.8 | 285.4 | 309.1 | 2367.6 | 4.8047 | 2.2581
SWRI | SWRI LWO 92-10 | 87.6167 | 95 | 50 | 25 | 90.5 | 2800 | 194.01 | 70.52 | 35 | 108.9 | 968.2 | 127.4 | 185.3 | 197.9 | 8.6 | 190.2 | 285.1 | 308.8 | 2368.9 | 4.8516 | 2.2581
SWRI | SWRI LWO 92-10 | 87.6333 | 95 | 50 | 24.9 | 90.5 | 2800 | 193.99 | 70.53 | 35 | 108.9 | 967.9 | 127.3 | 185.2 | 197.9 | 8.7 | 192 | 285 | 308.7 | 2364.8 | 4.8047 | 2.2581
SWRI | SWRI LWO 92-10 | 87.65 | 95 | 50.1 | 24.9 | 90.5 | 2800 | 194.02 | 70.43 | 35 | 108.9 | 967.5 | 127.3 | 185.3 | 197.9 | 8.3 | 183.6 | 285 | 308.7 | 2361.3 | 4.8047 | 2.2581
SWRI | SWRI LWO 92-10 | 87.6667 | 94.99 | 50.1 | 25 | 90.5 | 2800 | 193.97 | 70.55 | 35 | 108.9 | 967.5 | 127.3 | 185.2 | 197.8 | 8.6 | 190.2 | 285.3 | 309 | 2368.8 | 4.8047 | 2.2581
SWRI | SWRI LWO 92-10 | 87.6833 | 95 | 50.1 | 24.9 | 90.5 | 2800 | 194.03 | 70.45 | 34.9 | 108.9 | 967.7 | 127.4 | 185.3 | 198 | 8.7 | 189.4 | 285.5 | 309.2 | 2372.5 | 4.8516 | 2.2581
SWRI | SWRI LWO 92-10 | 87.7 | 95 | 50.1 | 24.9 | 90.5 | 2800 | 193.99 | 70.53 | 35 | 108.9 | 967.4 | 127.3 | 185.2 | 197.8 | 8.7 | 188.2 | 285.2 | 308.9 | 2354.9 | 4.8047 | 2.2581
SWRI | SWRI LWO 92-10 | 87.7167 | 95 | 50.1 | 24.9 | 90.5 | 2800 | 194.04 | 70.45 | 35 | 108.9 | 968.5 | 127.3 | 185.4 | 198 | 8.5 | 184.1 | 285.1 | 308.7 | 2348.8 | 4.8047 | 2.2581
SWRI | SWRI LWO 92-10 | 87.7333 | 95 | 50.1 | 24.9 | 90.5 | 2800 | 194.08 | 70.52 | 35 | 108.9 | 968.7 | 127.2 | 185.4 | 198 | 8.4 | 187 | 285 | 308.6 | 2350.1 | 4.8047 | 2.2581
SWRI | SWRI LWO 92-10 | 87.75 | 94.99 | 50.1 | 24.9 | 90.5 | 2800 | 193.96 | 70.49 | 34.9 | 108.9 | 967.7 | 127.4 | 185.3 | 198 | 8.6 | 191 | 285.3 | 309 | 2358.3 | 4.8047 | 2.2581
SWRI | SWRI LWO 92-10 | 87.7667 | 95 | 50.1 | 24.8 | 90.5 | 2800 | 194.01 | 70.49 | 34.9 | 108.9 | 967.7 | 127.3 | 185.4 | 198 | 8.6 | 187.5 | 285.1 | 308.8 | 2358.9 | 4.8047 | 2.2581
SWRI | SWRI LWO 92-10 | 87.7833 | 95.01 | 50.1 | 24.8 | 90.6 | 2800 | 193.96 | 70.48 | 35 | 109 | 967.6 | 127.4 | 185.3 | 197.9 | 8.3 | 190 | 285 | 308.7 | 2342.2 | 4.8047 | 2.2581
SWRI | SWRI LWO 92-10 | 87.8 | 95 | 50.1 | 24.8 | 90.6 | 2800 | 194.07 | 70.46 | 34.9 | 108.9 | 968.5 | 127.5 | 185.4 | 198 | 8.6 | 189.5 | 285.3 | 308.9 | 2353.5 | 4.8516 | 2.2581
SWRI | SWRI LWO 92-10 | 87.8167 | 95 | 50.1 | 24.9 | 90.5 | 2800 | 193.92 | 70.58 | 34.9 | 109 | 967.6 | 127.3 | 185.3 | 197.9 | 8.4 | 183.5 | 284.9 | 308.6 | 2353.3 | 4.8047 | 2.2581
SWRI | SWRI LWO 92-10 | 87.8333 | 94.99 | 50.1 | 24.8 | 90.5 | 2800 | 194.01 | 70.46 | 34.9 | 109 | 967.6 | 127.4 | 185.3 | 197.9 | 8.5 | 180.8 | 284.9 | 308.6 | 2354.2 | 4.8281 | 2.2581
SWRI | SWRI LWO 92-10 | 87.85 | 95.01 | 50.1 | 24.9 | 90.5 | 2800 | 194.04 | 70.46 | 34.9 | 109 | 968.1 | 127.3 | 185.4 | 198 | 8.5 | 185.5 | 285 | 308.7 | 2349.7 | 4.8047 | 2.2581
SWRI | SWRI LWO 92-10 | 87.8667 | 95 | 49.9 | 24.9 | 90.5 | 2800 | 193.94 | 70.48 | 35 | 108.9 | 967.2 | 127.4 | 185.2 | 197.8 | 8.5 | 188.1 | 285.2 | 308.9 | 2339.2 | 4.8047 | 2.2581
SWRI | SWRI LWO 92-10 | 87.8833 | 95 | 49.8 | 25 | 90.5 | 2800 | 194.04 | 70.45 | 35 | 108.9 | 967.6 | 127.4 | 185.4 | 198 | 8.8 | 191.6 | 285.5 | 309.2 | 2324 | 4.8047 | 2.2581
SWRI | SWRI LWO 92-10 | 87.9 | 94.99 | 49.8 | 24.9 | 90.4 | 2800 | 194.03 | 70.48 | 34.9 | 109 | 967.5 | 127.3 | 185.3 | 197.9 | 8.4 | 186.4 | 285.1 | 308.8 | 2328 | 4.8516 | 2.2581
SWRI | SWRI LWO 92-10 | 87.9167 | 95 | 50.7 | 24.9 | 90.4 | 2800 | 193.87 | 70.52 | 35 | 109.4 | 967.4 | 127.4 | 185.4 | 198 | 8.5 | 188.9 | 284.9 | 308.6 | 2323.4 | 4.8047 | 2.2532
SWRI | SWRI LWO 92-10 | 87.9333 | 95.01 | 52.2 | 24.9 | 90.7 | 2800 | 193.83 | 70.54 | 34.9 | 109.4 | 967.5 | 127.7 | 185.4 | 198 | 8.5 | 189.8 | 284.8 | 308.5 | 2347.3 | 4.8047 | 2.2581
SWRI | SWRI LWO 92-10 | 87.95 | 95.02 | 52.1 | 25 | 90.6 | 2800 | 193.95 | 70.46 | 34.9 | 109.2 | 966.8 | 127.7 | 185.3 | 197.9 | 8.7 | 192.1 | 285.1 | 308.8 | 2342.7 | 4.8047 | 2.2581
SWRI | SWRI LWO 92-10 | 87.9667 | 95.01 | 51.8 | 25 | 90.5 | 2800 | 194.08 | 70.44 | 35 | 109.1 | 967.5 | 127.6 | 185.5 | 198.1 | 8.5 | 188.4 | 284.7 | 308.4 | 2347.8 | 4.8047 | 2.2581
SWRI | SWRI LWO 92-10 | 87.9833 | 95 | 51.2 | 25 | 90.4 | 2800 | 194.11 | 70.6 | 35 | 109 | 967.6 | 127.5 | 185.6 | 198.1 | 8.4 | 190.1 | 284.6 | 308.3 | 2342 | 4.8281 | 2.2581
SWRI | SWRI LWO 92-10 | 88 | 94.99 | 50.7 | 25 | 90.3 | 2800 | 194.05 | 70.49 | 34.9 | 109 | 967.5 | 127.5 | 185.4 | 198 | 8.5 | 189.6 | 285.3 | 309 | 2351.7 | 4.8047 | 2.2581
SWRI | SWRI LWO 92-10 | 88.0167 | 95.01 | 50.6 | 25 | 90.3 | 2800 | 194.06 | 70.53 | 34.9 | 109.1 | 966.9 | 127.4 | 185.4 | 198 | 8.5 | 185 | 285 | 308.7 | 2351.2 | 4.8516 | 2.2581
SWRI | SWRI LWO 92-10 | 88.0333 | 94.99 | 50.5 | 24.9 | 90.5 | 2800 | 193.95 | 70.46 | 34.9 | 109.1 | 967.2 | 127.5 | 185.4 | 198 | 8.4 | 187 | 285 | 308.7 | 2365.7 | 4.8047 | 2.2581
SWRI | SWRI LWO 92-10 | 88.05 | 95 | 50.5 | 24.9 | 90.6 | 2800 | 194.04 | 70.47 | 35 | 109.1 | 967.3 | 127.5 | 185.6 | 198.1 | 8.5 | 190.1 | 284.7 | 308.4 | 2366.1 | 4.8281 | 2.2581
SWRI | SWRI LWO 92-10 | 88.0667 | 94.99 | 50.6 | 25 | 90.7 | 2800 | 194 | 70.47 | 35 | 109.1 | 967.5 | 127.4 | 185.5 | 198.1 | 8.5 | 189.1 | 285.2 | 308.8 | 2354.2 | 4.8047 | 2.2581
SWRI | SWRI LWO 92-10 | 88.0833 | 94.98 | 50.5 | 25 | 90.5 | 2800 | 194.01 | 70.47 | 35 | 109.1 | 967.6 | 127.4 | 185.5 | 198.1 | 8.7 | 191 | 285.1 | 308.8 | 2365.9 | 4.8047 | 2.2581
SWRI | SWRI LWO 92-10 | 88.1 | 94.99 | 50.3 | 25.1 | 90.4 | 2800 | 194.08 | 70.53 | 35.1 | 109 | 967.7 | 127.4 | 185.5 | 198.1 | 8.4 | 189.7 | 284.9 | 308.5 | 2355 | 4.8047 | 2.2581
SWRI | SWRI LWO 92-10 | 88.1167 | 94.99 | 50.2 | 25.1 | 90.3 | 2800 | 194.02 | 70.5 | 35.1 | 109 | 967.7 | 127.4 | 185.5 | 198.1 | 8.5 | 188.5 | 284.8 | 308.5 | 2351.1 | 4.8516 | 2.2581
SWRI | SWRI LWO 92-10 | 88.1333 | 94.99 | 50.1 | 25 | 90.4 | 2800 | 193.93 | 70.57 | 35.1 | 108.9 | 967.4 | 127.3 | 185.4 | 198 | 8.6 | 191 | 285.1 | 308.9 | 2346 | 4.8047 | 2.2581
SWRI | SWRI LWO 92-10 | 88.15 | 94.99 | 50.1 | 25 | 90.6 | 2800 | 194.01 | 70.44 | 35.1 | 108.9 | 967.4 | 127.4 | 185.5 | 198.1 | 8.8 | 191.5 | 285.7 | 309.3 | 2351.6 | 4.8047 | 2.2581
SWRI | SWRI LWO 92-10 | 88.1667 | 95 | 50.1 | 25.1 | 90.7 | 2800 | 194.05 | 70.47 | 35.2 | 108.9 | 967.7 | 127.3 | 185.5 | 198.1 | 8.5 | 187.8 | 285.3 | 309 | 2353.7 | 4.8047 | 2.2581
SWRI | SWRI LWO 92-10 | 88.1833 | 95 | 50.1 | 25 | 90.6 | 2800 | 193.98 | 70.49 | 35.2 | 108.9 | 967.4 | 127.3 | 185.4 | 198 | 8.6 | 186.4 | 285.2 | 309 | 2344.9 | 4.8047 | 2.2581
SWRI | SWRI LWO 92-10 | 88.2 | 95.01 | 50.1 | 25 | 90.4 | 2800 | 194.04 | 70.47 | 35.1 | 108.9 | 967.8 | 127.3 | 185.5 | 198.1 | 8.7 | 193 | 285.2 | 308.9 | 2351.3 | 4.8281 | 2.2581
SWRI | SWRI LWO 92-10 | 88.2167 | 94.99 | 50.1 | 25.1 | 90.4 | 2800 | 194.04 | 70.57 | 35.2 | 109 | 968 | 127.3 | 185.6 | 198.2 | 8.6 | 188.4 | 285.1 | 308.8 | 2336.3 | 4.8047 | 2.2581
SWRI | SWRI LWO 92-10 | 88.2333 | 95 | 50.2 | 25.1 | 90.4 | 2800 | 193.99 | 70.47 | 35.2 | 108.9 | 967.4 | 127.4 | 185.5 | 198.1 | 8.6 | 191.2 | 285.4 | 309.1 | 2333.7 | 4.8281 | 2.2581
SWRI | SWRI LWO 92-10 | 88.25 | 95 | 50.1 | 25 | 90.5 | 2800 | 193.96 | 70.46 | 35.2 | 108.9 | 967.4 | 127.3 | 185.5 | 198.1 | 8.6 | 188.5 | 285.3 | 308.9 | 2333.8 | 4.8047 | 2.2581
SWRI | SWRI LWO 92-10 | 88.2667 | 95.01 | 50 | 25 | 90.5 | 2800 | 194.06 | 70.46 | 35.2 | 109 | 967.5 | 127.4 | 185.5 | 198.1 | 8.6 | 191 | 285.2 | 308.9 | 2322.2 | 4.8516 | 2.2581
SWRI | SWRI LWO 92-10 | 88.2833 | 95.01 | 50 | 24.9 | 90.6 | 2800 | 194 | 70.48 | 35.2 | 109 | 967.5 | 127.4 | 185.4 | 198 | 8.6 | 191.3 | 285.4 | 309 | 2325.9 | 4.8047 | 2.2532
SWRI | SWRI LWO 92-10 | 88.3 | 95.01 | 49.9 | 24.9 | 90.6 | 2800 | 193.97 | 70.6 | 35.2 | 109 | 966.9 | 127.4 | 185.3 | 197.9 | 8.6 | 189 | 285.3 | 309 | 2330.3 | 4.8516 | 2.2581
SWRI | SWRI LWO 92-10 | 88.3167 | 95.02 | 49.9 | 24.9 | 90.6 | 2800 | 194.04 | 70.44 | 35.1 | 109.1 | 967.6 | 127.5 | 185.5 | 198.1 | 8.7 | 191.4 | 285.1 | 308.8 | 2330.8 | 4.8047 | 2.2581
SWRI | SWRI LWO 92-10 | 88.3333 | 95.01 | 50 | 25 | 90.4 | 2800 | 193.96 | 70.43 | 35.2 | 109.1 | 967.6 | 127.5 | 185.4 | 198.1 | 8.8 | 188.7 | 285.3 | 309 | 2337 | 4.8047 | 2.2581
SWRI | SWRI LWO 92-10 | 88.35 | 95 | 50 | 25 | 90.4 | 2800 | 193.94 | 70.48 | 35.2 | 109.1 | 967.1 | 127.4 | 185.3 | 198 | 8.7 | 193.6 | 285.2 | 308.9 | 2328.6 | 4.8047 | 2.2581
SWRI | SWRI LWO 92-10 | 88.3667 | 95 | 50 | 25.1 | 90.4 | 2800 | 194.02 | 70.47 | 35.2 | 109 | 967.5 | 127.4 | 185.4 | 198 | 8.6 | 189.9 | 285 | 308.7 | 2344.7 | 4.8047 | 2.2581
SWRI | SWRI LWO 92-10 | 88.3833 | 95.01 | 50 | 25 | 90.5 | 2800 | 194 | 70.49 | 35.2 | 109 | 967.7 | 127.5 | 185.4 | 198 | 8.7 | 186.7 | 285.4 | 309.1 | 2340.9 | 4.8047 | 2.2581
SWRI | SWRI LWO 92-10 | 88.4 | 95 | 50 | 25 | 90.5 | 2800 | 194.03 | 70.49 | 35.2 | 109 | 968.4 | 127.3 | 185.5 | 198.1 | 8.7 | 188.7 | 285.2 | 308.8 | 2326.8 | 4.8516 | 2.2581
SWRI | SWRI LWO 92-10 | 88.4167 | 95 | 50 | 25 | 90.5 | 2800 | 194.03 | 70.56 | 35.1 | 109.1 | 967.9 | 127.4 | 185.5 | 198.1 | 8.5 | 186.4 | 285 | 308.7 | 2326.3 | 4.8047 | 2.2581
SWRI | SWRI LWO 92-10 | 88.4333 | 95 | 50 | 24.9 | 90.5 | 2800 | 193.98 | 70.54 | 35.2 | 109.1 | 966.7 | 127.5 | 185.4 | 198 | 8.7 | 198.2 | 285.2 | 309 | 2320.1 | 4.8047 | 2.2581
SWRI | SWRI LWO 92-10 | 88.45 | 95 | 50 | 24.9 | 90.4 | 2800 | 193.99 | 70.44 | 35.2 | 109.1 | 967.1 | 127.5 | 185.5 | 198.1 | 8.8 | 187 | 285.3 | 309 | 2320.2 | 4.8047 | 2.2581
SWRI | SWRI LWO 92-10 | 88.4667 | 94.99 | 50 | 24.9 | 90.5 | 2800 | 193.98 | 70.48 | 35.1 | 109.1 | 967.2 | 127.4 | 185.4 | 198 | 8.8 | 189.7 | 285.2 | 308.9 | 2324.8 | 4.8047 | 2.2581
SWRI | SWRI LWO 92-10 | 88.4833 | 95 | 50 | 24.9 | 90.6 | 2800 | 194 | 70.55 | 35.1 | 109.1 | 967.1 | 127.4 | 185.4 | 198 | 8.7 | 191.1 | 285.1 | 308.9 | 2330.5 | 4.8047 | 2.2581
SWRI | SWRI LWO 92-10 | 88.5 | 95 | 50 | 24.9 | 90.5 | 2800 | 194.01 | 70.49 | 35.1 | 109.1 | 967.4 | 127.5 | 185.5 | 198.1 | 8.7 | 191.4 | 285.2 | 308.9 | 2324.7 | 4.8047 | 2.263
SWRI | SWRI LWO 92-10 | 88.5167 | 95 | 50 | 24.9 | 90.6 | 2800 | 193.93 | 70.57 | 35.1 | 109.1 | 966.6 | 127.5 | 185.2 | 197.8 | 8.9 | 190.9 | 285.6 | 309.4 | 2329.2 | 4.8281 | 2.2581
SWRI | SWRI LWO 92-10 | 88.5333 | 95 | 49.9 | 25 | 90.5 | 2800 | 194 | 70.53 | 35.1 | 109.1 | 966.7 | 127.5 | 185.3 | 197.9 | 8.7 | 191.7 | 285 | 308.7 | 2326.7 | 4.8516 | 2.2581
SWRI | SWRI LWO 92-10 | 88.55 | 95 | 49.9 | 25.1 | 90.5 | 2800 | 194.04 | 70.48 | 35.2 | 109.1 | 967.5 | 127.4 | 185.4 | 198.1 | 8.6 | 191.7 | 285.2 | 308.9 | 2324.5 | 4.8281 | 2.2532
SWRI | SWRI LWO 92-10 | 88.5667 | 94.99 | 49.9 | 25 | 90.5 | 2800 | 194 | 70.54 | 35.1 | 109 | 967.1 | 127.4 | 185.4 | 198 | 8.7 | 192.4 | 285.5 | 309.2 | 2325.2 | 4.8047 | 2.2581
SWRI | SWRI LWO 92-10 | 88.5833 | 94.99 | 49.9 | 25.1 | 90.5 | 2800 | 194.01 | 70.45 | 35.1 | 109 | 967.3 | 127.3 | 185.4 | 198.1 | 8.5 | 188.1 | 285.3 | 309 | 2321.3 | 4.8047 | 2.2581
SWRI | SWRI LWO 92-10 | 88.6 | 94.99 | 49.9 | 25.1 | 90.5 | 2800 | 193.99 | 70.51 | 35.1 | 108.9 | 967.5 | 127.3 | 185.4 | 198.1 | 8.5 | 188.6 | 285.1 | 308.8 | 2316.2 | 4.8047 | 2.2581
SWRI | SWRI LWO 92-10 | 88.6167 | 94.98 | 49.9 | 25.1 | 90.4 | 2800 | 193.94 | 70.54 | 35 | 109 | 966.7 | 127.3 | 185.3 | 197.9 | 8.6 | 189.1 | 285.2 | 308.9 | 2317.5 | 4.875 | 2.2581
SWRI | SWRI LWO 92-10 | 88.6333 | 94.99 | 49.9 | 25 | 90.4 | 2800 | 193.97 | 70.44 | 35 | 108.9 | 967.6 | 127.4 | 185.4 | 198 | 8.6 | 189.8 | 285.4 | 309.1 | 2303 | 4.8047 | 2.2581
SWRI | SWRI LWO 92-10 | 88.65 | 95 | 49.9 | 25 | 90.5 | 2800 | 193.91 | 70.71 | 35 | 108.9 | 966.6 | 127.4 | 185.2 | 197.8 | 8.6 | 192.3 | 285.2 | 308.9 | 2303.9 | 4.8047 | 2.2581
SWRI | SWRI LWO 92-10 | 88.6667 | 95 | 49.9 | 25 | 90.5 | 2800 | 193.97 | 70.43 | 35 | 108.9 | 966.8 | 127.4 | 185.3 | 197.9 | 8.6 | 190.8 | 285.1 | 308.9 | 2301.1 | 4.8047 | 2.2581
SWRI | SWRI LWO 92-10 | 88.6833 | 94.99 | 49.9 | 25.1 | 90.6 | 2800 | 194.05 | 70.52 | 35 | 108.9 | 967 | 127.3 | 185.4 | 198 | 8.6 | 190.8 | 285.4 | 309.1 | 2292.4 | 4.8516 | 2.2581
SWRI | SWRI LWO 92-10 | 88.7 | 95.01 | 49.9 | 25 | 90.6 | 2800 | 194.02 | 70.45 | 35 | 109 | 967.3 | 127.4 | 185.5 | 198.1 | 8.6 | 191.2 | 285.2 | 309 | 2296.1 | 4.8047 | 2.2581
SWRI | SWRI LWO 92-10 | 88.7167 | 95 | 49.9 | 24.9 | 90.7 | 2800 | 194.04 | 70.48 | 35 | 109 | 967.5 | 127.5 | 185.5 | 198.1 | 9 | 194.1 | 285.5 | 309.2 | 2309.7 | 4.8047 | 2.2581
SWRI | SWRI LWO 92-10 | 88.7333 | 95 | 49.9 | 24.8 | 90.5 | 2800 | 193.98 | 70.51 | 35 | 109 | 966.8 | 127.5 | 185.4 | 198 | 8.5 | 186.2 | 284.9 | 308.7 | 2305.6 | 4.8047 | 2.2581
SWRI | SWRI LWO 92-10 | 88.75 | 95.01 | 49.9 | 24.9 | 90.4 | 2800 | 193.95 | 70.43 | 34.9 | 109 | 967.1 | 127.4 | 185.4 | 198.1 | 8.4 | 183.8 | 284.9 | 308.7 | 2298 | 4.8047 | 2.2581
SWRI | SWRI LWO 92-10 | 88.7667 | 95 | 49.9 | 24.9 | 90.4 | 2800 | 193.98 | 70.66 | 35 | 109 | 967.3 | 127.4 | 185.4 | 198 | 8.6 | 191.3 | 285.2 | 308.9 | 2290.9 | 4.8047 | 2.2581
SWRI | SWRI LWO 92-10 | 88.7833 | 95.01 | 49.9 | 24.9 | 90.4 | 2800 | 193.96 | 70.46 | 35 | 109.1 | 967.1 | 127.4 | 185.4 | 198 | 8.5 | 185.1 | 284.9 | 308.6 | 2298.3 | 4.8047 | 2.2581
SWRI | SWRI LWO 92-10 | 88.8 | 95 | 50 | 24.9 | 90.4 | 2800 | 193.96 | 70.5 | 35 | 109.1 | 967.7 | 127.5 | 185.4 | 198 | 8.5 | 190.3 | 284.9 | 308.6 | 2296.7 | 4.8516 | 2.2581
SWRI | SWRI LWO 92-10 | 88.8167 | 95.01 | 50 | 24.9 | 90.6 | 2800 | 194 | 70.5 | 35 | 109.1 | 967.4 | 127.5 | 185.5 | 198.1 | 8.4 | 188.9 | 285 | 308.7 | 2300.5 | 4.8516 | 2.2532
SWRI | SWRI LWO 92-10 | 88.8333 | 95 | 50 | 25 | 90.6 | 2800 | 193.99 | 70.46 | 35 | 109.1 | 967.3 | 127.5 | 185.5 | 198.1 | 8.5 | 188.9 | 285.3 | 309 | 2294.1 | 4.8516 | 2.2581
SWRI | SWRI LWO 92-10 | 88.85 | 94.99 | 50 | 25 | 90.6 | 2800 | 193.99 | 70.52 | 35 | 109 | 967.8 | 127.5 | 185.5 | 198.2 | 8.5 | 186.3 | 285.2 | 308.9 | 2285.4 | 4.8047 | 2.2581
SWRI | SWRI LWO 92-10 | 88.8667 | 95 | 50 | 25 | 90.6 | 2800 | 194.03 | 70.55 | 35.1 | 109 | 967.6 | 127.4 | 185.6 | 198.2 | 8.6 | 190.2 | 285 | 308.8 | 2286.3 | 4.8516 | 2.2581
SWRI | SWRI LWO 92-10 | 88.8833 | 94.98 | 50 | 25 | 90.4 | 2800 | 194.02 | 70.59 | 35.1 | 109 | 967.7 | 127.5 | 185.5 | 198.1 | 8.5 | 189.2 | 285 | 308.7 | 2281.2 | 4.8047 | 2.2581
SWRI | SWRI LWO 92-10 | 88.9 | 95 | 50 | 25 | 90.4 | 2800 | 194.01 | 70.49 | 35.1 | 108.9 | 967.5 | 127.2 | 185.5 | 198.2 | 8.8 | 190.5 | 285.6 | 309.3 | 2284.5 | 4.8516 | 2.2532
SWRI | SWRI LWO 92-10 | 88.9167 | 95 | 50 | 25 | 90.4 | 2800 | 193.98 | 70.51 | 35.1 | 108.9 | 967.5 | 127.3 | 185.6 | 198.2 | 8.5 | 191.4 | 285.3 | 309.1 | 2286.6 | 4.8047 | 2.2581
SWRI | SWRI LWO 92-10 | 88.9333 | 94.99 | 50 | 25.1 | 90.4 | 2800 | 193.96 | 70.47 | 35.1 | 108.9 | 966.9 | 127.3 | 185.4 | 198.1 | 8.5 | 190.4 | 285 | 308.8 | 2289.8 | 4.8047 | 2.2581
SWRI | SWRI LWO 92-10 | 88.95 | 94.99 | 50 | 25 | 90.4 | 2800 | 194.02 | 70.47 | 35.1 | 108.8 | 967.1 | 127.4 | 185.6 | 198.1 | 8.6 | 190 | 285.3 | 309.1 | 2274.7 | 4.8047 | 2.2581
SWRI | SWRI LWO 92-10 | 88.9667 | 95 | 50.1 | 25 | 90.6 | 2800 | 193.98 | 70.52 | 35.1 | 108.9 | 966.8 | 127.3 | 185.5 | 198.1 | 8.7 | 186.9 | 285.7 | 309.5 | 2283.8 | 4.8047 | 2.2581
SWRI | SWRI LWO 92-10 | 88.9833 | 94.99 | 50.1 | 25.1 | 90.6 | 2800 | 194.01 | 70.5 | 35.1 | 108.9 | 967.2 | 127.4 | 185.5 | 198.1 | 8.6 | 190.7 | 285.3 | 309 | 2283.3 | 4.8047 | 2.2581
SWRI | SWRI LWO 92-10 | 89 | 95 | 50.1 | 25.2 | 90.7 | 2800 | 194 | 70.47 | 35.1 | 109 | 967.2 | 127.4 | 185.5 | 198.1 | 8.4 | 186.2 | 284.9 | 308.7 | 2289.2 | 4.8516 | 2.2581
SWRI | SWRI LWO 92-10 | 89.0167 | 95 | 50.1 | 25.3 | 90.6 | 2800 | 193.95 | 70.64 | 35.1 | 108.9 | 966.8 | 127.2 | 185.4 | 198 | 8.7 | 192.9 | 285.6 | 309.4 | 2299.8 | 4.8047 | 2.2532
SWRI | SWRI LWO 92-10 | 89.0333 | 95.01 | 50.1 | 25.1 | 90.5 | 2800 | 193.96 | 70.54 | 35.2 | 108.9 | 967.1 | 127.2 | 185.4 | 198 | 8.5 | 188.6 | 285.2 | 309 | 2293.1 | 4.8516 | 2.2581
SWRI | SWRI LWO 92-10 | 89.05 | 95.01 | 50.1 | 25.1 | 90.4 | 2800 | 193.97 | 70.45 | 35.2 | 108.9 | 966.9 | 127.2 | 185.4 | 198 | 8.5 | 191.6 | 285.2 | 308.9 | 2285.9 | 4.8047 | 2.2581
SWRI | SWRI LWO 92-10 | 89.0667 | 95 | 49.9 | 25.2 | 90.4 | 2800 | 194.04 | 70.53 | 35.2 | 108.9 | 966.8 | 127.4 | 185.4 | 198.1 | 8.7 | 188.3 | 285.5 | 309.3 | 2281.4 | 4.8047 | 2.2532
SWRI | SWRI LWO 92-10 | 89.0833 | 95 | 49.6 | 25.1 | 90.3 | 2800 | 194.13 | 70.45 | 35 | 108.8 | 967.3 | 127.3 | 185.5 | 198.1 | 8.6 | 190.4 | 285.7 | 309.5 | 2278.1 | 4.8516 | 2.2581
SWRI | SWRI LWO 92-10 | 89.1 | 94.99 | 49.5 | 24.9 | 90.6 | 2800 | 193.99 | 70.52 | 35 | 108.8 | 967.7 | 127.4 | 185.4 | 198 | 8.9 | 190.5 | 285.7 | 309.5 | 2270.3 | 4.8516 | 2.2581
SWRI | SWRI LWO 92-10 | 89.1167 | 95.02 | 49.9 | 24.8 | 90.7 | 2800 | 193.96 | 70.5 | 35 | 109.3 | 967.1 | 127.6 | 185.3 | 197.9 | 8.5 | 190.7 | 284.9 | 308.7 | 2276.8 | 4.8281 | 2.2532
SWRI | SWRI LWO 92-10 | 89.1333 | 95.01 | 50.3 | 25 | 90.7 | 2800 | 193.93 | 70.47 | 35 | 109.3 | 967.2 | 127.7 | 185.4 | 198 | 8.4 | 188 | 284.5 | 308.3 | 2281.9 | 4.8047 | 2.2581
SWRI | SWRI LWO 92-10 | 89.15 | 94.99 | 49.7 | 25.2 | 90.3 | 2800 | 193.98 | 70.47 | 35.1 | 109.3 | 967.3 | 127.6 | 185.4 | 198 | 8.6 | 192.2 | 284.6 | 308.4 | 2293.3 | 4.8047 | 2.2581
SWRI | SWRI LWO 92-10 | 89.1667 | 94.99 | 49.6 | 25.2 | 90.3 | 2800 | 194.05 | 70.51 | 35.1 | 109.1 | 967.4 | 127.5 | 185.5 | 198.2 | 8.5 | 184.5 | 285.3 | 309.1 | 2292.8 | 4.8047 | 2.2581
SWRI | SWRI LWO 92-10 | 89.1833 | 95 | 49.6 | 25.1 | 90.5 | 2800 | 193.96 | 70.58 | 35.1 | 109.1 | 967.2 | 127.3 | 185.3 | 197.9 | 8.5 | 189.7 | 285.1 | 308.8 | 2279.6 | 4.8047 | 2.2581
SWRI | SWRI LWO 92-10 | 89.2 | 94.99 | 49.7 | 25.1 | 90.6 | 2800 | 193.97 | 70.46 | 35.1 | 109.1 | 966.9 | 127.5 | 185.4 | 198 | 8.5 | 185.7 | 284.9 | 308.7 | 2290.9 | 4.8047 | 2.2581
SWRI | SWRI LWO 92-10 | 89.2167 | 95 | 49.8 | 25.1 | 90.7 | 2800 | 194.03 | 70.47 | 35.1 | 109.1 | 967.1 | 127.5 | 185.5 | 198.1 | 8.6 | 192.3 | 285 | 308.7 | 2271.9 | 4.8047 | 2.2581
SWRI | SWRI LWO 92-10 | 89.2333 | 95 | 49.8 | 25 | 90.6 | 2800 | 193.97 | 70.58 | 35 | 109.1 | 967.1 | 127.6 | 185.4 | 198 | 8.8 | 190.1 | 285.4 | 309.2 | 2279.5 | 4.8047 | 2.2581
SWRI | SWRI LWO 92-10 | 89.25 | 95 | 49.8 | 25.1 | 90.5 | 2800 | 194.02 | 70.45 | 35.1 | 109.1 | 967.3 | 127.5 | 185.4 | 198 | 8.5 | 186.1 | 285.1 | 308.9 | 2283.2 | 4.8281 | 2.2581
SWRI | SWRI LWO 92-10 | 89.2667 | 95 | 49.9 | 25.1 | 90.5 | 2800 | 194.01 | 70.47 | 35.1 | 109.1 | 968.1 | 127.4 | 185.5 | 198.1 | 8.5 | 183.4 | 284.9 | 308.6 | 2285.7 | 4.8047 | 2.2581
SWRI | SWRI LWO 92-10 | 89.2833 | 94.99 | 49.9 | 25.2 | 90.4 | 2800 | 193.95 | 70.63 | 35.1 | 109 | 966.9 | 127.5 | 185.3 | 198 | 8.5 | 188.8 | 285.2 | 308.9 | 2276.1 | 4.8047 | 2.2581
SWRI | SWRI LWO 92-10 | 89.3 | 94.99 | 49.9 | 25.1 | 90.5 | 2800 | 194 | 70.5 | 35.1 | 109 | 967.3 | 127.4 | 185.5 | 198.1 | 8.9 | 190.6 | 285.8 | 309.5 | 2268.8 | 4.8047 | 2.2581
SWRI | SWRI LWO 92-10 | 89.3167 | 94.99 | 49.9 | 25.2 | 90.4 | 2800 | 193.97 | 70.48 | 35.2 | 109 | 967.2 | 127.5 | 185.3 | 197.9 | 8.4 | 189.3 | 284.9 | 308.7 | 2270.3 | 4.8516 | 2.2581
SWRI | SWRI LWO 92-10 | 89.3333 | 95 | 49.9 | 25.2 | 90.5 | 2800 | 194 | 70.51 | 35.2 | 109 | 967 | 127.4 | 185.4 | 198 | 8.4 | 191.7 | 285.2 | 309 | 2271.3 | 4.8047 | 2.2581
SWRI | SWRI LWO 92-10 | 89.35 | 95.01 | 49.9 | 25.2 | 90.5 | 2800 | 193.99 | 70.54 | 35.1 | 108.9 | 966.9 | 127.4 | 185.4 | 198 | 8.7 | 190.7 | 285.3 | 309.1 | 2258.8 | 4.8047 | 2.2581
SWRI | SWRI LWO 92-10 | 89.3667 | 94.99 | 49.9 | 25.2 | 90.5 | 2800 | 193.99 | 70.51 | 35.1 | 108.9 | 966.9 | 127.2 | 185.4 | 197.9 | 8.8 | 191.8 | 285.8 | 309.6 | 2249.9 | 4.8516 | 2.2581
SWRI | SWRI LWO 92-10 | 89.3833 | 94.99 | 49.9 | 25.3 | 90.5 | 2800 | 194.01 | 70.45 | 35.1 | 108.9 | 967.2 | 127.4 | 185.4 | 198 | 8.5 | 188.9 | 285.4 | 309.2 | 2253.3 | 4.8516 | 2.2581
SWRI | SWRI LWO 92-10 | 89.4 | 95 | 50 | 25.3 | 90.5 | 2800 | 194.02 | 70.47 | 35.1 | 108.9 | 966.9 | 127.2 | 185.5 | 198.1 | 8.5 | 190.8 | 285.3 | 309.1 | 2277.6 | 4.875 | 2.2581
SWRI | SWRI LWO 92-10 | 89.4167 | 94.99 | 50 | 25.3 | 90.5 | 2800 | 194.04 | 70.5 | 35.1 | 109 | 967.4 | 127.3 | 185.5 | 198.1 | 8.7 | 191.7 | 285.2 | 309 | 2266.1 | 4.8047 | 2.2581
SWRI | SWRI LWO 92-10 | 89.4333 | 94.99 | 50 | 25.3 | 90.5 | 2800 | 193.93 | 70.58 | 35.2 | 109 | 967.2 | 127.4 | 185.4 | 198 | 8.7 | 191.6 | 285.7 | 309.5 | 2260.9 | 4.8047 | 2.2581
SWRI | SWRI LWO 92-10 | 89.45 | 94.99 | 50 | 25.4 | 90.5 | 2800 | 194.01 | 70.51 | 35.1 | 109 | 966.4 | 127.5 | 185.5 | 198 | 8.7 | 185.9 | 285.5 | 309.3 | 2256.9 | 4.8047 | 2.2581
SWRI | SWRI LWO 92-10 | 89.4667 | 95 | 50 | 25.4 | 90.5 | 2800 | 194.04 | 70.46 | 35.1 | 109.1 | 967.1 | 127.5 | 185.5 | 198.1 | 8.5 | 189.5 | 285.1 | 308.8 | 2274.2 | 4.8047 | 2.2581
SWRI | SWRI LWO 92-10 | 89.4833 | 95 | 50 | 25.5 | 90.5 | 2800 | 193.98 | 70.47 | 35.2 | 109 | 966.5 | 127.4 | 185.4 | 198 | 8.6 | 185.2 | 285 | 308.9 | 2255.8 | 4.8047 | 2.2581
SWRI | SWRI LWO 92-10 | 89.5 | 95.01 | 50 | 25.5 | 90.5 | 2800 | 193.97 | 70.49 | 35 | 109 | 966.6 | 127.5 | 185.4 | 198 | 8.7 | 189 | 285.1 | 308.9 | 2252.1 | 4.8281 | 2.2581
SWRI | SWRI LWO 92-10 | 89.5167 | 95 | 50 | 25.4 | 90.5 | 2800 | 194.02 | 70.45 | 35.1 | 109 | 967.3 | 127.4 | 185.5 | 198.1 | 8.5 | 191 | 285.1 | 308.9 | 2254 | 4.8047 | 2.2581
SWRI | SWRI LWO 92-10 | 89.5333 | 95.01 | 50 | 25.2 | 90.6 | 2800 | 194.02 | 70.47 | 35.1 | 109 | 967.5 | 127.3 | 185.4 | 198 | 8.8 | 188.5 | 285.7 | 309.5 | 2264.6 | 4.8281 | 2.2581
SWRI | SWRI LWO 92-10 | 89.55 | 95 | 50 | 25.1 | 90.5 | 2800 | 193.99 | 70.51 | 35.1 | 109.1 | 967.3 | 127.5 | 185.4 | 198 | 8.6 | 191.3 | 285.3 | 309.1 | 2248.7 | 4.8047 | 2.2581
SWRI | SWRI LWO 92-10 | 89.5667 | 95.02 | 50 | 25.2 | 90.5 | 2800 | 193.98 | 70.47 | 35.1 | 109 | 967.3 | 127.5 | 185.4 | 198 | 8.7 | 186.9 | 284.9 | 308.7 | 2263.3 | 4.8281 | 2.2581
SWRI | SWRI LWO 92-10 | 89.5833 | 95.01 | 50 | 25.2 | 90.5 | 2800 | 194.06 | 70.48 | 35.1 | 109.1 | 967.2 | 127.5 | 185.5 | 198.1 | 8.5 | 186.4 | 285 | 308.8 | 2259.4 | 4.8047 | 2.2581
SWRI | SWRI LWO 92-10 | 89.6 | 95 | 50 | 25.2 | 90.5 | 2800 | 193.97 | 70.6 | 35.1 | 109 | 966.6 | 127.4 | 185.3 | 197.9 | 8.5 | 187 | 285.1 | 308.9 | 2253.5 | 4.8047 | 2.2581
SWRI | SWRI LWO 92-10 | 89.6167 | 95.01 | 50 | 25.1 | 90.5 | 2800 | 193.99 | 70.44 | 35.1 | 109 | 966.9 | 127.5 | 185.4 | 198 | 8.5 | 188.5 | 285.1 | 308.9 | 2256.6 | 4.8047 | 2.2581
SWRI | SWRI LWO 92-10 | 89.6333 | 95.01 | 50 | 25.1 | 90.4 | 2800 | 193.98 | 70.53 | 35.1 | 108.9 | 967.1 | 127.5 | 185.4 | 198 | 8.6 | 190.7 | 285.4 | 309.1 | 2252.7 | 4.8047 | 2.2581
SWRI | SWRI LWO 92-10 | 89.65 | 94.99 | 49.9 | 25.1 | 90.4 | 2800 | 194.02 | 70.46 | 35.1 | 109 | 967.2 | 127.3 | 185.3 | 198 | 8.5 | 186.6 | 285.2 | 309.1 | 2257.3 | 4.8047 | 2.2581
SWRI | SWRI LWO 92-10 | 89.6667 | 95 | 49.9 | 25 | 90.4 | 2800 | 194 | 70.46 | 35.1 | 109 | 967.4 | 127.3 | 185.4 | 198 | 8.6 | 191.9 | 285.4 | 309.2 | 2239.5 | 4.8281 | 2.2581
SWRI | SWRI LWO 92-10 | 89.6833 | 94.99 | 49.9 | 25 | 90.4 | 2800 | 194.03 | 70.48 | 35 | 109 | 967.4 | 127.5 | 185.4 | 198 | 8.7 | 192.2 | 285.5 | 309.3 | 2234.1 | 4.8047 | 2.2581
SWRI | SWRI LWO 92-10 | 89.7 | 95.01 | 49.8 | 24.9 | 90.5 | 2800 | 193.98 | 70.53 | 34.9 | 108.9 | 967.2 | 127.4 | 185.3 | 198 | 8.7 | 187.4 | 285.5 | 309.4 | 2222.8 | 4.8047 | 2.2581
SWRI | SWRI LWO 92-10 | 89.7167 | 94.99 | 49.8 | 25 | 90.6 | 2800 | 193.96 | 70.5 | 35 | 108.9 | 967.3 | 127.5 | 185.3 | 197.9 | 8.5 | 186 | 285.2 | 309 | 2251.5 | 4.8047 | 2.2581
SWRI | SWRI LWO 92-10 | 89.7333 | 95 | 49.9 | 25 | 90.6 | 2800 | 193.99 | 70.47 | 35 | 109 | 967.5 | 127.4 | 185.4 | 198 | 8.7 | 190.9 | 285.4 | 309.2 | 2240.6 | 4.8281 | 2.2532
SWRI | SWRI LWO 92-10 | 89.75 | 95 | 49.9 | 25.1 | 90.6 | 2800 | 194 | 70.5 | 35 | 108.9 | 967.5 | 127.4 | 185.4 | 198.1 | 8.8 | 188.3 | 285.6 | 309.4 | 2248.5 | 4.8047 | 2.2581
SWRI | SWRI LWO 92-10 | 89.7667 | 94.98 | 49.9 | 25.2 | 90.5 | 2800 | 194.01 | 70.48 | 35 | 109 | 967.6 | 127.5 | 185.5 | 198.2 | 8.6 | 189.6 | 285.5 | 309.4 | 2237.6 | 4.8047 | 2.2581
SWRI | SWRI LWO 92-10 | 89.7833 | 94.99 | 49.9 | 25.1 | 90.4 | 2800 | 194 | 70.51 | 35 | 109 | 967.6 | 127.5 | 185.4 | 198.1 | 8.7 | 187.3 | 285.3 | 309.1 | 2244.3 | 4.8047 | 2.2581
SWRI | SWRI LWO 92-10 | 89.8 | 95 | 49.9 | 25 | 90.4 | 2800 | 194 | 70.47 | 35.1 | 108.9 | 967.9 | 127.4 | 185.5 | 198.1 | 8.7 | 190 | 285.3 | 309.1 | 2242.8 | 4.8516 | 2.2581
SWRI | SWRI LWO 92-10 | 89.8167 | 94.99 | 50 | 25.1 | 90.4 | 2800 | 194.01 | 70.57 | 35.1 | 109 | 967.6 | 127.4 | 185.5 | 198.1 | 8.7 | 192.5 | 285.4 | 309.2 | 2230.8 | 4.8281 | 2.2581
SWRI | SWRI LWO 92-10 | 89.8333 | 95 | 49.9 | 25.1 | 90.5 | 2800 | 194 | 70.48 | 35 | 109 | 966.9 | 127.4 | 185.4 | 198.1 | 8.8 | 192.5 | 285.7 | 309.5 | 2226.5 | 4.8047 | 2.2581
SWRI | SWRI LWO 92-10 | 89.85 | 95 | 49.9 | 24.9 | 90.6 | 2800 | 194.08 | 70.44 | 34.9 | 109 | 967.7 | 127.6 | 185.6 | 198.2 | 8.7 | 189.7 | 285.4 | 309.2 | 2228.6 | 4.8281 | 2.2581
SWRI | SWRI LWO 92-10 | 89.8667 | 95.01 | 49.8 | 24.9 | 90.6 | 2800 | 193.99 | 70.5 | 34.9 | 109 | 967.2 | 127.7 | 185.5 | 198.1 | 8.7 | 183.7 | 285 | 308.8 | 2216.2 | 4.8047 | 2.2581
SWRI | SWRI LWO 92-10 | 89.8833 | 95.01 | 49.9 | 24.9 | 90.6 | 2800 | 194.01 | 70.46 | 34.9 | 109 | 967.2 | 127.7 | 185.5 | 198.1 | 8.7 | 192.5 | 285.4 | 309.2 | 2217.4 | 4.8281 | 2.2581
SWRI | SWRI LWO 92-10 | 89.9 | 95.01 | 49.9 | 25 | 90.7 | 2800 | 194 | 70.58 | 34.9 | 109 | 966.8 | 127.7 | 185.5 | 198 | 8.8 | 191.2 | 285.7 | 309.5 | 2223.9 | 4.8047 | 2.2581
SWRI | SWRI LWO 92-10 | 89.9167 | 95 | 49.9 | 25 | 90.5 | 2800 | 194 | 70.44 | 34.9 | 109 | 966.8 | 127.6 | 185.5 | 198.1 | 8.7 | 188.8 | 285.4 | 309.1 | 2235.6 | 4.8281 | 2.2581
SWRI | SWRI LWO 92-10 | 89.9333 | 95.01 | 49.9 | 25.1 | 90.4 | 2800 | 194.03 | 70.45 | 34.9 | 109 | 966.9 | 127.6 | 185.6 | 198.1 | 8.7 | 188.5 | 285.1 | 308.9 | 2240.5 | 4.8047 | 2.2581
SWRI | SWRI LWO 92-10 | 89.95 | 95.01 | 49.9 | 25.1 | 90.4 | 2800 | 194 | 70.57 | 35 | 109 | 966.9 | 127.6 | 185.4 | 198 | 8.8 | 193.7 | 285.2 | 309 | 2221.5 | 4.8516 | 2.2581
SWRI | SWRI LWO 92-10 | 89.9667 | 95.02 | 49.9 | 25 | 90.4 | 2800 | 193.97 | 70.47 | 35 | 109 | 966.6 | 127.7 | 185.4 | 198 | 8.8 | 189 | 285.8 | 309.5 | 2238.4 | 4.8047 | 2.2581
SWRI | SWRI LWO 92-10 | 89.9833 | 95 | 49.8 | 25.1 | 90.5 | 2800 | 193.99 | 70.49 | 35 | 109 | 966.9 | 127.5 | 185.4 | 198 | 8.7 | 188.8 | 285.2 | 309 | 2235.8 | 4.8047 | 2.2581
SWRI | SWRI LWO 92-10 | 90 | 95.02 | 49.7 | 25 | 90.5 | 2800 | 194 | 70.48 | 35 | 108.9 | 967 | 127.5 | 185.4 | 198 | 8.6 | 190.6 | 285.4 | 309.2 | 2234.5 | 4.8047 | 2.2581
SWRI | SWRI LWO 92-10 | 90.0167 | 95.01 | 49.7 | 25 | 90.6 | 2800 | 193.99 | 70.53 | 35 | 109 | 967.5 | 127.5 | 185.5 | 198 | 8.7 | 190.1 | 285.3 | 309.1 | 2238.6 | 4.8281 | 2.2581
SWRI | SWRI LWO 92-10 | 90.0333 | 95.02 | 50.4 | 25.1 | 90.7 | 2800 | 193.93 | 70.49 | 35 | 109.3 | 967.5 | 127.6 | 185.5 | 198.1 | 8.9 | 192.3 | 285.1 | 308.9 | 2239.3 | 4.8047 | 2.2581
SWRI | SWRI LWO 92-10 | 90.05 | 95.01 | 50.7 | 25.2 | 90.6 | 2800 | 193.91 | 70.52 | 35.1 | 109.3 | 966.8 | 127.7 | 185.4 | 197.9 | 8.9 | 192.2 | 285.3 | 309 | 2240.9 | 4.8281 | 2.2581
SWRI | SWRI LWO 92-10 | 90.0667 | 95.01 | 50.2 | 25.2 | 90.2 | 2800 | 194.02 | 70.5 | 35 | 109.1 | 967 | 127.5 | 185.5 | 198.1 | 8.7 | 190.6 | 285.4 | 309.2 | 2253.2 | 4.8047 | 2.2581
SWRI | SWRI LWO 92-10 | 90.0833 | 95.01 | 50.1 | 25.2 | 90.5 | 2800 | 193.99 | 70.49 | 35.1 | 109 | 966.6 | 127.4 | 185.5 | 198.1 | 8.8 | 194.2 | 285.3 | 309 | 2236.7 | 4.8281 | 2.2581
SWRI | SWRI LWO 92-10 | 90.1 | 95.01 | 50.1 | 25.1 | 90.6 | 2800 | 193.94 | 70.65 | 35.1 | 108.9 | 966.1 | 127.4 | 185.4 | 198 | 8.7 | 188.4 | 285.3 | 309.1 | 2230.2 | 4.8047 | 2.2581
SWRI | SWRI LWO 92-10 | 90.1167 | 95 | 50.1 | 25 | 90.7 | 2800 | 193.97 | 70.44 | 35.1 | 109 | 965.9 | 127.6 | 185.4 | 197.9 | 8.7 | 193.8 | 285.6 | 309.4 | 2224 | 4.8047 | 2.2581
SWRI | SWRI LWO 92-10 | 90.1333 | 95 | 50.2 | 25 | 90.6 | 2800 | 194.04 | 70.46 | 35.1 | 109 | 966.3 | 127.5 | 185.5 | 198 | 8.6 | 189.3 | 285.2 | 309 | 2242.7 | 4.8047 | 2.2581
SWRI | SWRI LWO 92-10 | 90.15 | 95 | 50.2 | 25.1 | 90.4 | 2800 | 194.03 | 70.46 | 35 | 109.1 | 966 | 127.5 | 185.6 | 198.2 | 8.5 | 191 | 285.1 | 309 | 2229.8 | 4.8516 | 2.2581
SWRI | SWRI LWO 92-10 | 90.1667 | 94.99 | 50.2 | 25 | 90.3 | 2800 | 193.99 | 70.54 | 35 | 109 | 966.3 | 127.5 | 185.6 | 198.1 | 8.8 | 191 | 285.5 | 309.3 | 2228.3 | 4.8516 | 2.2581
SWRI | SWRI LWO 92-10 | 90.1833 | 94.99 | 50.2 | 25 | 90.3 | 2800 | 193.99 | 70.52 | 35 | 109.1 | 965.5 | 127.5 | 185.5 | 198.1 | 8.8 | 194.2 | 285.4 | 309.2 | 2224 | 4.8047 | 2.2581
SWRI | SWRI LWO 92-10 | 90.2 | 94.99 | 50.2 | 25 | 90.5 | 2800 | 194.06 | 70.47 | 35 | 109 | 966.2 | 127.6 | 185.5 | 198.1 | 8.6 | 187.2 | 285.1 | 309 | 2210.4 | 4.8047 | 2.2581
SWRI | SWRI LWO 92-10 | 90.2167 | 95 | 50.2 | 25 | 90.6 | 2800 | 193.99 | 70.43 | 35 | 109 | 966.6 | 127.6 | 185.5 | 198.1 | 8.8 | 187.8 | 285.3 | 309.1 | 2212.6 | 4.8047 | 2.2581
SWRI | SWRI LWO 92-10 | 90.2333 | 95 | 50.3 | 25.1 | 90.7 | 2800 | 194.02 | 70.47 | 35 | 109.1 | 966.7 | 127.6 | 185.6 | 198.2 | 8.7 | 187.6 | 285.4 | 309.2 | 2218.7 | 4.8281 | 2.2581
SWRI | SWRI LWO 92-10 | 90.25 | 94.98 | 50.3 | 25.1 | 90.5 | 2800 | 193.99 | 70.54 | 35 | 109 | 966.8 | 127.5 | 185.6 | 198.2 | 8.7 | 194 | 285.5 | 309.3 | 2220.3 | 4.8047 | 2.2581
SWRI | SWRI LWO 92-10 | 90.2667 | 94.99 | 50.4 | 25 | 90.3 | 2800 | 193.99 | 70.61 | 35 | 109 | 966.7 | 127.4 | 185.5 | 198.1 | 8.8 | 190.5 | 285.5 | 309.4 | 2207.2 | 4.8281 | 2.2581
SWRI | SWRI LWO 92-10 | 90.2833 | 94.98 | 50.3 | 25 | 90.3 | 2800 | 194.05 | 70.47 | 35 | 108.9 | 967.1 | 127.4 | 185.5 | 198.1 | 8.6 | 189.9 | 285.2 | 309 | 2220.3 | 4.8047 | 2.2581
SWRI | SWRI LWO 92-10 | 90.3 | 94.99 | 50.3 | 25.1 | 90.5 | 2800 | 193.98 | 70.48 | 35.1 | 108.9 | 966.7 | 127.3 | 185.5 | 198.1 | 8.5 | 186.8 | 285.3 | 309.1 | 2222.2 | 4.8281 | 2.2581
SWRI | SWRI LWO 92-10 | 90.3167 | 94.98 | 50.3 | 25 | 90.6 | 2800 | 194 | 70.46 | 35.1 | 108.9 | 966.9 | 127.4 | 185.4 | 198 | 8.6 | 188.5 | 285.7 | 309.6 | 2221.5 | 4.8047 | 2.2532
SWRI | SWRI LWO 92-10 | 90.3333 | 94.98 | 50.3 | 25.1 | 90.6 | 2800 | 194.05 | 70.47 | 35 | 108.9 | 966.3 | 127.3 | 185.6 | 198.1 | 8.6 | 188.7 | 285.5 | 309.4 | 2215.2 | 4.8516 | 2.2581
SWRI | SWRI LWO 92-10 | 90.35 | 94.97 | 50.2 | 25 | 90.6 | 2800 | 193.96 | 70.5 | 34.9 | 108.8 | 966.2 | 127.5 | 185.5 | 198.1 | 8.7 | 189.5 | 285.8 | 309.7 | 2219.5 | 4.8047 | 2.2581
SWRI | SWRI LWO 92-10 | 90.3667 | 94.98 | 50.2 | 24.7 | 90.6 | 2800 | 194.02 | 70.45 | 34.9 | 108.8 | 966.9 | 127.5 | 185.6 | 198.2 | 8.7 | 192 | 285.3 | 309.2 | 2201.6 | 4.8516 | 2.2581
SWRI | SWRI LWO 92-10 | 90.3833 | 95 | 50.2 | 24.6 | 90.5 | 2800 | 193.94 | 70.54 | 34.9 | 108.8 | 966.2 | 127.4 | 185.4 | 198 | 8.7 | 187.3 | 285.5 | 309.3 | 2202.2 | 4.8047 | 2.2581
SWRI | SWRI LWO 92-10 | 90.4 | 94.99 | 50.2 | 24.6 | 90.5 | 2800 | 194.01 | 70.44 | 34.9 | 108.8 | 966.4 | 127.5 | 185.5 | 198.1 | 9 | 193.2 | 286 | 309.9 | 2194.2 | 4.8047 | 2.2581
SWRI | SWRI LWO 92-10 | 90.4167 | 94.99 | 50.1 | 24.6 | 90.5 | 2800 | 194.06 | 70.5 | 34.8 | 108.8 | 966.9 | 127.6 | 185.5 | 198 | 8.8 | 194.9 | 285.8 | 309.6 | 2177.4 | 4.8047 | 2.2581
SWRI | SWRI LWO 92-10 | 90.4333 | 95 | 50.2 | 24.6 | 90.5 | 2800 | 194.02 | 70.46 | 34.9 | 108.9 | 967 | 127.5 | 185.6 | 198.2 | 8.7 | 189.2 | 285.2 | 309 | 2192.5 | 4.8281 | 2.2581
SWRI | SWRI LWO 92-10 | 90.45 | 95.01 | 50.2 | 24.7 | 90.5 | 2800 | 193.99 | 70.49 | 34.9 | 109 | 967.4 | 127.7 | 185.6 | 198.2 | 8.8 | 193.4 | 285.4 | 309.3 | 2179.9 | 4.8047 | 2.2581
SWRI | SWRI LWO 92-10 | 90.4667 | 95 | 50.2 | 24.8 | 90.5 | 2800 | 193.96 | 70.44 | 35 | 109 | 967 | 127.5 | 185.5 | 198 | 9 | 196.6 | 285.7 | 309.6 | 2191.2 | 4.8047 | 2.2581
SWRI | SWRI LWO 92-10 | 90.4833 | 95.01 | 50.3 | 24.9 | 90.5 | 2800 | 193.98 | 70.46 | 35 | 109.1 | 967 | 127.6 | 185.5 | 198.1 | 8.7 | 190.5 | 285.4 | 309.2 | 2202.4 | 4.8047 | 2.2581
SWRI | SWRI LWO 92-10 | 90.5 | 95 | 50.3 | 24.9 | 90.4 | 2800 | 193.96 | 70.49 | 35 | 109 | 967.1 | 127.5 | 185.5 | 198.1 | 8.6 | 192.2 | 285.3 | 309.2 | 2197.7 | 4.8047 | 2.2532
SWRI | SWRI LWO 92-10 | 90.5167 | 95 | 50.3 | 24.9 | 90.4 | 2800 | 193.99 | 70.5 | 35 | 109 | 966.7 | 127.5 | 185.5 | 198.1 | 8.9 | 191.1 | 285.6 | 309.4 | 2195 | 4.8047 | 2.2581
SWRI | SWRI LWO 92-10 | 90.5333 | 94.98 | 50.3 | 25 | 90.4 | 2800 | 193.99 | 70.53 | 35.1 | 109 | 966.9 | 127.5 | 185.6 | 198.2 | 8.8 | 192.8 | 285.6 | 309.5 | 2210.2 | 4.8047 | 2.2581
SWRI | SWRI LWO 92-10 | 90.55 | 94.99 | 50.3 | 25 | 90.4 | 2800 | 193.97 | 70.47 | 35 | 109.1 | 966.7 | 127.6 | 185.6 | 198.2 | 8.9 | 193.3 | 285.6 | 309.4 | 2212.5 | 4.8047 | 2.2581
SWRI | SWRI LWO 92-10 | 90.5667 | 94.99 | 50.1 | 25 | 90.5 | 2800 | 194 | 70.58 | 35.1 | 109.1 | 966.5 | 127.6 | 185.6 | 198.2 | 8.7 | 185.8 | 285.4 | 309.2 | 2210.9 | 4.8047 | 2.2581
SWRI | SWRI LWO 92-10 | 90.5833 | 94.99 | 50 | 25 | 90.6 | 2800 | 194 | 70.52 | 35.1 | 109.2 | 966.7 | 127.6 | 185.5 | 198.1 | 8.9 | 191.9 | 285.5 | 309.3 | 2210.4 | 4.8281 | 2.2581
SWRI | SWRI LWO 92-10 | 90.6 | 94.99 | 49.9 | 24.9 | 90.5 | 2800 | 194 | 70.47 | 35 | 109.1 | 966.7 | 127.6 | 185.6 | 198.2 | 8.9 | 193.2 | 285.5 | 309.3 | 2214.8 | 4.8047 | 2.2581
SWRI | SWRI LWO 92-10 | 90.6167 | 95 | 49.8 | 24.8 | 90.5 | 2800 | 193.98 | 70.61 | 35.1 | 109.1 | 966.1 | 127.6 | 185.5 | 198.1 | 9 | 194.1 | 285.6 | 309.4 | 2212 | 4.8047 | 2.263
SWRI | SWRI LWO 92-10 | 90.6333 | 95 | 49.8 | 24.9 | 90.5 | 2800 | 194.01 | 70.53 | 35.1 | 109.2 | 966.4 | 127.6 | 185.6 | 198.2 | 9 | 190.4 | 285.3 | 309.2 | 2207.9 | 4.8047 | 2.2581
SWRI | SWRI LWO 92-10 | 90.65 | 94.99 | 49.8 | 24.9 | 90.5 | 2800 | 193.97 | 70.46 | 35.1 | 109.2 | 966.4 | 127.5 | 185.6 | 198.1 | 9 | 194.4 | 285.3 | 309.1 | 2210.7 | 4.8047 | 2.2581
SWRI | SWRI LWO 92-10 | 90.6667 | 95 | 49.9 | 24.9 | 90.5 | 2800 | 194 | 70.45 | 35.1 | 109.2 | 966.4 | 127.6 | 185.6 | 198.2 | 8.9 | 194.2 | 285.4 | 309.2 | 2198.5 | 4.8047 | 2.2581
SWRI | SWRI LWO 92-10 | 90.6833 | 95 | 49.8 | 24.9 | 90.5 | 2800 | 194.02 | 70.45 | 35.1 | 109 | 966.2 | 127.6 | 185.6 | 198.2 | 9 | 190.2 | 285.8 | 309.6 | 2207.3 | 4.8047 | 2.2581
SWRI | SWRI LWO 92-10 | 90.7 | 94.99 | 49.6 | 25 | 90.5 | 2800 | 194.02 | 70.57 | 35.1 | 109 | 966.6 | 127.6 | 185.6 | 198.1 | 9.1 | 195.4 | 285.9 | 309.6 | 2194.4 | 4.8047 | 2.2581
SWRI | SWRI LWO 92-10 | 90.7167 | 94.99 | 49.6 | 25 | 90.5 | 2800 | 194.05 | 70.48 | 35.1 | 108.9 | 966.8 | 127.3 | 185.6 | 198.2 | 9 | 190.6 | 285.6 | 309.5 | 2196.3 | 4.8516 | 2.2581
SWRI | SWRI LWO 92-10 | 90.7333 | 95 | 49.5 | 24.9 | 90.4 | 2800 | 194 | 70.51 | 35.1 | 108.8 | 967 | 127.4 | 185.7 | 198.3 | 8.9 | 193.4 | 285.6 | 309.5 | 2196 | 4.8047 | 2.2581
SWRI | SWRI LWO 92-10 | 90.75 | 95.01 | 50.1 | 24.9 | 90.6 | 2800 | 193.9 | 70.64 | 35.1 | 109.2 | 966.8 | 127.4 | 185.5 | 198.1 | 9.1 | 196.7 | 285.9 | 309.7 | 2191.5 | 4.8281 | 2.2581
SWRI | SWRI LWO 92-10 | 90.7667 | 95.01 | 50 | 24.9 | 90.6 | 2800 | 193.96 | 70.49 | 35.1 | 109 | 966.4 | 127.5 | 185.6 | 198.1 | 9 | 196 | 286 | 309.8 | 2198.4 | 4.8047 | 2.2581
SWRI | SWRI LWO 92-10 | 90.7833 | 95 | 49.6 | 25 | 90.5 | 2800 | 194 | 70.69 | 35.1 | 108.9 | 966.3 | 127.4 | 185.5 | 198.1 | 8.7 | 194.6 | 285.3 | 309.1 | 2192.2 | 4.875 | 2.2581
SWRI | SWRI LWO 92-10 | 90.8 | 95 | 49.5 | 25 | 90.4 | 2800 | 194.01 | 70.49 | 35 | 108.9 | 965.9 | 127.4 | 185.5 | 198.1 | 8.7 | 189.2 | 285.6 | 309.4 | 2174.4 | 4.8047 | 2.2581
SWRI | SWRI LWO 92-10 | 90.8167 | 95 | 49.5 | 24.9 | 90.4 | 2800 | 194.03 | 70.48 | 35 | 108.7 | 966.3 | 127.4 | 185.4 | 198 | 8.9 | 194.6 | 285.7 | 309.5 | 2171.7 | 4.8047 | 2.2581
SWRI | SWRI LWO 92-10 | 90.8333 | 95 | 49.5 | 24.9 | 90.5 | 2800 | 193.98 | 70.47 | 35 | 108.8 | 966.2 | 127.4 | 185.5 | 198 | 8.9 | 192.3 | 285.8 | 309.6 | 2160.4 | 4.8047 | 2.2581
SWRI | SWRI LWO 92-10 | 90.85 | 95 | 49.6 | 24.9 | 90.7 | 2800 | 193.95 | 70.44 | 35 | 109 | 966.6 | 127.4 | 185.4 | 198 | 9 | 192.6 | 285.8 | 309.7 | 2179.3 | 4.8047 | 2.2581
SWRI | SWRI LWO 92-10 | 90.8667 | 95 | 49.7 | 25.1 | 90.7 | 2800 | 194.03 | 70.47 | 35 | 109 | 966.9 | 127.6 | 185.6 | 198.2 | 8.9 | 188.3 | 285.5 | 309.4 | 2179 | 4.8516 | 2.2581
SWRI | SWRI LWO 92-10 | 90.8833 | 95 | 49.7 | 25.1 | 90.6 | 2800 | 194.04 | 70.5 | 35 | 109.1 | 967.2 | 127.6 | 185.6 | 198.1 | 8.7 | 194.5 | 285.4 | 309.3 | 2193 | 4.8047 | 2.2581
SWRI | SWRI LWO 92-10 | 90.9 | 94.99 | 49.7 | 25.2 | 90.4 | 2800 | 193.98 | 70.62 | 35 | 109.1 | 966.3 | 127.5 | 185.5 | 198.1 | 8.9 | 195.5 | 285.6 | 309.4 | 2194.9 | 4.8516 | 2.2581
SWRI | SWRI LWO 92-10 | 90.9167 | 94.99 | 49.7 | 25.1 | 90.3 | 2800 | 193.98 | 70.52 | 35 | 109.1 | 966.9 | 127.5 | 185.5 | 198.1 | 8.8 | 192.7 | 285.6 | 309.4 | 2194.2 | 4.8047 | 2.2581
SWRI | SWRI LWO 92-10 | 90.9333 | 95 | 49.6 | 24.9 | 90.3 | 2800 | 194.02 | 70.45 | 34.9 | 108.9 | 967.1 | 127.4 | 185.6 | 198.2 | 8.8 | 191.6 | 285.3 | 309.2 | 2166.9 | 4.8281 | 2.2581
SWRI | SWRI LWO 92-10 | 90.95 | 94.99 | 49.7 | 25 | 90.6 | 2800 | 194.04 | 70.47 | 35.1 | 109 | 967.5 | 127.5 | 185.6 | 198.1 | 8.9 | 191 | 285.8 | 309.7 | 2169.9 | 4.8047 | 2.2581
SWRI | SWRI LWO 92-10 | 90.9667 | 94.98 | 49.7 | 25 | 90.7 | 2800 | 194 | 70.56 | 35 | 108.9 | 966.9 | 127.5 | 185.5 | 198.1 | 8.9 | 189.9 | 285.8 | 309.6 | 2177 | 4.8047 | 2.2532
SWRI | SWRI LWO 92-10 | 90.9833 | 95 | 49.7 | 24.9 | 90.7 | 2800 | 193.98 | 70.46 | 34.9 | 108.9 | 967.2 | 127.6 | 185.6 | 198.1 | 9 | 197.3 | 285.9 | 309.8 | 2160.2 | 4.8047 | 2.2532
SWRI | SWRI LWO 92-10 | 91 | 95 | 49.7 | 24.9 | 90.5 | 2800 | 193.96 | 70.63 | 35 | 109 | 966.8 | 127.6 | 185.4 | 198 | 8.9 | 193 | 285.6 | 309.5 | 2170.6 | 4.8516 | 2.2581
SWRI | SWRI LWO 92-10 | 91.0167 | 95 | 49.7 | 25 | 90.4 | 2800 | 193.96 | 70.49 | 35 | 109 | 967.2 | 127.4 | 185.4 | 198 | 8.9 | 191.6 | 285.7 | 309.6 | 2175.2 | 4.8047 | 2.2581
SWRI | SWRI LWO 92-10 | 91.0333 | 94.99 | 49.7 | 25 | 90.4 | 2800 | 193.97 | 70.57 | 35 | 108.9 | 967.1 | 127.4 | 185.5 | 198.1 | 8.8 | 192 | 285.6 | 309.5 | 2171.4 | 4.8047 | 2.2581
SWRI | SWRI LWO 92-10 | 91.05 | 95 | 49.8 | 25 | 90.4 | 2800 | 193.98 | 70.47 | 35.1 | 108.9 | 966.8 | 127.4 | 185.5 | 198.1 | 9 | 193.4 | 286.1 | 309.9 | 2159.8 | 4.8047 | 2.2581
SWRI | SWRI LWO 92-10 | 91.0667 | 95 | 49.7 | 24.9 | 90.6 | 2800 | 194.04 | 70.49 | 35 | 108.9 | 967.1 | 127.4 | 185.6 | 198.2 | 9 | 193.2 | 285.7 | 309.6 | 2165.2 | 4.8047 | 2.2581
SWRI | SWRI LWO 92-10 | 91.0833 | 95 | 49.7 | 24.8 | 90.6 | 2800 | 194.03 | 70.48 | 35 | 109 | 967 | 127.6 | 185.6 | 198.2 | 8.9 | 192.6 | 285.8 | 309.7 | 2163.5 | 4.8281 | 2.2581
SWRI | SWRI LWO 92-10 | 91.1 | 94.99 | 49.7 | 24.9 | 90.6 | 2800 | 193.97 | 70.55 | 35 | 109 | 967 | 127.6 | 185.5 | 198.1 | 8.7 | 189.9 | 285.5 | 309.3 | 2164.3 | 4.8281 | 2.263
SWRI | SWRI LWO 92-10 | 91.1167 | 95.01 | 49.8 | 25 | 90.6 | 2800 | 194.02 | 70.46 | 35 | 109.1 | 966.7 | 127.5 | 185.5 | 198.1 | 9.1 | 195.2 | 285.6 | 309.6 | 2160.3 | 4.8516 | 2.2581
SWRI | SWRI LWO 92-10 | 91.1333 | 95.01 | 49.8 | 25 | 90.5 | 2800 | 193.97 | 70.5 | 35.1 | 109 | 966.8 | 127.5 | 185.6 | 198.2 | 9 | 192.9 | 285.7 | 309.6 | 2169.6 | 4.8047 | 2.2581
SWRI | SWRI LWO 92-10 | 91.15 | 94.99 | 49.8 | 25 | 90.4 | 2800 | 193.99 | 70.5 | 35.1 | 109 | 966.9 | 127.3 | 185.6 | 198.2 | 8.7 | 190.7 | 285.6 | 309.4 | 2180.4 | 4.8516 | 2.2581
SWRI | SWRI LWO 92-10 | 91.1667 | 94.99 | 49.8 | 25 | 90.4 | 2800 | 193.99 | 70.5 | 35.1 | 109 | 966.9 | 127.5 | 185.5 | 198.1 | 8.7 | 191.2 | 285.5 | 309.4 | 2169.5 | 4.8047 | 2.2581
SWRI | SWRI LWO 92-10 | 91.1833 | 95.01 | 49.8 | 25 | 90.4 | 2800 | 193.97 | 70.57 | 35.1 | 109 | 966.1 | 127.4 | 185.5 | 198.1 | 8.8 | 191.8 | 285.6 | 309.5 | 2178.3 | 4.8047 | 2.2581
SWRI | SWRI LWO 92-10 | 91.2 | 94.99 | 49.8 | 25 | 90.4 | 2800 | 193.97 | 70.53 | 35.1 | 109 | 966.4 | 127.5 | 185.5 | 198.1 | 8.6 | 192.3 | 285.3 | 309.2 | 2168.4 | 4.8047 | 2.2581
SWRI | SWRI LWO 92-10 | 91.2167 | 95 | 49.9 | 25 | 90.4 | 2800 | 194.01 | 70.6 | 35.1 | 109 | 966.3 | 127.4 | 185.5 | 198.1 | 8.8 | 190.2 | 285.6 | 309.4 | 2155.3 | 4.8516 | 2.2581
SWRI | SWRI LWO 92-10 | 91.2333 | 95 | 49.9 | 24.9 | 90.4 | 2800 | 193.94 | 70.47 | 35.1 | 109 | 966.4 | 127.4 | 185.4 | 198 | 8.9 | 192.8 | 285.7 | 309.6 | 2164.2 | 4.8047 | 2.2581
SWRI | SWRI LWO 92-10 | 91.25 | 94.99 | 49.8 | 25 | 90.6 | 2800 | 193.98 | 70.46 | 35.1 | 109 | 966.6 | 127.4 | 185.5 | 198 | 8.9 | 194.7 | 285.6 | 309.5 | 2149.4 | 4.8047 | 2.2581
SWRI | SWRI LWO 92-10 | 91.2667 | 95 | 49.8 | 25 | 90.6 | 2800 | 193.96 | 70.49 | 35.1 | 109 | 966.3 | 127.5 | 185.4 | 198 | 8.7 | 190.2 | 285.4 | 309.3 | 2155.3 | 4.8047 | 2.2581
SWRI | SWRI LWO 92-10 | 91.2833 | 95 | 49.8 | 25 | 90.6 | 2800 | 194.02 | 70.47 | 35.1 | 109 | 967 | 127.6 | 185.5 | 198.1 | 8.7 | 186.8 | 285.5 | 309.5 | 2165 | 4.8516 | 2.2581
SWRI | SWRI LWO 92-10 | 91.3 | 95 | 49.8 | 25 | 90.6 | 2800 | 194.01 | 70.5 | 35.1 | 109 | 966.7 | 127.5 | 185.5 | 198.1 | 8.7 | 189.1 | 285.7 | 309.6 | 2162 | 4.8047 | 2.2581
SWRI | SWRI LWO 92-10 | 91.3167 | 95.01 | 49.9 | 25.1 | 90.5 | 2800 | 193.97 | 70.53 | 35.1 | 109 | 966.1 | 127.4 | 185.5 | 198.1 | 8.7 | 191.5 | 285.4 | 309.3 | 2157.6 | 4.8047 | 2.2581
SWRI | SWRI LWO 92-10 | 91.3333 | 95 | 49.9 | 25.1 | 90.5 | 2800 | 193.96 | 70.51 | 35.1 | 109 | 966.3 | 127.6 | 185.5 | 198.1 | 8.9 | 194.7 | 285.6 | 309.5 | 2136.5 | 4.8047 | 2.2581
SWRI | SWRI LWO 92-10 | 91.35 | 95 | 49.9 | 25.1 | 90.5 | 2800 | 194.02 | 70.49 | 35 | 109 | 965.9 | 127.5 | 185.4 | 198 | 8.7 | 191.4 | 285.3 | 309.1 | 2144.5 | 4.8047 | 2.2581
SWRI | SWRI LWO 92-10 | 91.3667 | 95.01 | 50 | 25.1 | 90.4 | 2800 | 194.07 | 70.45 | 35 | 109 | 966.3 | 127.6 | 185.6 | 198.1 | 8.7 | 187.7 | 285.5 | 309.3 | 2138.9 | 4.8281 | 2.2581
SWRI | SWRI LWO 92-10 | 91.3833 | 94.99 | 50 | 25.1 | 90.5 | 2800 | 194.01 | 70.48 | 35 | 108.9 | 966.9 | 127.4 | 185.6 | 198.1 | 8.6 | 185.3 | 285.4 | 309.3 | 2152.2 | 4.8047 | 2.2581
SWRI | SWRI LWO 92-10 | 91.4 | 95 | 50 | 25 | 90.5 | 2800 | 193.97 | 70.48 | 35 | 108.9 | 966.2 | 127.4 | 185.5 | 198.1 | 8.7 | 192.4 | 285.6 | 309.5 | 2132.8 | 4.8047 | 2.2581
SWRI | SWRI LWO 92-10 | 91.4167 | 94.99 | 50 | 24.9 | 90.5 | 2800 | 194.01 | 70.46 | 34.9 | 108.9 | 966.5 | 127.5 | 185.6 | 198.2 | 8.8 | 191.1 | 285.3 | 309.1 | 2122.6 | 4.8047 | 2.2581
SWRI | SWRI LWO 92-10 | 91.4333 | 94.99 | 49.9 | 24.9 | 90.4 | 2800 | 194.04 | 70.54 | 34.9 | 109 | 966.6 | 127.6 | 185.5 | 198.1 | 8.7 | 186.9 | 285.3 | 309.2 | 2125.6 | 4.875 | 2.2581
SWRI | SWRI LWO 92-10 | 91.45 | 94.99 | 49.9 | 24.9 | 90.5 | 2800 | 194.01 | 70.46 | 34.9 | 109 | 966.5 | 127.6 | 185.5 | 198.1 | 8.5 | 189.3 | 285.2 | 309 | 2136.3 | 4.8047 | 2.2581
SWRI | SWRI LWO 92-10 | 91.4667 | 95.01 | 49.9 | 24.9 | 90.5 | 2800 | 193.89 | 70.63 | 34.9 | 109 | 965.6 | 127.7 | 185.3 | 197.9 | 8.5 | 188 | 285.2 | 309.1 | 2139.2 | 4.8047 | 2.2581
SWRI | SWRI LWO 92-10 | 91.4833 | 95 | 49.9 | 24.8 | 90.5 | 2800 | 194.04 | 70.42 | 34.9 | 109 | 966 | 127.7 | 185.5 | 198.1 | 8.6 | 189.9 | 285.4 | 309.2 | 2137.6 | 4.8047 | 2.2581
SWRI | SWRI LWO 92-10 | 91.5 | 95 | 49.9 | 25 | 90.5 | 2800 | 194.01 | 70.56 | 34.9 | 109.1 | 965.8 | 127.7 | 185.4 | 197.9 | 8.4 | 188.2 | 284.9 | 308.7 | 2148.7 | 4.8516 | 2.2581
SWRI | SWRI LWO 92-10 | 91.5167 | 95 | 50 | 25 | 90.6 | 2800 | 194.03 | 70.49 | 35 | 109.1 | 966.4 | 127.6 | 185.5 | 198.1 | 8.4 | 185.9 | 285.1 | 309 | 2151.9 | 4.8047 | 2.2581
SWRI | SWRI LWO 92-10 | 91.5333 | 95 | 50 | 25 | 90.6 | 2800 | 194.01 | 70.51 | 35 | 109.2 | 966.9 | 127.6 | 185.5 | 198.1 | 8.6 | 193.7 | 285.4 | 309.3 | 2144.1 | 4.8047 | 2.2581
SWRI | SWRI LWO 92-10 | 91.55 | 94.99 | 50.1 | 25 | 90.5 | 2800 | 194.04 | 70.48 | 35 | 109.2 | 966.8 | 127.6 | 185.6 | 198.1 | 8.5 | 188 | 285 | 308.9 | 2146.4 | 4.8516 | 2.2581
SWRI | SWRI LWO 92-10 | 91.5667 | 94.99 | 50.1 | 25 | 90.4 | 2800 | 194.01 | 70.55 | 35 | 109.2 | 966.5 | 127.6 | 185.6 | 198.1 | 8.6 | 191.8 | 285 | 308.8 | 2135.2 | 4.8516 | 2.2581
SWRI | SWRI LWO 92-10 | 91.5833 | 94.99 | 49.9 | 24.9 | 90.3 | 2800 | 193.98 | 70.54 | 35 | 109.1 | 966.1 | 127.5 | 185.4 | 198 | 8.7 | 191 | 285.2 | 309.1 | 2139 | 4.8281 | 2.2581
SWRI | SWRI LWO 92-10 | 91.6 | 95 | 49.8 | 25 | 90.3 | 2800 | 193.98 | 70.52 | 35 | 109 | 966.3 | 127.6 | 185.5 | 198 | 8.4 | 186 | 285.3 | 309.2 | 2134.4 | 4.8047 | 2.2581
SWRI | SWRI LWO 92-10 | 91.6167 | 94.99 | 49.8 | 25 | 90.6 | 2800 | 194 | 70.46 | 35 | 109 | 965.9 | 127.5 | 185.5 | 198 | 8.4 | 187.3 | 285 | 308.9 | 2135.8 | 4.8047 | 2.2581
SWRI | SWRI LWO 92-10 | 91.6333 | 94.99 | 50.4 | 25 | 90.6 | 2800 | 194 | 70.45 | 34.9 | 109.2 | 966.5 | 127.5 | 185.8 | 198.3 | 8.5 | 190.9 | 285.1 | 308.9 | 2116 | 4.8047 | 2.2581
SWRI | SWRI LWO 92-10 | 91.65 | 95.01 | 52.5 | 25 | 90.8 | 2800 | 193.85 | 70.49 | 34.8 | 109.4 | 966 | 127.9 | 185.7 | 198.2 | 8.6 | 191.5 | 284.9 | 308.7 | 2144.5 | 4.8281 | 2.2532
SWRI | SWRI LWO 92-10 | 91.6667 | 95.02 | 52.6 | 25 | 90.4 | 2800 | 193.88 | 70.45 | 34.9 | 109.1 | 965.7 | 127.9 | 185.6 | 198 | 8.7 | 192.2 | 284.9 | 308.8 | 2131.7 | 4.8047 | 2.2581
SWRI | SWRI LWO 92-10 | 91.6833 | 95.02 | 52.5 | 24.9 | 90.3 | 2800 | 194.01 | 70.58 | 34.8 | 109.1 | 965.6 | 127.9 | 185.6 | 198.1 | 8.5 | 188.1 | 285 | 308.8 | 2126 | 4.8281 | 2.2581
SWRI | SWRI LWO 92-10 | 91.7 | 95.02 | 51.8 | 24.9 | 90.4 | 2800 | 194.02 | 70.52 | 34.9 | 108.9 | 965.3 | 127.7 | 185.5 | 197.9 | 8.7 | 188.5 | 285.5 | 309.3 | 2114.2 | 4.8047 | 2.2581
SWRI | SWRI LWO 92-10 | 91.7167 | 95.02 | 51 | 24.9 | 90.5 | 2800 | 194.11 | 70.47 | 34.9 | 108.8 | 965.8 | 127.6 | 185.6 | 198.1 | 8.7 | 192.9 | 285.8 | 309.7 | 2112.2 | 4.8281 | 2.2581
SWRI | SWRI LWO 92-10 | 91.7333 | 95 | 50.1 | 25.1 | 90.5 | 2800 | 194.08 | 70.49 | 35 | 108.7 | 966.3 | 127.5 | 185.5 | 198.1 | 8.7 | 190.6 | 285.8 | 309.7 | 2130.6 | 4.8047 | 2.2581
SWRI | SWRI LWO 92-10 | 91.75 | 95.01 | 49.9 | 25.2 | 90.5 | 2800 | 194.03 | 70.48 | 35.1 | 108.8 | 965.9 | 127.4 | 185.6 | 198.1 | 8.6 | 189.8 | 285.4 | 309.3 | 2133.8 | 4.8047 | 2.2581
SWRI | SWRI LWO 92-10 | 91.7667 | 95.01 | 49.8 | 25.2 | 90.5 | 2800 | 194.07 | 70.48 | 35.1 | 108.7 | 966.5 | 127.3 | 185.7 | 198.2 | 8.6 | 192.7 | 285.5 | 309.4 | 2131.5 | 4.8047 | 2.2581
SWRI | SWRI LWO 92-10 | 91.7833 | 94.99 | 49.9 | 25.1 | 90.5 | 2800 | 194.01 | 70.55 | 35.1 | 108.8 | 966.8 | 127.3 | 185.6 | 198.3 | 8.7 | 193.3 | 285.9 | 309.7 | 2142.2 | 4.8281 | 2.2581
SWRI | SWRI LWO 92-10 | 91.8 | 94.99 | 50 | 25.1 | 90.5 | 2800 | 193.97 | 70.48 | 35.1 | 108.8 | 966.1 | 127.3 | 185.6 | 198.2 | 8.9 | 191 | 286 | 309.9 | 2142.3 | 4.8047 | 2.2581
SWRI | SWRI LWO 92-10 | 91.8167 | 94.98 | 50 | 25.2 | 90.4 | 2800 | 193.95 | 70.57 | 35.1 | 108.9 | 965.4 | 127.2 | 185.5 | 198 | 8.8 | 187 | 285.7 | 309.6 | 2133.6 | 4.8047 | 2.2581
SWRI | SWRI LWO 92-10 | 91.8333 | 95 | 50 | 25.2 | 90.5 | 2800 | 194 | 70.48 | 35.1 | 109 | 966.2 | 127.4 | 185.6 | 198.2 | 8.7 | 187.7 | 285.2 | 309.2 | 2143 | 4.8047 | 2.2581
SWRI | SWRI LWO 92-10 | 91.85 | 94.99 | 50 | 25.3 | 90.6 | 2800 | 194 | 70.48 | 35.1 | 109 | 966.1 | 127.4 | 185.6 | 198.2 | 8.5 | 190.6 | 285.2 | 309.1 | 2145.7 | 4.8516 | 2.2581
SWRI | SWRI LWO 92-10 | 91.8667 | 94.99 | 50.1 | 25.2 | 90.6 | 2800 | 193.97 | 70.49 | 35.1 | 109 | 965.6 | 127.5 | 185.6 | 198.1 | 8.8 | 191.4 | 285.7 | 309.5 | 2144.5 | 4.8047 | 2.2532
SWRI | SWRI LWO 92-10 | 91.8833 | 94.99 | 50.1 | 25.3 | 90.7 | 2800 | 194.01 | 70.5 | 35.1 | 109.1 | 965.9 | 127.6 | 185.7 | 198.2 | 8.9 | 194 | 285.9 | 309.6 | 2134 | 4.8047 | 2.2532
SWRI | SWRI LWO 92-10 | 91.9 | 94.99 | 50.1 | 25.2 | 90.4 | 2800 | 193.98 | 70.47 | 35 | 109.2 | 965.8 | 127.6 | 185.6 | 198.2 | 8.7 | 188.8 | 285.3 | 309.2 | 2128.5 | 4.8047 | 2.2581
SWRI | SWRI LWO 92-10 | 91.9167 | 94.99 | 50.1 | 25.3 | 90.4 | 2800 | 193.97 | 70.62 | 35.1 | 109.1 | 965.4 | 127.6 | 185.5 | 198.1 | 8.4 | 186.9 | 284.9 | 308.7 | 2135.7 | 4.8047 | 2.2581
SWRI | SWRI LWO 92-10 | 91.9333 | 94.98 | 50.1 | 25.3 | 90.4 | 2800 | 194.01 | 70.49 | 35.1 | 109.1 | 965.9 | 127.7 | 185.6 | 198.1 | 8.5 | 188.5 | 285 | 308.9 | 2140.7 | 4.8047 | 2.2581
SWRI | SWRI LWO 92-10 | 91.95 | 94.99 | 50.1 | 25.4 | 90.4 | 2800 | 193.99 | 70.47 | 35.1 | 109.2 | 965.1 | 127.7 | 185.6 | 198.2 | 8.6 | 191.3 | 285.3 | 309.1 | 2123.8 | 4.8047 | 2.2581
SWRI | SWRI LWO 92-10 | 91.9667 | 94.97 | 50.1 | 25.4 | 90.5 | 2800 | 194.04 | 70.52 | 35.1 | 109.1 | 965.7 | 127.7 | 185.6 | 198.2 | 8.6 | 189.7 | 285.1 | 309 | 2125 | 4.8047 | 2.2581
SWRI | SWRI LWO 92-10 | 91.9833 | 94.99 | 50.2 | 25.4 | 90.6 | 2800 | 194.04 | 70.48 | 35.1 | 109.2 | 965.4 | 127.7 | 185.6 | 198.2 | 8.7 | 190.6 | 285 | 308.9 | 2136 | 4.8047 | 2.2581
SWRI | SWRI LWO 92-10 | 92 | 94.99 | 50.2 | 25.3 | 90.7 | 2800 | 193.99 | 70.46 | 35.1 | 109.2 | 965.7 | 127.7 | 185.6 | 198.1 | 8.7 | 188.9 | 285.3 | 309.2 | 2141.9 | 4.8281 | 2.2581
SWRI | SWRI LWO 92-10 | 92.0167 | 94.99 | 50.2 | 25.3 | 90.7 | 2800 | 194.05 | 70.57 | 35.1 | 109.2 | 965.7 | 127.6 | 185.6 | 198.2 | 8.5 | 189 | 285.1 | 309 | 2147.4 | 4.8047 | 2.2581
SWRI | SWRI LWO 92-10 | 92.0333 | 94.99 | 50.2 | 25.4 | 90.5 | 2800 | 194 | 70.5 | 35.2 | 109.1 | 966 | 127.5 | 185.6 | 198.2 | 8.5 | 191.9 | 285.2 | 309.1 | 2132.3 | 4.8047 | 2.2581
SWRI | SWRI LWO 92-10 | 92.05 | 95 | 50.2 | 25.3 | 90.3 | 2800 | 194 | 70.54 | 35.1 | 109 | 965.2 | 127.6 | 185.5 | 198.1 | 8.5 | 187.4 | 285.1 | 309.1 | 2128 | 4.8047 | 2.2581
SWRI | SWRI LWO 92-10 | 92.0667 | 94.99 | 50.2 | 25.3 | 90.3 | 2800 | 194.03 | 70.48 | 35.1 | 109 | 965.5 | 127.5 | 185.6 | 198.2 | 8.6 | 188.6 | 285.3 | 309.2 | 2132.2 | 4.8516 | 2.2581
SWRI | SWRI LWO 92-10 | 92.0833 | 95 | 50.2 | 25.2 | 90.5 | 2800 | 194 | 70.53 | 35.1 | 108.9 | 965.2 | 127.5 | 185.6 | 198.1 | 8.7 | 189.8 | 285.8 | 309.7 | 2124.5 | 4.8047 | 2.2581
SWRI | SWRI LWO 92-10 | 92.1 | 95 | 50.2 | 25.2 | 90.7 | 2800 | 194.03 | 70.48 | 35.1 | 108.9 | 965.2 | 127.4 | 185.6 | 198.2 | 8.8 | 192.3 | 285.9 | 309.8 | 2128.3 | 4.8047 | 2.2581
SWRI | SWRI LWO 92-10 | 92.1167 | 95.01 | 50.2 | 25.2 | 90.7 | 2800 | 194.01 | 70.52 | 35.1 | 108.9 | 965.4 | 127.5 | 185.6 | 198.2 | 8.8 | 192.5 | 285.8 | 309.7 | 2126.7 | 4.8047 | 2.2581
SWRI | SWRI LWO 92-10 | 92.1333 | 95.01 | 50.2 | 25.2 | 90.5 | 2800 | 194.02 | 70.45 | 35.1 | 108.9 | 964.9 | 127.4 | 185.6 | 198.2 | 8.6 | 190 | 285.4 | 309.3 | 2126.9 | 4.8047 | 2.2581
SWRI | SWRI LWO 92-10 | 92.15 | 95 | 50.2 | 25.2 | 90.4 | 2800 | 194.07 | 70.45 | 35 | 108.9 | 965.2 | 127.4 | 185.6 | 198.2 | 8.8 | 188.2 | 285.6 | 309.5 | 2142.6 | 4.8047 | 2.2581
SWRI | SWRI LWO 92-10 | 92.1667 | 95 | 50.2 | 25.2 | 90.4 | 2800 | 194.03 | 70.52 | 35 | 108.8 | 965.2 | 127.4 | 185.6 | 198.2 | 8.6 | 189 | 285.7 | 309.5 | 2131.2 | 4.8047 | 2.2581
SWRI | SWRI LWO 92-10 | 92.1833 | 95.01 | 50.2 | 25.2 | 90.4 | 2800 | 194 | 70.47 | 35 | 108.8 | 965.1 | 127.3 | 185.7 | 198.3 | 8.7 | 189.9 | 285.9 | 309.7 | 2135.6 | 4.8047 | 2.2581
SWRI | SWRI LWO 92-10 | 92.2 | 94.99 | 50.1 | 25.2 | 90.4 | 2800 | 193.97 | 70.57 | 35 | 108.8 | 964.9 | 127.4 | 185.5 | 198.1 | 8.6 | 188.1 | 285.6 | 309.4 | 2139.5 | 4.8047 | 2.2581
SWRI | SWRI LWO 92-10 | 92.2167 | 95 | 50 | 25.2 | 90.5 | 2800 | 193.98 | 70.48 | 35 | 108.8 | 964.7 | 127.4 | 185.6 | 198.2 | 8.7 | 190.9 | 285.7 | 309.7 | 2143.7 | 4.8281 | 2.2581
SWRI | SWRI LWO 92-10 | 92.2333 | 95 | 50 | 25.2 | 90.6 | 2800 | 193.97 | 70.49 | 35 | 108.9 | 965 | 127.4 | 185.6 | 198.2 | 8.8 | 192.9 | 285.5 | 309.4 | 2153.1 | 4.8047 | 2.2581
SWRI | SWRI LWO 92-10 | 92.25 | 95.01 | 50 | 25.2 | 90.7 | 2800 | 194.02 | 70.55 | 35 | 109 | 964.9 | 127.5 | 185.5 | 198.1 | 8.8 | 193.8 | 285.7 | 309.6 | 2140.2 | 4.8047 | 2.2581
SWRI | SWRI LWO 92-10 | 92.2667 | 95 | 50 | 25.2 | 90.6 | 2800 | 194.02 | 70.45 | 35.1 | 109 | 965.3 | 127.5 | 185.7 | 198.2 | 8.8 | 192.7 | 285.7 | 309.5 | 2119.8 | 4.8047 | 2.2581
SWRI | SWRI LWO 92-10 | 92.2833 | 95 | 50 | 25.1 | 90.4 | 2800 | 194.02 | 70.56 | 35 | 109 | 965.1 | 127.6 | 185.7 | 198.3 | 8.7 | 191.2 | 285.6 | 309.5 | 2128.7 | 4.8281 | 2.2581
SWRI | SWRI LWO 92-10 | 92.3 | 95 | 50 | 25.2 | 90.3 | 2800 | 193.98 | 70.51 | 35 | 109 | 964.9 | 127.4 | 185.6 | 198.1 | 8.8 | 191.2 | 285.8 | 309.7 | 2127.9 | 4.8047 | 2.2581
SWRI | SWRI LWO 92-10 | 92.3167 | 95 | 50 | 25.2 | 90.4 | 2800 | 194.03 | 70.45 | 35 | 109 | 965.5 | 127.5 | 185.7 | 198.3 | 8.7 | 190.1 | 285.5 | 309.4 | 2126.5 | 4.8047 | 2.2581
SWRI | SWRI LWO 92-10 | 92.3333 | 95 | 50 | 25.1 | 90.6 | 2800 | 194 | 70.5 | 35.1 | 108.9 | 965.5 | 127.4 | 185.6 | 198.2 | 8.8 | 193.3 | 285.6 | 309.5 | 2115.8 | 4.8047 | 2.2581
SWRI | SWRI LWO 92-10 | 92.35 | 95 | 50 | 24.9 | 90.6 | 2800 | 194 | 70.47 | 35.1 | 109 | 965.5 | 127.6 | 185.6 | 198.2 | 8.8 | 190.1 | 285.6 | 309.6 | 2114.7 | 4.8281 | 2.2581
SWRI | SWRI LWO 92-10 | 92.3667 | 95 | 49.7 | 24.9 | 90.6 | 2800 | 194 | 70.54 | 35.1 | 108.9 | 965 | 127.5 | 185.5 | 198 | 8.9 | 194.4 | 285.7 | 309.6 | 2096.9 | 4.8047 | 2.2581
SWRI | SWRI LWO 92-10 | 92.3833 | 94.99 | 49.3 | 25 | 90.5 | 2800 | 194.03 | 70.48 | 35 | 108.9 | 965.5 | 127.5 | 185.6 | 198.2 | 8.7 | 191.6 | 285.8 | 309.7 | 2086.9 | 4.8047 | 2.2581
SWRI | SWRI LWO 92-10 | 92.4 | 94.98 | 49.2 | 25 | 90.4 | 2800 | 194.01 | 70.46 | 35 | 108.9 | 965.7 | 127.4 | 185.6 | 198.2 | 8.6 | 189 | 285.5 | 309.4 | 2100.9 | 4.8047 | 2.2581
SWRI | SWRI LWO 92-10 | 92.4167 | 95 | 49.1 | 24.9 | 90.4 | 2800 | 194 | 70.47 | 34.9 | 108.9 | 965.2 | 127.5 | 185.6 | 198.1 | 8.7 | 195.5 | 285.7 | 309.6 | 2104 | 4.8047 | 2.2581
SWRI | SWRI LWO 92-10 | 92.4333 | 95 | 49.2 | 24.9 | 90.4 | 2800 | 193.94 | 70.5 | 34.9 | 109 | 965 | 127.4 | 185.5 | 198 | 8.7 | 193.8 | 285.8 | 309.7 | 2101.9 | 4.8047 | 2.2581
SWRI | SWRI LWO 92-10 | 92.45 | 94.99 | 49.2 | 24.9 | 90.5 | 2800 | 193.99 | 70.44 | 34.9 | 109 | 965.1 | 127.4 | 185.6 | 198.1 | 8.8 | 191.7 | 285.8 | 309.7 | 2114.7 | 4.8047 | 2.2581
SWRI | SWRI LWO 92-10 | 92.4667 | 94.99 | 49.3 | 25 | 90.6 | 2800 | 194.05 | 70.45 | 34.9 | 109.1 | 965.5 | 127.5 | 185.7 | 198.3 | 8.8 | 193.7 | 285.7 | 309.6 | 2106.1 | 4.8281 | 2.2581
SWRI | SWRI LWO 92-10 | 92.4833 | 95 | 49.3 | 25 | 90.6 | 2800 | 193.97 | 70.55 | 34.9 | 109.1 | 965.5 | 127.5 | 185.6 | 198.2 | 8.7 | 190.3 | 285.3 | 309.2 | 2102.5 | 4.8281 | 2.2581
SWRI | SWRI LWO 92-10 | 92.5 | 95 | 49.3 | 25 | 90.7 | 2800 | 193.99 | 70.47 | 34.9 | 109.1 | 965.6 | 127.6 | 185.6 | 198.2 | 8.8 | 186.2 | 285.5 | 309.5 | 2104.9 | 4.8281 | 2.2581
SWRI | SWRI LWO 92-10 | 92.5167 | 95.01 | 49.3 | 25 | 90.5 | 2800 | 193.99 | 70.45 | 34.9 | 109.1 | 965.3 | 127.7 | 185.6 | 198.2 | 8.8 | 191.2 | 285.6 | 309.5 | 2109.9 | 4.8047 | 2.2581
SWRI | SWRI LWO 92-10 | 92.5333 | 95.01 | 49.4 | 25 | 90.4 | 2800 | 193.97 | 70.65 | 34.9 | 109.1 | 964.7 | 127.6 | 185.6 | 198.2 | 8.8 | 190.5 | 285.6 | 309.4 | 2117.1 | 4.8047 | 2.2581
SWRI | SWRI LWO 92-10 | 92.55 | 95 | 49.4 | 25 | 90.4 | 2800 | 194.01 | 70.46 | 34.9 | 109.2 | 965.1 | 127.6 | 185.7 | 198.3 | 8.6 | 192.2 | 285.2 | 309.1 | 2121.6 | 4.8047 | 2.2581
SWRI | SWRI LWO 92-10 | 92.5667 | 94.99 | 49.5 | 25.1 | 90.4 | 2800 | 194 | 70.54 | 34.9 | 109.2 | 965.1 | 127.6 | 185.6 | 198.2 | 8.7 | 188.4 | 285.3 | 309.3 | 2104.3 | 4.8516 | 2.2581
SWRI | SWRI LWO 92-10 | 92.5833 | 95.02 | 49.4 | 25.1 | 90.5 | 2800 | 193.97 | 70.43 | 35 | 109.1 | 965.2 | 127.7 | 185.6 | 198.2 | 8.9 | 188.9 | 285.6 | 309.4 | 2115.9 | 4.8047 | 2.2581
SWRI | SWRI LWO 92-10 | 92.6 | 95 | 49.4 | 25 | 90.6 | 2800 | 193.97 | 70.51 | 35 | 109.2 | 965.2 | 127.6 | 185.6 | 198.2 | 8.8 | 194.6 | 285.5 | 309.4 | 2106.9 | 4.8047 | 2.2581
SWRI | SWRI LWO 92-10 | 92.6167 | 95 | 49.5 | 25.1 | 90.5 | 2800 | 194.07 | 70.45 | 35 | 109.1 | 965.6 | 127.7 | 185.7 | 198.3 | 8.7 | 187.4 | 285.6 | 309.5 | 2105.5 | 4.8047 | 2.2581
SWRI | SWRI LWO 92-10 | 92.6333 | 95 | 49.5 | 25.1 | 90.6 | 2800 | 194.08 | 70.47 | 35 | 109 | 965.8 | 127.6 | 185.7 | 198.3 | 8.8 | 195 | 285.7 | 309.6 | 2106.3 | 4.8516 | 2.2581
SWRI | SWRI LWO 92-10 | 92.65 | 95 | 49.6 | 25.1 | 90.6 | 2800 | 193.99 | 70.65 | 35 | 109 | 965.5 | 127.5 | 185.7 | 198.3 | 9 | 194.5 | 285.8 | 309.7 | 2108.3 | 4.8047 | 2.2581
SWRI | SWRI LWO 92-10 | 92.6667 | 95 | 49.7 | 25.1 | 90.6 | 2800 | 193.97 | 70.49 | 35 | 108.9 | 965.1 | 127.4 | 185.6 | 198.2 | 8.9 | 189.9 | 285.7 | 309.6 | 2094.9 | 4.8047 | 2.2581
SWRI | SWRI LWO 92-10 | 92.6833 | 95 | 49.8 | 25 | 90.5 | 2800 | 193.96 | 70.49 | 35 | 108.8 | 965.4 | 127.4 | 185.6 | 198.2 | 8.8 | 190.1 | 285.9 | 309.9 | 2083.5 | 4.8047 | 2.2581
SWRI | SWRI LWO 92-10 | 92.7 | 95.02 | 49.8 | 24.9 | 90.5 | 2800 | 194.01 | 70.44 | 35 | 108.8 | 965.8 | 127.5 | 185.7 | 198.3 | 9 | 195.1 | 286.1 | 310 | 2079.1 | 4.8281 | 2.2581
SWRI | SWRI LWO 92-10 | 92.7167 | 95.01 | 49.9 | 25 | 90.5 | 2800 | 194 | 70.5 | 35.1 | 108.8 | 965.5 | 127.4 | 185.6 | 198.2 | 9.1 | 198.4 | 286.3 | 310.2 | 2090 | 4.8516 | 2.2581
SWRI | SWRI LWO 92-10 | 92.7333 | 95.01 | 49.9 | 25 | 90.5 | 2800 | 193.99 | 70.46 | 35.1 | 108.9 | 965.8 | 127.4 | 185.6 | 198.2 | 8.9 | 193.8 | 286 | 309.8 | 2084.7 | 4.8047 | 2.2581
SWRI | SWRI LWO 92-10 | 92.75 | 95.01 | 49.9 | 24.9 | 90.5 | 2800 | 193.99 | 70.49 | 35 | 108.9 | 965.9 | 127.5 | 185.7 | 198.2 | 8.8 | 192.1 | 285.8 | 309.7 | 2076 | 4.8281 | 2.2581
SWRI | SWRI LWO 92-10 | 92.7667 | 95.02 | 50 | 24.9 | 90.5 | 2800 | 194.03 | 70.5 | 35.1 | 108.9 | 965.8 | 127.4 | 185.7 | 198.3 | 8.8 | 194.4 | 285.8 | 309.7 | 2061 | 4.8047 | 2.2581
SWRI | SWRI LWO 92-10 | 92.7833 | 95.02 | 50 | 24.9 | 90.5 | 2800 | 193.98 | 70.52 | 35.1 | 108.9 | 965.6 | 127.3 | 185.6 | 198.2 | 8.9 | 189.4 | 286 | 309.9 | 2066 | 4.8516 | 2.2581
SWRI | SWRI LWO 92-10 | 92.8 | 95.03 | 50 | 24.9 | 90.5 | 2800 | 193.95 | 70.54 | 35.1 | 108.8 | 965.2 | 127.4 | 185.5 | 198.1 | 9 | 196.8 | 286.2 | 310.1 | 2062.6 | 4.8047 | 2.2581
SWRI | SWRI LWO 92-10 | 92.8167 | 95.02 | 50 | 24.9 | 90.4 | 2800 | 194.02 | 70.45 | 35.1 | 108.9 | 965.4 | 127.5 | 185.7 | 198.2 | 8.8 | 192.1 | 286 | 309.9 | 2062.8 | 4.8047 | 2.2581
SWRI | SWRI LWO 92-10 | 92.8333 | 95.02 | 50 | 24.9 | 90.4 | 2800 | 194 | 70.5 | 35.1 | 108.9 | 965.5 | 127.5 | 185.6 | 198.1 | 8.8 | 189.8 | 285.7 | 309.5 | 2061.8 | 4.8047 | 2.2581
SWRI | SWRI LWO 92-10 | 92.85 | 95.02 | 50 | 24.9 | 90.4 | 2800 | 193.99 | 70.48 | 35.1 | 109 | 966.2 | 127.5 | 185.6 | 198.2 | 8.9 | 193.2 | 285.8 | 309.7 | 2062.4 | 4.8047 | 2.2581
SWRI | SWRI LWO 92-10 | 92.8667 | 95.02 | 49.9 | 24.9 | 90.4 | 2800 | 194 | 70.47 | 35 | 109 | 966.3 | 127.5 | 185.6 | 198.2 | 8.9 | 190.4 | 286.2 | 310 | 2069.4 | 4.8047 | 2.2581
SWRI | SWRI LWO 92-10 | 92.8833 | 95.01 | 49.9 | 24.9 | 90.5 | 2800 | 193.95 | 70.5 | 35 | 109 | 965.8 | 127.4 | 185.6 | 198.1 | 9 | 197.4 | 286.3 | 310.2 | 2074.4 | 4.8281 | 2.2581
SWRI | SWRI LWO 92-10 | 92.9 | 95.01 | 50 | 24.9 | 90.5 | 2800 | 194.02 | 70.44 | 35 | 109 | 965.9 | 127.5 | 185.7 | 198.2 | 8.9 | 193.1 | 285.9 | 309.7 | 2064.3 | 4.8047 | 2.2581
SWRI | SWRI LWO 92-10 | 92.9167 | 95.01 | 50 | 24.8 | 90.5 | 2800 | 194 | 70.53 | 34.9 | 109 | 966.2 | 127.6 | 185.7 | 198.2 | 8.9 | 193.3 | 285.8 | 309.7 | 2070.7 | 4.8516 | 2.2581
SWRI | SWRI LWO 92-10 | 92.9333 | 95.02 | 50 | 24.8 | 90.6 | 2800 | 194.02 | 70.46 | 35 | 109.1 | 965.9 | 127.6 | 185.7 | 198.2 | 9 | 193.5 | 286.1 | 310 | 2063.2 | 4.8047 | 2.2581
SWRI | SWRI LWO 92-10 | 92.95 | 95.02 | 50 | 24.9 | 90.6 | 2800 | 194 | 70.44 | 35 | 109 | 966 | 127.6 | 185.7 | 198.2 | 8.8 | 190.2 | 286 | 309.8 | 2059.2 | 4.8047 | 2.2581
SWRI | SWRI LWO 92-10 | 92.9667 | 95.02 | 50 | 24.9 | 90.6 | 2800 | 194.02 | 70.5 | 34.9 | 109.1 | 966.1 | 127.7 | 185.7 | 198.2 | 8.8 | 192.3 | 285.7 | 309.6 | 2085.3 | 4.8281 | 2.2581
SWRI | SWRI LWO 92-10 | 92.9833 | 95.02 | 50 | 24.9 | 90.4 | 2800 | 193.94 | 70.72 | 34.9 | 109.1 | 965.5 | 127.6 | 185.6 | 198.1 | 8.9 | 193.5 | 285.8 | 309.7 | 2071.4 | 4.875 | 2.2581
SWRI | SWRI LWO 92-10 | 93 | 95.02 | 50 | 24.9 | 90.3 | 2800 | 193.99 | 70.45 | 34.9 | 109 | 966 | 127.6 | 185.6 | 198.2 | 9 | 191.2 | 285.8 | 309.5 | 2068.5 | 4.8047 | 2.2581
SWRI | SWRI LWO 92-10 | 93.0167 | 95.01 | 50 | 24.9 | 90.3 | 2800 | 194.03 | 70.48 | 34.9 | 109 | 966.2 | 127.5 | 185.7 | 198.3 | 8.6 | 190.4 | 285.7 | 309.5 | 2075.5 | 4.8047 | 2.2581
SWRI | SWRI LWO 92-10 | 93.0333 | 95.02 | 50 | 24.9 | 90.5 | 2800 | 194 | 70.44 | 34.9 | 109 | 965.9 | 127.5 | 185.7 | 198.2 | 8.8 | 190.1 | 286.1 | 309.9 | 2066.5 | 4.8047 | 2.2581
SWRI | SWRI LWO 92-10 | 93.05 | 95.02 | 50.1 | 24.9 | 90.6 | 2800 | 194.01 | 70.53 | 34.9 | 109 | 965.9 | 127.5 | 185.7 | 198.2 | 8.6 | 190.6 | 285.7 | 309.6 | 2073 | 4.8047 | 2.2581
SWRI | SWRI LWO 92-10 | 93.0667 | 95.02 | 50 | 24.9 | 90.6 | 2800 | 194.04 | 70.44 | 34.9 | 109 | 965.9 | 127.6 | 185.7 | 198.3 | 8.8 | 190.5 | 285.9 | 309.7 | 2058.8 | 4.8281 | 2.2581
SWRI | SWRI LWO 92-10 | 93.0833 | 95.02 | 50.1 | 24.9 | 90.6 | 2800 | 194.1 | 70.47 | 34.9 | 109 | 966.2 | 127.6 | 185.8 | 198.3 | 8.6 | 183.7 | 285.7 | 309.5 | 2077.2 | 4.8047 | 2.2581
SWRI | SWRI LWO 92-10 | 93.1 | 95.01 | 50.1 | 24.9 | 90.6 | 2800 | 194 | 70.53 | 34.9 | 109 | 965.6 | 127.6 | 185.6 | 198.2 | 8.7 | 185.5 | 285.7 | 309.6 | 2068.9 | 4.8047 | 2.2581
SWRI | SWRI LWO 92-10 | 93.1167 | 95.03 | 50 | 24.9 | 90.4 | 2800 | 193.97 | 70.44 | 34.9 | 109 | 965.1 | 127.6 | 185.6 | 198.2 | 8.8 | 193.2 | 285.9 | 309.8 | 2066.2 | 4.8047 | 2.2581
SWRI | SWRI LWO 92-10 | 93.1333 | 95.02 | 50.1 | 24.9 | 90.4 | 2800 | 194.02 | 70.44 | 34.9 | 109 | 965.7 | 127.6 | 185.7 | 198.3 | 8.7 | 188.5 | 285.8 | 309.7 | 2077.1 | 4.8281 | 2.2581
SWRI | SWRI LWO 92-10 | 93.15 | 95.03 | 50.1 | 24.9 | 90.5 | 2800 | 194.09 | 70.46 | 35 | 109 | 966.3 | 127.5 | 185.8 | 198.4 | 8.5 | 189.1 | 285.5 | 309.3 | 2080.8 | 4.8047 | 2.2532
SWRI | SWRI LWO 92-10 | 93.1667 | 95.02 | 50.1 | 24.9 | 90.5 | 2800 | 194.03 | 70.49 | 35 | 109 | 966.1 | 127.6 | 185.8 | 198.3 | 8.6 | 187.7 | 285.6 | 309.5 | 2079.7 | 4.8047 | 2.2581
SWRI | SWRI LWO 92-10 | 93.1833 | 95.02 | 49.9 | 24.9 | 90.4 | 2800 | 193.95 | 70.47 | 34.9 | 108.9 | 965.9 | 127.5 | 185.6 | 198.2 | 8.9 | 189 | 286 | 309.8 | 2095 | 4.8047 | 2.2581
SWRI | SWRI LWO 92-10 | 93.2 | 95.02 | 49.9 | 24.9 | 90.5 | 2800 | 194.03 | 70.47 | 35 | 108.9 | 966.2 | 127.5 | 185.7 | 198.3 | 8.6 | 191.7 | 285.8 | 309.7 | 2081.1 | 4.8516 | 2.2483
SWRI | SWRI LWO 92-10 | 93.2167 | 95.03 | 49.8 | 24.9 | 90.5 | 2800 | 194.01 | 70.47 | 34.9 | 108.8 | 965.7 | 127.4 | 185.7 | 198.3 | 8.4 | 190.3 | 285.9 | 309.8 | 2081 | 4.8516 | 2.2581
SWRI | SWRI LWO 92-10 | 93.2333 | 95.03 | 51.2 | 24.9 | 90.7 | 2800 | 193.84 | 70.47 | 35 | 109.1 | 966 | 127.5 | 185.9 | 198.4 | 8.7 | 188.6 | 285.7 | 309.7 | 2072 | 4.8047 | 2.2532
SWRI | SWRI LWO 92-10 | 93.25 | 95.04 | 52.2 | 24.9 | 90.7 | 2800 | 193.82 | 70.57 | 35 | 109.1 | 965.6 | 127.7 | 185.7 | 198.2 | 8.7 | 188.8 | 285.2 | 309.1 | 2064.5 | 4.8047 | 2.2581
SWRI | SWRI LWO 92-10 | 93.2667 | 95.04 | 52 | 24.9 | 90.3 | 2800 | 193.98 | 70.49 | 34.9 | 109 | 965.4 | 127.6 | 185.8 | 198.3 | 8.7 | 191.2 | 285.6 | 309.5 | 2064.3 | 4.8047 | 2.2581
SWRI | SWRI LWO 92-10 | 93.2833 | 95.03 | 51.5 | 24.9 | 90.3 | 2800 | 194.05 | 70.54 | 35 | 109 | 965.4 | 127.5 | 185.8 | 198.3 | 8.5 | 185.2 | 285.5 | 309.4 | 2059.6 | 4.8047 | 2.2581
SWRI | SWRI LWO 92-10 | 93.3 | 95.02 | 51 | 24.9 | 90.6 | 2800 | 194.04 | 70.55 | 35 | 109 | 965.5 | 127.7 | 185.7 | 198.3 | 8.6 | 189.6 | 285.7 | 309.6 | 2037 | 4.8047 | 2.2532
SWRI | SWRI LWO 92-10 | 93.3167 | 95.03 | 50.6 | 24.9 | 90.6 | 2800 | 194.08 | 70.48 | 35 | 109 | 965 | 127.6 | 185.7 | 198.2 | 8.8 | 189.3 | 286.1 | 310 | 2051.8 | 4.8047 | 2.2581
SWRI | SWRI LWO 92-10 | 93.3333 | 95.03 | 50.4 | 24.9 | 90.6 | 2800 | 194.03 | 70.48 | 34.9 | 109 | 965.7 | 127.6 | 185.7 | 198.2 | 8.6 | 190.7 | 285.8 | 309.6 | 2056.9 | 4.8047 | 2.2581
SWRI | SWRI LWO 92-10 | 93.35 | 95.03 | 50.4 | 24.9 | 90.6 | 2800 | 194.01 | 70.47 | 34.9 | 109.1 | 965.8 | 127.6 | 185.7 | 198.3 | 8.6 | 190.5 | 285.4 | 309.3 | 2052.5 | 4.8047 | 2.2581
SWRI | SWRI LWO 92-10 | 93.3667 | 95.03 | 50.4 | 24.9 | 90.4 | 2800 | 194.01 | 70.48 | 35 | 109.1 | 965.7 | 127.4 | 185.7 | 198.2 | 8.7 | 193.7 | 285.8 | 309.6 | 2046.5 | 4.8047 | 2.2581
SWRI | SWRI LWO 92-10 | 93.3833 | 95.04 | 50.4 | 24.9 | 90.4 | 2800 | 193.96 | 70.59 | 34.9 | 109 | 965.6 | 127.6 | 185.6 | 198.2 | 8.8 | 193.4 | 285.8 | 309.6 | 2040.5 | 4.8047 | 2.2581
SWRI | SWRI LWO 92-10 | 93.4 | 95.04 | 50.4 | 24.9 | 90.4 | 2800 | 193.98 | 70.49 | 35 | 109.1 | 965.8 | 127.6 | 185.7 | 198.2 | 8.9 | 194.9 | 286.1 | 309.9 | 2045.8 | 4.8047 | 2.2581
SWRI | SWRI LWO 92-10 | 93.4167 | 95.04 | 50.4 | 24.8 | 90.4 | 2800 | 194.01 | 70.47 | 34.9 | 109 | 965.9 | 127.6 | 185.7 | 198.2 | 8.8 | 190.6 | 285.9 | 309.8 | 2044 | 4.8047 | 2.2581
SWRI | SWRI LWO 92-10 | 93.4333 | 95.04 | 50.3 | 24.9 | 90.6 | 2800 | 194.02 | 70.46 | 35 | 109 | 966 | 127.4 | 185.7 | 198.3 | 8.8 | 190.4 | 285.9 | 309.8 | 2031.5 | 4.8047 | 2.2581
SWRI | SWRI LWO 92-10 | 93.45 | 95.02 | 50.2 | 24.8 | 90.6 | 2800 | 193.98 | 70.54 | 35 | 109 | 966 | 127.5 | 185.6 | 198.2 | 8.8 | 190 | 285.8 | 309.7 | 2044 | 4.8047 | 2.2581
SWRI | SWRI LWO 92-10 | 93.4667 | 95.02 | 50.1 | 24.8 | 90.6 | 2800 | 194.04 | 70.45 | 35 | 109.1 | 966.4 | 127.5 | 185.7 | 198.3 | 8.6 | 193.2 | 285.5 | 309.4 | 2018.6 | 4.8047 | 2.2581
SWRI | SWRI LWO 92-10 | 93.4833 | 95.02 | 50.1 | 24.8 | 90.5 | 2800 | 193.99 | 70.61 | 35 | 109.1 | 965.9 | 127.5 | 185.7 | 198.3 | 8.7 | 194.5 | 285.6 | 309.5 | 2026.1 | 4.8516 | 2.2581
SWRI | SWRI LWO 92-10 | 93.5 | 95.03 | 50.1 | 24.8 | 90.4 | 2800 | 194.03 | 70.46 | 35 | 109 | 966 | 127.6 | 185.7 | 198.3 | 8.6 | 189.4 | 285.6 | 309.4 | 2028 | 4.8047 | 2.2581
SWRI | SWRI LWO 92-10 | 93.5167 | 95.02 | 50.1 | 24.8 | 90.4 | 2800 | 194.06 | 70.44 | 34.9 | 109.1 | 966.2 | 127.6 | 185.8 | 198.4 | 8.5 | 189.3 | 285.5 | 309.5 | 2028.3 | 4.8047 | 2.2581
SWRI | SWRI LWO 92-10 | 93.5333 | 95.02 | 50.1 | 24.8 | 90.4 | 2800 | 193.94 | 70.47 | 35 | 109.1 | 966.1 | 127.6 | 185.7 | 198.3 | 8.8 | 187 | 286.1 | 310 | 2016.1 | 4.8047 | 2.2581
SWRI | SWRI LWO 92-10 | 93.55 | 95.03 | 50.1 | 24.8 | 90.5 | 2800 | 194.03 | 70.45 | 35 | 109 | 966.3 | 127.4 | 185.8 | 198.3 | 8.7 | 188.9 | 285.9 | 309.8 | 2023.5 | 4.8047 | 2.2581
SWRI | SWRI LWO 92-10 | 93.5667 | 95.03 | 50 | 24.7 | 90.6 | 2800 | 194.05 | 70.65 | 34.9 | 109 | 966.3 | 127.6 | 185.8 | 198.4 | 8.6 | 190.8 | 286.2 | 310 | 2029.5 | 4.8281 | 2.2581
SWRI | SWRI LWO 92-10 | 93.5833 | 95.03 | 49.9 | 24.7 | 90.5 | 2800 | 194.02 | 70.43 | 35 | 109 | 966.1 | 127.5 | 185.7 | 198.3 | 8.7 | 190.3 | 285.8 | 309.7 | 2018.9 | 4.8047 | 2.2581
SWRI | SWRI LWO 92-10 | 93.6 | 95.01 | 49.9 | 24.8 | 90.5 | 2800 | 194.01 | 70.48 | 35 | 108.9 | 966.2 | 127.6 | 185.7 | 198.3 | 8.6 | 188.1 | 285.6 | 309.5 | 2027 | 4.8281 | 2.2581
SWRI | SWRI LWO 92-10 | 93.6167 | 95.02 | 49.9 | 24.7 | 90.5 | 2800 | 193.98 | 70.45 | 34.9 | 109 | 966 | 127.4 | 185.7 | 198.3 | 8.7 | 191.8 | 285.9 | 309.8 | 2020.7 | 4.875 | 2.2581
SWRI | SWRI LWO 92-10 | 93.6333 | 95.02 | 49.9 | 24.8 | 90.5 | 2800 | 194.08 | 70.46 | 34.9 | 109 | 966.4 | 127.5 | 185.8 | 198.4 | 8.6 | 188 | 285.8 | 309.7 | 2019.1 | 4.8281 | 2.2581
SWRI | SWRI LWO 92-10 | 93.65 | 95.02 | 49.9 | 24.8 | 90.5 | 2800 | 193.97 | 70.57 | 35 | 109 | 965.7 | 127.5 | 185.7 | 198.3 | 8.6 | 185.4 | 286 | 309.9 | 2018.6 | 4.8047 | 2.2581
SWRI | SWRI LWO 92-10 | 93.6667 | 95.03 | 49.9 | 24.8 | 90.5 | 2800 | 194.05 | 70.49 | 34.9 | 109 | 965.9 | 127.5 | 185.9 | 198.4 | 8.5 | 188.4 | 285.9 | 309.7 | 2026.9 | 4.8281 | 2.2581
SWRI | SWRI LWO 92-10 | 93.6833 | 95.02 | 49.9 | 24.8 | 90.5 | 2800 | 193.98 | 70.59 | 34.9 | 108.9 | 965.7 | 127.5 | 185.7 | 198.3 | 8.8 | 189.9 | 285.9 | 309.8 | 2024.1 | 4.8047 | 2.2581
SWRI | SWRI LWO 92-10 | 93.7 | 95.02 | 49.9 | 24.7 | 90.5 | 2800 | 194 | 70.46 | 34.9 | 109 | 965.3 | 127.5 | 185.7 | 198.3 | 8.7 | 191 | 285.8 | 309.7 | 2008.1 | 4.8281 | 2.2581
SWRI | SWRI LWO 92-10 | 93.7167 | 95.03 | 49.9 | 24.7 | 90.5 | 2800 | 194.03 | 70.44 | 34.9 | 108.9 | 965.7 | 127.6 | 185.8 | 198.4 | 8.7 | 189.7 | 285.9 | 309.8 | 2012.2 | 4.8047 | 2.2581
SWRI | SWRI LWO 92-10 | 93.7333 | 95.04 | 49.9 | 24.7 | 90.5 | 2800 | 194 | 70.54 | 35 | 109 | 966.2 | 127.5 | 185.8 | 198.4 | 8.7 | 192.3 | 286.2 | 310.1 | 2023 | 4.8281 | 2.2581
SWRI | SWRI LWO 92-10 | 93.75 | 95.03 | 49.9 | 24.7 | 90.5 | 2800 | 193.99 | 70.49 | 35 | 109 | 966.2 | 127.5 | 185.8 | 198.4 | 8.7 | 190.2 | 286.1 | 309.9 | 2035.4 | 4.8047 | 2.2581
SWRI | SWRI LWO 92-10 | 93.7667 | 95.04 | 50 | 24.7 | 90.6 | 2800 | 194 | 70.48 | 34.9 | 109 | 966.4 | 127.5 | 185.9 | 198.5 | 8.9 | 190.8 | 286.1 | 309.9 | 2028 | 4.8516 | 2.2581
SWRI | SWRI LWO 92-10 | 93.7833 | 95.03 | 50 | 24.8 | 90.5 | 2800 | 193.99 | 70.48 | 35 | 109.1 | 966.4 | 127.5 | 185.8 | 198.4 | 8.9 | 192.7 | 286.1 | 309.9 | 2017 | 4.8047 | 2.2581
SWRI | SWRI LWO 92-10 | 93.8 | 95.02 | 50 | 24.8 | 90.5 | 2800 | 194.02 | 70.54 | 35 | 109.1 | 966.1 | 127.6 | 185.8 | 198.3 | 8.7 | 194.3 | 285.7 | 309.5 | 2006.5 | 4.8047 | 2.2581
SWRI | SWRI LWO 92-10 | 93.8167 | 95.03 | 50.1 | 24.8 | 90.5 | 2800 | 194 | 70.52 | 35 | 109.1 | 966.5 | 127.6 | 185.8 | 198.4 | 8.7 | 188.3 | 285.8 | 309.7 | 2024.7 | 4.8281 | 2.2581
SWRI | SWRI LWO 92-10 | 93.8333 | 95.03 | 50.1 | 24.8 | 90.5 | 2800 | 194 | 70.49 | 35 | 109.1 | 966.5 | 127.6 | 185.8 | 198.4 | 8.8 | 190.5 | 286 | 309.9 | 2003.8 | 4.8281 | 2.2581
SWRI | SWRI LWO 92-10 | 93.85 | 95.03 | 50.2 | 24.9 | 90.4 | 2800 | 193.98 | 70.54 | 35 | 109.1 | 966.4 | 127.5 | 185.9 | 198.4 | 8.7 | 188.8 | 286.2 | 310 | 2019.4 | 4.8281 | 2.2581
SWRI | SWRI LWO 92-10 | 93.8667 | 95.03 | 50.2 | 24.9 | 90.4 | 2800 | 193.99 | 70.56 | 35 | 109 | 966.1 | 127.5 | 185.7 | 198.3 | 8.8 | 188.1 | 286.1 | 310 | 2007.2 | 4.8047 | 2.2581
SWRI | SWRI LWO 92-10 | 93.8833 | 95.02 | 50.2 | 24.8 | 90.4 | 2800 | 193.94 | 70.47 | 35 | 109 | 965.8 | 127.4 | 185.7 | 198.2 | 8.9 | 193.8 | 286.2 | 310.1 | 2006.3 | 4.8281 | 2.2581
SWRI | SWRI LWO 92-10 | 93.9 | 95.03 | 50.2 | 24.9 | 90.4 | 2800 | 194.08 | 70.49 | 35 | 109 | 966 | 127.5 | 185.8 | 198.3 | 8.6 | 188.8 | 285.8 | 309.6 | 2006.1 | 4.8047 | 2.2581
SWRI | SWRI LWO 92-10 | 93.9167 | 95 | 50.1 | 24.8 | 90.5 | 2800 | 194 | 70.53 | 35 | 108.9 | 965.3 | 127.4 | 185.7 | 198.3 | 8.8 | 191.7 | 286.4 | 310.2 | 2013 | 4.8281 | 2.2581
SWRI | SWRI LWO 92-10 | 93.9333 | 95.02 | 50.1 | 24.9 | 90.6 | 2800 | 194.03 | 70.46 | 35 | 108.9 | 965.5 | 127.4 | 185.8 | 198.4 | 8.8 | 192.1 | 286.3 | 310.1 | 2006.5 | 4.8047 | 2.2581
SWRI | SWRI LWO 92-10 | 93.95 | 95 | 49.9 | 24.8 | 90.6 | 2800 | 193.99 | 70.47 | 34.9 | 108.9 | 965.7 | 127.5 | 185.7 | 198.3 | 8.7 | 192.8 | 286.3 | 310.1 | 1999.7 | 4.8281 | 2.2581
SWRI | SWRI LWO 92-10 | 93.9667 | 95.02 | 49.9 | 24.9 | 90.6 | 2800 | 194.01 | 70.44 | 35 | 108.9 | 965.8 | 127.5 | 185.7 | 198.3 | 8.6 | 188 | 286.2 | 310 | 2007 | 4.8047 | 2.2581
SWRI | SWRI LWO 92-10 | 93.9833 | 95.01 | 49.9 | 24.9 | 90.6 | 2800 | 194.02 | 70.46 | 35 | 108.9 | 965.8 | 127.5 | 185.8 | 198.3 | 8.7 | 187.3 | 286 | 309.9 | 2010.9 | 4.8516 | 2.2532
SWRI | SWRI LWO 92-10 | 94 | 95.01 | 49.9 | 24.9 | 90.4 | 2800 | 193.96 | 70.61 | 35 | 109 | 965.2 | 127.6 | 185.7 | 198.2 | 8.8 | 190.5 | 286 | 309.8 | 2000.9 | 4.8047 | 2.2581
SWRI | SWRI LWO 92-10 | 94.0167 | 95.02 | 49.8 | 24.9 | 90.4 | 2800 | 194 | 70.44 | 35 | 109 | 965.8 | 127.6 | 185.7 | 198.3 | 8.7 | 193.4 | 286.1 | 309.9 | 1997.5 | 4.8047 | 2.2581
SWRI | SWRI LWO 92-10 | 94.0333 | 95.03 | 49.9 | 24.9 | 90.4 | 2800 | 193.95 | 70.51 | 35 | 109 | 965.7 | 127.4 | 185.7 | 198.3 | 8.7 | 188.5 | 286.1 | 310 | 2002.2 | 4.8281 | 2.2581
SWRI | SWRI LWO 92-10 | 94.05 | 95.02 | 49.9 | 24.9 | 90.4 | 2800 | 193.99 | 70.45 | 34.9 | 109 | 966 | 127.5 | 185.7 | 198.3 | 8.8 | 186.4 | 286.3 | 310.1 | 2010.1 | 4.8281 | 2.2581
SWRI | SWRI LWO 92-10 | 94.0667 | 95.01 | 49.8 | 24.8 | 90.5 | 2800 | 194.06 | 70.51 | 34.9 | 109 | 965.8 | 127.5 | 185.9 | 198.5 | 8.7 | 189.2 | 285.9 | 309.7 | 2006.7 | 4.8281 | 2.2581
SWRI | SWRI LWO 92-10 | 94.0833 | 95.02 | 49.9 | 24.9 | 90.6 | 2800 | 193.95 | 70.47 | 35 | 109 | 966.1 | 127.5 | 185.9 | 198.4 | 8.6 | 187.7 | 286 | 309.7 | 2000.8 | 4.8047 | 2.2581
SWRI | SWRI LWO 92-10 | 94.1 | 95 | 49.9 | 24.9 | 90.6 | 2800 | 193.94 | 70.54 | 35 | 109 | 965.8 | 127.6 | 185.8 | 198.4 | 8.8 | 191.1 | 286.2 | 310 | 2009.4 | 4.8047 | 2.2581
SWRI | SWRI LWO 92-10 | 94.1167 | 95 | 49.8 | 25 | 90.6 | 2800 | 193.95 | 70.52 | 34.9 | 109 | 965.4 | 127.6 | 185.7 | 198.3 | 8.7 | 185.9 | 285.8 | 309.6 | 2008.2 | 4.8047 | 2.2581
SWRI | SWRI LWO 92-10 | 94.1333 | 95 | 49.9 | 25 | 90.6 | 2800 | 193.99 | 70.46 | 35 | 109.1 | 965.9 | 127.6 | 185.8 | 198.4 | 8.6 | 190.4 | 285.9 | 309.6 | 2000.9 | 4.8516 | 2.2581
SWRI | SWRI LWO 92-10 | 94.15 | 94.99 | 49.9 | 25 | 90.6 | 2800 | 194.05 | 70.48 | 35 | 109.1 | 965.7 | 127.4 | 185.8 | 198.3 | 8.8 | 189.5 | 285.8 | 309.7 | 2007.6 | 4.8047 | 2.2581
SWRI | SWRI LWO 92-10 | 94.1667 | 95 | 49.9 | 25 | 90.5 | 2800 | 194.03 | 70.48 | 35 | 109 | 965.8 | 127.5 | 185.9 | 198.5 | 8.9 | 194.1 | 286.1 | 309.8 | 2001.1 | 4.8281 | 2.2581
SWRI | SWRI LWO 92-10 | 94.1833 | 94.99 | 49.9 | 25 | 90.4 | 2800 | 193.96 | 70.61 | 35 | 109.1 | 965.4 | 127.6 | 185.7 | 198.3 | 8.8 | 188.5 | 286.3 | 310.1 | 1994.5 | 4.8047 | 2.2581
SWRI | SWRI LWO 92-10 | 94.2 | 94.99 | 49.9 | 25 | 90.3 | 2800 | 193.99 | 70.45 | 35 | 109 | 965.1 | 127.6 | 185.7 | 198.3 | 8.7 | 190.1 | 286 | 309.9 | 1992.4 | 4.8281 | 2.2581
SWRI | SWRI LWO 92-10 | 94.2167 | 94.98 | 49.8 | 25 | 90.4 | 2800 | 193.99 | 70.53 | 35 | 109 | 965.6 | 127.5 | 185.8 | 198.3 | 8.8 | 188.4 | 286.1 | 309.9 | 1991.8 | 4.8047 | 2.2581
SWRI | SWRI LWO 92-10 | 94.2333 | 95 | 49.8 | 25 | 90.5 | 2800 | 194.02 | 70.44 | 35 | 109 | 965.4 | 127.5 | 185.7 | 198.3 | 9 | 192.5 | 286.3 | 310 | 2001.7 | 4.8047 | 2.2581
SWRI | SWRI LWO 92-10 | 94.25 | 94.99 | 49.8 | 25.1 | 90.7 | 2800 | 194 | 70.58 | 35 | 109.1 | 965.4 | 127.6 | 185.7 | 198.3 | 8.6 | 192.1 | 285.6 | 309.5 | 2005.1 | 4.8281 | 2.2581
SWRI | SWRI LWO 92-10 | 94.2667 | 94.99 | 49.9 | 25 | 90.7 | 2800 | 193.99 | 70.51 | 35 | 109.1 | 965.4 | 127.5 | 185.8 | 198.3 | 8.7 | 190.3 | 286.1 | 309.9 | 2001.2 | 4.8047 | 2.2581
SWRI | SWRI LWO 92-10 | 94.2833 | 94.99 | 49.8 | 25.1 | 90.5 | 2800 | 194.04 | 70.48 | 35 | 109.1 | 965.5 | 127.6 | 185.8 | 198.4 | 8.8 | 192.7 | 286.1 | 310 | 2006 | 4.8047 | 2.2483
SWRI | SWRI LWO 92-10 | 94.3 | 94.99 | 49.7 | 25 | 90.4 | 2800 | 194.05 | 70.49 | 35 | 109 | 965.9 | 127.5 | 185.8 | 198.4 | 8.7 | 189.1 | 286.2 | 310.1 | 2003 | 4.8047 | 2.2581
SWRI | SWRI LWO 92-10 | 94.3167 | 95 | 49.7 | 25.1 | 90.3 | 2800 | 194.02 | 70.57 | 35 | 108.9 | 965.7 | 127.4 | 185.7 | 198.3 | 8.6 | 188.7 | 286.1 | 309.9 | 1995.6 | 4.8281 | 2.2581
SWRI | SWRI LWO 92-10 | 94.3333 | 94.99 | 49.6 | 25.1 | 90.4 | 2800 | 193.99 | 70.49 | 35 | 108.9 | 965.6 | 127.4 | 185.7 | 198.2 | 8.5 | 186.8 | 285.9 | 309.7 | 1997.3 | 4.8047 | 2.2581
SWRI | SWRI LWO 92-10 | 94.35 | 95 | 49.6 | 25.1 | 90.6 | 2800 | 194.04 | 70.53 | 34.9 | 108.9 | 965.5 | 127.4 | 185.8 | 198.4 | 8.8 | 193.2 | 286.3 | 310.1 | 1993.1 | 4.8281 | 2.2581
SWRI | SWRI LWO 92-10 | 94.3667 | 94.99 | 50.2 | 25 | 90.8 | 2800 | 193.96 | 70.47 | 35 | 109.3 | 966 | 127.6 | 185.8 | 198.4 | 8.5 | 188.8 | 285.8 | 309.6 | 1999.6 | 4.8047 | 2.2581
SWRI | SWRI LWO 92-10 | 94.3833 | 95 | 50.1 | 25 | 90.6 | 2800 | 193.97 | 70.58 | 34.9 | 109.1 | 965.8 | 127.6 | 185.7 | 198.3 | 8.7 | 192 | 286 | 309.8 | 1996.8 | 4.8516 | 2.2581
SWRI | SWRI LWO 92-10 | 94.4 | 94.99 | 49.8 | 25 | 90.3 | 2800 | 193.95 | 70.47 | 34.9 | 109.1 | 965.2 | 127.6 | 185.6 | 198.2 | 8.8 | 191.1 | 286.3 | 310.1 | 1986 | 4.8047 | 2.2581
SWRI | SWRI LWO 92-10 | 94.4167 | 95 | 49.8 | 25 | 90.3 | 2800 | 193.98 | 70.44 | 35 | 109 | 965.2 | 127.5 | 185.6 | 198.2 | 8.7 | 189.4 | 285.9 | 309.7 | 2008.4 | 4.8281 | 2.2581
SWRI | SWRI LWO 92-10 | 94.4333 | 95 | 49.9 | 25 | 90.6 | 2800 | 194 | 70.48 | 34.9 | 109 | 965.3 | 127.6 | 185.7 | 198.3 | 8.5 | 192.4 | 285.9 | 309.7 | 2011.6 | 4.8047 | 2.2581
SWRI | SWRI LWO 92-10 | 94.45 | 94.99 | 49.7 | 25 | 90.5 | 2800 | 194.04 | 70.46 | 34.9 | 108.8 | 965.6 | 127.5 | 185.8 | 198.4 | 8.5 | 183.6 | 286.1 | 309.9 | 2010 | 4.8047 | 2.2581
SWRI | SWRI LWO 92-10 | 94.4667 | 94.99 | 49.7 | 25 | 90.5 | 2800 | 193.99 | 70.65 | 35 | 108.8 | 965.7 | 127.4 | 185.7 | 198.3 | 8.6 | 186.5 | 286.3 | 310.2 | 1999.8 | 4.8047 | 2.2581
SWRI | SWRI LWO 92-10 | 94.4833 | 95 | 49.6 | 25 | 90.5 | 2800 | 194.01 | 70.46 | 34.9 | 108.7 | 965.3 | 127.5 | 185.7 | 198.3 | 8.5 | 187.6 | 286.1 | 310 | 1993.3 | 4.8516 | 2.2581
SWRI | SWRI LWO 92-10 | 94.5 | 94.99 | 49.6 | 25 | 90.5 | 2800 | 194 | 70.47 | 34.9 | 108.8 | 965.4 | 127.4 | 185.7 | 198.3 | 8.7 | 190.3 | 286.1 | 310 | 1991.8 | 4.8047 | 2.2581
SWRI | SWRI LWO 92-10 | 94.5167 | 94.99 | 49.7 | 25 | 90.5 | 2800 | 193.98 | 70.52 | 34.9 | 108.8 | 965.7 | 127.5 | 185.8 | 198.4 | 8.6 | 189.7 | 286.2 | 310 | 1989.5 | 4.8047 | 2.2581
SWRI | SWRI LWO 92-10 | 94.5333 | 94.99 | 49.7 | 24.9 | 90.5 | 2800 | 194.01 | 70.45 | 34.8 | 108.8 | 965.6 | 127.4 | 185.8 | 198.3 | 8.5 | 188.1 | 286 | 309.9 | 1990 | 4.8047 | 2.2581
SWRI | SWRI LWO 92-10 | 94.55 | 94.99 | 49.8 | 25 | 90.5 | 2800 | 193.99 | 70.47 | 34.9 | 108.9 | 965.8 | 127.4 | 185.8 | 198.4 | 8.6 | 189.1 | 286.2 | 310 | 1997 | 4.8047 | 2.2581
SWRI | SWRI LWO 92-10 | 94.5667 | 95 | 49.9 | 25 | 90.5 | 2800 | 193.99 | 70.52 | 35 | 108.9 | 965.3 | 127.5 | 185.8 | 198.4 | 8.6 | 191.1 | 286.2 | 310 | 1989 | 4.8281 | 2.2581
SWRI | SWRI LWO 92-10 | 94.5833 | 95 | 49.9 | 25 | 90.6 | 2800 | 193.98 | 70.45 | 34.9 | 109 | 965.7 | 127.5 | 185.8 | 198.4 | 8.7 | 186.6 | 285.9 | 309.7 | 1988.1 | 4.8047 | 2.2581
SWRI | SWRI LWO 92-10 | 94.6 | 94.99 | 49.9 | 25 | 90.5 | 2800 | 194.02 | 70.48 | 34.9 | 109 | 965.3 | 127.5 | 185.8 | 198.4 | 8.6 | 187.1 | 286 | 309.8 | 1988 | 4.8281 | 2.2581
SWRI | SWRI LWO 92-10 | 94.6167 | 94.98 | 49.9 | 25 | 90.5 | 2800 | 194.01 | 70.46 | 34.9 | 109 | 965.6 | 127.5 | 185.8 | 198.4 | 8.8 | 192.4 | 286.5 | 310.3 | 1986 | 4.8047 | 2.2581
SWRI | SWRI LWO 92-10 | 94.6333 | 95 | 49.9 | 25 | 90.5 | 2800 | 194.01 | 70.64 | 34.9 | 109.1 | 965.7 | 127.6 | 185.8 | 198.4 | 8.7 | 186.9 | 286 | 309.8 | 1978.6 | 4.8281 | 2.2581
SWRI | SWRI LWO 92-10 | 94.65 | 94.99 | 49.9 | 24.9 | 90.5 | 2800 | 193.98 | 70.46 | 34.9 | 109 | 965.8 | 127.5 | 185.8 | 198.4 | 8.6 | 191 | 286.1 | 309.9 | 1969.4 | 4.8047 | 2.2581
SWRI | SWRI LWO 92-10 | 94.6667 | 94.99 | 49.9 | 25 | 90.5 | 2800 | 193.99 | 70.45 | 35 | 109 | 965.8 | 127.5 | 185.8 | 198.3 | 8.7 | 186.4 | 285.7 | 309.6 | 1970 | 4.8281 | 2.2581
SWRI | SWRI LWO 92-10 | 94.6833 | 94.99 | 49.9 | 25 | 90.6 | 2800 | 194 | 70.5 | 34.9 | 109.1 | 965.6 | 127.5 | 185.8 | 198.4 | 8.6 | 189.7 | 286.1 | 309.9 | 1971.3 | 4.8047 | 2.2581
SWRI | SWRI LWO 92-10 | 94.7 | 94.98 | 49.9 | 25 | 90.5 | 2800 | 194.01 | 70.45 | 34.9 | 109.1 | 965.9 | 127.4 | 185.8 | 198.4 | 8.4 | 189.2 | 285.7 | 309.6 | 1970.1 | 4.8516 | 2.2581
SWRI | SWRI LWO 92-10 | 94.7167 | 94.99 | 49.9 | 25 | 90.5 | 2800 | 194.01 | 70.56 | 35 | 109 | 966.1 | 127.5 | 185.8 | 198.4 | 8.5 | 187.8 | 285.9 | 309.7 | 1992.8 | 4.8047 | 2.2581
SWRI | SWRI LWO 92-10 | 94.7333 | 94.97 | 49.9 | 25 | 90.4 | 2800 | 193.98 | 70.47 | 34.9 | 109 | 965.7 | 127.6 | 185.7 | 198.3 | 8.8 | 194.2 | 286.2 | 309.9 | 1987.8 | 4.8047 | 2.2581
SWRI | SWRI LWO 92-10 | 94.75 | 94.98 | 49.9 | 24.9 | 90.4 | 2800 | 193.97 | 70.49 | 34.9 | 109.1 | 965.8 | 127.7 | 185.7 | 198.3 | 8.6 | 191.1 | 285.9 | 309.8 | 1981 | 4.8047 | 2.2581
SWRI | SWRI LWO 92-10 | 94.7667 | 94.99 | 49.8 | 24.9 | 90.4 | 2800 | 193.99 | 70.46 | 34.9 | 109.1 | 965.2 | 127.5 | 185.8 | 198.4 | 8.6 | 189.2 | 286.1 | 309.9 | 1983 | 4.875 | 2.2581
SWRI | SWRI LWO 92-10 | 94.7833 | 94.99 | 49.9 | 25 | 90.5 | 2800 | 193.99 | 70.44 | 34.9 | 109 | 965.4 | 127.5 | 185.8 | 198.4 | 8.9 | 192.1 | 286.5 | 310.3 | 1985.1 | 4.8047 | 2.2581
SWRI | SWRI LWO 92-10 | 94.8 | 94.99 | 49.9 | 24.9 | 90.7 | 2800 | 194.01 | 70.49 | 34.9 | 109.1 | 965.1 | 127.6 | 185.8 | 198.4 | 8.8 | 193.2 | 286.1 | 309.8 | 1979.2 | 4.8047 | 2.2581
SWRI | SWRI LWO 92-10 | 94.8167 | 94.99 | 49.8 | 24.9 | 90.7 | 2800 | 194.02 | 70.48 | 34.9 | 109.1 | 965.7 | 127.6 | 185.9 | 198.5 | 8.7 | 188.6 | 285.8 | 309.6 | 1968.2 | 4.8281 | 2.2581
SWRI | SWRI LWO 92-10 | 94.8333 | 94.98 | 49.9 | 24.9 | 90.5 | 2800 | 194.03 | 70.51 | 35 | 109.2 | 966 | 127.7 | 185.8 | 198.4 | 8.7 | 194.3 | 286.1 | 309.9 | 1977.2 | 4.8047 | 2.2581
SWRI | SWRI LWO 92-10 | 94.85 | 94.99 | 49.9 | 24.9 | 90.3 | 2800 | 193.98 | 70.49 | 34.9 | 109.1 | 965.3 | 127.5 | 185.8 | 198.3 | 8.9 | 186.6 | 286.5 | 310.3 | 1969 | 4.8516 | 2.2581
SWRI | SWRI LWO 92-10 | 94.8667 | 94.98 | 49.8 | 24.9 | 90.4 | 2800 | 193.96 | 70.43 | 34.9 | 109.1 | 965.4 | 127.6 | 185.8 | 198.3 | 8.8 | 189.2 | 286.1 | 309.9 | 1975.8 | 4.8047 | 2.2532
SWRI | SWRI LWO 92-10 | 94.8833 | 94.98 | 49.8 | 24.9 | 90.6 | 2800 | 194.03 | 70.48 | 34.9 | 109.1 | 966 | 127.5 | 185.9 | 198.5 | 8.7 | 183.9 | 286.1 | 310 | 1976.1 | 4.8047 | 2.2581
SWRI | SWRI LWO 92-10 | 94.9 | 94.99 | 49.9 | 24.9 | 90.7 | 2800 | 193.95 | 70.46 | 35 | 109.1 | 965.4 | 127.5 | 185.8 | 198.4 | 9 | 192 | 286.1 | 310 | 1971.4 | 4.8047 | 2.2581
SWRI | SWRI LWO 92-10 | 94.9167 | 94.99 | 49.9 | 24.9 | 90.7 | 2800 | 193.99 | 70.5 | 34.9 | 109.1 | 966 | 127.6 | 185.9 | 198.5 | 8.6 | 188.4 | 285.8 | 309.7 | 1970.1 | 4.8281 | 2.2581
SWRI | SWRI LWO 92-10 | 94.9333 | 94.99 | 49.9 | 24.9 | 90.4 | 2800 | 193.97 | 70.59 | 34.9 | 108.9 | 965.2 | 127.5 | 185.8 | 198.3 | 8.7 | 187.9 | 286.6 | 310.4 | 1967.7 | 4.8047 | 2.2581
SWRI | SWRI LWO 92-10 | 94.95 | 94.98 | 49.9 | 24.9 | 90.3 | 2800 | 194.01 | 70.44 | 34.9 | 108.8 | 965.7 | 127.5 | 185.8 | 198.4 | 8.6 | 192 | 286.4 | 310.2 | 1968.6 | 4.8047 | 2.2581
SWRI | SWRI LWO 92-10 | 94.9667 | 94.99 | 49.9 | 24.9 | 90.4 | 2800 | 194.02 | 70.49 | 35 | 108.8 | 965.9 | 127.4 | 185.9 | 198.5 | 8.8 | 193.1 | 286.8 | 310.7 | 1959.3 | 4.8047 | 2.2581
SWRI | SWRI LWO 92-10 | 94.9833 | 95 | 49.9 | 24.9 | 90.6 | 2800 | 193.94 | 70.47 | 35 | 108.7 | 965.6 | 127.3 | 185.8 | 198.4 | 8.7 | 192.8 | 286.4 | 310.2 | 1954 | 4.8047 | 2.2581
SWRI | SWRI LWO 92-10 | 95 | 95 | 49.9 | 24.9 | 90.6 | 2800 | 193.95 | 70.61 | 34.9 | 108.8 | 965.1 | 127.3 | 185.8 | 198.3 | 8.7 | 191 | 286.4 | 310.2 | 1957 | 4.8047 | 2.2581
SWRI | SWRI LWO 92-10 | 95.0167 | 95 | 49.9 | 24.9 | 90.6 | 2800 | 194.02 | 70.48 | 34.9 | 108.8 | 965 | 127.3 | 185.9 | 198.4 | 8.9 | 189 | 286.9 | 310.7 | 1941.6 | 4.8047 | 2.2581
SWRI | SWRI LWO 92-10 | 95.0333 | 95 | 49.9 | 25 | 90.5 | 2800 | 194.07 | 70.46 | 34.9 | 108.8 | 965.2 | 127.4 | 185.9 | 198.4 | 8.6 | 186.4 | 286.6 | 310.5 | 1950.7 | 4.8281 | 2.2532
SWRI | SWRI LWO 92-10 | 95.05 | 95 | 49.9 | 24.9 | 90.4 | 2800 | 193.99 | 70.52 | 35 | 108.9 | 965.7 | 127.3 | 185.9 | 198.5 | 8.8 | 193.6 | 286.7 | 310.5 | 1949.5 | 4.8047 | 2.2581
SWRI | SWRI LWO 92-10 | 95.0667 | 95.01 | 49.9 | 24.9 | 90.4 | 2800 | 194.01 | 70.46 | 34.9 | 108.9 | 965.8 | 127.3 | 185.9 | 198.5 | 8.9 | 194 | 286.5 | 310.4 | 1939.3 | 4.8281 | 2.2581
SWRI | SWRI LWO 92-10 | 95.0833 | 95 | 49.9 | 24.9 | 90.4 | 2800 | 194.03 | 70.55 | 34.9 | 109 | 965.9 | 127.5 | 185.9 | 198.5 | 8.9 | 192.9 | 286.6 | 310.4 | 1945.7 | 4.8047 | 2.2581
SWRI | SWRI LWO 92-10 | 95.1 | 95.01 | 49.9 | 24.9 | 90.4 | 2800 | 194.02 | 70.49 | 34.9 | 109 | 965.7 | 127.5 | 185.9 | 198.5 | 8.9 | 190.8 | 286.6 | 310.4 | 1941.8 | 4.8047 | 2.2581
SWRI | SWRI LWO 92-10 | 95.1167 | 95.02 | 49.9 | 24.9 | 90.5 | 2800 | 194.03 | 70.46 | 35 | 109.1 | 965.8 | 127.5 | 186 | 198.5 | 8.8 | 193.9 | 286.4 | 310.3 | 1935.2 | 4.8047 | 2.2581
SWRI | SWRI LWO 92-10 | 95.1333 | 95.01 | 49.9 | 24.8 | 90.6 | 2800 | 193.95 | 70.54 | 34.9 | 109.1 | 965.7 | 127.7 | 185.9 | 198.5 | 9 | 191.9 | 286.5 | 310.3 | 1956.6 | 4.8281 | 2.2581
SWRI | SWRI LWO 92-10 | 95.15 | 95.03 | 49.9 | 24.9 | 90.6 | 2800 | 193.98 | 70.48 | 34.9 | 109.1 | 965.5 | 127.6 | 185.8 | 198.4 | 8.7 | 190.1 | 285.8 | 309.6 | 1947.5 | 4.8047 | 2.2581
SWRI | SWRI LWO 92-10 | 95.1667 | 95.02 | 49.9 | 25 | 90.6 | 2800 | 194.01 | 70.51 | 35 | 109.1 | 965.5 | 127.6 | 185.9 | 198.4 | 8.7 | 184.5 | 286.3 | 310 | 1959.1 | 4.8047 | 2.2581
SWRI | SWRI LWO 92-10 | 95.1833 | 95.03 | 49.9 | 25 | 90.6 | 2800 | 194.02 | 70.48 | 35 | 109.2 | 965.4 | 127.7 | 185.9 | 198.4 | 8.8 | 193 | 286.3 | 310.1 | 1966.2 | 4.8047 | 2.2581
SWRI | SWRI LWO 92-10 | 95.2 | 95.02 | 49.9 | 25 | 90.5 | 2800 | 193.99 | 70.48 | 34.9 | 109.1 | 965.3 | 127.6 | 185.9 | 198.4 | 8.9 | 191.6 | 286.5 | 310.3 | 1956.6 | 4.8047 | 2.263
SWRI | SWRI LWO 92-10 | 95.2167 | 95.03 | 49.9 | 25 | 90.5 | 2800 | 194.04 | 70.49 | 35 | 109.2 | 965.8 | 127.7 | 185.8 | 198.4 | 8.6 | 188.2 | 286.2 | 309.9 | 1960.9 | 4.8047 | 2.2581
SWRI | SWRI LWO 92-10 | 95.2333 | 95.04 | 49.9 | 25 | 90.4 | 2800 | 193.96 | 70.49 | 34.9 | 109.1 | 965.9 | 127.6 | 185.8 | 198.4 | 8.7 | 193.7 | 286.2 | 309.9 | 1958.2 | 4.8047 | 2.2581
SWRI | SWRI LWO 92-10 | 95.25 | 95.03 | 49.9 | 24.9 | 90.4 | 2800 | 193.97 | 70.51 | 34.9 | 109 | 965.2 | 127.6 | 185.7 | 198.3 | 8.6 | 189.8 | 286.2 | 310 | 1971.2 | 4.8047 | 2.2581
SWRI | SWRI LWO 92-10 | 95.2667 | 95.03 | 49.7 | 24.9 | 90.4 | 2800 | 194 | 70.44 | 34.9 | 108.9 | 965.1 | 127.5 | 185.7 | 198.3 | 8.8 | 193.5 | 286.5 | 310.2 | 1970.2 | 4.8047 | 2.2581
SWRI | SWRI LWO 92-10 | 95.2833 | 95.03 | 49.7 | 24.9 | 90.5 | 2800 | 194.05 | 70.44 | 34.9 | 108.7 | 965.3 | 127.5 | 185.8 | 198.4 | 8.7 | 190 | 286.6 | 310.4 | 1962.6 | 4.8516 | 2.2581
SWRI | SWRI LWO 92-10 | 95.3 | 95.03 | 49.7 | 25 | 90.5 | 2800 | 194.09 | 70.49 | 34.9 | 108.7 | 965.3 | 127.4 | 185.9 | 198.6 | 8.8 | 191 | 286.8 | 310.7 | 1957.6 | 4.8047 | 2.2581
SWRI | SWRI LWO 92-10 | 95.3167 | 95.05 | 50.7 | 25 | 90.6 | 2800 | 193.93 | 70.5 | 34.9 | 109.1 | 965.7 | 127.5 | 186 | 198.6 | 8.8 | 187 | 286.5 | 310.3 | 1961.4 | 4.8047 | 2.2581
SWRI | SWRI LWO 92-10 | 95.3333 | 95.07 | 52.4 | 24.9 | 90.8 | 2800 | 193.78 | 70.47 | 34.9 | 109.1 | 965.6 | 127.7 | 186 | 198.5 | 8.7 | 193 | 286.2 | 310.1 | 1960 | 4.8047 | 2.2581
SWRI | SWRI LWO 92-10 | 95.35 | 95.07 | 52.2 | 25 | 90.3 | 2800 | 193.91 | 70.67 | 34.9 | 109 | 964.7 | 127.6 | 185.8 | 198.4 | 8.6 | 189.6 | 286.3 | 310.1 | 1951.5 | 4.8281 | 2.2581
SWRI | SWRI LWO 92-10 | 95.3667 | 95.07 | 51.8 | 24.9 | 90.2 | 2800 | 193.95 | 70.46 | 34.9 | 108.8 | 964.2 | 127.6 | 185.8 | 198.3 | 8.7 | 189.6 | 286.5 | 310.2 | 1962.3 | 4.8047 | 2.2581
SWRI | SWRI LWO 92-10 | 95.3833 | 95.03 | 51.2 | 25 | 90.5 | 2800 | 194.07 | 70.45 | 35 | 108.8 | 965 | 127.6 | 185.9 | 198.5 | 8.8 | 194.7 | 286.6 | 310.3 | 1959.5 | 4.8047 | 2.2581
SWRI | SWRI LWO 92-10 | 95.4 | 95.02 | 50.7 | 25 | 90.6 | 2800 | 194.02 | 70.56 | 35 | 108.9 | 965 | 127.6 | 185.8 | 198.3 | 8.6 | 187.7 | 286.3 | 310.1 | 1953.1 | 4.8047 | 2.2581
SWRI | SWRI LWO 92-10 | 95.4167 | 94.99 | 50.7 | 25 | 90.7 | 2800 | 194.05 | 70.47 | 34.9 | 109 | 965 | 127.6 | 185.8 | 198.3 | 8.9 | 192.5 | 286.7 | 310.5 | 1952 | 4.8047 | 2.2532
SWRI | SWRI LWO 92-10 | 95.4333 | 94.98 | 50.7 | 25 | 90.5 | 2800 | 193.99 | 70.49 | 34.9 | 109 | 965.1 | 127.6 | 185.9 | 198.5 | 8.7 | 190.9 | 286.2 | 309.9 | 1952.2 | 4.8047 | 2.2581
SWRI | SWRI LWO 92-10 | 95.45 | 94.98 | 50.7 | 25 | 90.3 | 2800 | 194.06 | 70.48 | 34.9 | 109 | 964.8 | 127.6 | 185.9 | 198.4 | 8.9 | 192.8 | 286.7 | 310.5 | 1949.4 | 4.8047 | 2.2581
SWRI | SWRI LWO 92-10 | 95.4667 | 94.97 | 50.6 | 25 | 90.4 | 2800 | 194.01 | 70.48 | 35 | 109 | 965.1 | 127.6 | 185.9 | 198.5 | 8.9 | 191.1 | 286.4 | 310.2 | 1944.5 | 4.8047 | 2.2581
SWRI | SWRI LWO 92-10 | 95.4833 | 94.99 | 50.4 | 25 | 90.4 | 2800 | 193.93 | 70.62 | 34.9 | 109 | 964.7 | 127.5 | 185.7 | 198.2 | 8.7 | 187.4 | 286.4 | 310.2 | 1942 | 4.8516 | 2.2581
SWRI | SWRI LWO 92-10 | 95.5 | 94.99 | 50.1 | 25 | 90.6 | 2800 | 194.03 | 70.48 | 34.9 | 109 | 964.7 | 127.6 | 185.8 | 198.4 | 8.8 | 191.5 | 286.6 | 310.4 | 1942.8 | 4.8281 | 2.2581
SWRI | SWRI LWO 92-10 | 95.5167 | 94.98 | 50 | 25 | 90.6 | 2800 | 194.03 | 70.47 | 35 | 109 | 965.3 | 127.5 | 185.9 | 198.4 | 8.8 | 191.7 | 286.7 | 310.5 | 1942.6 | 4.8047 | 2.2581
SWRI | SWRI LWO 92-10 | 95.5333 | 94.98 | 50 | 25 | 90.6 | 2800 | 194.06 | 70.5 | 34.9 | 109 | 965.4 | 127.6 | 185.8 | 198.4 | 8.8 | 191.9 | 286.5 | 310.3 | 1948.6 | 4.8281 | 2.2581
SWRI | SWRI LWO 92-10 | 95.55 | 94.99 | 49.9 | 24.9 | 90.5 | 2800 | 193.98 | 70.46 | 35 | 109.1 | 965.5 | 127.6 | 185.8 | 198.4 | 8.6 | 188.3 | 286 | 309.8 | 1940.7 | 4.8047 | 2.2581
SWRI | SWRI LWO 92-10 | 95.5667 | 94.98 | 49.9 | 25 | 90.4 | 2800 | 193.99 | 70.53 | 34.9 | 109 | 965.4 | 127.5 | 185.8 | 198.4 | 8.8 | 188.6 | 286.7 | 310.3 | 1944.2 | 4.8047 | 2.2581
SWRI | SWRI LWO 92-10 | 95.5833 | 94.99 | 49.9 | 24.9 | 90.4 | 2800 | 193.98 | 70.48 | 34.9 | 109.1 | 965.4 | 127.6 | 185.9 | 198.4 | 8.8 | 187.8 | 286.4 | 310.1 | 1937.2 | 4.8047 | 2.2581
SWRI | SWRI LWO 92-10 | 95.6 | 95 | 49.9 | 24.9 | 90.4 | 2800 | 193.98 | 70.48 | 35 | 109.1 | 964.8 | 127.6 | 185.8 | 198.4 | 8.7 | 192.4 | 286.5 | 310.3 | 1934.7 | 4.8047 | 2.2581
SWRI | SWRI LWO 92-10 | 95.6167 | 95.01 | 49.9 | 25 | 90.5 | 2800 | 193.98 | 70.52 | 35 | 109 | 965.1 | 127.7 | 185.8 | 198.4 | 8.6 | 194.1 | 286.2 | 310 | 1919.2 | 4.8047 | 2.2581
SWRI | SWRI LWO 92-10 | 95.6333 | 95 | 49.9 | 25 | 90.6 | 2800 | 194.03 | 70.47 | 35 | 109 | 965.2 | 127.6 | 185.8 | 198.4 | 8.8 | 192.4 | 286.5 | 310.3 | 1928.5 | 4.8281 | 2.2581
SWRI | SWRI LWO 92-10 | 95.65 | 95 | 50 | 25 | 90.6 | 2800 | 194.02 | 70.5 | 35 | 109.1 | 965.4 | 127.6 | 185.8 | 198.4 | 8.8 | 191.6 | 286.6 | 310.4 | 1932.7 | 4.8047 | 2.2581
SWRI | SWRI LWO 92-10 | 95.6667 | 95.01 | 49.9 | 25 | 90.6 | 2800 | 194.03 | 70.48 | 35 | 109 | 965.7 | 127.7 | 185.9 | 198.4 | 9 | 195.6 | 286.9 | 310.6 | 1933.9 | 4.8047 | 2.2581
SWRI | SWRI LWO 92-10 | 95.6833 | 95.01 | 50 | 25 | 90.5 | 2800 | 194.04 | 70.5 | 35 | 109 | 965.2 | 127.7 | 185.8 | 198.4 | 8.8 | 187.9 | 286.7 | 310.5 | 1928.8 | 4.8281 | 2.2581
SWRI | SWRI LWO 92-10 | 95.7 | 95.02 | 50 | 25 | 90.4 | 2800 | 193.92 | 70.66 | 35 | 108.9 | 964.9 | 127.5 | 185.7 | 198.3 | 9 | 191.4 | 286.5 | 310.3 | 1934.9 | 4.8516 | 2.2581
SWRI | SWRI LWO 92-10 | 95.7167 | 95.01 | 50 | 25 | 90.4 | 2800 | 193.95 | 70.45 | 35 | 108.9 | 964.7 | 127.5 | 185.7 | 198.3 | 8.7 | 186.5 | 286.5 | 310.2 | 1909.1 | 4.8516 | 2.2581
SWRI | SWRI LWO 92-10 | 95.7333 | 95.02 | 50 | 25 | 90.4 | 2800 | 194.08 | 70.45 | 35 | 109 | 965 | 127.4 | 185.9 | 198.4 | 8.7 | 192.5 | 286.6 | 310.4 | 1915 | 4.8047 | 2.2581
SWRI | SWRI LWO 92-10 | 95.75 | 95.01 | 50 | 24.9 | 90.4 | 2800 | 194.01 | 70.58 | 34.9 | 108.9 | 964.9 | 127.5 | 185.8 | 198.3 | 8.7 | 192 | 286.7 | 310.4 | 1924.3 | 4.8047 | 2.2581
SWRI | SWRI LWO 92-10 | 95.7667 | 95.02 | 50 | 24.9 | 90.5 | 2800 | 194 | 70.45 | 35 | 109 | 965.5 | 127.5 | 185.8 | 198.4 | 8.8 | 191.2 | 286.8 | 310.6 | 1922.9 | 4.8047 | 2.2581
SWRI | SWRI LWO 92-10 | 95.7833 | 95.02 | 50 | 25 | 90.5 | 2800 | 194.03 | 70.51 | 35 | 109 | 964.9 | 127.4 | 185.9 | 198.4 | 8.6 | 184.2 | 286.2 | 309.9 | 1913.5 | 4.8516 | 2.2581
SWRI | SWRI LWO 92-10 | 95.8 | 95.02 | 50 | 24.9 | 90.6 | 2800 | 194 | 70.48 | 35 | 109 | 965.3 | 127.6 | 185.8 | 198.4 | 8.7 | 188.7 | 286.6 | 310.3 | 1912.3 | 4.8047 | 2.2581
SWRI | SWRI LWO 92-10 | 95.8167 | 95 | 49.9 | 25 | 90.6 | 2800 | 193.98 | 70.46 | 35 | 109 | 965.1 | 127.7 | 185.8 | 198.4 | 8.7 | 190.5 | 286.5 | 310.2 | 1922.1 | 4.8047 | 2.2581
SWRI | SWRI LWO 92-10 | 95.8333 | 95.02 | 49.9 | 25 | 90.6 | 2800 | 193.95 | 70.59 | 35 | 109.1 | 965.1 | 127.6 | 185.8 | 198.3 | 8.7 | 189.4 | 286.3 | 310.1 | 1921.6 | 4.8047 | 2.2581
SWRI | SWRI LWO 92-10 | 95.85 | 95.01 | 49.9 | 25 | 90.6 | 2800 | 194 | 70.45 | 35 | 109 | 965.3 | 127.7 | 185.9 | 198.5 | 8.6 | 191.6 | 286.3 | 310 | 1928.5 | 4.8281 | 2.2581
SWRI | SWRI LWO 92-10 | 95.8667 | 95 | 49.9 | 24.9 | 90.5 | 2800 | 193.98 | 70.6 | 35 | 109.1 | 965 | 127.6 | 185.8 | 198.4 | 8.6 | 189.3 | 286.3 | 310 | 1922.3 | 4.8047 | 2.2581
SWRI | SWRI LWO 92-10 | 95.8833 | 95.02 | 50 | 25 | 90.5 | 2800 | 194.03 | 70.44 | 35 | 109.1 | 965.1 | 127.6 | 185.8 | 198.4 | 8.7 | 192 | 286.6 | 310.3 | 1920.1 | 4.8047 | 2.2581
SWRI | SWRI LWO 92-10 | 95.9 | 95.01 | 50 | 25 | 90.5 | 2800 | 193.99 | 70.54 | 35 | 109 | 965 | 127.6 | 185.7 | 198.3 | 8.6 | 187 | 286.3 | 310.2 | 1918.9 | 4.8047 | 2.2581
SWRI | SWRI LWO 92-10 | 95.9167 | 95.01 | 50 | 25 | 90.5 | 2800 | 194.04 | 70.46 | 35 | 109 | 965.7 | 127.7 | 185.8 | 198.4 | 8.6 | 190.6 | 286.4 | 310.1 | 1924.2 | 4.8281 | 2.2581
SWRI | SWRI LWO 92-10 | 95.9333 | 95.01 | 50 | 25 | 90.5 | 2800 | 194.03 | 70.53 | 35 | 109.1 | 965.3 | 127.7 | 185.8 | 198.4 | 8.7 | 186.8 | 286.3 | 310 | 1921.9 | 4.8281 | 2.2532
SWRI | SWRI LWO 92-10 | 95.95 | 95.01 | 49.9 | 24.9 | 90.4 | 2800 | 193.94 | 70.54 | 35 | 109 | 965 | 127.8 | 185.7 | 198.3 | 9 | 194 | 286.6 | 310.4 | 1900.3 | 4.8047 | 2.2581
SWRI | SWRI LWO 92-10 | 95.9667 | 95 | 50 | 24.9 | 90.4 | 2800 | 193.98 | 70.51 | 35 | 109 | 965 | 127.6 | 185.7 | 198.3 | 8.7 | 192.1 | 286.3 | 310.1 | 1927.7 | 4.8281 | 2.2581
SWRI | SWRI LWO 92-10 | 95.9833 | 95.01 | 50 | 24.9 | 90.4 | 2800 | 194.06 | 70.47 | 35 | 109 | 965.4 | 127.6 | 185.9 | 198.4 | 8.5 | 187.1 | 286.4 | 310.1 | 1918 | 4.8047 | 2.2581
SWRI | SWRI LWO 92-10 | 96 | 95.01 | 50 | 24.9 | 90.5 | 2800 | 193.98 | 70.52 | 35 | 109 | 964.8 | 127.6 | 185.8 | 198.4 | 8.6 | 187.3 | 286.5 | 310.2 | 1916.7 | 4.8281 | 2.2581
SWRI | SWRI LWO 92-10 | 96.0167 | 95.01 | 49.9 | 25 | 90.5 | 2800 | 193.99 | 70.46 | 35 | 109 | 965.2 | 127.6 | 185.8 | 198.4 | 8.7 | 191.6 | 286.2 | 309.9 | 1923 | 4.8047 | 2.2581
SWRI | SWRI LWO 92-10 | 96.0333 | 94.99 | 49.8 | 25 | 90.5 | 2800 | 193.96 | 70.56 | 35 | 108.9 | 964.9 | 127.5 | 185.8 | 198.4 | 8.6 | 189.6 | 286.5 | 310.3 | 1910.6 | 4.8047 | 2.2581
SWRI | SWRI LWO 92-10 | 96.05 | 95 | 49.6 | 25 | 90.5 | 2800 | 193.98 | 70.47 | 35 | 108.9 | 964.9 | 127.6 | 185.6 | 198.2 | 8.7 | 189.7 | 286.7 | 310.5 | 1911.2 | 4.8047 | 2.2581
SWRI | SWRI LWO 92-10 | 96.0667 | 95 | 49.6 | 25 | 90.5 | 2800 | 193.97 | 70.45 | 35 | 108.8 | 965.1 | 127.5 | 185.7 | 198.3 | 8.5 | 191.8 | 286.6 | 310.3 | 1908.4 | 4.8516 | 2.2581
SWRI | SWRI LWO 92-10 | 96.0833 | 94.99 | 49.7 | 25 | 90.5 | 2800 | 194.01 | 70.52 | 35 | 109.1 | 965.2 | 127.4 | 185.8 | 198.4 | 8.6 | 189 | 286.4 | 310.2 | 1909.2 | 4.8047 | 2.2581
SWRI | SWRI LWO 92-10 | 96.1 | 95 | 50.4 | 25 | 90.8 | 2800 | 194.01 | 70.46 | 35 | 109.3 | 965.8 | 127.7 | 185.9 | 198.5 | 8.7 | 191.1 | 286.1 | 309.8 | 1908.6 | 4.8281 | 2.2581
SWRI | SWRI LWO 92-10 | 96.1167 | 95.01 | 49.9 | 25 | 90.5 | 2800 | 193.97 | 70.55 | 34.9 | 109 | 964.8 | 127.8 | 185.8 | 198.3 | 8.6 | 189.6 | 286.6 | 310.3 | 1895.3 | 4.8047 | 2.2581
SWRI | SWRI LWO 92-10 | 96.1333 | 95 | 49.6 | 24.9 | 90.3 | 2800 | 194.04 | 70.46 | 34.9 | 109 | 965.4 | 127.5 | 185.8 | 198.4 | 8.6 | 187.8 | 286.5 | 310.2 | 1916 | 4.8516 | 2.2581
SWRI | SWRI LWO 92-10 | 96.15 | 95.01 | 49.6 | 24.9 | 90.4 | 2800 | 193.99 | 70.7 | 35 | 109 | 964.9 | 127.5 | 185.7 | 198.3 | 8.5 | 189.8 | 286.3 | 310.1 | 1901.9 | 4.8047 | 2.2581
SWRI | SWRI LWO 92-10 | 96.1667 | 95.01 | 49.6 | 24.9 | 90.6 | 2800 | 193.93 | 70.48 | 35 | 108.9 | 964.7 | 127.5 | 185.7 | 198.3 | 8.8 | 188.3 | 286.6 | 310.3 | 1906 | 4.8047 | 2.2581
SWRI | SWRI LWO 92-10 | 96.1833 | 95.01 | 49.7 | 24.9 | 90.7 | 2800 | 193.98 | 70.42 | 35 | 109 | 965.3 | 127.6 | 185.8 | 198.4 | 8.7 | 193.1 | 286.5 | 310.3 | 1890.6 | 4.8047 | 2.263
SWRI | SWRI LWO 92-10 | 96.2 | 95.01 | 49.8 | 25 | 90.6 | 2800 | 194.02 | 70.53 | 34.9 | 109 | 965.1 | 127.7 | 185.8 | 198.4 | 8.6 | 187.8 | 286.4 | 310.1 | 1887.9 | 4.8281 | 2.2581
SWRI | SWRI LWO 92-10 | 96.2167 | 95.01 | 49.8 | 25 | 90.5 | 2800 | 194.07 | 70.5 | 34.9 | 109.1 | 965.5 | 127.7 | 185.8 | 198.4 | 8.5 | 190 | 286.3 | 310 | 1897.3 | 4.8516 | 2.2581
SWRI | SWRI LWO 92-10 | 96.2333 | 95.01 | 49.8 | 24.9 | 90.3 | 2800 | 193.99 | 70.47 | 34.9 | 109 | 965.3 | 127.7 | 185.8 | 198.3 | 8.4 | 187.8 | 286.1 | 309.9 | 1901.4 | 4.8047 | 2.2581
SWRI | SWRI LWO 92-10 | 96.25 | 95.01 | 49.8 | 24.9 | 90.4 | 2800 | 193.98 | 70.47 | 34.9 | 109 | 965.1 | 127.5 | 185.8 | 198.3 | 8.7 | 188.4 | 286.3 | 310 | 1899.3 | 4.8047 | 2.2581
SWRI | SWRI LWO 92-10 | 96.2667 | 95 | 49.8 | 25 | 90.5 | 2800 | 193.95 | 70.47 | 34.9 | 109 | 965.4 | 127.7 | 185.7 | 198.3 | 8.5 | 189.5 | 286.5 | 310.2 | 1903.6 | 4.8047 | 2.2581
SWRI | SWRI LWO 92-10 | 96.2833 | 94.99 | 49.8 | 25 | 90.6 | 2800 | 194.02 | 70.56 | 35 | 109.1 | 965.2 | 127.6 | 185.7 | 198.3 | 8.6 | 192.2 | 286.5 | 310.3 | 1903.8 | 4.8047 | 2.2581
SWRI | SWRI LWO 92-10 | 96.3 | 95 | 49.8 | 25 | 90.6 | 2800 | 193.97 | 70.46 | 34.9 | 109 | 965.1 | 127.7 | 185.8 | 198.4 | 8.6 | 191.5 | 286.4 | 310.1 | 1896.6 | 4.8047 | 2.2581
SWRI | SWRI LWO 92-10 | 96.3167 | 94.99 | 49.8 | 25 | 90.6 | 2800 | 194 | 70.46 | 34.9 | 109.1 | 965.3 | 127.7 | 185.8 | 198.4 | 8.8 | 189.1 | 286.4 | 310.2 | 1903.7 | 4.8047 | 2.2581
SWRI | SWRI LWO 92-10 | 96.3333 | 95 | 49.8 | 25 | 90.6 | 2800 | 194.01 | 70.48 | 35 | 109.1 | 965.7 | 127.7 | 185.9 | 198.4 | 8.5 | 188.5 | 286.4 | 310.1 | 1895.6 | 4.8047 | 2.2581
SWRI | SWRI LWO 92-10 | 96.35 | 95 | 49.8 | 25 | 90.4 | 2800 | 194.03 | 70.48 | 35 | 109.1 | 965.5 | 127.7 | 185.8 | 198.4 | 8.6 | 188.5 | 286.5 | 310.2 | 1884 | 4.8516 | 2.2581
SWRI | SWRI LWO 92-10 | 96.3667 | 94.99 | 49.8 | 25 | 90.4 | 2800 | 193.98 | 70.49 | 35 | 109.1 | 965.5 | 127.6 | 185.7 | 198.3 | 8.9 | 191.1 | 286.7 | 310.5 | 1896.9 | 4.8047 | 2.2581
SWRI | SWRI LWO 92-10 | 96.3833 | 94.98 | 49.8 | 24.9 | 90.4 | 2800 | 193.99 | 70.48 | 34.9 | 109.1 | 965.5 | 127.6 | 185.8 | 198.4 | 8.8 | 190 | 286.9 | 310.6 | 1890.8 | 4.8516 | 2.2581
SWRI | SWRI LWO 92-10 | 96.4 | 95 | 49.8 | 25 | 90.4 | 2800 | 193.99 | 70.5 | 35 | 109.1 | 965.6 | 127.6 | 185.8 | 198.4 | 8.8 | 193.7 | 286.5 | 310.2 | 1899.4 | 4.8047 | 2.2581
SWRI | SWRI LWO 92-10 | 96.4167 | 95.01 | 49.8 | 25 | 90.5 | 2800 | 193.93 | 70.55 | 35 | 109.1 | 965 | 127.6 | 185.7 | 198.3 | 8.9 | 196 | 286.9 | 310.6 | 1898 | 4.875 | 2.2581
SWRI | SWRI LWO 92-10 | 96.4333 | 95 | 49.8 | 25 | 90.6 | 2800 | 194.03 | 70.42 | 35 | 109 | 965.3 | 127.6 | 185.7 | 198.3 | 8.7 | 188.5 | 286.7 | 310.3 | 1892.7 | 4.8047 | 2.2581
SWRI | SWRI LWO 92-10 | 96.45 | 95.02 | 49.8 | 24.9 | 90.6 | 2800 | 194 | 70.48 | 34.9 | 108.9 | 965.1 | 127.6 | 185.8 | 198.4 | 9 | 193.6 | 287 | 310.7 | 1886.4 | 4.8047 | 2.2581
SWRI | SWRI LWO 92-10 | 96.4667 | 95.01 | 49.8 | 25 | 90.6 | 2800 | 194.05 | 70.52 | 35 | 108.9 | 965.7 | 127.6 | 185.8 | 198.4 | 8.7 | 194 | 286.7 | 310.3 | 1881.5 | 4.8047 | 2.2581
SWRI | SWRI LWO 92-10 | 96.4833 | 95.01 | 49.8 | 25 | 90.5 | 2800 | 194.04 | 70.5 | 35 | 108.9 | 965.6 | 127.6 | 185.7 | 198.3 | 8.8 | 190.3 | 286.7 | 310.5 | 1863.3 | 4.8516 | 2.2581
SWRI | SWRI LWO 92-10 | 96.5 | 95 | 49.8 | 25 | 90.4 | 2800 | 194.04 | 70.54 | 35 | 109 | 965.7 | 127.5 | 185.8 | 198.4 | 8.7 | 186.8 | 286.9 | 310.5 | 1874.9 | 4.8047 | 2.2581
SWRI | SWRI LWO 92-10 | 96.5167 | 95 | 49.8 | 24.9 | 90.4 | 2800 | 193.92 | 70.53 | 35 | 108.9 | 964.8 | 127.5 | 185.6 | 198.2 | 8.9 | 192.9 | 287 | 310.7 | 1862.7 | 4.8047 | 2.2581
SWRI | SWRI LWO 92-10 | 96.5333 | 95 | 49.8 | 24.9 | 90.4 | 2800 | 194.04 | 70.46 | 35 | 108.9 | 965.7 | 127.6 | 185.8 | 198.4 | 8.5 | 189.5 | 286.6 | 310.3 | 1883.4 | 4.8047 | 2.2581
SWRI | SWRI LWO 92-10 | 96.55 | 94.99 | 49.8 | 25 | 90.6 | 2800 | 194.01 | 70.48 | 35 | 108.8 | 965.8 | 127.5 | 185.8 | 198.4 | 8.8 | 190.8 | 286.7 | 310.5 | 1897.7 | 4.8047 | 2.2581
SWRI | SWRI LWO 92-10 | 96.5667 | 94.99 | 49.8 | 25 | 90.6 | 2800 | 194.04 | 70.47 | 35 | 108.9 | 965.7 | 127.6 | 185.9 | 198.5 | 8.7 | 184.3 | 287 | 310.7 | 1904.2 | 4.8047 | 2.2581
SWRI | SWRI LWO 92-10 | 96.5833 | 95 | 49.8 | 25 | 90.7 | 2800 | 194.08 | 70.48 | 35 | 108.9 | 965.9 | 127.5 | 185.9 | 198.5 | 8.7 | 191.3 | 286.8 | 310.6 | 1910.9 | 4.8047 | 2.2581
SWRI | SWRI LWO 92-10 | 96.6 | 95 | 49.8 | 24.9 | 90.6 | 2800 | 193.99 | 70.48 | 34.9 | 109 | 965.6 | 127.6 | 185.7 | 198.3 | 8.9 | 189.7 | 286.8 | 310.5 | 1904.2 | 4.8047 | 2.2581
SWRI | SWRI LWO 92-10 | 96.6167 | 95 | 49.8 | 24.9 | 90.5 | 2800 | 193.97 | 70.48 | 34.9 | 109 | 965.7 | 127.6 | 185.8 | 198.4 | 8.7 | 187.2 | 286.8 | 310.5 | 1896.7 | 4.8047 | 2.2581
SWRI | SWRI LWO 92-10 | 96.6333 | 94.99 | 49.8 | 24.9 | 90.4 | 2800 | 193.93 | 70.57 | 35 | 109 | 965 | 127.6 | 185.7 | 198.3 | 9 | 188.6 | 287 | 310.7 | 1898.2 | 4.8047 | 2.2581
SWRI | SWRI LWO 92-10 | 96.65 | 95 | 49.8 | 24.9 | 90.4 | 2800 | 194.04 | 70.5 | 35 | 108.9 | 966 | 127.6 | 185.8 | 198.5 | 8.6 | 189.3 | 286.9 | 310.6 | 1905.6 | 4.8047 | 2.2581
SWRI | SWRI LWO 92-10 | 96.6667 | 95.01 | 49.8 | 24.9 | 90.4 | 2800 | 193.97 | 70.45 | 34.9 | 108.9 | 965.1 | 127.6 | 185.8 | 198.4 | 8.7 | 193.3 | 286.9 | 310.6 | 1890.2 | 4.8047 | 2.2581
SWRI | SWRI LWO 92-10 | 96.6833 | 95 | 49.8 | 24.9 | 90.4 | 2800 | 193.98 | 70.53 | 35 | 109 | 964.9 | 127.6 | 185.7 | 198.3 | 8.6 | 187.1 | 286.8 | 310.5 | 1890.6 | 4.8047 | 2.2581
SWRI | SWRI LWO 92-10 | 96.7 | 94.99 | 49.8 | 24.9 | 90.5 | 2800 | 193.97 | 70.45 | 35 | 109 | 965 | 127.6 | 185.7 | 198.3 | 8.9 | 186.8 | 287.1 | 310.8 | 1888.4 | 4.8047 | 2.2581
SWRI | SWRI LWO 92-10 | 96.7167 | 94.99 | 49.8 | 24.9 | 90.6 | 2800 | 194.08 | 70.47 | 34.9 | 109 | 965.5 | 127.6 | 185.8 | 198.4 | 8.6 | 189.6 | 286.6 | 310.4 | 1890.1 | 4.8047 | 2.2581
SWRI | SWRI LWO 92-10 | 96.7333 | 94.98 | 49.8 | 24.9 | 90.6 | 2800 | 194.03 | 70.47 | 34.9 | 109 | 964.9 | 127.6 | 185.8 | 198.4 | 8.7 | 193.7 | 286.8 | 310.5 | 1889.1 | 4.8047 | 2.2581
SWRI | SWRI LWO 92-10 | 96.75 | 94.99 | 49.8 | 24.9 | 90.6 | 2800 | 194.02 | 70.48 | 35 | 109 | 965.3 | 127.6 | 185.8 | 198.5 | 8.9 | 190.9 | 287.2 | 310.9 | 1891.3 | 4.8047 | 2.2581
SWRI | SWRI LWO 92-10 | 96.7667 | 94.99 | 49.7 | 24.9 | 90.4 | 2800 | 193.99 | 70.62 | 35 | 108.9 | 964.9 | 127.6 | 185.7 | 198.3 | 8.6 | 186.8 | 287 | 310.7 | 1887.1 | 4.8047 | 2.2581
SWRI | SWRI LWO 92-10 | 96.7833 | 94.99 | 49.5 | 24.9 | 90.3 | 2800 | 193.97 | 70.55 | 35 | 108.9 | 964.7 | 127.5 | 185.7 | 198.3 | 8.5 | 188.4 | 286.5 | 310.2 | 1874 | 4.8047 | 2.2581
SWRI | SWRI LWO 92-10 | 96.8 | 94.99 | 49.5 | 24.9 | 90.4 | 2800 | 193.99 | 70.45 | 34.9 | 108.9 | 964.9 | 127.5 | 185.7 | 198.3 | 8.6 | 192.9 | 286.9 | 310.6 | 1880.7 | 4.8047 | 2.2581
SWRI | SWRI LWO 92-10 | 96.8167 | 94.99 | 49.6 | 24.9 | 90.6 | 2800 | 193.97 | 70.54 | 34.9 | 109 | 964.9 | 127.6 | 185.9 | 198.5 | 8.8 | 191.1 | 287 | 310.7 | 1875.2 | 4.8047 | 2.2581
SWRI | SWRI LWO 92-10 | 96.8333 | 95.01 | 50.2 | 24.9 | 90.7 | 2800 | 193.94 | 70.46 | 34.9 | 109.2 | 965.2 | 127.7 | 185.8 | 198.5 | 8.8 | 188.5 | 286.8 | 310.5 | 1883.3 | 4.8047 | 2.2581
SWRI | SWRI LWO 92-10 | 96.85 | 95 | 50.3 | 24.9 | 90.6 | 2800 | 193.99 | 70.52 | 34.9 | 109.2 | 965.3 | 127.7 | 185.9 | 198.5 | 9 | 193.6 | 286.9 | 310.7 | 1891.2 | 4.8047 | 2.2581
SWRI | SWRI LWO 92-10 | 96.8667 | 95.01 | 50.4 | 24.9 | 90.4 | 2800 | 193.98 | 70.53 | 34.9 | 109.2 | 964.7 | 127.8 | 185.8 | 198.4 | 8.8 | 187.2 | 286.5 | 310.2 | 1881.7 | 4.8047 | 2.2581
SWRI | SWRI LWO 92-10 | 96.8833 | 95.01 | 50.5 | 25 | 90.4 | 2800 | 193.96 | 70.56 | 35 | 109.3 | 964.5 | 127.7 | 185.8 | 198.3 | 9 | 195.1 | 287.1 | 310.7 | 1884.4 | 4.8047 | 2.2581
SWRI | SWRI LWO 92-10 | 96.9 | 95.02 | 50.5 | 25 | 90.4 | 2800 | 193.99 | 70.45 | 35 | 109.2 | 964.8 | 127.7 | 185.8 | 198.4 | 8.9 | 191.2 | 286.7 | 310.4 | 1880.6 | 4.8047 | 2.2581
SWRI | SWRI LWO 92-10 | 96.9167 | 95 | 50.5 | 24.9 | 90.4 | 2800 | 193.99 | 70.55 | 35 | 109.2 | 964.9 | 127.8 | 185.8 | 198.4 | 8.6 | 189.4 | 286.4 | 310.2 | 1881.2 | 4.8047 | 2.2581
SWRI | SWRI LWO 92-10 | 96.9333 | 95.01 | 50.5 | 24.8 | 90.5 | 2800 | 193.98 | 70.48 | 35 | 109.1 | 964.8 | 127.7 | 185.8 | 198.4 | 9.1 | 196.4 | 286.9 | 310.5 | 1874.4 | 4.8047 | 2.2581
SWRI | SWRI LWO 92-10 | 96.95 | 95.01 | 50.5 | 24.8 | 90.6 | 2800 | 194.01 | 70.54 | 35 | 109.1 | 964.8 | 127.8 | 185.8 | 198.4 | 8.7 | 188.9 | 286.6 | 310.3 | 1876.3 | 4.8047 | 2.2581
SWRI | SWRI LWO 92-10 | 96.9667 | 95.01 | 50.5 | 24.8 | 90.6 | 2800 | 194.03 | 70.46 | 35 | 109.1 | 964.9 | 127.6 | 185.9 | 198.5 | 8.6 | 190.3 | 287 | 310.6 | 1878.3 | 4.8047 | 2.2581
SWRI | SWRI LWO 92-10 | 96.9833 | 95.01 | 50.6 | 24.8 | 90.6 | 2800 | 194 | 70.48 | 35 | 109.1 | 965.2 | 127.6 | 185.9 | 198.5 | 9 | 190 | 287.1 | 310.8 | 1870.6 | 4.8047 | 2.2581
SWRI | SWRI LWO 92-10 | 97 | 95.01 | 50.6 | 24.8 | 90.6 | 2800 | 193.94 | 70.77 | 35 | 109 | 964.5 | 127.7 | 185.7 | 198.2 | 8.6 | 184.9 | 286.7 | 310.4 | 1862.3 | 4.8047 | 2.2581
SWRI | SWRI LWO 92-10 | 97.0167 | 95 | 50.6 | 24.8 | 90.4 | 2800 | 193.96 | 70.44 | 35 | 109 | 964.5 | 127.7 | 185.7 | 198.3 | 8.7 | 189.9 | 286.7 | 310.4 | 1856.4 | 4.8047 | 2.2581
SWRI | SWRI LWO 92-10 | 97.0333 | 95.02 | 50.6 | 24.8 | 90.4 | 2800 | 194.03 | 70.47 | 35 | 108.9 | 964.9 | 127.5 | 185.9 | 198.5 | 8.8 | 190.2 | 287.1 | 310.7 | 1858.8 | 4.8047 | 2.2581
SWRI | SWRI LWO 92-10 | 97.05 | 95.01 | 50.6 | 24.8 | 90.4 | 2800 | 194.03 | 70.47 | 35 | 108.9 | 965.1 | 127.5 | 185.9 | 198.4 | 8.8 | 190 | 287.1 | 310.8 | 1872 | 4.8047 | 2.2581
SWRI | SWRI LWO 92-10 | 97.0667 | 95.01 | 50.6 | 24.8 | 90.5 | 2800 | 194 | 70.48 | 35 | 108.9 | 965 | 127.5 | 185.8 | 198.4 | 8.9 | 191.4 | 287.1 | 310.8 | 1856.6 | 4.8047 | 2.2581
SWRI | SWRI LWO 92-10 | 97.0833 | 95.01 | 50.6 | 24.8 | 90.5 | 2800 | 193.99 | 70.48 | 35 | 108.9 | 965.1 | 127.5 | 185.8 | 198.4 | 8.8 | 193.4 | 287.1 | 310.9 | 1856.3 | 4.8047 | 2.2581
SWRI | SWRI LWO 92-10 | 97.1 | 95.02 | 50.6 | 24.9 | 90.6 | 2800 | 193.98 | 70.51 | 35 | 108.9 | 965.5 | 127.5 | 185.8 | 198.4 | 8.7 | 189.3 | 286.8 | 310.5 | 1854.5 | 4.8047 | 2.2678
SWRI | SWRI LWO 92-10 | 97.1167 | 95 | 50.6 | 24.9 | 90.6 | 2800 | 194.02 | 70.5 | 35 | 108.9 | 965.2 | 127.5 | 185.9 | 198.4 | 8.6 | 193.7 | 286.9 | 310.5 | 1843.8 | 4.8281 | 2.2581
SWRI | SWRI LWO 92-10 | 97.1333 | 94.99 | 50.6 | 24.8 | 90.6 | 2800 | 194.04 | 70.54 | 35 | 109 | 965.2 | 127.5 | 185.9 | 198.5 | 8.6 | 191 | 286.9 | 310.5 | 1856.5 | 4.8047 | 2.2581
SWRI | SWRI LWO 92-10 | 97.15 | 94.99 | 50.6 | 24.8 | 90.5 | 2800 | 193.95 | 70.49 | 35 | 109 | 964.9 | 127.6 | 185.8 | 198.4 | 8.7 | 187.7 | 287 | 310.6 | 1855.9 | 4.8047 | 2.2581
SWRI | SWRI LWO 92-10 | 97.1667 | 94.99 | 50.6 | 24.8 | 90.4 | 2800 | 194.05 | 70.49 | 35 | 109 | 965.1 | 127.6 | 185.9 | 198.5 | 8.9 | 194.3 | 287.1 | 310.8 | 1853.5 | 4.8047 | 2.2581
SWRI | SWRI LWO 92-10 | 97.1833 | 95 | 50.5 | 24.9 | 90.4 | 2800 | 194.01 | 70.49 | 35 | 108.9 | 965 | 127.5 | 185.9 | 198.4 | 8.7 | 191.5 | 287 | 310.6 | 1861.2 | 4.8516 | 2.2581
SWRI | SWRI LWO 92-10 | 97.2 | 94.98 | 50.3 | 24.8 | 90.4 | 2800 | 194.08 | 70.47 | 35 | 108.9 | 965.1 | 127.5 | 185.9 | 198.5 | 8.7 | 189.5 | 287 | 310.7 | 1848.1 | 4.8047 | 2.2581
SWRI | SWRI LWO 92-10 | 97.2167 | 94.99 | 50.3 | 24.9 | 90.5 | 2800 | 193.97 | 70.56 | 35 | 108.9 | 965.2 | 127.6 | 185.9 | 198.5 | 8.8 | 192.7 | 287.4 | 311 | 1836.6 | 4.8047 | 2.2581
SWRI | SWRI LWO 92-10 | 97.2333 | 94.99 | 50.2 | 24.9 | 90.5 | 2800 | 194.01 | 70.48 | 35 | 109 | 964.9 | 127.5 | 185.8 | 198.4 | 8.7 | 189.9 | 287.1 | 310.7 | 1848.9 | 4.8047 | 2.2581
SWRI | SWRI LWO 92-10 | 97.25 | 95 | 50.1 | 24.9 | 90.6 | 2800 | 193.91 | 70.68 | 35 | 108.9 | 964.6 | 127.6 | 185.8 | 198.4 | 8.8 | 189.6 | 286.9 | 310.5 | 1832.3 | 4.8281 | 2.2581
SWRI | SWRI LWO 92-10 | 97.2667 | 94.99 | 50.1 | 24.9 | 90.5 | 2800 | 193.95 | 70.45 | 35 | 108.9 | 964.5 | 127.5 | 185.7 | 198.4 | 8.9 | 194.6 | 287 | 310.7 | 1834 | 4.8047 | 2.2581
SWRI | SWRI LWO 92-10 | 97.2833 | 94.99 | 50.1 | 24.9 | 90.6 | 2800 | 194.04 | 70.45 | 35 | 108.9 | 965.1 | 127.5 | 185.8 | 198.4 | 8.9 | 192.2 | 287.4 | 311 | 1852.7 | 4.8047 | 2.2581
SWRI | SWRI LWO 92-10 | 97.3 | 94.99 | 50 | 24.9 | 90.6 | 2800 | 194.11 | 70.48 | 35 | 108.9 | 965.5 | 127.6 | 186 | 198.6 | 8.6 | 191.5 | 287 | 310.7 | 1832.1 | 4.8047 | 2.2581
SWRI | SWRI LWO 92-10 | 97.3167 | 94.98 | 50 | 24.9 | 90.6 | 2800 | 193.99 | 70.52 | 35 | 108.9 | 964.9 | 127.6 | 185.8 | 198.4 | 9 | 189.8 | 287.4 | 311 | 1828.3 | 4.8516 | 2.2581
SWRI | SWRI LWO 92-10 | 97.3333 | 94.99 | 50 | 24.9 | 90.6 | 2800 | 194 | 70.48 | 35 | 109 | 965.1 | 127.6 | 185.9 | 198.5 | 8.7 | 186 | 286.8 | 310.5 | 1844.2 | 4.8281 | 2.2581
SWRI | SWRI LWO 92-10 | 97.35 | 94.99 | 50 | 24.9 | 90.5 | 2800 | 194 | 70.56 | 35 | 109 | 964.9 | 127.6 | 185.9 | 198.5 | 8.7 | 191.5 | 287.1 | 310.7 | 1848.6 | 4.8047 | 2.2581
SWRI | SWRI LWO 92-10 | 97.3667 | 94.99 | 50.1 | 25 | 90.5 | 2800 | 193.95 | 70.47 | 35 | 109 | 965.1 | 127.6 | 185.9 | 198.5 | 8.9 | 190.7 | 287.2 | 310.8 | 1858.9 | 4.8516 | 2.2581
SWRI | SWRI LWO 92-10 | 97.3833 | 94.98 | 50.1 | 25.1 | 90.5 | 2800 | 193.93 | 70.65 | 35 | 109 | 964.8 | 127.7 | 185.8 | 198.4 | 8.7 | 189 | 287 | 310.6 | 1864.7 | 4.8047 | 2.2581
SWRI | SWRI LWO 92-10 | 97.4 | 94.98 | 50.1 | 25.2 | 90.4 | 2800 | 193.95 | 70.51 | 35.1 | 109 | 964.6 | 127.5 | 185.8 | 198.4 | 8.9 | 193.3 | 287.3 | 310.9 | 1863.5 | 4.8047 | 2.2581
SWRI | SWRI LWO 92-10 | 97.4167 | 94.99 | 50.1 | 25.1 | 90.5 | 2800 | 193.95 | 70.5 | 35 | 109 | 964.3 | 127.6 | 185.8 | 198.4 | 9 | 194.5 | 287 | 310.7 | 1864.1 | 4.8047 | 2.2581
SWRI | SWRI LWO 92-10 | 97.4333 | 94.98 | 50.1 | 25.1 | 90.5 | 2800 | 194.03 | 70.5 | 35 | 109 | 964.6 | 127.6 | 185.8 | 198.4 | 8.8 | 191.2 | 287.3 | 310.9 | 1856.9 | 4.8047 | 2.2581
SWRI | SWRI LWO 92-10 | 97.45 | 94.98 | 50.1 | 25.2 | 90.5 | 2800 | 194.02 | 70.47 | 35.1 | 109 | 965.1 | 127.5 | 185.9 | 198.5 | 9 | 196.6 | 287.7 | 311.3 | 1842.1 | 4.8047 | 2.2581
SWRI | SWRI LWO 92-10 | 97.4667 | 94.97 | 50.1 | 25.2 | 90.5 | 2800 | 194.03 | 70.5 | 35.1 | 109 | 965.2 | 127.7 | 185.9 | 198.5 | 8.7 | 188.1 | 287 | 310.7 | 1842.4 | 4.8281 | 2.2581
SWRI | SWRI LWO 92-10 | 97.4833 | 94.98 | 50 | 25.1 | 90.5 | 2800 | 193.99 | 70.47 | 35 | 109 | 964.7 | 127.6 | 185.9 | 198.5 | 8.9 | 190.2 | 287.3 | 310.9 | 1844 | 4.8047 | 2.2581
SWRI | SWRI LWO 92-10 | 97.5 | 94.97 | 50.1 | 25.1 | 90.5 | 2800 | 193.94 | 70.63 | 35.1 | 109.1 | 964.7 | 127.7 | 185.8 | 198.4 | 8.7 | 193 | 287.1 | 310.7 | 1844.8 | 4.8047 | 2.2581
SWRI | SWRI LWO 92-10 | 97.5167 | 94.98 | 50 | 25 | 90.4 | 2800 | 193.98 | 70.49 | 35 | 109 | 964.8 | 127.6 | 185.8 | 198.4 | 8.7 | 193 | 287.3 | 310.9 | 1839.4 | 4.8047 | 2.2581
SWRI | SWRI LWO 92-10 | 97.5333 | 94.98 | 49.9 | 25 | 90.5 | 2800 | 194.01 | 70.44 | 35 | 109 | 964.7 | 127.6 | 185.8 | 198.5 | 9.1 | 194.6 | 287.6 | 311.2 | 1827.2 | 4.8047 | 2.2581
SWRI | SWRI LWO 92-10 | 97.55 | 95 | 49.9 | 25 | 90.6 | 2800 | 194.04 | 70.46 | 35 | 109.1 | 965.3 | 127.7 | 185.9 | 198.5 | 8.9 | 193.6 | 287.1 | 310.7 | 1831.1 | 4.8047 | 2.2581
SWRI | SWRI LWO 92-10 | 97.5667 | 94.99 | 49.8 | 25 | 90.6 | 2800 | 194.06 | 70.47 | 35 | 109 | 965.3 | 127.6 | 185.9 | 198.5 | 8.9 | 193.6 | 287.3 | 311 | 1839.6 | 4.8047 | 2.2581
SWRI | SWRI LWO 92-10 | 97.5833 | 94.98 | 49.3 | 25 | 90.6 | 2800 | 194.02 | 70.48 | 35 | 108.9 | 965.1 | 127.6 | 185.9 | 198.5 | 8.9 | 195.4 | 287.4 | 310.9 | 1844.2 | 4.875 | 2.2581
SWRI | SWRI LWO 92-10 | 97.6 | 94.99 | 49.2 | 25 | 90.5 | 2800 | 194 | 70.58 | 35 | 108.9 | 964.5 | 127.6 | 185.8 | 198.4 | 9.1 | 195.9 | 287.8 | 311.4 | 1840.6 | 4.8516 | 2.2581
SWRI | SWRI LWO 92-10 | 97.6167 | 94.99 | 49.2 | 24.9 | 90.4 | 2800 | 194 | 70.61 | 35 | 108.8 | 964.6 | 127.5 | 185.8 | 198.4 | 8.9 | 191.9 | 287.9 | 311.5 | 1836.3 | 4.8516 | 2.2581
SWRI | SWRI LWO 92-10 | 97.6333 | 94.99 | 49.6 | 24.9 | 90.5 | 2800 | 193.96 | 70.43 | 35 | 109.2 | 964.7 | 127.5 | 185.8 | 198.4 | 8.9 | 195.4 | 287.4 | 311 | 1837.9 | 4.8047 | 2.2581
SWRI | SWRI LWO 92-10 | 97.65 | 94.99 | 49.8 | 24.9 | 90.6 | 2800 | 194.03 | 70.46 | 34.9 | 109.3 | 964.8 | 127.7 | 185.8 | 198.5 | 9.1 | 192.7 | 287.1 | 310.7 | 1846 | 4.8047 | 2.2581
SWRI | SWRI LWO 92-10 | 97.6667 | 94.99 | 49.4 | 24.9 | 90.5 | 2800 | 194.04 | 70.45 | 34.9 | 109.2 | 965.1 | 127.8 | 185.8 | 198.5 | 8.9 | 190.4 | 286.8 | 310.4 | 1849.7 | 4.8047 | 2.2532
SWRI | SWRI LWO 92-10 | 97.6833 | 94.99 | 49.5 | 24.9 | 90.6 | 2800 | 194.06 | 70.52 | 35 | 109.2 | 965.4 | 127.7 | 186 | 198.6 | 8.9 | 188.8 | 287.1 | 310.6 | 1843.4 | 4.8281 | 2.2581
SWRI | SWRI LWO 92-10 | 97.7 | 94.99 | 49.5 | 25 | 90.6 | 2800 | 194.01 | 70.46 | 35 | 109.2 | 965.5 | 127.7 | 186 | 198.6 | 9 | 192 | 287.4 | 311 | 1852.4 | 4.8047 | 2.2581
SWRI | SWRI LWO 92-10 | 97.7167 | 94.99 | 49.3 | 24.9 | 90.4 | 2800 | 194.06 | 70.49 | 35 | 109 | 965.7 | 127.6 | 186 | 198.6 | 8.9 | 193 | 287.3 | 310.9 | 1836.1 | 4.8281 | 2.2581
SWRI | SWRI LWO 92-10 | 97.7333 | 94.98 | 49.3 | 25 | 90.3 | 2800 | 193.96 | 70.52 | 35 | 109 | 964.4 | 127.4 | 185.8 | 198.5 | 8.9 | 191.8 | 287.5 | 311.1 | 1834 | 4.8047 | 2.2581
SWRI | SWRI LWO 92-10 | 97.75 | 94.99 | 49.2 | 25 | 90.4 | 2800 | 194.03 | 70.43 | 35 | 108.8 | 965 | 127.3 | 185.9 | 198.6 | 9 | 193.9 | 287.6 | 311.2 | 1841.7 | 4.8516 | 2.2581
SWRI | SWRI LWO 92-10 | 97.7667 | 94.98 | 49.2 | 25 | 90.6 | 2800 | 194 | 70.52 | 35 | 108.9 | 964.9 | 127.4 | 185.9 | 198.5 | 9 | 196 | 287.5 | 311.1 | 1848.1 | 4.8047 | 2.2581
SWRI | SWRI LWO 92-10 | 97.7833 | 94.98 | 49.3 | 25 | 90.7 | 2800 | 193.99 | 70.47 | 35 | 109 | 965.1 | 127.6 | 185.9 | 198.5 | 9.1 | 197.7 | 287.6 | 311.2 | 1854.3 | 4.8047 | 2.2581
SWRI | SWRI LWO 92-10 | 97.8 | 94.98 | 49.3 | 25 | 90.6 | 2800 | 194.01 | 70.49 | 34.9 | 109 | 965.3 | 127.7 | 186 | 198.6 | 9.1 | 195.5 | 287.6 | 311.1 | 1849.8 | 4.8047 | 2.2581
SWRI | SWRI LWO 92-10 | 97.8167 | 94.98 | 49.3 | 24.9 | 90.4 | 2800 | 193.95 | 70.53 | 34.9 | 109 | 965 | 127.6 | 185.8 | 198.5 | 8.9 | 190.1 | 287.5 | 311.1 | 1852.5 | 4.8516 | 2.2581
SWRI | SWRI LWO 92-10 | 97.8333 | 94.98 | 49.4 | 24.9 | 90.3 | 2800 | 193.97 | 70.5 | 34.9 | 109 | 965 | 127.5 | 185.8 | 198.5 | 9 | 195.3 | 287.3 | 310.9 | 1847.6 | 4.8047 | 2.2581
SWRI | SWRI LWO 92-10 | 97.85 | 95 | 49.5 | 25 | 90.4 | 2800 | 194 | 70.49 | 35 | 108.9 | 965.3 | 127.4 | 186 | 198.7 | 9.1 | 196.5 | 287.8 | 311.4 | 1848 | 4.8047 | 2.2581
SWRI | SWRI LWO 92-10 | 97.8667 | 94.99 | 49.6 | 24.9 | 90.5 | 2800 | 193.98 | 70.51 | 34.9 | 108.8 | 964.6 | 127.5 | 185.9 | 198.6 | 8.9 | 191.7 | 287.8 | 311.4 | 1832.3 | 4.8047 | 2.2581
SWRI | SWRI LWO 92-10 | 97.8833 | 95 | 49.7 | 24.9 | 90.6 | 2800 | 193.99 | 70.44 | 35 | 108.9 | 964.2 | 127.5 | 185.8 | 198.4 | 9 | 195.7 | 288 | 311.5 | 1851.5 | 4.8047 | 2.263
SWRI | SWRI LWO 92-10 | 97.9 | 94.99 | 49.8 | 24.9 | 90.6 | 2800 | 194.01 | 70.47 | 34.9 | 108.8 | 964.7 | 127.5 | 186 | 198.6 | 9.1 | 192.5 | 287.9 | 311.5 | 1835 | 4.8047 | 2.2581
SWRI | SWRI LWO 92-10 | 97.9167 | 94.98 | 49.9 | 24.9 | 90.6 | 2800 | 193.96 | 70.47 | 35 | 108.9 | 964.9 | 127.5 | 185.9 | 198.5 | 8.9 | 194.3 | 287.7 | 311.2 | 1833.6 | 4.8047 | 2.2581
SWRI | SWRI LWO 92-10 | 97.9333 | 95.01 | 49.9 | 25 | 90.6 | 2800 | 193.97 | 70.47 | 35 | 109 | 965.3 | 127.6 | 186 | 198.6 | 8.9 | 193.9 | 287.5 | 311 | 1833.9 | 4.8047 | 2.2581
SWRI | SWRI LWO 92-10 | 97.95 | 94.99 | 50 | 25.1 | 90.5 | 2800 | 194.03 | 70.48 | 35 | 108.9 | 965.2 | 127.5 | 186 | 198.6 | 9 | 190.4 | 287.4 | 311 | 1821.9 | 4.8047 | 2.2581
SWRI | SWRI LWO 92-10 | 97.9667 | 95 | 50 | 25.1 | 90.4 | 2800 | 194.06 | 70.49 | 35 | 109 | 965.2 | 127.6 | 186 | 198.6 | 8.7 | 190.8 | 287.7 | 311.2 | 1834.3 | 4.8516 | 2.2581
SWRI | SWRI LWO 92-10 | 97.9833 | 95 | 50.1 | 25.2 | 90.4 | 2800 | 193.96 | 70.59 | 35 | 108.9 | 964.5 | 127.5 | 185.8 | 198.4 | 8.8 | 193 | 287.6 | 311.2 | 1836.8 | 4.8047 | 2.2581
SWRI | SWRI LWO 92-10 | 98 | 95 | 50 | 25.1 | 90.4 | 2800 | 193.95 | 70.49 | 35 | 109 | 964.9 | 127.6 | 185.8 | 198.4 | 9.1 | 196 | 287.5 | 311.1 | 1821 | 4.8281 | 2.2581
SWRI | SWRI LWO 92-10 | 98.0167 | 94.99 | 50 | 25 | 90.5 | 2800 | 194.01 | 70.46 | 34.9 | 109 | 965.1 | 127.6 | 185.8 | 198.4 | 8.8 | 188.5 | 287.6 | 311.2 | 1840 | 4.8047 | 2.2532
SWRI | SWRI LWO 92-10 | 98.0333 | 94.99 | 50 | 25 | 90.6 | 2800 | 193.98 | 70.49 | 35 | 109 | 965 | 127.5 | 185.9 | 198.5 | 8.7 | 191.3 | 287.1 | 310.7 | 1831 | 4.8516 | 2.2581
SWRI | SWRI LWO 92-10 | 98.05 | 95 | 50 | 24.9 | 90.6 | 2800 | 194.08 | 70.5 | 34.9 | 108.9 | 965.8 | 127.6 | 185.9 | 198.5 | 8.8 | 189.3 | 287.4 | 311 | 1809 | 4.8047 | 2.2581
SWRI | SWRI LWO 92-10 | 98.0667 | 94.98 | 49.9 | 24.8 | 90.6 | 2800 | 193.98 | 70.52 | 34.9 | 109 | 965.1 | 127.6 | 185.9 | 198.5 | 8.7 | 186 | 287.5 | 311 | 1810.8 | 4.8047 | 2.2581
SWRI | SWRI LWO 92-10 | 98.0833 | 94.99 | 49.9 | 24.8 | 90.6 | 2800 | 194.01 | 70.46 | 34.9 | 109 | 965.1 | 127.7 | 186 | 198.6 | 8.7 | 185.9 | 287.2 | 310.7 | 1820.5 | 4.8047 | 2.2581
SWRI | SWRI LWO 92-10 | 98.1 | 95 | 50 | 24.8 | 90.6 | 2800 | 193.92 | 70.61 | 34.9 | 109.2 | 964.9 | 127.7 | 185.8 | 198.4 | 8.8 | 188.8 | 287.2 | 310.8 | 1824.9 | 4.875 | 2.2581
SWRI | SWRI LWO 92-10 | 98.1167 | 95 | 50 | 24.8 | 90.5 | 2800 | 193.96 | 70.52 | 34.9 | 109.1 | 964.4 | 127.7 | 185.8 | 198.4 | 9 | 193.5 | 287.3 | 310.9 | 1826.5 | 4.8047 | 2.2581
SWRI | SWRI LWO 92-10 | 98.1333 | 95 | 50 | 24.9 | 90.5 | 2800 | 194.03 | 70.45 | 35 | 109.1 | 965.1 | 127.7 | 185.9 | 198.6 | 8.9 | 191.6 | 287.5 | 311.1 | 1818.2 | 4.8047 | 2.2581
SWRI | SWRI LWO 92-10 | 98.15 | 94.99 | 50 | 24.9 | 90.5 | 2800 | 194.06 | 70.47 | 34.9 | 109.1 | 965.3 | 127.6 | 186 | 198.7 | 8.7 | 186.7 | 287.5 | 311 | 1827.4 | 4.8281 | 2.2581
SWRI | SWRI LWO 92-10 | 98.1667 | 94.99 | 50.1 | 24.9 | 90.5 | 2800 | 193.98 | 70.51 | 35 | 109.2 | 964.8 | 127.7 | 185.9 | 198.5 | 9 | 189 | 287.5 | 311.1 | 1822.3 | 4.8047 | 2.2581
SWRI | SWRI LWO 92-10 | 98.1833 | 94.98 | 50.1 | 24.9 | 90.4 | 2800 | 194 | 70.47 | 35 | 109.1 | 965.4 | 127.6 | 185.9 | 198.5 | 8.8 | 190.5 | 287.4 | 310.9 | 1822.5 | 4.8281 | 2.2581
SWRI | SWRI LWO 92-10 | 98.2 | 95 | 50.1 | 25 | 90.5 | 2800 | 193.96 | 70.52 | 35.1 | 109.2 | 965.2 | 127.6 | 185.9 | 198.5 | 9 | 194.3 | 287.5 | 311 | 1820.1 | 4.8047 | 2.2581
SWRI | SWRI LWO 92-10 | 98.2167 | 95 | 50.1 | 25 | 90.5 | 2800 | 193.93 | 70.66 | 35 | 109.1 | 964.3 | 127.7 | 185.8 | 198.4 | 9.1 | 191.7 | 287.6 | 311.1 | 1815.6 | 4.8516 | 2.2581
SWRI | SWRI LWO 92-10 | 98.2333 | 95 | 50.1 | 24.9 | 90.4 | 2800 | 193.98 | 70.51 | 35 | 109.1 | 964.4 | 127.6 | 185.8 | 198.4 | 8.9 | 192 | 287.5 | 311 | 1806.7 | 4.8047 | 2.2581
SWRI | SWRI LWO 92-10 | 98.25 | 95 | 50.1 | 24.9 | 90.5 | 2800 | 194.03 | 70.45 | 35 | 109 | 965.4 | 127.7 | 186 | 198.6 | 8.6 | 187.3 | 287.4 | 310.9 | 1825.7 | 4.8516 | 2.263
SWRI | SWRI LWO 92-10 | 98.2667 | 95 | 50.1 | 24.9 | 90.4 | 2800 | 194.01 | 70.46 | 35 | 109 | 965.2 | 127.7 | 186 | 198.6 | 9 | 189.4 | 287.5 | 311.1 | 1818.5 | 4.8047 | 2.2581
SWRI | SWRI LWO 92-10 | 98.2833 | 94.99 | 50.1 | 25 | 90.5 | 2800 | 194.01 | 70.49 | 35 | 109 | 965.1 | 127.5 | 186 | 198.6 | 8.9 | 192.5 | 287.4 | 311.1 | 1805.5 | 4.8047 | 2.2581
SWRI | SWRI LWO 92-10 | 98.3 | 95 | 50.2 | 25 | 90.5 | 2800 | 194.02 | 70.5 | 35.1 | 109 | 965.8 | 127.6 | 186 | 198.6 | 8.8 | 195.2 | 287.7 | 311.2 | 1807 | 4.8047 | 2.263
SWRI | SWRI LWO 92-10 | 98.3167 | 94.99 | 50.2 | 25 | 90.5 | 2800 | 194 | 70.49 | 35 | 109 | 965 | 127.6 | 186 | 198.6 | 8.9 | 189.4 | 287.6 | 311.2 | 1809.2 | 4.875 | 2.2581
SWRI | SWRI LWO 92-10 | 98.3333 | 94.98 | 50.2 | 24.9 | 90.5 | 2800 | 194 | 70.47 | 35 | 109 | 965.3 | 127.6 | 186 | 198.6 | 9 | 191.3 | 287.6 | 311.2 | 1813.6 | 4.8047 | 2.2581
SWRI | SWRI LWO 92-10 | 98.35 | 94.99 | 50.2 | 24.9 | 90.5 | 2800 | 194.06 | 70.47 | 35 | 109 | 965.1 | 127.6 | 186.1 | 198.7 | 8.9 | 195.1 | 287.6 | 311.2 | 1816.1 | 4.8047 | 2.2581
SWRI | SWRI LWO 92-10 | 98.3667 | 94.99 | 50.1 | 25 | 90.5 | 2800 | 193.96 | 70.52 | 35 | 109 | 964.2 | 127.6 | 186 | 198.6 | 8.9 | 192.6 | 287.9 | 311.3 | 1804.2 | 4.8281 | 2.2581
SWRI | SWRI LWO 92-10 | 98.3833 | 94.98 | 50.1 | 25.1 | 90.5 | 2800 | 193.98 | 70.44 | 35 | 109 | 965.2 | 127.6 | 186 | 198.6 | 9 | 188.2 | 287.8 | 311.3 | 1815 | 4.8047 | 2.2581
SWRI | SWRI LWO 92-10 | 98.4 | 94.97 | 50 | 25.2 | 90.5 | 2800 | 194.08 | 70.51 | 35.1 | 108.9 | 965.1 | 127.7 | 186 | 198.7 | 8.9 | 189.8 | 287.5 | 311 | 1824.7 | 4.8281 | 2.2581
SWRI | SWRI LWO 92-10 | 98.4167 | 94.97 | 50 | 25.1 | 90.5 | 2800 | 194 | 70.49 | 35 | 108.9 | 965.2 | 127.6 | 186.1 | 198.7 | 8.9 | 192.4 | 287.8 | 311.4 | 1822.5 | 4.8047 | 2.2581
SWRI | SWRI LWO 92-10 | 98.4333 | 94.98 | 49.9 | 25.1 | 90.4 | 2800 | 194.03 | 70.49 | 35 | 108.9 | 965.3 | 127.5 | 186 | 198.6 | 9.1 | 191.3 | 288.1 | 311.6 | 1822.7 | 4.8281 | 2.2581
SWRI | SWRI LWO 92-10 | 98.45 | 94.97 | 51.1 | 25.1 | 90.7 | 2800 | 193.92 | 70.49 | 35 | 109.2 | 965 | 127.7 | 186 | 198.6 | 8.9 | 193.2 | 287.6 | 311.1 | 1813.7 | 4.8047 | 2.2581
SWRI | SWRI LWO 92-10 | 98.4667 | 94.99 | 51.3 | 25.2 | 90.8 | 2800 | 193.93 | 70.47 | 35 | 109.2 | 963.9 | 127.7 | 186 | 198.5 | 9 | 191.9 | 287.4 | 311 | 1800.4 | 4.8281 | 2.2581
SWRI | SWRI LWO 92-10 | 98.4833 | 94.99 | 50.9 | 25.2 | 90.4 | 2800 | 194.03 | 70.44 | 35 | 109 | 964 | 127.6 | 186 | 198.6 | 9 | 190.3 | 287.6 | 311.2 | 1811 | 4.8047 | 2.2581
SWRI | SWRI LWO 92-10 | 98.5 | 94.97 | 50.9 | 25.2 | 90.3 | 2800 | 194.07 | 70.46 | 35.1 | 108.9 | 964.8 | 127.6 | 186.1 | 198.6 | 8.9 | 195.1 | 287.6 | 311.1 | 1807.3 | 4.8047 | 2.2581
SWRI | SWRI LWO 92-10 | 98.5167 | 94.97 | 50.8 | 25.2 | 90.4 | 2800 | 194.02 | 70.47 | 35.1 | 108.9 | 965.1 | 127.4 | 186.1 | 198.7 | 9 | 196.3 | 288.2 | 311.7 | 1805.5 | 4.8047 | 2.2581
SWRI | SWRI LWO 92-10 | 98.5333 | 94.99 | 50.8 | 25.2 | 90.5 | 2800 | 193.97 | 70.51 | 35 | 108.9 | 964.7 | 127.5 | 186 | 198.6 | 9.1 | 189.9 | 288 | 311.6 | 1793.2 | 4.8281 | 2.2581
SWRI | SWRI LWO 92-10 | 98.55 | 94.98 | 50.9 | 25.2 | 90.7 | 2800 | 194 | 70.51 | 35 | 108.8 | 964.9 | 127.6 | 186 | 198.6 | 9 | 190.3 | 288 | 311.6 | 1802.3 | 4.8047 | 2.2581
SWRI | SWRI LWO 92-10 | 98.5667 | 94.96 | 51 | 25.2 | 90.7 | 2800 | 193.99 | 70.51 | 35 | 108.9 | 964.7 | 127.7 | 186 | 198.6 | 9 | 192.9 | 287.9 | 311.4 | 1791.1 | 4.8047 | 2.2581
SWRI | SWRI LWO 92-10 | 98.5833 | 94.98 | 50.9 | 25.2 | 90.5 | 2800 | 194.03 | 70.59 | 34.9 | 108.9 | 964.2 | 127.6 | 186 | 198.6 | 8.9 | 196.9 | 288 | 311.6 | 1795.7 | 4.8047 | 2.2581
SWRI | SWRI LWO 92-10 | 98.6 | 94.97 | 50.7 | 25.1 | 90.4 | 2800 | 194.04 | 70.46 | 35 | 108.9 | 964.6 | 127.5 | 186 | 198.5 | 9.1 | 197 | 288.1 | 311.7 | 1787.7 | 4.8047 | 2.2581
SWRI | SWRI LWO 92-10 | 98.6167 | 94.97 | 50.4 | 25.1 | 90.4 | 2800 | 194.01 | 70.44 | 35 | 108.9 | 964.5 | 127.4 | 185.9 | 198.6 | 8.9 | 193.9 | 287.9 | 311.5 | 1785.2 | 4.8516 | 2.2581
SWRI | SWRI LWO 92-10 | 98.6333 | 94.97 | 50.2 | 25.1 | 90.4 | 2800 | 194.03 | 70.48 | 35 | 108.9 | 964.9 | 127.5 | 185.9 | 198.6 | 8.9 | 191.5 | 287.8 | 311.4 | 1784.5 | 4.8047 | 2.2581
SWRI | SWRI LWO 92-10 | 98.65 | 94.95 | 50 | 25 | 90.5 | 2800 | 194.05 | 70.48 | 34.9 | 108.8 | 964.6 | 127.5 | 186 | 198.7 | 8.8 | 190.8 | 287.6 | 311.2 | 1769.2 | 4.8281 | 2.2581
SWRI | SWRI LWO 92-10 | 98.6667 | 94.97 | 49.9 | 25 | 90.6 | 2800 | 194.1 | 70.46 | 35 | 108.9 | 965.2 | 127.6 | 186.1 | 198.7 | 8.9 | 191.8 | 287.9 | 311.4 | 1774.2 | 4.8047 | 2.2581
SWRI | SWRI LWO 92-10 | 98.6833 | 94.97 | 49.9 | 25 | 90.7 | 2800 | 193.95 | 70.58 | 35 | 109 | 964.8 | 127.5 | 186 | 198.6 | 8.9 | 193.1 | 287.8 | 311.3 | 1784 | 4.8516 | 2.2581
SWRI | SWRI LWO 92-10 | 98.7 | 94.95 | 49.9 | 25 | 90.5 | 2800 | 194.01 | 70.48 | 34.9 | 109.1 | 965.3 | 127.6 | 186 | 198.6 | 9.2 | 198.1 | 287.9 | 311.4 | 1793.8 | 4.8047 | 2.2581
SWRI | SWRI LWO 92-10 | 98.7167 | 94.96 | 49.9 | 25 | 90.3 | 2800 | 193.94 | 70.57 | 34.9 | 109.1 | 964.2 | 127.7 | 185.9 | 198.5 | 9 | 193.6 | 287.7 | 311.3 | 1778.4 | 4.8047 | 2.2581
SWRI | SWRI LWO 92-10 | 98.7333 | 94.96 | 49.9 | 24.9 | 90.3 | 2800 | 193.98 | 70.45 | 34.9 | 109.1 | 964.5 | 127.7 | 185.9 | 198.5 | 8.9 | 194 | 287.5 | 311 | 1793.6 | 4.8047 | 2.2581
SWRI | SWRI LWO 92-10 | 98.75 | 94.95 | 49.9 | 24.9 | 90.6 | 2800 | 193.96 | 70.43 | 34.9 | 109 | 965 | 127.6 | 185.9 | 198.6 | 9 | 193.5 | 288 | 311.6 | 1786.2 | 4.8516 | 2.2532
SWRI | SWRI LWO 92-10 | 98.7667 | 94.96 | 49.9 | 24.9 | 90.7 | 2800 | 194.08 | 70.47 | 34.9 | 109 | 965.1 | 127.6 | 186.1 | 198.8 | 8.8 | 192.8 | 287.8 | 311.4 | 1787.3 | 4.8047 | 2.2581
SWRI | SWRI LWO 92-10 | 98.7833 | 94.96 | 49.9 | 24.9 | 90.6 | 2800 | 193.95 | 70.49 | 34.9 | 109 | 964.8 | 127.7 | 186 | 198.7 | 9.1 | 195 | 288.1 | 311.7 | 1795.5 | 4.8281 | 2.2581
SWRI | SWRI LWO 92-10 | 98.8 | 94.97 | 50 | 24.9 | 90.4 | 2800 | 194.05 | 70.46 | 34.9 | 109 | 965.1 | 127.7 | 186.1 | 198.7 | 9.1 | 195.3 | 288 | 311.4 | 1786.6 | 4.8047 | 2.2581
SWRI | SWRI LWO 92-10 | 98.8167 | 94.96 | 50 | 24.9 | 90.4 | 2800 | 194.01 | 70.5 | 34.9 | 109 | 965.2 | 127.6 | 186.1 | 198.7 | 8.8 | 190.9 | 287.5 | 311 | 1777.8 | 4.8281 | 2.2581
SWRI | SWRI LWO 92-10 | 98.8333 | 94.96 | 50 | 25 | 90.4 | 2800 | 194.06 | 70.47 | 35 | 109.1 | 965.3 | 127.6 | 186.1 | 198.7 | 8.9 | 191 | 287.5 | 311 | 1764.8 | 4.8047 | 2.2581
SWRI | SWRI LWO 92-10 | 98.85 | 94.97 | 50 | 24.9 | 90.5 | 2800 | 193.92 | 70.51 | 35 | 109.1 | 964.4 | 127.6 | 185.9 | 198.5 | 9 | 192.8 | 287.6 | 311.1 | 1769.3 | 4.8047 | 2.2581
SWRI | SWRI LWO 92-10 | 98.8667 | 94.97 | 50 | 25 | 90.6 | 2800 | 194.06 | 70.49 | 35 | 109.1 | 964.8 | 127.6 | 186 | 198.7 | 8.7 | 190.9 | 287.5 | 311 | 1782.4 | 4.8281 | 2.2581
SWRI | SWRI LWO 92-10 | 98.8833 | 94.96 | 50 | 25 | 90.7 | 2800 | 194.04 | 70.45 | 35 | 109.1 | 965.3 | 127.7 | 186.1 | 198.7 | 8.9 | 193.7 | 287.8 | 311.3 | 1772.5 | 4.8281 | 2.2581
SWRI | SWRI LWO 92-10 | 98.9 | 94.96 | 50 | 25.1 | 90.6 | 2800 | 193.95 | 70.67 | 35.1 | 109.1 | 964.8 | 127.6 | 186 | 198.6 | 9.1 | 189.5 | 288 | 311.5 | 1766 | 4.8281 | 2.2581
SWRI | SWRI LWO 92-10 | 98.9167 | 94.96 | 50 | 25.1 | 90.4 | 2800 | 194.01 | 70.47 | 35.1 | 109.2 | 965 | 127.7 | 186 | 198.6 | 8.9 | 189.8 | 287.5 | 311 | 1780.6 | 4.8047 | 2.2581
SWRI | SWRI LWO 92-10 | 98.9333 | 94.97 | 50 | 25.1 | 90.3 | 2800 | 194.02 | 70.52 | 35.1 | 109.1 | 965.3 | 127.6 | 186 | 198.6 | 8.9 | 193.5 | 287.9 | 311.4 | 1770.2 | 4.8516 | 2.2581
SWRI | SWRI LWO 92-10 | 98.95 | 94.97 | 50 | 25.2 | 90.4 | 2800 | 193.95 | 70.51 | 35.1 | 109 | 965.2 | 127.5 | 186 | 198.6 | 9 | 195.8 | 288.1 | 311.6 | 1769.6 | 4.8047 | 2.2581
SWRI | SWRI LWO 92-10 | 98.9667 | 94.99 | 50 | 25.2 | 90.5 | 2800 | 193.96 | 70.49 | 35 | 109 | 964.8 | 127.7 | 186 | 198.7 | 9 | 192.7 | 288.1 | 311.5 | 1773.5 | 4.875 | 2.2581
SWRI | SWRI LWO 92-10 | 98.9833 | 95 | 50 | 25.2 | 90.6 | 2800 | 193.98 | 70.51 | 35.1 | 109 | 964.8 | 127.7 | 186 | 198.6 | 9 | 197.2 | 288 | 311.5 | 1754.8 | 4.8047 | 2.2581
SWRI | SWRI LWO 92-10 | 99 | 94.99 | 50 | 25.1 | 90.6 | 2800 | 194.02 | 70.49 | 35.1 | 109 | 965.4 | 127.7 | 186 | 198.6 | 9.1 | 194.4 | 287.9 | 311.4 | 1769.3 | 4.8281 | 2.2581
SWRI | SWRI LWO 92-10 | 99.0167 | 95.01 | 49.9 | 25.2 | 90.6 | 2800 | 193.99 | 70.49 | 35 | 108.9 | 964.8 | 127.7 | 185.9 | 198.6 | 9 | 195.8 | 287.9 | 311.4 | 1766.6 | 4.8047 | 2.2581
SWRI | SWRI LWO 92-10 | 99.0333 | 95.01 | 49.6 | 25 | 90.5 | 2800 | 194 | 70.57 | 35 | 108.8 | 965 | 127.5 | 185.8 | 198.5 | 9 | 191.4 | 288 | 311.6 | 1750.2 | 4.8281 | 2.2581
SWRI | SWRI LWO 92-10 | 99.05 | 95.01 | 49.6 | 25.1 | 90.5 | 2800 | 194.05 | 70.44 | 35 | 108.7 | 964.8 | 127.5 | 186 | 198.6 | 8.9 | 195.8 | 288.2 | 311.7 | 1745.7 | 4.8047 | 2.2581
SWRI | SWRI LWO 92-10 | 99.0667 | 95.02 | 49.5 | 25.2 | 90.5 | 2800 | 193.98 | 70.51 | 35 | 108.8 | 964.9 | 127.6 | 185.9 | 198.6 | 8.9 | 191.3 | 288.1 | 311.7 | 1749.5 | 4.8047 | 2.2581
SWRI | SWRI LWO 92-10 | 99.0833 | 95.01 | 50.1 | 25.1 | 90.5 | 2800 | 194.02 | 70.46 | 35 | 109.1 | 965.3 | 127.6 | 186.1 | 198.7 | 8.8 | 188.2 | 287.6 | 311.1 | 1754.7 | 4.8047 | 2.2581
SWRI | SWRI LWO 92-10 | 99.1 | 95.01 | 50.1 | 25.1 | 90.6 | 2800 | 193.98 | 70.46 | 35 | 109 | 965.3 | 127.6 | 185.9 | 198.6 | 9 | 196.2 | 287.7 | 311.3 | 1752.6 | 4.8281 | 2.2581
SWRI | SWRI LWO 92-10 | 99.1167 | 95 | 49.8 | 25.1 | 90.4 | 2800 | 194.05 | 70.48 | 34.9 | 109 | 964.9 | 127.7 | 185.9 | 198.6 | 8.8 | 193.6 | 287.5 | 311.1 | 1750.4 | 4.8047 | 2.2581
SWRI | SWRI LWO 92-10 | 99.1333 | 95 | 49.6 | 25 | 90.4 | 2800 | 194.05 | 70.45 | 35 | 108.8 | 965.2 | 127.6 | 185.9 | 198.5 | 9 | 190 | 288.2 | 311.6 | 1738.5 | 4.8047 | 2.2581
SWRI | SWRI LWO 92-10 | 99.15 | 95.01 | 49.5 | 25.1 | 90.4 | 2800 | 194.03 | 70.53 | 35 | 108.8 | 964.8 | 127.6 | 185.9 | 198.5 | 8.9 | 191.1 | 288 | 311.4 | 1753.4 | 4.8516 | 2.2581
SWRI | SWRI LWO 92-10 | 99.1667 | 95 | 49.5 | 25 | 90.4 | 2800 | 194.02 | 70.45 | 35 | 108.8 | 965 | 127.5 | 185.9 | 198.5 | 9 | 189 | 288.4 | 311.9 | 1754.3 | 4.8047 | 2.2581
SWRI | SWRI LWO 92-10 | 99.1833 | 95 | 49.6 | 25 | 90.5 | 2800 | 193.99 | 70.48 | 35 | 108.9 | 965.2 | 127.5 | 186 | 198.6 | 8.9 | 192.4 | 288.3 | 311.7 | 1744.5 | 4.8047 | 2.2532
SWRI | SWRI LWO 92-10 | 99.2 | 95 | 49.7 | 25 | 90.6 | 2800 | 193.97 | 70.55 | 35 | 109 | 965.1 | 127.5 | 186 | 198.6 | 9.1 | 193.2 | 288 | 311.6 | 1758.9 | 4.8047 | 2.2581
SWRI | SWRI LWO 92-10 | 99.2167 | 95.01 | 49.6 | 24.9 | 90.6 | 2800 | 194.04 | 70.48 | 34.9 | 109 | 965.5 | 127.6 | 186 | 198.6 | 9.1 | 190.8 | 288.1 | 311.6 | 1750.4 | 4.8281 | 2.2581
SWRI | SWRI LWO 92-10 | 99.2333 | 95 | 49.6 | 24.9 | 90.6 | 2800 | 194 | 70.49 | 34.9 | 108.9 | 965.5 | 127.6 | 186 | 198.6 | 8.8 | 190.1 | 287.8 | 311.3 | 1753 | 4.8047 | 2.2581
SWRI | SWRI LWO 92-10 | 99.25 | 95 | 49.7 | 24.8 | 90.5 | 2800 | 194.05 | 70.47 | 34.9 | 109.1 | 965.5 | 127.6 | 186 | 198.6 | 8.6 | 189.2 | 287.3 | 310.8 | 1759.4 | 4.8281 | 2.2581
SWRI | SWRI LWO 92-10 | 99.2667 | 95 | 49.7 | 24.9 | 90.5 | 2800 | 194.02 | 70.48 | 34.9 | 109.1 | 965.1 | 127.6 | 186 | 198.6 | 8.9 | 188.8 | 287.9 | 311.4 | 1755.2 | 4.8047 | 2.2581
SWRI | SWRI LWO 92-10 | 99.2833 | 95 | 49.7 | 24.9 | 90.5 | 2800 | 194.03 | 70.46 | 34.9 | 109 | 965.4 | 127.6 | 186 | 198.7 | 8.7 | 190.5 | 287.5 | 311 | 1753.1 | 4.8516 | 2.2581
SWRI | SWRI LWO 92-10 | 99.3 | 95 | 49.7 | 25 | 90.5 | 2800 | 194.01 | 70.5 | 35 | 109 | 965.6 | 127.6 | 186 | 198.7 | 8.7 | 192.2 | 287.8 | 311.3 | 1745.3 | 4.8047 | 2.2581
SWRI | SWRI LWO 92-10 | 99.3167 | 95.02 | 49.7 | 24.8 | 90.5 | 2800 | 193.97 | 70.51 | 34.8 | 109 | 965.1 | 127.7 | 186 | 198.6 | 8.9 | 191.7 | 287.9 | 311.4 | 1740.1 | 4.8516 | 2.2581
SWRI | SWRI LWO 92-10 | 99.3333 | 95.01 | 49.7 | 24.9 | 90.4 | 2800 | 193.98 | 70.46 | 35 | 109.1 | 965.5 | 127.7 | 185.9 | 198.6 | 8.8 | 184.6 | 287.8 | 311.3 | 1736.9 | 4.8047 | 2.2581
SWRI | SWRI LWO 92-10 | 99.35 | 95.02 | 49.7 | 24.9 | 90.5 | 2800 | 194.04 | 70.53 | 34.9 | 109.1 | 965.3 | 127.6 | 186 | 198.7 | 8.6 | 189.2 | 287.6 | 311.2 | 1742.7 | 4.8047 | 2.2581
SWRI | SWRI LWO 92-10 | 99.3667 | 95.01 | 49.7 | 24.8 | 90.5 | 2800 | 194.01 | 70.66 | 34.9 | 109 | 965.2 | 127.5 | 186.1 | 198.7 | 8.9 | 190 | 287.8 | 311.2 | 1739.2 | 4.8047 | 2.2581
SWRI | SWRI LWO 92-10 | 99.3833 | 95.01 | 49.7 | 24.8 | 90.5 | 2800 | 194.01 | 70.41 | 35 | 109.1 | 964.8 | 127.7 | 186 | 198.6 | 8.9 | 188.2 | 287.8 | 311.3 | 1749.4 | 4.8047 | 2.2581
SWRI | SWRI LWO 92-10 | 99.4 | 95.01 | 49.7 | 24.9 | 90.5 | 2800 | 194.07 | 70.45 | 34.9 | 109.1 | 964.9 | 127.6 | 186 | 198.6 | 8.8 | 192.4 | 287.8 | 311.2 | 1745.5 | 4.8047 | 2.2581
SWRI | SWRI LWO 92-10 | 99.4167 | 95.01 | 49.7 | 24.8 | 90.5 | 2800 | 193.96 | 70.47 | 34.9 | 109.1 | 965.6 | 127.6 | 186 | 198.7 | 9 | 190.6 | 287.9 | 311.4 | 1738.5 | 4.8047 | 2.2581
SWRI | SWRI LWO 92-10 | 99.4333 | 95.01 | 49.7 | 24.8 | 90.5 | 2800 | 194 | 70.49 | 34.9 | 109.1 | 965.3 | 127.7 | 186 | 198.7 | 9.1 | 197.8 | 287.9 | 311.5 | 1731.3 | 4.8281 | 2.2581
SWRI | SWRI LWO 92-10 | 99.45 | 95.01 | 49.7 | 24.8 | 90.5 | 2800 | 194.02 | 70.48 | 34.9 | 109.1 | 965.6 | 127.8 | 186.1 | 198.7 | 8.8 | 193.6 | 287.7 | 311.2 | 1749.9 | 4.8047 | 2.2581
SWRI | SWRI LWO 92-10 | 99.4667 | 95.01 | 49.7 | 24.8 | 90.5 | 2800 | 193.97 | 70.5 | 34.9 | 109.1 | 965.4 | 127.6 | 186 | 198.8 | 8.9 | 190.5 | 287.5 | 311 | 1739.6 | 4.8281 | 2.263
SWRI | SWRI LWO 92-10 | 99.4833 | 95 | 49.7 | 24.9 | 90.5 | 2800 | 194 | 70.48 | 35 | 109.1 | 965.4 | 127.6 | 186.1 | 198.7 | 9 | 194.4 | 287.9 | 311.5 | 1736.4 | 4.8047 | 2.2581
SWRI | SWRI LWO 92-10 | 99.5 | 95.01 | 49.7 | 24.8 | 90.5 | 2800 | 193.94 | 70.62 | 34.9 | 109.1 | 965 | 127.7 | 186 | 198.7 | 9 | 190.6 | 288 | 311.5 | 1736.1 | 4.8516 | 2.2581
SWRI | SWRI LWO 92-10 | 99.5167 | 95 | 49.8 | 24.9 | 90.5 | 2800 | 194 | 70.47 | 35 | 109.1 | 965.4 | 127.5 | 186.1 | 198.8 | 9 | 194 | 288 | 311.4 | 1738.6 | 4.8047 | 2.2581
SWRI | SWRI LWO 92-10 | 99.5333 | 95.01 | 49.8 | 24.9 | 90.5 | 2800 | 194.04 | 70.48 | 35 | 109.1 | 966 | 127.6 | 186.1 | 198.8 | 9 | 191.5 | 288.1 | 311.6 | 1739.6 | 4.8516 | 2.2581
SWRI | SWRI LWO 92-10 | 99.55 | 95 | 49.8 | 24.8 | 90.5 | 2800 | 193.99 | 70.53 | 35 | 109 | 965.3 | 127.6 | 186 | 198.7 | 8.9 | 187.3 | 287.8 | 311.3 | 1743.5 | 4.8047 | 2.2581
SWRI | SWRI LWO 92-10 | 99.5667 | 94.98 | 49.8 | 24.8 | 90.5 | 2800 | 193.97 | 70.48 | 35 | 109 | 965.4 | 127.7 | 186 | 198.7 | 8.7 | 191.2 | 287.6 | 311.1 | 1729.3 | 4.8047 | 2.2581
SWRI | SWRI LWO 92-10 | 99.5833 | 95 | 49.8 | 24.8 | 90.5 | 2800 | 193.93 | 70.5 | 35 | 109 | 965.2 | 127.6 | 186 | 198.6 | 8.8 | 189.8 | 288 | 311.5 | 1740.5 | 4.8047 | 2.2581
SWRI | SWRI LWO 92-10 | 99.6 | 95 | 49.8 | 24.8 | 90.5 | 2800 | 194 | 70.48 | 35 | 109 | 965.5 | 127.6 | 186.1 | 198.8 | 8.9 | 194 | 288.1 | 311.6 | 1756.1 | 4.8516 | 2.2581
SWRI | SWRI LWO 92-10 | 99.6167 | 95.01 | 49.8 | 24.9 | 90.6 | 2800 | 193.98 | 70.55 | 35 | 109 | 965.5 | 127.6 | 186 | 198.7 | 9.1 | 193.8 | 288.2 | 311.7 | 1754.2 | 4.8047 | 2.2581
SWRI | SWRI LWO 92-10 | 99.6333 | 95 | 49.8 | 24.9 | 90.5 | 2800 | 194.01 | 70.45 | 35 | 108.9 | 965.2 | 127.6 | 186 | 198.7 | 8.9 | 194.8 | 288 | 311.5 | 1759.5 | 4.8047 | 2.2581
SWRI | SWRI LWO 92-10 | 99.65 | 95 | 49.8 | 25 | 90.5 | 2800 | 193.94 | 70.51 | 35 | 109 | 965 | 127.5 | 186 | 198.6 | 9 | 192.1 | 288.1 | 311.7 | 1752.5 | 4.8047 | 2.2581
SWRI | SWRI LWO 92-10 | 99.6667 | 95 | 49.9 | 25 | 90.5 | 2800 | 193.95 | 70.54 | 35.1 | 109 | 964.9 | 127.6 | 186 | 198.6 | 9 | 194.5 | 288.2 | 311.7 | 1745.3 | 4.8047 | 2.2581
SWRI | SWRI LWO 92-10 | 99.6833 | 95 | 49.8 | 25 | 90.4 | 2800 | 194 | 70.43 | 35 | 109 | 965.1 | 127.6 | 186 | 198.6 | 8.9 | 192.8 | 287.8 | 311.3 | 1733.6 | 4.8516 | 2.2581
SWRI | SWRI LWO 92-10 | 99.7 | 94.99 | 49.9 | 25 | 90.4 | 2800 | 194.01 | 70.5 | 35.1 | 109 | 965.4 | 127.6 | 186 | 198.7 | 8.9 | 194.3 | 288 | 311.6 | 1733.2 | 4.8047 | 2.2581
SWRI | SWRI LWO 92-10 | 99.7167 | 95 | 49.9 | 25 | 90.4 | 2800 | 194.03 | 70.52 | 35 | 109 | 965.4 | 127.6 | 186 | 198.7 | 9.2 | 195 | 288.3 | 311.8 | 1737.9 | 4.8281 | 2.2581
SWRI | SWRI LWO 92-10 | 99.7333 | 94.99 | 49.9 | 24.9 | 90.5 | 2800 | 193.95 | 70.55 | 35 | 109 | 965 | 127.7 | 185.9 | 198.6 | 8.7 | 188.5 | 287.8 | 311.3 | 1737.6 | 4.8047 | 2.2581
SWRI | SWRI LWO 92-10 | 99.75 | 95 | 49.9 | 25 | 90.5 | 2800 | 194 | 70.56 | 35.1 | 109.1 | 965 | 127.6 | 185.9 | 198.6 | 8.9 | 191.6 | 287.8 | 311.3 | 1734.5 | 4.8516 | 2.2581
SWRI | SWRI LWO 92-10 | 99.7667 | 95 | 49.9 | 25 | 90.5 | 2800 | 193.95 | 70.45 | 35 | 109.1 | 964.9 | 127.7 | 185.9 | 198.6 | 9.2 | 193.9 | 288.1 | 311.6 | 1723.5 | 4.8047 | 2.2581
SWRI | SWRI LWO 92-10 | 99.7833 | 94.99 | 49.9 | 24.9 | 90.5 | 2800 | 194.06 | 70.46 | 35 | 109.1 | 965.2 | 127.8 | 186 | 198.7 | 8.9 | 190.8 | 287.9 | 311.4 | 1734.3 | 4.8047 | 2.2581
SWRI | SWRI LWO 92-10 | 99.8 | 94.97 | 50 | 24.9 | 90.5 | 2800 | 194.01 | 70.49 | 35 | 109 | 965.1 | 127.7 | 186 | 198.6 | 8.9 | 192.4 | 288 | 311.4 | 1746.2 | 4.8047 | 2.2581
SWRI | SWRI LWO 92-10 | 99.8167 | 94.98 | 50 | 24.9 | 90.6 | 2800 | 194.04 | 70.48 | 35 | 109 | 965.3 | 127.7 | 186.1 | 198.7 | 8.9 | 187.9 | 288.1 | 311.6 | 1733.9 | 4.875 | 2.2581
SWRI | SWRI LWO 92-10 | 99.8333 | 94.99 | 50 | 24.8 | 90.6 | 2800 | 194 | 70.48 | 34.9 | 109 | 965.4 | 127.6 | 186 | 198.6 | 8.6 | 187.4 | 287.6 | 311.1 | 1733.2 | 4.8047 | 2.2581
SWRI | SWRI LWO 92-10 | 99.85 | 94.98 | 50 | 24.8 | 90.5 | 2800 | 194 | 70.53 | 34.9 | 109 | 964.9 | 127.6 | 185.9 | 198.6 | 8.6 | 184.4 | 287.7 | 311.1 | 1734.8 | 4.8047 | 2.2581
SWRI | SWRI LWO 92-10 | 99.8667 | 94.97 | 50.1 | 24.9 | 90.5 | 2800 | 193.97 | 70.45 | 35 | 108.9 | 964.9 | 127.5 | 185.9 | 198.6 | 9 | 192.8 | 288.1 | 311.6 | 1735.5 | 4.8047 | 2.2581
SWRI | SWRI LWO 92-10 | 99.8833 | 94.99 | 50.1 | 24.9 | 90.5 | 2800 | 194.03 | 70.46 | 35 | 108.9 | 965.6 | 127.6 | 186.1 | 198.7 | 8.8 | 193.5 | 288 | 311.5 | 1727.1 | 4.8281 | 2.2581
SWRI | SWRI LWO 92-10 | 99.9 | 94.99 | 50.1 | 24.9 | 90.5 | 2800 | 194.02 | 70.58 | 35 | 109 | 965.2 | 127.4 | 186 | 198.6 | 8.8 | 191.7 | 287.9 | 311.4 | 1730.9 | 4.875 | 2.2581
SWRI | SWRI LWO 92-10 | 99.9167 | 94.98 | 50.1 | 24.8 | 90.4 | 2800 | 194 | 70.49 | 34.9 | 109 | 964.9 | 127.5 | 186.1 | 198.7 | 9 | 191.7 | 288.3 | 311.7 | 1738.9 | 4.8047 | 2.2581
SWRI | SWRI LWO 92-10 | 99.9333 | 94.98 | 50.1 | 24.8 | 90.4 | 2800 | 194.01 | 70.46 | 35 | 109 | 965.3 | 127.7 | 186 | 198.6 | 8.8 | 185.1 | 288.2 | 311.7 | 1737.2 | 4.8281 | 2.2581
SWRI | SWRI LWO 92-10 | 99.95 | 94.99 | 50.1 | 24.9 | 90.4 | 2800 | 194.06 | 70.62 | 34.9 | 108.9 | 965 | 127.5 | 186 | 198.6 | 8.8 | 188.1 | 288.1 | 311.6 | 1721.2 | 4.8047 | 2.2581
SWRI | SWRI LWO 92-10 | 99.9667 | 94.99 | 50.1 | 24.9 | 90.5 | 2800 | 193.98 | 70.44 | 35 | 109 | 965.1 | 127.4 | 186.1 | 198.7 | 9.1 | 193.5 | 288.5 | 312 | 1710.7 | 4.8281 | 2.2581
SWRI | SWRI LWO 92-10 | 99.9833 | 94.99 | 50.1 | 24.9 | 90.6 | 2800 | 194.01 | 70.5 | 34.9 | 108.8 | 964.8 | 127.6 | 186.1 | 198.7 | 8.7 | 191 | 288.4 | 311.9 | 1701.5 | 4.8047 | 2.2581
SWRI | SWRI LWO 92-10 | 100 | 95.02 | 50.1 | 24.8 | 90.6 | 2800 | 194.05 | 70.47 | 34.9 | 108.8 | 965.5 | 127.5 | 186.1 | 198.7 | 8.8 | 191.6 | 288.4 | 311.8 | 1687.6 | 4.8047 | 2.2581
SWRI | SWRI LWO 92-10 | 100.0167 | 95.02 | 50.1 | 24.8 | 90.6 | 2800 | 194.06 | 70.52 | 34.9 | 108.8 | 965.6 | 127.5 | 186.1 | 198.7 | 8.7 | 192 | 288.3 | 311.8 | 1677.7 | 4.8047 | 2.2581
SWRI | SWRI LWO 92-10 | 100.0333 | 95.03 | 50.1 | 24.8 | 90.6 | 2800 | 193.95 | 70.48 | 34.9 | 108.8 | 964.6 | 127.5 | 186 | 198.6 | 8.9 | 187.5 | 288.6 | 312.1 | 1675.7 | 4.8281 | 2.2581
SWRI | SWRI LWO 92-10 | 100.05 | 95.01 | 50.1 | 24.9 | 90.5 | 2800 | 194.03 | 70.44 | 34.9 | 108.8 | 965.5 | 127.5 | 186.2 | 198.8 | 8.9 | 193.6 | 288.2 | 311.7 | 1668 | 4.8047 | 2.2581
SWRI | SWRI LWO 92-10 | 100.0667 | 95.01 | 50.1 | 24.9 | 90.4 | 2800 | 193.98 | 70.49 | 35 | 108.9 | 965.4 | 127.6 | 186.1 | 198.7 | 9 | 196.8 | 288.3 | 311.8 | 1697.4 | 4.8047 | 2.2581
SWRI | SWRI LWO 92-10 | 100.0833 | 95 | 50.1 | 24.9 | 90.4 | 2800 | 193.94 | 70.51 | 35 | 109 | 965.5 | 127.5 | 185.9 | 198.6 | 6.3 | 161.7 | 285.3 | 308.7 | 1395.2 | 4.8047 | 2.2581
SWRI | SWRI LWO 92-10 | 100.1 | 95.01 | 50.1 | 25 | 90.4 | 2800 | 194.03 | 70.47 | 35 | 109 | 965.1 | 127.6 | 186.2 | 198.8 | 8.9 | 194.4 | 288.5 | 311.9 | 3012.7 | 4.8281 | 2.2581
SWRI | SWRI LWO 92-10 | 100.1167 | 95 | 50.1 | 25 | 90.5 | 2800 | 194 | 70.5 | 35 | 109 | 965.4 | 127.6 | 186.1 | 198.8 | 8.7 | 187.2 | 288.1 | 311.6 | 2955.1 | 4.875 | 2.2581
SWRI | SWRI LWO 92-10 | 100.1333 | 95.01 | 50.3 | 25.2 | 90.6 | 2800 | 194.03 | 70.49 | 35 | 109.1 | 965.7 | 127.6 | 186.1 | 198.7 | 8.8 | 188.7 | 288.3 | 311.8 | 2919.9 | 4.8047 | 2.2581
SWRI | SWRI LWO 92-10 | 100.15 | 95 | 50.3 | 25.5 | 90.7 | 2800 | 193.97 | 70.51 | 35.1 | 109.2 | 965.1 | 127.6 | 186 | 198.7 | 8.8 | 194.8 | 288 | 311.5 | 2889.9 | 4.8281 | 2.2581
SWRI | SWRI LWO 92-10 | 100.1667 | 95 | 50.4 | 25.5 | 90.6 | 2800 | 194.03 | 70.49 | 35.2 | 109.3 | 965.6 | 127.8 | 186.1 | 198.8 | 8.9 | 190.5 | 287.9 | 311.3 | 2875.2 | 4.8047 | 2.2581
SWRI | SWRI LWO 92-10 | 100.1833 | 95 | 50.3 | 25.4 | 90.3 | 2800 | 194 | 70.53 | 35.2 | 109.1 | 965.7 | 127.6 | 186.1 | 198.7 | 8.9 | 192.6 | 288 | 311.5 | 2831 | 4.875 | 2.2581
SWRI | SWRI LWO 92-10 | 100.2 | 95 | 50.1 | 25.4 | 90.2 | 2800 | 194 | 70.64 | 35.3 | 109.1 | 965.7 | 127.5 | 186 | 198.6 | 9 | 194.8 | 288.1 | 311.6 | 2825.5 | 4.8047 | 2.2581
SWRI | SWRI LWO 92-10 | 100.2167 | 94.99 | 50.1 | 25.5 | 90.6 | 2800 | 193.96 | 70.51 | 35.3 | 109.1 | 965.5 | 127.5 | 186 | 198.6 | 8.9 | 191.2 | 288 | 311.5 | 2823.7 | 4.8047 | 2.2581
SWRI | SWRI LWO 92-10 | 100.2333 | 95 | 50.1 | 25.6 | 90.7 | 2800 | 193.98 | 70.61 | 35.3 | 109.1 | 965.2 | 127.5 | 186 | 198.6 | 8.8 | 192.9 | 287.8 | 311.3 | 2809.5 | 4.8047 | 2.2581
SWRI | SWRI LWO 92-10 | 100.25 | 95 | 50.9 | 25.6 | 90.8 | 2800 | 193.89 | 70.47 | 35.3 | 109.5 | 965.1 | 127.6 | 186.1 | 198.7 | 9 | 192.8 | 287.7 | 311.2 | 2828.7 | 4.8281 | 2.2581
SWRI | SWRI LWO 92-10 | 100.2667 | 95 | 51.3 | 25.7 | 90.5 | 2800 | 193.96 | 70.5 | 35.3 | 109.3 | 964.4 | 127.8 | 186 | 198.6 | 9 | 187.7 | 287.5 | 311 | 2840.7 | 4.8047 | 2.2581
SWRI | SWRI LWO 92-10 | 100.2833 | 94.98 | 50.9 | 25.6 | 90.3 | 2800 | 194 | 70.49 | 35.3 | 109 | 964.7 | 127.6 | 186 | 198.6 | 9.1 | 192.9 | 287.9 | 311.4 | 2828.1 | 4.8047 | 2.2581
SWRI | SWRI LWO 92-10 | 100.3 | 94.99 | 50.7 | 25.7 | 90.4 | 2800 | 194.04 | 70.48 | 35.3 | 108.8 | 964.9 | 127.4 | 186 | 198.7 | 8.9 | 189.4 | 287.9 | 311.3 | 2829.4 | 4.8516 | 2.2581
SWRI | SWRI LWO 92-10 | 100.3167 | 95 | 50.7 | 25.7 | 90.6 | 2800 | 193.97 | 70.56 | 35.3 | 108.7 | 964.3 | 127.3 | 185.9 | 198.5 | 8.9 | 195.1 | 288 | 311.5 | 2816.7 | 4.8516 | 2.2581
SWRI | SWRI LWO 92-10 | 100.3333 | 94.99 | 50.6 | 25.7 | 90.5 | 2800 | 193.98 | 70.48 | 35.2 | 108.6 | 964.2 | 127.3 | 185.9 | 198.5 | 9 | 195 | 288.1 | 311.6 | 2818 | 4.8516 | 2.2581
SWRI | SWRI LWO 92-10 | 100.35 | 94.97 | 50.6 | 25.6 | 90.5 | 2800 | 193.92 | 70.49 | 35.2 | 108.6 | 964.5 | 127.3 | 185.8 | 198.4 | 9.2 | 199.1 | 288.5 | 312 | 2827.9 | 4.8047 | 2.2581
SWRI | SWRI LWO 92-10 | 100.3667 | 94.99 | 50.7 | 25.6 | 90.5 | 2800 | 194.05 | 70.5 | 35.1 | 108.7 | 964.6 | 127.4 | 185.9 | 198.5 | 9 | 190.8 | 287.9 | 311.4 | 2809.2 | 4.8047 | 2.2581
SWRI | SWRI LWO 92-10 | 100.3833 | 94.99 | 50.7 | 25.6 | 90.5 | 2800 | 193.97 | 70.46 | 35.1 | 108.8 | 964.8 | 127.5 | 185.9 | 198.5 | 9 | 190.9 | 287.8 | 311.3 | 2831.8 | 4.8047 | 2.2581
SWRI | SWRI LWO 92-10 | 100.4 | 94.99 | 50.7 | 25.6 | 90.5 | 2800 | 193.98 | 70.48 | 35.1 | 109 | 964.6 | 127.6 | 185.9 | 198.5 | 8.9 | 195.6 | 287.7 | 311.1 | 2820.3 | 4.8281 | 2.2581
SWRI | SWRI LWO 92-10 | 100.4167 | 95 | 50.6 | 25.6 | 90.6 | 2800 | 194.08 | 70.45 | 35.1 | 109.1 | 964.8 | 127.5 | 185.9 | 198.5 | 9 | 195.8 | 287.3 | 310.8 | 2843.2 | 4.8047 | 2.2581
SWRI | SWRI LWO 92-10 | 100.4333 | 94.99 | 50.5 | 25.5 | 90.5 | 2800 | 194.09 | 70.55 | 35 | 109.1 | 965.2 | 127.7 | 185.9 | 198.5 | 8.9 | 192.3 | 287.1 | 310.6 | 2812.7 | 4.8047 | 2.2581
SWRI | SWRI LWO 92-10 | 100.45 | 94.99 | 50.2 | 25.4 | 90.3 | 2800 | 193.99 | 70.5 | 35 | 109.1 | 965 | 127.7 | 185.8 | 198.4 | 8.8 | 194.3 | 286.9 | 310.4 | 2803.3 | 4.8047 | 2.2581
SWRI | SWRI LWO 92-10 | 100.4667 | 94.99 | 50.1 | 25.2 | 90.3 | 2800 | 194 | 70.46 | 35 | 109 | 965 | 127.6 | 185.8 | 198.4 | 9 | 193.8 | 287.3 | 310.8 | 2839.1 | 4.875 | 2.2581
SWRI | SWRI LWO 92-10 | 100.4833 | 94.98 | 50.1 | 25.2 | 90.5 | 2800 | 193.99 | 70.51 | 34.9 | 109 | 965.1 | 127.6 | 185.7 | 198.3 | 8.7 | 184.6 | 287 | 310.3 | 2838.2 | 4.8047 | 2.2581
SWRI | SWRI LWO 92-10 | 100.5 | 94.98 | 50 | 25.2 | 90.7 | 2800 | 194.02 | 70.44 | 35 | 109.1 | 965.7 | 127.6 | 185.8 | 198.4 | 8.8 | 191 | 287.1 | 310.5 | 2824.1 | 4.8047 | 2.2581
SWRI | SWRI LWO 92-10 | 100.5167 | 94.98 | 50.1 | 25.3 | 90.7 | 2800 | 194.04 | 70.47 | 35 | 109.1 | 965.5 | 127.6 | 185.9 | 198.5 | 8.9 | 191.4 | 287.2 | 310.5 | 2839.5 | 4.8047 | 2.2581
SWRI | SWRI LWO 92-10 | 100.5333 | 94.98 | 50.1 | 25.3 | 90.5 | 2800 | 194.01 | 70.51 | 35 | 109.1 | 965.6 | 127.6 | 185.9 | 198.5 | 8.8 | 187.4 | 287 | 310.4 | 2831.2 | 4.8281 | 2.2581
SWRI | SWRI LWO 92-10 | 100.55 | 95 | 50.1 | 25.3 | 90.4 | 2800 | 193.94 | 70.63 | 35 | 109.1 | 965.2 | 127.5 | 185.8 | 198.4 | 8.9 | 190.1 | 287 | 310.5 | 2803.2 | 4.8281 | 2.2581
SWRI | SWRI LWO 92-10 | 100.5667 | 94.99 | 50 | 25.3 | 90.3 | 2800 | 193.99 | 70.51 | 35 | 109.1 | 965 | 127.4 | 185.8 | 198.5 | 9.2 | 196.3 | 287.4 | 310.8 | 2820.7 | 4.8047 | 2.2581
SWRI | SWRI LWO 92-10 | 100.5833 | 95 | 49.9 | 25.2 | 90.4 | 2800 | 194.02 | 70.45 | 35 | 109.1 | 965.2 | 127.5 | 185.9 | 198.6 | 9.1 | 188.9 | 287.2 | 310.7 | 2816.7 | 4.875 | 2.2532
SWRI | SWRI LWO 92-10 | 100.6 | 94.99 | 49.9 | 25.3 | 90.6 | 2800 | 194.03 | 70.46 | 35 | 109.1 | 965.8 | 127.5 | 186 | 198.6 | 9.1 | 193.4 | 287.3 | 310.7 | 2825.6 | 4.8047 | 2.2581
SWRI | SWRI LWO 92-10 | 100.6167 | 95.01 | 49.9 | 25.3 | 90.7 | 2800 | 193.99 | 70.48 | 35 | 109.1 | 965.4 | 127.4 | 185.8 | 198.5 | 9 | 189 | 287 | 310.5 | 2831.6 | 4.8281 | 2.2581
SWRI | SWRI LWO 92-10 | 100.6333 | 95.01 | 49.9 | 25.2 | 90.6 | 2800 | 194.04 | 70.47 | 35.1 | 109.1 | 965.9 | 127.5 | 186 | 198.7 | 9 | 191.4 | 287 | 310.4 | 2830 | 4.8047 | 2.263
SWRI | SWRI LWO 92-10 | 100.65 | 95 | 49.9 | 25.2 | 90.4 | 2800 | 194.01 | 70.49 | 35 | 109.1 | 966 | 127.4 | 185.9 | 198.6 | 9 | 191.2 | 287 | 310.5 | 2822.3 | 4.8281 | 2.2581
SWRI | SWRI LWO 92-10 | 100.6667 | 95.02 | 49.9 | 25.2 | 90.3 | 2800 | 193.95 | 70.52 | 35 | 109 | 965.4 | 127.3 | 185.8 | 198.4 | 8.9 | 191.6 | 287.1 | 310.5 | 2805.5 | 4.8047 | 2.2581
SWRI | SWRI LWO 92-10 | 100.6833 | 95.01 | 49.9 | 25.2 | 90.4 | 2800 | 194 | 70.44 | 35.1 | 109 | 965.2 | 127.5 | 185.8 | 198.5 | 9.1 | 192.3 | 287.3 | 310.6 | 2816.3 | 4.8516 | 2.2581
SWRI | SWRI LWO 92-10 | 100.7 | 95.02 | 49.9 | 25.1 | 90.6 | 2800 | 194.03 | 70.46 | 35 | 109 | 965.5 | 127.5 | 185.9 | 198.6 | 9 | 193.6 | 287.3 | 310.6 | 2811.2 | 4.8047 | 2.2581
SWRI | SWRI LWO 92-10 | 100.7167 | 95.02 | 49.9 | 25.1 | 90.7 | 2800 | 194.02 | 70.48 | 35 | 109.1 | 965.5 | 127.5 | 185.9 | 198.5 | 8.8 | 190.4 | 286.9 | 310.3 | 2795.3 | 4.8516 | 2.2581
SWRI | SWRI LWO 92-10 | 100.7333 | 95.02 | 49.9 | 25.1 | 90.6 | 2800 | 194.03 | 70.48 | 35 | 109 | 965.4 | 127.6 | 185.9 | 198.6 | 8.7 | 191.2 | 287.1 | 310.4 | 2801.7 | 4.8047 | 2.2581
SWRI | SWRI LWO 92-10 | 100.75 | 95.02 | 49.7 | 24.9 | 90.4 | 2800 | 194.04 | 70.44 | 34.9 | 108.9 | 965.9 | 127.3 | 185.9 | 198.5 | 8.9 | 193.7 | 287.2 | 310.6 | 2792.5 | 4.8281 | 2.2581
SWRI | SWRI LWO 92-10 | 100.7667 | 95.01 | 49.8 | 25.1 | 90.4 | 2800 | 194.05 | 70.46 | 35 | 108.9 | 965.8 | 127.5 | 185.9 | 198.5 | 8.7 | 188.2 | 286.8 | 310.3 | 2807.5 | 4.8047 | 2.263
SWRI | SWRI LWO 92-10 | 100.7833 | 95.02 | 49.8 | 25.1 | 90.4 | 2800 | 193.99 | 70.54 | 35 | 109 | 965.2 | 127.5 | 185.8 | 198.5 | 8.7 | 190.9 | 287 | 310.4 | 2851.4 | 4.8047 | 2.2581
SWRI | SWRI LWO 92-10 | 100.8 | 95.01 | 49.8 | 25.2 | 90.4 | 2800 | 193.94 | 70.5 | 35 | 109 | 964.9 | 127.4 | 185.8 | 198.4 | 8.9 | 190.2 | 287.2 | 310.6 | 2832.8 | 4.8047 | 2.2581
SWRI | SWRI LWO 92-10 | 100.8167 | 95.01 | 49.8 | 25.3 | 90.5 | 2800 | 194 | 70.46 | 35.1 | 109 | 965.8 | 127.4 | 185.9 | 198.6 | 8.9 | 194.4 | 287.3 | 310.7 | 2832 | 4.8047 | 2.2581
SWRI | SWRI LWO 92-10 | 100.8333 | 95.02 | 49.8 | 25.2 | 90.6 | 2800 | 194.03 | 70.54 | 35 | 108.9 | 965.7 | 127.4 | 186 | 198.6 | 8.9 | 187.6 | 287.2 | 310.6 | 2832.6 | 4.8047 | 2.2581
SWRI | SWRI LWO 92-10 | 100.85 | 95.01 | 49.8 | 25.1 | 90.6 | 2800 | 194.01 | 70.48 | 35 | 109 | 965.9 | 127.3 | 186 | 198.6 | 9.1 | 194.2 | 287.4 | 310.8 | 2802.7 | 4.8047 | 2.2581
SWRI | SWRI LWO 92-10 | 100.8667 | 95.01 | 49.8 | 25.1 | 90.6 | 2800 | 193.99 | 70.48 | 35 | 109 | 965.9 | 127.5 | 185.9 | 198.6 | 8.9 | 193.1 | 287.2 | 310.7 | 2815.7 | 4.8047 | 2.2581
SWRI | SWRI LWO 92-10 | 100.8833 | 95.02 | 49.8 | 25.1 | 90.5 | 2800 | 193.92 | 70.55 | 35 | 109 | 965.2 | 127.5 | 185.7 | 198.4 | 8.9 | 192.2 | 287.1 | 310.5 | 2813.9 | 4.8047 | 2.2581
SWRI | SWRI LWO 92-10 | 100.9 | 95.02 | 49.8 | 25.2 | 90.5 | 2800 | 194 | 70.45 | 35.1 | 109 | 965.5 | 127.4 | 185.8 | 198.5 | 9.2 | 197.1 | 287.3 | 310.8 | 2841 | 4.8281 | 2.2581
SWRI | SWRI LWO 92-10 | 100.9167 | 95.01 | 49.8 | 25.1 | 90.4 | 2800 | 193.99 | 70.57 | 35 | 109 | 965.4 | 127.6 | 185.9 | 198.5 | 8.7 | 189.9 | 286.6 | 310 | 2853.3 | 4.8047 | 2.2581
SWRI | SWRI LWO 92-10 | 100.9333 | 95.01 | 49.7 | 25.2 | 90.4 | 2800 | 194.03 | 70.45 | 35 | 109 | 965.6 | 127.5 | 185.8 | 198.5 | 8.9 | 193.8 | 286.8 | 310.2 | 2862.3 | 4.8047 | 2.2581
SWRI | SWRI LWO 92-10 | 100.95 | 95.02 | 49.7 | 25.1 | 90.4 | 2800 | 194.04 | 70.46 | 35 | 109 | 965.8 | 127.6 | 185.9 | 198.5 | 8.9 | 189.2 | 287 | 310.4 | 2832.3 | 4.8047 | 2.2581
SWRI | SWRI LWO 92-10 | 100.9667 | 95.03 | 49.7 | 25 | 90.4 | 2800 | 194.05 | 70.5 | 35 | 109 | 965.9 | 127.6 | 185.9 | 198.5 | 9 | 194 | 287 | 310.5 | 2825.8 | 4.875 | 2.2581
SWRI | SWRI LWO 92-10 | 100.9833 | 95.02 | 49.6 | 24.8 | 90.5 | 2800 | 194.01 | 70.49 | 34.9 | 109 | 966.4 | 127.5 | 185.9 | 198.5 | 8.9 | 194.5 | 286.9 | 310.4 | 2839.6 | 4.8281 | 2.2581
SWRI | SWRI LWO 92-10 | 101 | 95.03 | 49.7 | 25 | 90.6 | 2800 | 193.95 | 70.62 | 35 | 109.1 | 965.1 | 127.6 | 185.7 | 198.3 | 9 | 196 | 287 | 310.4 | 2848.2 | 4.8047 | 2.2581
SWRI | SWRI LWO 92-10 | 101.0167 | 95.02 | 49.6 | 24.9 | 90.5 | 2800 | 194.03 | 70.45 | 35 | 109 | 965.4 | 127.6 | 185.7 | 198.4 | 9 | 192.1 | 287.1 | 310.5 | 2817.8 | 4.8516 | 2.2581
SWRI | SWRI LWO 92-10 | 101.0333 | 95.03 | 49.6 | 24.8 | 90.6 | 2800 | 193.97 | 70.5 | 34.9 | 109 | 965.8 | 127.6 | 185.8 | 198.5 | 9 | 188.9 | 286.9 | 310.3 | 2812.6 | 4.8047 | 2.2581
SWRI | SWRI LWO 92-10 | 101.05 | 95.02 | 49.6 | 24.9 | 90.5 | 2800 | 194.03 | 70.45 | 34.9 | 109 | 966 | 127.6 | 185.8 | 198.4 | 9 | 193.3 | 287.2 | 310.6 | 2827.5 | 4.8281 | 2.2581
SWRI | SWRI LWO 92-10 | 101.0667 | 95.02 | 49.6 | 25 | 90.6 | 2800 | 194.09 | 70.48 | 34.9 | 109 | 966.2 | 127.5 | 186 | 198.6 | 9.2 | 192.4 | 287.1 | 310.6 | 2817.2 | 4.8047 | 2.2581
SWRI | SWRI LWO 92-10 | 101.0833 | 95.02 | 49.6 | 25 | 90.5 | 2800 | 193.96 | 70.52 | 35 | 109.1 | 965.7 | 127.6 | 185.8 | 198.4 | 9.1 | 193.5 | 287.1 | 310.5 | 2847.4 | 4.8047 | 2.2581
SWRI | SWRI LWO 92-10 | 101.1 | 95.03 | 49.6 | 25.1 | 90.5 | 2800 | 194.03 | 70.48 | 35 | 109 | 966.5 | 127.5 | 185.9 | 198.6 | 9.1 | 191.4 | 287.2 | 310.6 | 2852.4 | 4.8047 | 2.2581
SWRI | SWRI LWO 92-10 | 101.1167 | 95.02 | 49.6 | 25.1 | 90.5 | 2800 | 194 | 70.49 | 35 | 109 | 966.1 | 127.5 | 185.9 | 198.5 | 9.2 | 194.8 | 287.3 | 310.7 | 2850.8 | 4.8281 | 2.2581
SWRI | SWRI LWO 92-10 | 101.1333 | 95.03 | 49.6 | 25 | 90.4 | 2800 | 194.05 | 70.49 | 35 | 109 | 965.6 | 127.5 | 185.8 | 198.4 | 9.1 | 195.4 | 287.3 | 310.7 | 2847.8 | 4.8047 | 2.2581
SWRI | SWRI LWO 92-10 | 101.15 | 95.01 | 49.6 | 25 | 90.4 | 2800 | 194.01 | 70.5 | 35 | 109.1 | 965.7 | 127.5 | 185.8 | 198.5 | 9.2 | 193.2 | 287.1 | 310.6 | 2842.9 | 4.8047 | 2.2581
SWRI | SWRI LWO 92-10 | 101.1667 | 95.03 | 49.6 | 24.9 | 90.4 | 2800 | 193.99 | 70.49 | 34.9 | 108.9 | 965.6 | 127.5 | 185.8 | 198.5 | 9.2 | 195.4 | 287.5 | 310.9 | 2825.8 | 4.8047 | 2.2581
SWRI | SWRI LWO 92-10 | 101.1833 | 95.03 | 49.6 | 24.9 | 90.5 | 2800 | 194.01 | 70.48 | 34.9 | 108.9 | 965.7 | 127.4 | 185.9 | 198.5 | 9.2 | 196.7 | 287.4 | 310.9 | 2821.2 | 4.8516 | 2.2581
SWRI | SWRI LWO 92-10 | 101.2 | 95.02 | 49.6 | 25 | 90.6 | 2800 | 194.03 | 70.48 | 34.9 | 108.9 | 966.1 | 127.5 | 186 | 198.6 | 8.9 | 194.4 | 287 | 310.5 | 2824.3 | 4.8047 | 2.2581
SWRI | SWRI LWO 92-10 | 101.2167 | 95.02 | 49.6 | 24.9 | 90.6 | 2800 | 194.01 | 70.51 | 34.9 | 108.9 | 966.2 | 127.4 | 185.9 | 198.6 | 8.8 | 191.6 | 286.8 | 310.3 | 2808.5 | 4.8047 | 2.2581
SWRI | SWRI LWO 92-10 | 101.2333 | 95.01 | 49.6 | 24.9 | 90.6 | 2800 | 194.04 | 70.45 | 34.9 | 108.9 | 965.6 | 127.3 | 185.8 | 198.5 | 9 | 192.2 | 287.1 | 310.6 | 2794.6 | 4.8047 | 2.2581
SWRI | SWRI LWO 92-10 | 101.25 | 95.02 | 49.6 | 24.9 | 90.6 | 2800 | 193.99 | 70.57 | 34.9 | 109 | 965.4 | 127.4 | 185.8 | 198.5 | 8.9 | 190 | 287.1 | 310.5 | 2788.1 | 4.8047 | 2.2581
SWRI | SWRI LWO 92-10 | 101.2667 | 95.02 | 49.6 | 24.9 | 90.5 | 2800 | 193.98 | 70.43 | 34.9 | 108.9 | 965.4 | 127.4 | 185.8 | 198.5 | 9 | 191.3 | 287.4 | 310.9 | 2790 | 4.8047 | 2.2581
SWRI | SWRI LWO 92-10 | 101.2833 | 94.99 | 49.5 | 24.9 | 90.5 | 2800 | 194.04 | 70.47 | 34.9 | 108.9 | 965.9 | 127.4 | 185.9 | 198.6 | 9 | 194.2 | 287.4 | 310.8 | 2787.3 | 4.8047 | 2.2581
SWRI | SWRI LWO 92-10 | 101.3 | 95.01 | 49.4 | 24.8 | 90.4 | 2800 | 194.03 | 70.51 | 34.9 | 108.9 | 965.2 | 127.4 | 185.9 | 198.6 | 9.1 | 190.1 | 287.3 | 310.7 | 2826.8 | 4.8047 | 2.2581
SWRI | SWRI LWO 92-10 | 101.3167 | 95 | 49.4 | 24.8 | 90.4 | 2800 | 194.01 | 70.5 | 34.9 | 108.7 | 965.8 | 127.4 | 186 | 198.7 | 9 | 193.5 | 287.3 | 310.8 | 2813.1 | 4.8047 | 2.2581
SWRI | SWRI LWO 92-10 | 101.3333 | 95 | 50.5 | 24.8 | 90.5 | 2800 | 193.91 | 70.48 | 34.9 | 109 | 966.2 | 127.4 | 186.1 | 198.7 | 9 | 194.4 | 287.1 | 310.6 | 2845.4 | 4.8516 | 2.2581
SWRI | SWRI LWO 92-10 | 101.35 | 95.02 | 52.3 | 24.8 | 90.7 | 2800 | 193.78 | 70.56 | 34.9 | 109.1 | 964.4 | 127.6 | 185.9 | 198.5 | 9 | 192.3 | 286.8 | 310.2 | 2832.3 | 4.8047 | 2.2581
SWRI | SWRI LWO 92-10 | 101.3667 | 95.02 | 52.3 | 25 | 90.7 | 2800 | 193.93 | 70.45 | 35 | 108.9 | 964.6 | 127.6 | 186 | 198.5 | 8.7 | 191.5 | 286.6 | 310.2 | 2830.2 | 4.8047 | 2.2581
SWRI | SWRI LWO 92-10 | 101.3833 | 95.03 | 51.8 | 25 | 90.5 | 2800 | 193.98 | 70.53 | 35 | 108.9 | 964.5 | 127.4 | 185.9 | 198.5 | 8.9 | 191.7 | 287.1 | 310.6 | 2853.2 | 4.8047 | 2.2581
SWRI | SWRI LWO 92-10 | 101.4 | 95.02 | 51.2 | 25.1 | 90.5 | 2800 | 194.04 | 70.46 | 35.1 | 109 | 964.9 | 127.5 | 185.9 | 198.5 | 9 | 191.6 | 287.1 | 310.6 | 2864.6 | 4.8047 | 2.2581
SWRI | SWRI LWO 92-10 | 101.4167 | 95.01 | 50.7 | 25.1 | 90.4 | 2800 | 194.07 | 70.49 | 35.1 | 108.9 | 964.9 | 127.5 | 186 | 198.6 | 8.9 | 189.3 | 287 | 310.5 | 2861.1 | 4.8047 | 2.2581
SWRI | SWRI LWO 92-10 | 101.4333 | 95 | 50.4 | 24.9 | 90.3 | 2800 | 194.04 | 70.61 | 35 | 109 | 965 | 127.6 | 185.9 | 198.5 | 9.2 | 194.6 | 287.4 | 310.9 | 2848.7 | 4.8047 | 2.2581
SWRI | SWRI LWO 92-10 | 101.45 | 95 | 50.3 | 24.9 | 90.5 | 2800 | 194 | 70.57 | 35 | 109 | 965.1 | 127.5 | 185.9 | 198.6 | 9.1 | 194.8 | 287.3 | 310.8 | 2825.1 | 4.8047 | 2.2581
SWRI | SWRI LWO 92-10 | 101.4667 | 95.01 | 50.3 | 24.8 | 90.6 | 2800 | 193.96 | 70.47 | 34.9 | 109 | 965 | 127.4 | 185.9 | 198.5 | 9.1 | 194.8 | 287.3 | 310.8 | 2831.6 | 4.8047 | 2.2581
SWRI | SWRI LWO 92-10 | 101.4833 | 95.01 | 50.3 | 24.8 | 90.6 | 2800 | 194.08 | 70.48 | 34.9 | 109 | 964.9 | 127.5 | 185.9 | 198.6 | 9 | 193.9 | 287.1 | 310.6 | 2856.1 | 4.8516 | 2.2581
SWRI | SWRI LWO 92-10 | 101.5 | 95 | 50.3 | 24.8 | 90.6 | 2800 | 194 | 70.45 | 34.9 | 108.9 | 965.3 | 127.6 | 185.9 | 198.5 | 9.2 | 197.9 | 287.4 | 310.9 | 2855.5 | 4.8281 | 2.2581
SWRI | SWRI LWO 92-10 | 101.5167 | 95.01 | 50.3 | 24.9 | 90.6 | 2800 | 193.98 | 70.52 | 34.9 | 109 | 965.3 | 127.6 | 186 | 198.6 | 9.2 | 194.5 | 287.3 | 310.7 | 2869.9 | 4.8281 | 2.2581
SWRI | SWRI LWO 92-10 | 101.5333 | 95.01 | 50.3 | 25 | 90.5 | 2800 | 194.02 | 70.47 | 34.9 | 109 | 965.5 | 127.5 | 185.9 | 198.6 | 9 | 190.1 | 287 | 310.4 | 2881.3 | 4.8047 | 2.2581
SWRI | SWRI LWO 92-10 | 101.55 | 95.01 | 50.3 | 24.8 | 90.4 | 2800 | 193.94 | 70.5 | 34.9 | 109 | 965.4 | 127.6 | 185.9 | 198.6 | 9.2 | 193.3 | 287.2 | 310.7 | 2845.3 | 4.8047 | 2.2532
SWRI | SWRI LWO 92-10 | 101.5667 | 95.01 | 50.1 | 24.8 | 90.3 | 2800 | 194.01 | 70.73 | 34.9 | 109.1 | 964.9 | 127.7 | 185.9 | 198.5 | 9 | 190.1 | 286.8 | 310.4 | 2862.5 | 4.8047 | 2.2581
SWRI | SWRI LWO 92-10 | 101.5833 | 95 | 50.1 | 24.8 | 90.4 | 2800 | 194.01 | 70.46 | 34.9 | 109 | 965.1 | 127.4 | 185.9 | 198.5 | 8.9 | 189.2 | 287 | 310.4 | 2857.5 | 4.8047 | 2.2581
SWRI | SWRI LWO 92-10 | 101.6 | 95 | 50.1 | 24.9 | 90.6 | 2800 | 194.02 | 70.44 | 34.9 | 108.9 | 965.3 | 127.4 | 185.9 | 198.5 | 8.9 | 185.5 | 287 | 310.4 | 2848.7 | 4.8516 | 2.2581
SWRI | SWRI LWO 92-10 | 101.6167 | 95.01 | 50.1 | 25 | 90.7 | 2800 | 193.95 | 70.54 | 35 | 109 | 965 | 127.5 | 185.9 | 198.5 | 9.1 | 192.3 | 287.3 | 310.7 | 2858.7 | 4.8047 | 2.2581
SWRI | SWRI LWO 92-10 | 101.6333 | 95.01 | 50 | 25 | 90.6 | 2800 | 194 | 70.47 | 35 | 109 | 965.6 | 127.5 | 185.9 | 198.6 | 9.1 | 194.3 | 287.4 | 310.8 | 2843 | 4.8516 | 2.2581
SWRI | SWRI LWO 92-10 | 101.65 | 95 | 50 | 24.8 | 90.4 | 2800 | 194.04 | 70.5 | 34.9 | 108.9 | 965.7 | 127.6 | 186 | 198.7 | 9.1 | 188.4 | 287.2 | 310.7 | 2825.1 | 4.8047 | 2.2581
SWRI | SWRI LWO 92-10 | 101.6667 | 95 | 50 | 24.9 | 90.4 | 2800 | 193.96 | 70.5 | 35 | 109 | 964.9 | 127.6 | 185.8 | 198.5 | 9.2 | 195.3 | 286.9 | 310.4 | 2845.2 | 4.8047 | 2.2581
SWRI | SWRI LWO 92-10 | 101.6833 | 95 | 50 | 25 | 90.4 | 2800 | 194.01 | 70.48 | 35 | 109 | 965.8 | 127.5 | 186 | 198.6 | 9 | 191.7 | 287.3 | 310.7 | 2848.9 | 4.8047 | 2.2581
SWRI | SWRI LWO 92-10 | 101.7 | 95 | 50 | 25 | 90.4 | 2800 | 194 | 70.52 | 35 | 109 | 965 | 127.6 | 186 | 198.6 | 9 | 190.4 | 286.9 | 310.5 | 2867 | 4.8047 | 2.2581
SWRI | SWRI LWO 92-10 | 101.7167 | 95 | 50 | 25 | 90.6 | 2800 | 193.95 | 70.63 | 35 | 109.1 | 965.1 | 127.6 | 185.8 | 198.5 | 9.1 | 192.2 | 287 | 310.5 | 2865.7 | 4.8047 | 2.2581
SWRI | SWRI LWO 92-10 | 101.7333 | 95.01 | 50 | 24.9 | 90.6 | 2800 | 194.05 | 70.45 | 35 | 109 | 965.3 | 127.6 | 186 | 198.6 | 8.8 | 189.5 | 286.9 | 310.3 | 2857.2 | 4.8281 | 2.2581
SWRI | SWRI LWO 92-10 | 101.75 | 95.01 | 50 | 24.8 | 90.5 | 2800 | 194.04 | 70.47 | 34.9 | 109 | 965.3 | 127.7 | 185.8 | 198.5 | 8.8 | 189.4 | 286.6 | 310.1 | 2841.5 | 4.8281 | 2.2581
SWRI | SWRI LWO 92-10 | 101.7667 | 95 | 49.9 | 24.7 | 90.5 | 2800 | 193.97 | 70.46 | 34.9 | 109 | 965.2 | 127.5 | 185.8 | 198.5 | 9.1 | 193.4 | 287.1 | 310.5 | 2811.8 | 4.8047 | 2.2581
SWRI | SWRI LWO 92-10 | 101.7833 | 95.02 | 49.9 | 24.7 | 90.5 | 2800 | 193.98 | 70.56 | 34.9 | 109.1 | 965.2 | 127.7 | 185.8 | 198.5 | 9 | 194.1 | 286.9 | 310.4 | 2841.5 | 4.8047 | 2.2581
SWRI | SWRI LWO 92-10 | 101.8 | 95 | 49.9 | 24.9 | 90.5 | 2800 | 194.06 | 70.46 | 35 | 109 | 965.5 | 127.6 | 185.9 | 198.6 | 9.1 | 196.4 | 287 | 310.4 | 2860.9 | 4.8047 | 2.2581
SWRI | SWRI LWO 92-10 | 101.8167 | 95 | 50 | 24.8 | 90.5 | 2800 | 194.01 | 70.47 | 35 | 109.2 | 965.3 | 127.7 | 185.9 | 198.6 | 9.1 | 194.7 | 287 | 310.4 | 2871.8 | 4.8516 | 2.2581
SWRI | SWRI LWO 92-10 | 101.8333 | 95.02 | 50 | 24.9 | 90.5 | 2800 | 193.96 | 70.59 | 35 | 109.2 | 964.8 | 127.7 | 185.8 | 198.4 | 9.2 | 190.9 | 287.1 | 310.6 | 2869 | 4.8047 | 2.2581
SWRI | SWRI LWO 92-10 | 101.85 | 95.02 | 49.9 | 24.7 | 90.5 | 2800 | 193.94 | 70.44 | 34.9 | 109.1 | 965.1 | 127.7 | 185.8 | 198.4 | 9.2 | 194.2 | 287 | 310.4 | 2846.8 | 4.8281 | 2.2581
SWRI | SWRI LWO 92-10 | 101.8667 | 95.02 | 50 | 24.8 | 90.5 | 2800 | 194 | 70.5 | 35 | 109.2 | 964.8 | 127.7 | 185.8 | 198.4 | 9.2 | 199.4 | 287.1 | 310.6 | 2861.8 | 4.8047 | 2.2581
SWRI | SWRI LWO 92-10 | 101.8833 | 95.01 | 49.9 | 24.8 | 90.5 | 2800 | 194.04 | 70.48 | 34.9 | 109.1 | 965.1 | 127.7 | 185.9 | 198.5 | 8.9 | 190.9 | 286.7 | 310.1 | 2865.2 | 4.8516 | 2.263
SWRI | SWRI LWO 92-10 | 101.9 | 95.01 | 49.9 | 24.8 | 90.5 | 2800 | 194.06 | 70.46 | 35 | 109 | 965.8 | 127.7 | 186 | 198.6 | 9.1 | 196.1 | 286.8 | 310.3 | 2848.5 | 4.8047 | 2.2532
SWRI | SWRI LWO 92-10 | 101.9167 | 95.01 | 49.9 | 24.7 | 90.5 | 2800 | 193.99 | 70.52 | 34.9 | 109 | 965.9 | 127.6 | 185.8 | 198.5 | 9.1 | 193.4 | 287.2 | 310.6 | 2833.6 | 4.8047 | 2.2581
SWRI | SWRI LWO 92-10 | 101.9333 | 95.02 | 49.9 | 24.7 | 90.5 | 2800 | 194 | 70.49 | 34.9 | 109 | 965.2 | 127.6 | 185.8 | 198.5 | 9.1 | 194.2 | 287.1 | 310.5 | 2830.8 | 4.8047 | 2.2581
SWRI | SWRI LWO 92-10 | 101.95 | 95 | 49.9 | 24.7 | 90.4 | 2800 | 193.98 | 70.51 | 34.9 | 109 | 964.6 | 127.5 | 185.8 | 198.4 | 9 | 190.5 | 287.3 | 310.7 | 2837 | 4.8516 | 2.2581
SWRI | SWRI LWO 92-10 | 101.9667 | 95.01 | 49.9 | 24.6 | 90.4 | 2800 | 193.94 | 70.5 | 34.9 | 108.9 | 964.9 | 127.5 | 185.8 | 198.4 | 9 | 194 | 287.2 | 310.6 | 2857.8 | 4.8047 | 2.2581
SWRI | SWRI LWO 92-10 | 101.9833 | 95.01 | 49.9 | 24.7 | 90.5 | 2800 | 194.07 | 70.45 | 35 | 108.9 | 965.1 | 127.6 | 185.9 | 198.6 | 8.9 | 191.9 | 287.1 | 310.5 | 2833.4 | 4.8047 | 2.2581
SWRI | SWRI LWO 92-10 | 102 | 95.01 | 49.9 | 24.8 | 90.6 | 2800 | 194 | 70.47 | 35 | 109 | 965.4 | 127.5 | 185.8 | 198.5 | 9 | 193 | 287.1 | 310.5 | 2849.2 | 4.8047 | 2.2581
SWRI | SWRI LWO 92-10 | 102.0167 | 95.01 | 49.9 | 24.8 | 90.6 | 2800 | 194 | 70.52 | 35 | 109 | 965.4 | 127.6 | 185.9 | 198.6 | 8.9 | 189.4 | 286.8 | 310.3 | 2855.6 | 4.8047 | 2.2581
SWRI | SWRI LWO 92-10 | 102.0333 | 95 | 49.9 | 24.9 | 90.6 | 2800 | 193.99 | 70.46 | 35 | 108.9 | 965.7 | 127.5 | 185.9 | 198.6 | 8.8 | 189.6 | 287 | 310.5 | 2847.1 | 4.8516 | 2.2581
SWRI | SWRI LWO 92-10 | 102.05 | 95.01 | 49.9 | 24.8 | 90.6 | 2800 | 193.98 | 70.57 | 35 | 108.9 | 965.2 | 127.6 | 185.9 | 198.5 | 9 | 191.9 | 287 | 310.5 | 2846.2 | 4.8047 | 2.2581
SWRI | SWRI LWO 92-10 | 102.0667 | 95.01 | 49.9 | 24.7 | 90.5 | 2800 | 193.98 | 70.46 | 34.9 | 108.9 | 964.7 | 127.5 | 185.8 | 198.5 | 8.9 | 188.4 | 287.1 | 310.5 | 2848.5 | 4.8281 | 2.2581
SWRI | SWRI LWO 92-10 | 102.0833 | 95.01 | 49.9 | 24.7 | 90.4 | 2800 | 194.03 | 70.48 | 35 | 108.9 | 965.1 | 127.5 | 185.9 | 198.5 | 8.7 | 191.2 | 286.8 | 310.2 | 2827.5 | 4.8047 | 2.2581
SWRI | SWRI LWO 92-10 | 102.1 | 95.01 | 49.9 | 24.7 | 90.5 | 2800 | 194 | 70.58 | 34.9 | 108.8 | 965 | 127.4 | 185.8 | 198.5 | 9 | 194.5 | 287.1 | 310.6 | 2800.1 | 4.8281 | 2.2581
SWRI | SWRI LWO 92-10 | 102.1167 | 95 | 49.9 | 24.7 | 90.4 | 2800 | 193.97 | 70.45 | 34.9 | 108.9 | 964.9 | 127.4 | 185.8 | 198.5 | 9 | 193.9 | 287.1 | 310.6 | 2792.5 | 4.8047 | 2.2581
SWRI | SWRI LWO 92-10 | 102.1333 | 95.01 | 49.7 | 24.8 | 90.4 | 2800 | 194.06 | 70.51 | 35 | 108.8 | 965.2 | 127.5 | 185.9 | 198.6 | 8.9 | 194.4 | 287.3 | 310.7 | 2808.9 | 4.8047 | 2.2581
SWRI | SWRI LWO 92-10 | 102.15 | 95.01 | 49.7 | 24.9 | 90.4 | 2800 | 193.99 | 70.49 | 35 | 108.7 | 965 | 127.3 | 185.9 | 198.6 | 9.1 | 192.1 | 287.5 | 311 | 2825.5 | 4.8047 | 2.2581
SWRI | SWRI LWO 92-10 | 102.1667 | 95.01 | 49.6 | 24.8 | 90.4 | 2800 | 194.04 | 70.49 | 34.9 | 108.7 | 965.6 | 127.4 | 186 | 198.7 | 8.9 | 193.3 | 287.2 | 310.7 | 2802.9 | 4.8281 | 2.2581
SWRI | SWRI LWO 92-10 | 102.1833 | 95.01 | 49.9 | 24.9 | 90.6 | 2800 | 193.96 | 70.6 | 35 | 109.2 | 965.1 | 127.5 | 185.9 | 198.6 | 8.9 | 191.1 | 287 | 310.4 | 2827.3 | 4.8047 | 2.2581
SWRI | SWRI LWO 92-10 | 102.2 | 95.02 | 50.4 | 25 | 90.8 | 2800 | 193.94 | 70.49 | 34.9 | 109.4 | 964.8 | 127.7 | 186 | 198.6 | 9 | 193 | 286.8 | 310.2 | 2844.9 | 4.8047 | 2.2581
SWRI | SWRI LWO 92-10 | 102.2167 | 95.02 | 50 | 25 | 90.4 | 2800 | 194.04 | 70.49 | 34.9 | 109.3 | 965.1 | 127.8 | 185.9 | 198.6 | 8.9 | 193.6 | 286.7 | 310.1 | 2829.7 | 4.8047 | 2.2581
SWRI | SWRI LWO 92-10 | 102.2333 | 95.02 | 49.8 | 25 | 90.2 | 2800 | 194.07 | 70.52 | 35 | 109.2 | 965.2 | 127.6 | 185.9 | 198.6 | 9 | 188.2 | 286.8 | 310.3 | 2817.3 | 4.8047 | 2.2581
SWRI | SWRI LWO 92-10 | 102.25 | 95.02 | 49.7 | 24.8 | 90.5 | 2800 | 194 | 70.48 | 34.9 | 109 | 965 | 127.6 | 185.9 | 198.6 | 8.9 | 194.5 | 286.8 | 310.3 | 2803.8 | 4.8281 | 2.2581
SWRI | SWRI LWO 92-10 | 102.2667 | 95.02 | 49.7 | 24.9 | 90.7 | 2800 | 193.94 | 70.66 | 35 | 109.1 | 965 | 127.6 | 185.8 | 198.5 | 9.1 | 193.6 | 287 | 310.5 | 2813 | 4.8047 | 2.2581
SWRI | SWRI LWO 92-10 | 102.2833 | 95.02 | 49.6 | 25 | 90.6 | 2800 | 194 | 70.5 | 35 | 109.1 | 964.9 | 127.5 | 185.9 | 198.6 | 8.9 | 192.2 | 287 | 310.4 | 2824.8 | 4.8281 | 2.2581
SWRI | SWRI LWO 92-10 | 102.3 | 95.02 | 49.8 | 25 | 90.4 | 2800 | 194.03 | 70.47 | 35 | 109.1 | 965 | 127.5 | 185.8 | 198.5 | 9 | 190.9 | 287 | 310.5 | 2809.4 | 4.8047 | 2.2581
SWRI | SWRI LWO 92-10 | 102.3167 | 95.03 | 49.8 | 25 | 90.3 | 2800 | 194 | 70.47 | 35 | 109 | 964.6 | 127.6 | 185.9 | 198.5 | 9 | 192.4 | 287.2 | 310.6 | 2829 | 4.8281 | 2.2581
SWRI | SWRI LWO 92-10 | 102.3333 | 95.03 | 49.8 | 25 | 90.4 | 2800 | 194.01 | 70.49 | 35 | 109 | 965.2 | 127.5 | 185.9 | 198.6 | 9 | 191.4 | 287.3 | 310.8 | 2825.6 | 4.8047 | 2.2581
SWRI | SWRI LWO 92-10 | 102.35 | 95.03 | 49.8 | 24.9 | 90.5 | 2800 | 193.98 | 70.47 | 34.9 | 108.8 | 964.9 | 127.4 | 185.8 | 198.5 | 9.1 | 190.9 | 287.8 | 311.2 | 2829.9 | 4.8047 | 2.2581
SWRI | SWRI LWO 92-10 | 102.3667 | 95.02 | 49.8 | 25 | 90.6 | 2800 | 193.93 | 70.54 | 34.9 | 108.8 | 964.7 | 127.4 | 185.8 | 198.5 | 9.2 | 194.6 | 287.5 | 311 | 2827.1 | 4.8047 | 2.2581
SWRI | SWRI LWO 92-10 | 102.3833 | 95.04 | 49.8 | 24.8 | 90.6 | 2800 | 194.03 | 70.46 | 34.9 | 108.9 | 965.2 | 127.5 | 185.8 | 198.5 | 8.9 | 191.8 | 287.2 | 310.7 | 2811.4 | 4.8516 | 2.2581
SWRI | SWRI LWO 92-10 | 102.4 | 95.05 | 49.8 | 24.8 | 90.5 | 2800 | 194 | 70.46 | 34.9 | 108.9 | 965.2 | 127.5 | 185.8 | 198.5 | 9.3 | 195.2 | 287.4 | 310.9 | 2818.9 | 4.8047 | 2.2581
SWRI | SWRI LWO 92-10 | 102.4167 | 95.04 | 49.8 | 24.8 | 90.5 | 2800 | 194.01 | 70.45 | 34.9 | 108.9 | 964.9 | 127.6 | 185.9 | 198.5 | 9.2 | 197.1 | 287.4 | 310.8 | 2818.3 | 4.8047 | 2.2581
SWRI | SWRI LWO 92-10 | 102.4333 | 95.04 | 49.8 | 24.8 | 90.4 | 2800 | 193.99 | 70.5 | 34.9 | 108.9 | 965.4 | 127.7 | 185.8 | 198.5 | 9.1 | 191.7 | 287.3 | 310.8 | 2817.3 | 4.8281 | 2.2581
SWRI | SWRI LWO 92-10 | 102.45 | 95.04 | 49.8 | 24.9 | 90.4 | 2800 | 193.97 | 70.54 | 35 | 108.9 | 964.8 | 127.7 | 185.8 | 198.5 | 9.1 | 191 | 287.4 | 310.8 | 2826.4 | 4.8047 | 2.2581
SWRI | SWRI LWO 92-10 | 102.4667 | 95.05 | 49.9 | 25 | 90.5 | 2800 | 193.93 | 70.64 | 35 | 109 | 965 | 127.6 | 185.8 | 198.5 | 9.2 | 193.8 | 287.4 | 310.9 | 2838.5 | 4.8281 | 2.2581
SWRI | SWRI LWO 92-10 | 102.4833 | 95.04 | 49.9 | 25 | 90.5 | 2800 | 194 | 70.45 | 35 | 109 | 964.9 | 127.5 | 185.9 | 198.6 | 8.9 | 190.4 | 287 | 310.4 | 2841.9 | 4.8047 | 2.2581
SWRI | SWRI LWO 92-10 | 102.5 | 95.04 | 49.9 | 25.1 | 90.5 | 2800 | 193.97 | 70.46 | 35 | 109 | 965 | 127.5 | 185.8 | 198.5 | 9.1 | 194.7 | 287.4 | 310.8 | 2833.3 | 4.8047 | 2.2581
SWRI | SWRI LWO 92-10 | 102.5167 | 95.05 | 49.9 | 25.1 | 90.5 | 2800 | 193.99 | 70.49 | 35 | 109 | 965 | 127.5 | 186 | 198.7 | 9 | 193.5 | 287.4 | 310.7 | 2806.3 | 4.8047 | 2.2581
SWRI | SWRI LWO 92-10 | 102.5333 | 95.04 | 49.9 | 25.1 | 90.5 | 2800 | 194.01 | 70.54 | 35 | 109 | 965.1 | 127.5 | 185.9 | 198.6 | 9 | 192.4 | 287.2 | 310.7 | 2823.5 | 4.8516 | 2.2581
SWRI | SWRI LWO 92-10 | 102.55 | 95.03 | 49.9 | 25.1 | 90.5 | 2800 | 194.02 | 70.53 | 35 | 109 | 965 | 127.4 | 185.9 | 198.5 | 8.9 | 188.7 | 287.1 | 310.6 | 2813.9 | 4.8047 | 2.2581
SWRI | SWRI LWO 92-10 | 102.5667 | 95.04 | 49.9 | 25 | 90.5 | 2800 | 194.06 | 70.48 | 35 | 108.9 | 965 | 127.6 | 186 | 198.7 | 9 | 190.4 | 287.2 | 310.7 | 2820 | 4.8047 | 2.2581
SWRI | SWRI LWO 92-10 | 102.5833 | 95.03 | 49.8 | 24.9 | 90.5 | 2800 | 193.96 | 70.56 | 35 | 108.8 | 964.5 | 127.5 | 185.8 | 198.5 | 9.1 | 192 | 287.4 | 310.8 | 2806.6 | 4.8047 | 2.2581
SWRI | SWRI LWO 92-10 | 102.6 | 95.02 | 49.8 | 25 | 90.5 | 2800 | 193.96 | 70.45 | 35 | 109 | 964.7 | 127.6 | 185.8 | 198.5 | 9.1 | 193.6 | 287.2 | 310.7 | 2813.4 | 4.8047 | 2.2581
SWRI | SWRI LWO 92-10 | 102.6167 | 95 | 49.9 | 25.1 | 90.5 | 2800 | 193.95 | 70.59 | 35 | 109 | 964.7 | 127.4 | 185.8 | 198.5 | 9.1 | 192.8 | 287.3 | 310.7 | 2806 | 4.8047 | 2.2581
SWRI | SWRI LWO 92-10 | 102.6333 | 95 | 49.9 | 25.2 | 90.5 | 2800 | 193.97 | 70.44 | 35 | 109 | 964.6 | 127.5 | 185.9 | 198.6 | 9.1 | 189.5 | 287.3 | 310.7 | 2803.5 | 4.8047 | 2.2581
SWRI | SWRI LWO 92-10 | 102.65 | 94.98 | 49.9 | 25.2 | 90.5 | 2800 | 193.98 | 70.48 | 35 | 109 | 965.2 | 127.5 | 185.9 | 198.5 | 9.2 | 197.2 | 287.5 | 311 | 2797 | 4.8047 | 2.2581
SWRI | SWRI LWO 92-10 | 102.6667 | 94.99 | 49.9 | 25.1 | 90.5 | 2800 | 194.04 | 70.51 | 35.1 | 109 | 965.4 | 127.5 | 186 | 198.7 | 9.1 | 196 | 287.1 | 310.6 | 2809.8 | 4.8047 | 2.2581
SWRI | SWRI LWO 92-10 | 102.6833 | 94.97 | 49.9 | 25 | 90.5 | 2800 | 194.08 | 70.49 | 34.9 | 108.9 | 964.9 | 127.5 | 185.9 | 198.6 | 9.4 | 196.3 | 287.8 | 311.2 | 2771.3 | 4.8281 | 2.2581
SWRI | SWRI LWO 92-10 | 102.7 | 94.98 | 49.8 | 24.9 | 90.5 | 2800 | 193.98 | 70.59 | 34.9 | 109 | 964.9 | 127.7 | 185.8 | 198.5 | 9 | 186.2 | 287.3 | 310.7 | 2798.9 | 4.8047 | 2.2581
SWRI | SWRI LWO 92-10 | 102.7167 | 94.99 | 49.9 | 25 | 90.5 | 2800 | 194.01 | 70.51 | 34.9 | 109.1 | 964.9 | 127.7 | 185.8 | 198.5 | 8.8 | 190.6 | 286.8 | 310.3 | 2803 | 4.8047 | 2.2581
SWRI | SWRI LWO 92-10 | 102.7333 | 94.99 | 49.9 | 25 | 90.6 | 2800 | 193.97 | 70.48 | 35 | 109 | 964.4 | 127.7 | 185.8 | 198.4 | 9.2 | 194 | 287.3 | 310.7 | 2808.9 | 4.8047 | 2.2581
SWRI | SWRI LWO 92-10 | 102.75 | 94.99 | 49.9 | 24.9 | 90.6 | 2800 | 194.01 | 70.47 | 34.9 | 109 | 964.9 | 127.7 | 185.8 | 198.5 | 9.1 | 194.4 | 287.3 | 310.7 | 2800.9 | 4.8516 | 2.2581
SWRI | SWRI LWO 92-10 | 102.7667 | 94.99 | 49.9 | 24.8 | 90.6 | 2800 | 193.97 | 70.46 | 34.9 | 109 | 965 | 127.7 | 185.8 | 198.5 | 9 | 193.3 | 287 | 310.4 | 2784.9 | 4.8047 | 2.2581
SWRI | SWRI LWO 92-10 | 102.7833 | 94.99 | 49.9 | 25 | 90.5 | 2800 | 193.96 | 70.49 | 35 | 109 | 964.9 | 127.7 | 185.8 | 198.4 | 9.3 | 193.9 | 287.7 | 311.1 | 2799.4 | 4.8047 | 2.2581
SWRI | SWRI LWO 92-10 | 102.8 | 94.98 | 50 | 25.1 | 90.4 | 2800 | 193.96 | 70.61 | 35 | 109.1 | 964.5 | 127.6 | 185.8 | 198.5 | 9 | 190.8 | 287.3 | 310.7 | 2779.4 | 4.8047 | 2.2581
SWRI | SWRI LWO 92-10 | 102.8167 | 94.99 | 49.9 | 25.1 | 90.4 | 2800 | 194.01 | 70.46 | 35 | 109.1 | 964.9 | 127.6 | 185.9 | 198.5 | 9.1 | 191.6 | 287.3 | 310.7 | 2777 | 4.8047 | 2.2581
SWRI | SWRI LWO 92-10 | 102.8333 | 94.98 | 50 | 25.1 | 90.4 | 2800 | 194.02 | 70.45 | 35 | 109.1 | 964.9 | 127.5 | 185.9 | 198.6 | 9 | 191.6 | 287 | 310.4 | 2793.8 | 4.8516 | 2.2581
SWRI | SWRI LWO 92-10 | 102.85 | 94.99 | 50 | 25.2 | 90.4 | 2800 | 194 | 70.46 | 35 | 109.1 | 964.6 | 127.6 | 185.9 | 198.6 | 9.1 | 191 | 287.2 | 310.6 | 2796.2 | 4.8047 | 2.2581
SWRI | SWRI LWO 92-10 | 102.8667 | 94.97 | 50 | 25.2 | 90.4 | 2800 | 194.06 | 70.49 | 35.1 | 109 | 964.9 | 127.6 | 185.8 | 198.5 | 8.8 | 190.3 | 287 | 310.5 | 2792.6 | 4.8281 | 2.2581
SWRI | SWRI LWO 92-10 | 102.8833 | 94.98 | 50 | 25.2 | 90.5 | 2800 | 194.03 | 70.54 | 35.1 | 109.1 | 964.9 | 127.6 | 185.9 | 198.6 | 8.9 | 192 | 287.1 | 310.6 | 2792.7 | 4.8047 | 2.2581
SWRI | SWRI LWO 92-10 | 102.9 | 94.98 | 50 | 25.1 | 90.6 | 2800 | 194.05 | 70.48 | 35 | 109 | 965.1 | 127.6 | 185.9 | 198.6 | 9.2 | 196.2 | 287.4 | 310.8 | 2787.6 | 4.8516 | 2.2581
SWRI | SWRI LWO 92-10 | 102.9167 | 94.99 | 49.9 | 25 | 90.5 | 2800 | 193.98 | 70.52 | 35 | 109.1 | 965.2 | 127.5 | 185.8 | 198.5 | 9.1 | 192.5 | 287.2 | 310.6 | 2793.8 | 4.8047 | 2.2581
SWRI | SWRI LWO 92-10 | 102.9333 | 94.98 | 50 | 25.1 | 90.5 | 2800 | 193.99 | 70.47 | 35 | 109.1 | 964.7 | 127.7 | 185.9 | 198.5 | 9 | 190.5 | 287.1 | 310.6 | 2777.9 | 4.8047 | 2.2385
SWRI | SWRI LWO 92-10 | 102.95 | 95 | 49.9 | 25 | 90.5 | 2800 | 194.02 | 70.49 | 35 | 109.1 | 964.9 | 127.6 | 185.9 | 198.5 | 9 | 186.5 | 287.1 | 310.5 | 2786.5 | 4.8047 | 2.2532
SWRI | SWRI LWO 92-10 | 102.9667 | 94.99 | 49.9 | 24.9 | 90.5 | 2800 | 194.04 | 70.46 | 35 | 109.1 | 965 | 127.7 | 185.8 | 198.5 | 9.2 | 193.8 | 287.2 | 310.6 | 2784.4 | 4.875 | 2.2581
SWRI | SWRI LWO 92-10 | 102.9833 | 94.99 | 49.9 | 24.8 | 90.5 | 2800 | 194.08 | 70.46 | 35 | 109.1 | 965.1 | 127.7 | 185.8 | 198.5 | 9 | 192.9 | 286.9 | 310.3 | 2784.3 | 4.8047 | 2.2581
SWRI | SWRI LWO 92-10 | 103 | 94.99 | 49.9 | 24.8 | 90.5 | 2800 | 194.12 | 70.49 | 34.9 | 109.1 | 965 | 127.8 | 185.8 | 198.5 | 8.9 | 189.6 | 287.1 | 310.5 | 2779.1 | 4.8047 | 2.2581
SWRI | SWRI LWO 92-10 | 103.0167 | 95 | 49.9 | 24.7 | 90.5 | 2800 | 194 | 70.44 | 34.9 | 109 | 965.4 | 127.8 | 185.8 | 198.5 | 9 | 190.7 | 287.1 | 310.6 | 2784.6 | 4.8047 | 2.2581
SWRI | SWRI LWO 92-10 | 103.0333 | 95 | 49.9 | 24.8 | 90.5 | 2800 | 194 | 70.54 | 34.9 | 109 | 965.5 | 127.5 | 185.9 | 198.5 | 8.9 | 190.4 | 287.1 | 310.6 | 2762.7 | 4.8516 | 2.2581
SWRI | SWRI LWO 92-10 | 103.05 | 95.01 | 49.9 | 24.8 | 90.5 | 2800 | 193.97 | 70.52 | 35 | 109.1 | 965.1 | 127.7 | 185.8 | 198.5 | 9.1 | 194 | 287.4 | 310.8 | 2755.7 | 4.8281 | 2.2581
SWRI | SWRI LWO 92-10 | 103.0667 | 95.01 | 49.9 | 24.7 | 90.6 | 2800 | 194.04 | 70.44 | 35 | 109 | 964.6 | 127.6 | 185.8 | 198.5 | 9.3 | 194.9 | 287.2 | 310.7 | 2761 | 4.8047 | 2.2581
SWRI | SWRI LWO 92-10 | 103.0833 | 95.01 | 50 | 24.7 | 90.6 | 2800 | 194.03 | 70.49 | 35 | 109 | 964.8 | 127.7 | 185.8 | 198.4 | 8.9 | 194.7 | 287.1 | 310.5 | 2770.1 | 4.8281 | 2.2581
SWRI | SWRI LWO 92-10 | 103.1 | 95 | 50 | 24.7 | 90.5 | 2800 | 194.04 | 70.45 | 34.9 | 109 | 965.3 | 127.6 | 185.9 | 198.6 | 9 | 192.1 | 287.1 | 310.5 | 2757 | 4.8047 | 2.2581
SWRI | SWRI LWO 92-10 | 103.1167 | 95 | 50 | 24.8 | 90.4 | 2800 | 194.04 | 70.47 | 35 | 109 | 965.6 | 127.6 | 185.9 | 198.6 | 9.2 | 191.8 | 287.5 | 310.9 | 2758.5 | 4.8516 | 2.2581
SWRI | SWRI LWO 92-10 | 103.1333 | 94.99 | 50 | 24.8 | 90.5 | 2800 | 193.98 | 70.52 | 35 | 108.9 | 965.8 | 127.5 | 185.9 | 198.6 | 9.1 | 197.5 | 287.3 | 310.7 | 2704.2 | 4.8047 | 2.2581
SWRI | SWRI LWO 92-10 | 103.15 | 95 | 50.1 | 24.9 | 90.4 | 2800 | 193.94 | 70.62 | 35 | 108.9 | 965.2 | 127.5 | 185.9 | 198.5 | 8.8 | 190.2 | 287 | 310.4 | 2691.1 | 4.8047 | 2.2581
SWRI | SWRI LWO 92-10 | 103.1667 | 95 | 50 | 24.8 | 90.4 | 2800 | 193.98 | 70.47 | 35 | 108.9 | 965.1 | 127.5 | 185.8 | 198.5 | 8.9 | 190.6 | 287.4 | 310.8 | 2718.7 | 4.8047 | 2.2581
SWRI | SWRI LWO 92-10 | 103.1833 | 95 | 50.1 | 24.9 | 90.4 | 2800 | 193.93 | 70.47 | 35 | 108.9 | 965.3 | 127.5 | 185.9 | 198.6 | 9 | 189.5 | 287.5 | 310.9 | 2705.8 | 4.8047 | 2.2581
SWRI | SWRI LWO 92-10 | 103.2 | 95 | 50.1 | 24.9 | 90.6 | 2800 | 193.99 | 70.48 | 35 | 108.9 | 965.4 | 127.4 | 185.9 | 198.6 | 9 | 195.4 | 287.4 | 310.8 | 2717.1 | 4.8047 | 2.2581
SWRI | SWRI LWO 92-10 | 103.2167 | 95 | 50.1 | 24.9 | 90.7 | 2800 | 193.96 | 70.52 | 35 | 108.9 | 965.2 | 127.5 | 185.9 | 198.5 | 9.3 | 192.7 | 287.7 | 311.1 | 2708.2 | 4.8047 | 2.2581
SWRI | SWRI LWO 92-10 | 103.2333 | 95 | 50.1 | 24.9 | 90.6 | 2800 | 194.03 | 70.52 | 35 | 108.9 | 965.9 | 127.3 | 186 | 198.6 | 8.9 | 190.8 | 287.3 | 310.7 | 2702 | 4.8281 | 2.2581
SWRI | SWRI LWO 92-10 | 103.25 | 94.99 | 50.1 | 24.9 | 90.5 | 2800 | 193.99 | 70.49 | 35 | 108.9 | 965.8 | 127.5 | 185.9 | 198.5 | 9 | 193.6 | 287.2 | 310.7 | 2708.1 | 4.8047 | 2.2581
SWRI | SWRI LWO 92-10 | 103.2667 | 94.99 | 50.1 | 24.9 | 90.4 | 2800 | 193.98 | 70.5 | 35 | 108.8 | 965.1 | 127.4 | 185.8 | 198.5 | 9.2 | 194 | 287.9 | 311.3 | 2724.1 | 4.8281 | 2.2581
SWRI | SWRI LWO 92-10 | 103.2833 | 94.99 | 50.1 | 24.8 | 90.3 | 2800 | 194.04 | 70.45 | 35 | 108.8 | 965.5 | 127.5 | 186 | 198.7 | 8.8 | 194 | 287.6 | 311 | 2735.9 | 4.8047 | 2.2581
SWRI | SWRI LWO 92-10 | 103.3 | 94.98 | 50.1 | 24.8 | 90.5 | 2800 | 194.04 | 70.51 | 35.1 | 108.9 | 965.2 | 127.5 | 185.9 | 198.6 | 8.8 | 188.5 | 287.2 | 310.7 | 2743.1 | 4.8047 | 2.2581
SWRI | SWRI LWO 92-10 | 103.3167 | 94.98 | 50.1 | 24.8 | 90.6 | 2800 | 193.99 | 70.47 | 35 | 109 | 965.6 | 127.5 | 185.9 | 198.5 | 9.1 | 194.6 | 287.6 | 311 | 2714.1 | 4.8047 | 2.2581
SWRI | SWRI LWO 92-10 | 103.3333 | 95 | 50.1 | 24.9 | 90.7 | 2800 | 194.02 | 70.5 | 35 | 109 | 965.9 | 127.6 | 185.9 | 198.6 | 8.8 | 192.2 | 287 | 310.4 | 2718.4 | 4.8281 | 2.2532
SWRI | SWRI LWO 92-10 | 103.35 | 94.99 | 50 | 24.9 | 90.5 | 2800 | 194.01 | 70.49 | 35 | 108.9 | 965.3 | 127.5 | 185.9 | 198.6 | 9 | 192.2 | 287.5 | 310.8 | 2689 | 4.8047 | 2.2581
SWRI | SWRI LWO 92-10 | 103.3667 | 94.99 | 49.9 | 24.9 | 90.4 | 2800 | 194.03 | 70.47 | 35.1 | 108.9 | 965.5 | 127.4 | 185.9 | 198.6 | 9.1 | 195.2 | 287.7 | 311.1 | 2705.1 | 4.8047 | 2.2581
SWRI | SWRI LWO 92-10 | 103.3833 | 95 | 49.8 | 24.9 | 90.3 | 2800 | 194 | 70.72 | 35 | 108.9 | 965.2 | 127.5 | 185.8 | 198.5 | 9.1 | 193 | 287.6 | 311.1 | 2730.3 | 4.8047 | 2.2581
SWRI | SWRI LWO 92-10 | 103.4 | 94.99 | 50 | 24.9 | 90.5 | 2800 | 193.98 | 70.46 | 35 | 109.2 | 965.2 | 127.6 | 185.9 | 198.5 | 8.8 | 190.1 | 287.1 | 310.5 | 2746.2 | 4.875 | 2.2581
SWRI | SWRI LWO 92-10 | 103.4167 | 95.02 | 51 | 25 | 90.8 | 2800 | 193.84 | 70.44 | 35 | 109.4 | 965.2 | 127.8 | 185.8 | 198.4 | 9.2 | 195.8 | 287.2 | 310.6 | 2744.4 | 4.8516 | 2.2581
SWRI | SWRI LWO 92-10 | 103.4333 | 95.02 | 50.5 | 25.1 | 90.5 | 2800 | 194.02 | 70.52 | 35 | 109.3 | 964.3 | 127.9 | 185.8 | 198.4 | 8.8 | 190.5 | 286.7 | 310.1 | 2760.1 | 4.8047 | 2.2581
SWRI | SWRI LWO 92-10 | 103.45 | 95.01 | 50.4 | 25 | 90.3 | 2800 | 194.04 | 70.43 | 35 | 109.2 | 965.2 | 127.7 | 185.9 | 198.6 | 8.9 | 191.3 | 287.1 | 310.4 | 2744.1 | 4.8047 | 2.2581
SWRI | SWRI LWO 92-10 | 103.4667 | 95.01 | 50.4 | 25.1 | 90.4 | 2800 | 194.05 | 70.47 | 35.1 | 109.1 | 965.3 | 127.8 | 185.9 | 198.6 | 9.2 | 194.7 | 287.4 | 310.9 | 2754.8 | 4.8047 | 2.2581
SWRI | SWRI LWO 92-10 | 103.4833 | 95.01 | 50.4 | 25.1 | 90.6 | 2800 | 193.95 | 70.53 | 35.1 | 109.1 | 965.1 | 127.6 | 185.9 | 198.6 | 9.1 | 195.6 | 287.4 | 310.8 | 2773.4 | 4.8516 | 2.2581
SWRI | SWRI LWO 92-10 | 103.5 | 95.01 | 50.6 | 25.2 | 90.6 | 2800 | 193.99 | 70.5 | 35.1 | 109.1 | 965.2 | 127.7 | 185.9 | 198.5 | 9 | 192.3 | 287.1 | 310.5 | 2787.2 | 4.8047 | 2.2581
SWRI | SWRI LWO 92-10 | 103.5167 | 95.02 | 50.6 | 25.1 | 90.6 | 2800 | 193.99 | 70.54 | 35.1 | 109 | 964.8 | 127.8 | 185.9 | 198.6 | 8.9 | 192.7 | 287.2 | 310.6 | 2782.9 | 4.8047 | 2.2581
SWRI | SWRI LWO 92-10 | 103.5333 | 95.02 | 50.6 | 25.1 | 90.5 | 2800 | 194.06 | 70.49 | 35 | 109 | 964.8 | 127.6 | 185.9 | 198.5 | 9 | 195.9 | 287.2 | 310.6 | 2792.6 | 4.8047 | 2.2581
SWRI | SWRI LWO 92-10 | 103.55 | 95.02 | 50.6 | 25.1 | 90.5 | 2800 | 193.99 | 70.45 | 35 | 108.9 | 964.8 | 127.5 | 185.8 | 198.5 | 8.7 | 189.2 | 287 | 310.5 | 2782.4 | 4.8281 | 2.2581
SWRI | SWRI LWO 92-10 | 103.5667 | 95.02 | 50.6 | 25.1 | 90.5 | 2800 | 194 | 70.52 | 35 | 108.9 | 965 | 127.7 | 185.8 | 198.4 | 9 | 194.7 | 287.4 | 310.8 | 2773.2 | 4.8047 | 2.2581
SWRI | SWRI LWO 92-10 | 103.5833 | 95.03 | 50.5 | 25.1 | 90.5 | 2800 | 194.03 | 70.46 | 35 | 109 | 964.6 | 127.7 | 185.9 | 198.5 | 8.9 | 191.6 | 287.3 | 310.7 | 2784 | 4.8047 | 2.2581
SWRI | SWRI LWO 92-10 | 103.6 | 95.02 | 50.6 | 25.2 | 90.5 | 2800 | 194.01 | 70.54 | 35 | 109 | 964.9 | 127.6 | 185.9 | 198.6 | 8.9 | 194.4 | 287.2 | 310.6 | 2770.1 | 4.8047 | 2.2581
SWRI | SWRI LWO 92-10 | 103.6167 | 95.02 | 50.5 | 25.1 | 90.5 | 2800 | 194 | 70.5 | 35 | 109 | 965 | 127.7 | 185.8 | 198.4 | 9.2 | 192 | 287.1 | 310.5 | 2767.5 | 4.8281 | 2.2581
SWRI | SWRI LWO 92-10 | 103.6333 | 95.03 | 50.5 | 25 | 90.4 | 2800 | 193.96 | 70.54 | 35 | 109 | 965 | 127.7 | 185.8 | 198.4 | 9 | 190 | 287.2 | 310.6 | 2768.9 | 4.8516 | 2.2581
SWRI | SWRI LWO 92-10 | 103.65 | 95.03 | 50.4 | 24.9 | 90.4 | 2800 | 194 | 70.44 | 34.9 | 109 | 964.6 | 127.6 | 185.8 | 198.4 | 9 | 194.4 | 287.5 | 310.8 | 2774.3 | 4.8047 | 2.2581
SWRI | SWRI LWO 92-10 | 103.6667 | 95.04 | 50.3 | 24.9 | 90.4 | 2800 | 194.03 | 70.44 | 34.9 | 109 | 965.2 | 127.7 | 185.8 | 198.5 | 9.3 | 194.8 | 287.9 | 311.3 | 2764 | 4.8047 | 2.2581
SWRI | SWRI LWO 92-10 | 103.6833 | 95.03 | 50.2 | 24.8 | 90.5 | 2800 | 194.04 | 70.57 | 34.9 | 109 | 965.7 | 127.7 | 185.9 | 198.5 | 9 | 189.5 | 287.2 | 310.6 | 2773.3 | 4.8047 | 2.2581
SWRI | SWRI LWO 92-10 | 103.7 | 95.03 | 50.1 | 24.8 | 90.5 | 2800 | 194.06 | 70.47 | 34.9 | 109 | 965.2 | 127.7 | 185.8 | 198.5 | 9 | 188.4 | 287.3 | 310.7 | 2763.9 | 4.8281 | 2.2581
SWRI | SWRI LWO 92-10 | 103.7167 | 95.03 | 50.1 | 24.8 | 90.6 | 2800 | 194.02 | 70.47 | 34.9 | 109.1 | 965.3 | 127.8 | 185.9 | 198.5 | 9 | 193.3 | 287.1 | 310.5 | 2753.4 | 4.8047 | 2.263
SWRI | SWRI LWO 92-10 | 103.7333 | 95.03 | 50.1 | 24.9 | 90.6 | 2800 | 193.95 | 70.51 | 35 | 109.2 | 965.2 | 127.7 | 185.8 | 198.4 | 9 | 194 | 287 | 310.4 | 2705.6 | 4.8047 | 2.2581
SWRI | SWRI LWO 92-10 | 103.75 | 95 | 50 | 24.8 | 90.6 | 2800 | 193.96 | 70.6 | 34.9 | 109 | 964.8 | 127.8 | 185.8 | 198.4 | 9.1 | 195.3 | 287.6 | 310.9 | 2707.2 | 4.8047 | 2.2581
SWRI | SWRI LWO 92-10 | 103.7667 | 95 | 49.9 | 24.8 | 90.5 | 2800 | 193.98 | 70.45 | 34.9 | 109 | 964.7 | 127.7 | 185.8 | 198.5 | 9.1 | 188.9 | 287.4 | 310.8 | 2717.5 | 4.8047 | 2.2581
SWRI | SWRI LWO 92-10 | 103.7833 | 94.98 | 49.9 | 24.8 | 90.5 | 2800 | 193.97 | 70.46 | 34.9 | 109 | 964.9 | 127.8 | 185.8 | 198.4 | 9.2 | 193 | 287.5 | 310.8 | 2733.2 | 4.8047 | 2.2581
SWRI | SWRI LWO 92-10 | 103.8 | 94.99 | 49.9 | 24.8 | 90.5 | 2800 | 194 | 70.48 | 34.9 | 108.9 | 964.9 | 127.7 | 185.8 | 198.5 | 9 | 192.4 | 287.5 | 310.9 | 2730.6 | 4.8047 | 2.2581
SWRI | SWRI LWO 92-10 | 103.8167 | 94.98 | 49.9 | 24.9 | 90.4 | 2800 | 194.01 | 70.53 | 35 | 109 | 964.6 | 127.7 | 185.7 | 198.4 | 9.1 | 196.5 | 287.4 | 310.8 | 2746 | 4.8047 | 2.2581
SWRI | SWRI LWO 92-10 | 103.8333 | 94.98 | 50 | 24.8 | 90.5 | 2800 | 193.98 | 70.48 | 35 | 109 | 965.2 | 127.7 | 185.8 | 198.5 | 9.2 | 196.3 | 287.5 | 310.9 | 2735 | 4.8516 | 2.2581
SWRI | SWRI LWO 92-10 | 103.85 | 94.98 | 50 | 24.8 | 90.5 | 2800 | 194.02 | 70.47 | 35 | 108.9 | 965.4 | 127.5 | 185.9 | 198.6 | 9 | 191.8 | 287.7 | 311.1 | 2733.7 | 4.8281 | 2.2581
SWRI | SWRI LWO 92-10 | 103.8667 | 94.98 | 50 | 24.8 | 90.5 | 2800 | 193.97 | 70.54 | 34.9 | 109 | 964.7 | 127.5 | 185.8 | 198.4 | 9.1 | 196.1 | 287.6 | 310.9 | 2751.2 | 4.8047 | 2.2581
SWRI | SWRI LWO 92-10 | 103.8833 | 94.99 | 50 | 24.9 | 90.5 | 2800 | 194.01 | 70.43 | 35 | 109 | 964.8 | 127.6 | 185.8 | 198.4 | 9.2 | 192.5 | 287.7 | 311.1 | 2732.7 | 4.8516 | 2.2581
SWRI | SWRI LWO 92-10 | 103.9 | 94.97 | 50 | 24.9 | 90.5 | 2800 | 194 | 70.52 | 35 | 108.9 | 964.6 | 127.6 | 185.8 | 198.4 | 8.8 | 187.8 | 287.3 | 310.6 | 2760.4 | 4.8047 | 2.2581
SWRI | SWRI LWO 92-10 | 103.9167 | 94.97 | 50 | 25 | 90.5 | 2800 | 194 | 70.47 | 35 | 108.9 | 964.9 | 127.7 | 185.8 | 198.5 | 9 | 190.9 | 287.3 | 310.7 | 2750.9 | 4.8281 | 2.2581
SWRI | SWRI LWO 92-10 | 103.9333 | 94.98 | 50 | 24.9 | 90.6 | 2800 | 194.07 | 70.48 | 34.9 | 108.9 | 965.2 | 127.7 | 185.8 | 198.5 | 8.9 | 193 | 287.2 | 310.5 | 2750.8 | 4.8047 | 2.2581
SWRI | SWRI LWO 92-10 | 103.95 | 94.99 | 50 | 25 | 90.5 | 2800 | 194 | 70.5 | 35 | 108.9 | 965.1 | 127.7 | 185.9 | 198.5 | 8.8 | 189.9 | 287.3 | 310.7 | 2741.2 | 4.8281 | 2.2581
SWRI | SWRI LWO 92-10 | 103.9667 | 94.97 | 50 | 25 | 90.5 | 2800 | 193.97 | 70.49 | 35 | 108.9 | 964.4 | 127.6 | 185.7 | 198.4 | 8.8 | 189 | 287.6 | 310.9 | 2762.9 | 4.8047 | 2.2581
SWRI | SWRI LWO 92-10 | 103.9833 | 94.98 | 50 | 25 | 90.5 | 2800 | 193.96 | 70.5 | 35 | 108.9 | 964.8 | 127.7 | 185.6 | 198.3 | 9 | 189.9 | 287.4 | 310.8 | 2762.4 | 4.8281 | 2.2581
SWRI | SWRI LWO 92-10 | 104 | 94.97 | 50 | 25 | 90.5 | 2800 | 194.09 | 70.47 | 35 | 108.9 | 965 | 127.6 | 185.9 | 198.5 | 8.9 | 188.2 | 287.4 | 310.7 | 2770.6 | 4.8047 | 2.2581
SWRI | SWRI LWO 92-10 | 104.0167 | 94.98 | 50 | 25.1 | 90.5 | 2800 | 193.98 | 70.52 | 35 | 108.9 | 965.4 | 127.5 | 185.8 | 198.5 | 8.7 | 188.3 | 287 | 310.3 | 2752.6 | 4.8281 | 2.2581
SWRI | SWRI LWO 92-10 | 104.0333 | 94.97 | 50 | 25.1 | 90.5 | 2800 | 193.93 | 70.48 | 35 | 108.9 | 965 | 127.6 | 185.8 | 198.4 | 9 | 190.8 | 287.5 | 310.9 | 2755.6 | 4.8047 | 2.2581
SWRI | SWRI LWO 92-10 | 104.05 | 94.97 | 50 | 25.1 | 90.5 | 2800 | 194.02 | 70.49 | 35 | 109 | 965 | 127.7 | 185.8 | 198.6 | 8.9 | 192.2 | 287.4 | 310.8 | 2749.4 | 4.8281 | 2.2581
SWRI | SWRI LWO 92-10 | 104.0667 | 94.97 | 50 | 25.1 | 90.5 | 2800 | 194.04 | 70.56 | 35 | 108.9 | 965.4 | 127.6 | 185.9 | 198.5 | 8.9 | 192.7 | 287.5 | 310.8 | 2761.3 | 4.8047 | 2.2581
SWRI | SWRI LWO 92-10 | 104.0833 | 94.98 | 50 | 25.1 | 90.5 | 2800 | 193.98 | 70.49 | 35 | 108.9 | 965 | 127.6 | 185.9 | 198.5 | 8.8 | 189.1 | 287.2 | 310.5 | 2755.9 | 4.8047 | 2.2581
SWRI | SWRI LWO 92-10 | 104.1 | 94.99 | 50 | 25.1 | 90.5 | 2800 | 193.95 | 70.47 | 35 | 108.9 | 964.6 | 127.5 | 185.7 | 198.4 | 9 | 192.2 | 287.4 | 310.7 | 2701.4 | 4.8516 | 2.2581
SWRI | SWRI LWO 92-10 | 104.1167 | 94.98 | 50 | 25.1 | 90.5 | 2800 | 194.01 | 70.54 | 35 | 108.9 | 964.5 | 127.5 | 185.8 | 198.4 | 8.7 | 188.3 | 287.1 | 310.5 | 2689 | 4.8047 | 2.2581
SWRI | SWRI LWO 92-10 | 104.1333 | 94.97 | 50 | 25.1 | 90.5 | 2800 | 193.93 | 70.56 | 35 | 108.9 | 964.7 | 127.6 | 185.7 | 198.3 | 8.8 | 192.6 | 287.5 | 310.8 | 2715.8 | 4.8047 | 2.2581
SWRI | SWRI LWO 92-10 | 104.15 | 94.99 | 50 | 25 | 90.5 | 2800 | 193.96 | 70.47 | 35 | 108.9 | 964.9 | 127.6 | 185.8 | 198.4 | 9.1 | 191.9 | 287.8 | 311.1 | 2717.1 | 4.8047 | 2.2581
SWRI | SWRI LWO 92-10 | 104.1667 | 94.99 | 50 | 25 | 90.6 | 2800 | 194 | 70.46 | 35 | 109.1 | 964.4 | 127.7 | 185.8 | 198.5 | 8.7 | 189 | 287.5 | 310.8 | 2698.6 | 4.8047 | 2.2581
SWRI | SWRI LWO 92-10 | 104.1833 | 94.98 | 50 | 24.9 | 90.5 | 2800 | 194.03 | 70.63 | 35 | 109.1 | 965 | 127.6 | 185.9 | 198.5 | 9 | 190.5 | 287.4 | 310.8 | 2701.5 | 4.8047 | 2.2581
SWRI | SWRI LWO 92-10 | 104.2 | 94.98 | 49.8 | 24.9 | 90.5 | 2800 | 193.96 | 70.49 | 34.9 | 109 | 964.5 | 127.6 | 185.7 | 198.4 | 9.1 | 191.3 | 287.5 | 310.8 | 2695.9 | 4.8281 | 2.2532
SWRI | SWRI LWO 92-10 | 104.2167 | 94.98 | 49.3 | 24.8 | 90.5 | 2800 | 194.05 | 70.44 | 34.9 | 108.9 | 964.5 | 127.7 | 185.7 | 198.4 | 8.9 | 189.6 | 287.3 | 310.7 | 2681.2 | 4.8047 | 2.2532
SWRI | SWRI LWO 92-10 | 104.2333 | 94.98 | 49.2 | 24.8 | 90.4 | 2800 | 194.05 | 70.43 | 34.9 | 108.9 | 964.8 | 127.7 | 185.8 | 198.4 | 9 | 193.2 | 287.7 | 311 | 2675.7 | 4.8281 | 2.2581
SWRI | SWRI LWO 92-10 | 104.25 | 94.99 | 49.2 | 24.8 | 90.5 | 2800 | 194.06 | 70.46 | 34.9 | 108.9 | 965.2 | 127.6 | 185.8 | 198.5 | 8.9 | 195.3 | 288 | 311.3 | 2676.9 | 4.8047 | 2.2581
SWRI | SWRI LWO 92-10 | 104.2667 | 94.99 | 49.7 | 24.8 | 90.6 | 2800 | 193.95 | 70.47 | 34.9 | 109.4 | 965.6 | 127.8 | 185.8 | 198.5 | 9 | 193.7 | 287.2 | 310.5 | 2708 | 4.8281 | 2.2581
SWRI | SWRI LWO 92-10 | 104.2833 | 95 | 49.8 | 24.8 | 90.8 | 2800 | 193.95 | 70.51 | 34.9 | 109.3 | 965 | 127.9 | 185.7 | 198.4 | 8.7 | 191.7 | 286.7 | 310 | 2711.5 | 4.8516 | 2.2581
SWRI | SWRI LWO 92-10 | 104.3 | 94.99 | 49.4 | 24.8 | 90.5 | 2800 | 194.05 | 70.48 | 34.9 | 109.2 | 965.1 | 127.9 | 185.8 | 198.5 | 8.9 | 187.7 | 287.1 | 310.4 | 2692.5 | 4.8047 | 2.2581
SWRI | SWRI LWO 92-10 | 104.3167 | 94.98 | 49.3 | 24.7 | 90.4 | 2800 | 193.98 | 70.5 | 34.9 | 109 | 964.7 | 127.7 | 185.7 | 198.4 | 9 | 193.4 | 287.2 | 310.4 | 2689.8 | 4.8281 | 2.2532
SWRI | SWRI LWO 92-10 | 104.3333 | 94.99 | 49.3 | 24.8 | 90.4 | 2800 | 194.05 | 70.46 | 34.9 | 109 | 965.3 | 127.7 | 185.8 | 198.5 | 8.9 | 188.6 | 287.3 | 310.6 | 2679.8 | 4.8047 | 2.2581
SWRI | SWRI LWO 92-10 | 104.35 | 94.99 | 49.2 | 24.7 | 90.5 | 2800 | 193.95 | 70.54 | 34.9 | 108.9 | 964.9 | 127.6 | 185.7 | 198.4 | 9.1 | 190.8 | 287.7 | 310.9 | 2697.7 | 4.8516 | 2.2581
SWRI | SWRI LWO 92-10 | 104.3667 | 94.99 | 49.4 | 24.8 | 90.6 | 2800 | 193.98 | 70.48 | 34.9 | 109 | 965.2 | 127.7 | 185.8 | 198.5 | 9 | 193.5 | 287.6 | 310.9 | 2709.5 | 4.8047 | 2.2581
SWRI | SWRI LWO 92-10 | 104.3833 | 95 | 49.4 | 24.8 | 90.6 | 2800 | 193.96 | 70.46 | 34.9 | 109 | 965.1 | 127.7 | 185.8 | 198.4 | 9 | 192.3 | 287.4 | 310.8 | 2706.5 | 4.8047 | 2.2581
SWRI | SWRI LWO 92-10 | 104.4 | 94.99 | 49.4 | 24.9 | 90.6 | 2800 | 194.06 | 70.55 | 34.9 | 109.1 | 964.7 | 127.7 | 185.8 | 198.5 | 9 | 191.2 | 287.3 | 310.7 | 2706.1 | 4.8047 | 2.2581
SWRI | SWRI LWO 92-10 | 104.4167 | 95 | 49.5 | 24.8 | 90.4 | 2800 | 193.95 | 70.43 | 34.9 | 109 | 964.6 | 127.7 | 185.7 | 198.4 | 8.9 | 190.3 | 287.3 | 310.6 | 2715.3 | 4.8516 | 2.263
SWRI | SWRI LWO 92-10 | 104.4333 | 95 | 49.6 | 24.9 | 90.4 | 2800 | 194.04 | 70.45 | 34.9 | 109 | 965.1 | 127.6 | 185.9 | 198.5 | 8.8 | 186.5 | 287.1 | 310.4 | 2718 | 4.8047 | 2.2581
SWRI | SWRI LWO 92-10 | 104.45 | 94.99 | 49.7 | 25.1 | 90.4 | 2800 | 193.98 | 70.52 | 35 | 109 | 965 | 127.7 | 185.8 | 198.6 | 8.8 | 195.1 | 287.3 | 310.6 | 2720.1 | 4.8281 | 2.2581
SWRI | SWRI LWO 92-10 | 104.4667 | 95.01 | 49.7 | 25.2 | 90.5 | 2800 | 193.97 | 70.49 | 35 | 109.1 | 965.3 | 127.7 | 185.9 | 198.6 | 8.9 | 189.6 | 287.7 | 311 | 2706.3 | 4.8047 | 2.2581
SWRI | SWRI LWO 92-10 | 104.4833 | 95.01 | 49.8 | 25.2 | 90.5 | 2800 | 193.97 | 70.48 | 35 | 109.1 | 965.1 | 127.7 | 185.9 | 198.6 | 9 | 192.8 | 287.7 | 311 | 2717.9 | 4.875 | 2.2581
SWRI | SWRI LWO 92-10 | 104.5 | 94.99 | 49.8 | 25.2 | 90.5 | 2800 | 193.97 | 70.57 | 35.1 | 109 | 964.8 | 127.7 | 185.8 | 198.5 | 8.9 | 194.3 | 287.6 | 310.8 | 2733.4 | 4.8047 | 2.2581
SWRI | SWRI LWO 92-10 | 104.5167 | 95 | 49.8 | 25.1 | 90.4 | 2800 | 193.99 | 70.47 | 35.1 | 109 | 965.3 | 127.7 | 185.8 | 198.5 | 9 | 197.3 | 287.5 | 310.8 | 2738.6 | 4.8047 | 2.2581
SWRI | SWRI LWO 92-10 | 104.5333 | 95 | 49.8 | 25.1 | 90.5 | 2800 | 193.98 | 70.51 | 35 | 108.9 | 964.6 | 127.7 | 185.8 | 198.5 | 8.9 | 189.1 | 287.4 | 310.6 | 2720.9 | 4.8047 | 2.2581
SWRI | SWRI LWO 92-10 | 104.55 | 95 | 49.8 | 25.1 | 90.5 | 2800 | 193.95 | 70.55 | 35 | 109 | 964.5 | 127.7 | 185.7 | 198.4 | 9 | 192 | 287.7 | 310.9 | 2733.1 | 4.875 | 2.2581
SWRI | SWRI LWO 92-10 | 104.5667 | 94.99 | 49.8 | 25.2 | 90.6 | 2800 | 193.98 | 70.44 | 35 | 109 | 964.1 | 127.7 | 185.8 | 198.4 | 9 | 193.9 | 287.6 | 310.9 | 2729.8 | 4.8047 | 2.2581
SWRI | SWRI LWO 92-10 | 104.5833 | 95.01 | 49.9 | 25.2 | 90.6 | 2800 | 194 | 70.47 | 35.1 | 109 | 964.3 | 127.8 | 185.8 | 198.5 | 8.9 | 191.9 | 287.4 | 310.7 | 2723.2 | 4.8047 | 2.2581
SWRI | SWRI LWO 92-10 | 104.6 | 95.01 | 49.9 | 25.2 | 90.6 | 2800 | 194.01 | 70.52 | 35.1 | 109.1 | 964.3 | 127.6 | 185.8 | 198.5 | 8.9 | 193.3 | 287.7 | 311 | 2722.4 | 4.8047 | 2.2581
SWRI | SWRI LWO 92-10 | 104.6167 | 95 | 49.9 | 25.2 | 90.5 | 2800 | 194.02 | 70.47 | 35.1 | 109.1 | 964.6 | 127.8 | 185.8 | 198.5 | 9.1 | 191.7 | 287.8 | 311.1 | 2723.5 | 4.8047 | 2.2581
SWRI | SWRI LWO 92-10 | 104.6333 | 95.01 | 50 | 25.2 | 90.5 | 2800 | 193.98 | 70.64 | 35.1 | 109 | 964.4 | 127.7 | 185.8 | 198.5 | 9 | 197.2 | 287.7 | 311 | 2715.4 | 4.8516 | 2.2581
SWRI | SWRI LWO 92-10 | 104.65 | 95.01 | 50 | 25.2 | 90.4 | 2800 | 194.01 | 70.49 | 35 | 109 | 964.2 | 127.7 | 185.8 | 198.4 | 9 | 190.2 | 287.7 | 311 | 2724.8 | 4.8047 | 2.2581
SWRI | SWRI LWO 92-10 | 104.6667 | 95 | 50 | 25.2 | 90.4 | 2800 | 193.97 | 70.52 | 35 | 108.9 | 964.3 | 127.7 | 185.8 | 198.4 | 9 | 192.1 | 287.7 | 311 | 2716.7 | 4.8047 | 2.2581
SWRI | SWRI LWO 92-10 | 104.6833 | 95.02 | 50 | 25.2 | 90.4 | 2800 | 194.04 | 70.44 | 35 | 108.9 | 964.2 | 127.7 | 185.8 | 198.4 | 9 | 193.5 | 288 | 311.3 | 2725.8 | 4.8047 | 2.2581
SWRI | SWRI LWO 92-10 | 104.7 | 95.01 | 50 | 25.2 | 90.5 | 2800 | 193.99 | 70.48 | 35.1 | 108.9 | 964.5 | 127.6 | 185.8 | 198.4 | 9 | 194.4 | 287.5 | 310.9 | 2716.2 | 4.8516 | 2.2581
SWRI | SWRI LWO 92-10 | 104.7167 | 95.02 | 50 | 25.2 | 90.6 | 2800 | 194 | 70.5 | 35 | 108.9 | 964.1 | 127.6 | 185.8 | 198.4 | 9.1 | 190.9 | 287.7 | 311 | 2726.5 | 4.8047 | 2.2483
SWRI | SWRI LWO 92-10 | 104.7333 | 95.01 | 50 | 25.2 | 90.6 | 2800 | 194.05 | 70.46 | 35 | 108.9 | 964.5 | 127.8 | 185.9 | 198.6 | 8.9 | 187.6 | 287.5 | 310.8 | 2692.6 | 4.8047 | 2.2581
SWRI | SWRI LWO 92-10 | 104.75 | 95.01 | 50 | 25.1 | 90.6 | 2800 | 193.99 | 70.67 | 35 | 109 | 964 | 127.7 | 185.7 | 198.5 | 9 | 193.7 | 287.7 | 311 | 2705.9 | 4.8047 | 2.2581
SWRI | SWRI LWO 92-10 | 104.7667 | 95.02 | 50 | 25 | 90.5 | 2800 | 193.98 | 70.48 | 35 | 109 | 964.1 | 127.6 | 185.7 | 198.4 | 9 | 190.1 | 287.8 | 311 | 2707.8 | 4.8047 | 2.2581
SWRI | SWRI LWO 92-10 | 104.7833 | 95.01 | 50 | 25 | 90.4 | 2800 | 193.97 | 70.44 | 35 | 109 | 964.3 | 127.7 | 185.7 | 198.4 | 9 | 190.4 | 287.9 | 311.1 | 2731.9 | 4.8047 | 2.2581
SWRI | SWRI LWO 92-10 | 104.8 | 95.02 | 50 | 25.1 | 90.3 | 2800 | 194.04 | 70.49 | 35 | 109 | 964.6 | 127.6 | 185.8 | 198.5 | 8.8 | 186.9 | 287.7 | 311 | 2702.4 | 4.8047 | 2.2581
SWRI | SWRI LWO 92-10 | 104.8167 | 95.01 | 50.1 | 25.1 | 90.5 | 2800 | 194.03 | 70.47 | 35 | 109 | 964.6 | 127.6 | 185.9 | 198.5 | 9 | 185.2 | 287.7 | 311 | 2695.4 | 4.8047 | 2.2581
SWRI | SWRI LWO 92-10 | 104.8333 | 95.02 | 50.1 | 25.1 | 90.6 | 2800 | 193.99 | 70.48 | 35 | 109 | 965.1 | 127.7 | 186 | 198.6 | 9.1 | 195.3 | 287.6 | 310.9 | 2674.5 | 4.8047 | 2.2581
SWRI | SWRI LWO 92-10 | 104.85 | 95.01 | 50.1 | 25 | 90.6 | 2800 | 193.97 | 70.47 | 35 | 109.1 | 964.5 | 127.8 | 185.8 | 198.5 | 9 | 193.5 | 287.5 | 310.8 | 2675.8 | 4.8281 | 2.2581
SWRI | SWRI LWO 92-10 | 104.8667 | 95.01 | 50.1 | 25 | 90.6 | 2800 | 193.97 | 70.48 | 35 | 109 | 964.4 | 127.8 | 185.8 | 198.4 | 8.9 | 190.2 | 287.5 | 310.8 | 2700.7 | 4.8047 | 2.2581
SWRI | SWRI LWO 92-10 | 104.8833 | 95.02 | 50 | 25.1 | 90.5 | 2800 | 193.98 | 70.47 | 35 | 109 | 964.2 | 127.8 | 185.7 | 198.4 | 9.1 | 192.6 | 287.9 | 311.1 | 2696.6 | 4.8516 | 2.2581
SWRI | SWRI LWO 92-10 | 104.9 | 95.02 | 50 | 25 | 90.5 | 2800 | 194.03 | 70.45 | 35 | 109 | 964.4 | 127.8 | 185.8 | 198.5 | 8.9 | 191.1 | 287.7 | 310.9 | 2701.8 | 4.8047 | 2.2581
SWRI | SWRI LWO 92-10 | 104.9167 | 95.02 | 50 | 24.9 | 90.5 | 2800 | 194.06 | 70.47 | 35 | 109 | 964.9 | 127.8 | 185.9 | 198.5 | 9 | 192.6 | 287.5 | 310.8 | 2709.6 | 4.8281 | 2.2581
SWRI | SWRI LWO 92-10 | 104.9333 | 95.03 | 50 | 24.9 | 90.4 | 2800 | 193.98 | 70.51 | 35 | 109 | 964.6 | 127.7 | 185.8 | 198.5 | 9 | 189.2 | 287.6 | 310.9 | 2711.4 | 4.8047 | 2.2581
SWRI | SWRI LWO 92-10 | 104.95 | 95.02 | 50.1 | 25 | 90.5 | 2800 | 194.03 | 70.48 | 35 | 109 | 964.7 | 127.7 | 185.8 | 198.5 | 8.8 | 189.5 | 287.4 | 310.7 | 2701.9 | 4.8047 | 2.2532
SWRI | SWRI LWO 92-10 | 104.9667 | 95.01 | 50.1 | 24.9 | 90.5 | 2800 | 194.01 | 70.5 | 35 | 109 | 965.4 | 127.7 | 185.9 | 198.5 | 9 | 192.4 | 287.6 | 310.9 | 2716.5 | 4.8047 | 2.2581
SWRI | SWRI LWO 92-10 | 104.9833 | 95.02 | 50.1 | 24.9 | 90.4 | 2800 | 193.93 | 70.63 | 34.9 | 109 | 964.6 | 127.8 | 185.8 | 198.4 | 9.1 | 191.3 | 287.8 | 311.1 | 2700.3 | 4.8281 | 2.2581
SWRI | SWRI LWO 92-10 | 105 | 95.02 | 50.1 | 25 | 90.5 | 2800 | 194.01 | 70.45 | 35 | 109 | 964.2 | 127.7 | 185.8 | 198.4 | 8.8 | 187.4 | 287.6 | 310.8 | 2718.7 | 4.8047 | 2.2581
SWRI | SWRI LWO 92-10 | 105.0167 | 95.02 | 50.1 | 25.1 | 90.6 | 2800 | 193.99 | 70.53 | 35 | 109 | 964.6 | 127.7 | 185.8 | 198.4 | 8.8 | 190.9 | 287.6 | 311 | 2696 | 4.8047 | 2.2581
SWRI | SWRI LWO 92-10 | 105.0333 | 95.02 | 50.1 | 25.1 | 90.6 | 2800 | 194 | 70.46 | 35 | 109 | 964.8 | 127.8 | 185.9 | 198.6 | 9 | 190.3 | 287.5 | 310.7 | 2714.8 | 4.8047 | 2.2581
SWRI | SWRI LWO 92-10 | 105.05 | 95.02 | 50.1 | 25.2 | 90.6 | 2800 | 194 | 70.48 | 35 | 109 | 964.7 | 127.7 | 185.9 | 198.5 | 8.7 | 190.4 | 287.4 | 310.7 | 2727.9 | 4.8047 | 2.2581
SWRI | SWRI LWO 92-10 | 105.0667 | 95.02 | 50.1 | 25.2 | 90.6 | 2800 | 194.02 | 70.48 | 35 | 109 | 964.8 | 127.8 | 185.9 | 198.5 | 8.7 | 188.3 | 287.1 | 310.4 | 2732.4 | 4.8281 | 2.2581
SWRI | SWRI LWO 92-10 | 105.0833 | 95.01 | 50.1 | 25.2 | 90.6 | 2800 | 194.06 | 70.51 | 35.1 | 109 | 964.9 | 127.8 | 186 | 198.6 | 8.8 | 185.1 | 287.3 | 310.6 | 2713.4 | 4.8047 | 2.2581
SWRI | SWRI LWO 92-10 | 105.1 | 95.03 | 50.1 | 25.3 | 90.5 | 2800 | 193.94 | 70.5 | 35.1 | 109.1 | 964.1 | 127.8 | 185.8 | 198.5 | 8.7 | 187.8 | 287.4 | 310.6 | 2692.6 | 4.8281 | 2.2581
SWRI | SWRI LWO 92-10 | 105.1167 | 95.02 | 50.1 | 25.3 | 90.5 | 2800 | 193.96 | 70.45 | 35.1 | 109.1 | 964.2 | 127.7 | 185.8 | 198.5 | 8.7 | 190.8 | 287.5 | 310.8 | 2701.3 | 4.8047 | 2.2581
SWRI | SWRI LWO 92-10 | 105.1333 | 95.02 | 50.1 | 25.3 | 90.4 | 2800 | 194.08 | 70.52 | 35.1 | 109 | 964.7 | 127.7 | 185.8 | 198.5 | 8.8 | 190.4 | 287.8 | 311.1 | 2701.5 | 4.8281 | 2.2581
SWRI | SWRI LWO 92-10 | 105.15 | 95.03 | 50.1 | 25.3 | 90.4 | 2800 | 193.92 | 70.56 | 35 | 109 | 964.2 | 127.7 | 185.7 | 198.4 | 8.7 | 185 | 287.6 | 310.9 | 2713.1 | 4.8047 | 2.2581
SWRI | SWRI LWO 92-10 | 105.1667 | 95.01 | 50.1 | 25.3 | 90.5 | 2800 | 194.02 | 70.45 | 35.1 | 109 | 964.7 | 127.7 | 185.9 | 198.6 | 8.6 | 191.9 | 287.4 | 310.7 | 2719.7 | 4.8047 | 2.2581
SWRI | SWRI LWO 92-10 | 105.1833 | 95.02 | 50.1 | 25.3 | 90.5 | 2800 | 193.99 | 70.51 | 35.1 | 109 | 964.7 | 127.7 | 185.8 | 198.4 | 9 | 191.2 | 287.8 | 311.1 | 2707.7 | 4.8047 | 2.2581
SWRI | SWRI LWO 92-10 | 105.2 | 95.04 | 50.1 | 25.3 | 90.5 | 2800 | 193.97 | 70.47 | 35.1 | 109 | 965 | 127.6 | 185.9 | 198.5 | 8.8 | 189.1 | 287.5 | 310.8 | 2726.5 | 4.8281 | 2.2581
SWRI | SWRI LWO 92-10 | 105.2167 | 95.03 | 50.1 | 25.3 | 90.5 | 2800 | 193.97 | 70.53 | 35.1 | 109 | 964.3 | 127.7 | 185.7 | 198.4 | 8.8 | 191.1 | 287.5 | 310.8 | 2723.8 | 4.8047 | 2.2581
SWRI | SWRI LWO 92-10 | 105.2333 | 95.03 | 50.1 | 25.3 | 90.5 | 2800 | 193.95 | 70.52 | 35 | 108.9 | 964.2 | 127.7 | 185.7 | 198.4 | 8.9 | 194.2 | 287.8 | 311 | 2731.5 | 4.8047 | 2.2581
SWRI | SWRI LWO 92-10 | 105.25 | 95.03 | 50 | 25.3 | 90.5 | 2800 | 194.01 | 70.49 | 35 | 108.9 | 964.5 | 127.7 | 185.7 | 198.4 | 8.7 | 192.2 | 287.6 | 310.8 | 2742.8 | 4.8047 | 2.2581
SWRI | SWRI LWO 92-10 | 105.2667 | 95.03 | 49.8 | 25.3 | 90.5 | 2800 | 194.08 | 70.48 | 35 | 108.9 | 964.8 | 127.6 | 185.9 | 198.5 | 8.7 | 189.4 | 287.3 | 310.6 | 2717.4 | 4.8047 | 2.2581
SWRI | SWRI LWO 92-10 | 105.2833 | 95.02 | 49.8 | 25.2 | 90.5 | 2800 | 193.97 | 70.5 | 35 | 108.8 | 964.5 | 127.6 | 185.7 | 198.4 | 8.8 | 187.4 | 287.4 | 310.7 | 2709.6 | 4.8281 | 2.2581
SWRI | SWRI LWO 92-10 | 105.3 | 95.01 | 49.8 | 25.2 | 90.5 | 2800 | 194.03 | 70.46 | 35 | 108.8 | 964.8 | 127.6 | 185.8 | 198.5 | 8.6 | 188.3 | 287.5 | 310.8 | 2723.1 | 4.8047 | 2.2581
SWRI | SWRI LWO 92-10 | 105.3167 | 95 | 51 | 25.2 | 90.7 | 2800 | 193.86 | 70.55 | 34.9 | 109.1 | 964.8 | 127.7 | 185.8 | 198.4 | 8.9 | 186.7 | 287.5 | 310.8 | 2728.3 | 4.8516 | 2.2581
SWRI | SWRI LWO 92-10 | 105.3333 | 95 | 51.1 | 25.1 | 90.6 | 2800 | 193.9 | 70.46 | 34.9 | 109 | 964.1 | 127.8 | 185.7 | 198.3 | 9 | 195.4 | 287.7 | 311 | 2715.9 | 4.8047 | 2.2581
SWRI | SWRI LWO 92-10 | 105.35 | 94.98 | 50.7 | 25 | 90.3 | 2800 | 193.98 | 70.61 | 34.9 | 108.8 | 963.9 | 127.7 | 185.6 | 198.2 | 8.5 | 186.8 | 287.5 | 310.7 | 2710.5 | 4.8516 | 2.2581
SWRI | SWRI LWO 92-10 | 105.3667 | 95 | 50.7 | 25.1 | 90.3 | 2800 | 194.01 | 70.44 | 34.9 | 108.8 | 963.9 | 127.5 | 185.7 | 198.4 | 8.9 | 193.1 | 287.8 | 311.1 | 2696.8 | 4.8047 | 2.2581
SWRI | SWRI LWO 92-10 | 105.3833 | 94.99 | 50.7 | 25 | 90.5 | 2800 | 194.01 | 70.46 | 34.9 | 108.8 | 964.1 | 127.7 | 185.7 | 198.4 | 9.1 | 193.7 | 288.2 | 311.5 | 2684 | 4.8047 | 2.2581
SWRI | SWRI LWO 92-10 | 105.4 | 95.01 | 50.8 | 25 | 90.7 | 2800 | 194.01 | 70.47 | 34.9 | 108.9 | 964.3 | 127.7 | 185.8 | 198.5 | 8.8 | 185.7 | 287.7 | 311 | 2696.2 | 4.8047 | 2.2581
SWRI | SWRI LWO 92-10 | 105.4167 | 94.99 | 50.9 | 25 | 90.7 | 2800 | 193.99 | 70.48 | 34.9 | 109 | 964.4 | 127.7 | 185.7 | 198.4 | 8.9 | 190.4 | 287.7 | 311 | 2703.4 | 4.8047 | 2.2581
SWRI | SWRI LWO 92-10 | 105.4333 | 95 | 50.9 | 25 | 90.5 | 2800 | 194.03 | 70.51 | 34.9 | 109 | 964.5 | 127.9 | 185.8 | 198.4 | 8.9 | 191.2 | 287.6 | 310.9 | 2695.5 | 4.8047 | 2.2581
SWRI | SWRI LWO 92-10 | 105.45 | 95 | 50.9 | 24.9 | 90.5 | 2800 | 194.01 | 70.49 | 34.9 | 109 | 964.9 | 127.8 | 185.8 | 198.5 | 8.8 | 189.2 | 287.4 | 310.7 | 2701.5 | 4.8047 | 2.2581
SWRI | SWRI LWO 92-10 | 105.4667 | 94.99 | 50.9 | 24.9 | 90.5 | 2800 | 193.91 | 70.51 | 34.9 | 109 | 964.6 | 127.7 | 185.6 | 198.3 | 8.7 | 188.9 | 287.1 | 310.4 | 2703 | 4.8281 | 2.2581
SWRI | SWRI LWO 92-10 | 105.4833 | 94.99 | 50.7 | 24.9 | 90.5 | 2800 | 194.06 | 70.47 | 34.9 | 109 | 964.9 | 127.7 | 185.7 | 198.3 | 8.6 | 190.4 | 287.3 | 310.6 | 2697.5 | 4.8047 | 2.2581
SWRI | SWRI LWO 92-10 | 105.5 | 94.99 | 50.4 | 24.7 | 90.5 | 2800 | 194.04 | 70.48 | 34.9 | 108.9 | 964.9 | 127.7 | 185.7 | 198.4 | 8.7 | 186.7 | 287.5 | 310.7 | 2686.6 | 4.8516 | 2.2581
SWRI | SWRI LWO 92-10 | 105.5167 | 94.98 | 50.1 | 24.6 | 90.3 | 2800 | 194.03 | 70.56 | 34.9 | 108.8 | 964.1 | 127.6 | 185.7 | 198.3 | 8.6 | 185.9 | 287.9 | 311.1 | 2697.7 | 4.8047 | 2.2581
SWRI | SWRI LWO 92-10 | 105.5333 | 94.98 | 49.9 | 24.5 | 90.4 | 2800 | 194 | 70.47 | 34.9 | 108.8 | 964.3 | 127.5 | 185.8 | 198.4 | 8.7 | 189.7 | 288 | 311.4 | 2672.4 | 4.8047 | 2.2581
SWRI | SWRI LWO 92-10 | 105.55 | 94.97 | 49.9 | 24.6 | 90.6 | 2800 | 194.05 | 70.46 | 34.8 | 108.8 | 964.3 | 127.4 | 186.1 | 198.8 | 8.8 | 192.7 | 288.2 | 311.4 | 2691.5 | 4.8047 | 2.2581
SWRI | SWRI LWO 92-10 | 105.5667 | 94.99 | 49.9 | 24.7 | 90.7 | 2800 | 194.01 | 70.49 | 34.9 | 109 | 964 | 127.4 | 185.9 | 198.6 | 8.8 | 190.8 | 288.1 | 311.4 | 2710.3 | 4.875 | 2.2581
SWRI | SWRI LWO 92-10 | 105.5833 | 94.98 | 50 | 24.8 | 90.6 | 2800 | 194.01 | 70.41 | 34.8 | 109 | 964.1 | 127.6 | 185.9 | 198.7 | 8.8 | 191.9 | 288 | 311.3 | 2724.3 | 4.8047 | 2.2581
SWRI | SWRI LWO 92-10 | 105.6 | 94.98 | 50 | 24.8 | 90.4 | 2800 | 193.96 | 70.46 | 34.8 | 109 | 963.9 | 127.5 | 186 | 198.7 | 8.9 | 187.4 | 288.1 | 311.3 | 2726.7 | 4.8047 | 2.2581
SWRI | SWRI LWO 92-10 | 105.6167 | 94.97 | 50 | 24.9 | 90.4 | 2800 | 193.96 | 70.43 | 34.9 | 108.9 | 964.2 | 127.5 | 185.9 | 198.6 | 8.7 | 190.6 | 287.9 | 311.2 | 2733.8 | 4.8047 | 2.2581
SWRI | SWRI LWO 92-10 | 105.6333 | 94.98 | 50.1 | 24.9 | 90.4 | 2800 | 194.04 | 70.44 | 34.9 | 109 | 964.5 | 127.5 | 186.1 | 198.8 | 8.8 | 186.4 | 287.8 | 311.1 | 2732 | 4.8047 | 2.2581
SWRI | SWRI LWO 92-10 | 105.65 | 94.96 | 50.1 | 24.9 | 90.5 | 2800 | 194 | 70.52 | 34.9 | 109.1 | 964.2 | 127.5 | 186 | 198.7 | 8.9 | 191.9 | 288 | 311.3 | 2742.8 | 4.8281 | 2.2581
SWRI | SWRI LWO 92-10 | 105.6667 | 94.98 | 50.2 | 25 | 90.5 | 2800 | 194.02 | 70.5 | 34.9 | 109.1 | 964.9 | 127.5 | 186 | 198.8 | 8.9 | 195.2 | 288.1 | 311.4 | 2756.9 | 4.8047 | 2.2581
SWRI | SWRI LWO 92-10 | 105.6833 | 94.97 | 50.2 | 24.9 | 90.6 | 2800 | 194.02 | 70.49 | 34.9 | 109.1 | 964.7 | 127.5 | 186 | 198.8 | 8.8 | 188.9 | 287.9 | 311.2 | 2737.8 | 4.8516 | 2.2581
SWRI | SWRI LWO 92-10 | 105.7 | 94.97 | 50.2 | 24.9 | 90.6 | 2800 | 194.01 | 70.49 | 34.9 | 109.1 | 964.9 | 127.5 | 186.1 | 198.8 | 8.7 | 191.4 | 287.8 | 311.1 | 2740.6 | 4.8047 | 2.2581
SWRI | SWRI LWO 92-10 | 105.7167 | 94.97 | 50.1 | 24.9 | 90.5 | 2800 | 193.93 | 70.52 | 34.9 | 109 | 964 | 127.5 | 185.9 | 198.6 | 9 | 193.2 | 288.3 | 311.5 | 2733.3 | 4.8516 | 2.2581
SWRI | SWRI LWO 92-10 | 105.7333 | 94.97 | 50 | 25 | 90.5 | 2800 | 194.04 | 70.51 | 34.9 | 108.9 | 964 | 127.5 | 186 | 198.7 | 8.7 | 194 | 287.9 | 311.3 | 2744.6 | 4.8047 | 2.2581
SWRI | SWRI LWO 92-10 | 105.75 | 94.97 | 50 | 24.9 | 90.6 | 2800 | 194.05 | 70.46 | 34.9 | 109 | 964.6 | 127.6 | 186 | 198.7 | 8.9 | 193 | 287.9 | 311.2 | 2732.3 | 4.8047 | 2.2581
SWRI | SWRI LWO 92-10 | 105.7667 | 94.97 | 50 | 24.8 | 90.5 | 2800 | 193.99 | 70.5 | 34.9 | 109 | 964.3 | 127.6 | 186 | 198.7 | 8.9 | 194.5 | 287.8 | 311.2 | 2740.7 | 4.8047 | 2.2581
SWRI | SWRI LWO 92-10 | 105.7833 | 94.97 | 50 | 24.9 | 90.4 | 2800 | 194.02 | 70.49 | 34.9 | 109 | 964.7 | 127.5 | 186 | 198.7 | 8.9 | 191.2 | 288 | 311.3 | 2721.4 | 4.8281 | 2.2581
SWRI | SWRI LWO 92-10 | 105.8 | 94.97 | 50.1 | 25 | 90.5 | 2800 | 194.01 | 70.48 | 35 | 109 | 964.9 | 127.6 | 186.1 | 198.8 | 8.8 | 192.6 | 287.8 | 311.2 | 2714.1 | 4.8047 | 2.2581
SWRI | SWRI LWO 92-10 | 105.8167 | 94.98 | 50.1 | 25 | 90.5 | 2800 | 193.99 | 70.74 | 35 | 109.1 | 964.4 | 127.5 | 186 | 198.7 | 8.7 | 188.6 | 287.9 | 311.2 | 2716.6 | 4.8047 | 2.2581
SWRI | SWRI LWO 92-10 | 105.8333 | 94.98 | 50.1 | 25.1 | 90.5 | 2800 | 193.98 | 70.45 | 35 | 109 | 964.4 | 127.5 | 186 | 198.7 | 8.8 | 191.6 | 288 | 311.3 | 2714.2 | 4.8281 | 2.2581
SWRI | SWRI LWO 92-10 | 105.85 | 94.97 | 50.1 | 25 | 90.5 | 2800 | 193.99 | 70.42 | 35.1 | 109.1 | 964.4 | 127.5 | 186 | 198.7 | 8.8 | 192.7 | 288.1 | 311.4 | 2709.5 | 4.8047 | 2.2581
SWRI | SWRI LWO 92-10 | 105.8667 | 94.97 | 50 | 25 | 90.5 | 2800 | 194.01 | 70.49 | 35.1 | 109.1 | 964.5 | 127.5 | 186 | 198.7 | 8.9 | 192.8 | 288.1 | 311.3 | 2712.6 | 4.8281 | 2.2581
SWRI | SWRI LWO 92-10 | 105.8833 | 94.96 | 49.4 | 25 | 90.4 | 2800 | 194.09 | 70.5 | 35.1 | 109 | 965.2 | 127.4 | 186 | 198.7 | 8.8 | 193.3 | 288.1 | 311.5 | 2708.2 | 4.8047 | 2.2581
SWRI | SWRI LWO 92-10 | 105.9 | 94.97 | 49 | 25.1 | 90.4 | 2800 | 194.12 | 70.5 | 35.1 | 109 | 965 | 127.4 | 186.1 | 198.9 | 8.8 | 191.4 | 288.1 | 311.5 | 2702.6 | 4.8516 | 2.2581
SWRI | SWRI LWO 92-10 | 105.9167 | 94.96 | 48.9 | 25.1 | 90.5 | 2800 | 194.03 | 70.5 | 35.1 | 109 | 965 | 127.4 | 186 | 198.7 | 8.8 | 190.3 | 288.2 | 311.5 | 2704.8 | 4.8047 | 2.2581
SWRI | SWRI LWO 92-10 | 105.9333 | 94.96 | 48.8 | 24.9 | 90.5 | 2800 | 193.98 | 70.5 | 35 | 109.2 | 965.6 | 127.4 | 185.9 | 198.7 | 8.7 | 192.1 | 287.7 | 311.1 | 2699.5 | 4.8516 | 2.2532
SWRI | SWRI LWO 92-10 | 105.95 | 94.97 | 49.5 | 24.8 | 90.6 | 2800 | 193.88 | 70.52 | 35 | 109.3 | 964.5 | 127.7 | 185.8 | 198.5 | 8.8 | 187.2 | 287.6 | 311 | 2698.7 | 4.8047 | 2.2581
SWRI | SWRI LWO 92-10 | 105.9667 | 94.97 | 49.1 | 24.8 | 90.6 | 2800 | 193.98 | 70.42 | 34.9 | 109.1 | 964.3 | 127.6 | 185.9 | 198.6 | 8.8 | 192.6 | 287.9 | 311.2 | 2698.4 | 4.8047 | 2.2581
SWRI | SWRI LWO 92-10 | 105.9833 | 94.96 | 48.8 | 24.6 | 90.5 | 2800 | 194.13 | 70.46 | 34.8 | 109 | 964.8 | 127.6 | 186.1 | 198.8 | 8.8 | 190.9 | 287.9 | 311.3 | 2657.6 | 4.8047 | 2.2581
SWRI | SWRI LWO 92-10 | 106 | 94.96 | 48.8 | 24.5 | 90.4 | 2800 | 194.06 | 70.47 | 34.9 | 108.9 | 965.2 | 127.5 | 186 | 198.7 | 8.7 | 195.1 | 287.9 | 311.3 | 2632.9 | 4.8047 | 2.2581
SWRI | SWRI LWO 92-10 | 106.0167 | 94.96 | 48.7 | 24.5 | 90.4 | 2800 | 194.04 | 70.47 | 34.8 | 108.9 | 965.2 | 127.5 | 186 | 198.7 | 8.9 | 193.8 | 288 | 311.4 | 2634 | 4.8516 | 2.2581
SWRI | SWRI LWO 92-10 | 106.0333 | 94.98 | 48.9 | 24.5 | 90.5 | 2800 | 193.97 | 70.52 | 34.9 | 108.9 | 964.8 | 127.5 | 185.9 | 198.6 | 8.8 | 190.9 | 288.1 | 311.4 | 2653 | 4.8047 | 2.2581
SWRI | SWRI LWO 92-10 | 106.05 | 94.98 | 49.1 | 24.6 | 90.5 | 2800 | 193.91 | 70.57 | 34.9 | 109 | 965.1 | 127.6 | 186 | 198.7 | 8.9 | 191.1 | 288.1 | 311.4 | 2693.3 | 4.8516 | 2.2581
SWRI | SWRI LWO 92-10 | 106.0667 | 94.97 | 49.3 | 24.6 | 90.5 | 2800 | 193.96 | 70.42 | 34.8 | 109 | 964.6 | 127.6 | 185.9 | 198.6 | 9 | 193.9 | 288.2 | 311.5 | 2676.2 | 4.8047 | 2.2581
SWRI | SWRI LWO 92-10 | 106.0833 | 94.98 | 49.6 | 24.6 | 90.5 | 2800 | 193.99 | 70.46 | 34.9 | 109.1 | 965.3 | 127.5 | 186 | 198.7 | 8.7 | 193.7 | 287.9 | 311.3 | 2694.6 | 4.8281 | 2.2581
SWRI | SWRI LWO 92-10 | 106.1 | 94.99 | 49.8 | 24.6 | 90.6 | 2800 | 193.9 | 70.47 | 34.9 | 109 | 965.3 | 127.5 | 185.9 | 198.6 | 9 | 193.3 | 288.1 | 311.5 | 2677.3 | 4.8047 | 2.263
SWRI | SWRI LWO 92-10 | 106.1167 | 94.99 | 49.9 | 24.7 | 90.6 | 2800 | 194.02 | 70.51 | 34.9 | 109 | 965.6 | 127.4 | 186 | 198.7 | 9 | 192 | 288.1 | 311.5 | 2691.5 | 4.8047 | 2.2581
SWRI | SWRI LWO 92-10 | 106.1333 | 94.99 | 49.9 | 24.7 | 90.6 | 2800 | 193.97 | 70.5 | 34.9 | 109 | 965.3 | 127.6 | 186 | 198.7 | 9 | 195.8 | 288.3 | 311.6 | 2686 | 4.8047 | 2.2581
SWRI | SWRI LWO 92-10 | 106.15 | 95 | 50 | 24.7 | 90.5 | 2800 | 193.98 | 70.49 | 34.9 | 109 | 965.5 | 127.6 | 186 | 198.7 | 8.9 | 190.8 | 288.1 | 311.5 | 2698.9 | 4.8281 | 2.2581
SWRI | SWRI LWO 92-10 | 106.1667 | 95 | 50 | 24.8 | 90.4 | 2800 | 193.93 | 70.56 | 35 | 109 | 964.5 | 127.5 | 185.9 | 198.6 | 8.8 | 190.4 | 287.9 | 311.3 | 2696.2 | 4.8047 | 2.2581
SWRI | SWRI LWO 92-10 | 106.1833 | 95 | 50 | 24.8 | 90.4 | 2800 | 194.01 | 70.42 | 34.9 | 109 | 965.1 | 127.6 | 186 | 198.7 | 8.9 | 192.3 | 287.9 | 311.3 | 2681.3 | 4.8047 | 2.2581
SWRI | SWRI LWO 92-10 | 106.2 | 95 | 50 | 24.8 | 90.4 | 2800 | 193.97 | 70.5 | 35 | 109 | 965.3 | 127.6 | 186 | 198.7 | 8.6 | 188.1 | 287.7 | 311.1 | 2667.5 | 4.8281 | 2.2581
SWRI | SWRI LWO 92-10 | 106.2167 | 95.01 | 50.1 | 24.9 | 90.4 | 2800 | 193.99 | 70.48 | 35 | 109 | 965.2 | 127.6 | 186 | 198.7 | 8.9 | 194.4 | 287.9 | 311.3 | 2681.1 | 4.875 | 2.2581
SWRI | SWRI LWO 92-10 | 106.2333 | 95.01 | 50.1 | 24.8 | 90.5 | 2800 | 194.02 | 70.46 | 35 | 109.1 | 965.2 | 127.7 | 186.1 | 198.8 | 8.5 | 190.6 | 287.5 | 310.9 | 2654.2 | 4.8281 | 2.2581
SWRI | SWRI LWO 92-10 | 106.25 | 95.01 | 50.1 | 24.8 | 90.6 | 2800 | 194.04 | 70.5 | 35 | 109.1 | 965.2 | 127.7 | 186 | 198.7 | 8.9 | 193.7 | 288.1 | 311.4 | 2676.1 | 4.8047 | 2.2581
SWRI | SWRI LWO 92-10 | 106.2667 | 95.02 | 50.2 | 24.8 | 90.6 | 2800 | 194.01 | 70.48 | 35 | 109.1 | 965 | 127.7 | 185.9 | 198.7 | 8.6 | 187.6 | 287.7 | 311.1 | 2669.8 | 4.8281 | 2.2581
SWRI | SWRI LWO 92-10 | 106.2833 | 95.03 | 50.3 | 24.8 | 90.6 | 2800 | 193.95 | 70.49 | 35.1 | 109.1 | 964.8 | 127.6 | 186 | 198.7 | 8.7 | 193.5 | 287.8 | 311.1 | 2692.5 | 4.8047 | 2.2581
SWRI | SWRI LWO 92-10 | 106.3 | 95.02 | 50.3 | 25 | 90.6 | 2800 | 194.03 | 70.47 | 35.1 | 109.1 | 965 | 127.7 | 186 | 198.7 | 8.7 | 188.4 | 287.5 | 310.8 | 2694.9 | 4.8516 | 2.2581
SWRI | SWRI LWO 92-10 | 106.3167 | 95.02 | 50.3 | 25 | 90.4 | 2800 | 194.01 | 70.49 | 35.1 | 109.2 | 965 | 127.7 | 186.1 | 198.7 | 8.9 | 193.1 | 287.9 | 311.3 | 2694.6 | 4.8047 | 2.2581
SWRI | SWRI LWO 92-10 | 106.3333 | 95.02 | 50.3 | 25.1 | 90.4 | 2800 | 194.02 | 70.52 | 35.1 | 109 | 965.3 | 127.6 | 186 | 198.7 | 8.6 | 187.9 | 287.7 | 311.1 | 2694.2 | 4.8047 | 2.2581
SWRI | SWRI LWO 92-10 | 106.35 | 95.03 | 50.3 | 25 | 90.4 | 2800 | 194.05 | 70.48 | 35 | 109 | 965 | 127.6 | 185.9 | 198.6 | 8.8 | 191.2 | 288 | 311.3 | 2686.3 | 4.8047 | 2.2581
SWRI | SWRI LWO 92-10 | 106.3667 | 95.02 | 50.3 | 25 | 90.4 | 2800 | 193.98 | 70.51 | 35 | 108.9 | 964.7 | 127.6 | 185.9 | 198.6 | 8.8 | 190.2 | 288.1 | 311.5 | 2681.8 | 4.8047 | 2.2581
SWRI | SWRI LWO 92-10 | 106.3833 | 95.03 | 50.3 | 25.1 | 90.5 | 2800 | 193.98 | 70.49 | 35.1 | 109 | 964.5 | 127.7 | 185.9 | 198.6 | 8.9 | 196.9 | 288.1 | 311.5 | 2684.5 | 4.8047 | 2.2581
SWRI | SWRI LWO 92-10 | 106.4 | 95.02 | 50.3 | 25.1 | 90.6 | 2800 | 193.94 | 70.79 | 35.1 | 109 | 964.1 | 127.6 | 185.8 | 198.5 | 8.9 | 190.4 | 288.1 | 311.5 | 2688.1 | 4.8047 | 2.2581
SWRI | SWRI LWO 92-10 | 106.4167 | 95.04 | 50.3 | 25.1 | 90.6 | 2800 | 193.97 | 70.43 | 35.1 | 109 | 964 | 127.6 | 185.9 | 198.6 | 8.8 | 192 | 288 | 311.3 | 2689.6 | 4.8047 | 2.2581
SWRI | SWRI LWO 92-10 | 106.4333 | 95.02 | 50.3 | 25.1 | 90.6 | 2800 | 194.03 | 70.48 | 35.1 | 109.1 | 964.5 | 127.7 | 185.9 | 198.6 | 8.9 | 191.9 | 287.9 | 311.3 | 2702.1 | 4.8047 | 2.2581
SWRI | SWRI LWO 92-10 | 106.45 | 95.02 | 50.3 | 25.1 | 90.4 | 2800 | 194 | 70.46 | 35.1 | 109.1 | 964.9 | 127.6 | 185.9 | 198.5 | 9 | 193.6 | 288 | 311.5 | 2694.5 | 4.8047 | 2.2581
SWRI | SWRI LWO 92-10 | 106.4667 | 95.03 | 50.3 | 25.1 | 90.4 | 2800 | 194.04 | 70.49 | 35.1 | 109 | 965 | 127.6 | 185.9 | 198.7 | 8.8 | 190.4 | 288 | 311.4 | 2681.2 | 4.8047 | 2.2581
SWRI | SWRI LWO 92-10 | 106.4833 | 95.03 | 50.3 | 25 | 90.3 | 2800 | 193.97 | 70.54 | 35 | 108.9 | 964.9 | 127.6 | 186 | 198.7 | 8.8 | 191.3 | 288.1 | 311.5 | 2672.7 | 4.8047 | 2.2581
SWRI | SWRI LWO 92-10 | 106.5 | 95.02 | 50.4 | 25 | 90.5 | 2800 | 193.94 | 70.49 | 35 | 109 | 963.9 | 127.5 | 185.8 | 198.5 | 8.8 | 191.2 | 288 | 311.4 | 2669.4 | 4.8047 | 2.2581
SWRI | SWRI LWO 92-10 | 106.5167 | 95.03 | 50.3 | 25 | 90.6 | 2800 | 193.98 | 70.48 | 35 | 108.9 | 964.6 | 127.5 | 185.9 | 198.6 | 9.1 | 194.4 | 288.4 | 311.8 | 2678.3 | 4.8516 | 2.2581
SWRI | SWRI LWO 92-10 | 106.5333 | 95.04 | 50.4 | 25 | 90.6 | 2800 | 194.07 | 70.46 | 35 | 109 | 964.8 | 127.6 | 186 | 198.7 | 8.8 | 191.5 | 287.8 | 311.3 | 2673.9 | 4.8047 | 2.2581
SWRI | SWRI LWO 92-10 | 106.55 | 95.03 | 50.4 | 25 | 90.7 | 2800 | 194.03 | 70.48 | 35 | 108.9 | 964.7 | 127.4 | 185.9 | 198.6 | 8.9 | 195 | 288.1 | 311.5 | 2679.5 | 4.8047 | 2.2581
SWRI | SWRI LWO 92-10 | 106.5667 | 95.04 | 50.4 | 25.1 | 90.5 | 2800 | 194.09 | 70.49 | 35 | 108.9 | 964.8 | 127.5 | 186 | 198.6 | 8.8 | 193.6 | 288 | 311.3 | 2674 | 4.8047 | 2.2581
SWRI | SWRI LWO 92-10 | 106.5833 | 95.03 | 50.4 | 25 | 90.4 | 2800 | 194.01 | 70.49 | 35 | 109 | 965.1 | 127.5 | 185.9 | 198.6 | 9.1 | 193.6 | 288.2 | 311.6 | 2667.8 | 4.8047 | 2.2581
SWRI | SWRI LWO 92-10 | 106.6 | 95.03 | 50.4 | 24.9 | 90.3 | 2800 | 194.01 | 70.66 | 35 | 109 | 965.2 | 127.5 | 186 | 198.7 | 8.7 | 188.8 | 288 | 311.4 | 2663.1 | 4.8047 | 2.2581
SWRI | SWRI LWO 92-10 | 106.6167 | 95.03 | 50.3 | 24.9 | 90.4 | 2800 | 194.05 | 70.49 | 34.9 | 108.9 | 964.6 | 127.5 | 185.9 | 198.6 | 8.8 | 192.8 | 288.1 | 311.5 | 2658.5 | 4.8047 | 2.2581
SWRI | SWRI LWO 92-10 | 106.6333 | 95.03 | 50.3 | 24.8 | 90.6 | 2800 | 193.99 | 70.44 | 35 | 109 | 964.7 | 127.5 | 185.9 | 198.6 | 9 | 193.5 | 288.2 | 311.7 | 2642.2 | 4.8281 | 2.2581
SWRI | SWRI LWO 92-10 | 106.65 | 95.03 | 50.3 | 24.9 | 90.7 | 2800 | 193.95 | 70.52 | 35 | 109 | 964.8 | 127.6 | 185.9 | 198.6 | 8.9 | 195 | 288.2 | 311.6 | 2639.9 | 4.875 | 2.2581
SWRI | SWRI LWO 92-10 | 106.6667 | 95.04 | 50.3 | 24.8 | 90.5 | 2800 | 194.02 | 70.43 | 34.9 | 109 | 964.6 | 127.5 | 185.9 | 198.6 | 8.8 | 192.5 | 288 | 311.4 | 2641.6 | 4.8281 | 2.2581
SWRI | SWRI LWO 92-10 | 106.6833 | 95.03 | 50.3 | 24.9 | 90.4 | 2800 | 194.01 | 70.48 | 34.9 | 108.9 | 965.1 | 127.4 | 185.9 | 198.6 | 8.8 | 192.5 | 287.9 | 311.3 | 2653.9 | 4.8047 | 2.2581
SWRI | SWRI LWO 92-10 | 106.7 | 95.03 | 50.3 | 24.8 | 90.4 | 2800 | 194.04 | 70.49 | 35 | 108.9 | 965.2 | 127.5 | 186 | 198.7 | 9 | 193.1 | 288.4 | 311.8 | 2642.4 | 4.8047 | 2.2581
SWRI | SWRI LWO 92-10 | 106.7167 | 95.04 | 50.3 | 24.8 | 90.4 | 2800 | 193.93 | 70.69 | 35 | 109 | 964.7 | 127.5 | 185.8 | 198.5 | 8.9 | 190.8 | 288.1 | 311.4 | 2648.8 | 4.8047 | 2.2581
SWRI | SWRI LWO 92-10 | 106.7333 | 95.06 | 50.3 | 24.8 | 90.5 | 2800 | 193.99 | 70.47 | 35 | 109 | 965 | 127.5 | 185.9 | 198.5 | 8.9 | 191.8 | 288 | 311.4 | 2647.3 | 4.8281 | 2.2581
SWRI | SWRI LWO 92-10 | 106.75 | 95.05 | 50.2 | 24.6 | 90.6 | 2800 | 194.04 | 70.46 | 34.8 | 108.9 | 965.6 | 127.6 | 186.1 | 198.8 | 8.9 | 190.8 | 288.1 | 311.5 | 2621.7 | 4.8047 | 2.2581
SWRI | SWRI LWO 92-10 | 106.7667 | 95.04 | 50.3 | 24.8 | 90.6 | 2800 | 194.01 | 70.48 | 34.9 | 108.9 | 965.4 | 127.6 | 185.9 | 198.6 | 8.6 | 190.7 | 287.9 | 311.4 | 2615 | 4.8047 | 2.2581
SWRI | SWRI LWO 92-10 | 106.7833 | 95.03 | 50.2 | 24.9 | 90.6 | 2800 | 193.95 | 70.49 | 34.9 | 109 | 964.6 | 127.7 | 185.7 | 198.4 | 8.8 | 192.8 | 288 | 311.4 | 2619.9 | 4.8047 | 2.2581
SWRI | SWRI LWO 92-10 | 106.8 | 95.04 | 50.2 | 24.9 | 90.5 | 2800 | 193.98 | 70.44 | 35 | 109 | 964.8 | 127.6 | 185.8 | 198.5 | 8.8 | 193.5 | 288 | 311.4 | 2630.3 | 4.8516 | 2.2581
SWRI | SWRI LWO 92-10 | 106.8167 | 95.04 | 50.2 | 24.9 | 90.4 | 2800 | 194.01 | 70.52 | 35 | 109 | 965 | 127.7 | 185.9 | 198.6 | 8.9 | 196.2 | 288 | 311.4 | 2643.8 | 4.8047 | 2.2581
SWRI | SWRI LWO 92-10 | 106.8333 | 95.03 | 50.2 | 24.9 | 90.4 | 2800 | 193.98 | 70.49 | 35 | 109.1 | 964.8 | 127.6 | 185.8 | 198.5 | 8.7 | 193.2 | 287.9 | 311.3 | 2655.8 | 4.8047 | 2.2581
SWRI | SWRI LWO 92-10 | 106.85 | 95.03 | 50.2 | 24.8 | 90.4 | 2800 | 194 | 70.48 | 34.9 | 109 | 964.9 | 127.6 | 185.9 | 198.6 | 8.8 | 191.8 | 287.9 | 311.3 | 2634.7 | 4.8047 | 2.2581
SWRI | SWRI LWO 92-10 | 106.8667 | 95.03 | 50.1 | 24.9 | 90.5 | 2800 | 194.03 | 70.46 | 35 | 109 | 965.2 | 127.5 | 185.9 | 198.6 | 8.5 | 188 | 287.8 | 311.2 | 2648.6 | 4.8281 | 2.2581
SWRI | SWRI LWO 92-10 | 106.8833 | 94.99 | 50.1 | 25 | 90.6 | 2800 | 194.01 | 70.49 | 35 | 109 | 965.1 | 127.5 | 185.9 | 198.6 | 8.7 | 187.8 | 287.7 | 311.1 | 2652 | 4.8516 | 2.2581
SWRI | SWRI LWO 92-10 | 106.9 | 94.98 | 50.1 | 24.9 | 90.6 | 2800 | 193.99 | 70.52 | 35 | 109 | 965 | 127.4 | 185.9 | 198.6 | 8.6 | 191.3 | 287.7 | 311.1 | 2657.9 | 4.8047 | 2.2581
SWRI | SWRI LWO 92-10 | 106.9167 | 94.98 | 50 | 25 | 90.7 | 2800 | 193.99 | 70.49 | 35 | 109 | 965.2 | 127.6 | 186 | 198.7 | 8.7 | 194.6 | 287.9 | 311.3 | 2656.8 | 4.8516 | 2.2581
SWRI | SWRI LWO 92-10 | 106.9333 | 94.98 | 50 | 24.9 | 90.5 | 2800 | 193.91 | 70.74 | 35 | 109 | 964.4 | 127.6 | 185.7 | 198.4 | 8.8 | 190.8 | 287.9 | 311.4 | 2654.4 | 4.8047 | 2.2581
SWRI | SWRI LWO 92-10 | 106.95 | 94.97 | 50 | 25 | 90.4 | 2800 | 193.98 | 70.5 | 35.1 | 109 | 964.6 | 127.4 | 185.9 | 198.6 | 8.7 | 193.6 | 288 | 311.4 | 2643 | 4.875 | 2.2532
SWRI | SWRI LWO 92-10 | 106.9667 | 94.96 | 50 | 25.1 | 90.4 | 2800 | 193.99 | 70.47 | 35.1 | 109 | 964.7 | 127.4 | 185.9 | 198.6 | 8.7 | 186.7 | 288.1 | 311.5 | 2670.6 | 4.8047 | 2.2581
SWRI | SWRI LWO 92-10 | 106.9833 | 94.97 | 50.1 | 25.1 | 90.4 | 2800 | 194.02 | 70.48 | 35.1 | 109 | 964.8 | 127.4 | 186 | 198.7 | 8.9 | 193.8 | 288.3 | 311.7 | 2668.4 | 4.8047 | 2.2581
SWRI | SWRI LWO 92-10 | 107 | 94.98 | 50.1 | 25.1 | 90.5 | 2800 | 194 | 70.53 | 35.1 | 109 | 964.6 | 127.5 | 185.9 | 198.6 | 8.7 | 191.6 | 288 | 311.4 | 2662.4 | 4.8047 | 2.2581
SWRI | SWRI LWO 92-10 | 107.0167 | 94.97 | 50.1 | 25.2 | 90.6 | 2800 | 193.95 | 70.47 | 35.1 | 109.1 | 964.6 | 127.6 | 185.9 | 198.6 | 8.7 | 193.6 | 288.1 | 311.4 | 2653.2 | 4.875 | 2.2581
SWRI | SWRI LWO 92-10 | 107.0333 | 94.97 | 50.1 | 25.3 | 90.7 | 2800 | 193.98 | 70.48 | 35.1 | 109 | 964.7 | 127.5 | 185.8 | 198.6 | 9 | 196.6 | 288.3 | 311.8 | 2648.4 | 4.8047 | 2.2581
SWRI | SWRI LWO 92-10 | 107.05 | 94.98 | 50.1 | 25.3 | 90.6 | 2800 | 193.98 | 70.48 | 35.1 | 109.1 | 965.1 | 127.5 | 186 | 198.6 | 8.9 | 190 | 288 | 311.5 | 2663.7 | 4.8047 | 2.2581
SWRI | SWRI LWO 92-10 | 107.0667 | 94.97 | 50 | 25.2 | 90.5 | 2800 | 193.92 | 70.5 | 35.1 | 109.1 | 964 | 127.6 | 185.7 | 198.4 | 8.8 | 193.5 | 288.1 | 311.5 | 2645.3 | 4.8281 | 2.2581
SWRI | SWRI LWO 92-10 | 107.0833 | 94.98 | 50 | 25.3 | 90.5 | 2800 | 193.98 | 70.49 | 35.1 | 109.1 | 963.9 | 127.6 | 185.8 | 198.5 | 9.1 | 193 | 288.3 | 311.7 | 2646.2 | 4.8516 | 2.2581
SWRI | SWRI LWO 92-10 | 107.1 | 94.98 | 50 | 25.3 | 90.4 | 2800 | 194.04 | 70.48 | 35.1 | 109 | 964.4 | 127.6 | 185.9 | 198.7 | 8.7 | 192.2 | 288 | 311.5 | 2651.6 | 4.8516 | 2.2581
SWRI | SWRI LWO 92-10 | 107.1167 | 94.96 | 50 | 25.2 | 90.4 | 2800 | 194.02 | 70.48 | 35 | 108.9 | 964.1 | 127.7 | 185.9 | 198.6 | 8.9 | 194.4 | 288.3 | 311.8 | 2632.2 | 4.8047 | 2.2581
SWRI | SWRI LWO 92-10 | 107.1333 | 94.98 | 49.9 | 25.3 | 90.4 | 2800 | 194 | 70.5 | 35 | 109 | 964.1 | 127.7 | 185.8 | 198.6 | 8.7 | 188.1 | 287.9 | 311.4 | 2631.9 | 4.8047 | 2.2581
SWRI | SWRI LWO 92-10 | 107.15 | 94.97 | 49.7 | 25.3 | 90.4 | 2800 | 194.01 | 70.53 | 35.1 | 108.9 | 964.2 | 127.6 | 185.8 | 198.5 | 9 | 193.7 | 288.2 | 311.6 | 2636.5 | 4.8047 | 2.2581
SWRI | SWRI LWO 92-10 | 107.1667 | 94.97 | 49.4 | 25.3 | 90.5 | 2800 | 194.04 | 70.46 | 35.1 | 108.9 | 964.4 | 127.6 | 185.8 | 198.5 | 8.8 | 192.2 | 288.3 | 311.8 | 2647.9 | 4.8516 | 2.2581
SWRI | SWRI LWO 92-10 | 107.1833 | 94.96 | 49.3 | 25.4 | 90.5 | 2800 | 194.03 | 70.67 | 35.1 | 109 | 964 | 127.6 | 185.9 | 198.5 | 9.1 | 194.3 | 288.5 | 312 | 2662.2 | 4.8047 | 2.2581
SWRI | SWRI LWO 92-10 | 107.2 | 94.97 | 49.3 | 25.4 | 90.6 | 2800 | 193.99 | 70.53 | 35.1 | 108.9 | 964 | 127.5 | 185.7 | 198.5 | 9.1 | 191.5 | 288.5 | 312 | 2646.1 | 4.8047 | 2.2581
SWRI | SWRI LWO 92-10 | 107.2167 | 94.98 | 49.9 | 25.4 | 90.7 | 2800 | 193.93 | 70.45 | 35.1 | 109.4 | 964.4 | 127.7 | 185.8 | 198.5 | 8.9 | 190.5 | 287.8 | 311.3 | 2670.2 | 4.8047 | 2.2581
SWRI | SWRI LWO 92-10 | 107.2333 | 94.97 | 49.8 | 25.5 | 90.5 | 2800 | 194 | 70.49 | 35.1 | 109.2 | 964.3 | 127.8 | 185.8 | 198.5 | 8.9 | 190.9 | 287.9 | 311.3 | 2664.2 | 4.8047 | 2.2581
SWRI | SWRI LWO 92-10 | 107.25 | 94.96 | 49.6 | 25.4 | 90.4 | 2800 | 194.1 | 70.49 | 35.1 | 109.2 | 964.7 | 127.6 | 185.9 | 198.7 | 9.1 | 193.5 | 288.2 | 311.6 | 2672.2 | 4.8047 | 2.2581
SWRI | SWRI LWO 92-10 | 107.2667 | 94.97 | 49.5 | 25.4 | 90.3 | 2800 | 194 | 70.53 | 35.1 | 109.1 | 964.3 | 127.6 | 185.8 | 198.5 | 8.8 | 193.4 | 287.9 | 311.4 | 2645.2 | 4.8047 | 2.2581
SWRI | SWRI LWO 92-10 | 107.2833 | 94.97 | 49.4 | 25.4 | 90.5 | 2800 | 194.03 | 70.53 | 35.1 | 109 | 964.3 | 127.5 | 185.8 | 198.5 | 8.7 | 191.8 | 288 | 311.5 | 2653 | 4.8047 | 2.2581
SWRI | SWRI LWO 92-10 | 107.3 | 94.96 | 49.4 | 25.3 | 90.6 | 2800 | 194.06 | 70.65 | 35 | 109 | 964 | 127.6 | 185.8 | 198.5 | 8.9 | 192.8 | 288.2 | 311.7 | 2624.3 | 4.8047 | 2.2581
SWRI | SWRI LWO 92-10 | 107.3167 | 94.97 | 49.4 | 25.3 | 90.6 | 2800 | 193.96 | 70.46 | 35.1 | 109.1 | 964.2 | 127.5 | 185.7 | 198.4 | 8.8 | 195.1 | 288.1 | 311.6 | 2622.3 | 4.8516 | 2.2581
SWRI | SWRI LWO 92-10 | 107.3333 | 94.95 | 49.5 | 25.3 | 90.6 | 2800 | 193.98 | 70.46 | 35 | 109 | 964.2 | 127.6 | 185.8 | 198.5 | 8.9 | 192 | 288.4 | 311.8 | 2623.8 | 4.8047 | 2.2581
SWRI | SWRI LWO 92-10 | 107.35 | 94.97 | 49.5 | 25.3 | 90.6 | 2800 | 194.05 | 70.46 | 34.9 | 109 | 964.4 | 127.7 | 185.9 | 198.6 | 8.7 | 190.8 | 287.9 | 311.3 | 2642.1 | 4.8047 | 2.2581
SWRI | SWRI LWO 92-10 | 107.3667 | 94.97 | 49.5 | 25.2 | 90.4 | 2800 | 194.03 | 70.54 | 34.9 | 109.1 | 964.5 | 127.6 | 185.9 | 198.6 | 8.8 | 192 | 288.1 | 311.5 | 2636.3 | 4.8047 | 2.2581
SWRI | SWRI LWO 92-10 | 107.3833 | 94.96 | 49.6 | 25.2 | 90.4 | 2800 | 193.99 | 70.47 | 34.9 | 109.1 | 964.9 | 127.6 | 185.8 | 198.5 | 8.7 | 190.6 | 287.9 | 311.3 | 2624.1 | 4.8281 | 2.2581
SWRI | SWRI LWO 92-10 | 107.4 | 94.96 | 49.6 | 25.2 | 90.4 | 2800 | 193.94 | 70.69 | 34.9 | 108.9 | 964.6 | 127.6 | 185.8 | 198.5 | 8.5 | 189.7 | 287.8 | 311.3 | 2605 | 4.8047 | 2.2581
SWRI | SWRI LWO 92-10 | 107.4167 | 94.97 | 49.6 | 25.2 | 90.4 | 2800 | 193.98 | 70.5 | 35 | 109 | 964.2 | 127.5 | 185.8 | 198.5 | 8.9 | 190.3 | 288.1 | 311.6 | 2607.8 | 4.8047 | 2.2581
SWRI | SWRI LWO 92-10 | 107.4333 | 94.97 | 49.6 | 25.2 | 90.6 | 2800 | 194.05 | 70.44 | 35 | 109 | 964.6 | 127.5 | 185.8 | 198.5 | 8.5 | 191.9 | 287.7 | 311.2 | 2603.4 | 4.8281 | 2.2581
SWRI | SWRI LWO 92-10 | 107.45 | 94.97 | 49.6 | 25.1 | 90.7 | 2800 | 194.03 | 70.48 | 34.9 | 109 | 965.2 | 127.5 | 185.9 | 198.6 | 8.6 | 190.5 | 288 | 311.4 | 2611.9 | 4.8047 | 2.2581
SWRI | SWRI LWO 92-10 | 107.4667 | 94.97 | 49.6 | 25.1 | 90.6 | 2800 | 194.03 | 70.49 | 34.9 | 109 | 965.3 | 127.5 | 185.9 | 198.6 | 8.6 | 192.2 | 287.9 | 311.3 | 2612.5 | 4.8516 | 2.2581
SWRI | SWRI LWO 92-10 | 107.4833 | 94.97 | 49.6 | 25.1 | 90.5 | 2800 | 194.03 | 70.48 | 34.9 | 109.1 | 965.1 | 127.5 | 185.9 | 198.7 | 8.8 | 194.5 | 287.8 | 311.3 | 2591.6 | 4.8047 | 2.2581
SWRI | SWRI LWO 92-10 | 107.5 | 94.97 | 49.6 | 25.1 | 90.4 | 2800 | 193.97 | 70.56 | 34.9 | 109 | 964.9 | 127.5 | 185.8 | 198.5 | 8.7 | 187.8 | 288.2 | 311.7 | 2613.9 | 4.8047 | 2.2581
SWRI | SWRI LWO 92-10 | 107.5167 | 94.98 | 49.6 | 25 | 90.4 | 2800 | 193.93 | 70.53 | 34.9 | 108.9 | 964.9 | 127.4 | 185.7 | 198.4 | 8.9 | 191.4 | 288.3 | 311.7 | 2601.6 | 4.8047 | 2.2581
SWRI | SWRI LWO 92-10 | 107.5333 | 94.99 | 49.6 | 25 | 90.4 | 2800 | 193.94 | 70.56 | 35 | 108.9 | 964.5 | 127.4 | 185.7 | 198.4 | 8.9 | 195.4 | 288.3 | 311.8 | 2595.9 | 4.8516 | 2.2581
SWRI | SWRI LWO 92-10 | 107.55 | 94.99 | 49.6 | 25 | 90.5 | 2800 | 193.98 | 70.47 | 35 | 108.9 | 964.6 | 127.4 | 185.8 | 198.5 | 8.8 | 191.7 | 288.3 | 311.8 | 2600.7 | 4.8047 | 2.2581
SWRI | SWRI LWO 92-10 | 107.5667 | 94.98 | 49.7 | 25 | 90.6 | 2800 | 194.03 | 70.45 | 35 | 108.9 | 965 | 127.5 | 185.9 | 198.6 | 8.7 | 191.5 | 288.3 | 311.7 | 2613.2 | 4.8047 | 2.2581
SWRI | SWRI LWO 92-10 | 107.5833 | 94.98 | 49.8 | 25 | 90.6 | 2800 | 193.97 | 70.55 | 35 | 109 | 964.9 | 127.5 | 185.8 | 198.6 | 8.7 | 192.1 | 288 | 311.5 | 2615.2 | 4.8047 | 2.263
SWRI | SWRI LWO 92-10 | 107.6 | 94.99 | 49.8 | 25 | 90.6 | 2800 | 194.04 | 70.47 | 34.9 | 109 | 965.1 | 127.5 | 185.9 | 198.6 | 8.6 | 194.2 | 288.1 | 311.6 | 2605.5 | 4.8047 | 2.2581
SWRI | SWRI LWO 92-10 | 107.6167 | 94.99 | 49.9 | 25.1 | 90.4 | 2800 | 193.95 | 70.47 | 35 | 109 | 964.2 | 127.5 | 185.7 | 198.4 | 8.7 | 193.5 | 288.1 | 311.5 | 2598.8 | 4.8516 | 2.2581
SWRI | SWRI LWO 92-10 | 107.6333 | 94.99 | 49.9 | 25.1 | 90.4 | 2800 | 193.95 | 70.49 | 35 | 109 | 964.3 | 127.5 | 185.8 | 198.5 | 9 | 192.6 | 288.5 | 312 | 2615.5 | 4.8047 | 2.2581
SWRI | SWRI LWO 92-10 | 107.65 | 95 | 49.9 | 25.2 | 90.4 | 2800 | 194.04 | 70.49 | 35 | 109 | 965.1 | 127.5 | 185.9 | 198.6 | 8.7 | 193.8 | 287.9 | 311.4 | 2599.8 | 4.8516 | 2.2581
SWRI | SWRI LWO 92-10 | 107.6667 | 94.99 | 50 | 25.1 | 90.6 | 2800 | 194 | 70.51 | 35 | 109.1 | 964.9 | 127.4 | 185.9 | 198.6 | 8.9 | 194.1 | 288.3 | 311.7 | 2590.4 | 4.8047 | 2.2581
SWRI | SWRI LWO 92-10 | 107.6833 | 94.99 | 50 | 25.1 | 90.6 | 2800 | 193.97 | 70.48 | 35 | 109.1 | 964.7 | 127.6 | 185.9 | 198.6 | 9 | 188.4 | 288.3 | 311.8 | 2593.9 | 4.8516 | 2.2581
SWRI | SWRI LWO 92-10 | 107.7 | 95 | 50.1 | 25.1 | 90.6 | 2800 | 194.03 | 70.52 | 35 | 109.2 | 964.9 | 127.7 | 185.9 | 198.6 | 8.8 | 190.5 | 287.9 | 311.4 | 2607.4 | 4.8047 | 2.2581
SWRI | SWRI LWO 92-10 | 107.7167 | 95 | 50.1 | 25.1 | 90.6 | 2800 | 193.97 | 70.54 | 35 | 109.2 | 964.9 | 127.7 | 185.9 | 198.6 | 8.8 | 191.6 | 287.9 | 311.4 | 2596.8 | 4.8047 | 2.2581
SWRI | SWRI LWO 92-10 | 107.7333 | 94.99 | 50.1 | 25.2 | 90.5 | 2800 | 193.98 | 70.51 | 35 | 109.1 | 964.3 | 127.7 | 185.9 | 198.6 | 8.8 | 197.7 | 288 | 311.5 | 2591.3 | 4.8047 | 2.2581
SWRI | SWRI LWO 92-10 | 107.75 | 95 | 50.1 | 25.1 | 90.4 | 2800 | 193.99 | 70.54 | 35 | 109.1 | 964.6 | 127.6 | 185.8 | 198.5 | 8.9 | 194.3 | 288.3 | 311.7 | 2605.1 | 4.8281 | 2.2581
SWRI | SWRI LWO 92-10 | 107.7667 | 94.99 | 50.1 | 25.2 | 90.4 | 2800 | 193.99 | 70.48 | 35.1 | 109 | 964.6 | 127.6 | 185.8 | 198.5 | 8.9 | 193.5 | 288.5 | 311.9 | 2602.1 | 4.8047 | 2.2581
SWRI | SWRI LWO 92-10 | 107.7833 | 94.99 | 50.1 | 25.2 | 90.4 | 2800 | 194 | 70.49 | 35.1 | 109 | 964.9 | 127.5 | 185.9 | 198.6 | 8.9 | 193.6 | 288.5 | 312 | 2629.6 | 4.8047 | 2.2581
SWRI | SWRI LWO 92-10 | 107.8 | 94.99 | 50.1 | 25.3 | 90.4 | 2800 | 193.96 | 70.59 | 35.1 | 108.9 | 964.6 | 127.6 | 185.8 | 198.5 | 9 | 192.9 | 288.7 | 312.1 | 2626.4 | 4.8047 | 2.2581
SWRI | SWRI LWO 92-10 | 107.8167 | 94.99 | 50.1 | 25.2 | 90.4 | 2800 | 194.02 | 70.48 | 35 | 108.9 | 964.7 | 127.5 | 185.9 | 198.6 | 9 | 193.9 | 288.6 | 312 | 2606.2 | 4.875 | 2.2581
SWRI | SWRI LWO 92-10 | 107.8333 | 94.98 | 50.1 | 25.1 | 90.5 | 2800 | 193.89 | 70.71 | 35 | 108.9 | 964.3 | 127.5 | 185.8 | 198.5 | 8.8 | 192.4 | 288.5 | 312 | 2599.3 | 4.8047 | 2.2532
SWRI | SWRI LWO 92-10 | 107.85 | 94.98 | 50.1 | 25.2 | 90.6 | 2800 | 193.97 | 70.51 | 35.1 | 109 | 964.1 | 127.6 | 185.8 | 198.5 | 9.2 | 197.8 | 288.6 | 312.1 | 2615.7 | 4.8047 | 2.2581
SWRI | SWRI LWO 92-10 | 107.8667 | 94.98 | 50.1 | 25.3 | 90.6 | 2800 | 193.97 | 70.42 | 35.1 | 109 | 964.3 | 127.6 | 185.8 | 198.5 | 8.9 | 192.3 | 288.2 | 311.7 | 2629.3 | 4.8047 | 2.2581
SWRI | SWRI LWO 92-10 | 107.8833 | 94.99 | 50.1 | 25.3 | 90.6 | 2800 | 194.05 | 70.47 | 35.1 | 109.1 | 965 | 127.6 | 186 | 198.7 | 8.6 | 188.9 | 287.8 | 311.3 | 2616.3 | 4.8516 | 2.2581
SWRI | SWRI LWO 92-10 | 107.9 | 94.99 | 50.1 | 25.3 | 90.5 | 2800 | 193.99 | 70.5 | 35.1 | 109 | 964.8 | 127.6 | 185.9 | 198.6 | 8.8 | 192.9 | 288.3 | 311.8 | 2608.5 | 4.8516 | 2.2581
SWRI | SWRI LWO 92-10 | 107.9167 | 94.98 | 50.2 | 25.3 | 90.5 | 2800 | 194.02 | 70.49 | 35.1 | 109.1 | 964.5 | 127.8 | 185.9 | 198.6 | 9 | 194 | 288.2 | 311.7 | 2600.6 | 4.8047 | 2.2581
SWRI | SWRI LWO 92-10 | 107.9333 | 94.98 | 50.1 | 25.3 | 90.5 | 2800 | 193.99 | 70.49 | 35.1 | 109.1 | 964.8 | 127.7 | 185.9 | 198.6 | 8.9 | 195.8 | 288.4 | 311.8 | 2624.9 | 4.8047 | 2.2581
SWRI | SWRI LWO 92-10 | 107.95 | 94.99 | 50.1 | 25.3 | 90.5 | 2800 | 193.99 | 70.49 | 35.1 | 109 | 964.1 | 127.6 | 185.8 | 198.5 | 9 | 193.8 | 288.3 | 311.8 | 2611 | 4.8047 | 2.2581
SWRI | SWRI LWO 92-10 | 107.9667 | 94.98 | 49.9 | 25.2 | 90.4 | 2800 | 194.01 | 70.47 | 35.1 | 108.9 | 964.1 | 127.5 | 185.8 | 198.5 | 8.8 | 191.9 | 288.4 | 311.9 | 2605.6 | 4.8281 | 2.2581
SWRI | SWRI LWO 92-10 | 107.9833 | 94.97 | 49.8 | 25.1 | 90.3 | 2800 | 194.07 | 70.45 | 35 | 108.8 | 964.5 | 127.5 | 185.9 | 198.6 | 8.9 | 187.8 | 288.6 | 312.1 | 2595 | 4.8047 | 2.2581
SWRI | SWRI LWO 92-10 | 108 | 94.97 | 49.8 | 25.1 | 90.5 | 2800 | 194.09 | 70.47 | 35 | 108.7 | 964.6 | 127.5 | 185.9 | 198.6 | 9 | 191.7 | 288.6 | 312.1 | 2584.8 | 4.8281 | 2.2581
SWRI | SWRI LWO 92-10 | 108.0167 | 94.98 | 50.6 | 25.2 | 90.7 | 2800 | 193.97 | 70.49 | 35 | 109.1 | 964.8 | 127.7 | 186 | 198.7 | 9 | 193.5 | 288.5 | 312 | 2613.2 | 4.8047 | 2.2581
SWRI | SWRI LWO 92-10 | 108.0333 | 95.01 | 51.8 | 25.2 | 90.7 | 2800 | 193.84 | 70.46 | 35 | 109.2 | 964.4 | 127.8 | 185.9 | 198.6 | 8.8 | 191.9 | 287.9 | 311.3 | 2620.6 | 4.8516 | 2.2581
SWRI | SWRI LWO 92-10 | 108.05 | 95 | 51.5 | 25.2 | 90.3 | 2800 | 193.96 | 70.67 | 34.9 | 109 | 963.3 | 127.7 | 185.7 | 198.4 | 8.8 | 189.9 | 288.3 | 311.7 | 2615.1 | 4.8047 | 2.2581
SWRI | SWRI LWO 92-10 | 108.0667 | 94.99 | 51.2 | 25 | 90.3 | 2800 | 194.03 | 70.49 | 34.9 | 108.9 | 963.6 | 127.6 | 185.9 | 198.6 | 9 | 195.2 | 288.5 | 312 | 2601.1 | 4.8047 | 2.2581
SWRI | SWRI LWO 92-10 | 108.0833 | 94.99 | 50.9 | 24.9 | 90.6 | 2800 | 194.08 | 70.44 | 35 | 108.9 | 965.1 | 127.6 | 186 | 198.6 | 8.9 | 192.4 | 288.3 | 311.9 | 2592.1 | 4.8047 | 2.2581
SWRI | SWRI LWO 92-10 | 108.1 | 94.99 | 50.4 | 24.8 | 90.7 | 2800 | 194.09 | 70.49 | 34.9 | 108.8 | 965 | 127.6 | 186 | 198.7 | 8.9 | 194.8 | 288.5 | 311.9 | 2569.1 | 4.8516 | 2.263
SWRI | SWRI LWO 92-10 | 108.1167 | 94.99 | 50.3 | 24.8 | 90.6 | 2800 | 194.05 | 70.49 | 34.9 | 108.9 | 965.2 | 127.5 | 185.9 | 198.6 | 8.8 | 194 | 288.4 | 311.8 | 2541.3 | 4.8281 | 2.2581
SWRI | SWRI LWO 92-10 | 108.1333 | 95 | 50.3 | 24.8 | 90.4 | 2800 | 193.99 | 70.5 | 34.9 | 109 | 965.2 | 127.6 | 185.8 | 198.5 | 9.1 | 196.7 | 288.5 | 312.1 | 2549.8 | 4.8047 | 2.2581
SWRI | SWRI LWO 92-10 | 108.15 | 95 | 50.2 | 24.8 | 90.4 | 2800 | 193.99 | 70.49 | 35 | 109 | 965.2 | 127.7 | 185.8 | 198.5 | 8.9 | 190.7 | 288.1 | 311.6 | 2543.9 | 4.8281 | 2.2581
SWRI | SWRI LWO 92-10 | 108.1667 | 95.01 | 50.3 | 24.8 | 90.4 | 2800 | 193.98 | 70.48 | 35.1 | 109 | 965.5 | 127.6 | 185.8 | 198.5 | 8.8 | 191.2 | 288 | 311.6 | 2535.7 | 4.8047 | 2.2581
SWRI | SWRI LWO 92-10 | 108.1833 | 95 | 50.2 | 24.8 | 90.5 | 2800 | 194 | 70.61 | 35.1 | 108.9 | 965.3 | 127.6 | 185.7 | 198.4 | 9 | 194.4 | 288.3 | 311.8 | 2521.1 | 4.8281 | 2.2581
SWRI | SWRI LWO 92-10 | 108.2 | 95 | 50.2 | 24.8 | 90.6 | 2800 | 193.95 | 70.45 | 35.1 | 109 | 965.1 | 127.8 | 185.7 | 198.4 | 8.8 | 188.8 | 287.8 | 311.3 | 2519.8 | 4.8047 | 2.2581
SWRI | SWRI LWO 92-10 | 108.2167 | 95.01 | 50.2 | 24.8 | 90.6 | 2800 | 194.01 | 70.5 | 35.1 | 109 | 965 | 127.8 | 185.7 | 198.4 | 8.8 | 194.4 | 288 | 311.4 | 2506.7 | 4.8047 | 2.2581
SWRI | SWRI LWO 92-10 | 108.2333 | 95.01 | 50.2 | 24.7 | 90.6 | 2800 | 194.09 | 70.46 | 35.1 | 109.1 | 965.3 | 127.8 | 185.8 | 198.5 | 8.8 | 192.6 | 287.6 | 311.2 | 2475.1 | 4.8047 | 2.2581
SWRI | SWRI LWO 92-10 | 108.25 | 95 | 50.2 | 24.7 | 90.6 | 2800 | 194.02 | 70.48 | 35.1 | 109 | 965.4 | 127.9 | 185.7 | 198.4 | 8.8 | 191.1 | 287.8 | 311.3 | 2490.9 | 4.8281 | 2.2581
SWRI | SWRI LWO 92-10 | 108.2667 | 95.01 | 50.1 | 24.7 | 90.5 | 2800 | 193.95 | 70.57 | 35.2 | 109.1 | 964.9 | 127.9 | 185.7 | 198.4 | 8.8 | 190.4 | 287.7 | 311.2 | 2475.4 | 4.8047 | 2.2581
SWRI | SWRI LWO 92-10 | 108.2833 | 95 | 50 | 24.7 | 90.3 | 2800 | 194.02 | 70.59 | 35.1 | 109.1 | 965 | 127.7 | 185.7 | 198.4 | 8.8 | 187.6 | 287.9 | 311.3 | 2467.6 | 4.875 | 2.2581
SWRI | SWRI LWO 92-10 | 108.3 | 95 | 50 | 24.8 | 90.3 | 2800 | 193.99 | 70.46 | 35.1 | 109.1 | 965.1 | 127.7 | 185.7 | 198.4 | 8.9 | 183.2 | 288 | 311.4 | 2489.1 | 4.8047 | 2.2581
SWRI | SWRI LWO 92-10 | 108.3167 | 95 | 50 | 24.8 | 90.5 | 2800 | 193.98 | 70.52 | 35.1 | 109.1 | 964.8 | 127.8 | 185.7 | 198.4 | 8.9 | 189 | 287.8 | 311.3 | 2484.6 | 4.8281 | 2.2581
SWRI | SWRI LWO 92-10 | 108.3333 | 95 | 50 | 24.8 | 90.6 | 2800 | 193.98 | 70.47 | 35.2 | 109.1 | 965.1 | 127.8 | 185.7 | 198.4 | 9 | 192.3 | 288 | 311.5 | 2482 | 4.8047 | 2.2581
SWRI | SWRI LWO 92-10 | 108.35 | 95.01 | 50 | 24.9 | 90.6 | 2800 | 193.97 | 70.54 | 35.2 | 109.2 | 964.5 | 127.8 | 185.7 | 198.4 | 9.1 | 192.1 | 288.3 | 311.7 | 2494.7 | 4.8047 | 2.2581
SWRI | SWRI LWO 92-10 | 108.3667 | 95 | 50 | 24.9 | 90.6 | 2800 | 194.02 | 70.46 | 35.2 | 109.2 | 965.2 | 127.8 | 185.7 | 198.4 | 9.1 | 191.9 | 288.1 | 311.5 | 2499.7 | 4.8047 | 2.2581
SWRI | SWRI LWO 92-10 | 108.3833 | 95 | 50 | 24.9 | 90.5 | 2800 | 194.05 | 70.47 | 35.2 | 109.1 | 965.4 | 127.8 | 185.8 | 198.5 | 8.8 | 187.7 | 288 | 311.5 | 2502.6 | 4.8516 | 2.2581
SWRI | SWRI LWO 92-10 | 108.4 | 95 | 50 | 25 | 90.4 | 2800 | 193.95 | 70.64 | 35.2 | 109 | 965 | 127.7 | 185.7 | 198.4 | 8.8 | 188.2 | 288.2 | 311.7 | 2501.1 | 4.8047 | 2.2581
SWRI | SWRI LWO 92-10 | 108.4167 | 95 | 50 | 25 | 90.3 | 2800 | 193.97 | 70.47 | 35.2 | 109 | 965 | 127.7 | 185.7 | 198.4 | 9.2 | 198.7 | 288.6 | 312 | 2505.2 | 4.8047 | 2.2581
SWRI | SWRI LWO 92-10 | 108.4333 | 95 | 50 | 25 | 90.4 | 2800 | 193.99 | 70.49 | 35.1 | 109 | 965.2 | 127.6 | 185.7 | 198.4 | 8.9 | 191 | 287.9 | 311.4 | 2508.9 | 4.8047 | 2.2581
SWRI | SWRI LWO 92-10 | 108.45 | 94.99 | 50 | 25 | 90.5 | 2800 | 193.97 | 70.5 | 35.1 | 109 | 964.9 | 127.7 | 185.7 | 198.4 | 8.9 | 192.2 | 288.2 | 311.7 | 2513.6 | 4.8047 | 2.2581
SWRI | SWRI LWO 92-10 | 108.4667 | 95 | 49.9 | 25 | 90.6 | 2800 | 194.04 | 70.49 | 35.1 | 109 | 964.9 | 127.7 | 185.7 | 198.4 | 9.1 | 190.4 | 288.5 | 312 | 2511.3 | 4.8047 | 2.2581
SWRI | SWRI LWO 92-10 | 108.4833 | 94.99 | 50 | 25 | 90.6 | 2800 | 194 | 70.49 | 35.2 | 109 | 964.9 | 127.6 | 185.7 | 198.4 | 8.9 | 188.4 | 288.3 | 311.7 | 2510.7 | 4.8047 | 2.2581
SWRI | SWRI LWO 92-10 | 108.5 | 94.98 | 50 | 25.1 | 90.6 | 2800 | 193.99 | 70.53 | 35.1 | 109.1 | 964.6 | 127.7 | 185.8 | 198.4 | 9 | 193.5 | 288.2 | 311.7 | 2508.8 | 4.8281 | 2.2581
SWRI | SWRI LWO 92-10 | 108.5167 | 94.99 | 49.9 | 25.1 | 90.5 | 2800 | 193.96 | 70.49 | 35.1 | 109 | 964.6 | 127.7 | 185.7 | 198.4 | 9.1 | 191.6 | 288.3 | 311.8 | 2505.9 | 4.8047 | 2.2581
SWRI | SWRI LWO 92-10 | 108.5333 | 94.97 | 49.9 | 25.1 | 90.6 | 2800 | 194.02 | 70.46 | 35.1 | 109 | 964.9 | 127.7 | 185.7 | 198.4 | 8.7 | 188.2 | 288 | 311.5 | 2518.5 | 4.8047 | 2.2581
SWRI | SWRI LWO 92-10 | 108.55 | 94.97 | 49.9 | 25.1 | 90.5 | 2800 | 194.03 | 70.51 | 35.1 | 109 | 965 | 127.7 | 185.8 | 198.5 | 8.9 | 189.8 | 288 | 311.5 | 2508.6 | 4.8047 | 2.2581
SWRI | SWRI LWO 92-10 | 108.5667 | 94.97 | 50 | 25.1 | 90.5 | 2800 | 193.98 | 70.48 | 35.1 | 109 | 964.9 | 127.7 | 185.8 | 198.5 | 8.9 | 193.3 | 288 | 311.6 | 2518.2 | 4.8047 | 2.2581
SWRI | SWRI LWO 92-10 | 108.5833 | 94.96 | 50 | 25.1 | 90.5 | 2800 | 193.98 | 70.46 | 35.1 | 109 | 964.9 | 127.7 | 185.7 | 198.4 | 9.1 | 192.3 | 288.2 | 311.7 | 2515.9 | 4.8047 | 2.2581
SWRI | SWRI LWO 92-10 | 108.6 | 94.98 | 50 | 25.1 | 90.5 | 2800 | 194.01 | 70.5 | 35.1 | 109 | 964.5 | 127.6 | 185.8 | 198.5 | 8.9 | 192.4 | 287.9 | 311.4 | 2518.4 | 4.8047 | 2.2581
SWRI | SWRI LWO 92-10 | 108.6167 | 94.97 | 50 | 25.2 | 90.5 | 2800 | 194 | 70.6 | 35.1 | 109 | 964.1 | 127.6 | 185.8 | 198.5 | 9 | 188.7 | 288.3 | 311.9 | 2523.3 | 4.8047 | 2.2581
SWRI | SWRI LWO 92-10 | 108.6333 | 94.98 | 50 | 25.2 | 90.5 | 2800 | 193.94 | 70.47 | 35.1 | 109 | 964.6 | 127.6 | 185.6 | 198.4 | 9.1 | 192.7 | 288.5 | 312 | 2535.3 | 4.8047 | 2.2581
SWRI | SWRI LWO 92-10 | 108.65 | 94.97 | 50 | 25.2 | 90.5 | 2800 | 194.01 | 70.44 | 35.1 | 108.9 | 964.1 | 127.7 | 185.8 | 198.5 | 9 | 190.5 | 288.4 | 311.9 | 2529.5 | 4.8047 | 2.2581
SWRI | SWRI LWO 92-10 | 108.6667 | 94.97 | 50 | 25.3 | 90.5 | 2800 | 194.03 | 70.45 | 35.1 | 108.9 | 964.6 | 127.6 | 185.8 | 198.5 | 9 | 193.3 | 288.7 | 312.2 | 2525.6 | 4.8047 | 2.2581
SWRI | SWRI LWO 92-10 | 108.6833 | 94.98 | 50 | 25.3 | 90.5 | 2800 | 194 | 70.49 | 35.1 | 108.9 | 964.5 | 127.6 | 185.7 | 198.4 | 9.1 | 190.5 | 288.7 | 312.2 | 2518 | 4.8047 | 2.2581
SWRI | SWRI LWO 92-10 | 108.7 | 94.98 | 50 | 25.3 | 90.5 | 2800 | 194.03 | 70.48 | 35.1 | 108.9 | 964.6 | 127.7 | 185.8 | 198.5 | 9 | 189.4 | 288.3 | 311.9 | 2523.3 | 4.8047 | 2.2581
SWRI | SWRI LWO 92-10 | 108.7167 | 94.98 | 50 | 25.3 | 90.5 | 2800 | 194.04 | 70.5 | 35.1 | 108.9 | 964.8 | 127.6 | 185.8 | 198.5 | 9 | 188.9 | 288.5 | 312 | 2536.3 | 4.8281 | 2.2581
SWRI | SWRI LWO 92-10 | 108.7333 | 94.99 | 50 | 25.3 | 90.6 | 2800 | 194 | 70.57 | 35.1 | 109 | 964.5 | 127.6 | 185.7 | 198.4 | 9.2 | 193.4 | 288.4 | 312 | 2518.6 | 4.8047 | 2.2581
SWRI | SWRI LWO 92-10 | 108.75 | 94.98 | 50 | 25.3 | 90.5 | 2800 | 194.01 | 70.54 | 35.1 | 109 | 964.6 | 127.7 | 185.8 | 198.4 | 9 | 192.5 | 288.1 | 311.7 | 2538.5 | 4.8281 | 2.2581
SWRI | SWRI LWO 92-10 | 108.7667 | 94.99 | 50 | 25.3 | 90.5 | 2800 | 193.97 | 70.47 | 35.1 | 109 | 964.5 | 127.7 | 185.7 | 198.4 | 8.9 | 193 | 288.3 | 311.8 | 2519.8 | 4.8047 | 2.2581
SWRI | SWRI LWO 92-10 | 108.7833 | 94.99 | 50 | 25.2 | 90.5 | 2800 | 193.89 | 70.51 | 35.1 | 108.9 | 964.6 | 127.7 | 185.6 | 198.2 | 9.2 | 193.4 | 288.7 | 312.2 | 2511.7 | 4.8047 | 2.2581
SWRI | SWRI LWO 92-10 | 108.8 | 95 | 50 | 25.3 | 90.4 | 2800 | 193.96 | 70.55 | 35.1 | 108.9 | 964.5 | 127.7 | 185.7 | 198.4 | 8.9 | 188.6 | 288.3 | 311.9 | 2529.4 | 4.8047 | 2.2581
SWRI | SWRI LWO 92-10 | 108.8167 | 95 | 50.1 | 25.2 | 90.4 | 2800 | 194.03 | 70.48 | 35.1 | 108.9 | 964.4 | 127.7 | 185.7 | 198.4 | 8.9 | 191.2 | 288.2 | 311.7 | 2511.9 | 4.8281 | 2.2581
SWRI | SWRI LWO 92-10 | 108.8333 | 95 | 50 | 25.2 | 90.5 | 2800 | 193.98 | 70.43 | 35.1 | 109 | 964.3 | 127.7 | 185.6 | 198.3 | 9.1 | 192.9 | 288.3 | 311.8 | 2519.9 | 4.8047 | 2.2581
SWRI | SWRI LWO 92-10 | 108.85 | 94.99 | 50 | 25.2 | 90.5 | 2800 | 194.03 | 70.6 | 35.1 | 109 | 964.3 | 127.7 | 185.7 | 198.4 | 8.9 | 194.7 | 288.1 | 311.6 | 2514.5 | 4.8047 | 2.2581
SWRI | SWRI LWO 92-10 | 108.8667 | 95.01 | 50.1 | 25.2 | 90.5 | 2800 | 194.01 | 70.44 | 35.1 | 109 | 964.5 | 127.7 | 185.7 | 198.4 | 8.8 | 189.7 | 288 | 311.6 | 2503.3 | 4.8047 | 2.2581
SWRI | SWRI LWO 92-10 | 108.8833 | 95.01 | 50.1 | 25.2 | 90.5 | 2800 | 193.99 | 70.44 | 35.1 | 109 | 964.5 | 127.8 | 185.7 | 198.4 | 9.1 | 189.9 | 288.4 | 311.9 | 2493.4 | 4.8516 | 2.2581
SWRI | SWRI LWO 92-10 | 108.9 | 95.02 | 50.1 | 25.2 | 90.5 | 2800 | 194.01 | 70.46 | 35.1 | 109 | 965 | 127.8 | 185.7 | 198.4 | 8.9 | 192.3 | 288.2 | 311.7 | 2507.2 | 4.8047 | 2.2581
SWRI | SWRI LWO 92-10 | 108.9167 | 95.02 | 50 | 25.1 | 90.5 | 2800 | 194.01 | 70.47 | 35 | 109 | 964.5 | 127.7 | 185.7 | 198.3 | 8.9 | 187.9 | 288 | 311.5 | 2507 | 4.8047 | 2.2581
SWRI | SWRI LWO 92-10 | 108.9333 | 95.02 | 50 | 25.1 | 90.5 | 2800 | 194.1 | 70.47 | 35 | 109 | 965.1 | 127.7 | 185.8 | 198.5 | 8.9 | 190.3 | 288 | 311.6 | 2507.1 | 4.8047 | 2.2581
SWRI | SWRI LWO 92-10 | 108.95 | 95.01 | 50 | 25.2 | 90.5 | 2800 | 194 | 70.5 | 35.1 | 109 | 964.8 | 127.7 | 185.7 | 198.4 | 9 | 193.5 | 288.2 | 311.8 | 2513.9 | 4.8516 | 2.2581
SWRI | SWRI LWO 92-10 | 108.9667 | 95.01 | 50 | 25.2 | 90.5 | 2800 | 194.03 | 70.48 | 35.1 | 109 | 964.6 | 127.7 | 185.7 | 198.5 | 8.8 | 188.7 | 287.8 | 311.4 | 2478.5 | 4.8047 | 2.2581
SWRI | SWRI LWO 92-10 | 108.9833 | 95.02 | 50 | 25.3 | 90.5 | 2800 | 193.95 | 70.53 | 35.1 | 109 | 964.6 | 127.7 | 185.7 | 198.3 | 9 | 188 | 288.1 | 311.6 | 2492.2 | 4.8047 | 2.2581
SWRI | SWRI LWO 92-10 | 109 | 95.01 | 50 | 25.2 | 90.5 | 2800 | 193.98 | 70.49 | 35.1 | 108.9 | 965 | 127.7 | 185.6 | 198.3 | 9 | 186.3 | 288.1 | 311.7 | 2495.3 | 4.8047 | 2.2581
SWRI | SWRI LWO 92-10 | 109.0167 | 95 | 50 | 25.2 | 90.5 | 2800 | 193.97 | 70.59 | 35.1 | 108.9 | 964.9 | 127.7 | 185.6 | 198.3 | 8.9 | 190.9 | 288.2 | 311.8 | 2487.1 | 4.8281 | 2.2581
SWRI | SWRI LWO 92-10 | 109.0333 | 95.02 | 50 | 25.1 | 90.4 | 2800 | 193.98 | 70.48 | 35.1 | 109 | 964.7 | 127.7 | 185.6 | 198.3 | 9 | 194.5 | 288.3 | 311.8 | 2490 | 4.8281 | 2.2581
SWRI | SWRI LWO 92-10 | 109.05 | 95.02 | 50 | 25.1 | 90.5 | 2800 | 194.02 | 70.46 | 35.1 | 108.9 | 965 | 127.7 | 185.6 | 198.4 | 8.9 | 191.1 | 288 | 311.6 | 2496.5 | 4.8047 | 2.2581
SWRI | SWRI LWO 92-10 | 109.0667 | 95.01 | 50 | 25 | 90.5 | 2800 | 194.02 | 70.54 | 35 | 109 | 965.2 | 127.7 | 185.7 | 198.4 | 9 | 194.4 | 288.1 | 311.7 | 2491 | 4.8516 | 2.2581
SWRI | SWRI LWO 92-10 | 109.0833 | 95 | 49.9 | 24.9 | 90.5 | 2800 | 194.03 | 70.6 | 35 | 109 | 965 | 127.7 | 185.7 | 198.4 | 8.9 | 194.5 | 287.8 | 311.4 | 2489.3 | 4.8047 | 2.2581
SWRI | SWRI LWO 92-10 | 109.1 | 95.01 | 49.9 | 24.9 | 90.5 | 2800 | 194 | 70.49 | 35 | 109 | 965 | 127.7 | 185.7 | 198.4 | 8.9 | 187.3 | 288.1 | 311.7 | 2484.4 | 4.8516 | 2.2581
SWRI | SWRI LWO 92-10 | 109.1167 | 95 | 49.9 | 24.8 | 90.6 | 2800 | 193.98 | 70.46 | 35 | 109 | 964.8 | 127.8 | 185.6 | 198.3 | 9 | 187.6 | 287.9 | 311.5 | 2480.5 | 4.8047 | 2.2581
SWRI | SWRI LWO 92-10 | 109.1333 | 95.01 | 49.9 | 24.9 | 90.6 | 2800 | 194.05 | 70.49 | 35 | 109 | 965.3 | 127.8 | 185.7 | 198.3 | 8.7 | 187 | 287.7 | 311.3 | 2490.5 | 4.8516 | 2.2581
SWRI | SWRI LWO 92-10 | 109.15 | 95 | 50 | 24.8 | 90.6 | 2800 | 194.02 | 70.49 | 35 | 109 | 965.3 | 127.8 | 185.8 | 198.4 | 8.8 | 190.2 | 287.9 | 311.5 | 2495.4 | 4.8047 | 2.2581
SWRI | SWRI LWO 92-10 | 109.1667 | 95.01 | 50 | 24.8 | 90.6 | 2800 | 194.03 | 70.48 | 35 | 109 | 965.3 | 127.8 | 185.7 | 198.4 | 9 | 193.1 | 288 | 311.6 | 2490.4 | 4.875 | 2.2581
SWRI | SWRI LWO 92-10 | 109.1833 | 95 | 49.5 | 24.9 | 90.4 | 2800 | 194.1 | 70.49 | 35 | 109 | 965.2 | 127.7 | 185.7 | 198.4 | 9 | 190.5 | 288.2 | 311.8 | 2468.4 | 4.8047 | 2.2581
SWRI | SWRI LWO 92-10 | 109.2 | 95 | 49.2 | 24.8 | 90.3 | 2800 | 194.05 | 70.52 | 35 | 108.9 | 965 | 127.7 | 185.6 | 198.3 | 8.9 | 192.1 | 287.9 | 311.5 | 2481.2 | 4.8281 | 2.2581
SWRI | SWRI LWO 92-10 | 109.2167 | 95 | 49.1 | 24.8 | 90.5 | 2800 | 194.02 | 70.48 | 35 | 109 | 965.2 | 127.7 | 185.6 | 198.3 | 8.9 | 192.3 | 288.2 | 311.8 | 2454.4 | 4.8047 | 2.2581
SWRI | SWRI LWO 92-10 | 109.2333 | 95 | 49.3 | 24.8 | 90.6 | 2800 | 194 | 70.44 | 35 | 109.3 | 965.6 | 127.9 | 185.6 | 198.3 | 8.9 | 193.3 | 288 | 311.5 | 2447.8 | 4.8047 | 2.2581
SWRI | SWRI LWO 92-10 | 109.25 | 95.01 | 49.9 | 24.9 | 90.8 | 2800 | 193.94 | 70.5 | 35 | 109.5 | 965.2 | 128 | 185.6 | 198.3 | 8.9 | 190.8 | 287.6 | 311.2 | 2465.8 | 4.8047 | 2.2581
SWRI | SWRI LWO 92-10 | 109.2667 | 95 | 49.5 | 24.9 | 90.4 | 2800 | 194.05 | 70.46 | 35 | 109.3 | 965.3 | 127.9 | 185.7 | 198.4 | 8.8 | 191.3 | 287.7 | 311.2 | 2486.9 | 4.8047 | 2.2581
SWRI | SWRI LWO 92-10 | 109.2833 | 95.01 | 49.5 | 24.9 | 90.3 | 2800 | 193.99 | 70.58 | 35.1 | 109.2 | 965.5 | 127.9 | 185.7 | 198.3 | 8.9 | 188.5 | 287.8 | 311.4 | 2481.9 | 4.8047 | 2.2581
SWRI | SWRI LWO 92-10 | 109.3 | 95.01 | 49.4 | 24.9 | 90.3 | 2800 | 194.03 | 70.47 | 35.1 | 109 | 965.4 | 127.8 | 185.7 | 198.4 | 9.1 | 191.3 | 288.1 | 311.7 | 2490.5 | 4.8281 | 2.2581
SWRI | SWRI LWO 92-10 | 109.3167 | 95 | 49.4 | 24.9 | 90.6 | 2800 | 193.98 | 70.51 | 35.1 | 108.8 | 964.6 | 127.6 | 185.6 | 198.2 | 8.8 | 188.1 | 288 | 311.5 | 2465.7 | 4.8516 | 2.2581
SWRI | SWRI LWO 92-10 | 109.3333 | 95.01 | 49.4 | 24.9 | 90.6 | 2800 | 193.99 | 70.45 | 35.1 | 108.9 | 965.3 | 127.7 | 185.6 | 198.3 | 8.9 | 194.8 | 288.2 | 311.8 | 2486.6 | 4.8047 | 2.2581
SWRI | SWRI LWO 92-10 | 109.35 | 94.99 | 49.3 | 24.9 | 90.6 | 2800 | 193.95 | 70.55 | 35.1 | 108.9 | 965.1 | 127.7 | 185.6 | 198.3 | 8.8 | 190.5 | 288.2 | 311.7 | 2491.6 | 4.8281 | 2.2581
SWRI | SWRI LWO 92-10 | 109.3667 | 95.01 | 49.5 | 24.9 | 90.6 | 2800 | 194.02 | 70.5 | 35.1 | 109 | 965.7 | 127.7 | 185.7 | 198.4 | 8.9 | 192.2 | 288.2 | 311.8 | 2487.6 | 4.8047 | 2.2581
SWRI | SWRI LWO 92-10 | 109.3833 | 95 | 49.5 | 24.9 | 90.4 | 2800 | 193.96 | 70.47 | 35.1 | 109 | 965.3 | 127.7 | 185.6 | 198.3 | 8.7 | 187.9 | 288 | 311.5 | 2477.7 | 4.8281 | 2.2581
SWRI | SWRI LWO 92-10 | 109.4 | 95 | 49.5 | 24.9 | 90.4 | 2800 | 194.02 | 70.58 | 35.1 | 109 | 965.1 | 127.8 | 185.6 | 198.3 | 8.8 | 191.1 | 288.2 | 311.7 | 2475.2 | 4.8047 | 2.2581
SWRI | SWRI LWO 92-10 | 109.4167 | 95.01 | 49.5 | 24.8 | 90.4 | 2800 | 194 | 70.46 | 35.1 | 109 | 964.8 | 127.7 | 185.6 | 198.3 | 8.9 | 192.5 | 288.1 | 311.7 | 2475.7 | 4.8047 | 2.2532
SWRI | SWRI LWO 92-10 | 109.4333 | 95.01 | 49.5 | 24.8 | 90.5 | 2800 | 193.99 | 70.5 | 35.1 | 109 | 965.4 | 127.7 | 185.6 | 198.3 | 8.5 | 184.8 | 287.6 | 311.1 | 2462.6 | 4.8047 | 2.2581
SWRI | SWRI LWO 92-10 | 109.45 | 95 | 49.6 | 24.9 | 90.5 | 2800 | 194 | 70.46 | 35.1 | 109.1 | 965.8 | 127.7 | 185.6 | 198.3 | 8.6 | 188.2 | 287.8 | 311.4 | 2479.3 | 4.8047 | 2.2581
SWRI | SWRI LWO 92-10 | 109.4667 | 94.99 | 49.6 | 24.9 | 90.7 | 2800 | 194.01 | 70.48 | 35.1 | 109.1 | 965.6 | 127.8 | 185.7 | 198.4 | 8.6 | 188.2 | 287.8 | 311.3 | 2480.5 | 4.8047 | 2.2581
SWRI | SWRI LWO 92-10 | 109.4833 | 95 | 49.7 | 25 | 90.6 | 2800 | 193.95 | 70.53 | 35.1 | 109.2 | 964.8 | 127.8 | 185.6 | 198.3 | 8.5 | 184.5 | 287.7 | 311.3 | 2488 | 4.8281 | 2.2581
SWRI | SWRI LWO 92-10 | 109.5 | 95 | 49.7 | 24.9 | 90.6 | 2800 | 194.03 | 70.48 | 35.1 | 109.1 | 965.4 | 127.8 | 185.7 | 198.4 | 8.7 | 186.5 | 287.9 | 311.3 | 2481.9 | 4.8047 | 2.2581
SWRI | SWRI LWO 92-10 | 109.5167 | 95.01 | 49.7 | 25 | 90.4 | 2800 | 193.98 | 70.61 | 35.1 | 109.1 | 964.7 | 127.8 | 185.7 | 198.4 | 8.6 | 180.9 | 287.8 | 311.3 | 2484.4 | 4.8281 | 2.2581
SWRI | SWRI LWO 92-10 | 109.5333 | 95 | 49.8 | 25 | 90.3 | 2800 | 193.94 | 70.44 | 35.1 | 109.1 | 964.8 | 127.8 | 185.6 | 198.3 | 8.8 | 190.3 | 287.8 | 311.4 | 2482 | 4.8047 | 2.2581
SWRI | SWRI LWO 92-10 | 109.55 | 95.02 | 49.9 | 24.9 | 90.4 | 2800 | 194.05 | 70.44 | 35.1 | 109 | 965.5 | 127.6 | 185.8 | 198.5 | 8.8 | 192.5 | 288.1 | 311.6 | 2492.9 | 4.8047 | 2.2581
SWRI | SWRI LWO 92-10 | 109.5667 | 95 | 49.9 | 24.8 | 90.5 | 2800 | 193.99 | 70.54 | 35.1 | 109 | 964.8 | 127.8 | 185.7 | 198.3 | 8.8 | 188.8 | 288.1 | 311.7 | 2476.6 | 4.8281 | 2.2532
SWRI | SWRI LWO 92-10 | 109.5833 | 95.01 | 49.9 | 24.9 | 90.5 | 2800 | 193.97 | 70.45 | 35.1 | 108.9 | 964.8 | 127.8 | 185.7 | 198.4 | 8.8 | 192.5 | 288.1 | 311.7 | 2485.4 | 4.8047 | 2.2581
SWRI | SWRI LWO 92-10 | 109.6 | 95 | 50 | 25 | 90.6 | 2800 | 194 | 70.62 | 35.1 | 108.9 | 964.8 | 127.6 | 185.7 | 198.3 | 8.7 | 191.5 | 288 | 311.5 | 2477.5 | 4.8047 | 2.2581
SWRI | SWRI LWO 92-10 | 109.6167 | 95 | 50 | 25 | 90.6 | 2800 | 194 | 70.49 | 35.1 | 109 | 964.8 | 127.7 | 185.6 | 198.3 | 8.7 | 190 | 288.2 | 311.7 | 2474.5 | 4.8047 | 2.2581
SWRI | SWRI LWO 92-10 | 109.6333 | 95 | 50 | 24.9 | 90.5 | 2800 | 194 | 70.45 | 35.1 | 109 | 965 | 127.6 | 185.7 | 198.3 | 8.7 | 189 | 287.9 | 311.5 | 2468.9 | 4.8047 | 2.2581
SWRI | SWRI LWO 92-10 | 109.65 | 95.01 | 50 | 24.9 | 90.5 | 2800 | 194 | 70.5 | 35.1 | 109 | 965 | 127.7 | 185.7 | 198.3 | 8.7 | 187.2 | 288 | 311.5 | 2474.3 | 4.8047 | 2.263
SWRI | SWRI LWO 92-10 | 109.6667 | 95 | 50 | 24.9 | 90.6 | 2800 | 193.95 | 70.55 | 35.1 | 108.9 | 965.4 | 127.7 | 185.6 | 198.3 | 8.7 | 186.3 | 288.2 | 311.6 | 2462.9 | 4.8281 | 2.2581
SWRI | SWRI LWO 92-10 | 109.6833 | 95 | 50 | 24.9 | 90.5 | 2800 | 193.97 | 70.55 | 35.1 | 108.9 | 965.1 | 127.7 | 185.6 | 198.2 | 8.7 | 189.5 | 288.1 | 311.7 | 2468.6 | 4.8047 | 2.2581
SWRI | SWRI LWO 92-10 | 109.7 | 95.02 | 50 | 24.9 | 90.4 | 2800 | 194 | 70.44 | 35.1 | 108.9 | 964.9 | 127.7 | 185.6 | 198.3 | 8.6 | 187.6 | 287.9 | 311.5 | 2473.1 | 4.8047 | 2.2483
SWRI | SWRI LWO 92-10 | 109.7167 | 95.01 | 50 | 25 | 90.4 | 2800 | 194.05 | 70.51 | 35.1 | 108.9 | 964.9 | 127.7 | 185.7 | 198.4 | 8.8 | 188.4 | 288.1 | 311.7 | 2463 | 4.8047 | 2.2581
SWRI | SWRI LWO 92-10 | 109.7333 | 95 | 50 | 25 | 90.4 | 2800 | 194.02 | 70.47 | 35.1 | 108.9 | 965.1 | 127.8 | 185.7 | 198.3 | 8.9 | 191.6 | 288.3 | 311.9 | 2454.4 | 4.8281 | 2.2581
SWRI | SWRI LWO 92-10 | 109.75 | 95.01 | 50 | 25 | 90.4 | 2800 | 194.03 | 70.53 | 35 | 108.9 | 965.4 | 127.8 | 185.7 | 198.4 | 8.9 | 190.6 | 288.4 | 312 | 2465.6 | 4.8047 | 2.2581
SWRI | SWRI LWO 92-10 | 109.7667 | 95 | 50 | 25 | 90.4 | 2800 | 194.02 | 70.47 | 35.1 | 109 | 965.3 | 127.7 | 185.7 | 198.4 | 8.8 | 188.9 | 288.2 | 311.7 | 2485 | 4.8047 | 2.2581
SWRI | SWRI LWO 92-10 | 109.7833 | 95 | 50 | 25 | 90.5 | 2800 | 194.01 | 70.58 | 35 | 109 | 964.8 | 127.8 | 185.7 | 198.4 | 9.2 | 191.4 | 288.6 | 312.1 | 2460.8 | 4.8047 | 2.2483
SWRI | SWRI LWO 92-10 | 109.8 | 95.01 | 50 | 25 | 90.6 | 2800 | 194 | 70.47 | 35.1 | 109 | 965.2 | 127.8 | 185.7 | 198.4 | 9 | 190.5 | 288.3 | 311.9 | 2462.1 | 4.8047 | 2.2581
SWRI | SWRI LWO 92-10 | 109.8167 | 95.01 | 50.1 | 24.8 | 90.6 | 2800 | 194 | 70.46 | 35.1 | 108.9 | 965.2 | 127.8 | 185.7 | 198.4 | 8.6 | 184.4 | 287.8 | 311.4 | 2460.9 | 4.8047 | 2.2581
SWRI | SWRI LWO 92-10 | 109.8333 | 95 | 50.1 | 24.9 | 90.6 | 2800 | 194.02 | 70.5 | 35.1 | 109 | 965.4 | 127.8 | 185.7 | 198.4 | 8.8 | 186.2 | 288.1 | 311.7 | 2456.3 | 4.8047 | 2.2581
SWRI | SWRI LWO 92-10 | 109.85 | 95 | 50 | 24.9 | 90.5 | 2800 | 193.97 | 70.49 | 35.1 | 109 | 965.2 | 127.7 | 185.7 | 198.4 | 8.8 | 189.1 | 288.1 | 311.7 | 2456.2 | 4.8281 | 2.2581
SWRI | SWRI LWO 92-10 | 109.8667 | 95 | 50.1 | 24.9 | 90.5 | 2800 | 194 | 70.48 | 35.1 | 109 | 965.3 | 127.7 | 185.7 | 198.4 | 8.7 | 187.6 | 288 | 311.6 | 2467 | 4.8047 | 2.2581
SWRI | SWRI LWO 92-10 | 109.8833 | 95 | 50.1 | 25 | 90.4 | 2800 | 193.98 | 70.52 | 35 | 109 | 965.1 | 127.7 | 185.6 | 198.3 | 8.8 | 185.8 | 288 | 311.6 | 2444.1 | 4.8516 | 2.2581
SWRI | SWRI LWO 92-10 | 109.9 | 94.99 | 50.1 | 25 | 90.4 | 2800 | 193.99 | 70.48 | 35.1 | 109 | 965.2 | 127.8 | 185.7 | 198.4 | 9 | 189.5 | 288.3 | 311.8 | 2456.7 | 4.8047 | 2.2581
SWRI | SWRI LWO 92-10 | 109.9167 | 95.01 | 50.1 | 25.1 | 90.5 | 2800 | 193.99 | 70.52 | 35.1 | 109 | 964.9 | 127.7 | 185.7 | 198.4 | 8.8 | 185.2 | 288.2 | 311.7 | 2445.8 | 4.8516 | 2.2581
SWRI | SWRI LWO 92-10 | 109.9333 | 95 | 50.1 | 25 | 90.5 | 2800 | 194.01 | 70.47 | 35.1 | 109 | 965.4 | 127.7 | 185.7 | 198.4 | 8.8 | 186.5 | 288.2 | 311.8 | 2450 | 4.8047 | 2.2581
SWRI | SWRI LWO 92-10 | 109.95 | 95 | 50.1 | 25 | 90.5 | 2800 | 194.05 | 70.49 | 35.1 | 108.9 | 965.6 | 127.6 | 185.8 | 198.5 | 9 | 188.9 | 288.4 | 312 | 2446.6 | 4.8516 | 2.2532
SWRI | SWRI LWO 92-10 | 109.9667 | 95.01 | 50.1 | 24.9 | 90.5 | 2800 | 193.98 | 70.52 | 35 | 109 | 965.1 | 127.8 | 185.7 | 198.3 | 8.7 | 185.6 | 287.9 | 311.5 | 2422.2 | 4.8047 | 2.2581
SWRI | SWRI LWO 92-10 | 109.9833 | 95.01 | 50.1 | 24.9 | 90.5 | 2800 | 193.98 | 70.43 | 35.1 | 109 | 964.9 | 127.8 | 185.7 | 198.3 | 8.9 | 187.4 | 288.2 | 311.7 | 2437.5 | 4.8047 | 2.2581
SWRI | SWRI LWO 92-10 | 110 | 95.01 | 50.1 | 24.8 | 90.5 | 2800 | 194.04 | 70.46 | 35 | 109 | 965.1 | 127.9 | 185.7 | 198.4 | 9 | 187.2 | 288.2 | 311.8 | 2396.5 | 4.8047 | 2.2581
SWRI | SWRI LWO 92-10 | 110.0167 | 95 | 50.1 | 24.8 | 90.5 | 2800 | 194.01 | 70.46 | 35.1 | 109 | 965.1 | 127.9 | 185.7 | 198.3 | 8.7 | 186.7 | 288.2 | 311.6 | 2427.8 | 4.8047 | 2.2581
SWRI | SWRI LWO 92-10 | 110.0333 | 95.01 | 50.1 | 24.9 | 90.5 | 2800 | 194.04 | 70.47 | 35 | 109 | 965.5 | 127.8 | 185.8 | 198.4 | 8.8 | 192.4 | 288.2 | 311.7 | 2424.4 | 4.8047 | 2.2581
SWRI | SWRI LWO 92-10 | 110.05 | 95 | 50.1 | 24.9 | 90.5 | 2800 | 193.98 | 70.52 | 35 | 109 | 965.2 | 127.9 | 185.7 | 198.4 | 8.9 | 188.2 | 288.1 | 311.7 | 2412.8 | 4.8047 | 2.2581
SWRI | SWRI LWO 92-10 | 110.0667 | 94.99 | 50.1 | 24.9 | 90.5 | 2800 | 193.93 | 70.51 | 35 | 109 | 964.6 | 127.7 | 185.6 | 198.3 | 8.9 | 184.2 | 288.3 | 311.8 | 2412.1 | 4.8047 | 2.2581
SWRI | SWRI LWO 92-10 | 110.0833 | 95 | 50.1 | 25 | 90.5 | 2800 | 193.95 | 70.47 | 35 | 109 | 965 | 127.7 | 185.6 | 198.3 | 8.8 | 189.4 | 288.1 | 311.6 | 2404.8 | 4.8047 | 2.2581
SWRI | SWRI LWO 92-10 | 110.1 | 95 | 50.1 | 25 | 90.5 | 2800 | 194.02 | 70.51 | 35 | 109 | 964.7 | 127.7 | 185.7 | 198.3 | 8.7 | 186.5 | 288.1 | 311.7 | 2424.6 | 4.8281 | 2.2581
SWRI | SWRI LWO 92-10 | 110.1167 | 94.98 | 50.1 | 25 | 90.5 | 2800 | 194.04 | 70.45 | 35 | 109.1 | 964.7 | 127.8 | 185.8 | 198.5 | 8.8 | 188.5 | 288 | 311.6 | 2436.3 | 4.8047 | 2.2581
SWRI | SWRI LWO 92-10 | 110.1333 | 94.98 | 50.1 | 25 | 90.5 | 2800 | 194 | 70.56 | 35 | 109.1 | 964.4 | 127.9 | 185.7 | 198.4 | 8.7 | 191.7 | 288.1 | 311.6 | 2433.6 | 4.8047 | 2.2581
SWRI | SWRI LWO 92-10 | 110.15 | 95 | 50.1 | 25 | 90.5 | 2800 | 194.03 | 70.46 | 35 | 109.1 | 965.1 | 127.8 | 185.7 | 198.4 | 8.8 | 191.8 | 287.9 | 311.4 | 2422.9 | 4.8047 | 2.2581
SWRI | SWRI LWO 92-10 | 110.1667 | 95 | 50.1 | 24.9 | 90.5 | 2800 | 193.98 | 70.56 | 35 | 109.1 | 964.9 | 128 | 185.6 | 198.3 | 8.8 | 188.1 | 288.3 | 311.8 | 2371.1 | 4.8281 | 2.2581
SWRI | SWRI LWO 92-10 | 110.1833 | 94.99 | 50.1 | 24.9 | 90.5 | 2800 | 193.94 | 70.46 | 35 | 109 | 964.7 | 127.9 | 185.6 | 198.3 | 8.9 | 184.3 | 288.1 | 311.6 | 2398.2 | 4.8047 | 2.2581
SWRI | SWRI LWO 92-10 | 110.2 | 94.99 | 50.1 | 24.9 | 90.5 | 2800 | 194.04 | 70.49 | 35 | 109 | 965.1 | 127.9 | 185.8 | 198.5 | 9 | 188.4 | 288.2 | 311.7 | 2411.1 | 4.8047 | 2.2581
SWRI | SWRI LWO 92-10 | 110.2167 | 94.98 | 50.1 | 25 | 90.5 | 2800 | 193.99 | 70.5 | 35 | 109 | 964.5 | 127.8 | 185.6 | 198.3 | 8.9 | 187.1 | 288.2 | 311.8 | 2409 | 4.8047 | 2.2581
SWRI | SWRI LWO 92-10 | 110.2333 | 94.99 | 50.1 | 25 | 90.5 | 2800 | 194.04 | 70.5 | 35 | 109 | 965.1 | 127.8 | 185.8 | 198.5 | 9.1 | 192.6 | 288.5 | 312 | 2401.4 | 4.8281 | 2.2581
SWRI | SWRI LWO 92-10 | 110.25 | 94.99 | 50.1 | 24.9 | 90.5 | 2800 | 194.02 | 70.51 | 35 | 109 | 965.4 | 127.8 | 185.8 | 198.5 | 8.8 | 187.8 | 288 | 311.6 | 2402.9 | 4.8047 | 2.2581
SWRI | SWRI LWO 92-10 | 110.2667 | 94.99 | 50.1 | 24.9 | 90.5 | 2800 | 193.97 | 70.47 | 35 | 109 | 965.2 | 127.8 | 185.7 | 198.4 | 8.7 | 193 | 287.9 | 311.4 | 2401.2 | 4.8047 | 2.2581
SWRI | SWRI LWO 92-10 | 110.2833 | 94.99 | 50 | 24.9 | 90.4 | 2800 | 193.98 | 70.58 | 35 | 109 | 964.9 | 127.8 | 185.7 | 198.4 | 9 | 192.4 | 288.3 | 311.9 | 2411.7 | 4.8047 | 2.2581
SWRI | SWRI LWO 92-10 | 110.3 | 95 | 50 | 24.9 | 90.4 | 2800 | 194.01 | 70.54 | 35 | 109 | 965 | 127.8 | 185.7 | 198.4 | 8.8 | 191.2 | 288.1 | 311.6 | 2408.2 | 4.8047 | 2.2581
SWRI | SWRI LWO 92-10 | 110.3167 | 94.98 | 50 | 24.9 | 90.4 | 2800 | 193.99 | 70.48 | 35 | 109 | 964.7 | 127.7 | 185.7 | 198.3 | 8.8 | 188 | 288.2 | 311.7 | 2391.6 | 4.8047 | 2.2581
SWRI | SWRI LWO 92-10 | 110.3333 | 94.98 | 50 | 24.9 | 90.4 | 2800 | 194 | 70.47 | 35 | 109 | 964.6 | 127.7 | 185.7 | 198.4 | 9.2 | 192.6 | 288.4 | 312.1 | 2384.3 | 4.8047 | 2.2581
SWRI | SWRI LWO 92-10 | 110.35 | 94.98 | 50 | 24.9 | 90.5 | 2800 | 194 | 70.44 | 35 | 109 | 965 | 127.8 | 185.7 | 198.4 | 8.6 | 186.4 | 288 | 311.5 | 2401.4 | 4.8281 | 2.2581
SWRI | SWRI LWO 92-10 | 110.3667 | 94.98 | 50.2 | 24.9 | 90.5 | 2800 | 194.03 | 70.45 | 35 | 109.1 | 965 | 127.8 | 185.8 | 198.5 | 8.9 | 192.7 | 288.2 | 311.8 | 2387.8 | 4.875 | 2.2581
SWRI | SWRI LWO 92-10 | 110.3833 | 94.98 | 50.2 | 24.8 | 90.6 | 2800 | 193.93 | 70.59 | 35 | 109.1 | 964.4 | 127.9 | 185.7 | 198.3 | 9 | 192.7 | 288.1 | 311.8 | 2397.5 | 4.8516 | 2.2581
SWRI | SWRI LWO 92-10 | 110.4 | 94.98 | 50.2 | 24.9 | 90.6 | 2800 | 194 | 70.42 | 35 | 109.1 | 964.8 | 127.9 | 185.7 | 198.4 | 9 | 189.4 | 288.2 | 311.8 | 2398.4 | 4.8047 | 2.2581
SWRI | SWRI LWO 92-10 | 110.4167 | 94.98 | 50.3 | 24.9 | 90.6 | 2800 | 194.01 | 70.47 | 35 | 109.1 | 964.6 | 127.9 | 185.7 | 198.4 | 8.9 | 192.2 | 288.3 | 311.9 | 2409.4 | 4.8516 | 2.2581
SWRI | SWRI LWO 92-10 | 110.4333 | 94.97 | 50.3 | 25 | 90.5 | 2800 | 193.99 | 70.46 | 35 | 109.1 | 965.1 | 127.8 | 185.7 | 198.3 | 9 | 191.6 | 288.4 | 312 | 2402.3 | 4.8047 | 2.2581
SWRI | SWRI LWO 92-10 | 110.45 | 94.98 | 50.4 | 25.1 | 90.4 | 2800 | 194.02 | 70.45 | 35 | 109.1 | 964.6 | 127.8 | 185.8 | 198.4 | 8.9 | 190 | 288.3 | 311.9 | 2414.9 | 4.8516 | 2.2581
SWRI | SWRI LWO 92-10 | 110.4667 | 94.99 | 50.4 | 25 | 90.5 | 2800 | 194.05 | 70.49 | 35 | 109.1 | 965 | 128 | 185.9 | 198.5 | 9 | 190.8 | 288.3 | 311.9 | 2408.6 | 4.8047 | 2.2581
SWRI | SWRI LWO 92-10 | 110.4833 | 94.99 | 50.3 | 24.9 | 90.4 | 2800 | 193.98 | 70.53 | 35.1 | 109 | 964.8 | 127.8 | 185.7 | 198.3 | 9 | 193.1 | 288.4 | 312 | 2395.4 | 4.8047 | 2.2581
SWRI | SWRI LWO 92-10 | 110.5 | 94.99 | 50.2 | 24.9 | 90.4 | 2800 | 193.98 | 70.48 | 35 | 108.8 | 964.9 | 127.7 | 185.7 | 198.3 | 8.9 | 188.1 | 288.7 | 312.2 | 2388.3 | 4.8281 | 2.2581
SWRI | SWRI LWO 92-10 | 110.5167 | 94.97 | 50.2 | 25 | 90.5 | 2800 | 194 | 70.47 | 35 | 108.7 | 964.6 | 127.7 | 185.7 | 198.4 | 8.9 | 190.5 | 288.4 | 312 | 2392.3 | 4.8047 | 2.2581
SWRI | SWRI LWO 92-10 | 110.5333 | 94.97 | 50.1 | 25 | 90.5 | 2800 | 194.05 | 70.46 | 35 | 108.6 | 964.7 | 127.6 | 185.8 | 198.6 | 9.1 | 191.1 | 288.8 | 312.4 | 2378.5 | 4.8047 | 2.2581
SWRI | SWRI LWO 92-10 | 110.55 | 94.98 | 50.7 | 24.9 | 90.7 | 2800 | 193.94 | 70.55 | 35 | 109 | 964.8 | 127.8 | 185.7 | 198.4 | 9.1 | 191.8 | 288.7 | 312.3 | 2387.1 | 4.8047 | 2.2581
SWRI | SWRI LWO 92-10 | 110.5667 | 94.99 | 50.7 | 24.8 | 90.7 | 2800 | 193.97 | 70.44 | 35 | 109 | 965 | 127.9 | 185.7 | 198.3 | 9.1 | 191 | 288.3 | 312 | 2380.4 | 4.8047 | 2.2581
SWRI | SWRI LWO 92-10 | 110.5833 | 94.99 | 50.4 | 25 | 90.3 | 2800 | 194.06 | 70.48 | 35 | 109 | 964.9 | 127.9 | 185.8 | 198.5 | 9.1 | 192.3 | 288.4 | 312 | 2379.4 | 4.8047 | 2.2581
SWRI | SWRI LWO 92-10 | 110.6 | 94.99 | 50.4 | 25 | 90.3 | 2800 | 194.05 | 70.49 | 35 | 109 | 964.8 | 127.9 | 185.8 | 198.5 | 9 | 194.8 | 288.6 | 312.1 | 2352.6 | 4.8047 | 2.2581
SWRI | SWRI LWO 92-10 | 110.6167 | 95.01 | 50.4 | 24.9 | 90.5 | 2800 | 194.04 | 70.48 | 35 | 109 | 965.4 | 127.9 | 185.9 | 198.5 | 8.9 | 191.3 | 288.2 | 311.8 | 2321.2 | 4.8047 | 2.2581
SWRI | SWRI LWO 92-10 | 110.6333 | 95.01 | 50.2 | 25 | 90.5 | 2800 | 193.99 | 70.48 | 35 | 108.9 | 965.2 | 127.8 | 185.8 | 198.5 | 8.8 | 186.6 | 288.5 | 312 | 2345.1 | 4.8281 | 2.2581
SWRI | SWRI LWO 92-10 | 110.65 | 95.02 | 50.2 | 25 | 90.5 | 2800 | 193.99 | 70.54 | 35.1 | 108.8 | 964.9 | 127.7 | 185.8 | 198.4 | 9.2 | 190.7 | 288.8 | 312.3 | 2351.1 | 4.8047 | 2.2581
SWRI | SWRI LWO 92-10 | 110.6667 | 95.02 | 50.1 | 25 | 90.5 | 2800 | 193.94 | 70.5 | 35 | 108.8 | 964.4 | 127.8 | 185.7 | 198.3 | 9 | 191.3 | 288.8 | 312.4 | 2349.5 | 4.875 | 2.263
SWRI | SWRI LWO 92-10 | 110.6833 | 95.02 | 50.2 | 25 | 90.5 | 2800 | 193.98 | 70.45 | 35 | 108.9 | 964.6 | 127.7 | 185.6 | 198.3 | 9 | 193.9 | 288.7 | 312.3 | 2360.6 | 4.8047 | 2.2581
SWRI | SWRI LWO 92-10 | 110.7 | 95.02 | 50.3 | 25 | 90.5 | 2800 | 194.02 | 70.48 | 35 | 109 | 964.9 | 127.8 | 185.7 | 198.4 | 9.2 | 189.1 | 288.7 | 312.2 | 2364.6 | 4.8047 | 2.2581
SWRI | SWRI LWO 92-10 | 110.7167 | 95.02 | 50.4 | 25.1 | 90.5 | 2800 | 193.98 | 70.53 | 35 | 109.1 | 965 | 127.8 | 185.7 | 198.3 | 9.1 | 192 | 288.2 | 311.8 | 2379 | 4.8047 | 2.2581
SWRI | SWRI LWO 92-10 | 110.7333 | 95.01 | 50.4 | 25.1 | 90.5 | 2800 | 194.05 | 70.47 | 35 | 109.1 | 965.3 | 127.8 | 185.8 | 198.5 | 9 | 194.4 | 288.3 | 311.8 | 2358.8 | 4.8516 | 2.2581
SWRI | SWRI LWO 92-10 | 110.75 | 95.02 | 50.4 | 25.1 | 90.5 | 2800 | 194 | 70.53 | 35 | 109 | 965.3 | 127.8 | 185.7 | 198.4 | 8.9 | 188.5 | 288.4 | 312 | 2360.3 | 4.8047 | 2.2581
SWRI | SWRI LWO 92-10 | 110.7667 | 95.02 | 50.4 | 25.1 | 90.6 | 2800 | 194.01 | 70.45 | 35 | 109.1 | 965.4 | 127.9 | 185.8 | 198.5 | 9 | 191.8 | 288.2 | 311.8 | 2364.7 | 4.8047 | 2.2581
SWRI | SWRI LWO 92-10 | 110.7833 | 95.01 | 50.4 | 25.1 | 90.5 | 2800 | 193.98 | 70.6 | 35 | 109.1 | 964.8 | 127.8 | 185.7 | 198.4 | 8.8 | 195.2 | 288.1 | 311.7 | 2374.5 | 4.8047 | 2.2581
SWRI | SWRI LWO 92-10 | 110.8 | 95.02 | 50.4 | 25.1 | 90.5 | 2800 | 194 | 70.48 | 35 | 109.1 | 965 | 127.9 | 185.7 | 198.4 | 9 | 193.9 | 288.2 | 311.7 | 2385.8 | 4.8047 | 2.2581
SWRI | SWRI LWO 92-10 | 110.8167 | 95 | 50.4 | 25.1 | 90.5 | 2800 | 194.01 | 70.51 | 35 | 109.2 | 964.8 | 127.9 | 185.8 | 198.5 | 9 | 187.7 | 288.3 | 311.9 | 2386.3 | 4.8281 | 2.2532
SWRI | SWRI LWO 92-10 | 110.8333 | 95.02 | 50.3 | 25.1 | 90.5 | 2800 | 194 | 70.5 | 35 | 109.1 | 965.2 | 127.9 | 185.8 | 198.4 | 9 | 192.4 | 288.3 | 311.9 | 2380.3 | 4.8047 | 2.2581
SWRI | SWRI LWO 92-10 | 110.85 | 95.02 | 50.3 | 25.1 | 90.5 | 2800 | 194 | 70.52 | 35 | 109.1 | 964.7 | 127.9 | 185.7 | 198.3 | 8.9 | 191.5 | 288.3 | 311.8 | 2371.3 | 4.8516 | 2.2581
SWRI | SWRI LWO 92-10 | 110.8667 | 95.01 | 50.3 | 25.2 | 90.5 | 2800 | 194.02 | 70.46 | 35 | 109.1 | 964.7 | 127.8 | 185.8 | 198.4 | 9.1 | 194 | 288.4 | 312 | 2367.7 | 4.8047 | 2.2581
SWRI | SWRI LWO 92-10 | 110.8833 | 95.01 | 50.2 | 25.1 | 90.5 | 2800 | 194 | 70.57 | 35 | 109.1 | 965 | 127.8 | 185.8 | 198.4 | 9 | 188.6 | 288.3 | 311.9 | 2366.4 | 4.8281 | 2.2581
SWRI | SWRI LWO 92-10 | 110.9 | 95.02 | 50.1 | 25 | 90.5 | 2800 | 194.03 | 70.46 | 35 | 109.1 | 965.3 | 127.9 | 185.7 | 198.4 | 9 | 190.6 | 288.3 | 311.9 | 2347.1 | 4.8047 | 2.2581
SWRI | SWRI LWO 92-10 | 110.9167 | 95.02 | 49.9 | 24.9 | 90.5 | 2800 | 194.01 | 70.52 | 35 | 109.1 | 964.9 | 127.8 | 185.7 | 198.4 | 9.1 | 191.5 | 288.4 | 312 | 2358.5 | 4.8047 | 2.2581
SWRI | SWRI LWO 92-10 | 110.9333 | 95.01 | 49.9 | 25 | 90.5 | 2800 | 194.03 | 70.5 | 35 | 109.1 | 964.8 | 127.9 | 185.7 | 198.4 | 8.7 | 182.3 | 288 | 311.6 | 2355.1 | 4.8047 | 2.2581
SWRI | SWRI LWO 92-10 | 110.95 | 95 | 49.8 | 25 | 90.5 | 2800 | 194.03 | 70.48 | 35 | 109.1 | 965.4 | 127.9 | 185.7 | 198.4 | 8.8 | 190.8 | 288.1 | 311.7 | 2344.8 | 4.8516 | 2.2581
SWRI | SWRI LWO 92-10 | 110.9667 | 95 | 49.8 | 24.9 | 90.5 | 2800 | 194.02 | 70.48 | 35 | 109 | 965.9 | 127.8 | 185.9 | 198.6 | 9.1 | 194.6 | 288.5 | 312.1 | 2339.4 | 4.8047 | 2.2532
SWRI | SWRI LWO 92-10 | 110.9833 | 95.01 | 49.9 | 25 | 90.5 | 2800 | 193.98 | 70.48 | 35 | 109.1 | 964.9 | 127.8 | 185.7 | 198.4 | 8.7 | 191.5 | 288.1 | 311.7 | 2356.7 | 4.8281 | 2.2581
SWRI | SWRI LWO 92-10 | 111 | 95.01 | 49.9 | 25.1 | 90.5 | 2800 | 193.97 | 70.49 | 35 | 109.1 | 965 | 127.9 | 185.7 | 198.4 | 8.8 | 189.4 | 288 | 311.6 | 2324.1 | 4.8047 | 2.2581
SWRI | SWRI LWO 92-10 | 111.0167 | 95 | 49.8 | 25.1 | 90.5 | 2800 | 194.02 | 70.47 | 35 | 109 | 964.9 | 127.9 | 185.7 | 198.4 | 9 | 190.8 | 288.6 | 312.2 | 2319.5 | 4.8281 | 2.2581
SWRI | SWRI LWO 92-10 | 111.0333 | 95 | 49.8 | 25 | 90.5 | 2800 | 194.02 | 70.47 | 35.1 | 109 | 964.7 | 127.9 | 185.7 | 198.4 | 9 | 194 | 288.5 | 312.1 | 2331.1 | 4.8047 | 2.2581
SWRI | SWRI LWO 92-10 | 111.05 | 95 | 49.9 | 25.1 | 90.5 | 2800 | 194.06 | 70.47 | 35 | 108.9 | 965.5 | 127.8 | 185.8 | 198.5 | 8.9 | 192 | 288.4 | 312 | 2255.6 | 4.8047 | 2.2581
SWRI | SWRI LWO 92-10 | 111.0667 | 95 | 49.8 | 24.9 | 90.5 | 2800 | 193.99 | 70.48 | 35 | 108.9 | 965 | 127.8 | 185.7 | 198.4 | 9.1 | 190.9 | 288.8 | 312.4 | 2271.4 | 4.8516 | 2.263
SWRI | SWRI LWO 92-10 | 111.0833 | 95 | 49.8 | 25 | 90.5 | 2800 | 194.01 | 70.49 | 35 | 108.9 | 965.5 | 127.8 | 185.8 | 198.5 | 9.1 | 196.6 | 288.9 | 312.5 | 2309.7 | 4.8281 | 2.2581
SWRI | SWRI LWO 92-10 | 111.1 | 95 | 49.9 | 25.1 | 90.5 | 2800 | 193.99 | 70.49 | 35 | 108.9 | 965.3 | 127.7 | 185.7 | 198.4 | 9 | 187.8 | 288.5 | 312.1 | 2285.1 | 4.8516 | 2.2581
SWRI | SWRI LWO 92-10 | 111.1167 | 95 | 49.9 | 25.1 | 90.5 | 2800 | 194.03 | 70.49 | 35 | 108.9 | 964.8 | 127.7 | 185.7 | 198.4 | 9 | 191.2 | 288.7 | 312.3 | 2248.8 | 4.8047 | 2.2581
SWRI | SWRI LWO 92-10 | 111.1333 | 94.98 | 49.9 | 25 | 90.5 | 2800 | 194.01 | 70.43 | 35.1 | 108.9 | 965.3 | 127.8 | 185.7 | 198.4 | 9.1 | 195.1 | 288.7 | 312.4 | 2239.9 | 4.8047 | 2.2581
SWRI | SWRI LWO 92-10 | 111.15 | 94.99 | 49.9 | 25.1 | 90.5 | 2800 | 194.05 | 70.53 | 35 | 108.9 | 965.4 | 127.7 | 185.8 | 198.5 | 9.2 | 194 | 289 | 312.6 | 2223.3 | 4.8047 | 2.2581
SWRI | SWRI LWO 92-10 | 111.1667 | 94.99 | 49.8 | 25 | 90.5 | 2800 | 194 | 70.46 | 35 | 108.9 | 965.3 | 127.8 | 185.7 | 198.5 | 8.9 | 188.8 | 288.7 | 312.3 | 2221.2 | 4.8516 | 2.2581
SWRI | SWRI LWO 92-10 | 111.1833 | 94.99 | 49.8 | 25 | 90.5 | 2800 | 194.06 | 70.46 | 35 | 108.9 | 965.4 | 127.7 | 185.9 | 198.5 | 9 | 190.2 | 288.7 | 312.4 | 2213.5 | 4.8047 | 2.2581
SWRI | SWRI LWO 92-10 | 111.2 | 94.99 | 49.8 | 25.2 | 90.5 | 2800 | 193.94 | 70.66 | 35 | 108.9 | 965.1 | 127.7 | 185.7 | 198.4 | 8.9 | 190.1 | 288.5 | 312.1 | 2220.9 | 4.8047 | 2.2581
SWRI | SWRI LWO 92-10 | 111.2167 | 94.99 | 49.7 | 25.3 | 90.5 | 2800 | 193.97 | 70.57 | 35 | 108.9 | 964.8 | 127.6 | 185.7 | 198.3 | 8.8 | 189.7 | 288.5 | 312.1 | 2230.2 | 4.8047 | 2.2581
SWRI | SWRI LWO 92-10 | 111.2333 | 94.97 | 49.7 | 25.3 | 90.4 | 2800 | 194.03 | 70.45 | 35.1 | 108.9 | 964.9 | 127.6 | 185.8 | 198.5 | 8.9 | 192.4 | 288.4 | 312.1 | 2238.1 | 4.8047 | 2.2581
SWRI | SWRI LWO 92-10 | 111.25 | 94.98 | 49.7 | 25.3 | 90.5 | 2800 | 194.04 | 70.53 | 35 | 109 | 964.9 | 127.7 | 185.9 | 198.5 | 9 | 193 | 288.5 | 312.1 | 2233.4 | 4.8047 | 2.2581
SWRI | SWRI LWO 92-10 | 111.2667 | 94.99 | 49.7 | 25.2 | 90.5 | 2800 | 193.97 | 70.47 | 35 | 109 | 964.6 | 127.8 | 185.7 | 198.3 | 8.9 | 191.1 | 288.5 | 312.1 | 2227.7 | 4.8047 | 2.2581
SWRI | SWRI LWO 92-10 | 111.2833 | 94.97 | 49.7 | 25.3 | 90.6 | 2800 | 193.99 | 70.55 | 35.1 | 109 | 965 | 127.8 | 185.8 | 198.4 | 9 | 192.2 | 288.6 | 312.2 | 2240.1 | 4.8047 | 2.2581
SWRI | SWRI LWO 92-10 | 111.3 | 94.96 | 49.7 | 25.3 | 90.6 | 2800 | 193.92 | 70.48 | 35.1 | 109 | 964.6 | 127.8 | 185.7 | 198.4 | 9.1 | 186.9 | 288.6 | 312.2 | 2230.2 | 4.875 | 2.2581
SWRI | SWRI LWO 92-10 | 111.3167 | 94.96 | 49.7 | 25.3 | 90.6 | 2800 | 193.96 | 70.69 | 35.1 | 109 | 964.5 | 127.8 | 185.7 | 198.4 | 9 | 191.1 | 288.5 | 312.1 | 2235.1 | 4.8516 | 2.2581
SWRI | SWRI LWO 92-10 | 111.3333 | 94.97 | 49.7 | 25.4 | 90.6 | 2800 | 193.97 | 70.54 | 35.1 | 108.9 | 964.5 | 127.8 | 185.8 | 198.4 | 8.9 | 192.7 | 288.6 | 312.2 | 2227.5 | 4.8047 | 2.2581
SWRI | SWRI LWO 92-10 | 111.35 | 94.97 | 49.7 | 25.3 | 90.4 | 2800 | 193.96 | 70.45 | 35.1 | 109 | 964.6 | 127.8 | 185.7 | 198.3 | 9.2 | 198.3 | 288.9 | 312.5 | 2225.3 | 4.8281 | 2.2581
SWRI | SWRI LWO 92-10 | 111.3667 | 94.97 | 49.7 | 25.3 | 90.3 | 2800 | 194.01 | 70.52 | 35.1 | 109 | 964.6 | 127.8 | 185.7 | 198.4 | 9 | 188.8 | 288.7 | 312.3 | 2241.8 | 4.8047 | 2.2581
SWRI | SWRI LWO 92-10 | 111.3833 | 94.97 | 49.7 | 25.3 | 90.4 | 2800 | 194.04 | 70.48 | 35 | 109.1 | 965 | 127.7 | 185.8 | 198.5 | 9 | 192.3 | 288.6 | 312.3 | 2226.8 | 4.8047 | 2.2581
SWRI | SWRI LWO 92-10 | 111.4 | 94.98 | 49.7 | 25.4 | 90.5 | 2800 | 193.97 | 70.49 | 35 | 109.1 | 964.6 | 127.9 | 185.6 | 198.3 | 9 | 189.3 | 288.6 | 312.2 | 2233.5 | 4.8047 | 2.2581
SWRI | SWRI LWO 92-10 | 111.4167 | 94.99 | 49.7 | 25.3 | 90.6 | 2800 | 194.01 | 70.59 | 35.1 | 109.2 | 964.7 | 128 | 185.7 | 198.4 | 8.9 | 191.2 | 288.4 | 312 | 2242.8 | 4.8516 | 2.2581
SWRI | SWRI LWO 92-10 | 111.4333 | 95 | 49.7 | 25.2 | 90.6 | 2800 | 193.97 | 70.49 | 35 | 109.2 | 964.4 | 128.1 | 185.6 | 198.3 | 8.9 | 190.5 | 288.5 | 312.1 | 2236.1 | 4.8047 | 2.2581
SWRI | SWRI LWO 92-10 | 111.45 | 95.02 | 49.7 | 25.3 | 90.6 | 2800 | 193.95 | 70.49 | 35.1 | 109.2 | 964.3 | 128 | 185.5 | 198.3 | 9 | 192.7 | 288.5 | 312.1 | 2245.5 | 4.8516 | 2.2581
SWRI | SWRI LWO 92-10 | 111.4667 | 95.01 | 49.6 | 25.3 | 90.5 | 2800 | 194.11 | 70.47 | 35 | 109.2 | 964.4 | 128.1 | 185.7 | 198.4 | 9.2 | 194.7 | 288.6 | 312.2 | 2224.4 | 4.8047 | 2.2581
SWRI | SWRI LWO 92-10 | 111.4833 | 95.01 | 49.5 | 25.2 | 90.4 | 2800 | 194.06 | 70.49 | 35 | 109.2 | 965.1 | 128.1 | 185.7 | 198.5 | 8.8 | 186.3 | 288 | 311.6 | 2231.6 | 4.8281 | 2.2581
SWRI | SWRI LWO 92-10 | 111.5 | 95.01 | 49.4 | 25.2 | 90.4 | 2800 | 193.96 | 70.71 | 35 | 109.1 | 964.1 | 128 | 185.6 | 198.2 | 8.9 | 196.4 | 288.5 | 312.1 | 2218.1 | 4.8047 | 2.2581
SWRI | SWRI LWO 92-10 | 111.5167 | 95 | 49.4 | 25.3 | 90.4 | 2800 | 193.98 | 70.46 | 35 | 109 | 963.9 | 127.9 | 185.5 | 198.2 | 9.2 | 195.4 | 288.9 | 312.5 | 2231.8 | 4.875 | 2.2581
SWRI | SWRI LWO 92-10 | 111.5333 | 95 | 50.5 | 25.4 | 90.6 | 2800 | 193.95 | 70.42 | 35 | 109.3 | 965 | 127.9 | 185.8 | 198.5 | 8.9 | 191 | 288.2 | 311.9 | 2244.9 | 4.8047 | 2.2581
SWRI | SWRI LWO 92-10 | 111.55 | 95.04 | 51.4 | 25.3 | 90.8 | 2800 | 193.9 | 70.52 | 35 | 109.1 | 964.4 | 128.1 | 185.8 | 198.4 | 8.9 | 194.9 | 288.3 | 312 | 2237.8 | 4.8047 | 2.2581
SWRI | SWRI LWO 92-10 | 111.5667 | 95.03 | 51 | 25.2 | 90.5 | 2800 | 194.02 | 70.46 | 35 | 108.9 | 964.7 | 128 | 185.8 | 198.4 | 8.7 | 188.2 | 288.4 | 312 | 2228.2 | 4.8047 | 2.2581
SWRI | SWRI LWO 92-10 | 111.5833 | 95.03 | 51 | 25.3 | 90.4 | 2800 | 193.99 | 70.46 | 35.1 | 108.8 | 964.3 | 127.9 | 185.8 | 198.4 | 8.9 | 191.7 | 288.7 | 312.4 | 2238.4 | 4.8516 | 2.2581
SWRI | SWRI LWO 92-10 | 111.6 | 95.02 | 50.9 | 25.3 | 90.3 | 2800 | 193.95 | 70.52 | 35.1 | 108.7 | 964.4 | 127.8 | 185.7 | 198.3 | 8.8 | 189 | 288.8 | 312.4 | 2242.5 | 4.8047 | 2.2581
SWRI | SWRI LWO 92-10 | 111.6167 | 95.02 | 50.8 | 25.3 | 90.4 | 2800 | 193.98 | 70.48 | 35.1 | 108.6 | 964.3 | 127.6 | 185.6 | 198.3 | 8.9 | 189 | 288.9 | 312.5 | 2222 | 4.8047 | 2.2581
SWRI | SWRI LWO 92-10 | 111.6333 | 95.02 | 50.7 | 25.3 | 90.6 | 2800 | 194.01 | 70.48 | 35.1 | 108.6 | 964.4 | 127.6 | 185.7 | 198.4 | 9.1 | 196.1 | 289.4 | 312.9 | 2240.4 | 4.8516 | 2.2581
SWRI | SWRI LWO 92-10 | 111.65 | 95.01 | 50.6 | 25.3 | 90.6 | 2800 | 194.01 | 70.47 | 35.1 | 108.8 | 964.3 | 127.6 | 185.7 | 198.4 | 8.8 | 188.1 | 288.6 | 312.2 | 2240.3 | 4.8047 | 2.2581
SWRI | SWRI LWO 92-10 | 111.6667 | 95.01 | 50.7 | 25.3 | 90.7 | 2800 | 194.01 | 70.52 | 35.1 | 108.9 | 964.5 | 127.8 | 185.7 | 198.4 | 9 | 192.8 | 289 | 312.6 | 2222.4 | 4.8516 | 2.2581
SWRI | SWRI LWO 92-10 | 111.6833 | 95.01 | 50.6 | 25.2 | 90.5 | 2800 | 193.97 | 70.49 | 35 | 108.9 | 964.9 | 127.8 | 185.7 | 198.3 | 9.1 | 192.7 | 288.9 | 312.6 | 2208.1 | 4.8047 | 2.2581
SWRI | SWRI LWO 92-10 | 111.7 | 95.01 | 50.6 | 25.3 | 90.5 | 2800 | 194.03 | 70.51 | 35 | 109 | 964 | 127.8 | 185.7 | 198.4 | 8.9 | 191.5 | 288.5 | 312.2 | 2226.3 | 4.8281 | 2.2581
SWRI | SWRI LWO 92-10 | 111.7167 | 95 | 50.4 | 25.4 | 90.5 | 2800 | 194.05 | 70.52 | 35 | 109 | 963.8 | 128 | 185.7 | 198.4 | 9.1 | 192.2 | 288.9 | 312.5 | 2239 | 4.8047 | 2.2581
SWRI | SWRI LWO 92-10 | 111.7333 | 94.99 | 50.3 | 25.5 | 90.5 | 2800 | 194.05 | 70.49 | 35.1 | 109.1 | 964.3 | 127.9 | 185.8 | 198.4 | 8.9 | 194.5 | 288.5 | 312.2 | 2241.4 | 4.8047 | 2.2581
SWRI | SWRI LWO 92-10 | 111.75 | 95 | 50.1 | 25.3 | 90.4 | 2800 | 193.97 | 70.55 | 35 | 109.1 | 964.1 | 127.9 | 185.6 | 198.3 | 8.9 | 191.4 | 288.2 | 311.9 | 2223.8 | 4.8047 | 2.2581
SWRI | SWRI LWO 92-10 | 111.7667 | 95 | 50 | 25.1 | 90.5 | 2800 | 194 | 70.44 | 35 | 109.1 | 965.2 | 128 | 185.6 | 198.3 | 8.8 | 192.3 | 288.3 | 312 | 2203.3 | 4.8047 | 2.2581
SWRI | SWRI LWO 92-10 | 111.7833 | 95 | 50 | 24.9 | 90.5 | 2800 | 194.02 | 70.48 | 35.1 | 109.1 | 964.9 | 127.9 | 185.7 | 198.4 | 8.8 | 191.3 | 288.2 | 311.9 | 2221.4 | 4.8047 | 2.2581
SWRI | SWRI LWO 92-10 | 111.8 | 95 | 50 | 25 | 90.4 | 2800 | 194.03 | 70.49 | 35.1 | 109.1 | 965.1 | 127.9 | 185.7 | 198.3 | 9.1 | 194.7 | 288.6 | 312.3 | 2207.1 | 4.8281 | 2.2581
SWRI | SWRI LWO 92-10 | 111.8167 | 95 | 50 | 25 | 90.5 | 2800 | 194.02 | 70.51 | 35.1 | 109.1 | 965 | 127.8 | 185.7 | 198.4 | 8.9 | 192.3 | 288.3 | 312 | 2208.7 | 4.8281 | 2.263
SWRI | SWRI LWO 92-10 | 111.8333 | 95 | 50 | 25.1 | 90.5 | 2800 | 194 | 70.5 | 35 | 109 | 965 | 127.9 | 185.6 | 198.3 | 9 | 196.1 | 288.7 | 312.4 | 2208.5 | 4.8047 | 2.2581
SWRI | SWRI LWO 92-10 | 111.85 | 95 | 50 | 25.2 | 90.5 | 2800 | 193.96 | 70.55 | 35.1 | 109.1 | 964.7 | 127.9 | 185.6 | 198.2 | 9 | 191.4 | 288.6 | 312.3 | 2210.5 | 4.8047 | 2.2581
SWRI | SWRI LWO 92-10 | 111.8667 | 94.99 | 50 | 25.1 | 90.6 | 2800 | 193.98 | 70.47 | 35.1 | 109.1 | 964.6 | 127.9 | 185.6 | 198.3 | 8.9 | 191.7 | 288.4 | 312 | 2198.7 | 4.8047 | 2.2581
SWRI | SWRI LWO 92-10 | 111.8833 | 95 | 50 | 25 | 90.5 | 2800 | 194 | 70.53 | 35 | 109.2 | 965 | 128 | 185.6 | 198.3 | 8.9 | 194.8 | 288.4 | 312 | 2192.5 | 4.8047 | 2.2581
SWRI | SWRI LWO 92-10 | 111.9 | 94.99 | 50 | 25.1 | 90.5 | 2800 | 193.99 | 70.46 | 35 | 109.2 | 965 | 128 | 185.7 | 198.3 | 9.1 | 193.2 | 288.5 | 312.2 | 2194.7 | 4.8047 | 2.2532
SWRI | SWRI LWO 92-10 | 111.9167 | 95 | 50 | 25.1 | 90.5 | 2800 | 194.08 | 70.47 | 35 | 109.2 | 965.1 | 128.1 | 185.8 | 198.5 | 9 | 190.9 | 288.5 | 312.2 | 2204.2 | 4.8047 | 2.2581
SWRI | SWRI LWO 92-10 | 111.9333 | 95 | 50 | 25.1 | 90.6 | 2800 | 194 | 70.48 | 35.1 | 109 | 965.1 | 128 | 185.7 | 198.4 | 8.8 | 189.6 | 288.3 | 312 | 2212 | 4.8047 | 2.2581
SWRI | SWRI LWO 92-10 | 111.95 | 94.98 | 50 | 25 | 90.5 | 2800 | 193.95 | 70.58 | 35 | 109 | 964.7 | 127.9 | 185.6 | 198.2 | 9 | 194.4 | 288.6 | 312.3 | 2197.7 | 4.8281 | 2.2581
SWRI | SWRI LWO 92-10 | 111.9667 | 94.99 | 49.9 | 25 | 90.5 | 2800 | 193.98 | 70.47 | 35.1 | 109.1 | 964.8 | 128 | 185.6 | 198.3 | 9 | 192.9 | 288.4 | 312.2 | 2193.9 | 4.8047 | 2.2581
SWRI | SWRI LWO 92-10 | 111.9833 | 94.99 | 49.8 | 25 | 90.5 | 2800 | 194.08 | 70.44 | 35 | 109.1 | 964.5 | 128 | 185.6 | 198.3 | 9 | 193.6 | 288.6 | 312.3 | 2219.3 | 4.8281 | 2.2581
SWRI | SWRI LWO 92-10 | 112 | 94.98 | 49.8 | 25 | 90.5 | 2800 | 194.03 | 70.49 | 35 | 109 | 964.9 | 127.9 | 185.7 | 198.4 | 9 | 190.1 | 288.7 | 312.4 | 2181.5 | 4.8047 | 2.2581
SWRI | SWRI LWO 92-10 | 112.0167 | 94.98 | 49.8 | 25 | 90.4 | 2800 | 194.01 | 70.47 | 35 | 109 | 965.1 | 127.9 | 185.7 | 198.4 | 9.1 | 192.3 | 288.7 | 312.4 | 2191.3 | 4.8281 | 2.2581
SWRI | SWRI LWO 92-10 | 112.0333 | 94.99 | 49.8 | 25 | 90.4 | 2800 | 194.02 | 70.49 | 35 | 109 | 965.1 | 127.8 | 185.7 | 198.4 | 9 | 194.1 | 288.5 | 312.2 | 2190.4 | 4.8047 | 2.2581
SWRI | SWRI LWO 92-10 | 112.05 | 94.99 | 49.8 | 25 | 90.5 | 2800 | 194.01 | 70.54 | 35 | 108.9 | 965.1 | 127.9 | 185.6 | 198.3 | 8.8 | 189.1 | 288.6 | 312.3 | 2195.2 | 4.8047 | 2.2581
SWRI | SWRI LWO 92-10 | 112.0667 | 94.97 | 49.8 | 25 | 90.5 | 2800 | 193.97 | 70.49 | 35 | 109 | 964.5 | 127.8 | 185.6 | 198.2 | 9 | 191.3 | 288.8 | 312.6 | 2180.1 | 4.8047 | 2.2581
SWRI | SWRI LWO 92-10 | 112.0833 | 94.98 | 49.8 | 25.1 | 90.4 | 2800 | 194.02 | 70.44 | 35.1 | 109 | 964.7 | 127.8 | 185.7 | 198.4 | 9 | 190.3 | 288.7 | 312.4 | 2190.4 | 4.8516 | 2.2581
SWRI | SWRI LWO 92-10 | 112.1 | 94.98 | 49.8 | 25.2 | 90.5 | 2800 | 194.04 | 70.47 | 35.1 | 109 | 964.8 | 127.9 | 185.8 | 198.5 | 9.1 | 194.1 | 288.5 | 312.2 | 2188.2 | 4.8047 | 2.2581
SWRI | SWRI LWO 92-10 | 112.1167 | 94.98 | 49.8 | 25.2 | 90.5 | 2800 | 193.98 | 70.5 | 35 | 109 | 965 | 127.9 | 185.7 | 198.4 | 8.9 | 192.6 | 288.7 | 312.4 | 2180.5 | 4.8047 | 2.2581
SWRI | SWRI LWO 92-10 | 112.1333 | 94.98 | 49.8 | 25.1 | 90.6 | 2800 | 194.03 | 70.49 | 35.1 | 109 | 965.2 | 127.9 | 185.8 | 198.5 | 9 | 191.5 | 288.5 | 312.3 | 2188.7 | 4.8047 | 2.2581
SWRI | SWRI LWO 92-10 | 112.15 | 94.99 | 49.8 | 25.2 | 90.6 | 2800 | 193.99 | 70.49 | 35.1 | 109 | 964.3 | 127.9 | 185.7 | 198.3 | 8.9 | 187.9 | 288.3 | 312.1 | 2188.4 | 4.8516 | 2.2581
SWRI | SWRI LWO 92-10 | 112.1667 | 94.98 | 49.8 | 25.1 | 90.6 | 2800 | 193.96 | 70.5 | 35 | 109.1 | 964.9 | 127.9 | 185.7 | 198.4 | 8.8 | 194.9 | 288.4 | 312.1 | 2171.8 | 4.8047 | 2.2581
SWRI | SWRI LWO 92-10 | 112.1833 | 94.98 | 49.8 | 25.2 | 90.5 | 2800 | 193.98 | 70.52 | 35.1 | 109 | 964.3 | 127.9 | 185.6 | 198.3 | 9.2 | 193.5 | 288.7 | 312.5 | 2175.6 | 4.8047 | 2.2581
SWRI | SWRI LWO 92-10 | 112.2 | 94.98 | 49.9 | 25.1 | 90.4 | 2800 | 194.04 | 70.45 | 35.1 | 109 | 965.2 | 127.9 | 185.7 | 198.4 | 8.9 | 192.3 | 288.9 | 312.4 | 2180.8 | 4.8047 | 2.2581
SWRI | SWRI LWO 92-10 | 112.2167 | 94.98 | 49.9 | 25.1 | 90.4 | 2800 | 194.06 | 70.5 | 35.1 | 109 | 964.8 | 127.9 | 185.8 | 198.4 | 9 | 192.1 | 288.7 | 312.4 | 2184.7 | 4.8516 | 2.2532
SWRI | SWRI LWO 92-10 | 112.2333 | 94.99 | 49.9 | 25 | 90.4 | 2800 | 193.92 | 70.51 | 35.1 | 109 | 964.4 | 127.9 | 185.5 | 198.2 | 9 | 188.2 | 288.8 | 312.6 | 2171.3 | 4.8281 | 2.2581
SWRI | SWRI LWO 92-10 | 112.25 | 94.99 | 49.9 | 25 | 90.5 | 2800 | 194.02 | 70.44 | 35.1 | 109 | 964.9 | 127.9 | 185.7 | 198.4 | 8.9 | 189 | 288.4 | 312.1 | 2182.7 | 4.8281 | 2.2581
SWRI | SWRI LWO 92-10 | 112.2667 | 95.01 | 49.8 | 25 | 90.6 | 2800 | 194.01 | 70.52 | 35.1 | 108.9 | 964.8 | 127.8 | 185.7 | 198.3 | 8.8 | 193 | 288.3 | 312.1 | 2176.6 | 4.8281 | 2.2581
SWRI | SWRI LWO 92-10 | 112.2833 | 95.01 | 49.8 | 25 | 90.6 | 2800 | 194.07 | 70.47 | 35.1 | 108.9 | 965.3 | 127.9 | 185.7 | 198.3 | 8.9 | 192.8 | 288.3 | 312.1 | 2171.8 | 4.8047 | 2.2581
SWRI | SWRI LWO 92-10 | 112.3 | 95.02 | 49.7 | 24.9 | 90.6 | 2800 | 194.01 | 70.59 | 35.1 | 108.9 | 965.1 | 127.8 | 185.7 | 198.3 | 9.2 | 196.2 | 289 | 312.8 | 2165.9 | 4.8281 | 2.2581
SWRI | SWRI LWO 92-10 | 112.3167 | 95.02 | 49.6 | 24.8 | 90.5 | 2800 | 193.91 | 70.45 | 35 | 108.9 | 964.1 | 127.7 | 185.4 | 198.1 | 8.8 | 192.4 | 288.8 | 312.5 | 2163.3 | 4.8047 | 2.2581
SWRI | SWRI LWO 92-10 | 112.3333 | 95.03 | 50.3 | 24.8 | 90.6 | 2800 | 194.07 | 70.45 | 35 | 109.1 | 965.5 | 127.8 | 185.8 | 198.4 | 8.7 | 194.3 | 288.2 | 312 | 2155.6 | 4.8047 | 2.2581
SWRI | SWRI LWO 92-10 | 112.35 | 95.02 | 49.9 | 24.8 | 90.3 | 2800 | 194.02 | 70.52 | 34.9 | 108.9 | 964.6 | 127.8 | 185.6 | 198.3 | 9 | 194.6 | 288.7 | 312.4 | 2136.1 | 4.8047 | 2.2581
SWRI | SWRI LWO 92-10 | 112.3667 | 95.01 | 49.6 | 24.8 | 90.2 | 2800 | 194.1 | 70.46 | 34.9 | 108.8 | 964.8 | 127.8 | 185.7 | 198.3 | 8.8 | 191.7 | 288.3 | 312.1 | 2137.5 | 4.875 | 2.2581
SWRI | SWRI LWO 92-10 | 112.3833 | 95.02 | 49.6 | 24.8 | 90.6 | 2800 | 194.04 | 70.53 | 35 | 108.8 | 965 | 127.7 | 185.7 | 198.4 | 8.7 | 190 | 288.5 | 312.2 | 2160.3 | 4.8047 | 2.2581
SWRI | SWRI LWO 92-10 | 112.4 | 95.02 | 49.6 | 24.8 | 90.6 | 2800 | 194.03 | 70.53 | 34.9 | 108.9 | 964.8 | 127.7 | 185.7 | 198.4 | 9 | 196.2 | 288.7 | 312.4 | 2146.9 | 4.8047 | 2.2581
SWRI | SWRI LWO 92-10 | 112.4167 | 95.02 | 49.8 | 24.9 | 90.6 | 2800 | 193.99 | 70.49 | 35 | 109 | 964.3 | 127.8 | 185.6 | 198.3 | 9 | 192.8 | 288.7 | 312.4 | 2152.6 | 4.8047 | 2.2532
SWRI | SWRI LWO 92-10 | 112.4333 | 95 | 49.8 | 24.9 | 90.5 | 2800 | 193.99 | 70.45 | 34.9 | 108.9 | 964.5 | 127.8 | 185.6 | 198.2 | 8.9 | 190.2 | 288.7 | 312.4 | 2147 | 4.8516 | 2.2581
SWRI | SWRI LWO 92-10 | 112.45 | 95.01 | 49.8 | 24.9 | 90.4 | 2800 | 194.01 | 70.44 | 35 | 109 | 965 | 127.8 | 185.7 | 198.4 | 8.8 | 189.5 | 288.5 | 312.2 | 2155.4 | 4.8047 | 2.2581
SWRI | SWRI LWO 92-10 | 112.4667 | 95.02 | 49.8 | 24.8 | 90.5 | 2800 | 193.99 | 70.54 | 35 | 109 | 964.9 | 127.8 | 185.8 | 198.5 | 9.1 | 195.2 | 289.1 | 312.8 | 2152.2 | 4.8047 | 2.2581
SWRI | SWRI LWO 92-10 | 112.4833 | 95.01 | 49.8 | 24.8 | 90.4 | 2800 | 193.99 | 70.48 | 34.9 | 109 | 964.6 | 127.9 | 185.7 | 198.4 | 9 | 188.9 | 288.8 | 312.5 | 2148.2 | 4.8047 | 2.2532
SWRI | SWRI LWO 92-10 | 112.5 | 95.01 | 49.8 | 24.8 | 90.4 | 2800 | 193.94 | 70.65 | 34.9 | 109.1 | 964.9 | 127.9 | 185.7 | 198.3 | 8.8 | 189.3 | 288.5 | 312.2 | 2155.2 | 4.8516 | 2.2581
SWRI | SWRI LWO 92-10 | 112.5167 | 95.01 | 49.8 | 24.9 | 90.6 | 2800 | 193.95 | 70.52 | 34.9 | 109.1 | 964.5 | 127.8 | 185.6 | 198.3 | 9 | 191.2 | 288.5 | 312.2 | 2169.1 | 4.8047 | 2.2581
SWRI | SWRI LWO 92-10 | 112.5333 | 95.02 | 49.8 | 24.8 | 90.6 | 2800 | 194.06 | 70.44 | 34.9 | 109.1 | 965.2 | 127.8 | 185.8 | 198.5 | 9 | 188.4 | 288.4 | 312.1 | 2163.2 | 4.8047 | 2.2581
SWRI | SWRI LWO 92-10 | 112.55 | 95.01 | 49.8 | 24.8 | 90.7 | 2800 | 194.1 | 70.46 | 35 | 109.1 | 965.2 | 127.9 | 185.8 | 198.5 | 8.9 | 191.7 | 288.5 | 312.2 | 2164.4 | 4.8281 | 2.2581
SWRI | SWRI LWO 92-10 | 112.5667 | 95.02 | 49.8 | 24.8 | 90.5 | 2800 | 194 | 70.5 | 35 | 109.1 | 965.4 | 127.8 | 185.7 | 198.4 | 8.9 | 188.3 | 288.2 | 311.9 | 2177.8 | 4.8281 | 2.2581
SWRI | SWRI LWO 92-10 | 112.5833 | 95.01 | 49.8 | 24.9 | 90.4 | 2800 | 193.95 | 70.46 | 35 | 109.1 | 964.7 | 127.9 | 185.6 | 198.3 | 8.9 | 195.6 | 288.5 | 312.2 | 2168.2 | 4.8281 | 2.2581
SWRI | SWRI LWO 92-10 | 112.6 | 95 | 49.8 | 25 | 90.3 | 2800 | 193.99 | 70.44 | 34.9 | 109.1 | 964.2 | 127.9 | 185.6 | 198.3 | 9 | 189.4 | 288.7 | 312.4 | 2154.6 | 4.8047 | 2.2581
SWRI | SWRI LWO 92-10 | 112.6167 | 95.01 | 49.8 | 25 | 90.5 | 2800 | 194.03 | 70.55 | 35 | 109.1 | 964.9 | 128 | 185.8 | 198.4 | 9 | 191.4 | 288.8 | 312.5 | 2178.3 | 4.8047 | 2.2581
SWRI | SWRI LWO 92-10 | 112.6333 | 95.01 | 49.8 | 25 | 90.6 | 2800 | 193.92 | 70.58 | 34.9 | 109.1 | 963.9 | 128 | 185.6 | 198.2 | 9.1 | 192.7 | 288.7 | 312.4 | 2174.9 | 4.8047 | 2.2581
SWRI | SWRI LWO 92-10 | 112.65 | 95.01 | 49.8 | 24.9 | 90.6 | 2800 | 194.02 | 70.5 | 35 | 109.1 | 965 | 127.9 | 185.8 | 198.4 | 8.9 | 192.6 | 288.5 | 312.2 | 2167.6 | 4.8047 | 2.2581
SWRI | SWRI LWO 92-10 | 112.6667 | 95.01 | 49.8 | 24.9 | 90.6 | 2800 | 194.05 | 70.49 | 35 | 109.2 | 964.7 | 127.9 | 185.7 | 198.4 | 8.8 | 192.4 | 288.3 | 312.1 | 2159.6 | 4.8047 | 2.2581
SWRI | SWRI LWO 92-10 | 112.6833 | 95.01 | 49.8 | 24.9 | 90.5 | 2800 | 193.98 | 70.56 | 34.9 | 109.2 | 964.5 | 128.1 | 185.7 | 198.4 | 9.2 | 197.2 | 288.8 | 312.6 | 2147.1 | 4.8516 | 2.2581
SWRI | SWRI LWO 92-10 | 112.7 | 95 | 49.8 | 24.9 | 90.5 | 2800 | 194.01 | 70.46 | 35 | 109.1 | 965.1 | 127.9 | 185.7 | 198.3 | 8.9 | 192.5 | 288.4 | 312.1 | 2156.7 | 4.8047 | 2.2581
SWRI | SWRI LWO 92-10 | 112.7167 | 94.99 | 49.8 | 24.8 | 90.5 | 2800 | 194.03 | 70.49 | 34.9 | 109 | 964.9 | 127.9 | 185.7 | 198.4 | 8.9 | 189.2 | 288.5 | 312.2 | 2163 | 4.8047 | 2.2581
SWRI | SWRI LWO 92-10 | 112.7333 | 94.99 | 49.8 | 24.9 | 90.5 | 2800 | 193.99 | 70.49 | 35 | 109 | 964.9 | 127.9 | 185.7 | 198.4 | 8.9 | 190.9 | 288.8 | 312.5 | 2170.7 | 4.8047 | 2.2581
SWRI | SWRI LWO 92-10 | 112.75 | 94.99 | 49.8 | 24.9 | 90.5 | 2800 | 193.99 | 70.48 | 35 | 108.9 | 964.5 | 127.9 | 185.6 | 198.2 | 8.8 | 191.2 | 288.6 | 312.3 | 2159.5 | 4.8516 | 2.2581
SWRI | SWRI LWO 92-10 | 112.7667 | 94.99 | 49.8 | 25 | 90.5 | 2800 | 194.04 | 70.48 | 35 | 109 | 964.5 | 127.9 | 185.7 | 198.4 | 8.8 | 190.5 | 288.8 | 312.6 | 2161.3 | 4.8047 | 2.2581
SWRI | SWRI LWO 92-10 | 112.7833 | 94.98 | 49.9 | 24.9 | 90.5 | 2800 | 194.05 | 70.48 | 34.9 | 108.9 | 964.8 | 127.9 | 185.8 | 198.4 | 8.6 | 186.5 | 288.3 | 312 | 2157 | 4.8516 | 2.2581
SWRI | SWRI LWO 92-10 | 112.8 | 94.99 | 49.9 | 25 | 90.5 | 2800 | 194.06 | 70.47 | 35 | 109 | 964.3 | 127.9 | 185.8 | 198.4 | 9 | 192 | 288.7 | 312.5 | 2149.9 | 4.8047 | 2.2581
SWRI | SWRI LWO 92-10 | 112.8167 | 94.98 | 49.9 | 25.1 | 90.6 | 2800 | 193.95 | 70.53 | 35.1 | 109 | 964.7 | 127.9 | 185.7 | 198.4 | 9.2 | 196.4 | 289.1 | 312.9 | 2157 | 4.8047 | 2.2581
SWRI | SWRI LWO 92-10 | 112.8333 | 94.98 | 49.9 | 25.2 | 90.5 | 2800 | 194.01 | 70.47 | 35.1 | 109 | 964.5 | 127.9 | 185.7 | 198.4 | 8.9 | 190.2 | 288.8 | 312.5 | 2167 | 4.8047 | 2.2581
SWRI | SWRI LWO 92-10 | 112.85 | 94.98 | 50 | 25.3 | 90.6 | 2800 | 194 | 70.59 | 35.1 | 109 | 964.1 | 127.9 | 185.7 | 198.4 | 9 | 194.6 | 289 | 312.7 | 2173.1 | 4.8516 | 2.2581
SWRI | SWRI LWO 92-10 | 112.8667 | 94.98 | 50 | 25.3 | 90.6 | 2800 | 193.99 | 70.47 | 35.1 | 109 | 964.3 | 127.8 | 185.7 | 198.3 | 9 | 190.5 | 288.7 | 312.5 | 2177.9 | 4.8047 | 2.2581
SWRI | SWRI LWO 92-10 | 112.8833 | 94.98 | 50 | 25.3 | 90.6 | 2800 | 194.03 | 70.47 | 35.1 | 109 | 964.5 | 127.8 | 185.8 | 198.5 | 8.8 | 190.9 | 288.4 | 312.1 | 2161 | 4.8047 | 2.2532
SWRI | SWRI LWO 92-10 | 112.9 | 94.99 | 50 | 25.3 | 90.4 | 2800 | 193.96 | 70.57 | 35.1 | 108.9 | 964.2 | 127.8 | 185.6 | 198.3 | 8.6 | 187.4 | 288.1 | 311.9 | 2159.8 | 4.8047 | 2.2581
SWRI | SWRI LWO 92-10 | 112.9167 | 94.97 | 50 | 25.2 | 90.3 | 2800 | 193.99 | 70.46 | 35.1 | 108.9 | 964.3 | 127.7 | 185.6 | 198.3 | 8.8 | 189.5 | 288.5 | 312.2 | 2163.2 | 4.8047 | 2.2581
SWRI | SWRI LWO 92-10 | 112.9333 | 94.98 | 50 | 25.2 | 90.4 | 2800 | 194.03 | 70.47 | 35.2 | 108.9 | 964.5 | 127.7 | 185.8 | 198.4 | 8.9 | 189.3 | 289 | 312.7 | 2181 | 4.8047 | 2.2581
SWRI | SWRI LWO 92-10 | 112.95 | 94.98 | 50 | 25.2 | 90.6 | 2800 | 193.98 | 70.53 | 35.1 | 109 | 964.2 | 127.8 | 185.7 | 198.4 | 8.8 | 192.2 | 288.6 | 312.4 | 2170.2 | 4.8047 | 2.2581
SWRI | SWRI LWO 92-10 | 112.9667 | 94.99 | 50 | 25.1 | 90.6 | 2800 | 193.99 | 70.46 | 35.1 | 109 | 963.7 | 127.9 | 185.6 | 198.3 | 8.9 | 188.2 | 288.7 | 312.4 | 2175.5 | 4.8281 | 2.2581
SWRI | SWRI LWO 92-10 | 112.9833 | 94.98 | 49.9 | 25.2 | 90.7 | 2800 | 193.99 | 70.52 | 35.1 | 108.9 | 964.3 | 128 | 185.6 | 198.3 | 8.6 | 188.3 | 288.2 | 312 | 2175.7 | 4.8047 | 2.2581
SWRI | SWRI LWO 92-10 | 113 | 94.99 | 49.8 | 25.2 | 90.5 | 2800 | 194 | 70.48 | 35.1 | 109 | 963.8 | 127.8 | 185.6 | 198.3 | 8.9 | 188.4 | 288.7 | 312.5 | 2186.1 | 4.8281 | 2.2581
SWRI | SWRI LWO 92-10 | 113.0167 | 94.98 | 49.8 | 25.1 | 90.4 | 2800 | 194.03 | 70.46 | 35.1 | 108.9 | 964.4 | 127.8 | 185.6 | 198.3 | 9 | 193.1 | 289 | 312.8 | 2178.9 | 4.8047 | 2.2581
SWRI | SWRI LWO 92-10 | 113.0333 | 94.98 | 49.9 | 25 | 90.3 | 2800 | 193.97 | 70.52 | 35 | 109 | 963.7 | 127.9 | 185.5 | 198.2 | 8.7 | 189.6 | 288.5 | 312.3 | 2177 | 4.8047 | 2.2581
SWRI | SWRI LWO 92-10 | 113.05 | 95 | 51.3 | 25 | 90.6 | 2800 | 193.85 | 70.44 | 35.1 | 109.2 | 964 | 128 | 185.6 | 198.2 | 8.8 | 188.3 | 288.3 | 312 | 2176.7 | 4.8047 | 2.2581
SWRI | SWRI LWO 92-10 | 113.0667 | 95 | 51.2 | 25.1 | 90.6 | 2800 | 194.01 | 70.5 | 35 | 109 | 964.2 | 128 | 185.7 | 198.3 | 8.8 | 190.3 | 288.3 | 312 | 2186.4 | 4.875 | 2.2581
SWRI | SWRI LWO 92-10 | 113.0833 | 94.99 | 51.1 | 25.1 | 90.6 | 2800 | 194 | 70.55 | 35.1 | 109 | 964.1 | 127.9 | 185.7 | 198.3 | 8.7 | 191 | 288.4 | 312.1 | 2190.9 | 4.8047 | 2.2581
SWRI | SWRI LWO 92-10 | 113.1 | 94.99 | 51.1 | 25.1 | 90.6 | 2800 | 194.02 | 70.46 | 35.1 | 109 | 964.2 | 127.9 | 185.7 | 198.4 | 8.8 | 183.4 | 288.5 | 312.2 | 2178.6 | 4.8047 | 2.2581
SWRI | SWRI LWO 92-10 | 113.1167 | 95 | 51.1 | 25.1 | 90.5 | 2800 | 194 | 70.5 | 35.1 | 109 | 964 | 127.9 | 185.8 | 198.4 | 8.8 | 186.4 | 288.4 | 312.2 | 2189.2 | 4.8047 | 2.2581
SWRI | SWRI LWO 92-10 | 113.1333 | 94.99 | 50.7 | 25.1 | 90.4 | 2800 | 194.04 | 70.5 | 35.1 | 108.9 | 964.2 | 127.9 | 185.8 | 198.4 | 9.1 | 191.1 | 289 | 312.8 | 2202.6 | 4.8047 | 2.2581
SWRI | SWRI LWO 92-10 | 113.15 | 95 | 50.5 | 25.2 | 90.3 | 2800 | 194.04 | 70.5 | 35.1 | 108.9 | 964.1 | 127.9 | 185.7 | 198.3 | 8.9 | 194.1 | 288.9 | 312.6 | 2196.4 | 4.8281 | 2.2581
SWRI | SWRI LWO 92-10 | 113.1667 | 94.97 | 50.3 | 25.3 | 90.4 | 2800 | 194.03 | 70.56 | 35.1 | 108.9 | 964.4 | 127.8 | 185.7 | 198.4 | 8.9 | 186.4 | 288.6 | 312.4 | 2198.5 | 4.8047 | 2.2581
SWRI | SWRI LWO 92-10 | 113.1833 | 94.99 | 50.2 | 25.1 | 90.6 | 2800 | 193.98 | 70.6 | 35 | 109 | 964.1 | 128 | 185.7 | 198.3 | 8.9 | 192.2 | 288.6 | 312.4 | 2178.2 | 4.8047 | 2.2581
SWRI | SWRI LWO 92-10 | 113.2 | 94.99 | 50.2 | 25.1 | 90.6 | 2800 | 193.96 | 70.43 | 35 | 109 | 963.4 | 128.1 | 185.5 | 198.1 | 9 | 190 | 288.5 | 312.2 | 2172.8 | 4.8047 | 2.2581
SWRI | SWRI LWO 92-10 | 113.2167 | 95 | 50.2 | 25.2 | 90.6 | 2800 | 194.03 | 70.42 | 35 | 109.1 | 963.4 | 127.9 | 185.6 | 198.3 | 8.8 | 192.3 | 288.5 | 312.3 | 2180 | 4.8281 | 2.2581
SWRI | SWRI LWO 92-10 | 113.2333 | 95.01 | 50.3 | 25.3 | 90.6 | 2800 | 194.03 | 70.45 | 35.1 | 109.1 | 964 | 127.9 | 185.6 | 198.3 | 8.8 | 192.2 | 288.2 | 311.9 | 2184.2 | 4.8047 | 2.2581
SWRI | SWRI LWO 92-10 | 113.25 | 95.01 | 50.3 | 25.3 | 90.5 | 2800 | 194.02 | 70.49 | 35.1 | 109.1 | 964.1 | 127.9 | 185.7 | 198.4 | 9.1 | 195 | 288.7 | 312.5 | 2184.9 | 4.8047 | 2.2581
SWRI | SWRI LWO 92-10 | 113.2667 | 95 | 50.3 | 25.3 | 90.4 | 2800 | 194.04 | 70.53 | 35 | 109 | 964 | 128 | 185.8 | 198.5 | 9 | 195.2 | 288.7 | 312.4 | 2173.9 | 4.8047 | 2.2581
SWRI | SWRI LWO 92-10 | 113.2833 | 95.01 | 50.3 | 25.1 | 90.4 | 2800 | 193.97 | 70.56 | 35 | 109.1 | 963.5 | 128 | 185.7 | 198.3 | 8.9 | 190.8 | 288.4 | 312.2 | 2173.1 | 4.8516 | 2.2581
SWRI | SWRI LWO 92-10 | 113.3 | 95 | 50.3 | 25.1 | 90.4 | 2800 | 193.91 | 70.5 | 35.1 | 109 | 963.8 | 128 | 185.6 | 198.2 | 9 | 191.1 | 288.8 | 312.6 | 2184.4 | 4.8047 | 2.2581
SWRI | SWRI LWO 92-10 | 113.3167 | 95.01 | 50.3 | 25.1 | 90.5 | 2800 | 194.05 | 70.47 | 35 | 109 | 963.7 | 127.9 | 185.7 | 198.4 | 9.1 | 193.8 | 288.9 | 312.7 | 2155 | 4.8047 | 2.2581
SWRI | SWRI LWO 92-10 | 113.3333 | 95 | 50.2 | 25.1 | 90.6 | 2800 | 193.99 | 70.46 | 35.1 | 109 | 963.9 | 128 | 185.7 | 198.4 | 9.1 | 194.3 | 288.5 | 312.3 | 2176.5 | 4.8047 | 2.2581
SWRI | SWRI LWO 92-10 | 113.35 | 94.99 | 50.1 | 25 | 90.6 | 2800 | 194.04 | 70.48 | 35 | 109.1 | 964.3 | 128.1 | 185.8 | 198.4 | 9 | 190.6 | 288.6 | 312.4 | 2174.9 | 4.8047 | 2.2581
SWRI | SWRI LWO 92-10 | 113.3667 | 95 | 50 | 25.1 | 90.7 | 2800 | 194.01 | 70.48 | 35.1 | 109.2 | 964.1 | 128.2 | 185.7 | 198.3 | 8.8 | 191.3 | 288.4 | 312.1 | 2171.6 | 4.8516 | 2.2581
SWRI | SWRI LWO 92-10 | 113.3833 | 94.99 | 50 | 25.2 | 90.5 | 2800 | 193.98 | 70.46 | 35.1 | 109.1 | 964 | 127.9 | 185.7 | 198.3 | 9.1 | 189.9 | 288.9 | 312.7 | 2173.8 | 4.8047 | 2.2581
SWRI | SWRI LWO 92-10 | 113.4 | 95 | 50 | 25.1 | 90.4 | 2800 | 193.91 | 70.56 | 35.1 | 109.1 | 963.2 | 128 | 185.5 | 198.2 | 9 | 188.5 | 288.8 | 312.6 | 2177.4 | 4.8047 | 2.2581
SWRI | SWRI LWO 92-10 | 113.4167 | 95.01 | 50 | 25 | 90.3 | 2800 | 194.04 | 70.47 | 35 | 109 | 964.2 | 127.9 | 185.7 | 198.3 | 8.8 | 187.1 | 288.3 | 312.1 | 2176.4 | 4.8047 | 2.2581
SWRI | SWRI LWO 92-10 | 113.4333 | 95 | 50 | 24.9 | 90.5 | 2800 | 194 | 70.54 | 35 | 109 | 964 | 128.1 | 185.6 | 198.3 | 8.7 | 191.5 | 288.5 | 312.3 | 2151.2 | 4.8047 | 2.2581
SWRI | SWRI LWO 92-10 | 113.45 | 94.99 | 50 | 25 | 90.6 | 2800 | 194 | 70.45 | 35 | 109.1 | 964 | 128.1 | 185.5 | 198.2 | 9 | 192 | 288.5 | 312.3 | 2158.4 | 4.8047 | 2.2581
SWRI | SWRI LWO 92-10 | 113.4667 | 95 | 50 | 25 | 90.6 | 2800 | 194.03 | 70.43 | 35 | 109.1 | 963.6 | 128 | 185.7 | 198.4 | 9 | 189.3 | 288.4 | 312.2 | 2170.3 | 4.8047 | 2.2581
SWRI | SWRI LWO 92-10 | 113.4833 | 95 | 50 | 25.1 | 90.6 | 2800 | 193.98 | 70.54 | 35.1 | 109.1 | 963.8 | 128 | 185.6 | 198.3 | 8.9 | 188.8 | 288.2 | 312 | 2178.6 | 4.8047 | 2.2581
SWRI | SWRI LWO 92-10 | 113.5 | 95 | 50 | 25.1 | 90.4 | 2800 | 194.02 | 70.47 | 35.1 | 109.1 | 964 | 128.1 | 185.6 | 198.3 | 8.8 | 188.8 | 288.4 | 312.2 | 2169 | 4.8516 | 2.2581
SWRI | SWRI LWO 92-10 | 113.5167 | 95 | 50 | 25.2 | 90.4 | 2800 | 193.96 | 70.46 | 35.1 | 109.1 | 963.9 | 128 | 185.5 | 198.2 | 9 | 191.3 | 288.7 | 312.5 | 2167.7 | 4.8047 | 2.2581
SWRI | SWRI LWO 92-10 | 113.5333 | 95 | 50 | 25.2 | 90.3 | 2800 | 194.02 | 70.46 | 35.1 | 109 | 964 | 128 | 185.6 | 198.3 | 9.1 | 191.7 | 288.7 | 312.5 | 2171.7 | 4.8047 | 2.2532
SWRI | SWRI LWO 92-10 | 113.55 | 95.01 | 50 | 25.1 | 90.5 | 2800 | 194.01 | 70.47 | 35.1 | 109 | 964.1 | 128 | 185.7 | 198.3 | 8.9 | 193.6 | 288.7 | 312.5 | 2180.8 | 4.8047 | 2.2581
SWRI | SWRI LWO 92-10 | 113.5667 | 95.01 | 50 | 25 | 90.6 | 2800 | 193.99 | 70.63 | 35.1 | 108.9 | 964 | 128 | 185.6 | 198.3 | 8.8 | 188.7 | 288.6 | 312.4 | 2165 | 4.8047 | 2.2581
SWRI | SWRI LWO 92-10 | 113.5833 | 94.99 | 50 | 25 | 90.5 | 2800 | 193.98 | 70.46 | 35 | 108.9 | 964.1 | 127.9 | 185.5 | 198.2 | 9.1 | 189.9 | 288.7 | 312.6 | 2145.2 | 4.8516 | 2.2581
SWRI | SWRI LWO 92-10 | 113.6 | 95.01 | 50 | 25.1 | 90.5 | 2800 | 194.03 | 70.47 | 35.1 | 109 | 964.1 | 127.9 | 185.7 | 198.3 | 8.9 | 192.5 | 288.5 | 312.3 | 2167.5 | 4.8047 | 2.2581
SWRI | SWRI LWO 92-10 | 113.6167 | 95 | 50 | 24.9 | 90.6 | 2800 | 194.03 | 70.49 | 35.1 | 108.9 | 964.3 | 127.8 | 185.6 | 198.3 | 8.6 | 186.5 | 288.5 | 312.3 | 2164.8 | 4.8047 | 2.2581
SWRI | SWRI LWO 92-10 | 113.6333 | 95.01 | 50 | 24.9 | 90.6 | 2800 | 193.94 | 70.54 | 35.1 | 108.9 | 964.3 | 127.6 | 185.6 | 198.2 | 8.9 | 193.3 | 288.7 | 312.5 | 2167.2 | 4.8047 | 2.2581
SWRI | SWRI LWO 92-10 | 113.65 | 95.02 | 50 | 25 | 90.5 | 2800 | 194.01 | 70.46 | 35 | 108.9 | 964 | 127.8 | 185.6 | 198.2 | 9 | 190.5 | 288.9 | 312.7 | 2142.7 | 4.8516 | 2.2581
SWRI | SWRI LWO 92-10 | 113.6667 | 95.01 | 50 | 25 | 90.5 | 2800 | 194.01 | 70.5 | 35 | 108.8 | 964 | 127.9 | 185.6 | 198.3 | 8.9 | 191.2 | 288.9 | 312.7 | 2150.7 | 4.8047 | 2.2581
SWRI | SWRI LWO 92-10 | 113.6833 | 95.02 | 50 | 24.9 | 90.5 | 2800 | 194.03 | 70.47 | 35 | 108.8 | 964.2 | 127.8 | 185.7 | 198.3 | 8.8 | 193.3 | 288.9 | 312.7 | 2155.1 | 4.8047 | 2.2581
SWRI | SWRI LWO 92-10 | 113.7 | 95.02 | 50 | 24.9 | 90.5 | 2800 | 194.02 | 70.46 | 35 | 108.9 | 964.4 | 127.8 | 185.7 | 198.3 | 8.9 | 193.5 | 288.8 | 312.7 | 2147 | 4.8047 | 2.2581
SWRI | SWRI LWO 92-10 | 113.7167 | 95.03 | 50 | 24.9 | 90.5 | 2800 | 193.98 | 70.59 | 35 | 108.9 | 964 | 127.9 | 185.6 | 198.2 | 8.9 | 190.7 | 288.6 | 312.5 | 2155.3 | 4.8047 | 2.2581
SWRI | SWRI LWO 92-10 | 113.7333 | 95.01 | 50 | 24.8 | 90.4 | 2800 | 194.01 | 70.47 | 35 | 108.9 | 964.2 | 127.8 | 185.6 | 198.3 | 8.9 | 192.9 | 288.9 | 312.7 | 2157.6 | 4.8047 | 2.2581
SWRI | SWRI LWO 92-10 | 113.75 | 95.02 | 50 | 24.9 | 90.5 | 2800 | 193.96 | 70.48 | 35 | 108.8 | 964.1 | 127.9 | 185.6 | 198.2 | 8.8 | 191.7 | 288.7 | 312.5 | 2174.2 | 4.8047 | 2.2581
SWRI | SWRI LWO 92-10 | 113.7667 | 95.02 | 50 | 24.9 | 90.5 | 2800 | 193.98 | 70.51 | 35.1 | 108.9 | 964.8 | 127.8 | 185.6 | 198.3 | 8.8 | 192.5 | 288.8 | 312.7 | 2170.9 | 4.8047 | 2.2581
SWRI | SWRI LWO 92-10 | 113.7833 | 95.02 | 50 | 24.9 | 90.6 | 2800 | 193.96 | 70.53 | 35 | 108.9 | 964.5 | 127.8 | 185.6 | 198.3 | 9.1 | 194 | 289 | 312.8 | 2182.2 | 4.8047 | 2.2581
SWRI | SWRI LWO 92-10 | 113.8 | 95.02 | 50 | 24.9 | 90.5 | 2800 | 193.97 | 70.49 | 35 | 109 | 964.1 | 127.9 | 185.6 | 198.2 | 9 | 194.6 | 289 | 312.8 | 2199.3 | 4.8047 | 2.2678
SWRI | SWRI LWO 92-10 | 113.8167 | 95.02 | 49.7 | 24.9 | 90.5 | 2800 | 194.02 | 70.61 | 35 | 109 | 964 | 128 | 185.6 | 198.3 | 8.9 | 192.2 | 288.7 | 312.5 | 2193.7 | 4.8047 | 2.2581
SWRI | SWRI LWO 92-10 | 113.8333 | 95.01 | 49.1 | 25 | 90.4 | 2800 | 194.07 | 70.5 | 35 | 109 | 964 | 128 | 185.5 | 198.2 | 8.9 | 192 | 288.7 | 312.5 | 2180.3 | 4.8047 | 2.2581
SWRI | SWRI LWO 92-10 | 113.85 | 95.01 | 48.9 | 25 | 90.4 | 2800 | 194.04 | 70.47 | 35 | 109.1 | 964.2 | 127.8 | 185.6 | 198.2 | 9 | 192.3 | 288.8 | 312.6 | 2170.8 | 4.8047 | 2.2581
SWRI | SWRI LWO 92-10 | 113.8667 | 95.01 | 48.8 | 25 | 90.4 | 2800 | 194 | 70.48 | 35 | 108.9 | 964.4 | 127.8 | 185.6 | 198.3 | 8.9 | 193.7 | 288.7 | 312.6 | 2163.9 | 4.875 | 2.2581
SWRI | SWRI LWO 92-10 | 113.8833 | 95.01 | 48.7 | 24.9 | 90.4 | 2800 | 194.09 | 70.58 | 35 | 109 | 965 | 127.9 | 185.7 | 198.4 | 8.8 | 191.2 | 288.5 | 312.4 | 2140.3 | 4.8047 | 2.2581
SWRI | SWRI LWO 92-10 | 113.9 | 95.02 | 48.7 | 24.8 | 90.6 | 2800 | 193.99 | 70.52 | 34.9 | 109.1 | 964.8 | 128 | 185.6 | 198.3 | 8.7 | 189.6 | 288.4 | 312.2 | 2144.9 | 4.8047 | 2.2581
SWRI | SWRI LWO 92-10 | 113.9167 | 95.02 | 48.7 | 24.7 | 90.6 | 2800 | 193.98 | 70.65 | 34.9 | 109.1 | 964.6 | 128.1 | 185.6 | 198.2 | 8.9 | 194.3 | 288.6 | 312.4 | 2145.7 | 4.8047 | 2.2581
SWRI | SWRI LWO 92-10 | 113.9333 | 95.02 | 48.7 | 24.8 | 90.6 | 2800 | 194 | 70.46 | 34.9 | 109.1 | 964.7 | 128 | 185.6 | 198.2 | 9 | 193.2 | 288.6 | 312.4 | 2149.6 | 4.8047 | 2.2581
SWRI | SWRI LWO 92-10 | 113.95 | 95.01 | 48.7 | 24.8 | 90.6 | 2800 | 193.99 | 70.5 | 34.9 | 109.1 | 964.9 | 128.1 | 185.6 | 198.3 | 9.1 | 195.6 | 289 | 312.7 | 2175.5 | 4.8047 | 2.2532
SWRI | SWRI LWO 92-10 | 113.9667 | 95.02 | 48.8 | 24.9 | 90.5 | 2800 | 194.01 | 70.5 | 34.9 | 109.1 | 964.8 | 127.9 | 185.6 | 198.3 | 8.9 | 187.8 | 288.3 | 312.1 | 2164.3 | 4.8047 | 2.2581
SWRI | SWRI LWO 92-10 | 113.9833 | 95.01 | 49.1 | 24.8 | 90.5 | 2800 | 194.01 | 70.46 | 34.9 | 109.1 | 964.8 | 127.9 | 185.6 | 198.3 | 9 | 192.7 | 288.5 | 312.3 | 2150.1 | 4.8516 | 2.2581
SWRI | SWRI LWO 92-10 | 114 | 95.01 | 49.4 | 24.8 | 90.4 | 2800 | 193.88 | 70.5 | 34.9 | 109.1 | 964.5 | 128 | 185.5 | 198.1 | 8.9 | 193.2 | 288.8 | 312.5 | 2148.7 | 4.8047 | 2.2581
SWRI | SWRI LWO 92-10 | 114.0167 | 95 | 49.6 | 24.8 | 90.4 | 2800 | 193.97 | 70.43 | 34.9 | 109.1 | 964.6 | 128 | 185.6 | 198.3 | 9.2 | 194.9 | 289 | 312.8 | 2154 | 4.8516 | 2.2581
SWRI | SWRI LWO 92-10 | 114.0333 | 95 | 49.8 | 24.8 | 90.4 | 2800 | 193.95 | 70.76 | 34.9 | 109.1 | 964.3 | 128 | 185.6 | 198.3 | 8.8 | 188.8 | 288.4 | 312.1 | 2141.3 | 4.8047 | 2.2581
SWRI | SWRI LWO 92-10 | 114.05 | 95.01 | 49.9 | 24.8 | 90.4 | 2800 | 193.98 | 70.46 | 34.9 | 109.1 | 964.3 | 128.1 | 185.6 | 198.2 | 9 | 195.2 | 288.7 | 312.6 | 2149.8 | 4.8047 | 2.2581
SWRI | SWRI LWO 92-10 | 114.0667 | 94.99 | 50 | 24.9 | 90.5 | 2800 | 194.04 | 70.44 | 35 | 109.2 | 964.2 | 128 | 185.6 | 198.3 | 9 | 191.5 | 288.8 | 312.6 | 2140.6 | 4.8047 | 2.2581
SWRI | SWRI LWO 92-10 | 114.0833 | 95 | 50 | 24.9 | 90.5 | 2800 | 193.96 | 70.46 | 34.9 | 109.1 | 964 | 128.1 | 185.6 | 198.2 | 9.1 | 194.1 | 288.5 | 312.3 | 2154.6 | 4.8516 | 2.2581
SWRI | SWRI LWO 92-10 | 114.1 | 95.01 | 50.1 | 24.9 | 90.6 | 2800 | 194.08 | 70.43 | 35 | 109.1 | 964.4 | 128.2 | 185.7 | 198.4 | 8.9 | 189.5 | 288.5 | 312.3 | 2150.1 | 4.8047 | 2.2581
SWRI | SWRI LWO 92-10 | 114.1167 | 95.01 | 50.1 | 24.9 | 90.6 | 2800 | 193.97 | 70.52 | 34.9 | 109.1 | 964.4 | 128.1 | 185.7 | 198.4 | 8.8 | 190.5 | 288.6 | 312.4 | 2149.2 | 4.8047 | 2.2581
SWRI | SWRI LWO 92-10 | 114.1333 | 95 | 50.1 | 24.9 | 90.6 | 2800 | 194.02 | 70.47 | 35 | 109 | 964.9 | 128.1 | 185.7 | 198.4 | 9 | 191.9 | 288.7 | 312.5 | 2136.5 | 4.8047 | 2.2581
SWRI | SWRI LWO 92-10 | 114.15 | 95 | 50.1 | 24.8 | 90.5 | 2800 | 194.01 | 70.5 | 34.9 | 109 | 964.8 | 128 | 185.7 | 198.3 | 9 | 190.7 | 288.8 | 312.6 | 2133.7 | 4.8047 | 2.2581
SWRI | SWRI LWO 92-10 | 114.1667 | 95 | 50 | 24.7 | 90.4 | 2800 | 193.95 | 70.55 | 34.9 | 108.9 | 963.9 | 127.9 | 185.5 | 198.2 | 8.8 | 191.2 | 288.6 | 312.5 | 2121.1 | 4.8281 | 2.2581
SWRI | SWRI LWO 92-10 | 114.1833 | 95.01 | 50 | 24.7 | 90.4 | 2800 | 194.07 | 70.44 | 34.9 | 108.9 | 964.5 | 127.9 | 185.6 | 198.3 | 8.9 | 189.2 | 288.8 | 312.6 | 2129 | 4.8047 | 2.2581
SWRI | SWRI LWO 92-10 | 114.2 | 95 | 50 | 24.8 | 90.4 | 2800 | 193.93 | 70.48 | 35 | 108.9 | 964.4 | 127.9 | 185.5 | 198.2 | 8.7 | 188.9 | 288.6 | 312.4 | 2142.9 | 4.8281 | 2.2581
SWRI | SWRI LWO 92-10 | 114.2167 | 94.99 | 50 | 24.8 | 90.5 | 2800 | 194.01 | 70.48 | 35 | 108.8 | 964.5 | 127.7 | 185.8 | 198.4 | 9 | 195.6 | 289.4 | 313.2 | 2142 | 4.8047 | 2.2581
SWRI | SWRI LWO 92-10 | 114.2333 | 94.99 | 50 | 24.9 | 90.5 | 2800 | 193.99 | 70.46 | 35 | 108.8 | 964.7 | 127.7 | 185.7 | 198.4 | 8.8 | 191.7 | 288.9 | 312.7 | 2154.2 | 4.875 | 2.2581
SWRI | SWRI LWO 92-10 | 114.25 | 95 | 50 | 24.8 | 90.6 | 2800 | 194.04 | 70.5 | 35 | 108.8 | 964.8 | 127.8 | 185.8 | 198.4 | 8.9 | 190.1 | 288.7 | 312.5 | 2150.8 | 4.8047 | 2.2581
SWRI | SWRI LWO 92-10 | 114.2667 | 94.98 | 50 | 24.8 | 90.6 | 2800 | 193.96 | 70.62 | 35 | 108.9 | 964.7 | 127.8 | 185.7 | 198.3 | 8.7 | 190.2 | 288.6 | 312.4 | 2148.1 | 4.8047 | 2.2581
SWRI | SWRI LWO 92-10 | 114.2833 | 94.99 | 50 | 24.8 | 90.6 | 2800 | 193.93 | 70.47 | 35 | 108.9 | 964 | 127.8 | 185.7 | 198.3 | 9.1 | 196.1 | 289.2 | 313.1 | 2140.7 | 4.8047 | 2.2581
SWRI | SWRI LWO 92-10 | 114.3 | 94.99 | 50 | 24.8 | 90.5 | 2800 | 194.08 | 70.46 | 35.1 | 108.9 | 964.3 | 127.8 | 185.7 | 198.4 | 8.9 | 191.1 | 288.8 | 312.6 | 2148.7 | 4.8516 | 2.2581
SWRI | SWRI LWO 92-10 | 114.3167 | 94.99 | 50.1 | 24.8 | 90.4 | 2800 | 194.04 | 70.6 | 35.1 | 108.9 | 964 | 127.8 | 185.7 | 198.3 | 8.8 | 189.9 | 288.9 | 312.8 | 2152 | 4.8047 | 2.2581
SWRI | SWRI LWO 92-10 | 114.3333 | 94.98 | 50 | 24.7 | 90.4 | 2800 | 193.98 | 70.54 | 35.1 | 108.9 | 964.4 | 127.8 | 185.7 | 198.3 | 8.9 | 194.7 | 288.7 | 312.5 | 2142.6 | 4.8047 | 2.2581
SWRI | SWRI LWO 92-10 | 114.35 | 94.97 | 49.9 | 24.8 | 90.4 | 2800 | 194.03 | 70.46 | 35.1 | 108.9 | 963.9 | 127.7 | 185.7 | 198.3 | 8.9 | 190.6 | 288.8 | 312.6 | 2133.5 | 4.8047 | 2.2581
SWRI | SWRI LWO 92-10 | 114.3667 | 94.98 | 49.8 | 24.9 | 90.4 | 2800 | 194 | 70.47 | 35.1 | 108.9 | 964.1 | 127.8 | 185.7 | 198.4 | 9.1 | 193.5 | 289.2 | 313 | 2145.3 | 4.8047 | 2.2581
SWRI | SWRI LWO 92-10 | 114.3833 | 94.97 | 49.8 | 24.9 | 90.4 | 2800 | 193.97 | 70.54 | 35 | 109 | 964.2 | 127.8 | 185.6 | 198.3 | 8.7 | 188.7 | 288.6 | 312.5 | 2131.6 | 4.8281 | 2.2581
SWRI | SWRI LWO 92-10 | 114.4 | 94.96 | 49.8 | 24.9 | 90.5 | 2800 | 193.98 | 70.46 | 35 | 109.2 | 964.3 | 127.9 | 185.7 | 198.3 | 8.9 | 193.9 | 288.8 | 312.6 | 2127.2 | 4.8047 | 2.2581
SWRI | SWRI LWO 92-10 | 114.4167 | 95 | 52.1 | 24.8 | 90.8 | 2800 | 193.75 | 70.42 | 35 | 109.5 | 964.3 | 128.2 | 185.7 | 198.3 | 9 | 194.9 | 288.3 | 312.1 | 2132.2 | 4.8047 | 2.2581
SWRI | SWRI LWO 92-10 | 114.4333 | 95 | 52.4 | 24.9 | 90.6 | 2800 | 193.96 | 70.46 | 34.9 | 109.3 | 963.7 | 128.3 | 185.9 | 198.5 | 8.8 | 189.9 | 288 | 311.8 | 2123.8 | 4.8047 | 2.2581
SWRI | SWRI LWO 92-10 | 114.45 | 95 | 52 | 24.9 | 90.4 | 2800 | 194.11 | 70.48 | 35 | 109.2 | 964.2 | 128.2 | 185.8 | 198.4 | 8.7 | 190.4 | 288.4 | 312.2 | 2127.8 | 4.8281 | 2.2581
SWRI | SWRI LWO 92-10 | 114.4667 | 94.99 | 51.3 | 24.8 | 90.3 | 2800 | 194.1 | 70.49 | 35 | 109.1 | 964.5 | 128.1 | 185.8 | 198.3 | 8.7 | 190.3 | 288.3 | 312.1 | 2138.2 | 4.8047 | 2.2581
SWRI | SWRI LWO 92-10 | 114.4833 | 94.99 | 50.7 | 24.9 | 90.5 | 2800 | 194.09 | 70.51 | 35 | 109 | 964.4 | 128 | 185.9 | 198.4 | 8.8 | 190.6 | 288.5 | 312.3 | 2143.5 | 4.8047 | 2.2581
SWRI | SWRI LWO 92-10 | 114.5 | 94.97 | 50.5 | 24.8 | 90.6 | 2800 | 193.99 | 70.56 | 35 | 109 | 963.9 | 127.9 | 185.6 | 198.3 | 8.9 | 190.5 | 288.8 | 312.6 | 2140.4 | 4.8047 | 2.2581
SWRI | SWRI LWO 92-10 | 114.5167 | 94.98 | 50.5 | 24.8 | 90.6 | 2800 | 194 | 70.62 | 35 | 109.1 | 964.1 | 127.9 | 185.7 | 198.3 | 9 | 192.6 | 288.5 | 312.3 | 2143.2 | 4.8516 | 2.2581
SWRI | SWRI LWO 92-10 | 114.5333 | 94.97 | 50.5 | 24.9 | 90.6 | 2800 | 194.03 | 70.48 | 35 | 109 | 964.3 | 127.9 | 185.7 | 198.3 | 8.7 | 189.4 | 288.6 | 312.5 | 2134.5 | 4.8047 | 2.2581
SWRI | SWRI LWO 92-10 | 114.55 | 94.98 | 50.5 | 24.9 | 90.5 | 2800 | 194.05 | 70.49 | 35 | 109 | 964 | 127.9 | 185.7 | 198.3 | 8.9 | 192.6 | 288.7 | 312.5 | 2134.8 | 4.8281 | 2.2581
SWRI | SWRI LWO 92-10 | 114.5667 | 94.99 | 50.5 | 24.9 | 90.5 | 2800 | 193.99 | 70.49 | 35 | 109.1 | 964.1 | 127.9 | 185.7 | 198.3 | 8.7 | 192.2 | 288.3 | 312.1 | 2134.4 | 4.8047 | 2.2581
SWRI | SWRI LWO 92-10 | 114.5833 | 94.97 | 50.4 | 24.9 | 90.5 | 2800 | 194.05 | 70.47 | 35 | 109 | 963.7 | 127.9 | 185.8 | 198.4 | 8.8 | 190.9 | 288.5 | 312.4 | 2136.8 | 4.875 | 2.2581
SWRI | SWRI LWO 92-10 | 114.6 | 94.98 | 50.3 | 24.9 | 90.5 | 2800 | 194.03 | 70.46 | 35 | 109.1 | 964.3 | 127.9 | 185.7 | 198.4 | 8.9 | 191.5 | 288.7 | 312.6 | 2112.9 | 4.8047 | 2.2581
SWRI | SWRI LWO 92-10 | 114.6167 | 94.97 | 50.2 | 25 | 90.5 | 2800 | 194 | 70.48 | 35 | 109 | 964.2 | 127.9 | 185.7 | 198.3 | 8.8 | 188.8 | 288.5 | 312.3 | 2114.7 | 4.8047 | 2.2581
SWRI | SWRI LWO 92-10 | 114.6333 | 94.98 | 50.1 | 25 | 90.5 | 2800 | 194 | 70.48 | 35 | 109 | 964.1 | 127.9 | 185.7 | 198.4 | 8.8 | 192.6 | 288.7 | 312.5 | 2114.7 | 4.8047 | 2.2581
SWRI | SWRI LWO 92-10 | 114.65 | 94.96 | 50.1 | 24.9 | 90.4 | 2800 | 194.02 | 70.54 | 34.9 | 109 | 964.4 | 127.8 | 185.7 | 198.3 | 8.9 | 188.7 | 288.8 | 312.7 | 2106.7 | 4.8047 | 2.2581
SWRI | SWRI LWO 92-10 | 114.6667 | 94.99 | 50.1 | 24.9 | 90.4 | 2800 | 194.05 | 70.44 | 35 | 109 | 964.2 | 128 | 185.7 | 198.4 | 9 | 191.7 | 289.1 | 312.9 | 2098.3 | 4.8047 | 2.2581
SWRI | SWRI LWO 92-10 | 114.6833 | 95 | 50 | 25 | 90.5 | 2800 | 194 | 70.48 | 35 | 109 | 964.2 | 127.9 | 185.6 | 198.3 | 9 | 195.6 | 288.7 | 312.6 | 2124 | 4.8047 | 2.2581
SWRI | SWRI LWO 92-10 | 114.7 | 95 | 50 | 25 | 90.5 | 2800 | 194.01 | 70.46 | 35 | 109 | 964 | 127.8 | 185.7 | 198.3 | 8.9 | 189.1 | 289 | 312.8 | 2113.7 | 4.8047 | 2.263
SWRI | SWRI LWO 92-10 | 114.7167 | 95.02 | 50 | 25 | 90.5 | 2800 | 194.06 | 70.45 | 35 | 108.9 | 964.4 | 127.9 | 185.8 | 198.4 | 8.9 | 194.7 | 288.8 | 312.6 | 2117.9 | 4.8047 | 2.2581
SWRI | SWRI LWO 92-10 | 114.7333 | 95.01 | 50 | 25 | 90.5 | 2800 | 194.01 | 70.55 | 35 | 108.9 | 964.4 | 127.8 | 185.7 | 198.3 | 8.9 | 193.1 | 288.9 | 312.8 | 2117.6 | 4.8516 | 2.2581
SWRI | SWRI LWO 92-10 | 114.75 | 95 | 49.9 | 25 | 90.5 | 2800 | 193.97 | 70.51 | 35 | 108.9 | 963.6 | 127.8 | 185.6 | 198.3 | 9 | 193.1 | 289 | 312.9 | 2128.2 | 4.8047 | 2.2581
SWRI | SWRI LWO 92-10 | 114.7667 | 95 | 49.9 | 25 | 90.4 | 2800 | 194.02 | 70.47 | 35 | 109 | 964.1 | 127.9 | 185.7 | 198.3 | 8.8 | 189.8 | 288.7 | 312.6 | 2121.7 | 4.8047 | 2.2581
SWRI | SWRI LWO 92-10 | 114.7833 | 95 | 49.8 | 24.9 | 90.5 | 2800 | 194.05 | 70.46 | 34.9 | 109 | 964.1 | 127.9 | 185.7 | 198.3 | 9 | 193 | 288.9 | 312.7 | 2104.6 | 4.8047 | 2.2581
SWRI | SWRI LWO 92-10 | 114.8 | 95.01 | 49.8 | 24.9 | 90.6 | 2800 | 193.99 | 70.45 | 35 | 109 | 964.8 | 127.9 | 185.6 | 198.3 | 8.9 | 196.9 | 288.7 | 312.5 | 2100.3 | 4.8516 | 2.2581
SWRI | SWRI LWO 92-10 | 114.8167 | 95.01 | 49.8 | 24.9 | 90.7 | 2800 | 194.06 | 70.46 | 34.9 | 109 | 964.7 | 127.9 | 185.8 | 198.5 | 8.9 | 195.7 | 288.9 | 312.8 | 2098.2 | 4.8047 | 2.2581
SWRI | SWRI LWO 92-10 | 114.8333 | 95.01 | 49.8 | 24.9 | 90.5 | 2800 | 194.01 | 70.48 | 34.9 | 109.1 | 964.2 | 128 | 185.7 | 198.4 | 9 | 193.8 | 289.1 | 312.9 | 2093.4 | 4.8047 | 2.2581
SWRI | SWRI LWO 92-10 | 114.85 | 95.01 | 49.8 | 24.8 | 90.4 | 2800 | 194.03 | 70.59 | 34.9 | 109 | 964.5 | 128 | 185.6 | 198.3 | 8.9 | 194.6 | 288.7 | 312.5 | 2090.3 | 4.8281 | 2.2581
SWRI | SWRI LWO 92-10 | 114.8667 | 95.02 | 49.8 | 24.9 | 90.4 | 2800 | 193.97 | 70.53 | 35 | 109 | 963.8 | 127.9 | 185.6 | 198.3 | 8.9 | 192.2 | 288.9 | 312.7 | 2100.6 | 4.875 | 2.2581
SWRI | SWRI LWO 92-10 | 114.8833 | 95.02 | 49.8 | 24.9 | 90.4 | 2800 | 194.02 | 70.44 | 35 | 109 | 964.1 | 127.9 | 185.6 | 198.3 | 8.8 | 188.6 | 288.7 | 312.5 | 2081.6 | 4.8047 | 2.2581
SWRI | SWRI LWO 92-10 | 114.9 | 94.99 | 49.8 | 24.8 | 90.5 | 2800 | 194.01 | 70.45 | 34.9 | 109 | 964.7 | 127.9 | 185.7 | 198.3 | 8.9 | 189.4 | 289 | 312.9 | 2067.7 | 4.8047 | 2.2581
SWRI | SWRI LWO 92-10 | 114.9167 | 95.02 | 49.8 | 24.9 | 90.6 | 2800 | 193.99 | 70.55 | 34.9 | 109 | 964 | 127.9 | 185.6 | 198.3 | 8.9 | 190.2 | 288.9 | 312.8 | 2097.5 | 4.8281 | 2.2581
SWRI | SWRI LWO 92-10 | 114.9333 | 95.02 | 49.8 | 25 | 90.5 | 2800 | 194.03 | 70.48 | 34.9 | 108.9 | 964 | 127.9 | 185.8 | 198.4 | 8.9 | 190 | 288.9 | 312.8 | 2118.7 | 4.8047 | 2.2581
SWRI | SWRI LWO 92-10 | 114.95 | 95.01 | 49.8 | 25 | 90.6 | 2800 | 193.97 | 70.5 | 35 | 109 | 964.8 | 127.9 | 185.7 | 198.4 | 8.9 | 191.3 | 288.9 | 312.8 | 2118.7 | 4.8047 | 2.2581
SWRI | SWRI LWO 92-10 | 114.9667 | 95.02 | 49.8 | 25 | 90.6 | 2800 | 193.95 | 70.8 | 35 | 109 | 963.9 | 127.9 | 185.5 | 198.2 | 8.9 | 194.3 | 288.9 | 312.8 | 2118.6 | 4.8047 | 2.2581
SWRI | SWRI LWO 92-10 | 114.9833 | 95.02 | 49.8 | 24.9 | 90.5 | 2800 | 193.95 | 70.45 | 35 | 109 | 963.8 | 127.9 | 185.6 | 198.2 | 8.9 | 193.9 | 289 | 312.8 | 2110 | 4.8047 | 2.2581
SWRI | SWRI LWO 92-10 | 115 | 95.01 | 49.8 | 25 | 90.4 | 2800 | 193.96 | 70.44 | 35 | 109 | 964.1 | 127.9 | 185.6 | 198.3 | 9.2 | 197.5 | 289.3 | 313.1 | 2105.2 | 4.8047 | 2.2581
SWRI | SWRI LWO 92-10 | 115.0167 | 95.01 | 49.8 | 24.9 | 90.4 | 2800 | 194 | 70.51 | 34.9 | 109 | 964.1 | 127.9 | 185.7 | 198.4 | 8.8 | 190.6 | 288.8 | 312.6 | 2082.9 | 4.8281 | 2.2581
SWRI | SWRI LWO 92-10 | 115.0333 | 95.01 | 49.8 | 25 | 90.4 | 2800 | 194.04 | 70.45 | 35 | 109 | 964.1 | 127.9 | 185.7 | 198.4 | 9 | 196.2 | 289.1 | 313 | 2100.1 | 4.8047 | 2.2532
SWRI | SWRI LWO 92-10 | 115.05 | 95 | 49.8 | 25 | 90.5 | 2800 | 193.96 | 70.6 | 35 | 109 | 964.3 | 127.9 | 185.7 | 198.3 | 9 | 193.1 | 288.9 | 312.8 | 2101.9 | 4.8047 | 2.2581
SWRI | SWRI LWO 92-10 | 115.0667 | 95.01 | 49.8 | 25 | 90.6 | 2800 | 194.03 | 70.44 | 35 | 109 | 964.2 | 128 | 185.8 | 198.4 | 8.8 | 190.7 | 288.9 | 312.8 | 2104.1 | 4.8047 | 2.2581
SWRI | SWRI LWO 92-10 | 115.0833 | 95.01 | 49.8 | 25 | 90.6 | 2800 | 194.01 | 70.46 | 35 | 109 | 964.3 | 128 | 185.7 | 198.4 | 9 | 192.1 | 288.9 | 312.8 | 2086.5 | 4.875 | 2.2581
SWRI | SWRI LWO 92-10 | 115.1 | 95 | 49.8 | 24.9 | 90.6 | 2800 | 193.98 | 70.55 | 35 | 109 | 963.5 | 128 | 185.6 | 198.2 | 9 | 191.6 | 288.9 | 312.8 | 2069.8 | 4.8047 | 2.2581
SWRI | SWRI LWO 92-10 | 115.1167 | 95 | 49.8 | 24.8 | 90.5 | 2800 | 193.97 | 70.46 | 34.9 | 108.9 | 963.5 | 128 | 185.7 | 198.3 | 8.8 | 192.9 | 288.7 | 312.6 | 2065.1 | 4.8047 | 2.2581
SWRI | SWRI LWO 92-10 | 115.1333 | 95 | 49.8 | 24.9 | 90.5 | 2800 | 194.02 | 70.44 | 35 | 109 | 963.9 | 127.9 | 185.7 | 198.4 | 8.7 | 193.4 | 288.5 | 312.3 | 2086.9 | 4.8047 | 2.2581
SWRI | SWRI LWO 92-10 | 115.15 | 94.99 | 49.9 | 24.9 | 90.4 | 2800 | 194 | 70.5 | 35 | 109 | 964 | 127.9 | 185.7 | 198.4 | 8.8 | 188.5 | 288.8 | 312.7 | 2082.2 | 4.8047 | 2.2581
SWRI | SWRI LWO 92-10 | 115.1667 | 94.99 | 49.9 | 24.9 | 90.4 | 2800 | 194 | 70.47 | 35 | 109.1 | 964 | 128 | 185.8 | 198.4 | 8.6 | 191.8 | 288.6 | 312.5 | 2091 | 4.8281 | 2.2581
SWRI | SWRI LWO 92-10 | 115.1833 | 94.99 | 49.9 | 24.9 | 90.5 | 2800 | 193.99 | 70.51 | 35 | 109 | 964.3 | 128 | 185.7 | 198.3 | 8.9 | 191.8 | 288.8 | 312.7 | 2099.4 | 4.8047 | 2.2581
SWRI | SWRI LWO 92-10 | 115.2 | 94.98 | 49.9 | 25 | 90.5 | 2800 | 194.1 | 70.53 | 35 | 109.1 | 964.6 | 128 | 185.8 | 198.4 | 8.6 | 190.9 | 288.6 | 312.4 | 2100.9 | 4.8281 | 2.263
SWRI | SWRI LWO 92-10 | 115.2167 | 95 | 49.9 | 24.9 | 90.5 | 2800 | 193.97 | 70.47 | 35 | 109 | 963.7 | 128 | 185.7 | 198.3 | 8.9 | 196 | 289.1 | 312.9 | 2098.1 | 4.8047 | 2.2581
SWRI | SWRI LWO 92-10 | 115.2333 | 94.97 | 49.9 | 25 | 90.5 | 2800 | 194.02 | 70.46 | 35 | 109.1 | 964 | 128 | 185.7 | 198.3 | 8.9 | 187.9 | 288.9 | 312.7 | 2106.8 | 4.8047 | 2.2581
SWRI | SWRI LWO 92-10 | 115.25 | 94.98 | 49.9 | 25 | 90.6 | 2800 | 193.95 | 70.56 | 35 | 109.1 | 964.2 | 128 | 185.7 | 198.4 | 9 | 190 | 289 | 312.9 | 2104.1 | 4.8047 | 2.2581
SWRI | SWRI LWO 92-10 | 115.2667 | 94.99 | 49.9 | 25 | 90.5 | 2800 | 193.94 | 70.55 | 35.1 | 109.1 | 963.7 | 128 | 185.7 | 198.3 | 9 | 193.5 | 289 | 312.9 | 2096.8 | 4.8047 | 2.2581
SWRI | SWRI LWO 92-10 | 115.2833 | 94.99 | 49.9 | 25.1 | 90.5 | 2800 | 193.98 | 70.45 | 35.1 | 109 | 963.6 | 127.9 | 185.7 | 198.3 | 9.1 | 197.9 | 289 | 312.9 | 2105.8 | 4.8047 | 2.2581
SWRI | SWRI LWO 92-10 | 115.3 | 94.97 | 50 | 25.1 | 90.6 | 2800 | 193.99 | 70.56 | 35.1 | 109 | 963.6 | 128 | 185.7 | 198.4 | 8.9 | 193.9 | 289 | 312.8 | 2108.5 | 4.8516 | 2.2581
SWRI | SWRI LWO 92-10 | 115.3167 | 94.98 | 50 | 25 | 90.5 | 2800 | 194.05 | 70.46 | 35 | 109 | 964 | 128 | 185.8 | 198.4 | 8.9 | 192.8 | 289 | 312.9 | 2096.4 | 4.8281 | 2.2581
SWRI | SWRI LWO 92-10 | 115.3333 | 94.99 | 50 | 25 | 90.6 | 2800 | 194.04 | 70.5 | 35 | 109 | 964.4 | 127.9 | 185.8 | 198.4 | 8.7 | 190.8 | 288.8 | 312.6 | 2083.9 | 4.8047 | 2.2532
SWRI | SWRI LWO 92-10 | 115.35 | 94.99 | 50 | 25 | 90.5 | 2800 | 193.98 | 70.47 | 35.1 | 109 | 963.9 | 128.1 | 185.7 | 198.3 | 9 | 195.6 | 289.1 | 313 | 2070.2 | 4.8281 | 2.2581
SWRI | SWRI LWO 92-10 | 115.3667 | 94.99 | 50 | 25 | 90.5 | 2800 | 193.99 | 70.47 | 35.1 | 109 | 964.3 | 128 | 185.7 | 198.4 | 8.8 | 190.4 | 288.7 | 312.7 | 2092.3 | 4.8047 | 2.2581
SWRI | SWRI LWO 92-10 | 115.3833 | 94.97 | 50 | 24.9 | 90.4 | 2800 | 194.01 | 70.55 | 35.1 | 108.9 | 964 | 127.9 | 185.8 | 198.4 | 8.9 | 191.4 | 289.1 | 312.9 | 2062.2 | 4.8281 | 2.2581
SWRI | SWRI LWO 92-10 | 115.4 | 94.97 | 50 | 24.7 | 90.4 | 2800 | 193.99 | 70.56 | 35 | 108.9 | 963.7 | 128 | 185.8 | 198.4 | 8.9 | 194 | 289.2 | 313.1 | 2059.5 | 4.8047 | 2.2581
SWRI | SWRI LWO 92-10 | 115.4167 | 94.97 | 50 | 24.8 | 90.4 | 2800 | 194.05 | 70.44 | 35 | 108.8 | 963.9 | 127.9 | 185.7 | 198.3 | 8.7 | 187.9 | 289.2 | 313.1 | 2066.3 | 4.8281 | 2.2532
SWRI | SWRI LWO 92-10 | 115.4333 | 94.97 | 50 | 24.7 | 90.4 | 2800 | 193.92 | 70.55 | 35.1 | 108.8 | 963.9 | 127.8 | 185.7 | 198.3 | 9.1 | 194.9 | 289.1 | 313 | 2066 | 4.8047 | 2.2581
SWRI | SWRI LWO 92-10 | 115.45 | 94.97 | 50 | 24.9 | 90.5 | 2800 | 193.98 | 70.46 | 35.1 | 108.9 | 964 | 127.9 | 185.8 | 198.5 | 8.8 | 189.2 | 289.1 | 313 | 2074 | 4.8047 | 2.2581
SWRI | SWRI LWO 92-10 | 115.4667 | 94.99 | 50.1 | 25 | 90.6 | 2800 | 194.01 | 70.53 | 35.1 | 108.8 | 964.5 | 127.8 | 185.8 | 198.4 | 8.8 | 190.1 | 289.3 | 313.2 | 2083.8 | 4.8047 | 2.2581
SWRI | SWRI LWO 92-10 | 115.4833 | 94.99 | 50.1 | 25 | 90.6 | 2800 | 193.99 | 70.5 | 35.1 | 108.8 | 964.2 | 127.8 | 185.8 | 198.4 | 8.7 | 188.3 | 288.9 | 312.8 | 2091.9 | 4.8047 | 2.2581
SWRI | SWRI LWO 92-10 | 115.5 | 94.99 | 50 | 25.1 | 90.5 | 2800 | 194 | 70.51 | 35.1 | 108.7 | 964 | 127.8 | 185.8 | 198.5 | 9 | 190.4 | 289.4 | 313.3 | 2096.4 | 4.8047 | 2.2581
SWRI | SWRI LWO 92-10 | 115.5167 | 95 | 49.9 | 25.1 | 90.5 | 2800 | 193.97 | 70.47 | 35.1 | 108.8 | 964 | 127.8 | 185.7 | 198.4 | 8.9 | 194.6 | 289.4 | 313.3 | 2095.7 | 4.8047 | 2.2581
SWRI | SWRI LWO 92-10 | 115.5333 | 94.99 | 49.9 | 25.1 | 90.4 | 2800 | 194 | 70.46 | 35.1 | 108.8 | 963.9 | 127.7 | 185.7 | 198.3 | 8.7 | 187.4 | 288.9 | 312.8 | 2085.2 | 4.8047 | 2.2581
SWRI | SWRI LWO 92-10 | 115.55 | 95 | 50.1 | 25.1 | 90.5 | 2800 | 193.97 | 70.62 | 35.1 | 109.2 | 964 | 127.8 | 185.8 | 198.4 | 8.9 | 194.7 | 289.1 | 312.9 | 2084.8 | 4.8047 | 2.2581
SWRI | SWRI LWO 92-10 | 115.5667 | 95.01 | 50.6 | 25.1 | 90.7 | 2800 | 193.95 | 70.5 | 35.1 | 109.4 | 963.9 | 128.1 | 185.8 | 198.4 | 8.8 | 191 | 288.7 | 312.6 | 2106.1 | 4.8281 | 2.2581
SWRI | SWRI LWO 92-10 | 115.5833 | 95.01 | 50.1 | 25.1 | 90.6 | 2800 | 194.02 | 70.47 | 35.1 | 109.3 | 963.7 | 128 | 185.7 | 198.3 | 9.2 | 195.8 | 288.9 | 312.7 | 2094.5 | 4.8047 | 2.2581
SWRI | SWRI LWO 92-10 | 115.6 | 95.01 | 50 | 25.2 | 90.5 | 2800 | 194.03 | 70.65 | 35.1 | 109.3 | 963.4 | 128.2 | 185.7 | 198.4 | 8.8 | 189.5 | 288.6 | 312.4 | 2109.4 | 4.8281 | 2.2581
SWRI | SWRI LWO 92-10 | 115.6167 | 95 | 50 | 25.2 | 90.5 | 2800 | 193.99 | 70.47 | 35.1 | 109.2 | 963.7 | 127.9 | 185.7 | 198.3 | 9.1 | 191.4 | 289 | 312.9 | 2095.5 | 4.8047 | 2.2532
SWRI | SWRI LWO 92-10 | 115.6333 | 95.01 | 50 | 25.2 | 90.5 | 2800 | 194 | 70.57 | 35.1 | 109.2 | 963.8 | 128 | 185.8 | 198.4 | 8.9 | 193.1 | 288.9 | 312.7 | 2097.3 | 4.8047 | 2.2581
SWRI | SWRI LWO 92-10 | 115.65 | 95 | 50.1 | 25.2 | 90.5 | 2800 | 194 | 70.48 | 35.1 | 109.2 | 963.9 | 128 | 185.8 | 198.4 | 8.9 | 191.5 | 289 | 312.9 | 2099.1 | 4.8047 | 2.2581
SWRI | SWRI LWO 92-10 | 115.6667 | 94.99 | 50.2 | 25.2 | 90.5 | 2800 | 194 | 70.49 | 35.1 | 109.2 | 963.9 | 128 | 185.8 | 198.4 | 8.8 | 192.9 | 288.9 | 312.7 | 2098.9 | 4.8281 | 2.2581
SWRI | SWRI LWO 92-10 | 115.6833 | 95 | 50.1 | 25.2 | 90.5 | 2800 | 193.97 | 70.55 | 35.1 | 109 | 963.5 | 127.9 | 185.7 | 198.3 | 8.8 | 192.9 | 288.7 | 312.6 | 2095.9 | 4.8047 | 2.2581
SWRI | SWRI LWO 92-10 | 115.7 | 95.01 | 50.2 | 25.2 | 90.5 | 2800 | 193.99 | 70.47 | 35 | 109 | 963.5 | 127.9 | 185.7 | 198.3 | 8.9 | 188.6 | 289 | 312.9 | 2091.6 | 4.8047 | 2.2581
SWRI | SWRI LWO 92-10 | 115.7167 | 95 | 50.2 | 25.2 | 90.5 | 2800 | 194 | 70.46 | 35.1 | 109 | 963.9 | 128 | 185.8 | 198.5 | 8.8 | 192 | 288.8 | 312.7 | 2086.2 | 4.8047 | 2.2581
SWRI | SWRI LWO 92-10 | 115.7333 | 95.01 | 50.2 | 25.2 | 90.5 | 2800 | 193.99 | 70.68 | 35.1 | 109.1 | 963.5 | 127.9 | 185.7 | 198.4 | 8.8 | 188.7 | 288.7 | 312.5 | 2089 | 4.8047 | 2.2581
SWRI | SWRI LWO 92-10 | 115.75 | 95 | 50.2 | 25.3 | 90.5 | 2800 | 193.97 | 70.49 | 35.1 | 109.1 | 963.7 | 127.9 | 185.7 | 198.3 | 8.8 | 194.9 | 288.8 | 312.7 | 2084.1 | 4.8281 | 2.2581
SWRI | SWRI LWO 92-10 | 115.7667 | 95 | 50.2 | 25.2 | 90.5 | 2800 | 194 | 70.47 | 35.1 | 109.1 | 963.7 | 128 | 185.7 | 198.3 | 8.8 | 187.5 | 289 | 312.8 | 2054.1 | 4.8047 | 2.2581
SWRI | SWRI LWO 92-10 | 115.7833 | 95.01 | 50.2 | 25.2 | 90.5 | 2800 | 194 | 70.46 | 35 | 109 | 964 | 128 | 185.7 | 198.4 | 8.9 | 192.2 | 288.8 | 312.7 | 2059.2 | 4.8516 | 2.2532
SWRI | SWRI LWO 92-10 | 115.8 | 95.01 | 50.2 | 25.2 | 90.5 | 2800 | 193.98 | 70.53 | 35.1 | 109 | 963.7 | 127.9 | 185.7 | 198.4 | 8.9 | 191.5 | 289 | 312.9 | 2069.7 | 4.8047 | 2.2581
SWRI | SWRI LWO 92-10 | 115.8167 | 95.01 | 50.2 | 25.2 | 90.4 | 2800 | 194.03 | 70.45 | 35 | 109 | 963.6 | 127.9 | 185.7 | 198.4 | 8.7 | 194.1 | 289 | 312.8 | 2077.4 | 4.8281 | 2.2581
SWRI | SWRI LWO 92-10 | 115.8333 | 95.02 | 50.2 | 25.2 | 90.5 | 2800 | 194.02 | 70.49 | 35 | 109 | 963.8 | 127.9 | 185.8 | 198.4 | 8.8 | 195.1 | 289.1 | 312.9 | 2075.9 | 4.8047 | 2.2581
SWRI | SWRI LWO 92-10 | 115.85 | 95.02 | 50.2 | 25.2 | 90.5 | 2800 | 193.99 | 70.67 | 35.1 | 109 | 963.6 | 127.9 | 185.8 | 198.4 | 8.9 | 193.3 | 289.2 | 313 | 2078.3 | 4.8047 | 2.2532
SWRI | SWRI LWO 92-10 | 115.8667 | 95.01 | 50.2 | 25.2 | 90.4 | 2800 | 194 | 70.49 | 35 | 109 | 963.5 | 127.8 | 185.8 | 198.4 | 8.8 | 191.2 | 288.9 | 312.8 | 2072.7 | 4.8281 | 2.2581
SWRI | SWRI LWO 92-10 | 115.8833 | 95.01 | 50.2 | 25.2 | 90.4 | 2800 | 194.02 | 70.46 | 35 | 108.9 | 963.9 | 127.8 | 185.8 | 198.4 | 8.8 | 190.7 | 288.9 | 312.9 | 2069.5 | 4.8516 | 2.2581
SWRI | SWRI LWO 92-10 | 115.9 | 95.01 | 50.2 | 25.3 | 90.4 | 2800 | 194 | 70.52 | 35 | 108.9 | 963.9 | 127.8 | 185.8 | 198.5 | 8.8 | 188.2 | 289 | 312.9 | 2070.1 | 4.8281 | 2.2581
SWRI | SWRI LWO 92-10 | 115.9167 | 95.01 | 50.2 | 25.3 | 90.5 | 2800 | 193.92 | 70.47 | 35 | 108.9 | 963.7 | 127.8 | 185.8 | 198.4 | 8.9 | 188.7 | 289.2 | 313.1 | 2084.2 | 4.8047 | 2.2581
SWRI | SWRI LWO 92-10 | 115.9333 | 95.01 | 50.3 | 25.3 | 90.6 | 2800 | 193.98 | 70.45 | 35 | 109 | 963.5 | 127.8 | 185.8 | 198.4 | 8.8 | 191 | 289 | 312.8 | 2075.6 | 4.8047 | 2.2532
SWRI | SWRI LWO 92-10 | 115.95 | 95.02 | 50.3 | 25.3 | 90.7 | 2800 | 194.01 | 70.55 | 35 | 109 | 963.8 | 128 | 185.8 | 198.5 | 8.8 | 191.4 | 288.9 | 312.8 | 2059 | 4.8047 | 2.2581
SWRI | SWRI LWO 92-10 | 115.9667 | 95.02 | 50.3 | 25.3 | 90.6 | 2800 | 193.98 | 70.58 | 35.1 | 109 | 963.5 | 128 | 185.8 | 198.4 | 8.7 | 191 | 288.9 | 312.8 | 2068.5 | 4.8281 | 2.2581
SWRI | SWRI LWO 92-10 | 115.9833 | 95.02 | 50.3 | 25.3 | 90.5 | 2800 | 193.96 | 70.46 | 35.1 | 109.1 | 963.1 | 127.9 | 185.7 | 198.4 | 9.2 | 193.8 | 289.3 | 313.2 | 2063.7 | 4.8047 | 2.2581
SWRI | SWRI LWO 92-10 | 116 | 95.02 | 50.3 | 25.3 | 90.4 | 2800 | 194.06 | 70.49 | 35.1 | 109 | 963.7 | 127.9 | 185.9 | 198.6 | 8.8 | 191.8 | 289.1 | 312.9 | 2059.7 | 4.8281 | 2.2581
SWRI | SWRI LWO 92-10 | 116.0167 | 95.01 | 50.3 | 25.3 | 90.4 | 2800 | 193.99 | 70.47 | 35.1 | 109.1 | 963.6 | 128 | 185.8 | 198.4 | 8.9 | 191.7 | 288.8 | 312.6 | 2067.4 | 4.8047 | 2.2581
SWRI | SWRI LWO 92-10 | 116.0333 | 95 | 50.3 | 25.3 | 90.4 | 2800 | 194 | 70.46 | 35.1 | 109 | 963.5 | 127.8 | 185.8 | 198.5 | 8.7 | 188.5 | 288.7 | 312.6 | 2061 | 4.8281 | 2.2581
SWRI | SWRI LWO 92-10 | 116.05 | 95.01 | 50.3 | 25.3 | 90.4 | 2800 | 194.02 | 70.51 | 35.1 | 109.1 | 964 | 128 | 185.9 | 198.5 | 8.9 | 191.8 | 288.9 | 312.8 | 2052.5 | 4.8047 | 2.2581
SWRI | SWRI LWO 92-10 | 116.0667 | 95 | 50.3 | 25.3 | 90.5 | 2800 | 194.03 | 70.49 | 35.1 | 109.1 | 963.8 | 127.9 | 185.9 | 198.5 | 8.5 | 183.1 | 288.6 | 312.4 | 2050.4 | 4.8047 | 2.2581
SWRI | SWRI LWO 92-10 | 116.0833 | 95.01 | 50.2 | 25.3 | 90.6 | 2800 | 193.97 | 70.46 | 35.1 | 109.1 | 963.4 | 127.9 | 185.7 | 198.4 | 8.5 | 186.7 | 288.4 | 312.2 | 2046.8 | 4.8281 | 2.2581
SWRI | SWRI LWO 92-10 | 116.1 | 94.99 | 50.1 | 25.3 | 90.6 | 2800 | 193.98 | 70.48 | 35.1 | 109.1 | 963.5 | 128 | 185.7 | 198.3 | 8.8 | 185.3 | 289.1 | 312.8 | 2040.8 | 4.8281 | 2.2581
SWRI | SWRI LWO 92-10 | 116.1167 | 94.99 | 49.9 | 25.3 | 90.6 | 2800 | 194 | 70.45 | 35.1 | 109.1 | 963.2 | 128 | 185.7 | 198.3 | 8.9 | 189.6 | 288.9 | 312.8 | 2050.2 | 4.8047 | 2.2581
SWRI | SWRI LWO 92-10 | 116.1333 | 94.98 | 50 | 25.3 | 90.5 | 2800 | 194.03 | 70.46 | 35.1 | 109 | 963.8 | 128 | 185.8 | 198.5 | 8.9 | 189.6 | 289.2 | 313 | 2053.8 | 4.8047 | 2.2581
SWRI | SWRI LWO 92-10 | 116.15 | 95 | 50 | 25.3 | 90.5 | 2800 | 194.03 | 70.49 | 35.1 | 109 | 963.9 | 127.9 | 185.9 | 198.5 | 8.7 | 191.3 | 288.8 | 312.7 | 2045.8 | 4.8047 | 2.2581
SWRI | SWRI LWO 92-10 | 116.1667 | 94.99 | 49.9 | 25.3 | 90.4 | 2800 | 194.01 | 70.47 | 35.1 | 109 | 963.2 | 127.9 | 185.8 | 198.4 | 9 | 195 | 289.1 | 313 | 2033.4 | 4.8047 | 2.2581
SWRI | SWRI LWO 92-10 | 116.1833 | 95 | 49.9 | 25.2 | 90.4 | 2800 | 193.98 | 70.48 | 35.1 | 108.9 | 963.7 | 127.9 | 185.8 | 198.4 | 8.9 | 193.1 | 289.1 | 313 | 2032.6 | 4.8516 | 2.2581
SWRI | SWRI LWO 92-10 | 116.2 | 95 | 49.9 | 25.2 | 90.4 | 2800 | 193.95 | 70.62 | 35.1 | 109 | 962.9 | 127.8 | 185.6 | 198.3 | 8.8 | 189.6 | 289.1 | 313 | 2039.3 | 4.8047 | 2.2581
SWRI | SWRI LWO 92-10 | 116.2167 | 94.99 | 49.9 | 25.2 | 90.5 | 2800 | 193.97 | 70.43 | 35.1 | 109 | 963.4 | 127.8 | 185.6 | 198.3 | 8.8 | 189.4 | 289.1 | 313 | 2038.5 | 4.8281 | 2.2483
SWRI | SWRI LWO 92-10 | 116.2333 | 94.99 | 50 | 25.2 | 90.6 | 2800 | 194.07 | 70.47 | 35.1 | 109 | 964 | 127.9 | 185.8 | 198.4 | 8.8 | 192.5 | 289.3 | 313.1 | 2031.9 | 4.8047 | 2.2581
SWRI | SWRI LWO 92-10 | 116.25 | 94.99 | 49.9 | 25.2 | 90.6 | 2800 | 193.97 | 70.5 | 35.1 | 109 | 963.6 | 127.9 | 185.7 | 198.3 | 8.9 | 186.5 | 289.2 | 313.1 | 2041.9 | 4.8281 | 2.2581
SWRI | SWRI LWO 92-10 | 116.2667 | 94.99 | 49.9 | 25.2 | 90.6 | 2800 | 194 | 70.47 | 35.1 | 109 | 963.2 | 127.9 | 185.7 | 198.3 | 8.7 | 191 | 289.1 | 312.9 | 2047.9 | 4.8047 | 2.2581
SWRI | SWRI LWO 92-10 | 116.2833 | 94.98 | 49.9 | 25.2 | 90.5 | 2800 | 194.07 | 70.48 | 35.1 | 109 | 964.1 | 127.8 | 185.8 | 198.4 | 8.6 | 188.3 | 288.9 | 312.8 | 2051.2 | 4.8047 | 2.2581
SWRI | SWRI LWO 92-10 | 116.3 | 94.98 | 49.9 | 25.2 | 90.5 | 2800 | 193.96 | 70.67 | 35 | 108.9 | 963 | 127.9 | 185.7 | 198.4 | 8.8 | 188 | 289.2 | 313.1 | 2037 | 4.8047 | 2.2581
SWRI | SWRI LWO 92-10 | 116.3167 | 94.98 | 49.9 | 25.2 | 90.4 | 2800 | 194.01 | 70.43 | 35.1 | 109 | 963.2 | 127.9 | 185.7 | 198.4 | 8.7 | 185.9 | 289 | 312.9 | 2044.5 | 4.8516 | 2.2581
SWRI | SWRI LWO 92-10 | 116.3333 | 94.98 | 49.9 | 25.1 | 90.4 | 2800 | 194.02 | 70.45 | 35.1 | 109 | 964 | 127.8 | 185.8 | 198.5 | 8.7 | 189.4 | 289.1 | 313 | 2033 | 4.8047 | 2.2581
SWRI | SWRI LWO 92-10 | 116.35 | 95 | 49.9 | 25.1 | 90.4 | 2800 | 194.01 | 70.49 | 35.1 | 109 | 963.4 | 128 | 185.8 | 198.4 | 8.6 | 193.9 | 289 | 312.9 | 2047 | 4.8047 | 2.2581
SWRI | SWRI LWO 92-10 | 116.3667 | 94.98 | 49.9 | 25.1 | 90.5 | 2800 | 194.01 | 70.48 | 35 | 109 | 963.9 | 127.8 | 185.8 | 198.4 | 8.7 | 190.2 | 289.1 | 312.9 | 2054.6 | 4.8047 | 2.2581
SWRI | SWRI LWO 92-10 | 116.3833 | 94.99 | 49.9 | 25.1 | 90.6 | 2800 | 194 | 70.53 | 35.1 | 109 | 963.6 | 128 | 185.8 | 198.4 | 8.9 | 193 | 289.2 | 313.1 | 2044.4 | 4.8047 | 2.2581
SWRI | SWRI LWO 92-10 | 116.4 | 94.99 | 49.9 | 25.1 | 90.6 | 2800 | 194.01 | 70.5 | 35 | 109 | 964.1 | 127.9 | 185.7 | 198.4 | 8.5 | 188.4 | 288.9 | 312.8 | 2042.7 | 4.8047 | 2.2581
SWRI | SWRI LWO 92-10 | 116.4167 | 95 | 49.9 | 25.1 | 90.5 | 2800 | 193.93 | 70.62 | 35 | 109 | 963.2 | 127.9 | 185.6 | 198.2 | 8.8 | 189.1 | 289.1 | 313 | 2055.9 | 4.8047 | 2.263
SWRI | SWRI LWO 92-10 | 116.4333 | 95 | 49.9 | 25.1 | 90.5 | 2800 | 194.03 | 70.43 | 35 | 109 | 963.7 | 127.8 | 185.7 | 198.3 | 8.8 | 191.1 | 289 | 312.9 | 2051.4 | 4.8047 | 2.2581
SWRI | SWRI LWO 92-10 | 116.45 | 95 | 49.9 | 25.1 | 90.6 | 2800 | 194.01 | 70.46 | 35 | 109 | 963.8 | 127.9 | 185.7 | 198.4 | 8.8 | 190.6 | 289.1 | 313 | 2050.8 | 4.8047 | 2.2581
SWRI | SWRI LWO 92-10 | 116.4667 | 95.01 | 49.9 | 25.1 | 90.5 | 2800 | 193.99 | 70.52 | 35 | 109 | 963.7 | 127.9 | 185.7 | 198.3 | 8.6 | 188.4 | 288.9 | 312.8 | 2032.5 | 4.8516 | 2.2532
SWRI | SWRI LWO 92-10 | 116.4833 | 95.01 | 49.9 | 25 | 90.5 | 2800 | 194.01 | 70.48 | 35 | 109 | 963.9 | 127.9 | 185.7 | 198.4 | 8.6 | 190.9 | 288.9 | 312.8 | 2037.1 | 4.8047 | 2.2581
SWRI | SWRI LWO 92-10 | 116.5 | 95.01 | 49.9 | 25.1 | 90.5 | 2800 | 194 | 70.48 | 35 | 109 | 963.8 | 127.9 | 185.7 | 198.3 | 8.8 | 192 | 289.4 | 313.2 | 2047.5 | 4.8281 | 2.2581
SWRI | SWRI LWO 92-10 | 116.5167 | 95 | 49.9 | 25.1 | 90.4 | 2800 | 194.01 | 70.49 | 35.1 | 109 | 963.9 | 128 | 185.7 | 198.3 | 8.7 | 191.4 | 288.9 | 312.8 | 2050.7 | 4.8047 | 2.2581
SWRI | SWRI LWO 92-10 | 116.5333 | 95 | 49.9 | 25.1 | 90.4 | 2800 | 193.97 | 70.57 | 35.1 | 109 | 963 | 127.8 | 185.6 | 198.3 | 8.7 | 195.4 | 289.1 | 313 | 2045.8 | 4.8516 | 2.2581
SWRI | SWRI LWO 92-10 | 116.55 | 95.01 | 49.9 | 25.1 | 90.4 | 2800 | 194 | 70.53 | 35 | 109 | 963.3 | 127.9 | 185.7 | 198.3 | 8.6 | 191.5 | 288.9 | 312.7 | 2037.9 | 4.8047 | 2.2581
SWRI | SWRI LWO 92-10 | 116.5667 | 95.01 | 49.9 | 25.1 | 90.4 | 2800 | 194.01 | 70.45 | 35 | 109 | 963.8 | 127.9 | 185.7 | 198.4 | 8.7 | 191.7 | 289.1 | 312.9 | 2040.8 | 4.8047 | 2.2581
SWRI | SWRI LWO 92-10 | 116.5833 | 95.01 | 49.9 | 25 | 90.5 | 2800 | 194.02 | 70.47 | 35 | 109 | 963.8 | 127.9 | 185.7 | 198.4 | 8.9 | 189 | 289.3 | 313.1 | 2037.7 | 4.8047 | 2.2581
SWRI | SWRI LWO 92-10 | 116.6 | 95 | 49.9 | 25.1 | 90.6 | 2800 | 194.02 | 70.48 | 35 | 108.9 | 963.8 | 127.8 | 185.8 | 198.5 | 8.6 | 188.2 | 289 | 313 | 2042.8 | 4.8516 | 2.2581
SWRI | SWRI LWO 92-10 | 116.6167 | 95.01 | 49.9 | 25.1 | 90.7 | 2800 | 194.04 | 70.47 | 35 | 108.9 | 963.8 | 127.8 | 185.8 | 198.5 | 8.7 | 193.3 | 289.1 | 313.1 | 2041.9 | 4.8047 | 2.2581
SWRI | SWRI LWO 92-10 | 116.6333 | 95.01 | 49.9 | 25 | 90.6 | 2800 | 193.99 | 70.72 | 35 | 109 | 963 | 127.9 | 185.7 | 198.3 | 8.9 | 192.4 | 289.2 | 313 | 2030.1 | 4.8047 | 2.2581
SWRI | SWRI LWO 92-10 | 116.65 | 95.02 | 49.9 | 25 | 90.5 | 2800 | 193.97 | 70.55 | 35 | 109 | 963.3 | 127.8 | 185.6 | 198.2 | 8.8 | 190.7 | 289.2 | 313.2 | 2042.5 | 4.8047 | 2.2581
SWRI | SWRI LWO 92-10 | 116.6667 | 95.01 | 49.9 | 25 | 90.4 | 2800 | 194.03 | 70.43 | 35 | 109 | 963.2 | 127.9 | 185.7 | 198.3 | 8.6 | 186.5 | 289 | 312.9 | 2025.6 | 4.8281 | 2.2581
SWRI | SWRI LWO 92-10 | 116.6833 | 95.03 | 49.9 | 25.1 | 90.4 | 2800 | 194.06 | 70.47 | 35 | 109 | 963.9 | 127.8 | 185.9 | 198.5 | 8.8 | 190.8 | 289.2 | 313.1 | 2020.1 | 4.8047 | 2.2581
SWRI | SWRI LWO 92-10 | 116.7 | 95.01 | 49.9 | 25 | 90.4 | 2800 | 193.98 | 70.52 | 35 | 109 | 963.7 | 127.8 | 185.7 | 198.3 | 8.8 | 188.1 | 289.1 | 313 | 2037.4 | 4.8047 | 2.2581
SWRI | SWRI LWO 92-10 | 116.7167 | 95.01 | 49.8 | 25.1 | 90.4 | 2800 | 194.03 | 70.49 | 35 | 108.9 | 963.8 | 127.8 | 185.8 | 198.4 | 8.9 | 188.9 | 289.3 | 313.3 | 2038.1 | 4.8047 | 2.2581
SWRI | SWRI LWO 92-10 | 116.7333 | 95.02 | 49.7 | 25.1 | 90.4 | 2800 | 194.03 | 70.48 | 35 | 108.9 | 963.7 | 127.8 | 185.7 | 198.4 | 8.6 | 187.4 | 289.1 | 313 | 2034.4 | 4.875 | 2.2581
SWRI | SWRI LWO 92-10 | 116.75 | 95.01 | 49.7 | 25.1 | 90.5 | 2800 | 193.99 | 70.55 | 35 | 108.9 | 963.2 | 127.9 | 185.6 | 198.2 | 8.7 | 187 | 289.2 | 313.2 | 2020.3 | 4.8281 | 2.2581
SWRI | SWRI LWO 92-10 | 116.7667 | 95.02 | 49.7 | 25.1 | 90.5 | 2800 | 194.08 | 70.42 | 35 | 109.1 | 963.9 | 127.9 | 185.8 | 198.4 | 8.8 | 192.5 | 288.9 | 312.8 | 2030.6 | 4.8047 | 2.2581
SWRI | SWRI LWO 92-10 | 116.7833 | 95.03 | 50.4 | 25.1 | 90.8 | 2800 | 193.94 | 70.48 | 35 | 109.3 | 963.4 | 128 | 185.7 | 198.3 | 8.9 | 196.2 | 289 | 312.9 | 2045.9 | 4.8281 | 2.2581
SWRI | SWRI LWO 92-10 | 116.8 | 95.02 | 50 | 25.1 | 90.6 | 2800 | 194.02 | 70.46 | 34.9 | 109 | 963.1 | 128 | 185.7 | 198.4 | 8.7 | 190.2 | 288.9 | 312.8 | 2033.1 | 4.8047 | 2.2581
SWRI | SWRI LWO 92-10 | 116.8167 | 95.02 | 49.8 | 25.1 | 90.3 | 2800 | 194.08 | 70.45 | 35 | 109 | 963.9 | 128 | 185.8 | 198.4 | 8.7 | 189.9 | 289 | 312.9 | 2043.1 | 4.8281 | 2.2581
SWRI | SWRI LWO 92-10 | 116.8333 | 95.02 | 49.8 | 25.1 | 90.2 | 2800 | 194.04 | 70.53 | 35 | 108.9 | 963.3 | 127.8 | 185.8 | 198.4 | 8.8 | 196 | 289.2 | 313.1 | 2034.5 | 4.8047 | 2.2581
SWRI | SWRI LWO 92-10 | 116.85 | 95.01 | 49.7 | 25 | 90.5 | 2800 | 194.01 | 70.48 | 35 | 108.9 | 963.7 | 127.8 | 185.8 | 198.4 | 8.8 | 194.5 | 289.3 | 313.2 | 2029.5 | 4.8281 | 2.2581
SWRI | SWRI LWO 92-10 | 116.8667 | 95.02 | 49.8 | 25.1 | 90.6 | 2800 | 193.96 | 70.49 | 35 | 108.9 | 963.7 | 127.8 | 185.6 | 198.3 | 8.6 | 189.7 | 289.2 | 313 | 2036 | 4.8047 | 2.2581
SWRI | SWRI LWO 92-10 | 116.8833 | 95.02 | 49.8 | 25 | 90.6 | 2800 | 193.99 | 70.47 | 34.9 | 109 | 963.5 | 127.8 | 185.7 | 198.4 | 8.8 | 191.5 | 289.2 | 313.1 | 2031.2 | 4.875 | 2.2581
SWRI | SWRI LWO 92-10 | 116.9 | 95.02 | 49.8 | 25.1 | 90.6 | 2800 | 194.04 | 70.51 | 34.9 | 109 | 963.6 | 128 | 185.8 | 198.5 | 8.8 | 189.1 | 289.1 | 313 | 2032.8 | 4.8047 | 2.2581
SWRI | SWRI LWO 92-10 | 116.9167 | 95.01 | 49.9 | 25.1 | 90.5 | 2800 | 194.02 | 70.57 | 34.9 | 109 | 963.3 | 128 | 185.7 | 198.3 | 9 | 188.5 | 289.3 | 313.2 | 2026 | 4.8047 | 2.2581
SWRI | SWRI LWO 92-10 | 116.9333 | 95.01 | 49.9 | 25.1 | 90.4 | 2800 | 194.02 | 70.46 | 34.9 | 109 | 963.6 | 127.9 | 185.8 | 198.5 | 8.7 | 188.5 | 289.2 | 313.1 | 2029.9 | 4.8047 | 2.2581
SWRI | SWRI LWO 92-10 | 116.95 | 95 | 49.9 | 25.1 | 90.4 | 2800 | 194.03 | 70.47 | 34.9 | 108.9 | 963.7 | 127.9 | 185.8 | 198.4 | 8.7 | 188.6 | 289.3 | 313.2 | 2030.8 | 4.8281 | 2.2581
SWRI | SWRI LWO 92-10 | 116.9667 | 95.01 | 49.9 | 25 | 90.4 | 2800 | 193.96 | 70.62 | 34.9 | 109 | 964 | 127.8 | 185.7 | 198.4 | 8.8 | 190.4 | 289.3 | 313.2 | 2034.4 | 4.8047 | 2.2581
SWRI | SWRI LWO 92-10 | 116.9833 | 95.01 | 49.9 | 25 | 90.5 | 2800 | 193.98 | 70.57 | 34.9 | 108.9 | 963.1 | 127.8 | 185.6 | 198.3 | 8.8 | 189.8 | 289.3 | 313.3 | 2033.5 | 4.8047 | 2.2581
SWRI | SWRI LWO 92-10 | 117 | 95.01 | 49.9 | 25 | 90.6 | 2800 | 194.01 | 70.46 | 34.9 | 109 | 963.4 | 127.9 | 185.7 | 198.3 | 8.7 | 192.9 | 289.2 | 313.1 | 2028.5 | 4.8047 | 2.2532
SWRI | SWRI LWO 92-10 | 117.0167 | 95.01 | 49.9 | 25 | 90.7 | 2800 | 193.98 | 70.54 | 35 | 109 | 963.3 | 127.9 | 185.7 | 198.4 | 8.7 | 191.2 | 289 | 312.9 | 2019.2 | 4.8516 | 2.2581
SWRI | SWRI LWO 92-10 | 117.0333 | 95.01 | 49.9 | 25 | 90.6 | 2800 | 194 | 70.47 | 35 | 109.1 | 963.5 | 128 | 185.7 | 198.4 | 8.9 | 191.5 | 289.2 | 313.1 | 2032.9 | 4.8047 | 2.2581
SWRI | SWRI LWO 92-10 | 117.05 | 95.01 | 49.9 | 25.1 | 90.5 | 2800 | 194 | 70.5 | 35 | 109.1 | 963.5 | 128 | 185.7 | 198.3 | 9 | 188.4 | 289.1 | 313 | 2023.5 | 4.8047 | 2.2581
SWRI | SWRI LWO 92-10 | 117.0667 | 95.01 | 49.9 | 25.1 | 90.4 | 2800 | 193.96 | 70.64 | 35 | 109.1 | 963.2 | 128 | 185.7 | 198.3 | 8.7 | 193 | 289.1 | 312.9 | 2017.9 | 4.8281 | 2.263
SWRI | SWRI LWO 92-10 | 117.0833 | 95.01 | 49.9 | 25.1 | 90.4 | 2800 | 194.02 | 70.45 | 35 | 109.1 | 963.4 | 128 | 185.7 | 198.3 | 8.7 | 188.2 | 289.1 | 312.9 | 2035.4 | 4.8047 | 2.2581
SWRI | SWRI LWO 92-10 | 117.1 | 95 | 50 | 25.1 | 90.4 | 2800 | 194.06 | 70.47 | 35 | 109 | 963.8 | 127.9 | 185.8 | 198.5 | 8.6 | 188.3 | 289 | 312.9 | 2013 | 4.8047 | 2.2581
SWRI | SWRI LWO 92-10 | 117.1167 | 94.99 | 50 | 25.1 | 90.5 | 2800 | 193.96 | 70.52 | 35 | 109.1 | 963.1 | 127.9 | 185.6 | 198.3 | 8.9 | 192.2 | 289.3 | 313.2 | 2000.1 | 4.8047 | 2.2581
SWRI | SWRI LWO 92-10 | 117.1333 | 95 | 50 | 25.1 | 90.5 | 2800 | 194.02 | 70.46 | 35.1 | 109 | 963.7 | 128 | 185.8 | 198.4 | 8.8 | 190.3 | 289.1 | 313 | 2003.7 | 4.8281 | 2.2581
SWRI | SWRI LWO 92-10 | 117.15 | 95 | 50 | 25.1 | 90.6 | 2800 | 194.05 | 70.47 | 35.1 | 109 | 963.5 | 128 | 185.8 | 198.4 | 8.7 | 190 | 289.3 | 313.3 | 2015.8 | 4.8047 | 2.2581
SWRI | SWRI LWO 92-10 | 117.1667 | 94.99 | 50 | 25.1 | 90.6 | 2800 | 193.98 | 70.5 | 35.1 | 109 | 963.8 | 127.9 | 185.7 | 198.4 | 8.7 | 193 | 289.1 | 313 | 2016.5 | 4.8047 | 2.2581
SWRI | SWRI LWO 92-10 | 117.1833 | 95 | 50 | 25.1 | 90.6 | 2800 | 193.92 | 70.66 | 35.1 | 109.1 | 963.1 | 128 | 185.6 | 198.2 | 8.8 | 190.6 | 289.2 | 313.1 | 2006.9 | 4.8047 | 2.2581
SWRI | SWRI LWO 92-10 | 117.2 | 95 | 50 | 25.1 | 90.5 | 2800 | 193.98 | 70.46 | 35.1 | 109.1 | 963 | 128 | 185.7 | 198.3 | 8.9 | 193.6 | 289.1 | 313 | 1999 | 4.8047 | 2.2581
SWRI | SWRI LWO 92-10 | 117.2167 | 95 | 50 | 25 | 90.5 | 2800 | 194 | 70.52 | 35.1 | 109.1 | 963.2 | 128 | 185.7 | 198.3 | 8.8 | 187.7 | 289 | 312.9 | 1998.2 | 4.8047 | 2.2581
SWRI | SWRI LWO 92-10 | 117.2333 | 94.99 | 50.1 | 25 | 90.5 | 2800 | 194.05 | 70.47 | 35.1 | 109.1 | 963.8 | 128 | 185.7 | 198.4 | 8.7 | 190.7 | 289 | 312.9 | 2006.5 | 4.8281 | 2.2581
SWRI | SWRI LWO 92-10 | 117.25 | 95.01 | 50 | 25.1 | 90.5 | 2800 | 194.02 | 70.47 | 35.1 | 109.2 | 963.6 | 128.1 | 185.7 | 198.4 | 8.7 | 192.1 | 289.1 | 313 | 2009.9 | 4.8047 | 2.2581
SWRI | SWRI LWO 92-10 | 117.2667 | 95 | 50.1 | 25.1 | 90.5 | 2800 | 193.98 | 70.49 | 35.1 | 109.1 | 963.4 | 128 | 185.7 | 198.3 | 8.9 | 192.5 | 289.2 | 313.1 | 2011.4 | 4.8047 | 2.2581
SWRI | SWRI LWO 92-10 | 117.2833 | 95 | 50.1 | 25.1 | 90.5 | 2800 | 193.97 | 70.49 | 35.1 | 109.1 | 963.3 | 128 | 185.7 | 198.3 | 8.8 | 193.8 | 289.3 | 313.2 | 2004.7 | 4.8047 | 2.2581
SWRI | SWRI LWO 92-10 | 117.3 | 95.01 | 50.1 | 25.1 | 90.5 | 2800 | 193.95 | 70.59 | 35.1 | 109.1 | 963 | 127.9 | 185.6 | 198.2 | 8.7 | 191.3 | 289.2 | 313.1 | 2009.5 | 4.8281 | 2.2581
SWRI | SWRI LWO 92-10 | 117.3167 | 95.01 | 50.1 | 25.1 | 90.5 | 2800 | 194 | 70.48 | 35.1 | 109.1 | 963.4 | 127.9 | 185.6 | 198.3 | 8.6 | 189.2 | 288.9 | 312.9 | 2004.5 | 4.8047 | 2.2581
SWRI | SWRI LWO 92-10 | 117.3333 | 95.01 | 50.1 | 25.1 | 90.5 | 2800 | 194.01 | 70.49 | 35.1 | 109 | 963.3 | 128 | 185.7 | 198.3 | 9 | 193.5 | 289.5 | 313.4 | 2013.8 | 4.8047 | 2.2581
SWRI | SWRI LWO 92-10 | 117.35 | 95.01 | 50.1 | 25.1 | 90.5 | 2800 | 194 | 70.56 | 35.1 | 109 | 962.9 | 127.9 | 185.7 | 198.3 | 8.7 | 192.5 | 289.1 | 313.1 | 2022.4 | 4.8047 | 2.2581
SWRI | SWRI LWO 92-10 | 117.3667 | 95.01 | 50.1 | 25.1 | 90.5 | 2800 | 194.03 | 70.47 | 35.1 | 109 | 963.3 | 128 | 185.8 | 198.4 | 8.6 | 188 | 289 | 312.9 | 2005.7 | 4.8516 | 2.2581
SWRI | SWRI LWO 92-10 | 117.3833 | 94.99 | 50.1 | 25.1 | 90.5 | 2800 | 194.03 | 70.5 | 35.1 | 109 | 963.3 | 127.9 | 185.7 | 198.4 | 8.8 | 194.3 | 289.3 | 313.2 | 1993.3 | 4.8047 | 2.2581
SWRI | SWRI LWO 92-10 | 117.4 | 94.99 | 50.2 | 25.1 | 90.5 | 2800 | 193.97 | 70.61 | 35.1 | 109 | 963 | 127.9 | 185.7 | 198.3 | 8.7 | 192.2 | 289.2 | 313.2 | 2005.1 | 4.8047 | 2.2581
SWRI | SWRI LWO 92-10 | 117.4167 | 95 | 50.1 | 25 | 90.5 | 2800 | 194.04 | 70.43 | 35.1 | 109 | 962.8 | 127.9 | 185.7 | 198.3 | 8.7 | 191.9 | 289.2 | 313.1 | 2016.3 | 4.8047 | 2.2581
SWRI | SWRI LWO 92-10 | 117.4333 | 95 | 50.2 | 25 | 90.5 | 2800 | 194.05 | 70.45 | 35.1 | 109 | 963.5 | 127.8 | 185.8 | 198.4 | 8.6 | 190.2 | 289 | 312.9 | 1997.9 | 4.8047 | 2.2581
SWRI | SWRI LWO 92-10 | 117.45 | 94.98 | 50.2 | 25 | 90.5 | 2800 | 194 | 70.47 | 35.1 | 108.9 | 963.2 | 127.9 | 185.7 | 198.3 | 8.6 | 189.1 | 289.2 | 313.2 | 1993.2 | 4.8047 | 2.2581
SWRI | SWRI LWO 92-10 | 117.4667 | 94.98 | 50.2 | 25 | 90.5 | 2800 | 194.05 | 70.45 | 35.1 | 108.9 | 963.4 | 127.8 | 185.8 | 198.4 | 8.7 | 191 | 289.2 | 313.2 | 1998.8 | 4.8047 | 2.2581
SWRI | SWRI LWO 92-10 | 117.4833 | 95 | 50.1 | 25.1 | 90.5 | 2800 | 193.97 | 70.51 | 35.1 | 108.8 | 963.1 | 127.9 | 185.8 | 198.4 | 8.8 | 193.4 | 289.6 | 313.5 | 1992.5 | 4.8047 | 2.2581
SWRI | SWRI LWO 92-10 | 117.5 | 95 | 50 | 25 | 90.5 | 2800 | 194.03 | 70.58 | 35 | 108.8 | 963.2 | 127.8 | 185.7 | 198.3 | 8.7 | 191.1 | 289.4 | 313.4 | 1991.9 | 4.8281 | 2.2581
SWRI | SWRI LWO 92-10 | 117.5167 | 95.01 | 49.9 | 25 | 90.5 | 2800 | 194.01 | 70.53 | 35 | 108.7 | 962.7 | 127.8 | 185.7 | 198.3 | 8.6 | 187.8 | 289.4 | 313.3 | 1990.7 | 4.8281 | 2.2581
SWRI | SWRI LWO 92-10 | 117.5333 | 95 | 49.9 | 25 | 90.4 | 2800 | 194.02 | 70.53 | 35 | 108.7 | 962.8 | 127.7 | 185.7 | 198.4 | 8.8 | 194.2 | 289.5 | 313.4 | 1999.2 | 4.8047 | 2.2581
SWRI | SWRI LWO 92-10 | 117.55 | 94.99 | 49.9 | 25 | 90.5 | 2800 | 193.97 | 70.53 | 35 | 108.7 | 962.7 | 127.8 | 185.7 | 198.3 | 8.9 | 193.9 | 289.9 | 313.9 | 1983.2 | 4.8281 | 2.2581
SWRI | SWRI LWO 92-10 | 117.5667 | 94.99 | 50.5 | 25.1 | 90.8 | 2800 | 194 | 70.45 | 35 | 109.1 | 963.5 | 128 | 185.8 | 198.4 | 8.5 | 192.1 | 288.9 | 312.8 | 1994.5 | 4.8047 | 2.2581
SWRI | SWRI LWO 92-10 | 117.5833 | 95 | 50.4 | 25 | 90.6 | 2800 | 194 | 70.54 | 35 | 109 | 963.1 | 128 | 185.7 | 198.3 | 8.8 | 189.2 | 289.2 | 313 | 1988.1 | 4.8281 | 2.2581
SWRI | SWRI LWO 92-10 | 117.6 | 94.99 | 50 | 25.1 | 90.4 | 2800 | 194.06 | 70.45 | 35 | 108.9 | 963.2 | 127.9 | 185.8 | 198.4 | 8.6 | 179.7 | 289.1 | 313.1 | 1990.4 | 4.8047 | 2.2581
SWRI | SWRI LWO 92-10 | 117.6167 | 94.99 | 50 | 25 | 90.4 | 2800 | 194.05 | 70.48 | 35 | 108.9 | 963.3 | 127.9 | 185.8 | 198.4 | 8.8 | 190.9 | 289.7 | 313.6 | 1985.8 | 4.8047 | 2.2581
SWRI | SWRI LWO 92-10 | 117.6333 | 95 | 49.9 | 25 | 90.4 | 2800 | 193.98 | 70.52 | 35.1 | 108.9 | 962.9 | 127.9 | 185.7 | 198.4 | 8.6 | 190.1 | 289.3 | 313.2 | 1988.1 | 4.8047 | 2.2581
SWRI | SWRI LWO 92-10 | 117.65 | 94.99 | 50 | 25 | 90.6 | 2800 | 193.97 | 70.6 | 35.1 | 109.1 | 963 | 127.9 | 185.8 | 198.4 | 8.5 | 187.5 | 289 | 312.9 | 1988.6 | 4.8281 | 2.2581
SWRI | SWRI LWO 92-10 | 117.6667 | 95 | 50.1 | 25 | 90.6 | 2800 | 193.98 | 70.46 | 35 | 109.1 | 963 | 128 | 185.6 | 198.3 | 8.6 | 189.5 | 289.2 | 313 | 1983.3 | 4.8047 | 2.263
SWRI | SWRI LWO 92-10 | 117.6833 | 94.99 | 50.1 | 25 | 90.6 | 2800 | 193.97 | 70.55 | 35 | 109.2 | 962.5 | 128 | 185.7 | 198.4 | 8.9 | 191.7 | 289.3 | 313.1 | 1983.9 | 4.8047 | 2.2581
SWRI | SWRI LWO 92-10 | 117.7 | 94.98 | 50.1 | 25 | 90.6 | 2800 | 193.99 | 70.46 | 35 | 109.1 | 963.1 | 128.1 | 185.7 | 198.4 | 8.8 | 191.1 | 289.1 | 313 | 1990 | 4.8047 | 2.2581
SWRI | SWRI LWO 92-10 | 117.7167 | 94.99 | 50.1 | 25 | 90.4 | 2800 | 193.98 | 70.51 | 35 | 109.1 | 963.6 | 128 | 185.8 | 198.4 | 8.7 | 188.5 | 289.1 | 313 | 1979.7 | 4.8281 | 2.2581
SWRI | SWRI LWO 92-10 | 117.7333 | 94.98 | 50.1 | 25 | 90.4 | 2800 | 194 | 70.47 | 35 | 109.1 | 963.4 | 128 | 185.8 | 198.5 | 8.8 | 192.1 | 289.1 | 313 | 1963.9 | 4.8047 | 2.2581
SWRI | SWRI LWO 92-10 | 117.75 | 94.99 | 50.2 | 25 | 90.5 | 2800 | 193.94 | 70.51 | 35 | 109.2 | 963.1 | 128 | 185.7 | 198.3 | 8.9 | 192.5 | 289.3 | 313.2 | 1972.1 | 4.8047 | 2.263
SWRI | SWRI LWO 92-10 | 117.7667 | 94.99 | 50.2 | 25 | 90.4 | 2800 | 193.98 | 70.57 | 35 | 109.2 | 962.9 | 128.1 | 185.8 | 198.4 | 8.9 | 190.3 | 289.2 | 313.1 | 1976.8 | 4.8047 | 2.2581
SWRI | SWRI LWO 92-10 | 117.7833 | 94.99 | 50.2 | 25.1 | 90.5 | 2800 | 193.98 | 70.44 | 35 | 109.1 | 962.6 | 128.1 | 185.8 | 198.4 | 8.6 | 191.8 | 289 | 312.9 | 1985.9 | 4.8281 | 2.2581
SWRI | SWRI LWO 92-10 | 117.8 | 94.99 | 50.2 | 25.1 | 90.5 | 2800 | 194.01 | 70.45 | 35.1 | 109.2 | 963.6 | 128.1 | 185.9 | 198.5 | 8.8 | 190 | 289 | 312.9 | 1970.4 | 4.8047 | 2.2581
SWRI | SWRI LWO 92-10 | 117.8167 | 94.98 | 50.2 | 25.1 | 90.5 | 2800 | 193.96 | 70.48 | 35 | 109 | 963.3 | 128 | 185.8 | 198.4 | 8.9 | 197.5 | 289.3 | 313.2 | 1975 | 4.8047 | 2.2581
SWRI | SWRI LWO 92-10 | 117.8333 | 94.97 | 50.2 | 25 | 90.5 | 2800 | 194.02 | 70.52 | 35.1 | 109 | 963.2 | 127.9 | 185.8 | 198.4 | 8.8 | 194.1 | 289.3 | 313.1 | 1972.7 | 4.8047 | 2.2532
SWRI | SWRI LWO 92-10 | 117.85 | 94.98 | 50.2 | 25 | 90.5 | 2800 | 193.94 | 70.51 | 35.1 | 109 | 963.1 | 127.9 | 185.8 | 198.4 | 8.7 | 190.1 | 289.3 | 313.2 | 1982.1 | 4.8047 | 2.2581
SWRI | SWRI LWO 92-10 | 117.8667 | 94.99 | 50.2 | 25 | 90.5 | 2800 | 194.01 | 70.48 | 35 | 109 | 963.2 | 127.9 | 185.8 | 198.4 | 8.9 | 190.4 | 289.3 | 313.3 | 1960.5 | 4.8281 | 2.2581
SWRI | SWRI LWO 92-10 | 117.8833 | 94.99 | 50.2 | 25 | 90.5 | 2800 | 194.03 | 70.51 | 35.1 | 109 | 963.3 | 127.9 | 185.8 | 198.5 | 8.9 | 189.7 | 289.5 | 313.5 | 1964.6 | 4.8047 | 2.2581
SWRI | SWRI LWO 92-10 | 117.9 | 94.99 | 50.2 | 25 | 90.5 | 2800 | 193.98 | 70.51 | 35.1 | 109.1 | 962.6 | 127.9 | 185.7 | 198.4 | 8.8 | 193.3 | 289.2 | 313.1 | 1964.3 | 4.8047 | 2.2532
SWRI | SWRI LWO 92-10 | 117.9167 | 94.99 | 50.2 | 25 | 90.5 | 2800 | 194.03 | 70.45 | 35.1 | 109 | 963 | 127.9 | 185.7 | 198.3 | 8.8 | 192.5 | 289.4 | 313.3 | 1984.5 | 4.8047 | 2.2581
SWRI | SWRI LWO 92-10 | 117.9333 | 94.99 | 50.3 | 25 | 90.5 | 2800 | 194.03 | 70.48 | 35 | 109.1 | 963.1 | 127.9 | 185.8 | 198.3 | 8.7 | 189.6 | 289.4 | 313.3 | 1976.9 | 4.8047 | 2.2581
SWRI | SWRI LWO 92-10 | 117.95 | 94.99 | 50.3 | 25 | 90.5 | 2800 | 194.01 | 70.49 | 35 | 109 | 963.1 | 128 | 185.8 | 198.4 | 9 | 195.6 | 289.6 | 313.6 | 1961.8 | 4.8047 | 2.2581
SWRI | SWRI LWO 92-10 | 117.9667 | 94.99 | 50.3 | 25 | 90.5 | 2800 | 194.03 | 70.49 | 35 | 109 | 963.3 | 127.9 | 185.8 | 198.4 | 8.6 | 188.8 | 289.2 | 313.1 | 1974.2 | 4.8047 | 2.2581
SWRI | SWRI LWO 92-10 | 117.9833 | 95 | 50.3 | 25 | 90.5 | 2800 | 193.96 | 70.52 | 35.1 | 109 | 963 | 128 | 185.7 | 198.3 | 8.8 | 192.5 | 289.3 | 313.2 | 1961.1 | 4.8047 | 2.2581
SWRI | SWRI LWO 92-10 | 118 | 95.01 | 50.3 | 25 | 90.6 | 2800 | 194.06 | 70.49 | 35.1 | 109 | 962.8 | 128 | 185.8 | 198.4 | 8.8 | 190.7 | 289.3 | 313.2 | 1960.9 | 4.8047 | 2.2581
SWRI | SWRI LWO 92-10 | 118.0167 | 94.99 | 50.3 | 25 | 90.5 | 2800 | 194.05 | 70.46 | 35 | 109 | 962.9 | 127.9 | 185.8 | 198.4 | 8.9 | 194.5 | 289.5 | 313.5 | 1950.3 | 4.8281 | 2.2581
SWRI | SWRI LWO 92-10 | 118.0333 | 95 | 50.3 | 25 | 90.5 | 2800 | 194 | 70.47 | 35 | 109 | 962.9 | 128 | 185.7 | 198.4 | 8.7 | 191.1 | 289.3 | 313.2 | 1945.2 | 4.8047 | 2.2581
SWRI | SWRI LWO 92-10 | 118.05 | 95 | 50.3 | 25 | 90.5 | 2800 | 194.01 | 70.49 | 35 | 109 | 963.2 | 127.9 | 185.8 | 198.4 | 8.7 | 191.3 | 289.2 | 313.1 | 1953.8 | 4.8047 | 2.2581
SWRI | SWRI LWO 92-10 | 118.0667 | 95.01 | 50.3 | 25 | 90.4 | 2800 | 194.02 | 70.58 | 35 | 109 | 962.9 | 127.9 | 185.8 | 198.4 | 8.6 | 192.5 | 289.3 | 313.3 | 1966.9 | 4.8047 | 2.2581
SWRI | SWRI LWO 92-10 | 118.0833 | 95 | 50.1 | 25 | 90.4 | 2800 | 194 | 70.48 | 35 | 108.9 | 962.9 | 127.9 | 185.7 | 198.3 | 8.8 | 190.7 | 289.5 | 313.4 | 1961.6 | 4.8047 | 2.2581
SWRI | SWRI LWO 92-10 | 118.1 | 95.01 | 50 | 25 | 90.4 | 2800 | 193.99 | 70.57 | 35 | 109 | 962.5 | 127.9 | 185.7 | 198.3 | 8.7 | 189.9 | 289.3 | 313.2 | 1954.6 | 4.8047 | 2.2581
SWRI | SWRI LWO 92-10 | 118.1167 | 95 | 49.9 | 25 | 90.4 | 2800 | 194 | 70.52 | 35 | 108.9 | 962.6 | 127.9 | 185.7 | 198.3 | 8.6 | 186.6 | 289.2 | 313.2 | 1944.5 | 4.8281 | 2.2581
SWRI | SWRI LWO 92-10 | 118.1333 | 95.01 | 49.8 | 25 | 90.4 | 2800 | 194.04 | 70.42 | 35 | 108.9 | 962.7 | 127.9 | 185.7 | 198.3 | 8.6 | 193 | 289.4 | 313.3 | 1960.4 | 4.8047 | 2.2581
SWRI | SWRI LWO 92-10 | 118.15 | 95.01 | 49.4 | 25 | 90.5 | 2800 | 194.09 | 70.49 | 35 | 108.8 | 963.3 | 127.8 | 185.8 | 198.4 | 8.8 | 192.9 | 289.7 | 313.6 | 1952.2 | 4.8047 | 2.2581
SWRI | SWRI LWO 92-10 | 118.1667 | 95.01 | 49.3 | 25 | 90.5 | 2800 | 194.03 | 70.58 | 35 | 108.8 | 963.1 | 127.8 | 185.8 | 198.5 | 8.7 | 190.1 | 289.5 | 313.5 | 1951.3 | 4.8047 | 2.2581
SWRI | SWRI LWO 92-10 | 118.1833 | 95 | 49.3 | 25 | 90.5 | 2800 | 193.97 | 70.53 | 35 | 108.7 | 962.8 | 127.8 | 185.7 | 198.3 | 8.7 | 193.3 | 289.6 | 313.5 | 1960.3 | 4.8047 | 2.2581
SWRI | SWRI LWO 92-10 | 118.2 | 95.01 | 49.7 | 25 | 90.6 | 2800 | 194.02 | 70.44 | 34.9 | 109.1 | 963.1 | 127.8 | 185.8 | 198.5 | 8.7 | 188.8 | 289.3 | 313.2 | 1961.8 | 4.8047 | 2.2581
SWRI | SWRI LWO 92-10 | 118.2167 | 95.01 | 49.7 | 25 | 90.7 | 2800 | 193.95 | 70.48 | 34.9 | 109 | 963 | 128 | 185.7 | 198.4 | 8.9 | 195.4 | 289.5 | 313.5 | 1947.4 | 4.8516 | 2.2581
SWRI | SWRI LWO 92-10 | 118.2333 | 95.02 | 49.5 | 25 | 90.5 | 2800 | 194 | 70.5 | 34.9 | 108.9 | 962.4 | 127.8 | 185.7 | 198.3 | 8.8 | 193.9 | 289.6 | 313.5 | 1939.8 | 4.8047 | 2.2581
SWRI | SWRI LWO 92-10 | 118.25 | 95.01 | 49.4 | 25 | 90.4 | 2800 | 194.08 | 70.46 | 35 | 108.8 | 963.2 | 127.8 | 185.8 | 198.5 | 8.5 | 189.8 | 289.2 | 313.2 | 1935.2 | 4.8047 | 2.2581
SWRI | SWRI LWO 92-10 | 118.2667 | 95 | 49.4 | 25 | 90.3 | 2800 | 194.01 | 70.55 | 35 | 108.7 | 963.4 | 127.8 | 185.8 | 198.5 | 8.6 | 187.4 | 289.6 | 313.4 | 1937.6 | 4.8047 | 2.2581
SWRI | SWRI LWO 92-10 | 118.2833 | 95.01 | 49.4 | 25 | 90.4 | 2800 | 194 | 70.47 | 35 | 108.8 | 962.5 | 127.7 | 185.8 | 198.4 | 8.9 | 195.4 | 289.8 | 313.8 | 1938.6 | 4.8047 | 2.2581
SWRI | SWRI LWO 92-10 | 118.3 | 95.02 | 49.4 | 25 | 90.5 | 2800 | 194 | 70.49 | 35 | 108.9 | 962.9 | 127.8 | 185.8 | 198.4 | 8.8 | 193.2 | 289.6 | 313.5 | 1927.6 | 4.8047 | 2.2581
SWRI | SWRI LWO 92-10 | 118.3167 | 95.02 | 49.5 | 24.9 | 90.6 | 2800 | 194.04 | 70.49 | 34.9 | 109 | 963.1 | 127.9 | 185.8 | 198.5 | 8.6 | 191.3 | 289.4 | 313.3 | 1908.4 | 4.8047 | 2.2581
SWRI | SWRI LWO 92-10 | 118.3333 | 95.01 | 49.4 | 25 | 90.6 | 2800 | 193.94 | 70.56 | 34.9 | 109.1 | 962.3 | 127.8 | 185.6 | 198.2 | 8.6 | 187.5 | 289.1 | 313 | 1915.3 | 4.8047 | 2.2581
SWRI | SWRI LWO 92-10 | 118.35 | 95.03 | 49.4 | 24.9 | 90.6 | 2800 | 194.04 | 70.43 | 34.9 | 109.2 | 962.6 | 128.1 | 185.8 | 198.4 | 9 | 191.5 | 289.6 | 313.4 | 1932.7 | 4.8047 | 2.2581
SWRI | SWRI LWO 92-10 | 118.3667 | 95 | 49.5 | 24.9 | 90.5 | 2800 | 194.05 | 70.48 | 34.9 | 109.2 | 963.1 | 128 | 185.8 | 198.4 | 8.6 | 190.5 | 289 | 312.9 | 1921.2 | 4.8281 | 2.2581
SWRI | SWRI LWO 92-10 | 118.3833 | 95.03 | 49.5 | 24.9 | 90.4 | 2800 | 194.04 | 70.49 | 34.9 | 109.2 | 963.2 | 128 | 185.8 | 198.5 | 8.8 | 191 | 289.4 | 313.3 | 1924.1 | 4.8047 | 2.2581
SWRI | SWRI LWO 92-10 | 118.4 | 95.02 | 49.5 | 24.9 | 90.4 | 2800 | 193.98 | 70.47 | 35 | 109.2 | 963 | 128 | 185.8 | 198.5 | 9 | 191.6 | 289.5 | 313.3 | 1923.7 | 4.8047 | 2.2581
SWRI | SWRI LWO 92-10 | 118.4167 | 95.03 | 49.5 | 24.9 | 90.4 | 2800 | 194.04 | 70.56 | 35 | 109.2 | 963.1 | 128.1 | 185.9 | 198.5 | 9 | 192.7 | 289.4 | 313.2 | 1932 | 4.8047 | 2.2581
SWRI | SWRI LWO 92-10 | 118.4333 | 95.03 | 49.5 | 24.9 | 90.4 | 2800 | 193.99 | 70.48 | 35 | 109.2 | 963.1 | 128 | 185.8 | 198.5 | 9.1 | 192.7 | 289.6 | 313.5 | 1940.7 | 4.8516 | 2.263
SWRI | SWRI LWO 92-10 | 118.45 | 95.03 | 49.5 | 24.9 | 90.5 | 2800 | 193.91 | 70.52 | 35 | 109.1 | 963.1 | 128 | 185.7 | 198.3 | 8.9 | 194.4 | 289.6 | 313.4 | 1943.2 | 4.8047 | 2.2581
SWRI | SWRI LWO 92-10 | 118.4667 | 95.03 | 49.6 | 24.9 | 90.6 | 2800 | 194 | 70.45 | 35 | 109.1 | 962.9 | 128 | 185.8 | 198.4 | 9.2 | 196.9 | 289.6 | 313.6 | 1936.9 | 4.8047 | 2.2581
SWRI | SWRI LWO 92-10 | 118.4833 | 95.01 | 49.6 | 24.9 | 90.6 | 2800 | 194.02 | 70.47 | 35 | 109 | 963.4 | 128 | 185.9 | 198.6 | 8.9 | 196.4 | 289.6 | 313.5 | 1931.4 | 4.8047 | 2.2581
SWRI | SWRI LWO 92-10 | 118.5 | 95.03 | 49.6 | 24.9 | 90.6 | 2800 | 194.03 | 70.56 | 35 | 109 | 963 | 128 | 185.8 | 198.4 | 8.8 | 186.6 | 289.6 | 313.5 | 1922.9 | 4.8047 | 2.2581
SWRI | SWRI LWO 92-10 | 118.5167 | 95.03 | 49.6 | 24.9 | 90.6 | 2800 | 194 | 70.46 | 35 | 109 | 963.1 | 127.9 | 185.8 | 198.4 | 8.9 | 192.6 | 289.6 | 313.5 | 1931.6 | 4.8516 | 2.2581
SWRI | SWRI LWO 92-10 | 118.5333 | 95.02 | 49.7 | 24.9 | 90.6 | 2800 | 194.01 | 70.47 | 35 | 109 | 963.7 | 128 | 185.9 | 198.6 | 9 | 192.3 | 289.9 | 313.8 | 1908.2 | 4.8047 | 2.2581
SWRI | SWRI LWO 92-10 | 118.55 | 95.03 | 49.8 | 24.9 | 90.5 | 2800 | 194.01 | 70.56 | 35 | 108.9 | 963.6 | 127.8 | 185.9 | 198.5 | 8.9 | 190.8 | 289.8 | 313.7 | 1918.4 | 4.8047 | 2.2581
SWRI | SWRI LWO 92-10 | 118.5667 | 95.03 | 49.8 | 24.9 | 90.4 | 2800 | 193.9 | 70.5 | 35 | 109 | 962.2 | 127.9 | 185.6 | 198.2 | 9 | 190.2 | 289.6 | 313.5 | 1922.1 | 4.8047 | 2.2581
SWRI | SWRI LWO 92-10 | 118.5833 | 95.03 | 49.8 | 24.9 | 90.4 | 2800 | 194.02 | 70.43 | 35 | 109 | 963 | 127.8 | 185.9 | 198.5 | 9.2 | 195.9 | 290 | 313.9 | 1924.1 | 4.8281 | 2.2532
SWRI | SWRI LWO 92-10 | 118.6 | 95 | 49.9 | 24.9 | 90.4 | 2800 | 194 | 70.54 | 35 | 109 | 962.9 | 127.9 | 185.8 | 198.5 | 9 | 193 | 289.7 | 313.6 | 1925.8 | 4.8047 | 2.2581
SWRI | SWRI LWO 92-10 | 118.6167 | 95.01 | 49.9 | 24.8 | 90.5 | 2800 | 194.07 | 70.51 | 35 | 109 | 963.1 | 127.9 | 185.9 | 198.6 | 8.9 | 192.1 | 289.7 | 313.7 | 1919.2 | 4.8047 | 2.2581
SWRI | SWRI LWO 92-10 | 118.6333 | 95.02 | 49.9 | 24.9 | 90.5 | 2800 | 193.99 | 70.51 | 35 | 109 | 963.1 | 127.9 | 185.8 | 198.4 | 8.8 | 189.7 | 289.5 | 313.4 | 1929.5 | 4.8047 | 2.2581
SWRI | SWRI LWO 92-10 | 118.65 | 95.02 | 50 | 24.8 | 90.6 | 2800 | 193.98 | 70.47 | 35 | 109 | 963.3 | 127.9 | 185.8 | 198.5 | 9 | 193.2 | 289.7 | 313.5 | 1929.5 | 4.8516 | 2.2581
SWRI | SWRI LWO 92-10 | 118.6667 | 95.01 | 50 | 24.8 | 90.6 | 2800 | 193.99 | 70.47 | 35 | 109 | 962.9 | 127.9 | 185.8 | 198.5 | 9 | 191.6 | 289.9 | 313.7 | 1929.6 | 4.8047 | 2.2581
SWRI | SWRI LWO 92-10 | 118.6833 | 95.01 | 50 | 24.9 | 90.5 | 2800 | 193.99 | 70.55 | 35 | 109 | 962.7 | 127.9 | 185.7 | 198.4 | 8.7 | 189.7 | 289.6 | 313.5 | 1932.6 | 4.8047 | 2.2581
SWRI | SWRI LWO 92-10 | 118.7 | 95.02 | 50 | 24.9 | 90.6 | 2800 | 193.97 | 70.51 | 35 | 109 | 963 | 127.9 | 185.8 | 198.4 | 8.9 | 191.7 | 289.6 | 313.5 | 1921.7 | 4.8047 | 2.2581
SWRI | SWRI LWO 92-10 | 118.7167 | 95.02 | 50 | 24.8 | 90.6 | 2800 | 194.06 | 70.45 | 34.9 | 109 | 962.9 | 128 | 185.9 | 198.6 | 8.9 | 193.3 | 289.9 | 313.8 | 1910.2 | 4.8047 | 2.2581
SWRI | SWRI LWO 92-10 | 118.7333 | 95.01 | 50 | 24.8 | 90.5 | 2800 | 194 | 70.46 | 34.9 | 109 | 963.2 | 127.9 | 185.9 | 198.5 | 8.7 | 193.2 | 289.6 | 313.5 | 1919.9 | 4.8047 | 2.2581
SWRI | SWRI LWO 92-10 | 118.75 | 95.01 | 50 | 24.8 | 90.5 | 2800 | 194.04 | 70.53 | 35 | 109 | 963.4 | 127.9 | 185.9 | 198.5 | 8.7 | 188.2 | 289.5 | 313.4 | 1924.9 | 4.8047 | 2.2532
SWRI | SWRI LWO 92-10 | 118.7667 | 95 | 50 | 24.8 | 90.4 | 2800 | 193.99 | 70.47 | 34.9 | 109 | 963.2 | 127.8 | 185.8 | 198.5 | 8.8 | 189.6 | 289.8 | 313.6 | 1925.9 | 4.8047 | 2.2581
SWRI | SWRI LWO 92-10 | 118.7833 | 95 | 50 | 24.9 | 90.5 | 2800 | 194.02 | 70.48 | 35 | 108.9 | 963.2 | 127.9 | 186 | 198.6 | 8.8 | 189.8 | 289.9 | 313.8 | 1908.1 | 4.875 | 2.2581
SWRI | SWRI LWO 92-10 | 118.8 | 95.01 | 50 | 24.8 | 90.4 | 2800 | 194 | 70.49 | 35 | 108.9 | 962.9 | 127.9 | 185.8 | 198.5 | 8.7 | 188.3 | 289.6 | 313.5 | 1921 | 4.8516 | 2.2581
SWRI | SWRI LWO 92-10 | 118.8167 | 94.99 | 50 | 24.8 | 90.4 | 2800 | 194.01 | 70.54 | 34.9 | 108.8 | 963.1 | 127.8 | 185.9 | 198.5 | 8.7 | 191.1 | 289.9 | 313.7 | 1912.3 | 4.8047 | 2.2581
SWRI | SWRI LWO 92-10 | 118.8333 | 95.01 | 50 | 24.8 | 90.4 | 2800 | 194.03 | 70.46 | 35 | 108.9 | 963.1 | 127.8 | 185.9 | 198.5 | 8.9 | 191.5 | 290.1 | 314 | 1903.7 | 4.8281 | 2.2581
SWRI | SWRI LWO 92-10 | 118.85 | 95 | 50 | 24.8 | 90.5 | 2800 | 194.02 | 70.54 | 35 | 108.9 | 963.1 | 127.9 | 185.9 | 198.5 | 8.8 | 190.5 | 289.7 | 313.5 | 1905.4 | 4.8047 | 2.2581
SWRI | SWRI LWO 92-10 | 118.8667 | 95 | 49.8 | 24.8 | 90.5 | 2800 | 193.99 | 70.52 | 35 | 108.8 | 962.6 | 127.8 | 185.8 | 198.4 | 8.7 | 195.5 | 289.8 | 313.6 | 1916.7 | 4.8281 | 2.2581
SWRI | SWRI LWO 92-10 | 118.8833 | 95 | 49.8 | 24.8 | 90.5 | 2800 | 194.02 | 70.45 | 35 | 108.7 | 963.1 | 127.8 | 185.9 | 198.5 | 8.9 | 190.8 | 290.2 | 314.1 | 1909.9 | 4.8047 | 2.2581
SWRI | SWRI LWO 92-10 | 118.9 | 94.99 | 49.8 | 24.8 | 90.5 | 2800 | 193.98 | 70.54 | 35 | 108.8 | 963.2 | 127.8 | 185.9 | 198.5 | 9.1 | 193.2 | 290.3 | 314.2 | 1900.9 | 4.8047 | 2.2581
SWRI | SWRI LWO 92-10 | 118.9167 | 95.03 | 51 | 24.8 | 90.5 | 2800 | 193.91 | 70.44 | 35 | 109.2 | 963.1 | 127.9 | 186 | 198.6 | 8.6 | 189.5 | 289.3 | 313.2 | 1916.1 | 4.8047 | 2.2581
SWRI | SWRI LWO 92-10 | 118.9333 | 95.03 | 52.3 | 24.8 | 90.7 | 2800 | 193.84 | 70.44 | 34.9 | 109.2 | 962.6 | 128.1 | 185.9 | 198.5 | 8.8 | 193.3 | 289.7 | 313.5 | 1906.1 | 4.8281 | 2.2581
SWRI | SWRI LWO 92-10 | 118.95 | 95.02 | 52 | 24.8 | 90.6 | 2800 | 193.96 | 70.55 | 34.9 | 109.1 | 963 | 128 | 185.9 | 198.4 | 8.8 | 192.8 | 289.5 | 313.3 | 1912.3 | 4.8047 | 2.2581
SWRI | SWRI LWO 92-10 | 118.9667 | 95.01 | 51.7 | 24.8 | 90.5 | 2800 | 194.04 | 70.44 | 35 | 109.1 | 962.8 | 128 | 185.9 | 198.5 | 9 | 191.4 | 289.8 | 313.7 | 1900.7 | 4.8281 | 2.2581
SWRI | SWRI LWO 92-10 | 118.9833 | 95.02 | 51.1 | 24.8 | 90.4 | 2800 | 194.1 | 70.54 | 35 | 109.1 | 963.2 | 128 | 185.8 | 198.4 | 8.5 | 188.6 | 289.6 | 313.5 | 1910.3 | 4.8047 | 2.2581
SWRI | SWRI LWO 92-10 | 119 | 95.01 | 50.7 | 24.8 | 90.4 | 2800 | 194.05 | 70.5 | 35 | 109.1 | 963 | 128 | 185.9 | 198.5 | 8.7 | 188.1 | 289.5 | 313.4 | 1897.3 | 4.8516 | 2.2532
SWRI | SWRI LWO 92-10 | 119.0167 | 95.02 | 50.7 | 24.8 | 90.4 | 2800 | 194.01 | 70.55 | 35 | 109.1 | 963.3 | 127.9 | 185.9 | 198.5 | 8.6 | 190 | 289.5 | 313.3 | 1904.2 | 4.8281 | 2.2581
SWRI | SWRI LWO 92-10 | 119.0333 | 95.02 | 50.7 | 24.8 | 90.4 | 2800 | 194.01 | 70.48 | 35 | 109.1 | 963.4 | 128 | 185.9 | 198.5 | 9 | 196.8 | 289.9 | 313.8 | 1910 | 4.8047 | 2.2581
SWRI | SWRI LWO 92-10 | 119.05 | 95.02 | 50.7 | 24.8 | 90.5 | 2800 | 193.99 | 70.48 | 35 | 109.1 | 962.6 | 128.1 | 185.9 | 198.4 | 8.7 | 187.5 | 289.3 | 313.2 | 1911 | 4.8047 | 2.2581
SWRI | SWRI LWO 92-10 | 119.0667 | 95.01 | 50.6 | 24.9 | 90.6 | 2800 | 194.04 | 70.51 | 35 | 109.2 | 962.7 | 128 | 185.9 | 198.5 | 8.7 | 192 | 289.7 | 313.5 | 1918.5 | 4.8047 | 2.2581
SWRI | SWRI LWO 92-10 | 119.0833 | 95.01 | 50.4 | 24.9 | 90.6 | 2800 | 194.08 | 70.45 | 35 | 109.2 | 963.2 | 128 | 185.9 | 198.5 | 8.7 | 188.4 | 289.4 | 313.2 | 1922.5 | 4.8281 | 2.2581
SWRI | SWRI LWO 92-10 | 119.1 | 95.01 | 50.3 | 24.8 | 90.6 | 2800 | 194.06 | 70.5 | 35 | 109 | 963.8 | 128 | 185.9 | 198.5 | 8.7 | 189.7 | 289.3 | 313.3 | 1915.5 | 4.8047 | 2.2581
SWRI | SWRI LWO 92-10 | 119.1167 | 95.01 | 50.2 | 24.8 | 90.5 | 2800 | 194.01 | 70.46 | 35 | 109 | 963.2 | 127.9 | 185.8 | 198.4 | 8.8 | 189.9 | 289.6 | 313.5 | 1902.4 | 4.8047 | 2.2581
SWRI | SWRI LWO 92-10 | 119.1333 | 94.99 | 50.2 | 24.8 | 90.5 | 2800 | 194 | 70.48 | 35 | 109 | 963 | 128 | 185.8 | 198.5 | 8.8 | 188.6 | 289.7 | 313.6 | 1902.1 | 4.8047 | 2.2581
SWRI | SWRI LWO 92-10 | 119.15 | 95.01 | 50.1 | 24.8 | 90.5 | 2800 | 193.92 | 70.69 | 35 | 109 | 962.8 | 128 | 185.7 | 198.3 | 8.7 | 190.1 | 289.7 | 313.7 | 1906 | 4.8516 | 2.2581
SWRI | SWRI LWO 92-10 | 119.1667 | 95.01 | 50.1 | 24.8 | 90.4 | 2800 | 194.03 | 70.44 | 35 | 108.9 | 962.9 | 127.9 | 185.8 | 198.5 | 8.9 | 193.6 | 289.8 | 313.7 | 1897.9 | 4.8047 | 2.2581
SWRI | SWRI LWO 92-10 | 119.1833 | 95 | 50.1 | 24.8 | 90.4 | 2800 | 194.08 | 70.46 | 35 | 109 | 963.3 | 127.9 | 185.9 | 198.6 | 8.4 | 190.9 | 289.1 | 313 | 1909.5 | 4.8047 | 2.2581
SWRI | SWRI LWO 92-10 | 119.2 | 95.01 | 50.1 | 24.8 | 90.4 | 2800 | 194 | 70.59 | 35 | 108.9 | 963 | 127.8 | 185.8 | 198.5 | 8.6 | 186.6 | 289.7 | 313.6 | 1898.8 | 4.8047 | 2.2581
SWRI | SWRI LWO 92-10 | 119.2167 | 95.01 | 50 | 24.8 | 90.4 | 2800 | 194.02 | 70.47 | 34.9 | 108.8 | 963.2 | 127.7 | 185.9 | 198.4 | 8.7 | 188.6 | 289.9 | 313.7 | 1898 | 4.8281 | 2.2581
SWRI | SWRI LWO 92-10 | 119.2333 | 95.01 | 50.1 | 24.8 | 90.5 | 2800 | 193.98 | 70.47 | 35 | 108.8 | 963.5 | 127.8 | 185.9 | 198.5 | 8.7 | 191.9 | 290.2 | 314.1 | 1884.4 | 4.8047 | 2.2581
SWRI | SWRI LWO 92-10 | 119.25 | 95.01 | 50.1 | 24.8 | 90.6 | 2800 | 193.99 | 70.58 | 35 | 108.8 | 963.2 | 127.8 | 185.8 | 198.4 | 8.9 | 192 | 290.3 | 314.2 | 1891.3 | 4.8047 | 2.2581
SWRI | SWRI LWO 92-10 | 119.2667 | 95.01 | 50.1 | 24.8 | 90.6 | 2800 | 193.91 | 70.6 | 35 | 108.8 | 962.6 | 127.7 | 185.7 | 198.4 | 8.7 | 187.2 | 290.2 | 314 | 1888.1 | 4.8047 | 2.2581
SWRI | SWRI LWO 92-10 | 119.2833 | 95.01 | 50 | 24.8 | 90.6 | 2800 | 193.97 | 70.48 | 35 | 108.9 | 963.1 | 127.9 | 185.8 | 198.4 | 8.7 | 184.1 | 289.7 | 313.6 | 1875.6 | 4.875 | 2.2581
SWRI | SWRI LWO 92-10 | 119.3 | 95.02 | 50 | 24.8 | 90.6 | 2800 | 194.07 | 70.55 | 35 | 108.9 | 963 | 127.9 | 185.9 | 198.6 | 8.8 | 189.9 | 290 | 313.9 | 1884.3 | 4.8047 | 2.2581
SWRI | SWRI LWO 92-10 | 119.3167 | 95.01 | 50.1 | 24.8 | 90.4 | 2800 | 194.03 | 70.46 | 35 | 108.9 | 963.1 | 127.9 | 185.9 | 198.5 | 8.9 | 190 | 289.8 | 313.7 | 1882.4 | 4.8047 | 2.2581
SWRI | SWRI LWO 92-10 | 119.3333 | 95.01 | 50 | 24.8 | 90.4 | 2800 | 194.04 | 70.47 | 35 | 109 | 963.3 | 128 | 185.9 | 198.5 | 8.7 | 189.5 | 289.4 | 313.3 | 1892.3 | 4.8047 | 2.263
SWRI | SWRI LWO 92-10 | 119.35 | 95.02 | 49.9 | 24.8 | 90.5 | 2800 | 194.06 | 70.58 | 35 | 109 | 963.5 | 127.8 | 185.9 | 198.5 | 8.7 | 190.1 | 289.7 | 313.6 | 1893.3 | 4.875 | 2.2581
SWRI | SWRI LWO 92-10 | 119.3667 | 95 | 49.8 | 24.8 | 90.4 | 2800 | 193.99 | 70.57 | 35 | 108.9 | 963.3 | 127.7 | 185.8 | 198.4 | 8.9 | 191.4 | 289.8 | 313.7 | 1878.6 | 4.8047 | 2.2581
SWRI | SWRI LWO 92-10 | 119.3833 | 95.01 | 49.8 | 24.8 | 90.4 | 2800 | 194.02 | 70.46 | 34.9 | 109 | 962.8 | 127.9 | 185.9 | 198.5 | 8.7 | 186 | 289.6 | 313.4 | 1878.9 | 4.8047 | 2.2581
SWRI | SWRI LWO 92-10 | 119.4 | 95 | 49.8 | 24.8 | 90.5 | 2800 | 194.02 | 70.45 | 35 | 109 | 963.2 | 127.9 | 185.9 | 198.5 | 8.8 | 190.6 | 289.8 | 313.7 | 1875.7 | 4.8047 | 2.2581
SWRI | SWRI LWO 92-10 | 119.4167 | 95 | 49.8 | 24.8 | 90.6 | 2800 | 194 | 70.5 | 35 | 109.1 | 963.5 | 127.9 | 185.9 | 198.5 | 8.7 | 193.4 | 289.6 | 313.4 | 1879.5 | 4.8047 | 2.2581
SWRI | SWRI LWO 92-10 | 119.4333 | 94.99 | 49.8 | 24.9 | 90.6 | 2800 | 193.97 | 70.48 | 35 | 109 | 963.5 | 127.8 | 185.9 | 198.5 | 8.9 | 194.2 | 289.5 | 313.5 | 1870.4 | 4.8516 | 2.2581
SWRI | SWRI LWO 92-10 | 119.45 | 95 | 49.8 | 24.9 | 90.6 | 2800 | 194.03 | 70.49 | 34.9 | 109.1 | 963.8 | 128 | 186 | 198.6 | 8.6 | 186.2 | 289.5 | 313.3 | 1860.3 | 4.8047 | 2.2581
SWRI | SWRI LWO 92-10 | 119.4667 | 95 | 49.8 | 24.9 | 90.6 | 2800 | 194.01 | 70.54 | 35 | 109 | 963.2 | 128 | 185.9 | 198.6 | 8.7 | 185.6 | 289.7 | 313.5 | 1863.2 | 4.8047 | 2.2581
SWRI | SWRI LWO 92-10 | 119.4833 | 95 | 49.8 | 24.9 | 90.6 | 2800 | 194 | 70.48 | 34.9 | 109 | 962.9 | 127.9 | 185.9 | 198.5 | 8.7 | 191.1 | 289.9 | 313.8 | 1878.6 | 4.8047 | 2.2581
SWRI | SWRI LWO 92-10 | 119.5 | 95.01 | 49.8 | 24.9 | 90.5 | 2800 | 193.96 | 70.53 | 34.9 | 109.1 | 962.8 | 128 | 185.8 | 198.4 | 8.7 | 186.9 | 289.8 | 313.6 | 1876.5 | 4.8281 | 2.2581
SWRI | SWRI LWO 92-10 | 119.5167 | 95 | 49.8 | 24.8 | 90.4 | 2800 | 193.99 | 70.51 | 35 | 109.1 | 962.9 | 128 | 185.8 | 198.5 | 9 | 192.8 | 289.9 | 313.7 | 1867.9 | 4.8047 | 2.2581
SWRI | SWRI LWO 92-10 | 119.5333 | 95 | 49.8 | 24.9 | 90.5 | 2800 | 194.01 | 70.46 | 34.9 | 109.1 | 963.5 | 128 | 185.9 | 198.6 | 8.7 | 190 | 289.6 | 313.4 | 1884.3 | 4.8281 | 2.2581
SWRI | SWRI LWO 92-10 | 119.55 | 95 | 49.8 | 24.8 | 90.5 | 2800 | 194.03 | 70.49 | 34.9 | 109 | 963.3 | 128 | 185.9 | 198.5 | 8.8 | 190.6 | 289.8 | 313.6 | 1886.9 | 4.8047 | 2.2581
SWRI | SWRI LWO 92-10 | 119.5667 | 95.01 | 49.8 | 24.8 | 90.5 | 2800 | 193.99 | 70.49 | 35 | 109 | 963.4 | 128 | 185.8 | 198.5 | 8.7 | 188.3 | 289.8 | 313.7 | 1881.2 | 4.8281 | 2.2581
SWRI | SWRI LWO 92-10 | 119.5833 | 95.01 | 49.8 | 24.9 | 90.5 | 2800 | 194 | 70.53 | 34.9 | 109 | 963 | 127.9 | 185.9 | 198.5 | 8.7 | 191.6 | 290 | 313.8 | 1886.4 | 4.8047 | 2.2581
SWRI | SWRI LWO 92-10 | 119.6 | 95 | 49.7 | 24.9 | 90.5 | 2800 | 193.94 | 70.55 | 34.9 | 109 | 962.4 | 127.9 | 185.8 | 198.5 | 8.8 | 186.1 | 289.9 | 313.7 | 1874 | 4.8047 | 2.2581
SWRI | SWRI LWO 92-10 | 119.6167 | 95.01 | 49.6 | 24.9 | 90.5 | 2800 | 193.95 | 70.57 | 34.9 | 109 | 962.5 | 128 | 185.7 | 198.4 | 8.6 | 187.1 | 289.7 | 313.6 | 1884.5 | 4.8047 | 2.2581
SWRI | SWRI LWO 92-10 | 119.6333 | 95 | 49.6 | 24.9 | 90.5 | 2800 | 194.04 | 70.43 | 34.9 | 109 | 962.9 | 127.8 | 185.9 | 198.6 | 8.7 | 192.7 | 289.7 | 313.6 | 1890.9 | 4.8516 | 2.2581
SWRI | SWRI LWO 92-10 | 119.65 | 95 | 49.6 | 24.9 | 90.4 | 2800 | 193.98 | 70.53 | 35 | 109 | 962.8 | 127.9 | 185.8 | 198.5 | 8.8 | 194.7 | 290 | 313.9 | 1883.3 | 4.8047 | 2.2581
SWRI | SWRI LWO 92-10 | 119.6667 | 95 | 49.6 | 24.9 | 90.5 | 2800 | 194.02 | 70.45 | 34.9 | 109 | 962.9 | 128 | 185.9 | 198.6 | 9.1 | 193.9 | 290.4 | 314.3 | 1874.6 | 4.8047 | 2.2581
SWRI | SWRI LWO 92-10 | 119.6833 | 95 | 49.6 | 24.9 | 90.5 | 2800 | 194.03 | 70.47 | 34.9 | 109 | 963.3 | 127.9 | 185.9 | 198.5 | 8.6 | 189.8 | 289.7 | 313.6 | 1870.2 | 4.8047 | 2.2581
SWRI | SWRI LWO 92-10 | 119.7 | 95.01 | 49.6 | 24.9 | 90.5 | 2800 | 194.03 | 70.5 | 35 | 109 | 963.3 | 127.8 | 185.9 | 198.6 | 8.8 | 193.4 | 289.9 | 313.8 | 1872.1 | 4.8281 | 2.2581
SWRI | SWRI LWO 92-10 | 119.7167 | 95 | 49.7 | 24.9 | 90.5 | 2800 | 194.08 | 70.47 | 35 | 109 | 963.3 | 127.9 | 186 | 198.7 | 8.8 | 192.6 | 289.9 | 313.8 | 1877.4 | 4.8047 | 2.2581
SWRI | SWRI LWO 92-10 | 119.7333 | 95.02 | 49.7 | 24.9 | 90.5 | 2800 | 193.98 | 70.58 | 35 | 109 | 962.9 | 127.8 | 185.9 | 198.5 | 9 | 188.5 | 290.1 | 314 | 1864.3 | 4.8281 | 2.2581
SWRI | SWRI LWO 92-10 | 119.75 | 95.01 | 49.7 | 24.9 | 90.5 | 2800 | 193.96 | 70.65 | 35 | 109.1 | 962.4 | 127.9 | 185.8 | 198.4 | 8.8 | 191.4 | 289.9 | 313.7 | 1869.6 | 4.8047 | 2.2581
SWRI | SWRI LWO 92-10 | 119.7667 | 95.01 | 49.6 | 24.9 | 90.5 | 2800 | 193.99 | 70.43 | 35 | 109.1 | 962.9 | 127.9 | 185.9 | 198.5 | 8.7 | 192.1 | 289.6 | 313.5 | 1863.6 | 4.8281 | 2.2581
SWRI | SWRI LWO 92-10 | 119.7833 | 95.02 | 49.6 | 24.9 | 90.5 | 2800 | 194.05 | 70.47 | 35 | 109.1 | 963 | 128.1 | 185.9 | 198.6 | 9.1 | 194.1 | 290.1 | 313.9 | 1845 | 4.8047 | 2.2581
SWRI | SWRI LWO 92-10 | 119.8 | 95.02 | 49.7 | 24.9 | 90.5 | 2800 | 194.08 | 70.52 | 35 | 109.1 | 963.4 | 128 | 186 | 198.6 | 8.9 | 193.5 | 289.9 | 313.7 | 1846.9 | 4.8047 | 2.2581
SWRI | SWRI LWO 92-10 | 119.8167 | 95.02 | 49.6 | 24.9 | 90.6 | 2800 | 194 | 70.46 | 34.9 | 109.1 | 963.3 | 128 | 185.9 | 198.4 | 8.9 | 191.3 | 289.6 | 313.5 | 1837.3 | 4.8047 | 2.2581
SWRI | SWRI LWO 92-10 | 119.8333 | 95.01 | 49.6 | 24.9 | 90.5 | 2800 | 194.01 | 70.47 | 35 | 109.1 | 963.2 | 127.9 | 185.8 | 198.5 | 8.9 | 190.5 | 290 | 313.9 | 1841.4 | 4.8516 | 2.263
SWRI | SWRI LWO 92-10 | 119.85 | 95.03 | 49.6 | 24.9 | 90.5 | 2800 | 193.96 | 70.61 | 35 | 109.1 | 963.1 | 128 | 185.8 | 198.4 | 8.9 | 190.9 | 289.7 | 313.6 | 1846.9 | 4.8047 | 2.2581
SWRI | SWRI LWO 92-10 | 119.8667 | 95.03 | 49.6 | 24.9 | 90.5 | 2800 | 194.02 | 70.45 | 34.9 | 109 | 963.1 | 127.9 | 185.9 | 198.5 | 8.9 | 191.3 | 290.1 | 313.9 | 1852.4 | 4.8047 | 2.2581
SWRI | SWRI LWO 92-10 | 119.8833 | 95.03 | 49.6 | 24.9 | 90.5 | 2800 | 194.06 | 70.45 | 34.9 | 108.9 | 963.3 | 127.8 | 186 | 198.6 | 8.4 | 190.6 | 289.8 | 313.6 | 1862.9 | 4.8047 | 2.2581
SWRI | SWRI LWO 92-10 | 119.9 | 95.03 | 49.7 | 24.9 | 90.5 | 2800 | 194.02 | 70.47 | 35 | 108.9 | 963.4 | 127.9 | 185.9 | 198.6 | 8.8 | 191.8 | 289.9 | 313.8 | 1840.5 | 4.8047 | 2.2581
SWRI | SWRI LWO 92-10 | 119.9167 | 95.04 | 49.7 | 24.9 | 90.5 | 2800 | 194.02 | 70.47 | 35 | 108.9 | 963.9 | 127.9 | 185.9 | 198.6 | 8.7 | 189.7 | 289.8 | 313.7 | 1851.3 | 4.8047 | 2.2581
SWRI | SWRI LWO 92-10 | 119.9333 | 95.04 | 49.7 | 24.9 | 90.4 | 2800 | 194.02 | 70.52 | 35 | 108.9 | 963.2 | 128 | 185.9 | 198.5 | 9 | 193.3 | 290.2 | 314 | 1846.7 | 4.8047 | 2.2581
SWRI | SWRI LWO 92-10 | 119.95 | 95.05 | 49.6 | 24.9 | 90.5 | 2800 | 194.04 | 70.48 | 34.9 | 108.9 | 963.4 | 127.9 | 185.9 | 198.5 | 8.8 | 190.2 | 290 | 313.9 | 1844.4 | 4.8047 | 2.2532
SWRI | SWRI LWO 92-10 | 119.9667 | 95.05 | 49.6 | 24.9 | 90.5 | 2800 | 193.96 | 70.54 | 35 | 108.9 | 962.8 | 127.8 | 185.8 | 198.4 | 8.7 | 187.5 | 290 | 313.8 | 1843.5 | 4.8047 | 2.2581
SWRI | SWRI LWO 92-10 | 119.9833 | 95.04 | 49.6 | 24.9 | 90.4 | 2800 | 194.02 | 70.43 | 35 | 108.8 | 962.8 | 127.9 | 185.8 | 198.4 | 8.7 | 194.7 | 290.1 | 314 | 1827.7 | 4.8516 | 2.2532
SWRI | SWRI LWO 92-10 | 120 | 95.05 | 49.5 | 24.9 | 90.4 | 2800 | 194.02 | 70.47 | 35 | 108.9 | 963 | 127.7 | 185.8 | 198.4 | 9 | 194.7 | 290.3 | 314.2 | 1842.3 | 4.8047 | 2.2581
SWRI | SWRI LWO 92-10 | 120.0167 | 95.06 | 49.5 | 25 | 90.5 | 2800 | 194.07 | 70.47 | 35 | 108.8 | 963.5 | 127.8 | 185.8 | 198.5 | 8.7 | 190.7 | 289.9 | 313.8 | 1844.2 | 4.8516 | 2.2581
SWRI | SWRI LWO 92-10 | 120.0333 | 95.07 | 49.4 | 24.9 | 90.6 | 2800 | 194.03 | 70.49 | 35 | 108.8 | 963.2 | 127.8 | 185.8 | 198.4 | 8.5 | 191.7 | 289.8 | 313.6 | 1838.8 | 4.8047 | 2.2581
SWRI | SWRI LWO 92-10 | 120.05 | 95.07 | 51 | 25 | 90.7 | 2800 | 193.86 | 70.46 | 34.9 | 109.2 | 963.5 | 127.9 | 185.9 | 198.6 | 8.8 | 188.4 | 290 | 313.8 | 1837.1 | 4.875 | 2.2581
SWRI | SWRI LWO 92-10 | 120.0667 | 95.07 | 52 | 24.9 | 90.7 | 2800 | 193.85 | 70.52 | 34.9 | 109.1 | 962.6 | 128.2 | 185.9 | 198.4 | 8.8 | 192.6 | 289.9 | 313.7 | 1839.8 | 4.8047 | 2.2581
SWRI | SWRI LWO 92-10 | 120.0833 | 95.03 | 51.6 | 24.9 | 90.4 | 2800 | 193.94 | 70.5 | 34.9 | 109.1 | 962.6 | 128 | 185.8 | 198.4 | 8.6 | 189.1 | 289.7 | 313.5 | 1844.3 | 4.8047 | 2.2581
SWRI | SWRI LWO 92-10 | 120.1 | 95 | 51.5 | 25 | 90.3 | 2800 | 194.05 | 70.46 | 35 | 109.2 | 963.1 | 128.1 | 185.9 | 198.5 | 8.7 | 185.4 | 289.7 | 313.5 | 1845.1 | 4.8047 | 2.2581
SWRI | SWRI LWO 92-10 | 120.1167 | 94.99 | 51.2 | 25 | 90.5 | 2800 | 194.01 | 70.47 | 35 | 109.2 | 963 | 128 | 185.9 | 198.5 | 8.7 | 190.4 | 289.8 | 313.6 | 1847.5 | 4.8516 | 2.2581
SWRI | SWRI LWO 92-10 | 120.1333 | 94.97 | 50.9 | 25 | 90.6 | 2800 | 194 | 70.55 | 35 | 109.3 | 962.7 | 128.1 | 185.8 | 198.4 | 9 | 191.5 | 290 | 313.8 | 1851.1 | 4.8047 | 2.2581
SWRI | SWRI LWO 92-10 | 120.15 | 94.98 | 50.8 | 25 | 90.6 | 2800 | 194.05 | 70.5 | 35 | 109.2 | 963.1 | 128.1 | 185.9 | 198.5 | 8.8 | 187.8 | 289.5 | 313.3 | 1852.3 | 4.8047 | 2.2581
SWRI | SWRI LWO 92-10 | 120.1667 | 94.97 | 50.8 | 24.9 | 90.6 | 2800 | 194.03 | 70.48 | 34.9 | 109.1 | 963.1 | 128.1 | 185.9 | 198.6 | 8.8 | 191.7 | 289.6 | 313.5 | 1838.8 | 4.8047 | 2.2581
SWRI | SWRI LWO 92-10 | 120.1833 | 94.97 | 50.7 | 24.9 | 90.5 | 2800 | 193.92 | 70.66 | 34.9 | 109 | 962.8 | 127.9 | 185.8 | 198.4 | 8.8 | 191.9 | 289.8 | 313.7 | 1828.2 | 4.8047 | 2.2581
SWRI | SWRI LWO 92-10 | 120.2 | 94.96 | 50.5 | 25 | 90.3 | 2800 | 193.99 | 70.44 | 34.9 | 109 | 962.1 | 128 | 185.7 | 198.4 | 8.8 | 190.8 | 289.9 | 313.8 | 1829 | 4.8047 | 2.2581
SWRI | SWRI LWO 92-10 | 120.2167 | 94.97 | 50.4 | 24.9 | 90.3 | 2800 | 194.05 | 70.44 | 34.9 | 109 | 962.5 | 128 | 185.9 | 198.5 | 8.6 | 190.5 | 289.9 | 313.7 | 1816 | 4.8047 | 2.2581
SWRI | SWRI LWO 92-10 | 120.2333 | 94.97 | 50.3 | 25 | 90.6 | 2800 | 194.04 | 70.55 | 34.9 | 108.9 | 963.1 | 127.8 | 185.9 | 198.5 | 8.7 | 190.9 | 290 | 313.9 | 1814.9 | 4.8047 | 2.2581
SWRI | SWRI LWO 92-10 | 120.25 | 94.96 | 50.2 | 25.1 | 90.6 | 2800 | 194 | 70.49 | 35 | 109 | 962.9 | 128 | 185.9 | 198.5 | 8.7 | 191.7 | 290 | 313.8 | 1823 | 4.8047 | 2.2581
SWRI | SWRI LWO 92-10 | 120.2667 | 94.96 | 50.2 | 25.2 | 90.6 | 2800 | 194.03 | 70.47 | 35 | 108.8 | 963 | 127.9 | 185.9 | 198.5 | 8.7 | 191.2 | 290.3 | 314.2 | 1824.3 | 4.8281 | 2.2581
SWRI | SWRI LWO 92-10 | 120.2833 | 94.96 | 50.2 | 25.2 | 90.6 | 2800 | 193.96 | 70.53 | 35 | 109 | 962.4 | 127.8 | 185.9 | 198.5 | 9.1 | 192.8 | 290.6 | 314.5 | 1826.8 | 4.8047 | 2.2581
SWRI | SWRI LWO 92-10 | 120.3 | 94.96 | 50.2 | 25.2 | 90.5 | 2800 | 193.99 | 70.51 | 35 | 108.9 | 962.9 | 127.8 | 185.9 | 198.5 | 8.5 | 189 | 289.7 | 313.5 | 1824.9 | 4.8516 | 2.2581
SWRI | SWRI LWO 92-10 | 120.3167 | 94.96 | 50.1 | 25.2 | 90.5 | 2800 | 194.03 | 70.44 | 35 | 109 | 962.3 | 127.9 | 185.9 | 198.5 | 8.7 | 189.5 | 289.9 | 313.8 | 1827.8 | 4.8516 | 2.2581
SWRI | SWRI LWO 92-10 | 120.3333 | 94.95 | 50 | 25.2 | 90.4 | 2800 | 194 | 70.51 | 35 | 108.9 | 962.4 | 127.8 | 185.8 | 198.4 | 8.8 | 189.2 | 290.2 | 314 | 1829.6 | 4.8516 | 2.2581
SWRI | SWRI LWO 92-10 | 120.35 | 94.95 | 50 | 25.1 | 90.4 | 2800 | 194.07 | 70.49 | 35 | 108.8 | 962.7 | 127.8 | 185.9 | 198.6 | 8.8 | 185.7 | 290.1 | 313.9 | 1825.9 | 4.8047 | 2.2581
SWRI | SWRI LWO 92-10 | 120.3667 | 94.95 | 50 | 25.1 | 90.4 | 2800 | 194.03 | 70.5 | 34.9 | 108.9 | 963.3 | 127.9 | 185.9 | 198.5 | 8.8 | 190.3 | 290.4 | 314.3 | 1827.9 | 4.8281 | 2.2581
SWRI | SWRI LWO 92-10 | 120.3833 | 94.96 | 50 | 25 | 90.4 | 2800 | 193.99 | 70.5 | 34.9 | 108.8 | 962.8 | 127.9 | 185.8 | 198.5 | 8.7 | 196 | 290.1 | 313.9 | 1814.1 | 4.8047 | 2.2581
SWRI | SWRI LWO 92-10 | 120.4 | 94.96 | 50 | 25 | 90.6 | 2800 | 193.96 | 70.5 | 34.9 | 108.8 | 963.1 | 127.8 | 185.8 | 198.5 | 8.7 | 191.4 | 290.2 | 314 | 1812.6 | 4.8516 | 2.2581
SWRI | SWRI LWO 92-10 | 120.4167 | 94.96 | 50 | 25 | 90.6 | 2800 | 193.99 | 70.49 | 34.9 | 108.8 | 962.8 | 127.8 | 185.9 | 198.6 | 8.8 | 189.4 | 290.2 | 314.1 | 1821.4 | 4.8047 | 2.2581
SWRI | SWRI LWO 92-10 | 120.4333 | 94.97 | 50 | 25 | 90.6 | 2800 | 193.96 | 70.5 | 34.9 | 108.9 | 962.6 | 127.8 | 185.8 | 198.4 | 8.9 | 193.6 | 290.2 | 314.1 | 1829.8 | 4.8516 | 2.2581
SWRI | SWRI LWO 92-10 | 120.45 | 94.97 | 49.9 | 25 | 90.6 | 2800 | 194.01 | 70.46 | 34.9 | 108.8 | 963.3 | 127.9 | 185.8 | 198.5 | 8.6 | 188.6 | 290.1 | 314 | 1809.2 | 4.8047 | 2.2581
SWRI | SWRI LWO 92-10 | 120.4667 | 94.98 | 49.9 | 25 | 90.5 | 2800 | 194 | 70.52 | 34.9 | 109 | 963 | 127.9 | 185.8 | 198.5 | 8.7 | 189.7 | 290.1 | 313.9 | 1816.3 | 4.8281 | 2.2581
SWRI | SWRI LWO 92-10 | 120.4833 | 94.99 | 49.9 | 25 | 90.5 | 2800 | 194.03 | 70.46 | 34.9 | 109 | 963 | 127.9 | 185.9 | 198.5 | 8.6 | 190.2 | 290 | 313.9 | 1819.9 | 4.8047 | 2.2581
SWRI | SWRI LWO 92-10 | 120.5 | 94.99 | 49.9 | 24.9 | 90.4 | 2800 | 194.01 | 70.47 | 34.9 | 109.1 | 963.5 | 127.9 | 185.8 | 198.4 | 8.8 | 192.2 | 290 | 313.8 | 1815.1 | 4.8281 | 2.2581
SWRI | SWRI LWO 92-10 | 120.5167 | 94.99 | 49.9 | 24.9 | 90.4 | 2800 | 193.98 | 70.5 | 34.9 | 109 | 963.1 | 128 | 185.9 | 198.5 | 9 | 194.6 | 290.4 | 314.2 | 1820.6 | 4.8047 | 2.2581
SWRI | SWRI LWO 92-10 | 120.5333 | 94.99 | 49.9 | 24.9 | 90.4 | 2800 | 193.97 | 70.63 | 35 | 109 | 963.2 | 128 | 185.8 | 198.4 | 8.6 | 187 | 289.9 | 313.7 | 1820.5 | 4.8516 | 2.2581
SWRI | SWRI LWO 92-10 | 120.55 | 95 | 49.9 | 25 | 90.5 | 2800 | 193.99 | 70.44 | 34.9 | 109 | 963.2 | 127.9 | 185.8 | 198.4 | 8.7 | 186.5 | 290.1 | 314 | 1815.8 | 4.8047 | 2.2581
SWRI | SWRI LWO 92-10 | 120.5667 | 95 | 49.9 | 25 | 90.6 | 2800 | 194 | 70.47 | 35 | 109 | 963.1 | 128 | 185.8 | 198.5 | 8.7 | 190 | 290.2 | 314 | 1818.7 | 4.8047 | 2.2581
SWRI | SWRI LWO 92-10 | 120.5833 | 95 | 49.9 | 25 | 90.5 | 2800 | 193.99 | 70.5 | 35 | 109.1 | 963.1 | 128 | 185.7 | 198.4 | 8.6 | 188 | 289.7 | 313.6 | 1800.6 | 4.8047 | 2.2581
SWRI | SWRI LWO 92-10 | 120.6 | 95.01 | 49.9 | 25 | 90.6 | 2800 | 194.01 | 70.54 | 35 | 109.1 | 962.7 | 128 | 185.8 | 198.4 | 8.9 | 192.4 | 290.1 | 313.9 | 1808.5 | 4.8516 | 2.2581
SWRI | SWRI LWO 92-10 | 120.6167 | 95.01 | 49.9 | 24.9 | 90.5 | 2800 | 194.03 | 70.47 | 35 | 109.1 | 963.1 | 128 | 185.8 | 198.4 | 8.6 | 186.5 | 289.6 | 313.5 | 1803.1 | 4.8047 | 2.2581
SWRI | SWRI LWO 92-10 | 120.6333 | 95.01 | 49.9 | 25 | 90.6 | 2800 | 193.98 | 70.54 | 35 | 109.1 | 963.1 | 128 | 185.8 | 198.4 | 8.6 | 187.6 | 289.7 | 313.6 | 1798.6 | 4.8047 | 2.2581
SWRI | SWRI LWO 92-10 | 120.65 | 95.01 | 49.9 | 25 | 90.5 | 2800 | 193.98 | 70.54 | 35 | 109.1 | 962.8 | 127.9 | 185.7 | 198.3 | 8.8 | 189.2 | 290 | 313.8 | 1800.9 | 4.8516 | 2.2581
SWRI | SWRI LWO 92-10 | 120.6667 | 94.99 | 49.9 | 24.9 | 90.5 | 2800 | 194.03 | 70.43 | 35 | 109.1 | 963 | 128 | 185.8 | 198.4 | 8.9 | 193.5 | 290.1 | 313.9 | 1811.5 | 4.8047 | 2.2581
SWRI | SWRI LWO 92-10 | 120.6833 | 95 | 49.9 | 24.9 | 90.5 | 2800 | 194.01 | 70.55 | 35 | 109.1 | 962.9 | 128 | 185.8 | 198.4 | 8.5 | 184.6 | 289.6 | 313.4 | 1812.4 | 4.8281 | 2.2581
SWRI | SWRI LWO 92-10 | 120.7 | 95.01 | 49.9 | 24.9 | 90.5 | 2800 | 194 | 70.46 | 35 | 109.1 | 962.9 | 128 | 185.8 | 198.4 | 8.6 | 187.5 | 289.6 | 313.4 | 1815.2 | 4.8047 | 2.2581
SWRI | SWRI LWO 92-10 | 120.7167 | 94.99 | 49.9 | 24.9 | 90.5 | 2800 | 194.01 | 70.48 | 35 | 109 | 962.9 | 127.9 | 185.8 | 198.4 | 8.8 | 190.4 | 290 | 313.8 | 1794.6 | 4.8516 | 2.2581
SWRI | SWRI LWO 92-10 | 120.7333 | 95.01 | 49.9 | 24.9 | 90.5 | 2800 | 193.97 | 70.53 | 35 | 109 | 962.8 | 127.9 | 185.8 | 198.5 | 8.9 | 193.8 | 290.1 | 313.9 | 1792.7 | 4.8047 | 2.2581
SWRI | SWRI LWO 92-10 | 120.75 | 94.99 | 49.9 | 24.9 | 90.4 | 2800 | 194.03 | 70.49 | 35 | 109.1 | 963.2 | 128.1 | 185.8 | 198.4 | 8.8 | 191.3 | 290.1 | 314 | 1797.5 | 4.8516 | 2.2581
SWRI | SWRI LWO 92-10 | 120.7667 | 95 | 49.9 | 24.9 | 90.5 | 2800 | 194.03 | 70.5 | 35 | 109.1 | 963.4 | 128 | 185.8 | 198.5 | 8.8 | 192.1 | 290 | 313.9 | 1789.6 | 4.8047 | 2.2581
SWRI | SWRI LWO 92-10 | 120.7833 | 95.02 | 49.9 | 24.9 | 90.4 | 2800 | 193.99 | 70.54 | 35 | 109 | 963 | 128 | 185.8 | 198.5 | 8.9 | 189.8 | 290.1 | 314 | 1799.1 | 4.8047 | 2.2581
SWRI | SWRI LWO 92-10 | 120.8 | 95.02 | 49.9 | 24.9 | 90.5 | 2800 | 194.04 | 70.45 | 35 | 109 | 963.2 | 127.9 | 185.9 | 198.5 | 8.9 | 192.9 | 290.2 | 314.1 | 1792.8 | 4.8047 | 2.2581
SWRI | SWRI LWO 92-10 | 120.8167 | 95.02 | 49.9 | 25 | 90.5 | 2800 | 194 | 70.48 | 35 | 109 | 963.3 | 128 | 185.8 | 198.5 | 8.6 | 188.2 | 290.2 | 314.1 | 1784.2 | 4.8281 | 2.2581
SWRI | SWRI LWO 92-10 | 120.8333 | 95.02 | 50 | 25.1 | 90.6 | 2800 | 193.98 | 70.5 | 35 | 109 | 962.9 | 128 | 185.9 | 198.5 | 8.8 | 191.2 | 290.2 | 314 | 1786.3 | 4.8047 | 2.2581
SWRI | SWRI LWO 92-10 | 120.85 | 95.02 | 50 | 25.1 | 90.6 | 2800 | 194 | 70.48 | 35 | 109 | 963 | 127.9 | 185.9 | 198.5 | 8.8 | 192 | 290.1 | 313.9 | 1789.1 | 4.8281 | 2.2581
SWRI | SWRI LWO 92-10 | 120.8667 | 95.03 | 50 | 25.1 | 90.6 | 2800 | 194.04 | 70.51 | 35 | 109.1 | 963 | 127.9 | 185.9 | 198.6 | 8.8 | 186.6 | 290 | 313.9 | 1799.8 | 4.8047 | 2.2581
SWRI | SWRI LWO 92-10 | 120.8833 | 95.02 | 50 | 25.2 | 90.6 | 2800 | 194.01 | 70.49 | 35.1 | 109 | 963.2 | 127.9 | 185.9 | 198.5 | 8.6 | 188.5 | 289.9 | 313.7 | 1797.5 | 4.8281 | 2.2581
SWRI | SWRI LWO 92-10 | 120.9 | 95.03 | 50 | 25.2 | 90.5 | 2800 | 193.99 | 70.65 | 35.1 | 109 | 962.6 | 127.9 | 185.9 | 198.4 | 8.6 | 189.1 | 289.9 | 313.7 | 1804.8 | 4.8047 | 2.2581
SWRI | SWRI LWO 92-10 | 120.9167 | 95.02 | 50 | 25.2 | 90.4 | 2800 | 193.96 | 70.56 | 35 | 109 | 962.2 | 127.8 | 185.8 | 198.4 | 8.9 | 194.3 | 290.5 | 314.3 | 1798.6 | 4.8047 | 2.2581
SWRI | SWRI LWO 92-10 | 120.9333 | 95.02 | 49.9 | 25.2 | 90.4 | 2800 | 193.96 | 70.46 | 35.1 | 109 | 962.2 | 127.9 | 185.8 | 198.4 | 8.5 | 187.4 | 289.9 | 313.7 | 1803.2 | 4.8047 | 2.2581
SWRI | SWRI LWO 92-10 | 120.95 | 95.03 | 49.9 | 25.2 | 90.4 | 2800 | 193.99 | 70.47 | 35.1 | 109 | 963.1 | 127.9 | 185.8 | 198.4 | 8.6 | 186.8 | 290 | 313.8 | 1802.5 | 4.8516 | 2.2581
SWRI | SWRI LWO 92-10 | 120.9667 | 95.02 | 49.9 | 25.2 | 90.4 | 2800 | 193.99 | 70.56 | 35 | 109 | 962.8 | 128 | 185.8 | 198.4 | 8.6 | 189.2 | 290 | 313.9 | 1788.5 | 4.8047 | 2.2581
SWRI | SWRI LWO 92-10 | 120.9833 | 95.02 | 50 | 25.2 | 90.5 | 2800 | 193.99 | 70.48 | 35.1 | 109 | 963 | 128 | 185.8 | 198.5 | 9 | 194.1 | 290.3 | 314.2 | 1797.7 | 4.8047 | 2.2581
SWRI | SWRI LWO 92-10 | 121 | 95.03 | 50 | 25.2 | 90.5 | 2800 | 193.95 | 70.51 | 35.1 | 109.1 | 962.7 | 128 | 185.8 | 198.4 | 8.5 | 183.7 | 289.8 | 313.7 | 1784.3 | 4.8281 | 2.2581
SWRI | SWRI LWO 92-10 | 121.0167 | 95.01 | 50 | 25.2 | 90.6 | 2800 | 194 | 70.46 | 35 | 109.1 | 962.7 | 128 | 185.8 | 198.5 | 8.7 | 191 | 290.4 | 314.2 | 1796.2 | 4.8516 | 2.2581
SWRI | SWRI LWO 92-10 | 121.0333 | 95.02 | 49.9 | 25.2 | 90.6 | 2800 | 194 | 70.5 | 35 | 109 | 962.6 | 127.9 | 185.8 | 198.5 | 8.7 | 188.9 | 290 | 313.9 | 1804.2 | 4.8047 | 2.2581
SWRI | SWRI LWO 92-10 | 121.05 | 95.03 | 49.9 | 25.2 | 90.6 | 2800 | 193.98 | 70.48 | 35 | 109 | 963 | 127.9 | 185.8 | 198.4 | 8.8 | 190.6 | 290.1 | 314 | 1804.9 | 4.8047 | 2.2532
SWRI | SWRI LWO 92-10 | 121.0667 | 95.02 | 49.9 | 25.2 | 90.5 | 2800 | 194.02 | 70.49 | 35 | 109 | 962.6 | 127.9 | 185.8 | 198.4 | 8.6 | 190.9 | 289.9 | 313.7 | 1794.7 | 4.8047 | 2.2581
SWRI | SWRI LWO 92-10 | 121.0833 | 95.01 | 50 | 25.2 | 90.5 | 2800 | 193.97 | 70.5 | 35 | 108.9 | 962.6 | 127.9 | 185.8 | 198.4 | 8.8 | 191.9 | 290 | 313.9 | 1784.3 | 4.8516 | 2.2581
SWRI | SWRI LWO 92-10 | 121.1 | 95.02 | 49.9 | 25.2 | 90.4 | 2800 | 194.01 | 70.64 | 35 | 109 | 962.1 | 127.9 | 185.7 | 198.3 | 8.8 | 191 | 290.1 | 313.9 | 1776.4 | 4.8047 | 2.2581
SWRI | SWRI LWO 92-10 | 121.1167 | 95.04 | 49.8 | 25.2 | 90.3 | 2800 | 193.97 | 70.51 | 35 | 108.9 | 962 | 127.9 | 185.6 | 198.3 | 8.9 | 189.6 | 290.4 | 314.2 | 1776.4 | 4.8047 | 2.2581
SWRI | SWRI LWO 92-10 | 121.1333 | 95.02 | 49.7 | 25.1 | 90.5 | 2800 | 194.05 | 70.46 | 35 | 108.8 | 962.9 | 127.9 | 185.7 | 198.4 | 8.5 | 189 | 290 | 313.8 | 1772.6 | 4.8281 | 2.2581
SWRI | SWRI LWO 92-10 | 121.15 | 95.03 | 49.7 | 25.1 | 90.6 | 2800 | 193.98 | 70.53 | 35 | 108.8 | 962.5 | 127.7 | 185.7 | 198.3 | 8.7 | 191.6 | 290.2 | 314.1 | 1776.8 | 4.8281 | 2.2581
SWRI | SWRI LWO 92-10 | 121.1667 | 95.04 | 50.2 | 25.1 | 90.7 | 2800 | 193.97 | 70.49 | 35 | 109.2 | 962.9 | 127.9 | 185.8 | 198.5 | 8.5 | 190.5 | 289.8 | 313.6 | 1784.7 | 4.8516 | 2.2581
SWRI | SWRI LWO 92-10 | 121.1833 | 95.03 | 50.3 | 25.1 | 90.6 | 2800 | 193.94 | 70.54 | 34.9 | 109.1 | 962.3 | 127.9 | 185.7 | 198.3 | 8.8 | 192.9 | 290.2 | 314.1 | 1774.5 | 4.8047 | 2.2581
SWRI | SWRI LWO 92-10 | 121.2 | 95.03 | 50 | 25.1 | 90.3 | 2800 | 194.03 | 70.42 | 34.9 | 109 | 962.6 | 127.9 | 185.8 | 198.4 | 8.7 | 190 | 289.9 | 313.8 | 1782.8 | 4.8516 | 2.2581
SWRI | SWRI LWO 92-10 | 121.2167 | 95.02 | 49.9 | 25.1 | 90.3 | 2800 | 194.02 | 70.46 | 35 | 108.9 | 962.6 | 127.8 | 185.8 | 198.4 | 8.6 | 188.2 | 290 | 313.9 | 1784.5 | 4.8047 | 2.2581
SWRI | SWRI LWO 92-10 | 121.2333 | 95.02 | 49.8 | 25.1 | 90.6 | 2800 | 194 | 70.49 | 35 | 108.8 | 963 | 127.8 | 185.7 | 198.4 | 8.7 | 193.2 | 290.4 | 314.3 | 1780.8 | 4.8516 | 2.2581
SWRI | SWRI LWO 92-10 | 121.25 | 95.04 | 49.7 | 25.2 | 90.6 | 2800 | 194 | 70.51 | 35 | 108.8 | 962.7 | 127.8 | 185.7 | 198.4 | 8.9 | 190.1 | 290.5 | 314.4 | 1770.9 | 4.8047 | 2.2581
SWRI | SWRI LWO 92-10 | 121.2667 | 95.03 | 49.7 | 25.2 | 90.6 | 2800 | 194 | 70.51 | 35 | 108.8 | 962.5 | 127.8 | 185.8 | 198.4 | 8.8 | 191.6 | 290.4 | 314.2 | 1772.4 | 4.8047 | 2.2581
SWRI | SWRI LWO 92-10 | 121.2833 | 95.03 | 49.8 | 25.1 | 90.6 | 2800 | 193.96 | 70.51 | 34.9 | 108.8 | 962.3 | 127.7 | 185.7 | 198.3 | 8.5 | 188.3 | 289.9 | 313.8 | 1783.6 | 4.8047 | 2.2581
SWRI | SWRI LWO 92-10 | 121.3 | 95.04 | 49.9 | 25.1 | 90.5 | 2800 | 193.94 | 70.64 | 34.9 | 108.9 | 962.4 | 127.8 | 185.7 | 198.3 | 8.6 | 190 | 290.2 | 314.1 | 1775.1 | 4.8281 | 2.263
SWRI | SWRI LWO 92-10 | 121.3167 | 95.01 | 49.9 | 25.2 | 90.4 | 2800 | 193.97 | 70.47 | 34.9 | 108.9 | 962.5 | 127.8 | 185.7 | 198.3 | 8.7 | 191 | 290.2 | 314.1 | 1773.5 | 4.8047 | 2.2581
SWRI | SWRI LWO 92-10 | 121.3333 | 95.01 | 49.9 | 25.1 | 90.4 | 2800 | 194 | 70.46 | 34.9 | 109 | 962.7 | 127.8 | 185.8 | 198.5 | 8.9 | 185.5 | 290.8 | 314.7 | 1775.8 | 4.8047 | 2.2581
SWRI | SWRI LWO 92-10 | 121.35 | 95 | 49.9 | 25.1 | 90.4 | 2800 | 194.06 | 70.49 | 34.9 | 109 | 963 | 127.9 | 185.8 | 198.5 | 8.5 | 189.6 | 290.2 | 314.1 | 1788.6 | 4.8047 | 2.2581
SWRI | SWRI LWO 92-10 | 121.3667 | 95 | 49.9 | 25.1 | 90.5 | 2800 | 194.04 | 70.49 | 34.9 | 109.1 | 962.9 | 127.9 | 185.9 | 198.5 | 8.6 | 188.2 | 290.3 | 314.2 | 1792.9 | 4.8516 | 2.2581
SWRI | SWRI LWO 92-10 | 121.3833 | 95 | 50 | 25.1 | 90.6 | 2800 | 194.01 | 70.47 | 34.9 | 109 | 962.8 | 127.9 | 185.8 | 198.5 | 8.7 | 184.6 | 290.3 | 314.2 | 1775.7 | 4.8047 | 2.2581
SWRI | SWRI LWO 92-10 | 121.4 | 94.99 | 50 | 25.2 | 90.5 | 2800 | 193.99 | 70.55 | 34.9 | 109.1 | 962.9 | 127.9 | 185.8 | 198.4 | 8.7 | 191.9 | 290.6 | 314.5 | 1770.4 | 4.8047 | 2.2581
SWRI | SWRI LWO 92-10 | 121.4167 | 94.99 | 50 | 25.2 | 90.6 | 2800 | 194.01 | 70.48 | 34.9 | 109.1 | 962.7 | 128 | 185.8 | 198.4 | 8.5 | 188.3 | 290.1 | 314 | 1795.3 | 4.8047 | 2.2581
SWRI | SWRI LWO 92-10 | 121.4333 | 94.99 | 50 | 25.1 | 90.6 | 2800 | 193.96 | 70.58 | 34.9 | 109.1 | 962.1 | 127.9 | 185.6 | 198.3 | 8.7 | 183.1 | 290.5 | 314.4 | 1774.8 | 4.8281 | 2.2581
SWRI | SWRI LWO 92-10 | 121.45 | 95 | 50 | 25.1 | 90.5 | 2800 | 194 | 70.53 | 34.9 | 109.1 | 962 | 128 | 185.7 | 198.4 | 8.6 | 185.7 | 290.3 | 314.3 | 1771 | 4.8047 | 2.2532
SWRI | SWRI LWO 92-10 | 121.4667 | 94.99 | 49.9 | 25.1 | 90.5 | 2800 | 193.99 | 70.46 | 34.9 | 109.1 | 962.7 | 128 | 185.8 | 198.4 | 8.7 | 189.5 | 290.4 | 314.4 | 1780.1 | 4.8047 | 2.2581
SWRI | SWRI LWO 92-10 | 121.4833 | 94.98 | 49.9 | 25.1 | 90.5 | 2800 | 194.03 | 70.48 | 34.9 | 109.1 | 962.5 | 127.9 | 185.8 | 198.4 | 8.7 | 190.9 | 290.6 | 314.5 | 1769.9 | 4.8047 | 2.2581
SWRI | SWRI LWO 92-10 | 121.5 | 94.99 | 49.9 | 25.1 | 90.5 | 2800 | 194.02 | 70.48 | 34.9 | 109.1 | 962.7 | 127.9 | 185.8 | 198.4 | 8.6 | 180.7 | 290.4 | 314.4 | 1754.4 | 4.8047 | 2.2581
SWRI | SWRI LWO 92-10 | 121.5167 | 95 | 49.9 | 25.1 | 90.5 | 2800 | 193.99 | 70.47 | 34.9 | 109 | 962.8 | 127.9 | 185.8 | 198.4 | 8.6 | 185.6 | 290.5 | 314.3 | 1769.7 | 4.8047 | 2.2581
SWRI | SWRI LWO 92-10 | 121.5333 | 95 | 49.9 | 25.1 | 90.5 | 2800 | 194.03 | 70.5 | 34.9 | 109 | 963.2 | 127.9 | 185.8 | 198.5 | 8.5 | 185.8 | 290.3 | 314.2 | 1750.8 | 4.8047 | 2.2581
SWRI | SWRI LWO 92-10 | 121.55 | 95 | 49.9 | 25.1 | 90.5 | 2800 | 194.05 | 70.48 | 34.9 | 109 | 962.8 | 127.9 | 185.8 | 198.5 | 8.7 | 190.7 | 290.5 | 314.5 | 1757 | 4.8281 | 2.2581
SWRI | SWRI LWO 92-10 | 121.5667 | 95 | 49.9 | 25.1 | 90.5 | 2800 | 193.97 | 70.48 | 34.9 | 109 | 962.1 | 127.9 | 185.8 | 198.5 | 8.8 | 187.5 | 290.5 | 314.4 | 1753.6 | 4.8047 | 2.2581
SWRI | SWRI LWO 92-10 | 121.5833 | 95 | 49.9 | 25.1 | 90.5 | 2800 | 193.99 | 70.53 | 34.9 | 108.9 | 962.5 | 127.9 | 185.7 | 198.4 | 8.5 | 192.7 | 290.6 | 314.5 | 1752.2 | 4.8516 | 2.2581
SWRI | SWRI LWO 92-10 | 121.6 | 95.01 | 49.9 | 25.1 | 90.5 | 2800 | 193.93 | 70.55 | 34.9 | 109 | 961.8 | 127.9 | 185.6 | 198.2 | 8.6 | 189.9 | 290.6 | 314.5 | 1748.8 | 4.8047 | 2.2581
SWRI | SWRI LWO 92-10 | 121.6167 | 95.01 | 49.9 | 25.1 | 90.5 | 2800 | 194.02 | 70.47 | 34.9 | 108.9 | 962.6 | 127.9 | 185.7 | 198.3 | 8.4 | 186.3 | 290.4 | 314.3 | 1754.1 | 4.8516 | 2.2581
SWRI | SWRI LWO 92-10 | 121.6333 | 95 | 49.9 | 25.1 | 90.5 | 2800 | 194.01 | 70.49 | 34.9 | 108.9 | 963.1 | 127.8 | 185.7 | 198.3 | 8.5 | 185.4 | 290.7 | 314.6 | 1743.7 | 4.8047 | 2.2581
SWRI | SWRI LWO 92-10 | 121.65 | 95.02 | 49.9 | 25.1 | 90.5 | 2800 | 193.95 | 70.53 | 35 | 109 | 962.4 | 127.9 | 185.6 | 198.3 | 8.4 | 189.1 | 290.1 | 314.1 | 1747.6 | 4.8516 | 2.2581
SWRI | SWRI LWO 92-10 | 121.6667 | 95.01 | 49.9 | 25.1 | 90.5 | 2800 | 194.03 | 70.48 | 34.9 | 108.9 | 963.2 | 127.8 | 185.8 | 198.4 | 8.4 | 185.8 | 290.4 | 314.3 | 1745.5 | 4.8047 | 2.2581
SWRI | SWRI LWO 92-10 | 121.6833 | 95.01 | 49.9 | 25.1 | 90.4 | 2800 | 193.9 | 70.64 | 34.9 | 108.9 | 962.1 | 127.7 | 185.6 | 198.2 | 8.1 | 183.9 | 290.1 | 314.1 | 1743 | 4.8047 | 2.2581
SWRI | SWRI LWO 92-10 | 121.7 | 95.02 | 49.8 | 25 | 90.4 | 2800 | 193.95 | 70.5 | 34.9 | 108.8 | 962.1 | 127.8 | 185.6 | 198.3 | 8.3 | 186.7 | 290.5 | 314.5 | 1737.3 | 4.8047 | 2.2581
SWRI | SWRI LWO 92-10 | 121.7167 | 95.02 | 49.8 | 25.1 | 90.5 | 2800 | 194.03 | 70.47 | 35 | 108.9 | 962.3 | 127.8 | 185.7 | 198.4 | 8.5 | 186.4 | 290.5 | 314.5 | 1749.1 | 4.8516 | 2.2532
SWRI | SWRI LWO 92-10 | 121.7333 | 95.01 | 49.8 | 25.1 | 90.5 | 2800 | 193.99 | 70.53 | 35 | 108.9 | 962.6 | 127.8 | 185.6 | 198.3 | 8.2 | 186.1 | 290.2 | 314.2 | 1747.7 | 4.8047 | 2.2581
SWRI | SWRI LWO 92-10 | 121.75 | 95.01 | 49.8 | 25.1 | 90.5 | 2800 | 194.01 | 70.47 | 35 | 109 | 962.8 | 127.8 | 185.7 | 198.3 | 8.3 | 183 | 290.2 | 314.2 | 1751.6 | 4.8047 | 2.2581
SWRI | SWRI LWO 92-10 | 121.7667 | 95.02 | 49.9 | 25.1 | 90.5 | 2800 | 194.01 | 70.48 | 34.9 | 109 | 963.1 | 127.9 | 185.8 | 198.4 | 8.2 | 184.8 | 290.2 | 314.2 | 1737.7 | 4.8047 | 2.2581
SWRI | SWRI LWO 92-10 | 121.7833 | 95 | 49.8 | 25.1 | 90.5 | 2800 | 194.02 | 70.47 | 34.9 | 109.1 | 962.8 | 127.9 | 185.8 | 198.4 | 8.3 | 185.5 | 289.9 | 313.9 | 1751.3 | 4.8047 | 2.2581
SWRI | SWRI LWO 92-10 | 121.8 | 95 | 49.8 | 25.1 | 90.6 | 2800 | 194.01 | 70.48 | 34.9 | 109.1 | 963.1 | 128 | 185.7 | 198.4 | 8.3 | 187.1 | 289.8 | 313.8 | 1751 | 4.8047 | 2.2581
SWRI | SWRI LWO 92-10 | 121.8167 | 95 | 49.8 | 25.1 | 90.5 | 2800 | 193.99 | 70.47 | 34.9 | 109.1 | 962.5 | 128 | 185.7 | 198.3 | 8.2 | 184.1 | 289.7 | 313.7 | 1745.6 | 4.8047 | 2.2581
SWRI | SWRI LWO 92-10 | 121.8333 | 94.99 | 49.8 | 25 | 90.5 | 2800 | 194.01 | 70.46 | 34.9 | 109 | 963.1 | 128 | 185.7 | 198.4 | 8.2 | 183.2 | 290 | 314 | 1745 | 4.8047 | 2.2581
SWRI | SWRI LWO 92-10 | 121.85 | 94.99 | 49.8 | 25 | 90.5 | 2800 | 193.99 | 70.59 | 34.9 | 109 | 962.7 | 127.9 | 185.7 | 198.3 | 8.1 | 185.4 | 289.8 | 313.7 | 1742.4 | 4.8047 | 2.2581
SWRI | SWRI LWO 92-10 | 121.8667 | 95 | 49.8 | 25 | 90.5 | 2800 | 194.02 | 70.52 | 34.9 | 109 | 962.7 | 127.9 | 185.7 | 198.4 | 8.5 | 186.1 | 290.5 | 314.4 | 1746.7 | 4.8281 | 2.2581
SWRI | SWRI LWO 92-10 | 121.8833 | 94.99 | 49.8 | 25 | 90.5 | 2800 | 193.98 | 70.48 | 34.9 | 109.1 | 962.6 | 127.9 | 185.7 | 198.3 | 8.3 | 184.6 | 290 | 314 | 1734.5 | 4.8047 | 2.2581
SWRI | SWRI LWO 92-10 | 121.9 | 95 | 49.8 | 25 | 90.5 | 2800 | 194.04 | 70.47 | 34.9 | 109.1 | 962.9 | 128 | 185.7 | 198.3 | 8.1 | 182.8 | 289.9 | 313.8 | 1725.1 | 4.8281 | 2.2581
SWRI | SWRI LWO 92-10 | 121.9167 | 95 | 49.8 | 25 | 90.5 | 2800 | 193.97 | 70.49 | 34.9 | 109.1 | 962.7 | 128.1 | 185.7 | 198.3 | 8.2 | 183.2 | 290.1 | 314 | 1727.2 | 4.8047 | 2.2581
SWRI | SWRI LWO 92-10 | 121.9333 | 94.99 | 49.8 | 25 | 90.5 | 2800 | 194 | 70.47 | 34.9 | 109.1 | 963 | 128 | 185.7 | 198.4 | 8.1 | 184.6 | 289.9 | 313.9 | 1713.9 | 4.875 | 2.2581
SWRI | SWRI LWO 92-10 | 121.95 | 95 | 49.8 | 25 | 90.5 | 2800 | 193.96 | 70.48 | 35 | 109.1 | 962.7 | 128 | 185.6 | 198.3 | 8.3 | 184.5 | 290 | 314 | 1716.4 | 4.8047 | 2.2581
SWRI | SWRI LWO 92-10 | 121.9667 | 95 | 49.8 | 25 | 90.5 | 2800 | 193.98 | 70.49 | 35 | 109.1 | 962.9 | 128 | 185.6 | 198.3 | 8.5 | 185.5 | 290.1 | 314.1 | 1712.8 | 4.8047 | 2.2581
SWRI | SWRI LWO 92-10 | 121.9833 | 95 | 49.6 | 25 | 90.4 | 2800 | 194.09 | 70.47 | 35 | 109 | 962.7 | 128 | 185.8 | 198.5 | 8.4 | 185.7 | 290.1 | 314.1 | 1710.6 | 4.8047 | 2.2581
SWRI | SWRI LWO 92-10 | 122 | 94.99 | 49.6 | 25 | 90.4 | 2800 | 194.05 | 70.5 | 34.9 | 109 | 962.8 | 127.8 | 185.8 | 198.5 | 8.3 | 187 | 290.2 | 314.2 | 1709.9 | 4.8516 | 2.2581
SWRI | SWRI LWO 92-10 | 122.0167 | 94.99 | 49.5 | 25 | 90.4 | 2800 | 193.97 | 70.57 | 34.9 | 108.9 | 962.5 | 127.9 | 185.7 | 198.3 | 8.2 | 185.8 | 290.2 | 314.1 | 1699 | 4.8047 | 2.2581
SWRI | SWRI LWO 92-10 | 122.0333 | 94.99 | 49.9 | 24.9 | 90.5 | 2800 | 193.96 | 70.46 | 34.9 | 109.1 | 963.1 | 127.9 | 185.8 | 198.5 | 8.2 | 188.5 | 290.2 | 314.2 | 1714.4 | 4.8047 | 2.2581
SWRI | SWRI LWO 92-10 | 122.05 | 95 | 51.4 | 24.9 | 90.8 | 2800 | 193.79 | 70.45 | 34.9 | 109.2 | 962.6 | 128 | 185.7 | 198.3 | 8.4 | 186.8 | 290.1 | 314 | 1700.2 | 4.8047 | 2.2532
SWRI | SWRI LWO 92-10 | 122.0667 | 95.01 | 51.3 | 24.9 | 90.5 | 2800 | 193.94 | 70.46 | 34.9 | 109.1 | 962.2 | 128.1 | 185.7 | 198.3 | 8.1 | 183.1 | 289.9 | 313.8 | 1711.1 | 4.8281 | 2.2581
SWRI | SWRI LWO 92-10 | 122.0833 | 95.02 | 51.3 | 25 | 90.4 | 2800 | 194.04 | 70.48 | 34.9 | 109 | 962.2 | 128 | 185.8 | 198.4 | 8.2 | 186.8 | 290.1 | 314.1 | 1707.9 | 4.8047 | 2.2581
SWRI | SWRI LWO 92-10 | 122.1 | 95.02 | 51 | 25 | 90.3 | 2800 | 194.02 | 70.48 | 34.9 | 108.9 | 962.6 | 127.8 | 185.7 | 198.3 | 8.2 | 184.7 | 290.1 | 314.1 | 1694.6 | 4.8047 | 2.2581
SWRI | SWRI LWO 92-10 | 122.1167 | 95.01 | 50.9 | 25 | 90.4 | 2800 | 194 | 70.5 | 35 | 108.8 | 962.5 | 127.9 | 185.7 | 198.3 | 8.2 | 183.6 | 290.3 | 314.2 | 1710.2 | 4.8047 | 2.2581
SWRI | SWRI LWO 92-10 | 122.1333 | 95 | 50.7 | 25 | 90.5 | 2800 | 194.04 | 70.48 | 35 | 108.9 | 962.5 | 127.8 | 185.7 | 198.4 | 8.3 | 186.3 | 290.1 | 314.1 | 1699.8 | 4.8281 | 2.2581
SWRI | SWRI LWO 92-10 | 122.15 | 95.01 | 50.6 | 25 | 90.6 | 2800 | 194.08 | 70.51 | 35 | 108.9 | 962.6 | 127.9 | 185.8 | 198.4 | 8.3 | 187.8 | 290.2 | 314.1 | 1718.7 | 4.8047 | 2.2581
SWRI | SWRI LWO 92-10 | 122.1667 | 95.01 | 50.6 | 25 | 90.6 | 2800 | 193.97 | 70.59 | 34.9 | 109 | 962 | 128 | 185.7 | 198.3 | 8.2 | 183.2 | 290.1 | 314 | 1717.4 | 4.8047 | 2.2581
SWRI | SWRI LWO 92-10 | 122.1833 | 95 | 50.6 | 25 | 90.6 | 2800 | 194.02 | 70.47 | 35 | 108.9 | 962.5 | 127.8 | 185.8 | 198.4 | 8.4 | 186.8 | 290.7 | 314.6 | 1714.2 | 4.8281 | 2.2581
SWRI | SWRI LWO 92-10 | 122.2 | 95 | 50.6 | 25 | 90.4 | 2800 | 193.97 | 70.61 | 34.9 | 108.8 | 961.9 | 127.9 | 185.7 | 198.3 | 8.4 | 191.1 | 290.5 | 314.5 | 1712 | 4.8047 | 2.2581
SWRI | SWRI LWO 92-10 | 122.2167 | 94.99 | 50.5 | 25 | 90.4 | 2800 | 193.99 | 70.51 | 35 | 108.8 | 961.4 | 127.8 | 185.6 | 198.2 | 8.1 | 182.1 | 290.2 | 314.1 | 1717.7 | 4.8047 | 2.2581
SWRI | SWRI LWO 92-10 | 122.2333 | 94.99 | 50.4 | 25 | 90.3 | 2800 | 194.05 | 70.43 | 35 | 108.8 | 962.5 | 127.7 | 185.7 | 198.3 | 8.2 | 186.7 | 290.3 | 314.3 | 1719.1 | 4.8047 | 2.2581
SWRI | SWRI LWO 92-10 | 122.25 | 94.99 | 50.2 | 25 | 90.6 | 2800 | 194 | 70.52 | 34.9 | 108.9 | 962.2 | 127.8 | 185.7 | 198.4 | 8.3 | 186.9 | 290.3 | 314.2 | 1711.4 | 4.8281 | 2.2581
SWRI | SWRI LWO 92-10 | 122.2667 | 94.99 | 50 | 25 | 90.7 | 2800 | 193.99 | 70.47 | 35 | 109 | 962.3 | 128 | 185.7 | 198.3 | 8.3 | 184.6 | 290.3 | 314.2 | 1719 | 4.8047 | 2.2581
SWRI | SWRI LWO 92-10 | 122.2833 | 95 | 49.9 | 25 | 90.7 | 2800 | 194.02 | 70.48 | 34.9 | 109 | 961.9 | 128 | 185.7 | 198.3 | 8.2 | 182.7 | 290.1 | 314.1 | 1717.4 | 4.8516 | 2.2581
SWRI | SWRI LWO 92-10 | 122.3 | 94.99 | 49.9 | 25 | 90.4 | 2800 | 194.04 | 70.53 | 34.9 | 109 | 962.5 | 127.9 | 185.7 | 198.4 | 8.2 | 185 | 290.1 | 314.1 | 1714.6 | 4.8047 | 2.2581
SWRI | SWRI LWO 92-10 | 122.3167 | 94.98 | 49.9 | 25 | 90.4 | 2800 | 194.02 | 70.49 | 35 | 109 | 962 | 127.9 | 185.8 | 198.4 | 8.1 | 180.2 | 290.1 | 314 | 1700.9 | 4.8281 | 2.2581
SWRI | SWRI LWO 92-10 | 122.3333 | 95.01 | 49.9 | 25 | 90.4 | 2800 | 194.02 | 70.48 | 35 | 109 | 962.5 | 128 | 185.7 | 198.4 | 8.4 | 186.8 | 290.1 | 314.1 | 1703.4 | 4.8047 | 2.2581
SWRI | SWRI LWO 92-10 | 122.35 | 94.99 | 49.9 | 25 | 90.4 | 2800 | 193.99 | 70.55 | 35 | 109 | 961.9 | 128 | 185.6 | 198.2 | 8.2 | 186 | 290.1 | 314 | 1703.7 | 4.8516 | 2.2581
SWRI | SWRI LWO 92-10 | 122.3667 | 95 | 49.9 | 25 | 90.5 | 2800 | 194.04 | 70.46 | 35 | 109.1 | 962.5 | 127.9 | 185.7 | 198.4 | 8.3 | 184.7 | 290 | 314 | 1702.1 | 4.8047 | 2.2581
SWRI | SWRI LWO 92-10 | 122.3833 | 94.99 | 49.9 | 25 | 90.6 | 2800 | 194.05 | 70.51 | 35 | 109.1 | 962.8 | 128 | 185.8 | 198.4 | 8.2 | 185.5 | 290 | 314 | 1699.3 | 4.8281 | 2.2581
SWRI | SWRI LWO 92-10 | 122.4 | 94.99 | 49.9 | 25 | 90.6 | 2800 | 193.95 | 70.5 | 35 | 109 | 962 | 127.9 | 185.6 | 198.3 | 8.2 | 181 | 290 | 314 | 1706.4 | 4.8047 | 2.2581
SWRI | SWRI LWO 92-10 | 122.4167 | 94.98 | 49.9 | 25 | 90.5 | 2800 | 194.02 | 70.49 | 35 | 109.1 | 962.3 | 128 | 185.7 | 198.4 | 8.3 | 186.4 | 290.2 | 314 | 1698.5 | 4.8047 | 2.2581
SWRI | SWRI LWO 92-10 | 122.4333 | 94.98 | 49.9 | 25 | 90.5 | 2800 | 193.98 | 70.47 | 35 | 109.1 | 962.5 | 128 | 185.7 | 198.4 | 8.2 | 184.8 | 290 | 314 | 1703.5 | 4.8047 | 2.2581
SWRI | SWRI LWO 92-10 | 122.45 | 94.97 | 49.9 | 25 | 90.5 | 2800 | 194 | 70.48 | 35 | 109.1 | 962.7 | 128.1 | 185.7 | 198.4 | 8.3 | 184.7 | 290.1 | 314.1 | 1695.1 | 4.8047 | 2.2581
SWRI | SWRI LWO 92-10 | 122.4667 | 94.98 | 49.9 | 25 | 90.5 | 2800 | 194.01 | 70.57 | 35 | 109.1 | 962.7 | 128.1 | 185.7 | 198.4 | 8.2 | 186.5 | 290 | 314 | 1699.4 | 4.8047 | 2.2581
SWRI | SWRI LWO 92-10 | 122.4833 | 94.97 | 49.9 | 25 | 90.4 | 2800 | 194.01 | 70.47 | 35 | 109.1 | 962.8 | 128.1 | 185.7 | 198.4 | 8.2 | 182.7 | 290.2 | 314.1 | 1681.6 | 4.8281 | 2.2581
SWRI | SWRI LWO 92-10 | 122.5 | 94.98 | 49.9 | 25 | 90.4 | 2800 | 193.96 | 70.49 | 35 | 109.1 | 962.6 | 128.1 | 185.7 | 198.4 | 8.2 | 183.9 | 289.8 | 313.7 | 1700.6 | 4.8047 | 2.2581
SWRI | SWRI LWO 92-10 | 122.5167 | 94.98 | 49.9 | 25 | 90.4 | 2800 | 193.99 | 70.52 | 35 | 109.1 | 962.9 | 128 | 185.8 | 198.5 | 8.4 | 180.4 | 290.4 | 314.4 | 1692 | 4.8047 | 2.2581
SWRI | SWRI LWO 92-10 | 122.5333 | 94.99 | 49.9 | 24.9 | 90.4 | 2800 | 193.98 | 70.66 | 35 | 109 | 961.8 | 127.9 | 185.7 | 198.3 | 8.2 | 188.6 | 290.1 | 314.1 | 1697.8 | 4.8047 | 2.2581
SWRI | SWRI LWO 92-10 | 122.55 | 95 | 49.9 | 25 | 90.6 | 2800 | 193.98 | 70.47 | 35 | 109 | 962.3 | 127.9 | 185.7 | 198.4 | 8.3 | 184.7 | 290.2 | 314.2 | 1687.6 | 4.8281 | 2.2581
SWRI | SWRI LWO 92-10 | 122.5667 | 94.99 | 49.9 | 25 | 90.6 | 2800 | 193.96 | 70.48 | 35 | 109 | 962.6 | 127.9 | 185.7 | 198.4 | 8.3 | 189.7 | 290.1 | 314 | 1683.2 | 4.8047 | 2.2581
SWRI | SWRI LWO 92-10 | 122.5833 | 95 | 49.9 | 25 | 90.7 | 2800 | 194.02 | 70.47 | 35 | 109.1 | 962.5 | 128 | 185.7 | 198.4 | 8.3 | 187.6 | 290.2 | 314.2 | 1677.6 | 4.8047 | 2.2581
SWRI | SWRI LWO 92-10 | 122.6 | 95 | 49.9 | 25 | 90.5 | 2800 | 194.03 | 70.45 | 35 | 109.1 | 962.7 | 128 | 185.8 | 198.5 | 8.3 | 185.2 | 290.1 | 314.1 | 1692.7 | 4.8047 | 2.2581
SWRI | SWRI LWO 92-10 | 122.6167 | 94.97 | 49.9 | 25 | 90.4 | 2800 | 194.05 | 70.48 | 35 | 109 | 962.8 | 128 | 185.7 | 198.4 | 8.3 | 186 | 290.2 | 314.2 | 1687.4 | 4.8516 | 2.2581
SWRI | SWRI LWO 92-10 | 122.6333 | 94.99 | 49.9 | 25 | 90.3 | 2800 | 194 | 70.47 | 35 | 109 | 962.9 | 127.9 | 185.7 | 198.4 | 8.3 | 181.5 | 290.2 | 314.2 | 1693 | 4.8047 | 2.2581
SWRI | SWRI LWO 92-10 | 122.65 | 95 | 49.9 | 24.9 | 90.4 | 2800 | 193.94 | 70.62 | 35 | 109 | 962.3 | 127.9 | 185.6 | 198.2 | 8.2 | 186.6 | 290.3 | 314.3 | 1674.9 | 4.8047 | 2.2581
SWRI | SWRI LWO 92-10 | 122.6667 | 95 | 50 | 25 | 90.6 | 2800 | 194.01 | 70.44 | 35 | 109 | 962.3 | 128 | 185.7 | 198.3 | 8.2 | 186.6 | 290.2 | 314.2 | 1687.2 | 4.8047 | 2.2581
SWRI | SWRI LWO 92-10 | 122.6833 | 95 | 50 | 25 | 90.7 | 2800 | 194.03 | 70.47 | 35 | 109 | 962.6 | 128.1 | 185.7 | 198.4 | 8.1 | 182.6 | 290.2 | 314.2 | 1685.4 | 4.8516 | 2.2581
SWRI | SWRI LWO 92-10 | 122.7 | 95.01 | 50 | 25 | 90.6 | 2800 | 193.99 | 70.49 | 35 | 108.9 | 962.7 | 128 | 185.7 | 198.3 | 8.2 | 183.8 | 290 | 314 | 1668.7 | 4.8047 | 2.2581
SWRI | SWRI LWO 92-10 | 122.7167 | 95 | 50 | 24.9 | 90.4 | 2800 | 194.03 | 70.47 | 35 | 108.9 | 963 | 127.9 | 185.7 | 198.4 | 8.1 | 184.7 | 290.2 | 314.2 | 1673.2 | 4.8047 | 2.2581
SWRI | SWRI LWO 92-10 | 122.7333 | 95.01 | 50 | 25 | 90.4 | 2800 | 194.02 | 70.48 | 35 | 108.9 | 962.9 | 127.9 | 185.8 | 198.5 | 8.3 | 182.6 | 290.4 | 314.3 | 1670.3 | 4.8047 | 2.2581
SWRI | SWRI LWO 92-10 | 122.75 | 95.01 | 50 | 25 | 90.4 | 2800 | 193.98 | 70.52 | 35 | 108.9 | 961.8 | 127.9 | 185.6 | 198.2 | 8.3 | 187.9 | 290.3 | 314.3 | 1665.5 | 4.8516 | 2.2581
SWRI | SWRI LWO 92-10 | 122.7667 | 95.01 | 50 | 24.9 | 90.5 | 2800 | 193.99 | 70.43 | 35 | 108.9 | 962.4 | 127.9 | 185.6 | 198.3 | 8.3 | 188.7 | 290.4 | 314.4 | 1670.6 | 4.8281 | 2.2581
SWRI | SWRI LWO 92-10 | 122.7833 | 95.01 | 50 | 25 | 90.6 | 2800 | 194.01 | 70.47 | 35 | 108.9 | 962.3 | 127.9 | 185.6 | 198.3 | 8.2 | 184.3 | 290.3 | 314.3 | 1661.3 | 4.8047 | 2.2581
SWRI | SWRI LWO 92-10 | 122.8 | 94.99 | 50 | 24.9 | 90.6 | 2800 | 193.97 | 70.56 | 35 | 109 | 962 | 127.9 | 185.6 | 198.2 | 8.3 | 185.9 | 290.4 | 314.4 | 1671.2 | 4.8047 | 2.2581
SWRI | SWRI LWO 92-10 | 122.8167 | 94.99 | 50 | 24.9 | 90.5 | 2800 | 194.06 | 70.45 | 35 | 109 | 962.6 | 128 | 185.7 | 198.4 | 8.1 | 185.4 | 290.2 | 314.2 | 1667.4 | 4.8047 | 2.2581
SWRI | SWRI LWO 92-10 | 122.8333 | 95 | 50 | 25 | 90.6 | 2800 | 194.06 | 70.49 | 35 | 109.1 | 962.3 | 128 | 185.7 | 198.4 | 8.2 | 183.6 | 290.4 | 314.3 | 1670.9 | 4.8516 | 2.2581
SWRI | SWRI LWO 92-10 | 122.85 | 95.01 | 50 | 25 | 90.6 | 2800 | 193.97 | 70.47 | 35 | 109.1 | 962.4 | 128 | 185.7 | 198.4 | 8.1 | 181.2 | 290 | 313.9 | 1665.9 | 4.8047 | 2.2581
SWRI | SWRI LWO 92-10 | 122.8667 | 94.99 | 50 | 24.9 | 90.5 | 2800 | 194.01 | 70.47 | 35 | 109.1 | 962.5 | 128 | 185.7 | 198.4 | 8.1 | 184.1 | 289.9 | 313.9 | 1664.6 | 4.875 | 2.2581
SWRI | SWRI LWO 92-10 | 122.8833 | 95 | 50 | 24.9 | 90.3 | 2800 | 193.93 | 70.62 | 35 | 109.1 | 961.4 | 127.9 | 185.5 | 198.2 | 8.2 | 186 | 290.1 | 314 | 1655.3 | 4.8047 | 2.2581
SWRI | SWRI LWO 92-10 | 122.9 | 95 | 50 | 24.9 | 90.4 | 2800 | 194.01 | 70.45 | 35 | 109.1 | 962.1 | 128 | 185.7 | 198.3 | 8.2 | 186 | 290.1 | 314.1 | 1663.9 | 4.8047 | 2.2581
SWRI | SWRI LWO 92-10 | 122.9167 | 94.99 | 50 | 24.9 | 90.4 | 2800 | 193.94 | 70.55 | 35 | 109.2 | 961.7 | 127.9 | 185.6 | 198.3 | 8.4 | 189.4 | 290.1 | 314.1 | 1657 | 4.8047 | 2.2581
SWRI | SWRI LWO 92-10 | 122.9333 | 95 | 50 | 24.9 | 90.6 | 2800 | 194 | 70.46 | 35 | 109.1 | 962.2 | 128.1 | 185.7 | 198.4 | 8.6 | 190.8 | 290.4 | 314.4 | 1662.1 | 4.8281 | 2.2581
SWRI | SWRI LWO 92-10 | 122.95 | 94.98 | 50 | 25 | 90.7 | 2800 | 194.05 | 70.45 | 35 | 109.1 | 962.9 | 128.1 | 185.7 | 198.4 | 8.5 | 184 | 290.6 | 314.5 | 1658.2 | 4.8047 | 2.2581
SWRI | SWRI LWO 92-10 | 122.9667 | 94.99 | 50 | 25 | 90.6 | 2800 | 194.03 | 70.51 | 35.1 | 109.1 | 962.5 | 128.1 | 185.7 | 198.4 | 8.4 | 188.3 | 290.3 | 314.3 | 1663.2 | 4.8516 | 2.2581
SWRI | SWRI LWO 92-10 | 122.9833 | 95 | 50 | 25 | 90.4 | 2800 | 193.96 | 70.5 | 35.1 | 109 | 962.5 | 128 | 185.7 | 198.3 | 8.5 | 187 | 290.5 | 314.5 | 1657.1 | 4.8047 | 2.2581
SWRI | SWRI LWO 92-10 | 123 | 94.99 | 50 | 25 | 90.4 | 2800 | 194.01 | 70.56 | 35 | 109 | 962.3 | 128 | 185.7 | 198.4 | 8.4 | 189.3 | 290.6 | 314.6 | 1660.2 | 4.8281 | 2.2581
SWRI | SWRI LWO 92-10 | 123.0167 | 95 | 50 | 25 | 90.3 | 2800 | 194 | 70.46 | 35.1 | 108.9 | 961.8 | 127.8 | 185.7 | 198.4 | 8.4 | 184.7 | 290.6 | 314.6 | 1656.5 | 4.8047 | 2.2581
SWRI | SWRI LWO 92-10 | 123.0333 | 95 | 50 | 25 | 90.5 | 2800 | 194.03 | 70.46 | 35.1 | 108.8 | 962.7 | 127.9 | 185.8 | 198.5 | 8.4 | 184.9 | 290.6 | 314.7 | 1657.5 | 4.8281 | 2.2581
SWRI | SWRI LWO 92-10 | 123.05 | 95 | 50 | 24.9 | 90.6 | 2800 | 193.98 | 70.58 | 35 | 108.8 | 962 | 127.9 | 185.7 | 198.3 | 8.4 | 190.6 | 290.6 | 314.6 | 1660.5 | 4.8047 | 2.2581
SWRI | SWRI LWO 92-10 | 123.0667 | 95 | 50 | 24.9 | 90.6 | 2800 | 193.99 | 70.45 | 35 | 108.9 | 962.5 | 127.9 | 185.7 | 198.3 | 8.2 | 187.5 | 290.6 | 314.6 | 1657.1 | 4.8047 | 2.2581
SWRI | SWRI LWO 92-10 | 123.0833 | 94.98 | 50 | 24.9 | 90.6 | 2800 | 194.03 | 70.45 | 35 | 108.9 | 962.4 | 128 | 185.8 | 198.5 | 8.4 | 186.1 | 290.6 | 314.6 | 1652.5 | 4.8047 | 2.2581
SWRI | SWRI LWO 92-10 | 123.1 | 95 | 50 | 24.9 | 90.5 | 2800 | 194 | 70.54 | 35 | 108.9 | 962.2 | 127.9 | 185.8 | 198.4 | 8.3 | 184.7 | 290.6 | 314.6 | 1656.1 | 4.8047 | 2.2581
SWRI | SWRI LWO 92-10 | 123.1167 | 94.99 | 50 | 24.9 | 90.4 | 2800 | 194.02 | 70.48 | 35 | 108.9 | 962.1 | 128 | 185.7 | 198.4 | 8.5 | 186.7 | 291 | 314.9 | 1645.6 | 4.8047 | 2.2581
SWRI | SWRI LWO 92-10 | 123.1333 | 94.99 | 49.8 | 24.9 | 90.3 | 2800 | 193.99 | 70.47 | 35 | 108.8 | 962.2 | 127.8 | 185.7 | 198.3 | 8.4 | 185.7 | 291 | 314.9 | 1649.3 | 4.8047 | 2.2581
SWRI | SWRI LWO 92-10 | 123.15 | 95 | 49.8 | 24.9 | 90.4 | 2800 | 193.98 | 70.48 | 35 | 108.8 | 962.2 | 127.9 | 185.6 | 198.3 | 8.5 | 189.1 | 291.2 | 315.2 | 1653.7 | 4.8047 | 2.2581
SWRI | SWRI LWO 92-10 | 123.1667 | 95 | 49.8 | 24.9 | 90.6 | 2800 | 194.02 | 70.49 | 35 | 108.8 | 961.9 | 127.9 | 185.7 | 198.4 | 8.5 | 184.8 | 290.9 | 314.9 | 1642.9 | 4.8516 | 2.2581
SWRI | SWRI LWO 92-10 | 123.1833 | 95 | 49.9 | 24.9 | 90.6 | 2800 | 193.93 | 70.49 | 35 | 109.2 | 962.7 | 128 | 185.7 | 198.3 | 8.6 | 190.3 | 290.9 | 314.8 | 1661.2 | 4.8047 | 2.2581
SWRI | SWRI LWO 92-10 | 123.2 | 95.01 | 50.5 | 24.9 | 90.8 | 2800 | 193.97 | 70.51 | 34.9 | 109.3 | 962.4 | 128.2 | 185.8 | 198.5 | 8.6 | 186.6 | 290.5 | 314.4 | 1643.8 | 4.8047 | 2.2581
SWRI | SWRI LWO 92-10 | 123.2167 | 95.01 | 50.1 | 24.9 | 90.3 | 2800 | 194.01 | 70.54 | 34.9 | 109.2 | 961.6 | 128.1 | 185.6 | 198.3 | 8.4 | 187.1 | 290.4 | 314.2 | 1659 | 4.8047 | 2.2581
SWRI | SWRI LWO 92-10 | 123.2333 | 94.99 | 50 | 24.9 | 90.3 | 2800 | 194.05 | 70.41 | 35 | 109.2 | 962.1 | 128.1 | 185.7 | 198.4 | 8.5 | 186 | 290.5 | 314.5 | 1657.6 | 4.8516 | 2.2532
SWRI | SWRI LWO 92-10 | 123.25 | 94.99 | 50 | 24.9 | 90.5 | 2800 | 194 | 70.47 | 35 | 109.2 | 962.3 | 128.1 | 185.7 | 198.4 | 8.4 | 183.8 | 290.2 | 314.2 | 1635.8 | 4.8281 | 2.2581
SWRI | SWRI LWO 92-10 | 123.2667 | 95 | 50 | 24.9 | 90.7 | 2800 | 194.01 | 70.49 | 35 | 109.2 | 962.2 | 128.1 | 185.8 | 198.4 | 8.4 | 185.9 | 290.4 | 314.4 | 1643.3 | 4.8047 | 2.2581
SWRI | SWRI LWO 92-10 | 123.2833 | 95 | 50 | 24.9 | 90.7 | 2800 | 194.02 | 70.47 | 35 | 109.1 | 962.3 | 128.2 | 185.8 | 198.4 | 8.4 | 186.6 | 290.4 | 314.4 | 1646.7 | 4.8281 | 2.2581
SWRI | SWRI LWO 92-10 | 123.3 | 94.99 | 49.8 | 24.9 | 90.4 | 2800 | 194.02 | 70.47 | 35 | 109 | 961.9 | 128 | 185.8 | 198.4 | 8.5 | 186.5 | 290.7 | 314.7 | 1625.1 | 4.8047 | 2.2581
SWRI | SWRI LWO 92-10 | 123.3167 | 94.99 | 49.8 | 24.9 | 90.4 | 2800 | 194.04 | 70.54 | 35 | 108.9 | 962 | 128 | 185.7 | 198.5 | 8.6 | 188.2 | 290.9 | 314.9 | 1643.4 | 4.8516 | 2.2581
SWRI | SWRI LWO 92-10 | 123.3333 | 94.97 | 49.7 | 24.9 | 90.4 | 2800 | 193.97 | 70.49 | 34.9 | 108.9 | 962.2 | 127.9 | 185.7 | 198.5 | 8.6 | 184.6 | 291.2 | 315.1 | 1639.4 | 4.8047 | 2.2581
SWRI | SWRI LWO 92-10 | 123.35 | 95 | 49.9 | 24.8 | 90.6 | 2800 | 193.98 | 70.54 | 34.9 | 108.9 | 962.1 | 127.9 | 185.8 | 198.4 | 8.5 | 185.6 | 291.1 | 315 | 1646.2 | 4.8047 | 2.2581
SWRI | SWRI LWO 92-10 | 123.3667 | 94.99 | 49.9 | 24.8 | 90.7 | 2800 | 193.94 | 70.46 | 34.9 | 108.9 | 961.5 | 127.9 | 185.7 | 198.4 | 8.6 | 188.9 | 290.8 | 314.7 | 1644 | 4.8047 | 2.2581
SWRI | SWRI LWO 92-10 | 123.3833 | 95 | 49.9 | 24.8 | 90.7 | 2800 | 194.01 | 70.46 | 34.9 | 109 | 962.1 | 128.1 | 185.8 | 198.4 | 8.5 | 187.3 | 290.4 | 314.4 | 1644 | 4.8047 | 2.2581
SWRI | SWRI LWO 92-10 | 123.4 | 94.99 | 49.9 | 24.8 | 90.4 | 2800 | 194.03 | 70.48 | 34.9 | 109 | 962.6 | 128.1 | 185.8 | 198.5 | 8.5 | 189.8 | 290.4 | 314.4 | 1644.4 | 4.8047 | 2.2581
SWRI | SWRI LWO 92-10 | 123.4167 | 94.99 | 50 | 24.9 | 90.3 | 2800 | 194.02 | 70.47 | 34.9 | 109 | 962.3 | 128.1 | 185.8 | 198.5 | 8.5 | 186.3 | 290.7 | 314.6 | 1629.8 | 4.8281 | 2.2581
SWRI | SWRI LWO 92-10 | 123.4333 | 95 | 50 | 24.8 | 90.4 | 2800 | 193.99 | 70.54 | 34.9 | 108.9 | 962.1 | 128 | 185.8 | 198.4 | 8.5 | 188.3 | 290.8 | 314.7 | 1639.4 | 4.8047 | 2.2581
SWRI | SWRI LWO 92-10 | 123.45 | 95 | 50 | 24.9 | 90.5 | 2800 | 193.99 | 70.44 | 34.9 | 109 | 961.9 | 128 | 185.7 | 198.4 | 8.5 | 187.1 | 290.8 | 314.7 | 1626.4 | 4.8516 | 2.2581
SWRI | SWRI LWO 92-10 | 123.4667 | 95.01 | 50 | 24.8 | 90.7 | 2800 | 194.03 | 70.47 | 34.9 | 109 | 962.3 | 128.1 | 185.8 | 198.5 | 8.4 | 185.7 | 290.9 | 314.8 | 1628.7 | 4.8047 | 2.2581
SWRI | SWRI LWO 92-10 | 123.4833 | 95 | 50 | 24.8 | 90.7 | 2800 | 193.97 | 70.5 | 34.9 | 109 | 962 | 128 | 185.7 | 198.4 | 8.5 | 184.3 | 290.8 | 314.7 | 1631.6 | 4.8281 | 2.2532
SWRI | SWRI LWO 92-10 | 123.5 | 95.01 | 50 | 24.8 | 90.5 | 2800 | 194.01 | 70.47 | 34.9 | 109 | 962.1 | 128.1 | 185.8 | 198.5 | 8.4 | 186.6 | 290.8 | 314.8 | 1627.1 | 4.8047 | 2.2581
SWRI | SWRI LWO 92-10 | 123.5167 | 95 | 50 | 24.8 | 90.4 | 2800 | 194.02 | 70.47 | 35 | 109 | 962.1 | 128 | 185.8 | 198.5 | 8.4 | 185.3 | 290.4 | 314.4 | 1638.1 | 4.8516 | 2.2581
SWRI | SWRI LWO 92-10 | 123.5333 | 94.99 | 50 | 24.8 | 90.3 | 2800 | 194.03 | 70.54 | 34.9 | 109 | 962.2 | 128 | 185.8 | 198.4 | 8.3 | 181.3 | 290.4 | 314.5 | 1634.6 | 4.8047 | 2.2581
SWRI | SWRI LWO 92-10 | 123.55 | 94.99 | 50 | 24.8 | 90.5 | 2800 | 193.94 | 70.49 | 35 | 109 | 962.4 | 128 | 185.7 | 198.3 | 8.4 | 186.8 | 290.7 | 314.6 | 1625.4 | 4.8047 | 2.2581
SWRI | SWRI LWO 92-10 | 123.5667 | 94.98 | 50 | 24.9 | 90.6 | 2800 | 193.96 | 70.45 | 35 | 109 | 961.9 | 128 | 185.7 | 198.4 | 8.5 | 183.5 | 290.5 | 314.5 | 1628.5 | 4.8047 | 2.2581
SWRI | SWRI LWO 92-10 | 123.5833 | 94.99 | 50 | 24.8 | 90.7 | 2800 | 194 | 70.5 | 35 | 109 | 962.2 | 128.1 | 185.8 | 198.4 | 8.3 | 184.9 | 290.4 | 314.4 | 1638.4 | 4.8047 | 2.2581
SWRI | SWRI LWO 92-10 | 123.6 | 94.98 | 50 | 24.8 | 90.6 | 2800 | 193.98 | 70.47 | 35 | 109 | 962.1 | 127.9 | 185.7 | 198.4 | 8.4 | 186.3 | 290.8 | 314.7 | 1621.1 | 4.8047 | 2.2581
SWRI | SWRI LWO 92-10 | 123.6167 | 94.98 | 50 | 24.9 | 90.4 | 2800 | 194.04 | 70.48 | 35 | 109.1 | 962.1 | 127.9 | 185.8 | 198.5 | 8.4 | 186.1 | 290.5 | 314.4 | 1642.8 | 4.8047 | 2.2581
SWRI | SWRI LWO 92-10 | 123.6333 | 94.99 | 50 | 24.9 | 90.4 | 2800 | 194.04 | 70.48 | 35 | 109 | 961.9 | 128 | 185.8 | 198.5 | 8.4 | 188.9 | 290.7 | 314.6 | 1630.6 | 4.8047 | 2.2581
SWRI | SWRI LWO 92-10 | 123.65 | 94.98 | 50 | 24.9 | 90.4 | 2800 | 194.02 | 70.48 | 35 | 109 | 962.1 | 128 | 185.8 | 198.4 | 8.4 | 189.4 | 290.8 | 314.7 | 1628.1 | 4.8047 | 2.2581
SWRI | SWRI LWO 92-10 | 123.6667 | 94.96 | 50 | 24.9 | 90.5 | 2800 | 193.96 | 70.64 | 35 | 109 | 961.9 | 128 | 185.7 | 198.3 | 8.4 | 188.7 | 290.7 | 314.7 | 1628.2 | 4.8047 | 2.2581
SWRI | SWRI LWO 92-10 | 123.6833 | 94.97 | 50 | 24.8 | 90.6 | 2800 | 193.96 | 70.48 | 35 | 108.9 | 961.9 | 127.9 | 185.7 | 198.4 | 8.7 | 186.2 | 291 | 315 | 1612.4 | 4.8047 | 2.2581
SWRI | SWRI LWO 92-10 | 123.7 | 94.97 | 50 | 24.9 | 90.6 | 2800 | 194.08 | 70.47 | 35 | 109 | 962.1 | 127.9 | 185.9 | 198.6 | 8.5 | 187 | 290.6 | 314.7 | 1618.7 | 4.8281 | 2.2581
SWRI | SWRI LWO 92-10 | 123.7167 | 94.97 | 50 | 24.8 | 90.6 | 2800 | 194.01 | 70.48 | 35 | 109 | 962.1 | 127.9 | 185.9 | 198.6 | 8.6 | 182.2 | 290.9 | 314.8 | 1611.4 | 4.8047 | 2.2581
SWRI | SWRI LWO 92-10 | 123.7333 | 94.98 | 50 | 24.8 | 90.6 | 2800 | 194.05 | 70.51 | 34.9 | 109 | 962.4 | 128 | 185.9 | 198.6 | 8.6 | 191.3 | 290.8 | 314.8 | 1631.8 | 4.8047 | 2.2581
SWRI | SWRI LWO 92-10 | 123.75 | 94.97 | 50 | 24.8 | 90.5 | 2800 | 194.03 | 70.48 | 34.9 | 109 | 962.1 | 128 | 185.9 | 198.6 | 8.5 | 186.7 | 290.9 | 314.9 | 1614.3 | 4.8047 | 2.2581
SWRI | SWRI LWO 92-10 | 123.7667 | 94.96 | 49.9 | 24.7 | 90.5 | 2800 | 194.02 | 70.54 | 34.9 | 109 | 962.7 | 128.1 | 185.9 | 198.6 | 8.4 | 185.9 | 290.8 | 314.8 | 1606 | 4.8281 | 2.2581
SWRI | SWRI LWO 92-10 | 123.7833 | 94.96 | 49.9 | 24.8 | 90.4 | 2800 | 194.03 | 70.46 | 35 | 108.9 | 962.3 | 127.9 | 185.9 | 198.5 | 8.5 | 188.8 | 291.1 | 314.9 | 1614.4 | 4.8047 | 2.2581
SWRI | SWRI LWO 92-10 | 123.8 | 94.96 | 49.8 | 24.8 | 90.4 | 2800 | 194.01 | 70.54 | 35 | 108.9 | 962.5 | 128 | 185.9 | 198.5 | 8.4 | 186.3 | 290.9 | 314.8 | 1610.4 | 4.8281 | 2.2581
SWRI | SWRI LWO 92-10 | 123.8167 | 94.93 | 49.7 | 24.8 | 90.4 | 2800 | 193.99 | 70.5 | 34.9 | 108.9 | 962.5 | 127.8 | 185.8 | 198.5 | 8.4 | 189.7 | 290.9 | 314.9 | 1601.5 | 4.8047 | 2.2581
SWRI | SWRI LWO 92-10 | 123.8333 | 94.96 | 49.7 | 24.8 | 90.4 | 2800 | 193.99 | 70.5 | 34.9 | 108.7 | 962.5 | 127.9 | 185.8 | 198.6 | 8.5 | 188.5 | 291.3 | 315.3 | 1607.3 | 4.8047 | 2.2581
SWRI | SWRI LWO 92-10 | 123.85 | 94.95 | 49.6 | 24.7 | 90.5 | 2800 | 193.97 | 70.52 | 35 | 108.8 | 962.8 | 127.8 | 185.8 | 198.5 | 8.4 | 183.7 | 291.3 | 315.3 | 1603.9 | 4.8047 | 2.2581
SWRI | SWRI LWO 92-10 | 123.8667 | 94.97 | 50.4 | 24.7 | 90.8 | 2800 | 193.9 | 70.46 | 34.9 | 109.3 | 962.4 | 128.1 | 185.8 | 198.5 | 8.5 | 186.8 | 290.8 | 314.7 | 1597.2 | 4.8281 | 2.2532
SWRI | SWRI LWO 92-10 | 123.8833 | 94.97 | 50.1 | 24.8 | 90.5 | 2800 | 193.95 | 70.61 | 34.9 | 109.3 | 961.8 | 128.1 | 185.7 | 198.4 | 8.5 | 182.5 | 290.6 | 314.5 | 1600.3 | 4.8047 | 2.2581
SWRI | SWRI LWO 92-10 | 123.9 | 94.96 | 49.8 | 24.8 | 90.3 | 2800 | 193.99 | 70.51 | 34.9 | 109.1 | 961.4 | 128 | 185.7 | 198.4 | 8.4 | 186.4 | 290.7 | 314.7 | 1600.6 | 4.8047 | 2.2581
SWRI | SWRI LWO 92-10 | 123.9167 | 94.95 | 49.7 | 24.8 | 90.4 | 2800 | 194.1 | 70.45 | 35 | 109.1 | 962.2 | 128.1 | 185.9 | 198.6 | 8.4 | 185 | 290.7 | 314.7 | 1601.5 | 4.8047 | 2.2581
SWRI | SWRI LWO 92-10 | 123.9333 | 94.97 | 49.7 | 24.8 | 90.6 | 2800 | 194.04 | 70.48 | 35 | 109 | 962.5 | 127.9 | 185.8 | 198.5 | 8.5 | 186.2 | 290.9 | 314.9 | 1595.6 | 4.8047 | 2.2581
SWRI | SWRI LWO 92-10 | 123.95 | 94.96 | 49.7 | 24.8 | 90.7 | 2800 | 194.02 | 70.59 | 34.9 | 109 | 962.6 | 128 | 185.8 | 198.5 | 8.3 | 186.7 | 290.8 | 314.8 | 1591.4 | 4.8047 | 2.2581
SWRI | SWRI LWO 92-10 | 123.9667 | 94.95 | 49.9 | 24.8 | 90.6 | 2800 | 193.98 | 70.46 | 34.9 | 109.1 | 962.5 | 128.1 | 185.8 | 198.5 | 8.4 | 184.6 | 290.8 | 314.7 | 1602.2 | 4.8047 | 2.2581
SWRI | SWRI LWO 92-10 | 123.9833 | 94.95 | 49.9 | 24.8 | 90.4 | 2800 | 194.03 | 70.47 | 34.9 | 109.1 | 962.5 | 128.1 | 185.8 | 198.5 | 8.2 | 183.1 | 290.6 | 314.6 | 1600 | 4.8047 | 2.2581
SWRI | SWRI LWO 92-10 | 124 | 94.95 | 49.9 | 24.8 | 90.4 | 2800 | 193.97 | 70.55 | 34.9 | 109.1 | 962.2 | 128 | 185.8 | 198.5 | 8.3 | 185.2 | 290.6 | 314.6 | 1604 | 4.8047 | 2.2581
SWRI | SWRI LWO 92-10 | 124.0167 | 94.95 | 49.9 | 24.8 | 90.4 | 2800 | 193.96 | 70.5 | 34.9 | 109.1 | 962.2 | 128.1 | 185.8 | 198.4 | 8.3 | 180.7 | 290.4 | 314.5 | 1605.9 | 4.8047 | 2.263
SWRI | SWRI LWO 92-10 | 124.0333 | 94.96 | 49.9 | 24.9 | 90.4 | 2800 | 193.96 | 70.49 | 34.9 | 109 | 962.2 | 127.9 | 185.8 | 198.4 | 8.5 | 190.3 | 290.8 | 314.8 | 1603.4 | 4.8047 | 2.2581
SWRI | SWRI LWO 92-10 | 124.05 | 94.95 | 49.9 | 24.9 | 90.6 | 2800 | 193.95 | 70.47 | 34.9 | 109 | 962.4 | 128 | 185.8 | 198.4 | 8.3 | 185.5 | 290.8 | 314.8 | 1589.7 | 4.8047 | 2.2581
SWRI | SWRI LWO 92-10 | 124.0667 | 94.95 | 49.9 | 24.9 | 90.6 | 2800 | 194 | 70.5 | 35 | 109 | 962.7 | 128 | 185.8 | 198.5 | 8.4 | 187.3 | 290.6 | 314.5 | 1595.2 | 4.8047 | 2.2532
SWRI | SWRI LWO 92-10 | 124.0833 | 94.95 | 49.9 | 24.9 | 90.7 | 2800 | 193.98 | 70.48 | 34.9 | 108.9 | 962.5 | 128 | 185.8 | 198.5 | 8.3 | 184.8 | 290.7 | 314.7 | 1602.2 | 4.8281 | 2.2581
SWRI | SWRI LWO 92-10 | 124.1 | 94.95 | 49.9 | 24.9 | 90.5 | 2800 | 194.05 | 70.51 | 34.9 | 108.9 | 962.5 | 127.7 | 185.9 | 198.5 | 8.2 | 185.9 | 290.8 | 314.8 | 1600 | 4.8047 | 2.2581
SWRI | SWRI LWO 92-10 | 124.1167 | 94.95 | 49.9 | 24.9 | 90.4 | 2800 | 193.97 | 70.51 | 34.9 | 108.9 | 962.4 | 127.9 | 185.8 | 198.5 | 8.5 | 188.8 | 291.3 | 315.1 | 1599.9 | 4.8047 | 2.2581
SWRI | SWRI LWO 92-10 | 124.1333 | 94.95 | 49.9 | 24.9 | 90.4 | 2800 | 193.99 | 70.47 | 34.9 | 108.9 | 962.2 | 127.9 | 185.9 | 198.5 | 8.4 | 188 | 291 | 314.9 | 1603 | 4.8047 | 2.2581
SWRI | SWRI LWO 92-10 | 124.15 | 94.96 | 49.9 | 24.9 | 90.4 | 2800 | 193.97 | 70.54 | 35 | 109 | 961.7 | 127.8 | 185.8 | 198.4 | 8.5 | 186.2 | 291 | 315 | 1589.4 | 4.8281 | 2.2581
SWRI | SWRI LWO 92-10 | 124.1667 | 94.96 | 49.9 | 24.9 | 90.4 | 2800 | 193.96 | 70.51 | 35 | 109 | 961.9 | 127.9 | 185.8 | 198.4 | 8.6 | 186 | 291.1 | 314.9 | 1599.4 | 4.8047 | 2.2581
SWRI | SWRI LWO 92-10 | 124.1833 | 94.95 | 49.9 | 24.9 | 90.5 | 2800 | 193.95 | 70.48 | 34.9 | 109 | 961.8 | 128 | 185.8 | 198.4 | 8.8 | 194.8 | 291.3 | 315.3 | 1592.4 | 4.8047 | 2.2581
SWRI | SWRI LWO 92-10 | 124.2 | 94.96 | 49.9 | 24.9 | 90.5 | 2800 | 194 | 70.7 | 34.9 | 109 | 961.2 | 128 | 185.8 | 198.4 | 8.4 | 186.1 | 290.8 | 314.8 | 1582.5 | 4.8047 | 2.2581
SWRI | SWRI LWO 92-10 | 124.2167 | 94.97 | 49.9 | 24.9 | 90.5 | 2800 | 194 | 70.45 | 35 | 109 | 961.4 | 128 | 185.8 | 198.5 | 8.3 | 184.9 | 290.7 | 314.7 | 1589.2 | 4.875 | 2.2581
SWRI | SWRI LWO 92-10 | 124.2333 | 94.99 | 49.9 | 24.9 | 90.5 | 2800 | 194.02 | 70.46 | 35 | 109 | 962.3 | 128 | 185.9 | 198.6 | 8.6 | 192.3 | 291.1 | 315.2 | 1592.2 | 4.8281 | 2.2581
SWRI | SWRI LWO 92-10 | 124.25 | 95.01 | 49.9 | 24.9 | 90.5 | 2800 | 194.01 | 70.48 | 35 | 108.9 | 961.9 | 128 | 185.8 | 198.4 | 8.5 | 191.3 | 290.9 | 315 | 1581 | 4.8047 | 2.2581
SWRI | SWRI LWO 92-10 | 124.2667 | 95.02 | 49.9 | 24.9 | 90.5 | 2800 | 194.04 | 70.5 | 35 | 108.9 | 961.9 | 128 | 185.9 | 198.6 | 8.4 | 184.6 | 291.1 | 315 | 1583.7 | 4.8281 | 2.2581
SWRI | SWRI LWO 92-10 | 124.2833 | 95.02 | 49.9 | 24.9 | 90.5 | 2800 | 193.92 | 70.7 | 35 | 108.9 | 961.4 | 128 | 185.7 | 198.4 | 8.4 | 184.1 | 290.9 | 314.9 | 1580.9 | 4.8047 | 2.2581
SWRI | SWRI LWO 92-10 | 124.3 | 95.02 | 49.8 | 24.9 | 90.5 | 2800 | 193.98 | 70.43 | 35 | 108.9 | 961.4 | 128 | 185.8 | 198.5 | 8.5 | 181.2 | 291.2 | 315.2 | 1581.1 | 4.8047 | 2.2581
SWRI | SWRI LWO 92-10 | 124.3167 | 95.01 | 49.9 | 24.9 | 90.5 | 2800 | 194.01 | 70.45 | 35 | 109 | 962 | 127.9 | 185.9 | 198.5 | 8.4 | 187.7 | 291 | 314.9 | 1583.3 | 4.8047 | 2.2581
SWRI | SWRI LWO 92-10 | 124.3333 | 95 | 49.9 | 24.9 | 90.5 | 2800 | 194 | 70.51 | 35 | 109 | 962.1 | 127.9 | 185.9 | 198.6 | 8.4 | 187.3 | 290.7 | 314.7 | 1581.4 | 4.8047 | 2.2581
SWRI | SWRI LWO 92-10 | 124.35 | 95 | 49.9 | 24.9 | 90.5 | 2800 | 194 | 70.48 | 35 | 109 | 962.4 | 127.9 | 185.9 | 198.6 | 8.5 | 187.2 | 290.9 | 314.9 | 1576.2 | 4.8047 | 2.2581
SWRI | SWRI LWO 92-10 | 124.3667 | 95 | 49.9 | 24.9 | 90.5 | 2800 | 194 | 70.46 | 35 | 108.9 | 961.8 | 128 | 185.8 | 198.5 | 8.3 | 186.1 | 290.7 | 314.6 | 1570.8 | 4.8281 | 2.2581
SWRI | SWRI LWO 92-10 | 124.3833 | 95 | 49.9 | 24.9 | 90.5 | 2800 | 193.99 | 70.56 | 35 | 108.9 | 962 | 127.9 | 185.9 | 198.6 | 8.4 | 186 | 290.9 | 314.9 | 1564.4 | 4.8047 | 2.2581
SWRI | SWRI LWO 92-10 | 124.4 | 95 | 49.9 | 24.9 | 90.5 | 2800 | 193.97 | 70.7 | 35 | 108.9 | 960.9 | 127.9 | 185.8 | 198.4 | 8.3 | 185.9 | 290.7 | 314.7 | 1566.7 | 4.8281 | 2.2581
SWRI | SWRI LWO 92-10 | 124.4167 | 94.99 | 49.9 | 25 | 90.5 | 2800 | 194.01 | 70.45 | 35 | 109 | 961.4 | 127.9 | 185.9 | 198.5 | 8.4 | 186 | 290.9 | 314.9 | 1568 | 4.8047 | 2.2581
SWRI | SWRI LWO 92-10 | 124.4333 | 94.99 | 49.9 | 24.9 | 90.5 | 2800 | 193.99 | 70.52 | 34.9 | 108.9 | 961.4 | 127.9 | 185.9 | 198.5 | 8.5 | 187.1 | 291 | 315 | 1562.8 | 4.8516 | 2.2581
SWRI | SWRI LWO 92-10 | 124.45 | 95 | 49.8 | 24.9 | 90.4 | 2800 | 194.01 | 70.47 | 35 | 108.9 | 962 | 127.9 | 185.9 | 198.5 | 8.3 | 184.5 | 291.1 | 315.1 | 1574.9 | 4.8047 | 2.2581
SWRI | SWRI LWO 92-10 | 124.4667 | 94.99 | 49.8 | 24.9 | 90.4 | 2800 | 194 | 70.48 | 35 | 108.9 | 961.7 | 127.8 | 185.9 | 198.6 | 8.4 | 182.9 | 291 | 315 | 1566.5 | 4.8047 | 2.2581
SWRI | SWRI LWO 92-10 | 124.4833 | 94.99 | 49.8 | 24.9 | 90.5 | 2800 | 194.03 | 70.45 | 35 | 108.9 | 961.6 | 128 | 185.9 | 198.6 | 8.5 | 182.7 | 291.2 | 315.1 | 1561.7 | 4.8047 | 2.2581
SWRI | SWRI LWO 92-10 | 124.5 | 94.98 | 49.8 | 24.9 | 90.5 | 2800 | 194.04 | 70.48 | 35 | 109 | 961.3 | 128 | 186 | 198.6 | 8.4 | 186.4 | 290.8 | 314.8 | 1561.9 | 4.8516 | 2.2581
SWRI | SWRI LWO 92-10 | 124.5167 | 95.01 | 49.8 | 24.9 | 90.5 | 2800 | 194.02 | 70.48 | 35 | 109 | 961.8 | 127.9 | 186 | 198.6 | 8.3 | 188.1 | 290.9 | 314.9 | 1553.4 | 4.8047 | 2.2581
SWRI | SWRI LWO 92-10 | 124.5333 | 95 | 49.8 | 24.9 | 90.5 | 2800 | 193.95 | 70.55 | 35 | 109 | 961.2 | 128.1 | 185.8 | 198.5 | 8.4 | 186.9 | 290.9 | 314.9 | 1549.3 | 4.8047 | 2.2581
SWRI | SWRI LWO 92-10 | 124.55 | 95 | 49.8 | 24.9 | 90.5 | 2800 | 194.01 | 70.44 | 35 | 109.1 | 961.6 | 128.1 | 185.9 | 198.5 | 8.4 | 187 | 290.8 | 314.7 | 1553.1 | 4.8047 | 2.2581
SWRI | SWRI LWO 92-10 | 124.5667 | 95 | 49.7 | 24.9 | 90.4 | 2800 | 194.01 | 70.47 | 35 | 109 | 961.6 | 128.1 | 185.9 | 198.6 | 8.4 | 186.6 | 291 | 314.9 | 1557 | 4.8047 | 2.2581
SWRI | SWRI LWO 92-10 | 124.5833 | 95 | 49.6 | 25 | 90.5 | 2800 | 194 | 70.5 | 34.9 | 109 | 961.4 | 128 | 186 | 198.6 | 8.5 | 185.7 | 291.1 | 315.1 | 1555 | 4.8047 | 2.2581
SWRI | SWRI LWO 92-10 | 124.6 | 95 | 49.6 | 24.9 | 90.5 | 2800 | 193.98 | 70.54 | 35 | 109 | 961.5 | 128.1 | 185.9 | 198.6 | 8.4 | 182.2 | 290.9 | 314.9 | 1540.6 | 4.8047 | 2.2581
SWRI | SWRI LWO 92-10 | 124.6167 | 95.02 | 50.5 | 24.9 | 90.6 | 2800 | 193.89 | 70.47 | 35 | 109.2 | 961.8 | 128.1 | 186.1 | 198.7 | 8.4 | 183.7 | 290.6 | 314.6 | 1571.9 | 4.8281 | 2.2581
SWRI | SWRI LWO 92-10 | 124.6333 | 95.01 | 52.4 | 24.9 | 90.8 | 2800 | 193.74 | 70.48 | 34.9 | 109.4 | 961.1 | 128.3 | 186 | 198.6 | 8.2 | 178.9 | 290.4 | 314.4 | 1562.2 | 4.8047 | 2.2581
SWRI | SWRI LWO 92-10 | 124.65 | 95.04 | 52.2 | 24.9 | 90.4 | 2800 | 193.93 | 70.5 | 34.9 | 109.2 | 960.4 | 128.2 | 185.9 | 198.5 | 8.2 | 181.2 | 290.4 | 314.4 | 1553.2 | 4.8516 | 2.2581
SWRI | SWRI LWO 92-10 | 124.6667 | 95.02 | 51.7 | 24.9 | 90.2 | 2800 | 194.03 | 70.47 | 35 | 109.1 | 961 | 128.1 | 186 | 198.6 | 8.2 | 186.4 | 290.7 | 314.7 | 1547.8 | 4.8047 | 2.2581
SWRI | SWRI LWO 92-10 | 124.6833 | 95.02 | 51 | 24.9 | 90.5 | 2800 | 194.11 | 70.49 | 35 | 109.1 | 961.3 | 128.1 | 186 | 198.6 | 8.3 | 183.9 | 290.6 | 314.6 | 1558.2 | 4.8047 | 2.263
SWRI | SWRI LWO 92-10 | 124.7 | 95.02 | 50.5 | 25 | 90.6 | 2800 | 194.04 | 70.53 | 35 | 109.1 | 961.2 | 128.2 | 185.9 | 198.5 | 8.4 | 183.6 | 290.7 | 314.7 | 1551.2 | 4.8047 | 2.2581
SWRI | SWRI LWO 92-10 | 124.7167 | 95.01 | 50.5 | 24.9 | 90.7 | 2800 | 194.03 | 70.48 | 35 | 109.1 | 961.5 | 128.2 | 186 | 198.7 | 8.3 | 185.7 | 290.5 | 314.5 | 1536 | 4.8516 | 2.2581
SWRI | SWRI LWO 92-10 | 124.7333 | 95.01 | 50.5 | 24.9 | 90.6 | 2800 | 194.05 | 70.48 | 35 | 109.1 | 961.4 | 128.2 | 186 | 198.7 | 8.1 | 181.3 | 290.5 | 314.5 | 1550.5 | 4.8047 | 2.2581
SWRI | SWRI LWO 92-10 | 124.75 | 95.02 | 50.4 | 24.9 | 90.4 | 2800 | 193.92 | 70.73 | 35 | 109 | 960.4 | 128.2 | 185.8 | 198.4 | 8.4 | 186.6 | 291 | 315 | 1532.2 | 4.8047 | 2.2581
SWRI | SWRI LWO 92-10 | 124.7667 | 95.01 | 50.5 | 24.9 | 90.4 | 2800 | 193.98 | 70.44 | 34.9 | 109 | 961.2 | 128.1 | 186 | 198.6 | 8.3 | 187.2 | 291 | 315 | 1525.2 | 4.8047 | 2.2581
SWRI | SWRI LWO 92-10 | 124.7833 | 95 | 50.5 | 24.9 | 90.4 | 2800 | 194.01 | 70.46 | 35 | 109 | 961.3 | 128.1 | 186 | 198.6 | 8.3 | 182.5 | 291.1 | 315.1 | 1520.5 | 4.8281 | 2.2581
SWRI | SWRI LWO 92-10 | 124.8 | 95 | 50.3 | 24.9 | 90.5 | 2800 | 194.02 | 70.51 | 34.9 | 109 | 961.3 | 128.1 | 185.9 | 198.6 | 8.4 | 186.5 | 291 | 315 | 1516.7 | 4.8047 | 2.2581
SWRI | SWRI LWO 92-10 | 124.8167 | 95.01 | 50.2 | 25 | 90.6 | 2800 | 194 | 70.47 | 35 | 109 | 961.3 | 128.1 | 186 | 198.6 | 8.5 | 182.7 | 290.8 | 314.8 | 1523.7 | 4.8047 | 2.2581
SWRI | SWRI LWO 92-10 | 124.8333 | 95 | 50.1 | 25 | 90.6 | 2800 | 194.06 | 70.52 | 34.9 | 109 | 961.2 | 128.2 | 185.9 | 198.6 | 8.5 | 185.3 | 290.8 | 314.8 | 1519 | 4.8047 | 2.2581
SWRI | SWRI LWO 92-10 | 124.85 | 95 | 50.1 | 25 | 90.6 | 2800 | 194.01 | 70.54 | 35 | 109.1 | 961.4 | 128.1 | 186 | 198.6 | 8.5 | 187.8 | 290.8 | 314.9 | 1527.5 | 4.8047 | 2.2581
SWRI | SWRI LWO 92-10 | 124.8667 | 95.01 | 50.1 | 24.9 | 90.6 | 2800 | 193.96 | 70.6 | 35 | 108.9 | 961.4 | 128 | 185.9 | 198.6 | 8.6 | 183.9 | 291 | 315 | 1527.7 | 4.8281 | 2.2581
SWRI | SWRI LWO 92-10 | 124.8833 | 94.99 | 50.1 | 24.9 | 90.5 | 2800 | 193.98 | 70.53 | 35 | 108.9 | 960.9 | 128.1 | 185.9 | 198.6 | 8.4 | 181.8 | 291.1 | 315 | 1524.3 | 4.8047 | 2.2581
SWRI | SWRI LWO 92-10 | 124.9 | 95.01 | 50.1 | 25 | 90.4 | 2800 | 194 | 70.44 | 35 | 108.8 | 961.5 | 128 | 185.9 | 198.6 | 8.4 | 187.6 | 291.1 | 315.1 | 1524.3 | 4.875 | 2.2581
SWRI | SWRI LWO 92-10 | 124.9167 | 95 | 50 | 24.9 | 90.4 | 2800 | 194.04 | 70.5 | 35 | 108.8 | 961.7 | 127.8 | 185.9 | 198.6 | 8.4 | 188.5 | 291.5 | 315.6 | 1516.5 | 4.8047 | 2.2581
SWRI | SWRI LWO 92-10 | 124.9333 | 95 | 49.9 | 24.9 | 90.5 | 2800 | 194.03 | 70.48 | 35 | 108.9 | 961.3 | 127.9 | 185.9 | 198.6 | 8.4 | 186.3 | 291.5 | 315.5 | 1524.7 | 4.8281 | 2.2581
SWRI | SWRI LWO 92-10 | 124.95 | 94.99 | 50 | 25 | 90.5 | 2800 | 194.01 | 70.48 | 35 | 108.9 | 962 | 128 | 186 | 198.6 | 8.6 | 186 | 291.4 | 315.3 | 1509.9 | 4.8047 | 2.2581
SWRI | SWRI LWO 92-10 | 124.9667 | 95 | 49.9 | 24.9 | 90.5 | 2800 | 193.99 | 70.63 | 35 | 108.9 | 961 | 128 | 185.9 | 198.6 | 8.6 | 189.7 | 291.6 | 315.6 | 1508.6 | 4.8047 | 2.2581
SWRI | SWRI LWO 92-10 | 124.9833 | 94.99 | 49.8 | 24.9 | 90.4 | 2800 | 193.99 | 70.44 | 34.9 | 108.8 | 961 | 127.9 | 185.8 | 198.4 | 8.6 | 188.1 | 291.4 | 315.4 | 1514.6 | 4.8047 | 2.2581
SWRI | SWRI LWO 92-10 | 125 | 94.99 | 49.8 | 24.9 | 90.5 | 2800 | 194.01 | 70.53 | 35 | 108.9 | 961.1 | 127.9 | 185.9 | 198.6 | 8.6 | 186.8 | 291.4 | 315.4 | 1508.4 | 4.8516 | 2.2532
SWRI | SWRI LWO 92-10 | 125.0167 | 94.99 | 49.8 | 24.9 | 90.5 | 2800 | 194.09 | 70.47 | 35 | 108.8 | 961.4 | 127.9 | 186 | 198.7 | 8.4 | 187.7 | 290.2 | 314.1 | 1511.5 | 4.8047 | 2.2581
SWRI | SWRI LWO 92-10 | 125.0333 | 95 | 49.8 | 24.4 | 90.5 | 2800 | 194.01 | 70.48 | 34.9 | 108.9 | 961.8 | 128 | 185.9 | 198.5 | 6 | 157.3 | 288.5 | 312.5 | 2657.4 | 4.8047 | 2.2581
SWRI | SWRI LWO 92-10 | 125.05 | 94.99 | 49.8 | 24.6 | 90.5 | 2800 | 194.03 | 70.47 | 34.9 | 108.9 | 961.5 | 127.9 | 185.9 | 198.6 | 8.4 | 184.1 | 291.4 | 315.4 | 2907.8 | 4.8047 | 2.2581
SWRI | SWRI LWO 92-10 | 125.0667 | 94.98 | 49.8 | 24.6 | 90.5 | 2800 | 193.94 | 70.62 | 34.8 | 108.8 | 961 | 127.8 | 185.9 | 198.5 | 8.5 | 184.1 | 291.6 | 315.6 | 2828.7 | 4.8047 | 2.2581
SWRI | SWRI LWO 92-10 | 125.0833 | 94.98 | 49.8 | 24.7 | 90.5 | 2800 | 194.03 | 70.43 | 34.8 | 109 | 961.3 | 127.8 | 185.9 | 198.6 | 8.3 | 182.1 | 291 | 315.1 | 2794.6 | 4.8047 | 2.2581
SWRI | SWRI LWO 92-10 | 125.1 | 94.99 | 49.8 | 24.6 | 90.5 | 2800 | 193.99 | 70.43 | 34.8 | 108.9 | 962 | 127.8 | 185.9 | 198.6 | 8.7 | 188.2 | 291.4 | 315.4 | 2771.3 | 4.8047 | 2.2581
SWRI | SWRI LWO 92-10 | 125.1167 | 94.99 | 49.8 | 24.7 | 90.5 | 2800 | 194.02 | 70.43 | 34.8 | 108.9 | 961.9 | 127.7 | 186 | 198.7 | 8.6 | 186 | 291.3 | 315.3 | 2755.2 | 4.8047 | 2.2581
SWRI | SWRI LWO 92-10 | 125.1333 | 95 | 49.7 | 24.7 | 90.6 | 2800 | 194.03 | 70.47 | 34.8 | 108.9 | 961.8 | 127.7 | 186 | 198.8 | 8.5 | 189.3 | 291.2 | 315.2 | 2740 | 4.8516 | 2.2581
SWRI | SWRI LWO 92-10 | 125.15 | 94.99 | 49.8 | 24.7 | 90.5 | 2800 | 194.08 | 70.45 | 34.8 | 108.9 | 962.9 | 127.7 | 186.2 | 198.9 | 8.5 | 188 | 291.2 | 315.1 | 2713.3 | 4.8281 | 2.2581
SWRI | SWRI LWO 92-10 | 125.1667 | 95 | 49.8 | 24.7 | 90.6 | 2800 | 193.99 | 70.48 | 34.8 | 109 | 962.3 | 127.7 | 186.1 | 198.7 | 8.5 | 188.2 | 291.1 | 315 | 2711.2 | 4.8047 | 2.2581
SWRI | SWRI LWO 92-10 | 125.1833 | 94.99 | 49.6 | 24.7 | 90.5 | 2800 | 193.99 | 70.59 | 34.8 | 109 | 962.7 | 127.7 | 186 | 198.7 | 8.4 | 188.1 | 291.1 | 315 | 2717.4 | 4.8047 | 2.2581
SWRI | SWRI LWO 92-10 | 125.2 | 94.99 | 49.5 | 24.7 | 90.4 | 2800 | 194.01 | 70.43 | 34.8 | 108.9 | 962.8 | 127.6 | 186.1 | 198.8 | 8.4 | 188.1 | 290.8 | 314.7 | 2707.9 | 4.8047 | 2.2532
SWRI | SWRI LWO 92-10 | 125.2167 | 95 | 49.5 | 24.7 | 90.4 | 2800 | 193.99 | 70.58 | 34.8 | 108.9 | 962.5 | 127.6 | 186 | 198.7 | 8.5 | 188 | 291 | 315 | 2706.8 | 4.8516 | 2.2581
SWRI | SWRI LWO 92-10 | 125.2333 | 94.98 | 49.9 | 24.7 | 90.5 | 2800 | 194.01 | 70.46 | 34.8 | 109.3 | 962.8 | 127.7 | 186.2 | 198.9 | 8.5 | 187.2 | 290.5 | 314.4 | 2705.9 | 4.8047 | 2.2581
SWRI | SWRI LWO 92-10 | 125.25 | 94.99 | 50.3 | 24.8 | 90.7 | 2800 | 193.92 | 70.51 | 34.8 | 109.4 | 962.5 | 127.9 | 186.1 | 198.8 | 8.5 | 187.4 | 290.1 | 314 | 2715.8 | 4.8047 | 2.2581
SWRI | SWRI LWO 92-10 | 125.2667 | 95 | 49.9 | 24.7 | 90.5 | 2800 | 193.97 | 70.68 | 34.8 | 109.3 | 962.1 | 127.9 | 186 | 198.7 | 8.5 | 187.8 | 290.3 | 314.1 | 2724.7 | 4.8047 | 2.2581
SWRI | SWRI LWO 92-10 | 125.2833 | 94.97 | 49.7 | 24.8 | 90.5 | 2800 | 194.02 | 70.42 | 34.8 | 109.1 | 962.1 | 127.9 | 186.1 | 198.8 | 8.4 | 185.1 | 290.4 | 314.3 | 2709.1 | 4.8516 | 2.2581
SWRI | SWRI LWO 92-10 | 125.3 | 94.97 | 49.6 | 24.8 | 90.5 | 2800 | 194.09 | 70.45 | 34.9 | 108.9 | 962.3 | 127.7 | 186.1 | 198.8 | 8.3 | 186.2 | 290.5 | 314.4 | 2705.9 | 4.8047 | 2.2581
SWRI | SWRI LWO 92-10 | 125.3167 | 94.98 | 49.6 | 24.8 | 90.4 | 2800 | 193.99 | 70.5 | 34.9 | 108.9 | 962.9 | 127.6 | 186.1 | 198.8 | 8.4 | 185.6 | 290.5 | 314.5 | 2704 | 4.8047 | 2.2581
SWRI | SWRI LWO 92-10 | 125.3333 | 94.99 | 49.5 | 24.8 | 90.4 | 2800 | 193.99 | 70.56 | 34.9 | 108.9 | 962.4 | 127.7 | 186.1 | 198.8 | 8.4 | 185.1 | 290.5 | 314.3 | 2700.3 | 4.8281 | 2.2581
SWRI | SWRI LWO 92-10 | 125.35 | 94.98 | 49.7 | 24.8 | 90.4 | 2800 | 193.96 | 70.49 | 34.8 | 109 | 962.7 | 127.7 | 186.1 | 198.9 | 8.3 | 190.5 | 290.4 | 314.2 | 2708 | 4.8516 | 2.2581
SWRI | SWRI LWO 92-10 | 125.3667 | 94.99 | 49.8 | 24.8 | 90.5 | 2800 | 194.03 | 70.48 | 34.8 | 109 | 962.7 | 127.6 | 186.2 | 198.9 | 8.4 | 188.7 | 290.4 | 314.2 | 2715.4 | 4.8516 | 2.2581
SWRI | SWRI LWO 92-10 | 125.3833 | 94.99 | 49.8 | 24.8 | 90.5 | 2800 | 193.94 | 70.54 | 34.9 | 109.1 | 962.3 | 127.6 | 186 | 198.7 | 8.5 | 188.7 | 290.1 | 314 | 2728.7 | 4.8047 | 2.2581
SWRI | SWRI LWO 92-10 | 125.4 | 94.98 | 49.8 | 24.8 | 90.6 | 2800 | 193.98 | 70.41 | 34.9 | 109.1 | 962.3 | 127.7 | 186.1 | 198.9 | 8.5 | 189.2 | 290.3 | 314.1 | 2706.5 | 4.8281 | 2.2581
SWRI | SWRI LWO 92-10 | 125.4167 | 94.99 | 49.8 | 24.9 | 90.6 | 2800 | 194.02 | 70.43 | 34.9 | 109.1 | 962.2 | 127.7 | 186.2 | 198.9 | 8.4 | 187.6 | 290.1 | 314 | 2698.9 | 4.8047 | 2.2581
SWRI | SWRI LWO 92-10 | 125.4333 | 94.98 | 49.8 | 24.8 | 90.6 | 2800 | 194 | 70.5 | 34.9 | 109.1 | 963 | 127.8 | 186.3 | 198.9 | 8.4 | 188.4 | 290.2 | 314.1 | 2726.9 | 4.8516 | 2.2581
SWRI | SWRI LWO 92-10 | 125.45 | 95.01 | 49.8 | 24.7 | 90.6 | 2800 | 194 | 70.47 | 34.9 | 109.2 | 962.4 | 127.8 | 186.2 | 198.8 | 8.5 | 186.1 | 290.1 | 313.9 | 2722.4 | 4.8047 | 2.2532
SWRI | SWRI LWO 92-10 | 125.4667 | 95.01 | 49.8 | 24.6 | 90.6 | 2800 | 193.96 | 70.51 | 34.9 | 109.1 | 962.9 | 127.8 | 186.2 | 198.9 | 8.4 | 187.9 | 290 | 313.9 | 2721.1 | 4.8281 | 2.2581
SWRI | SWRI LWO 92-10 | 125.4833 | 95.02 | 49.8 | 24.6 | 90.5 | 2800 | 193.97 | 70.56 | 34.9 | 109 | 962.5 | 127.8 | 186.1 | 198.8 | 8.2 | 186.5 | 289.9 | 313.8 | 2726 | 4.8047 | 2.2581
SWRI | SWRI LWO 92-10 | 125.5 | 95.02 | 49.8 | 24.6 | 90.4 | 2800 | 194.01 | 70.43 | 34.9 | 108.9 | 962.9 | 127.7 | 186.2 | 198.9 | 8.4 | 187.4 | 290.2 | 314.1 | 2733.6 | 4.8281 | 2.2581
SWRI | SWRI LWO 92-10 | 125.5167 | 95.01 | 49.8 | 24.6 | 90.4 | 2800 | 194.05 | 70.48 | 34.9 | 108.9 | 963.1 | 127.6 | 186.3 | 199 | 8.4 | 188 | 290.3 | 314.2 | 2721.8 | 4.8047 | 2.2532
SWRI | SWRI LWO 92-10 | 125.5333 | 95.01 | 49.9 | 24.6 | 90.4 | 2800 | 194 | 70.5 | 34.9 | 108.9 | 963 | 127.6 | 186.3 | 199 | 8.4 | 188.9 | 290.4 | 314.2 | 2725.5 | 4.8047 | 2.2532
SWRI | SWRI LWO 92-10 | 125.55 | 95.01 | 49.9 | 24.7 | 90.5 | 2800 | 194.03 | 70.48 | 34.9 | 109 | 962.9 | 127.6 | 186.3 | 199 | 8.3 | 187.4 | 290 | 313.9 | 2740.8 | 4.8047 | 2.2581
SWRI | SWRI LWO 92-10 | 125.5667 | 95.01 | 49.9 | 24.7 | 90.5 | 2800 | 193.92 | 70.57 | 35 | 109 | 962.8 | 127.6 | 186.2 | 198.8 | 8.4 | 188.2 | 290.4 | 314.2 | 2714.3 | 4.8281 | 2.2581
SWRI | SWRI LWO 92-10 | 125.5833 | 95.02 | 49.9 | 24.7 | 90.5 | 2800 | 193.95 | 70.64 | 34.9 | 109 | 962.3 | 127.6 | 186.1 | 198.8 | 8.4 | 190.3 | 290.2 | 314 | 2706.3 | 4.8047 | 2.2581
SWRI | SWRI LWO 92-10 | 125.6 | 95.01 | 49.9 | 24.7 | 90.5 | 2800 | 193.91 | 70.5 | 35 | 109 | 961.8 | 127.6 | 186 | 198.7 | 8.4 | 184 | 290.5 | 314.3 | 2713.4 | 4.8047 | 2.2581
SWRI | SWRI LWO 92-10 | 125.6167 | 95.02 | 49.9 | 24.7 | 90.6 | 2800 | 194.03 | 70.41 | 34.9 | 108.9 | 962.8 | 127.7 | 186.2 | 198.9 | 8.4 | 186 | 290.4 | 314.1 | 2723.7 | 4.8047 | 2.2581
SWRI | SWRI LWO 92-10 | 125.6333 | 95.02 | 49.9 | 24.7 | 90.6 | 2800 | 193.96 | 70.46 | 35 | 108.9 | 962.6 | 127.6 | 186.2 | 198.9 | 8.4 | 185.2 | 290.2 | 314 | 2722.9 | 4.8281 | 2.2581
SWRI | SWRI LWO 92-10 | 125.65 | 95.03 | 50 | 24.7 | 90.6 | 2800 | 194 | 70.43 | 35 | 109 | 962.6 | 127.8 | 186.3 | 198.9 | 8.5 | 189.1 | 290.3 | 314.1 | 2732.9 | 4.8281 | 2.2581
SWRI | SWRI LWO 92-10 | 125.6667 | 95 | 49.9 | 24.7 | 90.5 | 2800 | 193.99 | 70.48 | 35 | 109 | 962.8 | 127.8 | 186.2 | 198.9 | 8.3 | 186.2 | 290 | 313.7 | 2732.1 | 4.8047 | 2.2581
SWRI | SWRI LWO 92-10 | 125.6833 | 95 | 49.9 | 24.7 | 90.4 | 2800 | 193.98 | 70.49 | 35 | 109 | 962.4 | 127.7 | 186.2 | 198.9 | 8.5 | 186.8 | 290.1 | 313.9 | 2741.5 | 4.8047 | 2.2581
SWRI | SWRI LWO 92-10 | 125.7 | 95.01 | 49.9 | 24.7 | 90.5 | 2800 | 194.05 | 70.43 | 35 | 109 | 962.7 | 127.8 | 186.3 | 199 | 8.5 | 186.7 | 290.3 | 314.1 | 2741.5 | 4.8047 | 2.2581
SWRI | SWRI LWO 92-10 | 125.7167 | 95 | 50 | 24.7 | 90.4 | 2800 | 193.98 | 70.51 | 35 | 109 | 962.9 | 127.5 | 186.3 | 199 | 8.4 | 187.8 | 290.1 | 313.9 | 2750.2 | 4.8516 | 2.2581
SWRI | SWRI LWO 92-10 | 125.7333 | 95.01 | 50 | 24.7 | 90.4 | 2800 | 194.02 | 70.47 | 35 | 108.9 | 963.1 | 127.6 | 186.3 | 199 | 8.3 | 186.5 | 290.1 | 314 | 2749.4 | 4.8047 | 2.2581
SWRI | SWRI LWO 92-10 | 125.75 | 95.01 | 50 | 24.7 | 90.5 | 2800 | 193.98 | 70.53 | 35 | 108.9 | 963 | 127.6 | 186.3 | 199 | 8.5 | 187.1 | 290.6 | 314.3 | 2745.1 | 4.8281 | 2.2581
SWRI | SWRI LWO 92-10 | 125.7667 | 95 | 50 | 24.8 | 90.5 | 2800 | 193.97 | 70.51 | 34.9 | 109 | 962.9 | 127.6 | 186.4 | 199 | 8.3 | 186.7 | 290 | 313.7 | 2741.8 | 4.8047 | 2.263
SWRI | SWRI LWO 92-10 | 125.7833 | 95.01 | 50 | 24.7 | 90.6 | 2800 | 194.01 | 70.44 | 35 | 108.9 | 962.5 | 127.6 | 186.4 | 199 | 8.3 | 181.2 | 290 | 313.8 | 2740.5 | 4.8281 | 2.2581
SWRI | SWRI LWO 92-10 | 125.8 | 95.01 | 50 | 24.8 | 90.6 | 2800 | 194.05 | 70.5 | 35 | 108.9 | 962.9 | 127.7 | 186.4 | 199.1 | 8.2 | 180.9 | 290 | 313.8 | 2730 | 4.8047 | 2.2581
SWRI | SWRI LWO 92-10 | 125.8167 | 95.01 | 50 | 24.8 | 90.6 | 2800 | 193.97 | 70.48 | 35 | 109 | 962.8 | 127.7 | 186.3 | 199 | 8.4 | 185 | 290.4 | 314.1 | 2750.9 | 4.8281 | 2.2581
SWRI | SWRI LWO 92-10 | 125.8333 | 95 | 50 | 24.9 | 90.6 | 2800 | 193.97 | 70.53 | 35 | 109 | 962.6 | 127.7 | 186.3 | 199 | 8.2 | 184.3 | 290 | 313.8 | 2747 | 4.8047 | 2.2581
SWRI | SWRI LWO 92-10 | 125.85 | 95 | 50 | 25 | 90.5 | 2800 | 194.01 | 70.5 | 35 | 109 | 962.3 | 127.8 | 186.3 | 199 | 8.3 | 187.2 | 289.9 | 313.7 | 2736.7 | 4.8516 | 2.2581
SWRI | SWRI LWO 92-10 | 125.8667 | 95.01 | 50 | 25 | 90.4 | 2800 | 194 | 70.52 | 35.1 | 109 | 962.5 | 127.7 | 186.4 | 199.1 | 8.5 | 185.2 | 290.2 | 313.9 | 2743.8 | 4.8047 | 2.2581
SWRI | SWRI LWO 92-10 | 125.8833 | 95.01 | 50 | 25 | 90.4 | 2800 | 194.04 | 70.47 | 35.1 | 109 | 962.4 | 127.7 | 186.4 | 199.1 | 8.4 | 187.3 | 290.1 | 313.9 | 2739.5 | 4.8047 | 2.2581
SWRI | SWRI LWO 92-10 | 125.9 | 95 | 50 | 25.1 | 90.4 | 2800 | 194.06 | 70.51 | 35.1 | 109 | 962.3 | 127.6 | 186.5 | 199.1 | 8.3 | 187.4 | 289.9 | 313.7 | 2733.8 | 4.8047 | 2.2581
SWRI | SWRI LWO 92-10 | 125.9167 | 95 | 49.8 | 25.1 | 90.5 | 2800 | 194.02 | 70.49 | 35.1 | 108.9 | 962 | 127.7 | 186.4 | 199.1 | 8.4 | 190.4 | 290.2 | 314 | 2739.8 | 4.8516 | 2.2581
SWRI | SWRI LWO 92-10 | 125.9333 | 95.01 | 49.8 | 25.1 | 90.6 | 2800 | 194.01 | 70.49 | 35.1 | 108.9 | 962.4 | 127.7 | 186.4 | 199.1 | 8.3 | 190.1 | 289.9 | 313.7 | 2747 | 4.8047 | 2.2581
SWRI | SWRI LWO 92-10 | 125.95 | 94.99 | 49.7 | 25.1 | 90.6 | 2800 | 193.97 | 70.53 | 35.1 | 108.9 | 962.3 | 127.7 | 186.3 | 199.1 | 8.3 | 187.3 | 290 | 313.8 | 2756.7 | 4.8047 | 2.2581
SWRI | SWRI LWO 92-10 | 125.9667 | 95.02 | 51.2 | 25.2 | 90.7 | 2800 | 193.83 | 70.49 | 35.1 | 109.3 | 961.8 | 127.8 | 186.3 | 199 | 8.3 | 181.5 | 289.7 | 313.5 | 2759.5 | 4.8047 | 2.2581
SWRI | SWRI LWO 92-10 | 125.9833 | 95.01 | 51.7 | 25.2 | 90.5 | 2800 | 193.96 | 70.49 | 35 | 109.2 | 961.7 | 127.8 | 186.4 | 199 | 8.3 | 181.2 | 289.7 | 313.4 | 2755.5 | 4.8047 | 2.2581
SWRI | SWRI LWO 92-10 | 126 | 95.02 | 51.5 | 25.1 | 90.2 | 2800 | 194.05 | 70.45 | 35 | 109.1 | 962.1 | 127.8 | 186.5 | 199.2 | 8.2 | 184.6 | 289.8 | 313.5 | 2753.3 | 4.8047 | 2.2581
SWRI | SWRI LWO 92-10 | 126.0167 | 95 | 51.4 | 25 | 90.5 | 2800 | 193.97 | 70.55 | 35 | 109.1 | 962 | 127.8 | 186.4 | 199.1 | 8.4 | 187.5 | 290 | 313.7 | 2749.9 | 4.8047 | 2.2581
SWRI | SWRI LWO 92-10 | 126.0333 | 95.01 | 50.9 | 24.9 | 90.6 | 2800 | 194.01 | 70.47 | 35 | 109 | 962.3 | 127.8 | 186.4 | 199 | 8.4 | 187.9 | 289.9 | 313.7 | 2755.8 | 4.8281 | 2.2581
SWRI | SWRI LWO 92-10 | 126.05 | 95 | 50.3 | 24.9 | 90.5 | 2800 | 194.07 | 70.55 | 35 | 109 | 962.6 | 127.7 | 186.3 | 199 | 8.4 | 183.8 | 290 | 313.8 | 2745.6 | 4.8516 | 2.2581
SWRI | SWRI LWO 92-10 | 126.0667 | 95.01 | 50.1 | 24.8 | 90.5 | 2800 | 194.03 | 70.45 | 35 | 109 | 962.3 | 127.7 | 186.3 | 199 | 8.4 | 190.1 | 289.9 | 313.7 | 2758.3 | 4.8047 | 2.2581
SWRI | SWRI LWO 92-10 | 126.0833 | 95 | 50 | 24.8 | 90.5 | 2800 | 194.06 | 70.53 | 34.9 | 108.9 | 962.3 | 127.7 | 186.4 | 199.1 | 8.2 | 186.2 | 290 | 313.8 | 2751 | 4.8047 | 2.2581
SWRI | SWRI LWO 92-10 | 126.1 | 95 | 50.1 | 24.8 | 90.5 | 2800 | 194.03 | 70.47 | 34.9 | 108.9 | 962.3 | 127.5 | 186.3 | 199 | 8.3 | 187 | 290 | 313.8 | 2759.2 | 4.8281 | 2.2581
SWRI | SWRI LWO 92-10 | 126.1167 | 95 | 50.2 | 24.8 | 90.5 | 2800 | 194.01 | 70.45 | 34.9 | 108.9 | 962.6 | 127.7 | 186.4 | 199.1 | 8.4 | 188.6 | 290.2 | 314 | 2754.2 | 4.8047 | 2.2581
SWRI | SWRI LWO 92-10 | 126.1333 | 95.01 | 50.2 | 24.7 | 90.5 | 2800 | 193.96 | 70.64 | 34.9 | 108.9 | 962.4 | 127.6 | 186.3 | 198.9 | 8.2 | 183.6 | 290.1 | 314 | 2759.7 | 4.8516 | 2.2581
SWRI | SWRI LWO 92-10 | 126.15 | 95.01 | 50.2 | 24.8 | 90.5 | 2800 | 194.02 | 70.44 | 34.9 | 108.9 | 962.3 | 127.7 | 186.4 | 199.1 | 8.3 | 187 | 290.1 | 313.9 | 2762.1 | 4.8047 | 2.2581
SWRI | SWRI LWO 92-10 | 126.1667 | 95.01 | 50.2 | 24.8 | 90.5 | 2800 | 194 | 70.45 | 34.9 | 109 | 962.6 | 127.6 | 186.4 | 199.1 | 8.4 | 189.1 | 290.1 | 313.9 | 2757.1 | 4.8047 | 2.2581
SWRI | SWRI LWO 92-10 | 126.1833 | 95 | 50.3 | 24.8 | 90.6 | 2800 | 194.05 | 70.52 | 34.9 | 109 | 962.6 | 127.6 | 186.4 | 199.1 | 8.3 | 187.4 | 289.9 | 313.6 | 2755.1 | 4.8047 | 2.2581
SWRI | SWRI LWO 92-10 | 126.2 | 95 | 50.3 | 24.8 | 90.6 | 2800 | 194.02 | 70.52 | 34.9 | 109 | 962.5 | 127.8 | 186.5 | 199.2 | 8.3 | 183.1 | 289.9 | 313.6 | 2761.3 | 4.8516 | 2.2581
SWRI | SWRI LWO 92-10 | 126.2167 | 95 | 50.3 | 24.8 | 90.5 | 2800 | 194.02 | 70.48 | 34.9 | 109 | 962.8 | 127.7 | 186.5 | 199.2 | 8.3 | 184.6 | 290.1 | 313.8 | 2762.8 | 4.8047 | 2.2581
SWRI | SWRI LWO 92-10 | 126.2333 | 95 | 50.3 | 24.9 | 90.4 | 2800 | 193.93 | 70.52 | 35 | 109 | 962.2 | 127.8 | 186.3 | 199 | 8.3 | 184.5 | 290.1 | 313.9 | 2750.1 | 4.8047 | 2.2581
SWRI | SWRI LWO 92-10 | 126.25 | 95 | 50.3 | 24.9 | 90.4 | 2800 | 194.01 | 70.46 | 34.9 | 109 | 962.2 | 127.7 | 186.4 | 199.1 | 8.4 | 184.8 | 290.1 | 313.9 | 2754 | 4.8047 | 2.2532
SWRI | SWRI LWO 92-10 | 126.2667 | 95 | 50.3 | 24.9 | 90.4 | 2800 | 194.01 | 70.55 | 35 | 109 | 961.9 | 127.7 | 186.4 | 199.1 | 8.3 | 184.6 | 290 | 313.7 | 2748 | 4.8047 | 2.2581
SWRI | SWRI LWO 92-10 | 126.2833 | 95 | 50.3 | 24.9 | 90.4 | 2800 | 193.99 | 70.47 | 34.9 | 109 | 962.8 | 127.7 | 186.4 | 199.1 | 8.3 | 182.4 | 290.3 | 314 | 2741.8 | 4.8047 | 2.2581
SWRI | SWRI LWO 92-10 | 126.3 | 95.01 | 50.3 | 24.9 | 90.5 | 2800 | 194.01 | 70.55 | 34.9 | 109 | 962.2 | 127.7 | 186.5 | 199.2 | 8.3 | 187.6 | 289.9 | 313.7 | 2738.5 | 4.8047 | 2.2581
SWRI | SWRI LWO 92-10 | 126.3167 | 95.01 | 50.2 | 24.9 | 90.6 | 2800 | 193.99 | 70.6 | 34.9 | 109 | 962.2 | 127.6 | 186.4 | 199.1 | 8.2 | 187.2 | 289.9 | 313.6 | 2750.5 | 4.8281 | 2.2581
SWRI | SWRI LWO 92-10 | 126.3333 | 94.98 | 50.1 | 24.9 | 90.6 | 2800 | 193.95 | 70.51 | 34.9 | 109 | 962 | 127.6 | 186.3 | 199 | 8.4 | 187 | 290.1 | 313.9 | 2749.4 | 4.8516 | 2.2581
SWRI | SWRI LWO 92-10 | 126.35 | 95 | 50.1 | 24.9 | 90.5 | 2800 | 194.04 | 70.46 | 35 | 109 | 962.6 | 127.6 | 186.5 | 199.2 | 8.4 | 185.3 | 290.2 | 314 | 2756.4 | 4.8281 | 2.2581
SWRI | SWRI LWO 92-10 | 126.3667 | 94.98 | 50.1 | 24.9 | 90.6 | 2800 | 194.03 | 70.47 | 35 | 109 | 962.3 | 127.8 | 186.5 | 199.2 | 8.4 | 184.7 | 290.2 | 314 | 2747.1 | 4.8047 | 2.2581
SWRI | SWRI LWO 92-10 | 126.3833 | 94.99 | 50.1 | 25 | 90.5 | 2800 | 194.07 | 70.49 | 35 | 109.1 | 962.5 | 127.8 | 186.5 | 199.3 | 8.3 | 187.2 | 289.8 | 313.5 | 2753.2 | 4.8516 | 2.2581
SWRI | SWRI LWO 92-10 | 126.4 | 94.97 | 50.1 | 25.1 | 90.4 | 2800 | 193.98 | 70.53 | 35 | 109.1 | 962.3 | 127.8 | 186.4 | 199.1 | 8.4 | 183.1 | 290.1 | 313.8 | 2747.4 | 4.8047 | 2.2581
SWRI | SWRI LWO 92-10 | 126.4167 | 94.98 | 50.1 | 25.2 | 90.4 | 2800 | 193.95 | 70.62 | 35 | 109.1 | 961.6 | 127.7 | 186.4 | 199.1 | 8.2 | 182.7 | 289.8 | 313.5 | 2750.8 | 4.8516 | 2.2581
SWRI | SWRI LWO 92-10 | 126.4333 | 94.98 | 50.1 | 25.2 | 90.4 | 2800 | 194.04 | 70.52 | 35 | 109.1 | 961.9 | 127.8 | 186.5 | 199.2 | 8.3 | 186.3 | 290 | 313.7 | 2752.4 | 4.8047 | 2.263
SWRI | SWRI LWO 92-10 | 126.45 | 94.98 | 50.1 | 25.2 | 90.5 | 2800 | 194.02 | 70.44 | 35.1 | 109 | 962.1 | 127.6 | 186.5 | 199.1 | 8.2 | 186.9 | 290.1 | 313.9 | 2758.1 | 4.8281 | 2.2581
SWRI | SWRI LWO 92-10 | 126.4667 | 94.98 | 50.1 | 25.2 | 90.6 | 2800 | 194.02 | 70.58 | 35.1 | 109 | 962.3 | 127.7 | 186.5 | 199.3 | 8.2 | 181.9 | 289.9 | 313.7 | 2743.8 | 4.8047 | 2.2581
SWRI | SWRI LWO 92-10 | 126.4833 | 94.98 | 50.1 | 25.2 | 90.6 | 2800 | 193.96 | 70.48 | 35 | 109 | 962.5 | 127.8 | 186.6 | 199.3 | 8.3 | 183.1 | 290.2 | 313.9 | 2752.4 | 4.8281 | 2.2581
SWRI | SWRI LWO 92-10 | 126.5 | 94.98 | 50.1 | 25.2 | 90.6 | 2800 | 193.94 | 70.64 | 35.1 | 109 | 961.9 | 127.6 | 186.4 | 199.1 | 8.2 | 184.2 | 289.9 | 313.7 | 2755.3 | 4.8047 | 2.2581
SWRI | SWRI LWO 92-10 | 126.5167 | 94.99 | 50.1 | 25.2 | 90.6 | 2800 | 193.99 | 70.45 | 35 | 109.1 | 961.5 | 127.8 | 186.4 | 199.1 | 8.2 | 180.9 | 289.9 | 313.6 | 2747.4 | 4.8281 | 2.2581
SWRI | SWRI LWO 92-10 | 126.5333 | 94.98 | 50 | 25.3 | 90.5 | 2800 | 194 | 70.45 | 35 | 109.1 | 961.7 | 127.7 | 186.4 | 199.1 | 8.4 | 187.6 | 290 | 313.7 | 2761.3 | 4.8047 | 2.2581
SWRI | SWRI LWO 92-10 | 126.55 | 94.98 | 50 | 25.2 | 90.4 | 2800 | 194.07 | 70.47 | 35 | 109 | 962.2 | 127.8 | 186.5 | 199.2 | 8.2 | 180.4 | 289.8 | 313.5 | 2751.2 | 4.8281 | 2.2581
SWRI | SWRI LWO 92-10 | 126.5667 | 94.99 | 50 | 25.1 | 90.4 | 2800 | 194.01 | 70.51 | 35 | 108.9 | 961.8 | 127.6 | 186.4 | 199.1 | 8.3 | 184.6 | 290.4 | 314.1 | 2756.9 | 4.8047 | 2.2581
SWRI | SWRI LWO 92-10 | 126.5833 | 95 | 49.9 | 25 | 90.4 | 2800 | 194.01 | 70.5 | 34.9 | 108.9 | 961.9 | 127.6 | 186.3 | 199 | 8.2 | 183.4 | 290 | 313.7 | 2751.9 | 4.8516 | 2.2532
SWRI | SWRI LWO 92-10 | 126.6 | 94.99 | 50 | 25 | 90.4 | 2800 | 194.02 | 70.43 | 34.9 | 108.9 | 961.9 | 127.6 | 186.4 | 199.1 | 8.2 | 186.8 | 290.2 | 314 | 2753.8 | 4.8047 | 2.2581
SWRI | SWRI LWO 92-10 | 126.6167 | 94.98 | 50 | 25 | 90.6 | 2800 | 194.03 | 70.45 | 34.9 | 109 | 962.2 | 127.7 | 186.5 | 199.2 | 8.3 | 186.2 | 290.2 | 313.8 | 2765 | 4.8047 | 2.2581
SWRI | SWRI LWO 92-10 | 126.6333 | 94.99 | 50 | 24.9 | 90.6 | 2800 | 194.08 | 70.54 | 34.9 | 109 | 962.3 | 127.8 | 186.5 | 199.2 | 8.4 | 184.2 | 290.2 | 313.9 | 2741.6 | 4.8047 | 2.2581
SWRI | SWRI LWO 92-10 | 126.65 | 94.99 | 50 | 24.9 | 90.6 | 2800 | 193.93 | 70.55 | 34.9 | 109 | 961.6 | 127.8 | 186.3 | 198.9 | 8.3 | 180.8 | 290.2 | 314 | 2749.1 | 4.8047 | 2.2581
SWRI | SWRI LWO 92-10 | 126.6667 | 94.99 | 49.9 | 24.9 | 90.5 | 2800 | 194.01 | 70.42 | 34.9 | 109 | 961.9 | 127.7 | 186.4 | 199.2 | 8.4 | 186.1 | 290.3 | 314 | 2753.4 | 4.8047 | 2.2581
SWRI | SWRI LWO 92-10 | 126.6833 | 94.99 | 49.9 | 24.9 | 90.4 | 2800 | 194.04 | 70.48 | 34.9 | 109 | 962.6 | 127.7 | 186.4 | 199.2 | 8.4 | 184.3 | 290.1 | 313.8 | 2751.9 | 4.8516 | 2.2581
SWRI | SWRI LWO 92-10 | 126.7 | 94.98 | 49.9 | 24.9 | 90.4 | 2800 | 194.1 | 70.46 | 34.9 | 109 | 962.6 | 127.8 | 186.6 | 199.3 | 8.2 | 186.8 | 290 | 313.8 | 2743.8 | 4.8047 | 2.2581
SWRI | SWRI LWO 92-10 | 126.7167 | 95 | 49.9 | 24.9 | 90.5 | 2800 | 194 | 70.52 | 34.9 | 109 | 962.4 | 127.8 | 186.4 | 199.1 | 8.3 | 185.9 | 289.9 | 313.6 | 2756.7 | 4.8047 | 2.2581
SWRI | SWRI LWO 92-10 | 126.7333 | 95 | 49.9 | 24.9 | 90.4 | 2800 | 194 | 70.45 | 34.9 | 109 | 962.3 | 127.8 | 186.4 | 199.2 | 8.3 | 183.8 | 290.2 | 313.9 | 2757.3 | 4.8047 | 2.2581
SWRI | SWRI LWO 92-10 | 126.75 | 95 | 49.8 | 24.9 | 90.5 | 2800 | 194.01 | 70.43 | 34.9 | 109 | 962.5 | 127.8 | 186.4 | 199.1 | 8.4 | 183.6 | 290.2 | 313.9 | 2747.1 | 4.8281 | 2.2581
SWRI | SWRI LWO 92-10 | 126.7667 | 95.01 | 49.9 | 24.9 | 90.6 | 2800 | 194.02 | 70.54 | 35 | 109 | 962.6 | 127.8 | 186.4 | 199.1 | 8.3 | 183.4 | 289.9 | 313.6 | 2747.2 | 4.8047 | 2.2581
SWRI | SWRI LWO 92-10 | 126.7833 | 95.01 | 49.8 | 24.9 | 90.5 | 2800 | 194.02 | 70.48 | 35 | 108.9 | 962.1 | 127.7 | 186.4 | 199.1 | 8.3 | 185.6 | 290 | 313.7 | 2749.9 | 4.8047 | 2.2581
SWRI | SWRI LWO 92-10 | 126.8 | 95.02 | 49.5 | 24.9 | 90.5 | 2800 | 194.1 | 70.45 | 34.9 | 108.9 | 962.5 | 127.7 | 186.5 | 199.2 | 8.2 | 182.2 | 290.1 | 313.8 | 2741.7 | 4.8047 | 2.2581
SWRI | SWRI LWO 92-10 | 126.8167 | 95.01 | 49.4 | 24.9 | 90.5 | 2800 | 194 | 70.52 | 34.9 | 108.9 | 962.6 | 127.6 | 186.4 | 199.1 | 8.3 | 182.2 | 290.4 | 314 | 2730.4 | 4.8047 | 2.2581
SWRI | SWRI LWO 92-10 | 126.8333 | 95.02 | 49.3 | 24.9 | 90.4 | 2800 | 194.01 | 70.57 | 34.9 | 108.8 | 962.8 | 127.6 | 186.4 | 199.1 | 8.4 | 185 | 290.5 | 314.2 | 2739.1 | 4.8047 | 2.2581
SWRI | SWRI LWO 92-10 | 126.85 | 95.02 | 49.7 | 24.8 | 90.5 | 2800 | 193.99 | 70.52 | 34.9 | 109.2 | 962.5 | 127.7 | 186.5 | 199.2 | 8.4 | 187.3 | 290 | 313.7 | 2737.6 | 4.8047 | 2.2581
SWRI | SWRI LWO 92-10 | 126.8667 | 95.02 | 50 | 24.9 | 90.6 | 2800 | 193.92 | 70.43 | 34.9 | 109.1 | 962.1 | 127.8 | 186.5 | 199.2 | 8.5 | 184.9 | 290.1 | 313.8 | 2736.1 | 4.8516 | 2.2581
SWRI | SWRI LWO 92-10 | 126.8833 | 95.01 | 49.4 | 24.9 | 90.5 | 2800 | 194.06 | 70.45 | 34.9 | 109 | 962.5 | 127.8 | 186.4 | 199.2 | 8.5 | 187.5 | 290.3 | 314 | 2729.9 | 4.8047 | 2.2581
SWRI | SWRI LWO 92-10 | 126.9 | 95.02 | 49.4 | 25 | 90.5 | 2800 | 194 | 70.68 | 35 | 109 | 962.1 | 127.7 | 186.4 | 199.1 | 8.4 | 183.7 | 290.2 | 314 | 2721.8 | 4.8516 | 2.2581
SWRI | SWRI LWO 92-10 | 126.9167 | 95.02 | 49.4 | 25.1 | 90.5 | 2800 | 193.99 | 70.51 | 35 | 109 | 962.4 | 127.6 | 186.5 | 199.2 | 8.4 | 180.2 | 290.5 | 314.1 | 2712.9 | 4.8047 | 2.2581
SWRI | SWRI LWO 92-10 | 126.9333 | 95.02 | 49.4 | 25.2 | 90.5 | 2800 | 194 | 70.45 | 35 | 109 | 962.2 | 127.8 | 186.5 | 199.2 | 8.3 | 185.7 | 290.2 | 313.9 | 2704.2 | 4.8281 | 2.2581
SWRI | SWRI LWO 92-10 | 126.95 | 95.03 | 49.5 | 25.2 | 90.4 | 2800 | 194 | 70.42 | 35 | 109 | 962 | 127.8 | 186.5 | 199.2 | 8.4 | 184.8 | 290 | 313.7 | 2720.5 | 4.8047 | 2.2581
SWRI | SWRI LWO 92-10 | 126.9667 | 95.02 | 49.5 | 25.2 | 90.5 | 2800 | 194 | 70.42 | 35 | 109 | 962 | 127.7 | 186.4 | 199.1 | 8.5 | 188.8 | 290.3 | 313.9 | 2715.5 | 4.8281 | 2.2581
SWRI | SWRI LWO 92-10 | 126.9833 | 95.03 | 49.5 | 25.2 | 90.4 | 2800 | 194.03 | 70.44 | 35 | 109.1 | 962.3 | 127.8 | 186.4 | 199.2 | 8.4 | 187.2 | 290.4 | 314 | 2722.9 | 4.8047 | 2.2581
SWRI | SWRI LWO 92-10 | 127 | 95.03 | 49.5 | 25.3 | 90.5 | 2800 | 194.01 | 70.48 | 35 | 109.1 | 962.5 | 127.8 | 186.4 | 199.2 | 8.3 | 187 | 289.9 | 313.5 | 2725.8 | 4.8047 | 2.2581
SWRI | SWRI LWO 92-10 | 127.0167 | 95.03 | 49.6 | 25.3 | 90.5 | 2800 | 194 | 70.42 | 35 | 109.1 | 962.3 | 127.9 | 186.4 | 199.1 | 8.4 | 188.3 | 290.2 | 313.8 | 2722.6 | 4.8047 | 2.2581
SWRI | SWRI LWO 92-10 | 127.0333 | 95.03 | 49.6 | 25.3 | 90.5 | 2800 | 193.99 | 70.4 | 35 | 109.1 | 962.4 | 127.9 | 186.5 | 199.2 | 8.3 | 184.9 | 289.9 | 313.6 | 2732.5 | 4.8516 | 2.2581
SWRI | SWRI LWO 92-10 | 127.05 | 95.03 | 49.5 | 25.3 | 90.5 | 2800 | 194.02 | 70.49 | 35 | 109.2 | 962 | 127.9 | 186.4 | 199.1 | 8.4 | 184.8 | 289.9 | 313.7 | 2726.3 | 4.8047 | 2.2581
SWRI | SWRI LWO 92-10 | 127.0667 | 95.02 | 49.6 | 25.2 | 90.6 | 2800 | 194.04 | 70.64 | 35 | 109.2 | 962.6 | 128 | 186.5 | 199.2 | 8.5 | 181.6 | 290 | 313.7 | 2734.3 | 4.8047 | 2.2581
SWRI | SWRI LWO 92-10 | 127.0833 | 95.02 | 49.6 | 25.3 | 90.6 | 2800 | 194.05 | 70.49 | 35 | 109.1 | 962.1 | 127.9 | 186.5 | 199.3 | 8.2 | 181.7 | 289.7 | 313.5 | 2734.2 | 4.8047 | 2.2581
SWRI | SWRI LWO 92-10 | 127.1 | 95.02 | 49.6 | 25.2 | 90.6 | 2800 | 194 | 70.48 | 35 | 109 | 962.1 | 127.9 | 186.4 | 199.1 | 8.3 | 187.6 | 290.1 | 313.8 | 2738.1 | 4.8281 | 2.2581
SWRI | SWRI LWO 92-10 | 127.1167 | 95.03 | 49.5 | 25.1 | 90.5 | 2800 | 193.98 | 70.63 | 35 | 109 | 962.1 | 127.9 | 186.4 | 199.1 | 8.4 | 189 | 290.4 | 314.1 | 2735.4 | 4.8047 | 2.2581
SWRI | SWRI LWO 92-10 | 127.1333 | 95.02 | 49.5 | 25 | 90.5 | 2800 | 193.97 | 70.42 | 34.9 | 109 | 962.6 | 127.8 | 186.4 | 199.1 | 8.4 | 184.2 | 290.2 | 314 | 2734.9 | 4.8516 | 2.2581
SWRI | SWRI LWO 92-10 | 127.15 | 95.02 | 49.5 | 25 | 90.5 | 2800 | 193.98 | 70.48 | 34.9 | 108.9 | 962.2 | 127.8 | 186.5 | 199.2 | 8.3 | 189.1 | 290.4 | 314 | 2731.2 | 4.8047 | 2.2532
SWRI | SWRI LWO 92-10 | 127.1667 | 95.03 | 49.6 | 25 | 90.5 | 2800 | 194.03 | 70.46 | 34.9 | 108.9 | 962.4 | 127.7 | 186.5 | 199.2 | 8.4 | 186.4 | 290.3 | 313.9 | 2735.5 | 4.8516 | 2.2581
SWRI | SWRI LWO 92-10 | 127.1833 | 95.03 | 49.7 | 24.9 | 90.5 | 2800 | 193.97 | 70.63 | 34.9 | 108.9 | 962.3 | 127.6 | 186.4 | 199.2 | 8.4 | 188.6 | 290.3 | 314 | 2744 | 4.8047 | 2.2581
SWRI | SWRI LWO 92-10 | 127.2 | 95.02 | 49.8 | 24.9 | 90.5 | 2800 | 193.94 | 70.43 | 34.9 | 108.9 | 962.3 | 127.7 | 186.4 | 199.1 | 8.4 | 187.7 | 290.4 | 314.2 | 2729.3 | 4.8047 | 2.2581
SWRI | SWRI LWO 92-10 | 127.2167 | 95.03 | 49.9 | 24.9 | 90.5 | 2800 | 193.98 | 70.59 | 34.9 | 108.9 | 962.7 | 127.7 | 186.4 | 199.2 | 8.4 | 188.1 | 290.6 | 314.2 | 2728.5 | 4.8047 | 2.2581
SWRI | SWRI LWO 92-10 | 127.2333 | 95.03 | 50 | 24.9 | 90.5 | 2800 | 193.96 | 70.41 | 34.9 | 108.9 | 962.4 | 127.6 | 186.5 | 199.1 | 8.3 | 184.3 | 290.3 | 313.9 | 2727.1 | 4.875 | 2.2581
SWRI | SWRI LWO 92-10 | 127.25 | 95.04 | 50 | 24.9 | 90.5 | 2800 | 194.01 | 70.42 | 34.9 | 108.9 | 962.5 | 127.8 | 186.4 | 199.2 | 8.4 | 186.1 | 290.3 | 314 | 2710.8 | 4.8516 | 2.2581
SWRI | SWRI LWO 92-10 | 127.2667 | 95.03 | 50 | 24.9 | 90.5 | 2800 | 194.03 | 70.49 | 34.9 | 108.9 | 962.7 | 127.8 | 186.5 | 199.2 | 8.4 | 183.2 | 290.6 | 314.2 | 2722.1 | 4.8047 | 2.2581
SWRI | SWRI LWO 92-10 | 127.2833 | 95.04 | 50 | 24.8 | 90.5 | 2800 | 193.99 | 70.63 | 34.9 | 108.9 | 962.4 | 127.7 | 186.4 | 199.1 | 8.3 | 184.7 | 290.3 | 314 | 2709 | 4.8047 | 2.2581
SWRI | SWRI LWO 92-10 | 127.3 | 95.04 | 50 | 24.8 | 90.4 | 2800 | 193.93 | 70.41 | 34.9 | 108.9 | 962.4 | 127.7 | 186.3 | 199 | 8.3 | 186.2 | 290.3 | 314.1 | 2713.9 | 4.8047 | 2.2532
SWRI | SWRI LWO 92-10 | 127.3167 | 95.04 | 50 | 24.9 | 90.5 | 2800 | 193.98 | 70.47 | 35 | 108.9 | 962.3 | 127.6 | 186.3 | 199 | 8.3 | 184.8 | 290.3 | 314 | 2707.6 | 4.8047 | 2.2532
SWRI | SWRI LWO 92-10 | 127.3333 | 95.05 | 50 | 25 | 90.5 | 2800 | 193.98 | 70.45 | 35 | 109 | 962.4 | 127.7 | 186.5 | 199.1 | 8.3 | 182.9 | 290.2 | 313.9 | 2716.8 | 4.8047 | 2.2581
SWRI | SWRI LWO 92-10 | 127.35 | 95.04 | 50.1 | 25.1 | 90.5 | 2800 | 193.94 | 70.56 | 35 | 109 | 962.3 | 127.8 | 186.4 | 199.1 | 8.3 | 185.4 | 290.3 | 313.9 | 2712.2 | 4.8047 | 2.2581
SWRI | SWRI LWO 92-10 | 127.3667 | 95.04 | 50.1 | 25.1 | 90.4 | 2800 | 194.02 | 70.44 | 35.1 | 109 | 963 | 127.8 | 186.5 | 199.2 | 8.3 | 188.9 | 290.5 | 314.1 | 2691.1 | 4.8047 | 2.2581
SWRI | SWRI LWO 92-10 | 127.3833 | 95.03 | 50.1 | 25.2 | 90.5 | 2800 | 194.02 | 70.51 | 35.1 | 109 | 962.7 | 127.8 | 186.4 | 199.1 | 8.2 | 183 | 290.1 | 313.8 | 2696.7 | 4.8516 | 2.2581
SWRI | SWRI LWO 92-10 | 127.4 | 95.03 | 50.1 | 25.1 | 90.5 | 2800 | 194.02 | 70.45 | 35 | 109 | 963.2 | 127.7 | 186.6 | 199.3 | 8.3 | 182.8 | 290.2 | 313.9 | 2699.9 | 4.8047 | 2.2581
SWRI | SWRI LWO 92-10 | 127.4167 | 95.03 | 50.1 | 25 | 90.5 | 2800 | 194.02 | 70.42 | 35 | 109 | 962.2 | 127.7 | 186.5 | 199.2 | 8.5 | 187.5 | 290.2 | 313.9 | 2692.9 | 4.8516 | 2.2581
SWRI | SWRI LWO 92-10 | 127.4333 | 95.03 | 50 | 24.9 | 90.5 | 2800 | 194.02 | 70.5 | 35 | 109 | 962 | 127.8 | 186.4 | 199.2 | 8.4 | 183.8 | 290.4 | 314 | 2703.8 | 4.8047 | 2.2581
SWRI | SWRI LWO 92-10 | 127.45 | 95.03 | 50 | 24.9 | 90.6 | 2800 | 193.98 | 70.56 | 35 | 109 | 962.1 | 127.7 | 186.4 | 199.1 | 8.3 | 182.3 | 290.2 | 313.9 | 2709.9 | 4.8281 | 2.2581
SWRI | SWRI LWO 92-10 | 127.4667 | 95.03 | 50 | 24.9 | 90.6 | 2800 | 194.03 | 70.44 | 34.9 | 109 | 962.5 | 127.8 | 186.5 | 199.2 | 8.3 | 184.6 | 290.2 | 313.8 | 2696.7 | 4.8047 | 2.2581
SWRI | SWRI LWO 92-10 | 127.4833 | 95.04 | 50 | 24.9 | 90.6 | 2800 | 194.01 | 70.44 | 35 | 109.1 | 962.4 | 127.8 | 186.4 | 199.2 | 8.2 | 184.2 | 289.9 | 313.6 | 2693.8 | 4.8281 | 2.2581
SWRI | SWRI LWO 92-10 | 127.5 | 95.03 | 50 | 24.9 | 90.6 | 2800 | 193.95 | 70.62 | 35 | 109 | 962.4 | 127.8 | 186.4 | 199.1 | 8.2 | 185.7 | 290.1 | 313.7 | 2698.4 | 4.8047 | 2.2581
SWRI | SWRI LWO 92-10 | 127.5167 | 95.03 | 50 | 24.9 | 90.5 | 2800 | 194.09 | 70.44 | 35 | 109 | 963.2 | 127.8 | 186.6 | 199.4 | 8.4 | 184.9 | 290.4 | 314.1 | 2711 | 4.8516 | 2.2581
SWRI | SWRI LWO 92-10 | 127.5333 | 95.03 | 50 | 24.9 | 90.5 | 2800 | 194.05 | 70.48 | 35 | 109 | 963.2 | 127.8 | 186.6 | 199.3 | 8.3 | 189 | 290.1 | 313.7 | 2700.6 | 4.8047 | 2.2581
SWRI | SWRI LWO 92-10 | 127.55 | 95.03 | 49.8 | 24.9 | 90.4 | 2800 | 193.97 | 70.61 | 35 | 108.9 | 962.3 | 127.8 | 186.4 | 199.1 | 8.3 | 186.3 | 290.4 | 314.1 | 2706.5 | 4.8281 | 2.2581
SWRI | SWRI LWO 92-10 | 127.5667 | 95.03 | 49.7 | 24.9 | 90.3 | 2800 | 194.01 | 70.46 | 34.9 | 108.8 | 963 | 127.7 | 186.5 | 199.2 | 8.3 | 187.2 | 290.4 | 314.1 | 2697.1 | 4.8047 | 2.2581
SWRI | SWRI LWO 92-10 | 127.5833 | 95.04 | 49.7 | 25 | 90.4 | 2800 | 193.99 | 70.69 | 35 | 108.8 | 961.9 | 127.7 | 186.4 | 199.1 | 8.4 | 187 | 290.7 | 314.3 | 2680.5 | 4.8516 | 2.2581
SWRI | SWRI LWO 92-10 | 127.6 | 95.03 | 49.8 | 25.1 | 90.6 | 2800 | 193.93 | 70.46 | 35 | 109.1 | 962.7 | 127.8 | 186.4 | 199.1 | 8.2 | 183.4 | 290.4 | 314 | 2690.9 | 4.8047 | 2.2581
SWRI | SWRI LWO 92-10 | 127.6167 | 95.05 | 52.2 | 25.1 | 90.8 | 2800 | 193.81 | 70.55 | 35 | 109.3 | 962.1 | 128 | 186.6 | 199.3 | 8.4 | 189.3 | 290 | 313.6 | 2685.7 | 4.8047 | 2.2581
SWRI | SWRI LWO 92-10 | 127.6333 | 95.05 | 52.5 | 25.2 | 90.4 | 2800 | 193.89 | 70.43 | 34.9 | 109.1 | 961.5 | 128 | 186.5 | 199.2 | 8.3 | 184.6 | 290 | 313.7 | 2674.4 | 4.8047 | 2.2581
SWRI | SWRI LWO 92-10 | 127.65 | 95.05 | 51.8 | 25.2 | 90.2 | 2800 | 194.05 | 70.55 | 35 | 109.1 | 961.5 | 127.9 | 186.5 | 199.2 | 8.3 | 184.8 | 290.2 | 313.8 | 2676.1 | 4.8047 | 2.263
SWRI | SWRI LWO 92-10 | 127.6667 | 95.05 | 51 | 25.2 | 90.5 | 2800 | 194.11 | 70.44 | 35 | 109.1 | 961.9 | 127.9 | 186.6 | 199.2 | 8.4 | 187.8 | 290.2 | 313.8 | 2667.4 | 4.8281 | 2.2581
SWRI | SWRI LWO 92-10 | 127.6833 | 95.04 | 50.6 | 25.2 | 90.6 | 2800 | 194.09 | 70.59 | 35 | 109.1 | 962 | 128 | 186.5 | 199.2 | 8.3 | 189.1 | 289.9 | 313.7 | 2664.9 | 4.8047 | 2.2581
SWRI | SWRI LWO 92-10 | 127.7 | 95.04 | 50.5 | 25.2 | 90.6 | 2800 | 194.04 | 70.43 | 35 | 109.2 | 961.7 | 127.8 | 186.4 | 199.1 | 8.3 | 184 | 289.9 | 313.6 | 2675.1 | 4.8281 | 2.2581
SWRI | SWRI LWO 92-10 | 127.7167 | 95.04 | 50.5 | 25.2 | 90.6 | 2800 | 194.02 | 70.49 | 35 | 109.2 | 962.2 | 128 | 186.5 | 199.2 | 8.4 | 186.5 | 290 | 313.7 | 2670.4 | 4.8047 | 2.2581
SWRI | SWRI LWO 92-10 | 127.7333 | 95.04 | 50.4 | 25.1 | 90.5 | 2800 | 194.01 | 70.46 | 34.9 | 109.1 | 962.2 | 127.9 | 186.5 | 199.2 | 8.2 | 183.9 | 290 | 313.7 | 2683.5 | 4.8516 | 2.2581
SWRI | SWRI LWO 92-10 | 127.75 | 95.04 | 50.4 | 25 | 90.5 | 2800 | 194.02 | 70.66 | 34.9 | 109.1 | 962.4 | 127.9 | 186.5 | 199.2 | 8.3 | 185.1 | 290 | 313.7 | 2689.1 | 4.8047 | 2.2581
SWRI | SWRI LWO 92-10 | 127.7667 | 95.04 | 50.4 | 24.9 | 90.5 | 2800 | 194.01 | 70.48 | 34.9 | 109.1 | 962.2 | 127.8 | 186.5 | 199.2 | 8.3 | 183 | 290.2 | 313.8 | 2691.5 | 4.8047 | 2.2581
SWRI | SWRI LWO 92-10 | 127.7833 | 95.02 | 50.4 | 25 | 90.5 | 2800 | 193.97 | 70.46 | 34.9 | 109 | 962.1 | 127.9 | 186.4 | 199.1 | 8.4 | 188 | 290.2 | 313.9 | 2681.6 | 4.8047 | 2.2581
SWRI | SWRI LWO 92-10 | 127.8 | 95.01 | 50.4 | 24.9 | 90.5 | 2800 | 193.98 | 70.47 | 34.9 | 109 | 962.3 | 127.9 | 186.4 | 199.1 | 8.3 | 186.6 | 290.2 | 313.9 | 2684.2 | 4.8516 | 2.2581
SWRI | SWRI LWO 92-10 | 127.8167 | 95 | 50.2 | 24.9 | 90.5 | 2800 | 193.99 | 70.46 | 35 | 109 | 961.8 | 127.9 | 186.3 | 199 | 8.5 | 185.1 | 290.5 | 314.2 | 2668 | 4.8047 | 2.2581
SWRI | SWRI LWO 92-10 | 127.8333 | 94.99 | 50.1 | 24.9 | 90.5 | 2800 | 194 | 70.52 | 34.9 | 109 | 961.9 | 127.8 | 186.4 | 199.1 | 8.3 | 190.9 | 290.2 | 313.9 | 2673.3 | 4.8047 | 2.2581
SWRI | SWRI LWO 92-10 | 127.85 | 94.98 | 50 | 24.9 | 90.5 | 2800 | 193.96 | 70.55 | 34.9 | 109 | 962.1 | 127.8 | 186.4 | 199.1 | 8.4 | 186.7 | 290.2 | 313.9 | 2677.1 | 4.8047 | 2.2581
SWRI | SWRI LWO 92-10 | 127.8667 | 94.98 | 50 | 24.9 | 90.5 | 2800 | 194.03 | 70.44 | 35 | 108.9 | 962.3 | 127.7 | 186.4 | 199.1 | 8.3 | 185.2 | 290.5 | 314.1 | 2674.4 | 4.8047 | 2.2581
SWRI | SWRI LWO 92-10 | 127.8833 | 94.99 | 50 | 24.9 | 90.5 | 2800 | 193.99 | 70.54 | 35 | 108.9 | 962.2 | 127.7 | 186.4 | 199.1 | 8.3 | 186 | 290.3 | 313.9 | 2681.1 | 4.8047 | 2.2581
SWRI | SWRI LWO 92-10 | 127.9 | 94.99 | 50 | 24.9 | 90.5 | 2800 | 193.99 | 70.45 | 34.9 | 108.9 | 962.2 | 127.7 | 186.5 | 199.2 | 8.3 | 184.4 | 290.3 | 314 | 2673.1 | 4.8047 | 2.2581
SWRI | SWRI LWO 92-10 | 127.9167 | 94.99 | 50.1 | 24.9 | 90.5 | 2800 | 194.02 | 70.44 | 34.9 | 108.9 | 962.4 | 127.7 | 186.4 | 199.2 | 8.3 | 187.8 | 290.3 | 314 | 2668.1 | 4.8047 | 2.2581
SWRI | SWRI LWO 92-10 | 127.9333 | 94.98 | 50 | 24.9 | 90.5 | 2800 | 193.98 | 70.42 | 34.9 | 108.9 | 962.2 | 127.8 | 186.4 | 199.1 | 8.3 | 186.6 | 290.4 | 314 | 2670.9 | 4.8281 | 2.2581
SWRI | SWRI LWO 92-10 | 127.95 | 94.98 | 50 | 24.9 | 90.5 | 2800 | 193.99 | 70.6 | 34.9 | 108.9 | 962 | 127.7 | 186.4 | 199.2 | 8.3 | 183.4 | 290.5 | 314.1 | 2654.5 | 4.8047 | 2.2581
SWRI | SWRI LWO 92-10 | 127.9667 | 94.98 | 50 | 24.9 | 90.5 | 2800 | 194.01 | 70.45 | 35 | 108.9 | 962 | 127.8 | 186.4 | 199.1 | 8.4 | 189.7 | 290.7 | 314.3 | 2650.5 | 4.8047 | 2.2581
SWRI | SWRI LWO 92-10 | 127.9833 | 94.98 | 50.1 | 25 | 90.6 | 2800 | 194.01 | 70.46 | 35 | 108.9 | 962.1 | 127.7 | 186.4 | 199.1 | 8.4 | 189.8 | 290.4 | 314.1 | 2671.9 | 4.8281 | 2.263
SWRI | SWRI LWO 92-10 | 128 | 94.98 | 50.1 | 25.2 | 90.5 | 2800 | 194.04 | 70.69 | 35.1 | 108.8 | 961.8 | 127.8 | 186.5 | 199.2 | 8.3 | 188.6 | 290.4 | 314.1 | 2666.8 | 4.8281 | 2.2581
SWRI | SWRI LWO 92-10 | 128.0167 | 94.99 | 50.1 | 25.2 | 90.6 | 2800 | 194.01 | 70.46 | 35.1 | 108.9 | 962.2 | 127.8 | 186.4 | 199.1 | 8.3 | 184.7 | 290.5 | 314.1 | 2663 | 4.8516 | 2.2581
SWRI | SWRI LWO 92-10 | 128.0333 | 94.99 | 50.1 | 25.2 | 90.5 | 2800 | 194.01 | 70.41 | 35.1 | 109 | 962.7 | 127.8 | 186.5 | 199.2 | 8.3 | 179.4 | 290.3 | 313.9 | 2659.3 | 4.8047 | 2.263
SWRI | SWRI LWO 92-10 | 128.05 | 94.98 | 50 | 25.2 | 90.5 | 2800 | 193.97 | 70.63 | 35.1 | 108.9 | 961.8 | 127.9 | 186.4 | 199.1 | 8.2 | 186.3 | 290.4 | 314 | 2673.2 | 4.8516 | 2.2581
SWRI | SWRI LWO 92-10 | 128.0667 | 94.99 | 49.9 | 25.2 | 90.5 | 2800 | 193.99 | 70.45 | 35.1 | 109 | 962.2 | 127.7 | 186.4 | 199.2 | 8.2 | 184.8 | 290.3 | 313.9 | 2656 | 4.8047 | 2.2581
SWRI | SWRI LWO 92-10 | 128.0833 | 94.98 | 49.8 | 25.1 | 90.4 | 2800 | 193.99 | 70.46 | 35 | 109 | 962.4 | 127.8 | 186.4 | 199.2 | 8.3 | 181.2 | 290.2 | 313.9 | 2653.7 | 4.8516 | 2.2581
SWRI | SWRI LWO 92-10 | 128.1 | 94.99 | 49.8 | 25 | 90.4 | 2800 | 194.01 | 70.54 | 35 | 109 | 961.6 | 127.7 | 186.4 | 199.1 | 8.4 | 185.7 | 290.3 | 314 | 2656.2 | 4.8047 | 2.2581
SWRI | SWRI LWO 92-10 | 128.1167 | 94.99 | 49.8 | 24.9 | 90.4 | 2800 | 194.01 | 70.5 | 35 | 108.9 | 962.5 | 127.8 | 186.4 | 199.2 | 8.2 | 183 | 290.6 | 314.2 | 2660.5 | 4.8281 | 2.2581
SWRI | SWRI LWO 92-10 | 128.1333 | 94.99 | 49.8 | 24.9 | 90.5 | 2800 | 193.94 | 70.69 | 35 | 108.9 | 961.8 | 127.8 | 186.4 | 199.1 | 8.3 | 187.3 | 290.3 | 314.1 | 2660.3 | 4.8047 | 2.2581
SWRI | SWRI LWO 92-10 | 128.15 | 94.99 | 49.7 | 24.9 | 90.6 | 2800 | 194 | 70.46 | 35 | 108.9 | 962.4 | 127.8 | 186.4 | 199.1 | 8.3 | 184.3 | 290.4 | 314.1 | 2645.6 | 4.8516 | 2.2581
SWRI | SWRI LWO 92-10 | 128.1667 | 94.99 | 49.7 | 24.9 | 90.6 | 2800 | 194 | 70.46 | 34.9 | 109 | 962.2 | 127.7 | 186.4 | 199.1 | 8.3 | 185 | 290.4 | 314 | 2651.4 | 4.8047 | 2.2581
SWRI | SWRI LWO 92-10 | 128.1833 | 94.99 | 49.7 | 24.9 | 90.6 | 2800 | 194.03 | 70.45 | 34.9 | 109.1 | 962.4 | 127.9 | 186.5 | 199.2 | 8.3 | 186.7 | 290.1 | 313.7 | 2654.1 | 4.8281 | 2.2581
SWRI | SWRI LWO 92-10 | 128.2 | 94.99 | 49.7 | 25 | 90.5 | 2800 | 194.03 | 70.42 | 35 | 109.1 | 962.1 | 128 | 186.5 | 199.2 | 8.3 | 188 | 290 | 313.7 | 2656.7 | 4.8047 | 2.2581
SWRI | SWRI LWO 92-10 | 128.2167 | 95 | 49.8 | 25 | 90.4 | 2800 | 193.92 | 70.66 | 34.9 | 109.1 | 962.2 | 127.9 | 186.4 | 199.1 | 8.5 | 187.4 | 290.3 | 313.8 | 2652.5 | 4.8281 | 2.2581
SWRI | SWRI LWO 92-10 | 128.2333 | 95 | 49.8 | 25.1 | 90.4 | 2800 | 193.93 | 70.48 | 35 | 109.1 | 962.3 | 128 | 186.4 | 199.1 | 8.4 | 188.9 | 290.3 | 314 | 2657.6 | 4.8047 | 2.2581
SWRI | SWRI LWO 92-10 | 128.25 | 95 | 49.8 | 25.1 | 90.4 | 2800 | 194.02 | 70.54 | 35 | 109.1 | 962.3 | 127.9 | 186.5 | 199.2 | 8.3 | 188.3 | 290.2 | 313.8 | 2643.7 | 4.8047 | 2.2532
SWRI | SWRI LWO 92-10 | 128.2667 | 94.99 | 49.8 | 25.2 | 90.5 | 2800 | 194.02 | 70.47 | 35 | 109.1 | 962.2 | 127.9 | 186.5 | 199.2 | 8.4 | 189.1 | 290.4 | 314 | 2659.3 | 4.8047 | 2.2581
SWRI | SWRI LWO 92-10 | 128.2833 | 94.98 | 49.8 | 25.2 | 90.6 | 2800 | 194.01 | 70.44 | 35 | 109.1 | 961.9 | 127.9 | 186.5 | 199.2 | 8.5 | 191.6 | 290.6 | 314.2 | 2642.2 | 4.8281 | 2.2581
SWRI | SWRI LWO 92-10 | 128.3 | 94.99 | 49.8 | 25.2 | 90.6 | 2800 | 193.98 | 70.51 | 35 | 109.2 | 961.6 | 127.9 | 186.5 | 199.3 | 8.4 | 190 | 290.4 | 314 | 2650.2 | 4.8047 | 2.2581
SWRI | SWRI LWO 92-10 | 128.3167 | 94.99 | 49.8 | 25.2 | 90.6 | 2800 | 193.99 | 70.47 | 35 | 109.2 | 961.7 | 127.9 | 186.5 | 199.2 | 8.4 | 183.9 | 290.3 | 314 | 2644.2 | 4.8047 | 2.2581
SWRI | SWRI LWO 92-10 | 128.3333 | 94.99 | 49.7 | 25.1 | 90.6 | 2800 | 193.97 | 70.63 | 35 | 109.1 | 961.7 | 128 | 186.4 | 199.2 | 8.4 | 183.1 | 290.3 | 314 | 2650.4 | 4.8047 | 2.2581
SWRI | SWRI LWO 92-10 | 128.35 | 94.99 | 49.7 | 25 | 90.5 | 2800 | 193.97 | 70.49 | 35 | 109.1 | 962.4 | 127.9 | 186.5 | 199.2 | 8.3 | 182.8 | 289.9 | 313.6 | 2661.2 | 4.8047 | 2.2581
SWRI | SWRI LWO 92-10 | 128.3667 | 94.99 | 49.7 | 24.9 | 90.5 | 2800 | 194.01 | 70.49 | 34.9 | 109 | 962.2 | 127.8 | 186.4 | 199.2 | 8.2 | 184 | 290.3 | 313.9 | 2644.5 | 4.8281 | 2.2581
SWRI | SWRI LWO 92-10 | 128.3833 | 94.98 | 49.5 | 24.9 | 90.4 | 2800 | 194.03 | 70.49 | 35 | 108.9 | 962.1 | 127.7 | 186.4 | 199.2 | 8.3 | 180.9 | 290.4 | 314.1 | 2640.1 | 4.8047 | 2.2581
SWRI | SWRI LWO 92-10 | 128.4 | 95 | 49.5 | 24.9 | 90.3 | 2800 | 193.98 | 70.42 | 34.9 | 108.9 | 961.9 | 127.7 | 186.4 | 199.2 | 8.3 | 186.6 | 290.3 | 314.1 | 2630 | 4.8047 | 2.2581
SWRI | SWRI LWO 92-10 | 128.4167 | 95 | 49.4 | 24.9 | 90.5 | 2800 | 194.01 | 70.64 | 34.9 | 108.7 | 961.6 | 127.7 | 186.4 | 199.1 | 8.3 | 185.4 | 290.6 | 314.3 | 2633.8 | 4.8516 | 2.2581
SWRI | SWRI LWO 92-10 | 128.4333 | 94.99 | 49.8 | 24.9 | 90.7 | 2800 | 194 | 70.52 | 34.9 | 109.1 | 962.4 | 127.6 | 186.5 | 199.2 | 8.2 | 185.7 | 290.3 | 313.9 | 2637.9 | 4.8047 | 2.2581
SWRI | SWRI LWO 92-10 | 128.45 | 95.01 | 50.3 | 24.9 | 90.8 | 2800 | 193.94 | 70.56 | 34.9 | 109.1 | 962 | 127.9 | 186.4 | 199.1 | 8.2 | 182.3 | 289.9 | 313.6 | 2637.3 | 4.8047 | 2.2532
SWRI | SWRI LWO 92-10 | 128.4667 | 95.01 | 49.9 | 24.8 | 90.3 | 2800 | 194 | 70.43 | 34.9 | 109 | 962.4 | 127.8 | 186.4 | 199.2 | 8.2 | 181.7 | 290.2 | 313.9 | 2641.9 | 4.8047 | 2.2581
SWRI | SWRI LWO 92-10 | 128.4833 | 95 | 49.8 | 24.8 | 90.3 | 2800 | 194.02 | 70.4 | 34.9 | 108.9 | 962.7 | 127.8 | 186.5 | 199.3 | 8 | 183.1 | 290.1 | 313.7 | 2632.4 | 4.8047 | 2.2581
SWRI | SWRI LWO 92-10 | 128.5 | 95.01 | 49.8 | 25 | 90.6 | 2800 | 194.05 | 70.42 | 35 | 108.9 | 962.2 | 127.7 | 186.5 | 199.3 | 8.3 | 181.7 | 290.6 | 314.2 | 2620.3 | 4.8281 | 2.2581
SWRI | SWRI LWO 92-10 | 128.5167 | 95 | 49.7 | 25.1 | 90.6 | 2800 | 193.98 | 70.55 | 35 | 108.9 | 961.9 | 127.8 | 186.4 | 199.2 | 8.4 | 184.6 | 290.8 | 314.4 | 2613.5 | 4.8047 | 2.2581
SWRI | SWRI LWO 92-10 | 128.5333 | 95 | 49.6 | 25.1 | 90.6 | 2800 | 193.98 | 70.49 | 35.1 | 108.9 | 962 | 127.8 | 186.4 | 199.2 | 8.3 | 186.8 | 290.5 | 314.1 | 2620.7 | 4.8281 | 2.2581
SWRI | SWRI LWO 92-10 | 128.55 | 94.99 | 49.6 | 25.1 | 90.6 | 2800 | 194.05 | 70.43 | 35 | 108.9 | 962.6 | 127.7 | 186.5 | 199.3 | 8.4 | 186.6 | 290.6 | 314.3 | 2613.8 | 4.8047 | 2.2581
SWRI | SWRI LWO 92-10 | 128.5667 | 95 | 49.7 | 25 | 90.5 | 2800 | 193.94 | 70.52 | 35 | 108.9 | 962.2 | 127.7 | 186.5 | 199.2 | 8.4 | 187.1 | 290.7 | 314.3 | 2633.6 | 4.8516 | 2.2581
SWRI | SWRI LWO 92-10 | 128.5833 | 95 | 49.8 | 25 | 90.4 | 2800 | 194.02 | 70.46 | 34.9 | 108.9 | 962.1 | 127.7 | 186.4 | 199.2 | 8.1 | 184.8 | 290.1 | 313.8 | 2626.4 | 4.8047 | 2.2581
SWRI | SWRI LWO 92-10 | 128.6 | 95 | 49.7 | 24.9 | 90.3 | 2800 | 193.96 | 70.64 | 34.9 | 108.9 | 961.9 | 127.7 | 186.4 | 199.1 | 8.2 | 185.6 | 290.4 | 314.1 | 2636.4 | 4.8281 | 2.2581
SWRI | SWRI LWO 92-10 | 128.6167 | 95 | 49.8 | 24.9 | 90.4 | 2800 | 194 | 70.48 | 34.9 | 108.9 | 961.9 | 127.7 | 186.4 | 199.1 | 8.2 | 185.3 | 290.7 | 314.3 | 2635.9 | 4.8047 | 2.2581
SWRI | SWRI LWO 92-10 | 128.6333 | 95 | 49.8 | 24.8 | 90.5 | 2800 | 194.01 | 70.46 | 34.9 | 109 | 962.5 | 127.8 | 186.5 | 199.2 | 8.2 | 187.1 | 290.4 | 314.1 | 2621.6 | 4.8516 | 2.2581
SWRI | SWRI LWO 92-10 | 128.65 | 95.01 | 49.8 | 24.8 | 90.6 | 2800 | 193.96 | 70.51 | 34.9 | 108.9 | 962.2 | 127.8 | 186.4 | 199.2 | 8.2 | 184.4 | 290.3 | 313.9 | 2623.5 | 4.8047 | 2.2581
SWRI | SWRI LWO 92-10 | 128.6667 | 95.02 | 49.8 | 24.8 | 90.7 | 2800 | 194.01 | 70.44 | 34.9 | 109 | 962.4 | 127.8 | 186.5 | 199.2 | 8.3 | 184 | 290.4 | 314.1 | 2618.3 | 4.8047 | 2.2581
SWRI | SWRI LWO 92-10 | 128.6833 | 95.01 | 49.8 | 24.8 | 90.5 | 2800 | 194.07 | 70.47 | 34.9 | 109.1 | 962.9 | 127.9 | 186.6 | 199.4 | 8.2 | 184.5 | 290.5 | 314.1 | 2620.8 | 4.8047 | 2.2581
SWRI | SWRI LWO 92-10 | 128.7 | 95.03 | 49.8 | 24.8 | 90.4 | 2800 | 193.92 | 70.51 | 34.9 | 109.1 | 962.3 | 128 | 186.4 | 199.1 | 8.2 | 183 | 290 | 313.6 | 2623.9 | 4.8516 | 2.2581
SWRI | SWRI LWO 92-10 | 128.7167 | 95.02 | 49.8 | 24.8 | 90.4 | 2800 | 193.99 | 70.45 | 34.9 | 109.1 | 962.7 | 127.9 | 186.5 | 199.3 | 8.4 | 186.6 | 290.3 | 313.9 | 2635.2 | 4.8047 | 2.2581
SWRI | SWRI LWO 92-10 | 128.7333 | 95.01 | 49.8 | 24.9 | 90.4 | 2800 | 194.04 | 70.44 | 35 | 109.2 | 962.8 | 127.9 | 186.6 | 199.4 | 8.4 | 186.8 | 290.4 | 314 | 2639.9 | 4.8047 | 2.2581
SWRI | SWRI LWO 92-10 | 128.75 | 95.03 | 49.8 | 25 | 90.5 | 2800 | 193.88 | 70.5 | 35 | 109.1 | 961.7 | 127.9 | 186.4 | 199.1 | 8.3 | 186.8 | 290.4 | 314 | 2637.3 | 4.8047 | 2.2581
SWRI | SWRI LWO 92-10 | 128.7667 | 95.03 | 49.8 | 25.1 | 90.6 | 2800 | 193.98 | 70.44 | 35 | 109.2 | 961.9 | 127.9 | 186.5 | 199.2 | 8.3 | 182.5 | 290.2 | 313.8 | 2632.2 | 4.8516 | 2.2581
SWRI | SWRI LWO 92-10 | 128.7833 | 95.03 | 49.9 | 25.1 | 90.6 | 2800 | 193.98 | 70.64 | 35 | 109.2 | 961.7 | 128 | 186.5 | 199.2 | 8.4 | 188.5 | 290.5 | 314.1 | 2624.9 | 4.8281 | 2.2581
SWRI | SWRI LWO 92-10 | 128.8 | 95.02 | 49.9 | 25.1 | 90.5 | 2800 | 193.98 | 70.46 | 35.1 | 109.2 | 962.2 | 127.9 | 186.5 | 199.3 | 8.3 | 187.7 | 290.2 | 313.9 | 2624 | 4.8047 | 2.2581
SWRI | SWRI LWO 92-10 | 128.8167 | 95.03 | 49.9 | 25.1 | 90.6 | 2800 | 194.08 | 70.42 | 35 | 109.1 | 962.8 | 128 | 186.6 | 199.3 | 8.2 | 180.3 | 290.3 | 313.9 | 2618.2 | 4.8516 | 2.2581
SWRI | SWRI LWO 92-10 | 128.8333 | 95.04 | 49.9 | 25.1 | 90.5 | 2800 | 194.02 | 70.48 | 35 | 109.1 | 962.2 | 127.9 | 186.5 | 199.3 | 8.3 | 185.2 | 290 | 313.7 | 2631.6 | 4.8047 | 2.2581
SWRI | SWRI LWO 92-10 | 128.85 | 95.03 | 49.9 | 25.2 | 90.4 | 2800 | 193.96 | 70.52 | 35.1 | 109 | 962.1 | 127.9 | 186.5 | 199.2 | 8.3 | 184.1 | 290.3 | 313.9 | 2614.2 | 4.8516 | 2.2581
SWRI | SWRI LWO 92-10 | 128.8667 | 95.03 | 49.9 | 25.1 | 90.5 | 2800 | 194.03 | 70.43 | 35.1 | 109 | 962.6 | 127.8 | 186.5 | 199.2 | 8.2 | 185.6 | 290.4 | 314 | 2625.9 | 4.8047 | 2.2581
SWRI | SWRI LWO 92-10 | 128.8833 | 95.02 | 49.9 | 25.2 | 90.4 | 2800 | 193.96 | 70.54 | 35.1 | 109 | 962 | 127.8 | 186.4 | 199.2 | 8.3 | 184.6 | 290.4 | 314.1 | 2620.3 | 4.8047 | 2.2581
SWRI | SWRI LWO 92-10 | 128.9 | 95.03 | 49.9 | 25.2 | 90.5 | 2800 | 194.02 | 70.46 | 35 | 108.9 | 962.1 | 127.8 | 186.4 | 199.3 | 8.2 | 180.8 | 290.4 | 314 | 2622.4 | 4.8047 | 2.2581
SWRI | SWRI LWO 92-10 | 128.9167 | 95.03 | 49.9 | 25.2 | 90.5 | 2800 | 194.01 | 70.49 | 35.1 | 109 | 963.3 | 127.9 | 186.5 | 199.2 | 8.2 | 182.6 | 290.4 | 314.1 | 2622.7 | 4.8516 | 2.263
SWRI | SWRI LWO 92-10 | 128.9333 | 95.04 | 50 | 25.2 | 90.5 | 2800 | 193.99 | 70.67 | 35.1 | 109 | 962.8 | 127.8 | 186.5 | 199.2 | 8.2 | 183.3 | 290.4 | 314.1 | 2615.5 | 4.8047 | 2.2581
SWRI | SWRI LWO 92-10 | 128.95 | 95.03 | 50 | 25.2 | 90.5 | 2800 | 194.01 | 70.46 | 35 | 109 | 962.8 | 127.9 | 186.4 | 199.1 | 8.3 | 184.1 | 290.1 | 313.9 | 2602.4 | 4.8047 | 2.2581
SWRI | SWRI LWO 92-10 | 128.9667 | 95.02 | 50 | 25.2 | 90.5 | 2800 | 194.01 | 70.5 | 35 | 109 | 962.7 | 127.8 | 186.4 | 199.1 | 8.1 | 179.9 | 290.3 | 314 | 2617.1 | 4.8047 | 2.2581
SWRI | SWRI LWO 92-10 | 128.9833 | 95.01 | 50 | 25.1 | 90.5 | 2800 | 194.02 | 70.57 | 35 | 109 | 963 | 127.9 | 186.4 | 199.2 | 8.2 | 181.4 | 290.4 | 314 | 2624.3 | 4.8516 | 2.2581
SWRI | SWRI LWO 92-10 | 129 | 94.99 | 50 | 25 | 90.5 | 2800 | 194.01 | 70.44 | 34.9 | 109 | 962.7 | 127.9 | 186.4 | 199.2 | 8.3 | 183.1 | 290.4 | 314 | 2613.5 | 4.8047 | 2.2581
SWRI | SWRI LWO 92-10 | 129.0167 | 94.98 | 50 | 24.9 | 90.5 | 2800 | 193.98 | 70.44 | 35 | 108.9 | 962.6 | 127.9 | 186.4 | 199.1 | 8.2 | 184 | 290.2 | 313.8 | 2606.4 | 4.8047 | 2.2581
SWRI | SWRI LWO 92-10 | 129.0333 | 94.98 | 50 | 24.8 | 90.5 | 2800 | 194 | 70.61 | 34.9 | 108.9 | 962.6 | 127.7 | 186.3 | 199.1 | 8.2 | 183.6 | 290.4 | 314.1 | 2604.5 | 4.8047 | 2.2581
SWRI | SWRI LWO 92-10 | 129.05 | 94.98 | 50 | 24.8 | 90.5 | 2800 | 193.97 | 70.49 | 34.9 | 108.8 | 962.9 | 127.7 | 186.4 | 199.1 | 8.1 | 180.3 | 290.6 | 314.1 | 2595.1 | 4.8281 | 2.2581
SWRI | SWRI LWO 92-10 | 129.0667 | 94.98 | 50 | 24.8 | 90.5 | 2800 | 194.01 | 70.47 | 34.9 | 108.9 | 963 | 127.8 | 186.4 | 199.1 | 8.2 | 182.2 | 290.5 | 314.2 | 2606.1 | 4.8281 | 2.2581
SWRI | SWRI LWO 92-10 | 129.0833 | 94.98 | 50 | 24.8 | 90.5 | 2800 | 193.99 | 70.61 | 34.9 | 108.9 | 963.2 | 127.9 | 186.5 | 199.2 | 8.1 | 183.4 | 290.6 | 314.3 | 2613.5 | 4.8047 | 2.2581
SWRI | SWRI LWO 92-10 | 129.1 | 94.99 | 50 | 24.8 | 90.5 | 2800 | 194 | 70.45 | 34.9 | 108.8 | 962.7 | 127.9 | 186.4 | 199.2 | 8.1 | 183.8 | 290.6 | 314.2 | 2608.8 | 4.8516 | 2.2581
SWRI | SWRI LWO 92-10 | 129.1167 | 94.98 | 50.1 | 24.9 | 90.5 | 2800 | 194.05 | 70.39 | 35 | 108.9 | 962.9 | 127.7 | 186.4 | 199.1 | 8 | 184.5 | 290.1 | 313.8 | 2624.1 | 4.8047 | 2.2581
SWRI | SWRI LWO 92-10 | 129.1333 | 94.99 | 50 | 24.9 | 90.6 | 2800 | 194.01 | 70.47 | 35 | 108.9 | 962.9 | 127.9 | 186.4 | 199.1 | 8 | 181.5 | 290.3 | 314 | 2599.8 | 4.8516 | 2.2581
SWRI | SWRI LWO 92-10 | 129.15 | 94.99 | 49.9 | 25.1 | 90.5 | 2800 | 193.98 | 70.56 | 35 | 108.8 | 962.7 | 127.8 | 186.4 | 199.2 | 8 | 181 | 290.4 | 314 | 2578.7 | 4.8047 | 2.2532
SWRI | SWRI LWO 92-10 | 129.1667 | 94.99 | 49.9 | 25.1 | 90.5 | 2800 | 194.05 | 70.49 | 35 | 108.8 | 963 | 127.8 | 186.5 | 199.3 | 8.1 | 185.1 | 290.5 | 314.2 | 2595.8 | 4.8047 | 2.2581
SWRI | SWRI LWO 92-10 | 129.1833 | 94.97 | 49.8 | 25.1 | 90.4 | 2800 | 194.04 | 70.45 | 35 | 108.9 | 963.1 | 127.8 | 186.5 | 199.2 | 7.9 | 179 | 290.2 | 313.9 | 2598.6 | 4.8047 | 2.2581
SWRI | SWRI LWO 92-10 | 129.2 | 95 | 51.8 | 25.1 | 90.6 | 2800 | 193.83 | 70.73 | 35 | 109.3 | 962.8 | 127.9 | 186.6 | 199.3 | 8.1 | 183.7 | 290.1 | 313.7 | 2599.6 | 4.8516 | 2.2581
SWRI | SWRI LWO 92-10 | 129.2167 | 95.02 | 52.8 | 25 | 90.6 | 2800 | 193.83 | 70.47 | 35 | 109.1 | 962 | 128 | 186.5 | 199.2 | 8 | 178.2 | 289.9 | 313.5 | 2604.7 | 4.8047 | 2.2581
SWRI | SWRI LWO 92-10 | 129.2333 | 95.01 | 52.7 | 24.9 | 90.4 | 2800 | 193.98 | 70.4 | 34.9 | 109.2 | 962.3 | 128.1 | 186.6 | 199.3 | 8.2 | 184.6 | 290.1 | 313.8 | 2594.2 | 4.8281 | 2.2581
SWRI | SWRI LWO 92-10 | 129.25 | 95.02 | 51.9 | 24.9 | 90.5 | 2800 | 194 | 70.6 | 35 | 109.2 | 961.6 | 128.1 | 186.5 | 199.2 | 8.2 | 180.7 | 290 | 313.6 | 2601.6 | 4.8047 | 2.2581
SWRI | SWRI LWO 92-10 | 129.2667 | 95 | 51.1 | 24.9 | 90.5 | 2800 | 194.13 | 70.44 | 35 | 109.3 | 962.8 | 128.1 | 186.6 | 199.3 | 8.1 | 184.6 | 289.9 | 313.5 | 2600.6 | 4.8516 | 2.2581
SWRI | SWRI LWO 92-10 | 129.2833 | 95 | 50.6 | 24.9 | 90.4 | 2800 | 194.11 | 70.46 | 35 | 109.2 | 962.7 | 128.1 | 186.6 | 199.3 | 8.1 | 183.1 | 290.1 | 313.7 | 2596.8 | 4.8047 | 2.2581
SWRI | SWRI LWO 92-10 | 129.3 | 94.99 | 50.1 | 24.8 | 90.4 | 2800 | 194.06 | 70.72 | 35 | 109 | 962.3 | 128 | 186.4 | 199.2 | 8.2 | 182.5 | 290.3 | 314 | 2584.2 | 4.8047 | 2.2581
SWRI | SWRI LWO 92-10 | 129.3167 | 94.98 | 49.4 | 24.9 | 90.4 | 2800 | 194.11 | 70.45 | 35 | 108.9 | 962.6 | 127.9 | 186.4 | 199.2 | 8.2 | 180 | 290.5 | 314.1 | 2592.4 | 4.8047 | 2.2581
SWRI | SWRI LWO 92-10 | 129.3333 | 94.99 | 49.2 | 25 | 90.6 | 2800 | 194.08 | 70.46 | 35 | 108.8 | 963 | 127.8 | 186.4 | 199.2 | 8.2 | 182.8 | 290.7 | 314.3 | 2583.2 | 4.8281 | 2.2581
SWRI | SWRI LWO 92-10 | 129.35 | 94.99 | 49.2 | 25.1 | 90.6 | 2800 | 194.04 | 70.6 | 35 | 108.8 | 962.9 | 127.8 | 186.4 | 199.2 | 8.2 | 182.3 | 290.9 | 314.5 | 2591.7 | 4.8281 | 2.2581
SWRI | SWRI LWO 92-10 | 129.3667 | 94.99 | 49.3 | 25.1 | 90.6 | 2800 | 194.02 | 70.44 | 35 | 108.8 | 963.1 | 127.7 | 186.5 | 199.3 | 8.2 | 182.2 | 290.6 | 314.3 | 2586.6 | 4.8047 | 2.2581
SWRI | SWRI LWO 92-10 | 129.3833 | 94.99 | 49.3 | 25.1 | 90.6 | 2800 | 193.94 | 70.46 | 35 | 108.9 | 962.9 | 127.7 | 186.4 | 199.1 | 8.2 | 184.4 | 290.7 | 314.4 | 2592 | 4.8047 | 2.2581
SWRI | SWRI LWO 92-10 | 129.4 | 95 | 49.3 | 25.1 | 90.5 | 2800 | 193.97 | 70.65 | 35 | 108.9 | 963.2 | 127.7 | 186.5 | 199.2 | 8.3 | 185.7 | 290.6 | 314.3 | 2592.9 | 4.8047 | 2.2581
SWRI | SWRI LWO 92-10 | 129.4167 | 94.99 | 49.3 | 25 | 90.4 | 2800 | 194 | 70.47 | 35 | 109 | 963.1 | 127.8 | 186.4 | 199.2 | 8.2 | 186.4 | 290.6 | 314.3 | 2591.2 | 4.8047 | 2.2581
SWRI | SWRI LWO 92-10 | 129.4333 | 94.99 | 49.3 | 25 | 90.4 | 2800 | 193.99 | 70.44 | 34.9 | 108.9 | 963.2 | 127.9 | 186.5 | 199.3 | 8.3 | 185.6 | 290.7 | 314.4 | 2596.1 | 4.8047 | 2.2581
SWRI | SWRI LWO 92-10 | 129.45 | 94.99 | 49.3 | 25 | 90.4 | 2800 | 194.03 | 70.63 | 34.9 | 108.8 | 963.1 | 127.7 | 186.4 | 199.2 | 8.4 | 187.4 | 290.7 | 314.4 | 2596.2 | 4.8047 | 2.2581
SWRI | SWRI LWO 92-10 | 129.4667 | 95 | 49.3 | 24.9 | 90.4 | 2800 | 194.01 | 70.51 | 34.9 | 108.9 | 962.9 | 127.8 | 186.4 | 199.2 | 8.3 | 187.6 | 290.7 | 314.4 | 2599.3 | 4.8047 | 2.2581
SWRI | SWRI LWO 92-10 | 129.4833 | 95.01 | 49.3 | 25 | 90.4 | 2800 | 193.98 | 70.46 | 35 | 108.9 | 962.8 | 127.8 | 186.4 | 199.2 | 8 | 183.5 | 290.5 | 314.1 | 2587.7 | 4.8281 | 2.2581
SWRI | SWRI LWO 92-10 | 129.5 | 95 | 49.4 | 25.1 | 90.6 | 2800 | 193.98 | 70.46 | 35 | 109 | 962.7 | 127.9 | 186.4 | 199.1 | 8.2 | 184.5 | 290.7 | 314.3 | 2597.3 | 4.8047 | 2.2581
SWRI | SWRI LWO 92-10 | 129.5167 | 95 | 49.4 | 25.1 | 90.6 | 2800 | 193.91 | 70.51 | 35 | 109 | 962.3 | 127.8 | 186.3 | 199.1 | 8.3 | 186.3 | 290.7 | 314.4 | 2589.9 | 4.8047 | 2.2581
SWRI | SWRI LWO 92-10 | 129.5333 | 95 | 49.4 | 25.2 | 90.6 | 2800 | 193.99 | 70.47 | 35 | 109.1 | 962.9 | 127.9 | 186.4 | 199.2 | 8.3 | 182.5 | 290.6 | 314.2 | 2587.9 | 4.8047 | 2.2581
SWRI | SWRI LWO 92-10 | 129.55 | 95 | 49.5 | 25.2 | 90.6 | 2800 | 194.01 | 70.46 | 35 | 109 | 962.7 | 127.8 | 186.5 | 199.3 | 8.4 | 188.7 | 290.6 | 314.3 | 2597.3 | 4.8516 | 2.2581
SWRI | SWRI LWO 92-10 | 129.5667 | 95 | 49.7 | 25.2 | 90.6 | 2800 | 193.95 | 70.67 | 35 | 109.1 | 962.3 | 127.9 | 186.4 | 199.1 | 8.3 | 184.8 | 290.6 | 314.3 | 2588 | 4.8047 | 2.2581
SWRI | SWRI LWO 92-10 | 129.5833 | 95 | 49.8 | 25.2 | 90.5 | 2800 | 193.96 | 70.48 | 35 | 109.1 | 962.2 | 128 | 186.4 | 199.2 | 8.2 | 185.6 | 290.3 | 313.9 | 2600.3 | 4.8047 | 2.2581
SWRI | SWRI LWO 92-10 | 129.6 | 95 | 49.9 | 25.3 | 90.5 | 2800 | 193.99 | 70.53 | 35.1 | 109.2 | 962.5 | 128 | 186.4 | 199.2 | 8.3 | 185.8 | 290.6 | 314.2 | 2595.2 | 4.8047 | 2.2581
SWRI | SWRI LWO 92-10 | 129.6167 | 95 | 50 | 25.2 | 90.4 | 2800 | 193.97 | 70.63 | 35.1 | 109.1 | 961.6 | 128 | 186.4 | 199.2 | 8.2 | 186.7 | 290.2 | 314 | 2598.4 | 4.8047 | 2.2581
SWRI | SWRI LWO 92-10 | 129.6333 | 95 | 50 | 25.3 | 90.4 | 2800 | 193.99 | 70.46 | 35.1 | 109.1 | 962.1 | 127.9 | 186.4 | 199.2 | 8.3 | 189.6 | 290.5 | 314.2 | 2594.1 | 4.8047 | 2.2581
SWRI | SWRI LWO 92-10 | 129.65 | 95 | 50.1 | 25.3 | 90.6 | 2800 | 193.96 | 70.47 | 35.1 | 109.2 | 962 | 128.1 | 186.4 | 199.2 | 8.2 | 186.1 | 290.4 | 314.1 | 2594.1 | 4.8047 | 2.2581
SWRI | SWRI LWO 92-10 | 129.6667 | 95.02 | 50 | 25.3 | 90.6 | 2800 | 194.01 | 70.5 | 35.1 | 109.2 | 962.4 | 128.1 | 186.4 | 199.1 | 8.4 | 189.6 | 290.3 | 314 | 2581.3 | 4.8047 | 2.2581
SWRI | SWRI LWO 92-10 | 129.6833 | 95 | 50 | 25.3 | 90.7 | 2800 | 193.97 | 70.58 | 35.1 | 109.3 | 962.1 | 128.2 | 186.4 | 199.1 | 8.4 | 188.6 | 290.2 | 313.8 | 2602.3 | 4.875 | 2.2581
SWRI | SWRI LWO 92-10 | 129.7 | 95.02 | 50 | 25.2 | 90.5 | 2800 | 193.96 | 70.47 | 35 | 109.2 | 962.4 | 128.1 | 186.3 | 199.1 | 8.2 | 184.2 | 290.4 | 314.1 | 2604.7 | 4.8047 | 2.2581
SWRI | SWRI LWO 92-10 | 129.7167 | 95.01 | 50 | 25.1 | 90.4 | 2800 | 194.01 | 70.46 | 35 | 109.1 | 962.5 | 127.9 | 186.3 | 199.1 | 8.1 | 185.7 | 290.2 | 313.9 | 2603.1 | 4.8047 | 2.2532
SWRI | SWRI LWO 92-10 | 129.7333 | 95.03 | 50 | 25 | 90.4 | 2800 | 194.06 | 70.56 | 35 | 109 | 962.9 | 128 | 186.4 | 199.2 | 8.1 | 180.4 | 290.2 | 313.9 | 2591.9 | 4.8047 | 2.2581
SWRI | SWRI LWO 92-10 | 129.75 | 95.02 | 50 | 25 | 90.4 | 2800 | 193.98 | 70.46 | 35 | 109 | 962.9 | 127.8 | 186.3 | 199.1 | 8.1 | 184.9 | 290.5 | 314.2 | 2596.4 | 4.8516 | 2.2581
SWRI | SWRI LWO 92-10 | 129.7667 | 95.03 | 50 | 24.9 | 90.6 | 2800 | 194.01 | 70.48 | 34.9 | 108.9 | 962.6 | 127.9 | 186.4 | 199.1 | 8.2 | 182.3 | 290.5 | 314.2 | 2594 | 4.8047 | 2.2581
SWRI | SWRI LWO 92-10 | 129.7833 | 95.03 | 50 | 24.9 | 90.6 | 2800 | 193.99 | 70.56 | 34.9 | 108.9 | 962.6 | 127.8 | 186.4 | 199.1 | 8.2 | 183.4 | 290.3 | 314.1 | 2591.4 | 4.8047 | 2.2581
SWRI | SWRI LWO 92-10 | 129.8 | 95.03 | 50 | 24.9 | 90.6 | 2800 | 193.97 | 70.46 | 34.9 | 108.9 | 962.6 | 127.8 | 186.3 | 199.1 | 8.2 | 184.3 | 290.7 | 314.4 | 2583.5 | 4.8047 | 2.2581
SWRI | SWRI LWO 92-10 | 129.8167 | 95.03 | 50 | 24.9 | 90.5 | 2800 | 194.05 | 70.46 | 35 | 108.9 | 962.9 | 127.8 | 186.4 | 199.2 | 8 | 183.4 | 290.3 | 313.9 | 2578.4 | 4.8047 | 2.2581
SWRI | SWRI LWO 92-10 | 129.8333 | 95.03 | 50 | 24.9 | 90.4 | 2800 | 193.99 | 70.5 | 35 | 109 | 962.6 | 127.8 | 186.3 | 199.1 | 8.2 | 183.9 | 290.8 | 314.5 | 2571.3 | 4.8516 | 2.2581
SWRI | SWRI LWO 92-10 | 129.85 | 95.03 | 50 | 24.9 | 90.3 | 2800 | 194.05 | 70.43 | 34.9 | 108.8 | 963 | 127.7 | 186.3 | 199.1 | 8.1 | 184.3 | 290.8 | 314.4 | 2576.5 | 4.8047 | 2.2581
SWRI | SWRI LWO 92-10 | 129.8667 | 95.01 | 50 | 24.9 | 90.5 | 2800 | 193.97 | 70.44 | 35 | 108.8 | 962.9 | 127.8 | 186.5 | 199.2 | 8 | 182.9 | 290.7 | 314.3 | 2572.8 | 4.8047 | 2.2581
SWRI | SWRI LWO 92-10 | 129.8833 | 94.98 | 50.1 | 25.1 | 90.8 | 2800 | 193.91 | 70.74 | 35.1 | 109 | 962.7 | 127.8 | 186.3 | 199.1 | 8.2 | 182.8 | 290.6 | 314.3 | 2571.1 | 4.8516 | 2.2581
SWRI | SWRI LWO 92-10 | 129.9 | 94.99 | 50.1 | 25.3 | 90.6 | 2800 | 193.96 | 70.41 | 35.2 | 109 | 962.3 | 128.1 | 186.3 | 199.1 | 8.4 | 187.2 | 290.9 | 314.6 | 2576 | 4.8281 | 2.2581
SWRI | SWRI LWO 92-10 | 129.9167 | 94.99 | 50.1 | 25.4 | 90.4 | 2800 | 193.99 | 70.46 | 35.3 | 109.1 | 962.8 | 128 | 186.4 | 199.2 | 8.2 | 185.2 | 290.6 | 314.3 | 2566.7 | 4.8047 | 2.2581
SWRI | SWRI LWO 92-10 | 129.9333 | 95 | 50.2 | 25.5 | 90.4 | 2800 | 194.01 | 70.52 | 35.3 | 109.2 | 962.8 | 128 | 186.3 | 199.1 | 8.2 | 182.3 | 290.4 | 314.1 | 2580.9 | 4.8516 | 2.2581
SWRI | SWRI LWO 92-10 | 129.95 | 95 | 50.2 | 25.5 | 90.5 | 2800 | 193.97 | 70.64 | 35.4 | 109.1 | 963.1 | 128 | 186.4 | 199.1 | 8.3 | 184.2 | 290.6 | 314.4 | 2576.6 | 4.8047 | 2.2581
SWRI | SWRI LWO 92-10 | 129.9667 | 95 | 50.2 | 25.6 | 90.5 | 2800 | 193.96 | 70.46 | 35.4 | 109.2 | 962.7 | 128.1 | 186.3 | 199 | 8.3 | 186.9 | 290.7 | 314.4 | 2578.3 | 4.8516 | 2.2581
SWRI | SWRI LWO 92-10 | 129.9833 | 95 | 50.2 | 25.6 | 90.5 | 2800 | 194.02 | 70.48 | 35.4 | 109.2 | 963 | 128 | 186.3 | 199 | 8.2 | 184.2 | 290.3 | 314 | 2589.5 | 4.8047 | 2.2581
SWRI | SWRI LWO 92-10 | 130 | 95 | 50.2 | 25.6 | 90.5 | 2800 | 193.94 | 70.59 | 35.4 | 109.2 | 962.2 | 128.2 | 186.2 | 198.9 | 8.1 | 179.8 | 290.3 | 313.9 | 2585.3 | 4.8047 | 2.2581
SWRI | SWRI LWO 92-10 | 130.0167 | 95 | 50.2 | 25.6 | 90.5 | 2800 | 194.07 | 70.47 | 35.4 | 109.1 | 963.1 | 128.1 | 186.3 | 199 | 8.2 | 185.9 | 290.5 | 314.3 | 2565.2 | 4.8047 | 2.2581
SWRI | SWRI LWO 92-10 | 130.0333 | 95 | 50.1 | 25.8 | 90.5 | 2800 | 194.02 | 70.45 | 35.4 | 109 | 962.6 | 128.1 | 186.2 | 199 | 8.1 | 181.7 | 290.7 | 314.4 | 2587.3 | 4.8047 | 2.2581
SWRI | SWRI LWO 92-10 | 130.05 | 95 | 50 | 26 | 90.4 | 2800 | 193.99 | 70.54 | 35.4 | 108.9 | 961.8 | 128 | 186.1 | 198.9 | 8 | 177.7 | 290.8 | 314.5 | 2565.7 | 4.8047 | 2.2581
SWRI | SWRI LWO 92-10 | 130.0667 | 94.99 | 50 | 26 | 90.5 | 2800 | 193.99 | 70.49 | 35.4 | 108.8 | 962.1 | 127.9 | 186.1 | 198.9 | 8.1 | 181.6 | 290.9 | 314.6 | 2580.1 | 4.8281 | 2.2581
SWRI | SWRI LWO 92-10 | 130.0833 | 94.99 | 50.3 | 25.9 | 90.6 | 2800 | 193.98 | 70.45 | 35.4 | 109.1 | 962.7 | 127.9 | 186.2 | 199 | 8.2 | 183.4 | 290.9 | 314.6 | 2575.8 | 4.8047 | 2.2581
SWRI | SWRI LWO 92-10 | 130.1 | 95.02 | 51.9 | 25.9 | 90.8 | 2800 | 193.8 | 70.57 | 35.3 | 109.2 | 961.4 | 128.1 | 186.1 | 198.8 | 8.2 | 179.2 | 290.5 | 314.2 | 2578 | 4.8281 | 2.2581
SWRI | SWRI LWO 92-10 | 130.1167 | 95.03 | 51.8 | 25.9 | 90.5 | 2800 | 193.94 | 70.52 | 35.3 | 109 | 961.5 | 128 | 186.2 | 198.8 | 8.1 | 179.6 | 290.6 | 314.3 | 2597 | 4.8516 | 2.2581
SWRI | SWRI LWO 92-10 | 130.1333 | 95.02 | 51.8 | 25.7 | 90.4 | 2800 | 193.94 | 70.59 | 35.3 | 109 | 962.3 | 127.9 | 186.1 | 198.9 | 8.2 | 174.3 | 290.8 | 314.6 | 2571.1 | 4.8047 | 2.2581
SWRI | SWRI LWO 92-10 | 130.15 | 95.02 | 51.6 | 25.6 | 90.4 | 2800 | 194.02 | 70.43 | 35.3 | 108.9 | 962 | 127.9 | 186.2 | 198.9 | 8.1 | 180.9 | 290.7 | 314.5 | 2574.6 | 4.8281 | 2.2581
SWRI | SWRI LWO 92-10 | 130.1667 | 95.02 | 51.2 | 25.5 | 90.5 | 2800 | 194.03 | 70.49 | 35.3 | 108.9 | 962.4 | 128 | 186.1 | 198.8 | 8.2 | 179.5 | 290.9 | 314.6 | 2570.6 | 4.8047 | 2.2581
SWRI | SWRI LWO 92-10 | 130.1833 | 95.01 | 50.1 | 25.4 | 90.5 | 2800 | 194.11 | 70.49 | 35.2 | 108.9 | 962.6 | 128 | 186.2 | 198.9 | 8.3 | 175.6 | 290.9 | 314.7 | 2563.2 | 4.875 | 2.2581
SWRI | SWRI LWO 92-10 | 130.2 | 94.98 | 49.5 | 25.4 | 90.4 | 2800 | 194.07 | 70.6 | 35.2 | 108.8 | 962.1 | 127.9 | 186.1 | 198.9 | 8.3 | 184.7 | 291.4 | 315.1 | 2566.3 | 4.8047 | 2.2581
SWRI | SWRI LWO 92-10 | 130.2167 | 95.01 | 49.3 | 25.4 | 90.5 | 2800 | 194.01 | 70.49 | 35.2 | 108.8 | 962.3 | 127.9 | 186.1 | 198.8 | 8.3 | 180.7 | 291.4 | 315.1 | 2552.4 | 4.8516 | 2.2581
SWRI | SWRI LWO 92-10 | 130.2333 | 95 | 49.2 | 25.3 | 90.5 | 2800 | 194.12 | 70.44 | 35.2 | 108.7 | 962.8 | 127.8 | 186.2 | 199 | 8.1 | 182.5 | 291.1 | 314.9 | 2570.3 | 4.8047 | 2.263
SWRI | SWRI LWO 92-10 | 130.25 | 95 | 49.4 | 25.4 | 90.6 | 2800 | 193.96 | 70.61 | 35.1 | 108.9 | 962.3 | 127.9 | 186 | 198.8 | 8.3 | 179.2 | 291.4 | 315.1 | 2555.5 | 4.8281 | 2.2581
SWRI | SWRI LWO 92-10 | 130.2667 | 94.99 | 49.4 | 25.5 | 90.6 | 2800 | 193.98 | 70.48 | 35.1 | 108.9 | 962.2 | 127.9 | 186.1 | 198.8 | 8.3 | 182.7 | 291.2 | 315 | 2556.5 | 4.8047 | 2.2581
SWRI | SWRI LWO 92-10 | 130.2833 | 95 | 49.4 | 25.6 | 90.6 | 2800 | 193.99 | 70.52 | 35.1 | 109.1 | 962.6 | 128 | 186.1 | 198.9 | 8.1 | 185.2 | 290.8 | 314.6 | 2570.2 | 4.8047 | 2.2581
SWRI | SWRI LWO 92-10 | 130.3 | 95 | 49.5 | 25.6 | 90.5 | 2800 | 194.04 | 70.46 | 35.1 | 109.1 | 963.2 | 128.1 | 186.2 | 198.9 | 8.2 | 179.9 | 290.7 | 314.4 | 2561.8 | 4.8047 | 2.2581
SWRI | SWRI LWO 92-10 | 130.3167 | 95 | 49.5 | 25.6 | 90.4 | 2800 | 193.94 | 70.51 | 35.2 | 109.1 | 962.6 | 128.1 | 185.9 | 198.7 | 8.3 | 182.6 | 291 | 314.8 | 2567.6 | 4.8516 | 2.2581
SWRI | SWRI LWO 92-10 | 130.3333 | 95 | 49.5 | 25.6 | 90.4 | 2800 | 193.98 | 70.47 | 35.2 | 109.1 | 962.8 | 128.1 | 186.1 | 198.9 | 8.1 | 174.8 | 290.7 | 314.5 | 2555.7 | 4.8047 | 2.2581
SWRI | SWRI LWO 92-10 | 130.35 | 95 | 49.5 | 25.5 | 90.4 | 2800 | 194 | 70.42 | 35.2 | 109.1 | 963.4 | 128 | 186.1 | 198.9 | 8.1 | 183.6 | 290.7 | 314.5 | 2567.8 | 4.8047 | 2.2581
SWRI | SWRI LWO 92-10 | 130.3667 | 95 | 49.5 | 25.5 | 90.5 | 2800 | 193.99 | 70.71 | 35.2 | 109.1 | 962.7 | 128.1 | 186 | 198.8 | 8.2 | 180.6 | 290.8 | 314.5 | 2567.3 | 4.8047 | 2.2581
SWRI | SWRI LWO 92-10 | 130.3833 | 95 | 49.5 | 25.5 | 90.5 | 2800 | 193.93 | 70.5 | 35.2 | 109.1 | 962.6 | 128 | 186 | 198.7 | 8.1 | 178.9 | 290.9 | 314.6 | 2570.5 | 4.8516 | 2.2678
SWRI | SWRI LWO 92-10 | 130.4 | 95.01 | 49.5 | 25.4 | 90.6 | 2800 | 194.02 | 70.43 | 35.2 | 109.1 | 962.5 | 128.1 | 186.1 | 198.9 | 8.3 | 180.4 | 291.1 | 314.9 | 2559.1 | 4.8047 | 2.2581
SWRI | SWRI LWO 92-10 | 130.4167 | 95.01 | 49.4 | 25.3 | 90.6 | 2800 | 194.03 | 70.45 | 35.2 | 109.1 | 962.5 | 128.1 | 186.1 | 198.8 | 8 | 179.6 | 290.6 | 314.4 | 2574 | 4.8047 | 2.2581
SWRI | SWRI LWO 92-10 | 130.4333 | 95 | 49.4 | 25.2 | 90.5 | 2800 | 193.98 | 70.64 | 35.1 | 109.1 | 962.7 | 128.1 | 186.1 | 198.8 | 8.2 | 185 | 290.8 | 314.6 | 2583.1 | 4.8047 | 2.2581
SWRI | SWRI LWO 92-10 | 130.45 | 95 | 49.5 | 25.2 | 90.6 | 2800 | 194.01 | 70.47 | 35.1 | 109.2 | 962.6 | 128 | 186.1 | 198.8 | 8.2 | 185.7 | 290.7 | 314.5 | 2566.7 | 4.8281 | 2.2581
SWRI | SWRI LWO 92-10 | 130.4667 | 95.01 | 49.5 | 25.2 | 90.5 | 2800 | 194.03 | 70.43 | 35.1 | 109.1 | 963.1 | 128.1 | 186.1 | 198.8 | 8.1 | 182 | 290.8 | 314.6 | 2574.8 | 4.8516 | 2.2581
SWRI | SWRI LWO 92-10 | 130.4833 | 95 | 49.5 | 25.1 | 90.5 | 2800 | 194.05 | 70.46 | 35.1 | 109 | 963.3 | 128 | 186.1 | 198.8 | 8 | 181.3 | 290.9 | 314.7 | 2554.7 | 4.8047 | 2.2581
SWRI | SWRI LWO 92-10 | 130.5 | 94.98 | 49.6 | 25 | 90.5 | 2800 | 193.99 | 70.47 | 35 | 109 | 962.9 | 127.9 | 186.1 | 198.8 | 8.1 | 177.3 | 290.9 | 314.7 | 2546.8 | 4.8047 | 2.2581
SWRI | SWRI LWO 92-10 | 130.5167 | 94.98 | 49.8 | 24.9 | 90.5 | 2800 | 194.01 | 70.43 | 35 | 109 | 963 | 128 | 186 | 198.8 | 8.2 | 183.3 | 291 | 314.7 | 2545.9 | 4.8281 | 2.2581
SWRI | SWRI LWO 92-10 | 130.5333 | 94.98 | 49.9 | 24.9 | 90.4 | 2800 | 193.98 | 70.5 | 35 | 109 | 963.1 | 128 | 186.1 | 198.9 | 8.2 | 183.3 | 290.7 | 314.5 | 2549 | 4.8047 | 2.2581
SWRI | SWRI LWO 92-10 | 130.55 | 94.58 | 43.6 | 24.5 | 90 | 2800 | 193.86 | 71.36 | 33.7 | 107.7 | 969.2 | 126.1 | 187.9 | 201.2 | 9.7 | 199.9 | 296.4 | 320.1 | 2521.6 | 4.8047 | 2.2581
SWRI | SWRI LWO 92-10 | 130.5667 | 94.85 | 47.2 | 24.6 | 90.5 | 2800 | 193.61 | 71.02 | 34 | 108.3 | 966.2 | 126.7 | 187.3 | 200.3 | 9.9 | 202.4 | 295.7 | 319.4 | 2576.3 | 4.8047 | 2.2581
SWRI | SWRI LWO 92-10 | 130.5833 | 94.97 | 48.9 | 24.7 | 90.7 | 2800 | 193.71 | 70.84 | 34.3 | 108.8 | 964 | 127.2 | 186.5 | 199.4 | 9.4 | 200.8 | 294.2 | 317.9 | 2600.1 | 4.8047 | 2.2581
SWRI | SWRI LWO 92-10 | 130.6 | 94.99 | 49.5 | 24.9 | 90.5 | 2800 | 193.84 | 70.77 | 34.5 | 109.1 | 962.7 | 127.5 | 186.3 | 199.1 | 9.4 | 198.6 | 293.7 | 317.4 | 2616 | 4.8516 | 2.2581
SWRI | SWRI LWO 92-10 | 130.6167 | 95.01 | 49.8 | 25 | 90.4 | 2800 | 193.89 | 70.65 | 34.6 | 109.3 | 961.3 | 127.7 | 186.1 | 198.8 | 9.4 | 198.9 | 293.1 | 316.7 | 2630.6 | 4.8047 | 2.2581
SWRI | SWRI LWO 92-10 | 130.6333 | 95.02 | 49.9 | 25 | 90.4 | 2800 | 194 | 70.58 | 34.7 | 109.5 | 960.5 | 127.9 | 186.2 | 198.9 | 9.4 | 201 | 292.8 | 316.5 | 2637.2 | 4.8047 | 2.2581
SWRI | SWRI LWO 92-10 | 130.65 | 95.01 | 50 | 25 | 90.5 | 2800 | 194 | 70.69 | 34.8 | 109.6 | 960.6 | 128.1 | 186.1 | 198.8 | 9.2 | 196.3 | 292 | 315.7 | 2657.7 | 4.8047 | 2.2581
SWRI | SWRI LWO 92-10 | 130.6667 | 95.03 | 50.1 | 25 | 90.5 | 2800 | 193.99 | 70.54 | 34.9 | 109.7 | 959.9 | 128.1 | 186 | 198.6 | 9.4 | 200 | 292.2 | 315.9 | 2666.1 | 4.8047 | 2.2581
SWRI | SWRI LWO 92-10 | 130.6833 | 95.02 | 50.2 | 25.1 | 90.6 | 2800 | 193.96 | 70.53 | 35 | 109.8 | 959.6 | 128.3 | 185.9 | 198.5 | 9.5 | 202 | 292.3 | 315.8 | 2650.7 | 4.8047 | 2.2581
SWRI | SWRI LWO 92-10 | 130.7 | 95.01 | 50.2 | 25 | 90.6 | 2800 | 193.96 | 70.56 | 35 | 109.8 | 960 | 128.4 | 185.8 | 198.5 | 9.4 | 197.4 | 291.9 | 315.5 | 2661.1 | 4.8047 | 2.2581
SWRI | SWRI LWO 92-10 | 130.7167 | 95.03 | 50.2 | 25 | 90.6 | 2800 | 194.03 | 70.52 | 35 | 109.7 | 960.2 | 128.3 | 186 | 198.6 | 9.4 | 199.3 | 291.7 | 315.4 | 2661.9 | 4.8047 | 2.2581
SWRI | SWRI LWO 92-10 | 130.7333 | 95.02 | 50.1 | 25 | 90.4 | 2800 | 194.01 | 70.52 | 35 | 109.6 | 960 | 128.2 | 186 | 198.7 | 9.4 | 197.2 | 291.4 | 315 | 2659.4 | 4.8047 | 2.263
SWRI | SWRI LWO 92-10 | 130.75 | 95.03 | 50 | 25.1 | 90.4 | 2800 | 194.02 | 70.51 | 35.1 | 109.6 | 959.5 | 128.1 | 185.9 | 198.6 | 9.5 | 197.9 | 292.1 | 315.6 | 2670.2 | 4.8281 | 2.2581
SWRI | SWRI LWO 92-10 | 130.7667 | 95.04 | 50 | 25 | 90.4 | 2800 | 193.99 | 70.6 | 35.1 | 109.5 | 959.2 | 128.2 | 185.8 | 198.4 | 9.3 | 194.2 | 292 | 315.6 | 2683.6 | 4.8047 | 2.2581
SWRI | SWRI LWO 92-10 | 130.7833 | 95.05 | 51.8 | 25 | 90.7 | 2800 | 193.86 | 70.45 | 35.1 | 109.8 | 959.1 | 128.3 | 185.7 | 198.4 | 9.5 | 199.1 | 291.5 | 315.2 | 2691.5 | 4.8281 | 2.2581
SWRI | SWRI LWO 92-10 | 130.8 | 95.07 | 53 | 25 | 90.6 | 2800 | 193.79 | 70.51 | 35.1 | 109.7 | 958.5 | 128.4 | 185.4 | 198 | 9.7 | 199.5 | 291.5 | 315.1 | 2679.5 | 4.8047 | 2.2581
SWRI | SWRI LWO 92-10 | 130.8167 | 95.06 | 52.4 | 25.1 | 90.4 | 2800 | 193.98 | 70.51 | 35.1 | 109.7 | 958.6 | 128.4 | 185.7 | 198.3 | 9.4 | 196.1 | 291.2 | 314.9 | 2671.3 | 4.8047 | 2.2581
SWRI | SWRI LWO 92-10 | 130.8333 | 95.01 | 51.3 | 25.2 | 90.4 | 2800 | 194.33 | 70.47 | 35.2 | 109.5 | 958.8 | 128.2 | 186.8 | 199.4 | 9.5 | 194.3 | 291.2 | 314.8 | 2676 | 4.8047 | 2.2581
SWRI | SWRI LWO 92-10 | 130.85 | 95.03 | 50.6 | 25.1 | 90.6 | 2800 | 194.04 | 70.5 | 35.1 | 109.4 | 959.3 | 128.2 | 185.8 | 198.5 | 9.7 | 196.9 | 292 | 315.7 | 2666.5 | 4.8047 | 2.2581
SWRI | SWRI LWO 92-10 | 130.8667 | 95.03 | 50.3 | 25.1 | 90.6 | 2800 | 194.1 | 70.62 | 35.1 | 109.3 | 958.7 | 128 | 186.1 | 198.8 | 9.5 | 194 | 291.5 | 315.2 | 2676.7 | 4.8047 | 2.2581
SWRI | SWRI LWO 92-10 | 130.8833 | 95.04 | 50.4 | 25.2 | 90.6 | 2800 | 193.99 | 70.48 | 35.2 | 109.3 | 958.5 | 128.1 | 186 | 198.6 | 9.4 | 193.6 | 291.5 | 315.2 | 2691.6 | 4.8281 | 2.2581
SWRI | SWRI LWO 92-10 | 130.9 | 95.03 | 50.4 | 25.2 | 90.5 | 2800 | 194.07 | 70.48 | 35.2 | 109.2 | 958.5 | 127.9 | 186.1 | 198.8 | 9.5 | 192 | 291.6 | 315.3 | 2680.7 | 4.8516 | 2.263
SWRI | SWRI LWO 92-10 | 130.9167 | 95.02 | 50.4 | 25.2 | 90.5 | 2800 | 194.07 | 70.48 | 35.2 | 109.2 | 958.7 | 128 | 186.2 | 198.9 | 9.5 | 199.6 | 291.5 | 315.2 | 2653.2 | 4.8047 | 2.2581
SWRI | SWRI LWO 92-10 | 130.9333 | 95.04 | 50.4 | 25.2 | 90.5 | 2800 | 193.89 | 70.61 | 35.2 | 109.1 | 958.6 | 127.9 | 185.4 | 198 | 9.5 | 202.3 | 292.2 | 315.9 | 2669.3 | 4.8047 | 2.2581
SWRI | SWRI LWO 92-10 | 130.95 | 95.03 | 50.5 | 25.1 | 90.5 | 2800 | 193.96 | 70.51 | 35.2 | 109 | 958.5 | 127.9 | 185.6 | 198.3 | 9.5 | 194.3 | 292.2 | 315.9 | 2668.1 | 4.8047 | 2.2581
SWRI | SWRI LWO 92-10 | 130.9667 | 95.03 | 50.5 | 25.2 | 90.5 | 2800 | 194.05 | 70.53 | 35.2 | 109.1 | 958.3 | 127.9 | 185.7 | 198.5 | 9.5 | 196.6 | 292.1 | 315.8 | 2660.1 | 4.875 | 2.263
SWRI | SWRI LWO 92-10 | 130.9833 | 95.04 | 50.5 | 25.3 | 90.5 | 2800 | 194.05 | 70.49 | 35.2 | 109.1 | 958.1 | 127.9 | 185.9 | 198.6 | 9.4 | 196.9 | 291.6 | 315.3 | 2651.5 | 4.8047 | 2.2581
SWRI | SWRI LWO 92-10 | 131 | 95.04 | 50.2 | 25.3 | 90.5 | 2800 | 193.89 | 70.47 | 35.2 | 109.1 | 958.4 | 127.9 | 185.1 | 197.8 | 9.4 | 194.4 | 291.9 | 315.6 | 2662.2 | 4.8047 | 2.2581
SWRI | SWRI LWO 92-10 | 131.0167 | 95.03 | 50.1 | 25.2 | 90.5 | 2800 | 194.05 | 70.51 | 35.2 | 109 | 958.9 | 127.9 | 185.8 | 198.5 | 9.3 | 193.7 | 292.1 | 315.7 | 2651.7 | 4.8047 | 2.2581
SWRI | SWRI LWO 92-10 | 131.0333 | 95.01 | 50.1 | 25.3 | 90.5 | 2800 | 194.17 | 70.48 | 35.2 | 109 | 958.7 | 127.8 | 186.3 | 199 | 9.4 | 198.7 | 291.6 | 315.3 | 2661.4 | 4.875 | 2.2581
SWRI | SWRI LWO 92-10 | 131.05 | 95.03 | 50.1 | 25.5 | 90.5 | 2800 | 194 | 70.56 | 35.2 | 109 | 958.1 | 127.9 | 185.8 | 198.4 | 9.4 | 195.4 | 292.2 | 315.9 | 2661 | 4.8047 | 2.2581
SWRI | SWRI LWO 92-10 | 131.0667 | 95.03 | 50.1 | 25.4 | 90.5 | 2800 | 193.79 | 70.5 | 35.2 | 109 | 958.3 | 127.8 | 185.2 | 197.9 | 9.5 | 200.4 | 291.9 | 315.7 | 2648.8 | 4.8047 | 2.2581
SWRI | SWRI LWO 92-10 | 131.0833 | 95.02 | 50.1 | 25.3 | 90.5 | 2800 | 193.93 | 70.5 | 35.2 | 109 | 957.8 | 127.9 | 185.6 | 198.3 | 9.6 | 204.6 | 292.2 | 315.9 | 2667.8 | 4.8047 | 2.2581
SWRI | SWRI LWO 92-10 | 131.1 | 95.03 | 50.2 | 25.6 | 90.5 | 2800 | 194.03 | 70.47 | 35.2 | 109 | 957.8 | 127.8 | 186 | 198.7 | 9.4 | 199.1 | 291.5 | 315.3 | 2668.6 | 4.8047 | 2.2581
SWRI | SWRI LWO 92-10 | 131.1167 | 95.02 | 50 | 25.5 | 90.5 | 2800 | 193.99 | 70.52 | 35.2 | 109 | 957.3 | 127.9 | 185.7 | 198.4 | 9.5 | 196.5 | 292.1 | 315.7 | 2660.6 | 4.8516 | 2.2581
SWRI | SWRI LWO 92-10 | 131.1333 | 95.03 | 49.9 | 25.5 | 90.5 | 2800 | 193.95 | 70.56 | 35.2 | 109 | 957.4 | 127.8 | 185.5 | 198.2 | 9.7 | 199.5 | 292.3 | 316 | 2669.1 | 4.8047 | 2.2581
SWRI | SWRI LWO 92-10 | 131.15 | 95.03 | 49.9 | 25.6 | 90.5 | 2800 | 194.02 | 70.46 | 35.2 | 109.1 | 957.4 | 127.8 | 185.7 | 198.4 | 9.4 | 195.5 | 291.7 | 315.4 | 2676.7 | 4.8047 | 2.2581
SWRI | SWRI LWO 92-10 | 131.1667 | 95.03 | 49.9 | 25.7 | 90.5 | 2800 | 194.01 | 70.47 | 35.2 | 109.1 | 956.6 | 127.9 | 185.6 | 198.3 | 9.6 | 199.7 | 292.2 | 315.9 | 2677.2 | 4.8047 | 2.2581
SWRI | SWRI LWO 92-10 | 131.1833 | 95.02 | 50 | 25.7 | 90.6 | 2800 | 194.09 | 70.48 | 35.2 | 109 | 957.3 | 127.8 | 185.9 | 198.6 | 9.3 | 196 | 291.4 | 315.1 | 2669.1 | 4.8281 | 2.2581
SWRI | SWRI LWO 92-10 | 131.2 | 95.01 | 50 | 25.7 | 90.5 | 2800 | 194.04 | 70.58 | 35.2 | 109 | 957.1 | 127.8 | 185.9 | 198.6 | 9.4 | 192.6 | 291.8 | 315.5 | 2668.3 | 4.8047 | 2.2581
SWRI | SWRI LWO 92-10 | 131.2167 | 95.02 | 50 | 25.7 | 90.4 | 2800 | 194.06 | 70.48 | 35.2 | 108.9 | 956.7 | 127.9 | 185.7 | 198.4 | 9.5 | 200.5 | 292.2 | 316 | 2667 | 4.8047 | 2.2581
SWRI | SWRI LWO 92-10 | 131.2333 | 95.02 | 50 | 25.7 | 90.4 | 2800 | 194.01 | 70.5 | 35.2 | 108.9 | 956.5 | 127.7 | 185.8 | 198.6 | 9.2 | 198.3 | 291.6 | 315.4 | 2668.5 | 4.8281 | 2.2581
SWRI | SWRI LWO 92-10 | 131.25 | 95.03 | 50 | 25.8 | 90.4 | 2800 | 193.95 | 70.46 | 35.2 | 108.9 | 956.7 | 127.7 | 185.3 | 198 | 9.4 | 198.9 | 292 | 315.7 | 2662.2 | 4.8047 | 2.2581
SWRI | SWRI LWO 92-10 | 131.2667 | 95.01 | 50 | 25.7 | 90.5 | 2800 | 194.05 | 70.5 | 35.2 | 108.9 | 957.1 | 127.7 | 185.9 | 198.6 | 9.2 | 200.1 | 291.5 | 315.3 | 2661.1 | 4.8516 | 2.2581
SWRI | SWRI LWO 92-10 | 131.2833 | 95.02 | 50 | 25.6 | 90.6 | 2800 | 194.09 | 70.59 | 35.2 | 109 | 957.2 | 127.8 | 186 | 198.8 | 9.2 | 199.1 | 291.4 | 315.1 | 2664.1 | 4.8047 | 2.2581
SWRI | SWRI LWO 92-10 | 131.3 | 95.02 | 50 | 25.6 | 90.6 | 2800 | 194.02 | 70.46 | 35.2 | 109 | 956.8 | 127.8 | 185.7 | 198.4 | 9.5 | 195.7 | 291.6 | 315.3 | 2666.4 | 4.8047 | 2.2581
SWRI | SWRI LWO 92-10 | 131.3167 | 95.03 | 50 | 25.5 | 90.6 | 2800 | 194.12 | 70.48 | 35.1 | 109 | 957 | 127.8 | 186 | 198.7 | 9.2 | 196.5 | 291.3 | 315 | 2664.2 | 4.8047 | 2.2532
SWRI | SWRI LWO 92-10 | 131.3333 | 95.04 | 49.9 | 25.4 | 90.5 | 2800 | 193.97 | 70.49 | 35.1 | 108.9 | 958 | 127.8 | 185.3 | 198.1 | 9.3 | 194.7 | 292 | 315.7 | 2671.6 | 4.8047 | 2.2581
SWRI | SWRI LWO 92-10 | 131.35 | 95.01 | 49.3 | 25.5 | 90.5 | 2800 | 194.04 | 70.49 | 35.2 | 108.9 | 957.8 | 127.8 | 185.9 | 198.6 | 9.7 | 204.7 | 292.1 | 315.8 | 2660.1 | 4.8047 | 2.2581
SWRI | SWRI LWO 92-10 | 131.3667 | 95 | 49.1 | 25.5 | 90.4 | 2800 | 194.06 | 70.49 | 35.1 | 108.9 | 957.9 | 127.7 | 185.5 | 198.3 | 9.4 | 196.6 | 292.1 | 315.9 | 2659.2 | 4.8047 | 2.2581
SWRI | SWRI LWO 92-10 | 131.3833 | 95.02 | 49.1 | 25.6 | 90.4 | 2800 | 194.05 | 70.52 | 35.1 | 108.9 | 957.1 | 127.8 | 185.7 | 198.4 | 9.4 | 197.7 | 291.8 | 315.5 | 2661.5 | 4.8047 | 2.2581
SWRI | SWRI LWO 92-10 | 131.4 | 95.02 | 49.4 | 25.6 | 90.6 | 2800 | 193.96 | 70.45 | 35.1 | 109.2 | 957.7 | 127.9 | 185.4 | 198.2 | 9.4 | 193.5 | 291.8 | 315.5 | 2669.1 | 4.8047 | 2.2581
SWRI | SWRI LWO 92-10 | 131.4167 | 95.02 | 49.8 | 25.4 | 90.8 | 2800 | 194 | 70.47 | 35.1 | 109.2 | 958 | 128 | 185.5 | 198.3 | 9.3 | 197.7 | 291.4 | 315.2 | 2657.4 | 4.8516 | 2.2581
SWRI | SWRI LWO 92-10 | 131.4333 | 95.02 | 49.4 | 25.4 | 90.4 | 2800 | 194.02 | 70.48 | 35.1 | 109.2 | 957.4 | 128.1 | 185.5 | 198.3 | 9.7 | 199.2 | 292 | 315.8 | 2634.4 | 4.8047 | 2.2581
SWRI | SWRI LWO 92-10 | 131.45 | 95.02 | 49.4 | 25.4 | 90.4 | 2800 | 194 | 70.5 | 35.1 | 109.1 | 957.8 | 128.1 | 185.7 | 198.4 | 9.5 | 200.7 | 291.8 | 315.5 | 2651.2 | 4.8047 | 2.2581
SWRI | SWRI LWO 92-10 | 131.4667 | 95 | 49.4 | 25.5 | 90.5 | 2800 | 194.02 | 70.49 | 35.2 | 109.1 | 958.1 | 128 | 185.6 | 198.3 | 9.4 | 199.8 | 292 | 315.7 | 2647.9 | 4.8281 | 2.2581
SWRI | SWRI LWO 92-10 | 131.4833 | 95.02 | 49.3 | 25.4 | 90.6 | 2800 | 193.97 | 70.53 | 35.2 | 109.1 | 958.1 | 127.9 | 185.5 | 198.2 | 9.6 | 197.8 | 292.3 | 316 | 2642.2 | 4.8281 | 2.263
SWRI | SWRI LWO 92-10 | 131.5 | 95.02 | 49.2 | 25.4 | 90.6 | 2800 | 193.98 | 70.47 | 35.2 | 109 | 957.9 | 127.9 | 185.4 | 198.1 | 9.1 | 193.7 | 291.6 | 315.4 | 2642.8 | 4.8516 | 2.2581
SWRI | SWRI LWO 92-10 | 131.5167 | 95.02 | 49.2 | 25.4 | 90.6 | 2800 | 194.06 | 70.47 | 35.2 | 108.9 | 958.1 | 127.8 | 185.7 | 198.5 | 9.5 | 197.1 | 291.9 | 315.7 | 2642 | 4.8047 | 2.2581
SWRI | SWRI LWO 92-10 | 131.5333 | 95.02 | 49.3 | 25.5 | 90.6 | 2800 | 193.84 | 70.61 | 35.1 | 109 | 957.3 | 127.8 | 185.3 | 198 | 9.6 | 198.4 | 292.2 | 315.9 | 2659.3 | 4.8047 | 2.2581
SWRI | SWRI LWO 92-10 | 131.55 | 95.02 | 49.4 | 25.3 | 90.5 | 2800 | 193.99 | 70.45 | 35.1 | 108.9 | 957.8 | 127.8 | 185.4 | 198.2 | 9.4 | 198.6 | 292 | 315.7 | 2634 | 4.8047 | 2.2581
SWRI | SWRI LWO 92-10 | 131.5667 | 95.02 | 49.4 | 25.3 | 90.5 | 2800 | 194.04 | 70.49 | 35.1 | 109 | 958.5 | 127.8 | 185.6 | 198.4 | 9.4 | 198.7 | 291.8 | 315.6 | 2659.7 | 4.8281 | 2.2581
SWRI | SWRI LWO 92-10 | 131.5833 | 95.02 | 49.4 | 25.2 | 90.4 | 2800 | 194.01 | 70.48 | 35.1 | 109 | 958.4 | 127.9 | 185.6 | 198.4 | 9.4 | 196.9 | 292.1 | 315.9 | 2657.8 | 4.8047 | 2.2581
SWRI | SWRI LWO 92-10 | 131.6 | 95.01 | 49.5 | 25.3 | 90.4 | 2800 | 194.02 | 70.49 | 35.1 | 109 | 957.8 | 127.9 | 185.6 | 198.3 | 9.5 | 199.9 | 292.1 | 315.9 | 2650.8 | 4.8281 | 2.2581
SWRI | SWRI LWO 92-10 | 131.6167 | 95.01 | 49.6 | 25.3 | 90.5 | 2800 | 194.08 | 70.47 | 35.1 | 109 | 958.6 | 127.8 | 186 | 198.8 | 9.2 | 194.7 | 291.3 | 315.1 | 2661.4 | 4.8047 | 2.2581
SWRI | SWRI LWO 92-10 | 131.6333 | 95.01 | 49.8 | 25.1 | 90.4 | 2800 | 193.88 | 70.5 | 35.1 | 109 | 957.3 | 127.8 | 185.3 | 198.1 | 9.3 | 193.1 | 291.9 | 315.8 | 2650.7 | 4.8516 | 2.2581
SWRI | SWRI LWO 92-10 | 131.65 | 95.02 | 49.9 | 25.1 | 90.5 | 2800 | 194.03 | 70.43 | 35.1 | 109.1 | 958.4 | 127.8 | 185.5 | 198.3 | 9.4 | 198 | 291.9 | 315.7 | 2662 | 4.8047 | 2.2581
SWRI | SWRI LWO 92-10 | 131.6667 | 95.03 | 50 | 25 | 90.5 | 2800 | 193.73 | 70.51 | 35.1 | 109.1 | 958.4 | 127.9 | 184.6 | 197.2 | 9.3 | 195.7 | 291.8 | 315.6 | 2639.9 | 4.8047 | 2.2581
SWRI | SWRI LWO 92-10 | 131.6833 | 95.02 | 50 | 25.1 | 90.5 | 2800 | 194 | 70.48 | 35.1 | 109.2 | 957.9 | 127.9 | 185.6 | 198.3 | 9.4 | 197.9 | 291.9 | 315.7 | 2642.5 | 4.8047 | 2.2581
SWRI | SWRI LWO 92-10 | 131.7 | 95.03 | 50 | 25.1 | 90.5 | 2800 | 193.95 | 70.48 | 35.1 | 109.1 | 958.6 | 127.9 | 185.5 | 198.2 | 9.4 | 195.5 | 291.2 | 315 | 2641.3 | 4.8047 | 2.2581
SWRI | SWRI LWO 92-10 | 131.7167 | 95.03 | 50 | 25 | 90.5 | 2800 | 194.03 | 70.55 | 35.1 | 109.1 | 958.5 | 128 | 185.5 | 198.3 | 9.4 | 196.5 | 291.7 | 315.5 | 2658.7 | 4.8516 | 2.2581
SWRI | SWRI LWO 92-10 | 131.7333 | 95.03 | 50 | 25 | 90.4 | 2800 | 193.77 | 70.51 | 35 | 109 | 958.2 | 127.9 | 185.1 | 197.8 | 9.3 | 195.3 | 291.4 | 315.3 | 2645.3 | 4.8047 | 2.2581
SWRI | SWRI LWO 92-10 | 131.75 | 95.02 | 50 | 25 | 90.5 | 2800 | 194.01 | 70.44 | 35 | 109 | 958.5 | 127.8 | 185.5 | 198.3 | 9.4 | 196.2 | 292.1 | 315.9 | 2625.9 | 4.8047 | 2.263
SWRI | SWRI LWO 92-10 | 131.7667 | 95.03 | 50 | 25 | 90.5 | 2800 | 193.66 | 70.49 | 35 | 109 | 958.5 | 127.8 | 184.5 | 197.2 | 9.5 | 198.3 | 291.7 | 315.5 | 2624.6 | 4.8047 | 2.2581
SWRI | SWRI LWO 92-10 | 131.7833 | 95.02 | 50 | 25.1 | 90.5 | 2800 | 194.04 | 70.52 | 35.1 | 109 | 958 | 127.8 | 185.5 | 198.2 | 9.2 | 195.7 | 291.6 | 315.5 | 2634.3 | 4.8047 | 2.2581
SWRI | SWRI LWO 92-10 | 131.8 | 95.02 | 50 | 25.2 | 90.5 | 2800 | 194.04 | 70.47 | 35.1 | 109 | 958.2 | 127.8 | 185.6 | 198.3 | 9.3 | 193.3 | 291.9 | 315.6 | 2640.9 | 4.8047 | 2.2581
SWRI | SWRI LWO 92-10 | 131.8167 | 95.02 | 50 | 25.1 | 90.5 | 2800 | 193.93 | 70.58 | 35.1 | 109 | 958.3 | 127.8 | 185.2 | 197.9 | 9.4 | 200.4 | 292 | 315.8 | 2639.1 | 4.8047 | 2.2581
SWRI | SWRI LWO 92-10 | 131.8333 | 95 | 50 | 25 | 90.5 | 2800 | 194.01 | 70.45 | 35 | 109 | 958.3 | 127.9 | 185.7 | 198.4 | 9.3 | 198.7 | 291.3 | 315.2 | 2641.1 | 4.8281 | 2.2581
SWRI | SWRI LWO 92-10 | 131.85 | 95.02 | 50 | 25 | 90.5 | 2800 | 194.02 | 70.46 | 35 | 109 | 958.3 | 127.8 | 185.4 | 198.2 | 9.3 | 192.9 | 291.2 | 315.1 | 2643.3 | 4.8281 | 2.2581
SWRI | SWRI LWO 92-10 | 131.8667 | 95.01 | 50.1 | 24.9 | 90.5 | 2800 | 194.13 | 70.57 | 35 | 108.9 | 958.2 | 127.8 | 186 | 198.8 | 9.4 | 195.4 | 291.4 | 315.4 | 2629.8 | 4.8281 | 2.2581
SWRI | SWRI LWO 92-10 | 131.8833 | 95.01 | 50 | 24.9 | 90.5 | 2800 | 194.05 | 70.56 | 35 | 108.9 | 957.7 | 127.8 | 185.5 | 198.2 | 9.4 | 196.4 | 291.5 | 315.4 | 2631.4 | 4.8047 | 2.2581
SWRI | SWRI LWO 92-10 | 131.9 | 95.01 | 50.1 | 25 | 90.5 | 2800 | 194 | 70.51 | 35 | 109 | 957.6 | 127.7 | 185.4 | 198.1 | 9.4 | 200.3 | 292 | 315.9 | 2642.8 | 4.8281 | 2.2581
SWRI | SWRI LWO 92-10 | 131.9167 | 95.01 | 50.1 | 25 | 90.5 | 2800 | 194.07 | 70.46 | 35 | 109 | 958 | 127.8 | 185.8 | 198.5 | 9.3 | 197 | 291.9 | 315.8 | 2638.6 | 4.8047 | 2.2581
SWRI | SWRI LWO 92-10 | 131.9333 | 95 | 50.1 | 24.9 | 90.5 | 2800 | 194.03 | 70.48 | 35 | 108.9 | 957.7 | 127.8 | 185.5 | 198.2 | 9.5 | 197.8 | 292 | 315.9 | 2625.1 | 4.8516 | 2.2581
SWRI | SWRI LWO 92-10 | 131.95 | 94.99 | 50.1 | 25 | 90.5 | 2800 | 194.08 | 70.51 | 35 | 108.9 | 957.5 | 127.7 | 185.7 | 198.4 | 9.3 | 194.7 | 291.8 | 315.6 | 2641.6 | 4.8047 | 2.2581
SWRI | SWRI LWO 92-10 | 131.9667 | 94.99 | 50.1 | 24.9 | 90.5 | 2800 | 193.98 | 70.5 | 34.9 | 108.8 | 957.5 | 127.7 | 185.5 | 198.2 | 9.2 | 191.9 | 291.8 | 315.6 | 2637.1 | 4.8047 | 2.2532
SWRI | SWRI LWO 92-10 | 131.9833 | 95.01 | 50.1 | 24.9 | 90.5 | 2800 | 193.99 | 70.47 | 35 | 108.9 | 957.5 | 127.7 | 185.5 | 198.2 | 9.1 | 198.2 | 291.9 | 315.8 | 2637.9 | 4.8047 | 2.2581
SWRI | SWRI LWO 92-10 | 132 | 94.99 | 50.1 | 25.1 | 90.5 | 2800 | 193.99 | 70.52 | 35 | 108.9 | 957.4 | 127.8 | 185.5 | 198.2 | 9.3 | 194.1 | 291.9 | 315.7 | 2638.6 | 4.8047 | 2.2581
SWRI | SWRI LWO 92-10 | 132.0167 | 95 | 50.1 | 25.1 | 90.6 | 2800 | 194.01 | 70.49 | 35 | 109 | 957.4 | 127.8 | 185.5 | 198.2 | 9 | 192 | 291.9 | 315.7 | 2646.1 | 4.8516 | 2.2581
SWRI | SWRI LWO 92-10 | 132.0333 | 95.01 | 50.2 | 25.2 | 90.6 | 2800 | 193.99 | 70.59 | 35 | 109 | 957.5 | 127.9 | 185.5 | 198.3 | 9.1 | 196.5 | 291.9 | 315.8 | 2653.4 | 4.8047 | 2.2581
SWRI | SWRI LWO 92-10 | 132.05 | 95.01 | 50.2 | 25.2 | 90.6 | 2800 | 194 | 70.45 | 35.1 | 109.1 | 957.8 | 127.9 | 185.5 | 198.2 | 9.3 | 199.7 | 292.1 | 315.9 | 2649.5 | 4.8281 | 2.2581
SWRI | SWRI LWO 92-10 | 132.0667 | 95.01 | 50.2 | 25.2 | 90.6 | 2800 | 193.99 | 70.47 | 35.1 | 109 | 957.8 | 128 | 185.5 | 198.2 | 9.1 | 190.9 | 292 | 315.9 | 2654.1 | 4.8047 | 2.2581
SWRI | SWRI LWO 92-10 | 132.0833 | 95.01 | 50.2 | 25.2 | 90.5 | 2800 | 194.01 | 70.53 | 35.1 | 108.9 | 958.3 | 127.8 | 185.5 | 198.2 | 8.8 | 190.7 | 291.6 | 315.4 | 2646.6 | 4.875 | 2.2581
SWRI | SWRI LWO 92-10 | 132.1 | 95.01 | 50.1 | 25.2 | 90.4 | 2800 | 194.01 | 70.48 | 35.1 | 108.9 | 958 | 127.9 | 185.5 | 198.2 | 9 | 194.4 | 291.8 | 315.7 | 2645 | 4.8047 | 2.2581
SWRI | SWRI LWO 92-10 | 132.1167 | 95.01 | 50 | 24.9 | 90.3 | 2800 | 193.96 | 70.58 | 35 | 108.8 | 957.9 | 127.7 | 185.5 | 198.2 | 9 | 195.3 | 292 | 315.9 | 2635.8 | 4.8281 | 2.2581
SWRI | SWRI LWO 92-10 | 132.1333 | 94.99 | 49.9 | 25 | 90.5 | 2800 | 193.99 | 70.48 | 35.1 | 108.8 | 957.7 | 127.7 | 185.5 | 198.2 | 8.8 | 189.8 | 291.8 | 315.6 | 2640.1 | 4.8047 | 2.2581
SWRI | SWRI LWO 92-10 | 132.15 | 95 | 50 | 25.1 | 90.6 | 2800 | 194 | 70.5 | 35.1 | 109 | 957.4 | 127.7 | 185.5 | 198.2 | 9.2 | 199.8 | 292.1 | 316 | 2627.3 | 4.8281 | 2.2581
SWRI | SWRI LWO 92-10 | 132.1667 | 95 | 50.1 | 25.1 | 90.6 | 2800 | 193.98 | 70.49 | 35.1 | 109.1 | 957.1 | 127.9 | 185.5 | 198.2 | 9.4 | 201.5 | 292.2 | 316 | 2634.3 | 4.8047 | 2.2581
SWRI | SWRI LWO 92-10 | 132.1833 | 95 | 50.2 | 25.3 | 90.6 | 2800 | 193.99 | 70.49 | 35.1 | 109.1 | 957.3 | 127.9 | 185.5 | 198.2 | 9 | 194.2 | 291.3 | 315.2 | 2643.3 | 4.8047 | 2.2581
SWRI | SWRI LWO 92-10 | 132.2 | 95.01 | 50.2 | 25.3 | 90.4 | 2800 | 193.95 | 70.57 | 35 | 109.1 | 957.4 | 128.1 | 185.5 | 198.2 | 9.1 | 194.8 | 291.6 | 315.5 | 2636.1 | 4.8047 | 2.2581
SWRI | SWRI LWO 92-10 | 132.2167 | 95.01 | 50.2 | 25.1 | 90.4 | 2800 | 193.99 | 70.5 | 35 | 109.1 | 957.2 | 127.9 | 185.5 | 198.2 | 9.1 | 199.6 | 291.8 | 315.6 | 2636.5 | 4.8047 | 2.2581
SWRI | SWRI LWO 92-10 | 132.2333 | 95 | 50.3 | 25.1 | 90.4 | 2800 | 194.01 | 70.46 | 35 | 109.2 | 957.2 | 128 | 185.5 | 198.3 | 9.4 | 199.9 | 291.9 | 315.8 | 2639.3 | 4.8281 | 2.2581
SWRI | SWRI LWO 92-10 | 132.25 | 95 | 50.3 | 25.1 | 90.5 | 2800 | 193.98 | 70.47 | 35 | 109.2 | 957.2 | 127.9 | 185.5 | 198.2 | 9.3 | 198.4 | 291.8 | 315.7 | 2633 | 4.8047 | 2.2581
SWRI | SWRI LWO 92-10 | 132.2667 | 95.01 | 50.3 | 25.2 | 90.6 | 2800 | 194.01 | 70.47 | 35.1 | 109.2 | 957.2 | 127.9 | 185.5 | 198.2 | 9.3 | 198.9 | 291.7 | 315.5 | 2644.2 | 4.8047 | 2.2581
SWRI | SWRI LWO 92-10 | 132.2833 | 95 | 50.3 | 25.2 | 90.7 | 2800 | 193.97 | 70.64 | 35.1 | 109.2 | 957.3 | 128 | 185.4 | 198.1 | 9.2 | 195 | 291.7 | 315.6 | 2634.2 | 4.8047 | 2.2581
SWRI | SWRI LWO 92-10 | 132.3 | 95.02 | 50.3 | 25.1 | 90.6 | 2800 | 193.99 | 70.47 | 35.1 | 109.2 | 957 | 128 | 185.4 | 198.1 | 9.5 | 199.8 | 291.9 | 315.8 | 2629.5 | 4.8047 | 2.2581
SWRI | SWRI LWO 92-10 | 132.3167 | 95 | 50.3 | 25.1 | 90.5 | 2800 | 194.01 | 70.48 | 35.1 | 109.1 | 957.4 | 128 | 185.4 | 198.1 | 9.2 | 194 | 291.7 | 315.6 | 2631.2 | 4.8281 | 2.2581
SWRI | SWRI LWO 92-10 | 132.3333 | 95.01 | 50.3 | 25.1 | 90.4 | 2800 | 194.01 | 70.49 | 35.1 | 109 | 957 | 127.9 | 185.5 | 198.2 | 9.3 | 195.9 | 291.9 | 315.8 | 2634.5 | 4.8047 | 2.2581
SWRI | SWRI LWO 92-10 | 132.35 | 95.01 | 50.3 | 25.2 | 90.4 | 2800 | 194 | 70.5 | 35.1 | 108.9 | 957.4 | 127.9 | 185.5 | 198.2 | 9.5 | 191.6 | 292.3 | 316.3 | 2622.3 | 4.8047 | 2.2581
SWRI | SWRI LWO 92-10 | 132.3667 | 95.01 | 50.3 | 25 | 90.5 | 2800 | 194 | 70.49 | 35.1 | 108.9 | 957.4 | 127.9 | 185.5 | 198.2 | 9.2 | 192.2 | 292.3 | 316.1 | 2646.8 | 4.8047 | 2.2581
SWRI | SWRI LWO 92-10 | 132.3833 | 95 | 50.3 | 24.9 | 90.6 | 2800 | 193.98 | 70.59 | 35 | 108.8 | 957.8 | 127.7 | 185.5 | 198.2 | 9.3 | 194.4 | 292.3 | 316.2 | 2638.6 | 4.8047 | 2.2581
SWRI | SWRI LWO 92-10 | 132.4 | 94.99 | 50.3 | 25 | 90.6 | 2800 | 193.99 | 70.53 | 35.1 | 108.8 | 957.5 | 127.8 | 185.4 | 198.2 | 9.2 | 198.9 | 292.2 | 316.1 | 2648.4 | 4.8047 | 2.2581
SWRI | SWRI LWO 92-10 | 132.4167 | 94.99 | 50.3 | 25.1 | 90.6 | 2800 | 193.93 | 70.48 | 35.1 | 108.9 | 957.2 | 127.7 | 185.4 | 198.1 | 9.5 | 200.1 | 292.3 | 316.1 | 2639.9 | 4.8047 | 2.2581
SWRI | SWRI LWO 92-10 | 132.4333 | 94.98 | 50.3 | 25.2 | 90.4 | 2800 | 193.94 | 70.54 | 35 | 108.9 | 956.5 | 127.7 | 185.4 | 198 | 9.1 | 194.9 | 292.1 | 316.1 | 2629.3 | 4.8047 | 2.2581
SWRI | SWRI LWO 92-10 | 132.45 | 95 | 50.3 | 25.1 | 90.4 | 2800 | 194.04 | 70.46 | 35 | 108.9 | 957.2 | 127.8 | 185.5 | 198.2 | 9.2 | 191.8 | 292.1 | 316 | 2631.9 | 4.8281 | 2.2581
SWRI | SWRI LWO 92-10 | 132.4667 | 94.99 | 50.2 | 25 | 90.4 | 2800 | 193.98 | 70.54 | 35 | 108.9 | 956.9 | 127.8 | 185.5 | 198.1 | 9.5 | 199.2 | 292.3 | 316.3 | 2636.5 | 4.8047 | 2.2581
SWRI | SWRI LWO 92-10 | 132.4833 | 94.98 | 50.2 | 24.8 | 90.5 | 2800 | 194 | 70.48 | 35 | 108.8 | 958 | 127.7 | 185.4 | 198.1 | 9.3 | 194.3 | 292.4 | 316.3 | 2624.2 | 4.8047 | 2.2581
SWRI | SWRI LWO 92-10 | 132.5 | 94.99 | 50.2 | 24.9 | 90.6 | 2800 | 194.05 | 70.47 | 35 | 108.9 | 957.6 | 127.8 | 185.5 | 198.2 | 9.3 | 200.1 | 292 | 316.1 | 2634.3 | 4.8047 | 2.2581
SWRI | SWRI LWO 92-10 | 132.5167 | 94.98 | 50.2 | 25 | 90.6 | 2800 | 194.02 | 70.5 | 35 | 109 | 958 | 127.7 | 185.5 | 198.2 | 9.4 | 194.7 | 292.2 | 316.2 | 2630.7 | 4.8516 | 2.2581
SWRI | SWRI LWO 92-10 | 132.5333 | 94.97 | 50.3 | 25 | 90.5 | 2800 | 193.98 | 70.48 | 35.1 | 109.1 | 958.1 | 128 | 185.4 | 198.1 | 9.2 | 193.3 | 291.9 | 315.8 | 2639 | 4.8516 | 2.2581
SWRI | SWRI LWO 92-10 | 132.55 | 94.99 | 50.3 | 24.9 | 90.4 | 2800 | 193.99 | 70.54 | 35 | 109.1 | 957.4 | 127.9 | 185.4 | 198.1 | 9.1 | 185 | 291.7 | 315.7 | 2636.5 | 4.8047 | 2.2581
SWRI | SWRI LWO 92-10 | 132.5667 | 94.97 | 50.3 | 24.9 | 90.4 | 2800 | 193.98 | 70.49 | 35 | 109.1 | 957.9 | 127.9 | 185.4 | 198.1 | 9.2 | 196.2 | 291.8 | 315.7 | 2624.8 | 4.8281 | 2.2581
SWRI | SWRI LWO 92-10 | 132.5833 | 94.98 | 50.3 | 24.9 | 90.4 | 2800 | 193.99 | 70.49 | 35 | 109.1 | 957.7 | 127.9 | 185.4 | 198.1 | 9.3 | 196.6 | 292 | 315.9 | 2625.4 | 4.8047 | 2.2581
SWRI | SWRI LWO 92-10 | 132.6 | 94.98 | 50.3 | 25 | 90.4 | 2800 | 194.01 | 70.48 | 35.1 | 109 | 957.4 | 128 | 185.4 | 198.1 | 9.2 | 193.7 | 291.8 | 315.8 | 2624.4 | 4.8047 | 2.2581
SWRI | SWRI LWO 92-10 | 132.6167 | 94.97 | 50.1 | 25.1 | 90.5 | 2800 | 194.03 | 70.49 | 35.1 | 108.9 | 957.2 | 127.9 | 185.5 | 198.2 | 9.1 | 190.4 | 291.9 | 315.9 | 2623.2 | 4.8047 | 2.2581
SWRI | SWRI LWO 92-10 | 132.6333 | 94.98 | 50.1 | 25 | 90.5 | 2800 | 194.02 | 70.53 | 35.1 | 108.9 | 957.5 | 127.9 | 185.5 | 198.2 | 9.1 | 193.4 | 291.9 | 316 | 2624.7 | 4.8047 | 2.2581
SWRI | SWRI LWO 92-10 | 132.65 | 94.98 | 50 | 25 | 90.6 | 2800 | 193.99 | 70.5 | 35.1 | 108.9 | 957.4 | 127.8 | 185.4 | 198.1 | 9.4 | 195.9 | 292.2 | 316 | 2615.5 | 4.8047 | 2.2581
SWRI | SWRI LWO 92-10 | 132.6667 | 94.98 | 50 | 25.1 | 90.6 | 2800 | 193.96 | 70.5 | 35.1 | 109 | 957.8 | 127.8 | 185.4 | 198.1 | 9.2 | 193.1 | 292.1 | 315.9 | 2635.6 | 4.8047 | 2.263
SWRI | SWRI LWO 92-10 | 132.6833 | 95 | 50.6 | 25.1 | 90.7 | 2800 | 193.91 | 70.47 | 35.1 | 109.3 | 957.7 | 128.1 | 185.4 | 198.1 | 9 | 192.8 | 291.4 | 315.3 | 2643.2 | 4.8047 | 2.2581
SWRI | SWRI LWO 92-10 | 132.7 | 94.98 | 50.4 | 25 | 90.4 | 2800 | 193.97 | 70.46 | 35 | 109.2 | 957.4 | 127.9 | 185.3 | 198 | 9 | 191.1 | 291.6 | 315.5 | 2623.4 | 4.8047 | 2.2581
SWRI | SWRI LWO 92-10 | 132.7167 | 94.99 | 50.3 | 25 | 90.3 | 2800 | 193.96 | 70.82 | 35 | 109.2 | 956.9 | 128.1 | 185.3 | 198 | 9.3 | 195.7 | 291.9 | 315.9 | 2616 | 4.8047 | 2.2581
SWRI | SWRI LWO 92-10 | 132.7333 | 94.98 | 50.1 | 25 | 90.5 | 2800 | 194.02 | 70.44 | 35.1 | 109 | 957.9 | 128 | 185.4 | 198 | 9.1 | 196.3 | 291.8 | 315.8 | 2607.3 | 4.875 | 2.2581
SWRI | SWRI LWO 92-10 | 132.75 | 94.98 | 49.5 | 25.1 | 90.6 | 2800 | 194.04 | 70.5 | 35.1 | 109 | 957.2 | 128 | 185.4 | 198.1 | 9.3 | 193.8 | 292 | 316 | 2606.5 | 4.8047 | 2.2581
SWRI | SWRI LWO 92-10 | 132.7667 | 94.96 | 49.4 | 25.2 | 90.6 | 2800 | 194.05 | 70.49 | 35.1 | 108.9 | 957.3 | 127.9 | 185.4 | 198.2 | 9.3 | 195.6 | 291.9 | 316 | 2620.7 | 4.8047 | 2.2581
SWRI | SWRI LWO 92-10 | 132.7833 | 94.96 | 49.3 | 25.1 | 90.5 | 2800 | 194.01 | 70.47 | 35.1 | 109 | 957.2 | 127.8 | 185.4 | 198.1 | 9.2 | 193.7 | 292 | 315.9 | 2613.4 | 4.8047 | 2.2532
SWRI | SWRI LWO 92-10 | 132.8 | 94.96 | 49.4 | 25.1 | 90.5 | 2800 | 194.02 | 70.49 | 35.1 | 109.1 | 957.5 | 127.9 | 185.4 | 198.2 | 9 | 192.8 | 291.7 | 315.6 | 2620.5 | 4.8516 | 2.2581
SWRI | SWRI LWO 92-10 | 132.8167 | 94.96 | 49.4 | 25 | 90.5 | 2800 | 193.94 | 70.54 | 35 | 109.1 | 957.3 | 128 | 185.3 | 198.1 | 9.2 | 194.1 | 292 | 316 | 2628.2 | 4.8516 | 2.2581
SWRI | SWRI LWO 92-10 | 132.8333 | 94.97 | 49.4 | 25 | 90.5 | 2800 | 194 | 70.48 | 35 | 109 | 957.5 | 127.9 | 185.4 | 198.1 | 9.2 | 193 | 291.9 | 315.8 | 2622.1 | 4.8047 | 2.2581
SWRI | SWRI LWO 92-10 | 132.85 | 94.95 | 49.4 | 24.9 | 90.5 | 2800 | 193.98 | 70.47 | 35 | 109 | 957.7 | 127.9 | 185.4 | 198.1 | 9.2 | 192.9 | 291.9 | 315.9 | 2622.1 | 4.8047 | 2.2581
SWRI | SWRI LWO 92-10 | 132.8667 | 94.97 | 49.4 | 24.9 | 90.4 | 2800 | 193.99 | 70.53 | 35 | 109 | 957.5 | 127.9 | 185.4 | 198.1 | 9 | 194.1 | 291.7 | 315.7 | 2617.7 | 4.8047 | 2.263
SWRI | SWRI LWO 92-10 | 132.8833 | 94.96 | 49.4 | 24.9 | 90.4 | 2800 | 193.99 | 70.46 | 35 | 109 | 957.6 | 127.8 | 185.4 | 198.2 | 9.2 | 198.6 | 291.9 | 315.8 | 2614.1 | 4.8047 | 2.2581
SWRI | SWRI LWO 92-10 | 132.9 | 94.96 | 49.4 | 25 | 90.4 | 2800 | 193.97 | 70.47 | 35 | 109 | 957.1 | 127.8 | 185.4 | 198.1 | 9.2 | 196.1 | 291.9 | 315.8 | 2605.7 | 4.8047 | 2.2581
SWRI | SWRI LWO 92-10 | 132.9167 | 94.96 | 49.5 | 25 | 90.5 | 2800 | 194.04 | 70.48 | 35 | 109.1 | 957 | 127.9 | 185.4 | 198.1 | 9 | 188.6 | 291.5 | 315.5 | 2604.3 | 4.8047 | 2.2581
SWRI | SWRI LWO 92-10 | 132.9333 | 94.96 | 49.5 | 25 | 90.6 | 2800 | 194.01 | 70.48 | 35 | 109.1 | 957.5 | 128 | 185.4 | 198.1 | 9.2 | 194 | 291.7 | 315.7 | 2624.2 | 4.8047 | 2.2581
SWRI | SWRI LWO 92-10 | 132.95 | 94.96 | 49.5 | 25 | 90.6 | 2800 | 193.95 | 70.55 | 35 | 109.1 | 957.2 | 128 | 185.4 | 198.1 | 9.1 | 192.8 | 291.7 | 315.6 | 2622.3 | 4.8281 | 2.2581
SWRI | SWRI LWO 92-10 | 132.9667 | 94.96 | 49.5 | 25.2 | 90.6 | 2800 | 193.99 | 70.49 | 35 | 109.1 | 957 | 127.8 | 185.4 | 198.1 | 9.2 | 195.3 | 291.9 | 315.8 | 2618 | 4.8047 | 2.2581
SWRI | SWRI LWO 92-10 | 132.9833 | 94.96 | 49.6 | 25.2 | 90.5 | 2800 | 193.98 | 70.51 | 35 | 109 | 956.8 | 127.9 | 185.4 | 198.1 | 9.1 | 195.2 | 291.7 | 315.7 | 2611 | 4.8281 | 2.2581
SWRI | SWRI LWO 92-10 | 133 | 94.96 | 49.6 | 25.2 | 90.4 | 2800 | 194 | 70.52 | 35 | 109 | 956.5 | 127.9 | 185.3 | 198.1 | 9.3 | 195.4 | 292 | 316.1 | 2621 | 4.8047 | 2.2581
SWRI | SWRI LWO 92-10 | 133.0167 | 94.97 | 49.6 | 25.2 | 90.5 | 2800 | 194.01 | 70.46 | 35.1 | 109 | 957 | 127.8 | 185.4 | 198 | 9 | 193.5 | 291.7 | 315.7 | 2612.5 | 4.8516 | 2.2581
SWRI | SWRI LWO 92-10 | 133.0333 | 94.96 | 49.6 | 25.2 | 90.5 | 2800 | 193.97 | 70.46 | 35.1 | 109 | 957.3 | 127.9 | 185.4 | 198.1 | 9.2 | 191.2 | 291.9 | 315.9 | 2601.2 | 4.8047 | 2.2532
SWRI | SWRI LWO 92-10 | 133.05 | 94.97 | 49.7 | 25.2 | 90.5 | 2800 | 193.97 | 70.58 | 35 | 108.9 | 956.7 | 127.9 | 185.4 | 198.1 | 9.4 | 194.8 | 292.2 | 316.2 | 2591.9 | 4.8047 | 2.2581
SWRI | SWRI LWO 92-10 | 133.0667 | 94.96 | 49.8 | 25.1 | 90.5 | 2800 | 194.03 | 70.51 | 35 | 109 | 957.2 | 127.9 | 185.4 | 198.1 | 9.2 | 192.5 | 292.1 | 316.1 | 2601.3 | 4.8281 | 2.2581
SWRI | SWRI LWO 92-10 | 133.0833 | 94.97 | 49.9 | 25.1 | 90.5 | 2800 | 194 | 70.48 | 35 | 108.9 | 957.2 | 127.9 | 185.4 | 198.1 | 9.1 | 192.7 | 291.7 | 315.8 | 2592.6 | 4.8516 | 2.2581
SWRI | SWRI LWO 92-10 | 133.1 | 94.97 | 49.9 | 25 | 90.5 | 2800 | 193.96 | 70.48 | 35 | 108.9 | 957.3 | 127.9 | 185.4 | 198.1 | 9.4 | 195.3 | 292 | 316.1 | 2590 | 4.8047 | 2.2581
SWRI | SWRI LWO 92-10 | 133.1167 | 94.97 | 50 | 25.1 | 90.5 | 2800 | 193.98 | 70.48 | 35.1 | 108.9 | 956.9 | 127.9 | 185.4 | 198.1 | 9.3 | 193.5 | 292.3 | 316.2 | 2606.1 | 4.8047 | 2.263
SWRI | SWRI LWO 92-10 | 133.1333 | 94.96 | 50 | 25 | 90.5 | 2800 | 194 | 70.48 | 35.1 | 108.9 | 957.1 | 127.8 | 185.4 | 198.1 | 9.1 | 197.5 | 292 | 316 | 2596.9 | 4.8047 | 2.2581
SWRI | SWRI LWO 92-10 | 133.15 | 94.97 | 50 | 25 | 90.5 | 2800 | 193.98 | 70.45 | 35.1 | 109 | 957 | 127.8 | 185.4 | 198.2 | 9.3 | 195.4 | 292 | 316 | 2604.2 | 4.8047 | 2.2581
SWRI | SWRI LWO 92-10 | 133.1667 | 94.96 | 50.1 | 25.1 | 90.5 | 2800 | 194 | 70.5 | 35.1 | 109 | 956.8 | 128 | 185.4 | 198.1 | 9.3 | 194 | 291.9 | 315.8 | 2587.8 | 4.8281 | 2.2581
SWRI | SWRI LWO 92-10 | 133.1833 | 94.96 | 50.1 | 25 | 90.6 | 2800 | 194.01 | 70.46 | 35.1 | 109.1 | 956.9 | 128 | 185.4 | 198.1 | 9 | 192.1 | 291.5 | 315.6 | 2577.9 | 4.8047 | 2.2581
SWRI | SWRI LWO 92-10 | 133.2 | 94.98 | 50.1 | 25 | 90.6 | 2800 | 193.98 | 70.61 | 35.1 | 109 | 957.4 | 128 | 185.4 | 198 | 9.2 | 191.7 | 291.7 | 315.7 | 2579.7 | 4.8281 | 2.2581
SWRI | SWRI LWO 92-10 | 133.2167 | 94.96 | 50.1 | 25.1 | 90.5 | 2800 | 193.92 | 70.61 | 35.1 | 109 | 955.8 | 128 | 185.3 | 197.9 | 9.4 | 195.9 | 291.9 | 315.9 | 2594.6 | 4.8047 | 2.2581
SWRI | SWRI LWO 92-10 | 133.2333 | 94.97 | 50.1 | 25 | 90.4 | 2800 | 194.02 | 70.46 | 35.1 | 109.1 | 957 | 127.8 | 185.4 | 198.1 | 9.3 | 195 | 291.8 | 315.8 | 2595.8 | 4.8281 | 2.2581
SWRI | SWRI LWO 92-10 | 133.25 | 94.97 | 50.1 | 25 | 90.4 | 2800 | 194.04 | 70.47 | 35.1 | 109 | 956.9 | 127.9 | 185.4 | 198 | 9.2 | 197.4 | 292 | 316 | 2585.3 | 4.8047 | 2.2581
SWRI | SWRI LWO 92-10 | 133.2667 | 94.97 | 50.1 | 24.9 | 90.5 | 2800 | 194 | 70.46 | 35.1 | 109 | 957.5 | 127.9 | 185.4 | 198.1 | 9.2 | 193.8 | 292 | 315.9 | 2584.7 | 4.8047 | 2.2581
SWRI | SWRI LWO 92-10 | 133.2833 | 94.96 | 50.1 | 25 | 90.4 | 2800 | 193.96 | 70.63 | 35.1 | 109 | 956.3 | 128 | 185.3 | 198 | 9.3 | 199.4 | 292 | 316 | 2592.4 | 4.8047 | 2.2581
SWRI | SWRI LWO 92-10 | 133.3 | 94.96 | 50.1 | 24.9 | 90.4 | 2800 | 194.02 | 70.43 | 35 | 109 | 957.4 | 127.9 | 185.4 | 198.1 | 9.1 | 194.6 | 291.9 | 315.9 | 2593.2 | 4.8281 | 2.2581
SWRI | SWRI LWO 92-10 | 133.3167 | 94.96 | 50.1 | 24.9 | 90.5 | 2800 | 194.03 | 70.46 | 35.1 | 108.9 | 957.2 | 127.8 | 185.5 | 198.1 | 9 | 192.1 | 291.7 | 315.7 | 2585.1 | 4.8281 | 2.2581
SWRI | SWRI LWO 92-10 | 133.3333 | 94.96 | 50.1 | 25 | 90.5 | 2800 | 193.96 | 70.45 | 35.1 | 109 | 957.1 | 127.8 | 185.4 | 198 | 9.2 | 191.1 | 292 | 316 | 2593.9 | 4.8047 | 2.2581
SWRI | SWRI LWO 92-10 | 133.35 | 94.96 | 50.1 | 25.1 | 90.6 | 2800 | 193.98 | 70.51 | 35.1 | 109 | 956.9 | 127.9 | 185.4 | 198.1 | 9.2 | 193.3 | 292 | 316 | 2615.7 | 4.8281 | 2.2581
SWRI | SWRI LWO 92-10 | 133.3667 | 94.96 | 50.1 | 25.1 | 90.6 | 2800 | 194.02 | 70.55 | 35.1 | 109 | 957.1 | 127.9 | 185.4 | 198.1 | 9.2 | 192.1 | 291.9 | 316 | 2584.6 | 4.8047 | 2.2581
SWRI | SWRI LWO 92-10 | 133.3833 | 94.96 | 50.1 | 25 | 90.6 | 2800 | 194 | 70.47 | 35 | 108.9 | 957.2 | 127.8 | 185.4 | 198.1 | 9.2 | 196.9 | 291.9 | 315.9 | 2595.8 | 4.8047 | 2.2581
SWRI | SWRI LWO 92-10 | 133.4 | 94.97 | 50.1 | 25 | 90.5 | 2800 | 194.02 | 70.51 | 35.1 | 109 | 957.1 | 127.9 | 185.4 | 198 | 9.2 | 193.1 | 291.8 | 315.8 | 2601 | 4.8047 | 2.2581
SWRI | SWRI LWO 92-10 | 133.4167 | 94.96 | 50.1 | 25.1 | 90.5 | 2800 | 194.07 | 70.49 | 35.1 | 109 | 957 | 128 | 185.4 | 198.1 | 9.2 | 193.9 | 291.7 | 315.7 | 2592.9 | 4.8281 | 2.2581
SWRI | SWRI LWO 92-10 | 133.4333 | 94.97 | 50.1 | 25.1 | 90.4 | 2800 | 193.95 | 70.56 | 35.1 | 109 | 956.6 | 127.9 | 185.3 | 198 | 9.2 | 194 | 291.8 | 315.9 | 2594.7 | 4.8047 | 2.2581
SWRI | SWRI LWO 92-10 | 133.45 | 94.97 | 50.2 | 25.2 | 90.4 | 2800 | 193.97 | 70.49 | 35.1 | 109.1 | 956.1 | 127.9 | 185.3 | 197.9 | 9.1 | 188.9 | 291.7 | 315.8 | 2604.3 | 4.875 | 2.2581
SWRI | SWRI LWO 92-10 | 133.4667 | 94.95 | 50.2 | 25.1 | 90.4 | 2800 | 194.01 | 70.47 | 35 | 109 | 956.8 | 127.9 | 185.5 | 198.2 | 9.2 | 192.7 | 291.8 | 315.9 | 2598.8 | 4.8047 | 2.2581
SWRI | SWRI LWO 92-10 | 133.4833 | 94.97 | 50.2 | 25.1 | 90.5 | 2800 | 194.03 | 70.51 | 35.1 | 109 | 957.1 | 127.9 | 185.4 | 198.1 | 9.2 | 194.9 | 291.9 | 315.9 | 2601.3 | 4.8047 | 2.2581
SWRI | SWRI LWO 92-10 | 133.5 | 94.98 | 50.1 | 25.1 | 90.6 | 2800 | 193.99 | 70.46 | 35 | 108.9 | 957.5 | 128 | 185.4 | 198.1 | 9.1 | 193.6 | 291.8 | 315.8 | 2590.2 | 4.8047 | 2.2581
SWRI | SWRI LWO 92-10 | 133.5167 | 94.98 | 50.1 | 25.1 | 90.6 | 2800 | 194.02 | 70.47 | 35.1 | 109 | 957.1 | 127.9 | 185.4 | 198.1 | 9 | 191.9 | 291.8 | 315.8 | 2597.2 | 4.8281 | 2.2581
SWRI | SWRI LWO 92-10 | 133.5333 | 94.99 | 50.1 | 25 | 90.6 | 2800 | 193.99 | 70.53 | 35.1 | 109 | 956.9 | 127.9 | 185.4 | 198.1 | 9.2 | 190.8 | 291.9 | 316 | 2591.5 | 4.8281 | 2.2581
SWRI | SWRI LWO 92-10 | 133.55 | 95 | 50.1 | 25.1 | 90.5 | 2800 | 194.03 | 70.47 | 35.1 | 109 | 957.1 | 127.9 | 185.4 | 198.1 | 9.2 | 193.6 | 291.8 | 315.9 | 2594.9 | 4.8047 | 2.2581
SWRI | SWRI LWO 92-10 | 133.5667 | 95 | 50.2 | 25.1 | 90.5 | 2800 | 194.01 | 70.46 | 35.1 | 109 | 957.2 | 127.9 | 185.4 | 198.1 | 9 | 192.9 | 291.8 | 315.8 | 2599.5 | 4.8047 | 2.2581
SWRI | SWRI LWO 92-10 | 133.5833 | 95.02 | 50.1 | 25.2 | 90.5 | 2800 | 194 | 70.5 | 35.1 | 109.1 | 957.1 | 128 | 185.4 | 198 | 9.1 | 191.1 | 291.8 | 315.9 | 2595.2 | 4.8047 | 2.2581
SWRI | SWRI LWO 92-10 | 133.6 | 95.01 | 50.1 | 25.1 | 90.5 | 2800 | 193.97 | 70.51 | 35.1 | 109 | 956.6 | 128 | 185.3 | 198 | 9.1 | 196.8 | 291.7 | 315.8 | 2598.9 | 4.8516 | 2.2581
SWRI | SWRI LWO 92-10 | 133.6167 | 95.02 | 50.1 | 24.9 | 90.4 | 2800 | 194.04 | 70.46 | 35 | 109 | 957.4 | 127.9 | 185.5 | 198.2 | 9.3 | 188.7 | 291.9 | 316 | 2600.9 | 4.8047 | 2.2581
SWRI | SWRI LWO 92-10 | 133.6333 | 95.02 | 50.1 | 24.9 | 90.4 | 2800 | 194.02 | 70.47 | 35 | 108.9 | 957.6 | 127.9 | 185.4 | 198.1 | 9.3 | 201 | 292.1 | 316.2 | 2589.7 | 4.8047 | 2.2581
SWRI | SWRI LWO 92-10 | 133.65 | 95.02 | 50 | 25.1 | 90.4 | 2800 | 194.05 | 70.46 | 35.1 | 108.9 | 957.2 | 127.9 | 185.4 | 198 | 9.1 | 187.3 | 291.9 | 316 | 2585 | 4.8047 | 2.2581
SWRI | SWRI LWO 92-10 | 133.6667 | 95.01 | 49.9 | 25.1 | 90.6 | 2800 | 194.04 | 70.46 | 35 | 108.9 | 957.5 | 127.8 | 185.4 | 198.1 | 9.1 | 194.8 | 291.9 | 316 | 2588.8 | 4.8281 | 2.2581
SWRI | SWRI LWO 92-10 | 133.6833 | 95.01 | 49.8 | 25 | 90.6 | 2800 | 193.97 | 70.57 | 35 | 108.9 | 957.2 | 127.8 | 185.3 | 197.9 | 9.4 | 195.2 | 292.1 | 316.3 | 2581.1 | 4.8047 | 2.2581
SWRI | SWRI LWO 92-10 | 133.7 | 95.02 | 49.8 | 25 | 90.5 | 2800 | 193.99 | 70.51 | 35 | 108.8 | 957.3 | 127.8 | 185.4 | 198.1 | 9.2 | 199.6 | 292.1 | 316.2 | 2594.2 | 4.8281 | 2.2581
SWRI | SWRI LWO 92-10 | 133.7167 | 95.03 | 51 | 24.8 | 90.7 | 2800 | 193.89 | 70.47 | 34.9 | 109.1 | 957.5 | 127.8 | 185.4 | 198.1 | 9.1 | 190.8 | 291.6 | 315.8 | 2585.4 | 4.8047 | 2.2581
SWRI | SWRI LWO 92-10 | 133.7333 | 95.03 | 51 | 24.8 | 90.4 | 2800 | 193.96 | 70.44 | 35 | 109 | 957.1 | 127.9 | 185.2 | 197.9 | 9.1 | 195.5 | 291.9 | 316 | 2566.1 | 4.8516 | 2.2581
SWRI | SWRI LWO 92-10 | 133.75 | 95.03 | 50.9 | 24.8 | 90.3 | 2800 | 194 | 70.47 | 34.9 | 109 | 957.3 | 128.1 | 185.4 | 198 | 9 | 193.1 | 291.7 | 315.8 | 2552.8 | 4.8047 | 2.2581
SWRI | SWRI LWO 92-10 | 133.7667 | 95.03 | 50.9 | 24.8 | 90.4 | 2800 | 193.95 | 70.47 | 35 | 109 | 957.2 | 128 | 185.3 | 198 | 9.3 | 202.8 | 291.9 | 315.9 | 2550.8 | 4.8047 | 2.2581
SWRI | SWRI LWO 92-10 | 133.7833 | 95.03 | 50.7 | 24.8 | 90.7 | 2800 | 194.04 | 70.52 | 35 | 108.9 | 956.6 | 127.9 | 185.3 | 198.1 | 9.3 | 193.3 | 292 | 316.1 | 2541.4 | 4.8047 | 2.2532
SWRI | SWRI LWO 92-10 | 133.8 | 95.03 | 50.6 | 24.9 | 90.6 | 2800 | 194.06 | 70.49 | 35 | 108.8 | 957.2 | 127.9 | 185.4 | 198.1 | 9.1 | 194 | 291.9 | 316 | 2538.6 | 4.8281 | 2.2581
SWRI | SWRI LWO 92-10 | 133.8167 | 95.03 | 50.5 | 24.8 | 90.6 | 2800 | 193.99 | 70.48 | 35 | 108.8 | 957.3 | 127.8 | 185.4 | 198.1 | 9.1 | 194.7 | 291.9 | 316 | 2529.9 | 4.8516 | 2.2581
SWRI | SWRI LWO 92-10 | 133.8333 | 95.01 | 50.3 | 24.9 | 90.4 | 2800 | 194.01 | 70.49 | 35 | 109 | 957.8 | 128 | 185.4 | 198.1 | 9.2 | 195.2 | 291.8 | 315.8 | 2532 | 4.8047 | 2.2581
SWRI | SWRI LWO 92-10 | 133.85 | 95.02 | 50.3 | 24.9 | 90.4 | 2800 | 193.98 | 70.56 | 34.9 | 109 | 957.2 | 128 | 185.4 | 198.1 | 9.2 | 195.3 | 291.7 | 315.8 | 2553.8 | 4.8047 | 2.2581
SWRI | SWRI LWO 92-10 | 133.8667 | 95.02 | 50.3 | 24.9 | 90.4 | 2800 | 194.03 | 70.46 | 34.9 | 109 | 957.3 | 128 | 185.5 | 198.1 | 9.1 | 195.2 | 291.8 | 315.9 | 2546.6 | 4.8047 | 2.2581
SWRI | SWRI LWO 92-10 | 133.8833 | 95.02 | 50.3 | 24.9 | 90.5 | 2800 | 194 | 70.57 | 34.9 | 109 | 957.1 | 127.9 | 185.4 | 198.1 | 9 | 191.1 | 291.6 | 315.7 | 2549.7 | 4.8047 | 2.2581
SWRI | SWRI LWO 92-10 | 133.9 | 95.01 | 50.3 | 24.8 | 90.6 | 2800 | 193.98 | 70.46 | 34.9 | 108.9 | 957.7 | 127.9 | 185.4 | 198.1 | 9.2 | 198.7 | 291.8 | 315.9 | 2553.3 | 4.8047 | 2.2581
SWRI | SWRI LWO 92-10 | 133.9167 | 95.01 | 50.4 | 24.9 | 90.6 | 2800 | 194.04 | 70.5 | 35 | 108.9 | 957.4 | 128 | 185.7 | 198.3 | 9.3 | 193.7 | 292 | 316.1 | 2549.1 | 4.8281 | 2.2581
SWRI | SWRI LWO 92-10 | 133.9333 | 95.01 | 50.4 | 25 | 90.6 | 2800 | 194 | 70.5 | 35 | 109 | 957 | 128 | 185.4 | 198.1 | 9.2 | 193.4 | 292 | 316 | 2555.5 | 4.8047 | 2.2581
SWRI | SWRI LWO 92-10 | 133.95 | 95.01 | 50.4 | 25.1 | 90.4 | 2800 | 194 | 70.48 | 35 | 109.1 | 957.3 | 128 | 185.4 | 198.1 | 9.1 | 194.6 | 291.7 | 315.8 | 2569.4 | 4.8516 | 2.2581
SWRI | SWRI LWO 92-10 | 133.9667 | 95.01 | 50.2 | 25.2 | 90.5 | 2800 | 194.05 | 70.5 | 35.1 | 109.1 | 957.1 | 128 | 185.5 | 198.2 | 8.9 | 195.5 | 291.4 | 315.5 | 2585 | 4.8047 | 2.2581
SWRI | SWRI LWO 92-10 | 133.9833 | 95.01 | 50.1 | 25.2 | 90.4 | 2800 | 194.02 | 70.48 | 35.1 | 109.1 | 957.7 | 128 | 185.5 | 198.2 | 9.4 | 195.7 | 292 | 316.1 | 2575.9 | 4.8047 | 2.2581
SWRI | SWRI LWO 92-10 | 134 | 95 | 50.1 | 25.2 | 90.4 | 2800 | 194.01 | 70.51 | 35.1 | 109.1 | 957.8 | 128 | 185.4 | 198.1 | 9.3 | 194.1 | 291.8 | 315.9 | 2582.7 | 4.8047 | 2.2581
SWRI | SWRI LWO 92-10 | 134.0167 | 95 | 50.1 | 25.1 | 90.4 | 2800 | 194.02 | 70.58 | 35.1 | 109.1 | 957.6 | 128 | 185.4 | 198 | 9.1 | 194.8 | 291.6 | 315.6 | 2572.5 | 4.875 | 2.2581
SWRI | SWRI LWO 92-10 | 134.0333 | 94.98 | 50.1 | 25.3 | 90.5 | 2800 | 193.98 | 70.48 | 35.1 | 109.1 | 957 | 128 | 185.4 | 198.1 | 9.2 | 196.7 | 291.6 | 315.7 | 2565.3 | 4.8047 | 2.2581
SWRI | SWRI LWO 92-10 | 134.05 | 95 | 50.1 | 25.2 | 90.5 | 2800 | 194.01 | 70.48 | 35.2 | 109.2 | 956.9 | 128.2 | 185.5 | 198.2 | 9.5 | 197.2 | 291.8 | 315.9 | 2568.6 | 4.8047 | 2.2581
SWRI | SWRI LWO 92-10 | 134.0667 | 95.01 | 50.1 | 25.3 | 90.5 | 2800 | 193.99 | 70.49 | 35.1 | 109.2 | 957.1 | 128.2 | 185.4 | 198.1 | 9.3 | 193.9 | 291.6 | 315.8 | 2587.9 | 4.8281 | 2.2581
SWRI | SWRI LWO 92-10 | 134.0833 | 95 | 50 | 25.3 | 90.5 | 2800 | 194.01 | 70.46 | 35.1 | 109.1 | 957.6 | 128.1 | 185.5 | 198.2 | 9.2 | 191.4 | 291.6 | 315.7 | 2583.8 | 4.8047 | 2.2581
SWRI | SWRI LWO 92-10 | 134.1 | 95.01 | 50 | 25.2 | 90.5 | 2800 | 193.98 | 70.47 | 35.2 | 109.1 | 957 | 128.1 | 185.3 | 198 | 9.4 | 190.7 | 291.8 | 315.9 | 2593 | 4.8047 | 2.2581
SWRI | SWRI LWO 92-10 | 134.1167 | 94.99 | 49.9 | 25.2 | 90.6 | 2800 | 194.04 | 70.47 | 35.1 | 109 | 957.4 | 128 | 185.4 | 198.1 | 9.4 | 199.3 | 291.9 | 316 | 2590.2 | 4.8047 | 2.2581
SWRI | SWRI LWO 92-10 | 134.1333 | 95 | 49.9 | 25.2 | 90.5 | 2800 | 194.03 | 70.48 | 35.1 | 109 | 956.9 | 127.8 | 185.4 | 198.1 | 9.1 | 189.6 | 291.8 | 315.9 | 2587.7 | 4.8047 | 2.2532
SWRI | SWRI LWO 92-10 | 134.15 | 94.99 | 49.9 | 25.2 | 90.5 | 2800 | 193.98 | 70.51 | 35.1 | 108.9 | 957.2 | 128.1 | 185.4 | 198.1 | 9.2 | 191.9 | 291.9 | 316.1 | 2563.9 | 4.8047 | 2.2581
SWRI | SWRI LWO 92-10 | 134.1667 | 95 | 49.9 | 25.1 | 90.5 | 2800 | 193.99 | 70.63 | 35.1 | 108.9 | 957.2 | 127.9 | 185.4 | 198 | 9.1 | 192.7 | 291.8 | 315.9 | 2570.6 | 4.8281 | 2.2581
SWRI | SWRI LWO 92-10 | 134.1833 | 94.98 | 49.9 | 25.1 | 90.5 | 2800 | 193.96 | 70.48 | 35.1 | 108.8 | 957.1 | 127.8 | 185.3 | 198 | 9.2 | 193.2 | 292.4 | 316.5 | 2569.1 | 4.8047 | 2.2581
SWRI | SWRI LWO 92-10 | 134.2 | 94.99 | 49.8 | 25.1 | 90.5 | 2800 | 194.06 | 70.47 | 35.1 | 108.8 | 957.4 | 127.8 | 185.4 | 198.1 | 9.1 | 191.1 | 292.1 | 316.2 | 2572.2 | 4.8047 | 2.2581
SWRI | SWRI LWO 92-10 | 134.2167 | 94.99 | 49.8 | 25.1 | 90.5 | 2800 | 193.94 | 70.56 | 35.1 | 108.8 | 957.3 | 127.8 | 185.3 | 198 | 9.1 | 191.6 | 292 | 316.2 | 2564.6 | 4.8047 | 2.2581
SWRI | SWRI LWO 92-10 | 134.2333 | 94.99 | 49.9 | 25.2 | 90.5 | 2800 | 194.05 | 70.47 | 35.1 | 108.7 | 957.1 | 127.7 | 185.4 | 198.1 | 9 | 194.3 | 291.9 | 316.1 | 2561.9 | 4.8281 | 2.2581
SWRI | SWRI LWO 92-10 | 134.25 | 94.98 | 49.9 | 25.2 | 90.5 | 2800 | 194.01 | 70.59 | 35.1 | 108.8 | 956.8 | 127.7 | 185.4 | 198.1 | 9.1 | 194.6 | 292 | 316.2 | 2570.9 | 4.8047 | 2.2581
SWRI | SWRI LWO 92-10 | 134.2667 | 94.99 | 49.9 | 25.3 | 90.5 | 2800 | 194.02 | 70.49 | 35.1 | 108.9 | 956.5 | 127.9 | 185.4 | 198.1 | 9.2 | 196.1 | 291.8 | 316 | 2573 | 4.8047 | 2.2581
SWRI | SWRI LWO 92-10 | 134.2833 | 94.99 | 49.6 | 25 | 90.4 | 2800 | 194.01 | 70.47 | 35.1 | 108.9 | 957.6 | 127.9 | 185.2 | 197.9 | 8.9 | 194.5 | 291.7 | 315.8 | 2558.5 | 4.8047 | 2.263
SWRI | SWRI LWO 92-10 | 134.3 | 94.99 | 49.4 | 25.1 | 90.5 | 2800 | 194.05 | 70.47 | 35.1 | 108.9 | 958 | 127.9 | 185.3 | 198 | 9 | 187.3 | 291.8 | 316.1 | 2561.4 | 4.8281 | 2.2581
SWRI | SWRI LWO 92-10 | 134.3167 | 94.98 | 49.3 | 24.9 | 90.5 | 2800 | 193.99 | 70.47 | 35.1 | 109 | 957.9 | 127.9 | 185.3 | 198 | 9.1 | 191.1 | 291.8 | 316 | 2565 | 4.8047 | 2.2581
SWRI | SWRI LWO 92-10 | 134.3333 | 94.98 | 49.6 | 25 | 90.6 | 2800 | 193.96 | 70.5 | 35 | 109.4 | 958 | 128 | 185.3 | 198 | 9.2 | 190.6 | 291.3 | 315.5 | 2583.2 | 4.8047 | 2.2581
SWRI | SWRI LWO 92-10 | 134.35 | 94.99 | 50 | 25.1 | 90.7 | 2800 | 193.95 | 70.45 | 35 | 109.5 | 957.6 | 128.2 | 185.3 | 198 | 8.9 | 190.7 | 291.1 | 315.2 | 2576.6 | 4.8047 | 2.2581
SWRI | SWRI LWO 92-10 | 134.3667 | 94.99 | 49.6 | 25 | 90.3 | 2800 | 194.04 | 70.5 | 35 | 109.3 | 958.2 | 128.2 | 185.3 | 198 | 9 | 192.3 | 291.1 | 315.3 | 2582.5 | 4.8047 | 2.2581
SWRI | SWRI LWO 92-10 | 134.3833 | 94.99 | 49.6 | 25.1 | 90.3 | 2800 | 194.01 | 70.5 | 35 | 109.2 | 958.1 | 128.1 | 185.4 | 198 | 9.2 | 194.3 | 291.6 | 315.8 | 2557.7 | 4.8281 | 2.2581
SWRI | SWRI LWO 92-10 | 134.4 | 94.99 | 49.5 | 25.2 | 90.6 | 2800 | 194.03 | 70.47 | 35.1 | 109.1 | 957.7 | 128.1 | 185.4 | 198.1 | 9.2 | 193.6 | 291.4 | 315.6 | 2570.4 | 4.8047 | 2.2581
SWRI | SWRI LWO 92-10 | 134.4167 | 94.99 | 49.4 | 25.3 | 90.6 | 2800 | 194.04 | 70.49 | 35.1 | 109 | 957.9 | 128 | 185.4 | 198.1 | 9 | 194.3 | 291.5 | 315.8 | 2550.5 | 4.8047 | 2.2581
SWRI | SWRI LWO 92-10 | 134.4333 | 94.98 | 49.4 | 25.1 | 90.6 | 2800 | 193.96 | 70.51 | 35.1 | 109 | 958 | 128 | 185.3 | 198 | 9 | 190.2 | 291.7 | 315.9 | 2561 | 4.8047 | 2.2581
SWRI | SWRI LWO 92-10 | 134.45 | 94.98 | 49.4 | 25.1 | 90.6 | 2800 | 193.97 | 70.5 | 35 | 109 | 958.1 | 128 | 185.3 | 198 | 9.2 | 195.3 | 291.8 | 316 | 2550.9 | 4.8281 | 2.2581
SWRI | SWRI LWO 92-10 | 134.4667 | 94.99 | 49.5 | 25 | 90.5 | 2800 | 193.95 | 70.48 | 35.1 | 109.1 | 957.9 | 128 | 185.4 | 198.1 | 9.3 | 197.1 | 291.7 | 315.9 | 2556.6 | 4.8047 | 2.2581
SWRI | SWRI LWO 92-10 | 134.4833 | 94.97 | 49.5 | 25 | 90.4 | 2800 | 193.98 | 70.51 | 35 | 109 | 958.4 | 128 | 185.4 | 198.1 | 9 | 192.6 | 291.5 | 315.7 | 2580.4 | 4.8047 | 2.2581
SWRI | SWRI LWO 92-10 | 134.5 | 94.98 | 49.5 | 25.1 | 90.4 | 2800 | 194 | 70.58 | 35 | 109 | 957.6 | 127.9 | 185.3 | 198.1 | 9 | 183.9 | 291.6 | 315.7 | 2582.8 | 4.8047 | 2.2581
SWRI | SWRI LWO 92-10 | 134.5167 | 94.98 | 49.6 | 25.1 | 90.4 | 2800 | 193.96 | 70.47 | 35 | 109 | 957.5 | 127.9 | 185.3 | 198 | 9.1 | 191.6 | 291.7 | 315.9 | 2573.5 | 4.8516 | 2.2581
SWRI | SWRI LWO 92-10 | 134.5333 | 94.99 | 49.6 | 25.2 | 90.5 | 2800 | 194.04 | 70.45 | 35.1 | 109 | 957.5 | 128 | 185.4 | 198.1 | 9.2 | 198.6 | 291.7 | 315.9 | 2577.5 | 4.8281 | 2.2581
SWRI | SWRI LWO 92-10 | 134.55 | 94.97 | 49.7 | 25.1 | 90.5 | 2800 | 194.01 | 70.48 | 35 | 109.1 | 958 | 127.9 | 185.4 | 198.1 | 9 | 190.1 | 291.3 | 315.5 | 2571.9 | 4.8047 | 2.2581
SWRI | SWRI LWO 92-10 | 134.5667 | 94.97 | 49.7 | 25.2 | 90.6 | 2800 | 193.92 | 70.5 | 35.1 | 109.1 | 958 | 128.1 | 185.4 | 198 | 9.1 | 196.7 | 291.6 | 315.8 | 2570.4 | 4.8047 | 2.2581
SWRI | SWRI LWO 92-10 | 134.5833 | 94.98 | 49.7 | 25.2 | 90.6 | 2800 | 193.96 | 70.55 | 35.1 | 109.1 | 957.7 | 128 | 185.4 | 198.1 | 9.2 | 197.2 | 291.6 | 315.8 | 2567.9 | 4.8047 | 2.2581
SWRI | SWRI LWO 92-10 | 134.6 | 94.98 | 49.7 | 25 | 90.6 | 2800 | 193.96 | 70.55 | 35.1 | 109.1 | 957.4 | 128.1 | 185.3 | 197.9 | 9.2 | 193.4 | 291.6 | 315.9 | 2559 | 4.8047 | 2.2581
SWRI | SWRI LWO 92-10 | 134.6167 | 94.97 | 49.7 | 25 | 90.5 | 2800 | 194.01 | 70.44 | 35.1 | 109.1 | 957.8 | 128 | 185.4 | 198 | 9 | 190.2 | 291.4 | 315.6 | 2565.6 | 4.8047 | 2.2581
SWRI | SWRI LWO 92-10 | 134.6333 | 94.97 | 49.7 | 24.9 | 90.5 | 2800 | 194.03 | 70.47 | 35.1 | 109 | 957.7 | 127.9 | 185.4 | 198.1 | 9.2 | 194.7 | 291.8 | 316 | 2558 | 4.8047 | 2.2581
SWRI | SWRI LWO 92-10 | 134.65 | 94.97 | 49.7 | 24.9 | 90.4 | 2800 | 193.99 | 70.64 | 35 | 109 | 957.4 | 128 | 185.3 | 198 | 9.2 | 191.6 | 291.7 | 315.9 | 2547.6 | 4.8047 | 2.2581
SWRI | SWRI LWO 92-10 | 134.6667 | 94.99 | 49.7 | 24.9 | 90.4 | 2800 | 194.02 | 70.48 | 35 | 109 | 957.7 | 128 | 185.4 | 198 | 9.2 | 195 | 291.8 | 316 | 2532.5 | 4.8516 | 2.2581
SWRI | SWRI LWO 92-10 | 134.6833 | 95.01 | 49.7 | 25 | 90.4 | 2800 | 194.04 | 70.48 | 35.1 | 108.9 | 957.9 | 128 | 185.4 | 198.1 | 9.1 | 191.9 | 291.7 | 316 | 2539.4 | 4.8047 | 2.2581
SWRI | SWRI LWO 92-10 | 134.7 | 95.02 | 49.7 | 24.9 | 90.5 | 2800 | 193.97 | 70.49 | 35 | 108.9 | 957.7 | 128 | 185.3 | 197.9 | 9.1 | 192.2 | 291.8 | 316.1 | 2523.8 | 4.8047 | 2.2581
SWRI | SWRI LWO 92-10 | 134.7167 | 95.01 | 49.8 | 24.8 | 90.7 | 2800 | 194.02 | 70.47 | 35 | 108.9 | 957.9 | 128 | 185.4 | 198.1 | 9.4 | 191.4 | 292 | 316.2 | 2539.9 | 4.8047 | 2.2581
SWRI | SWRI LWO 92-10 | 134.7333 | 95.01 | 49.9 | 24.9 | 90.6 | 2800 | 194.01 | 70.45 | 35 | 109 | 957.8 | 128.1 | 185.4 | 198.1 | 9.1 | 192.7 | 291.7 | 316 | 2525.8 | 4.8516 | 2.2581
SWRI | SWRI LWO 92-10 | 134.75 | 95.01 | 50 | 25 | 90.5 | 2800 | 193.95 | 70.51 | 35 | 109 | 957.3 | 128.1 | 185.3 | 198 | 9 | 188.2 | 291.4 | 315.6 | 2546.2 | 4.8047 | 2.2581
SWRI | SWRI LWO 92-10 | 134.7667 | 95 | 50 | 25.1 | 90.4 | 2800 | 194.03 | 70.47 | 35 | 108.9 | 957.9 | 128 | 185.4 | 198.1 | 9.2 | 195.1 | 291.8 | 316.1 | 2544.1 | 4.8047 | 2.2581
SWRI | SWRI LWO 92-10 | 134.7833 | 95.01 | 50.1 | 25.1 | 90.5 | 2800 | 193.99 | 70.5 | 35 | 109 | 957.6 | 128.1 | 185.3 | 198 | 9.3 | 194.6 | 292.2 | 316.4 | 2534.7 | 4.8047 | 2.2581
SWRI | SWRI LWO 92-10 | 134.8 | 95 | 50.1 | 25.2 | 90.5 | 2800 | 193.95 | 70.66 | 35 | 109 | 957.1 | 128 | 185.3 | 198 | 9.2 | 194.6 | 291.7 | 315.9 | 2537.3 | 4.8047 | 2.2581
SWRI | SWRI LWO 92-10 | 134.8167 | 95.01 | 50.1 | 25.1 | 90.4 | 2800 | 194 | 70.49 | 35 | 109 | 957.6 | 128.1 | 185.4 | 198.1 | 9.3 | 196.6 | 292 | 316.3 | 2546.8 | 4.8516 | 2.2581
SWRI | SWRI LWO 92-10 | 134.8333 | 95.01 | 50.1 | 25.1 | 90.5 | 2800 | 194.01 | 70.46 | 35.1 | 109 | 957.6 | 128 | 185.4 | 198.1 | 9.1 | 194.7 | 291.8 | 316.1 | 2548.8 | 4.8047 | 2.2581
SWRI | SWRI LWO 92-10 | 134.85 | 95 | 50.1 | 25.2 | 90.5 | 2800 | 194.01 | 70.47 | 35.1 | 109 | 957.8 | 127.9 | 185.4 | 198.1 | 9.1 | 193.2 | 291.8 | 316.1 | 2561.7 | 4.8047 | 2.2581
SWRI | SWRI LWO 92-10 | 134.8667 | 95.02 | 50.1 | 25.2 | 90.6 | 2800 | 194.01 | 70.48 | 35.1 | 109 | 957.8 | 127.9 | 185.4 | 198.1 | 9.3 | 195.9 | 291.7 | 315.9 | 2568.3 | 4.8047 | 2.2581
SWRI | SWRI LWO 92-10 | 134.8833 | 95.01 | 50.1 | 25.1 | 90.5 | 2800 | 193.99 | 70.58 | 35.1 | 109 | 957.7 | 128.1 | 185.5 | 198.1 | 9.2 | 193.2 | 291.7 | 316 | 2552 | 4.8047 | 2.2581
SWRI | SWRI LWO 92-10 | 134.9 | 95 | 50.1 | 25 | 90.5 | 2800 | 193.97 | 70.53 | 35.1 | 109 | 957.5 | 128 | 185.4 | 198 | 9.3 | 197 | 291.8 | 316.1 | 2554.3 | 4.8047 | 2.2581
SWRI | SWRI LWO 92-10 | 134.9167 | 95.01 | 50.1 | 25.1 | 90.5 | 2800 | 194 | 70.5 | 35.1 | 109 | 957.6 | 128 | 185.3 | 197.9 | 9.1 | 191.3 | 291.7 | 315.9 | 2537.1 | 4.8047 | 2.2581
SWRI | SWRI LWO 92-10 | 134.9333 | 95 | 50.1 | 25.1 | 90.5 | 2800 | 194.05 | 70.44 | 35 | 109 | 957.5 | 128.1 | 185.4 | 198 | 9.1 | 192.9 | 291.9 | 316.2 | 2529.7 | 4.8047 | 2.2581
SWRI | SWRI LWO 92-10 | 134.95 | 95 | 50.1 | 25.1 | 90.5 | 2800 | 193.98 | 70.46 | 35 | 109 | 957.7 | 128.1 | 185.3 | 198 | 9 | 191.2 | 291.6 | 315.8 | 2537.8 | 4.8047 | 2.2581
SWRI | SWRI LWO 92-10 | 134.9667 | 94.99 | 50.2 | 25.2 | 90.5 | 2800 | 193.99 | 70.48 | 35.1 | 109.1 | 957.6 | 128 | 185.4 | 198.1 | 9.2 | 193.3 | 291.8 | 316.1 | 2532.1 | 4.8047 | 2.2581
SWRI | SWRI LWO 92-10 | 134.9833 | 94.99 | 50.2 | 25.2 | 90.5 | 2800 | 193.99 | 70.57 | 35.1 | 109.1 | 957.5 | 128.1 | 185.4 | 198.1 | 9.2 | 196.2 | 291.9 | 316.1 | 2558.2 | 4.8047 | 2.2581
SWRI | SWRI LWO 92-10 | 135 | 94.99 | 50.2 | 25.2 | 90.5 | 2800 | 194.02 | 70.46 | 35.1 | 109.1 | 957.1 | 128.2 | 185.4 | 198.1 | 8.9 | 186.1 | 291.3 | 315.6 | 2550.9 | 4.8281 | 2.2581
SWRI | SWRI LWO 92-10 | 135.0167 | 95 | 50.2 | 25.1 | 90.5 | 2800 | 194 | 70.47 | 35.1 | 109.1 | 957.4 | 128.1 | 185.5 | 198.2 | 9.1 | 192.2 | 291.6 | 315.9 | 2539.9 | 4.8047 | 2.2581
SWRI | SWRI LWO 92-10 | 135.0333 | 95 | 50.3 | 25 | 90.5 | 2800 | 193.95 | 70.48 | 35.1 | 109.1 | 957.2 | 128.1 | 185.4 | 198 | 9.2 | 193.1 | 291.7 | 316 | 2538.6 | 4.8516 | 2.2581
SWRI | SWRI LWO 92-10 | 135.05 | 95.01 | 50.1 | 25.1 | 90.5 | 2800 | 194.02 | 70.41 | 35.1 | 108.9 | 956.7 | 128.2 | 185.3 | 198 | 9.3 | 198.4 | 291.9 | 316.3 | 2530.3 | 4.8047 | 2.2581
SWRI | SWRI LWO 92-10 | 135.0667 | 95 | 50.1 | 25.1 | 90.5 | 2800 | 193.99 | 70.62 | 35.1 | 108.9 | 956.5 | 128 | 185.3 | 198 | 9.3 | 192.1 | 291.9 | 316.2 | 2541 | 4.8047 | 2.2532
SWRI | SWRI LWO 92-10 | 135.0833 | 94.99 | 50 | 25.2 | 90.5 | 2800 | 193.99 | 70.44 | 35.1 | 108.8 | 957.1 | 128 | 185.3 | 198 | 9 | 192.6 | 291.8 | 316.1 | 2539 | 4.8047 | 2.2581
SWRI | SWRI LWO 92-10 | 135.1 | 94.99 | 50.4 | 25.2 | 90.5 | 2800 | 194 | 70.46 | 35 | 109 | 957.5 | 127.9 | 185.4 | 198.1 | 9.2 | 198 | 291.9 | 316.2 | 2543.5 | 4.8281 | 2.2581
SWRI | SWRI LWO 92-10 | 135.1167 | 95 | 51.3 | 25.1 | 90.7 | 2800 | 193.93 | 70.45 | 35 | 109.2 | 957.2 | 128 | 185.5 | 198.1 | 9.3 | 200.1 | 291.7 | 316 | 2551.2 | 4.8047 | 2.2581
SWRI | SWRI LWO 92-10 | 135.1333 | 94.99 | 51 | 25.2 | 90.5 | 2800 | 193.98 | 70.47 | 35.1 | 109 | 957.1 | 128.1 | 185.4 | 198 | 9.4 | 199.1 | 291.9 | 316.2 | 2545.9 | 4.8047 | 2.2581
SWRI | SWRI LWO 92-10 | 135.15 | 94.99 | 50.8 | 25.1 | 90.4 | 2800 | 194.01 | 70.48 | 35.1 | 108.9 | 957.4 | 128 | 185.5 | 198.2 | 8.9 | 194.5 | 291.6 | 315.9 | 2538.1 | 4.8047 | 2.2581
SWRI | SWRI LWO 92-10 | 135.1667 | 94.99 | 50.8 | 25.1 | 90.3 | 2800 | 194.01 | 70.48 | 35.1 | 108.8 | 957.6 | 128 | 185.5 | 198.1 | 9.2 | 195.7 | 292 | 316.3 | 2546.2 | 4.8281 | 2.2581
SWRI | SWRI LWO 92-10 | 135.1833 | 94.99 | 50.8 | 25 | 90.4 | 2800 | 193.99 | 70.51 | 35.1 | 108.8 | 957.3 | 127.9 | 185.4 | 198 | 9.2 | 192 | 291.9 | 316.3 | 2533.3 | 4.8516 | 2.2581
SWRI | SWRI LWO 92-10 | 135.2 | 94.99 | 50.9 | 25.1 | 90.6 | 2800 | 193.96 | 70.49 | 35.1 | 108.8 | 957.6 | 127.9 | 185.4 | 198.1 | 9.3 | 196.9 | 292 | 316.3 | 2537.9 | 4.8047 | 2.2581
SWRI | SWRI LWO 92-10 | 135.2167 | 94.99 | 50.9 | 25.1 | 90.7 | 2800 | 194.04 | 70.48 | 35.1 | 109 | 957.5 | 128 | 185.5 | 198.2 | 9.1 | 194.7 | 291.8 | 316.1 | 2533.4 | 4.8047 | 2.2581
SWRI | SWRI LWO 92-10 | 135.2333 | 95 | 51 | 25.2 | 90.5 | 2800 | 193.98 | 70.49 | 35.1 | 109 | 957.5 | 128.1 | 185.4 | 198.1 | 9 | 197.4 | 291.6 | 315.9 | 2537 | 4.8047 | 2.2581
SWRI | SWRI LWO 92-10 | 135.25 | 95 | 50.8 | 25 | 90.4 | 2800 | 194.05 | 70.47 | 35.1 | 109 | 957.3 | 128.1 | 185.4 | 198.1 | 9.1 | 194.7 | 291.8 | 316.1 | 2524 | 4.8281 | 2.2581
SWRI | SWRI LWO 92-10 | 135.2667 | 94.99 | 50.4 | 25 | 90.3 | 2800 | 194.02 | 70.45 | 35.1 | 109.1 | 957.1 | 128.1 | 185.4 | 198 | 9.3 | 195.5 | 291.9 | 316.1 | 2529.1 | 4.8047 | 2.2581
SWRI | SWRI LWO 92-10 | 135.2833 | 94.99 | 50.2 | 25.1 | 90.4 | 2800 | 194.02 | 70.48 | 35.1 | 109 | 957.2 | 128 | 185.4 | 198.1 | 9.2 | 190.3 | 291.6 | 315.9 | 2544.2 | 4.8047 | 2.2581
SWRI | SWRI LWO 92-10 | 135.3 | 94.96 | 50.1 | 25.1 | 90.5 | 2800 | 194.06 | 70.49 | 35.1 | 109 | 957.7 | 128.1 | 185.4 | 198.1 | 9.1 | 197 | 291.6 | 315.9 | 2528.8 | 4.8047 | 2.2581
SWRI | SWRI LWO 92-10 | 135.3167 | 94.98 | 50.1 | 25.1 | 90.6 | 2800 | 193.99 | 70.49 | 35.1 | 109.1 | 957.2 | 128.1 | 185.4 | 198 | 9 | 192.8 | 291.4 | 315.8 | 2538 | 4.8281 | 2.2581
SWRI | SWRI LWO 92-10 | 135.3333 | 95 | 50 | 25.1 | 90.6 | 2800 | 193.99 | 70.49 | 35 | 109.1 | 957.6 | 128.1 | 185.4 | 198 | 9.1 | 193.3 | 291.5 | 315.8 | 2531.5 | 4.8047 | 2.2581
SWRI | SWRI LWO 92-10 | 135.35 | 95 | 50 | 25 | 90.5 | 2800 | 194.02 | 70.53 | 35.1 | 109.1 | 957.3 | 128 | 185.4 | 198.1 | 9.1 | 195.5 | 291.3 | 315.6 | 2533.5 | 4.8047 | 2.2581
SWRI | SWRI LWO 92-10 | 135.3667 | 95.01 | 50 | 25 | 90.6 | 2800 | 194.03 | 70.47 | 35.1 | 109.1 | 957.6 | 128.2 | 185.4 | 198.1 | 9.1 | 195.7 | 291.6 | 316 | 2521.9 | 4.8047 | 2.2581
SWRI | SWRI LWO 92-10 | 135.3833 | 95.01 | 50 | 25.1 | 90.5 | 2800 | 194.04 | 70.48 | 35.1 | 109.1 | 957.9 | 128.2 | 185.4 | 198.1 | 8.9 | 196.3 | 291.2 | 315.5 | 2523.2 | 4.8281 | 2.2581
SWRI | SWRI LWO 92-10 | 135.4 | 95.01 | 50 | 25.1 | 90.4 | 2800 | 194 | 70.58 | 35.1 | 109.2 | 957.2 | 128.2 | 185.4 | 198.1 | 9.1 | 192.1 | 291.5 | 315.9 | 2521.4 | 4.8281 | 2.2581
SWRI | SWRI LWO 92-10 | 135.4167 | 95.01 | 50 | 25.1 | 90.4 | 2800 | 194.04 | 70.48 | 35.1 | 109.1 | 957.8 | 128.1 | 185.4 | 198.1 | 9.1 | 198.5 | 291.4 | 315.7 | 2534.9 | 4.8047 | 2.2581
SWRI | SWRI LWO 92-10 | 135.4333 | 95.01 | 50 | 24.9 | 90.4 | 2800 | 194.01 | 70.49 | 35.1 | 109.1 | 958 | 128.1 | 185.4 | 198.1 | 9.2 | 198.8 | 291.6 | 315.9 | 2509.8 | 4.8047 | 2.2581
SWRI | SWRI LWO 92-10 | 135.45 | 95.02 | 50 | 24.9 | 90.4 | 2800 | 194.02 | 70.46 | 35.1 | 109.1 | 957.6 | 128.3 | 185.4 | 198.1 | 8.9 | 198.1 | 291.5 | 315.8 | 2521.4 | 4.8047 | 2.2581
SWRI | SWRI LWO 92-10 | 135.4667 | 95.01 | 50 | 25 | 90.5 | 2800 | 194.01 | 70.48 | 35.1 | 109 | 957.9 | 128.1 | 185.4 | 198 | 9 | 197.7 | 291.6 | 315.9 | 2521.2 | 4.8047 | 2.2581
SWRI | SWRI LWO 92-10 | 135.4833 | 95.01 | 50 | 25 | 90.5 | 2800 | 193.97 | 70.5 | 35.1 | 109 | 957.7 | 128 | 185.3 | 198 | 9.2 | 197.4 | 291.9 | 316.1 | 2516.1 | 4.8047 | 2.2581
SWRI | SWRI LWO 92-10 | 135.5 | 95.02 | 50 | 25 | 90.5 | 2800 | 193.98 | 70.48 | 35.1 | 109 | 957.7 | 128.1 | 185.4 | 198 | 9.2 | 196.9 | 291.8 | 316.2 | 2493.1 | 4.8281 | 2.2581
SWRI | SWRI LWO 92-10 | 135.5167 | 95.01 | 50 | 25.1 | 90.6 | 2800 | 194.06 | 70.48 | 35.1 | 109 | 958.1 | 128.1 | 185.5 | 198.1 | 8.8 | 195.1 | 291.3 | 315.6 | 2506.7 | 4.8047 | 2.2581
SWRI | SWRI LWO 92-10 | 135.5333 | 95.02 | 50 | 25.2 | 90.6 | 2800 | 193.98 | 70.49 | 35.1 | 109.1 | 957.8 | 128.1 | 185.4 | 198 | 9.2 | 200.7 | 291.9 | 316.1 | 2511.7 | 4.8281 | 2.2581
SWRI | SWRI LWO 92-10 | 135.55 | 95.01 | 49.9 | 25.1 | 90.6 | 2800 | 193.94 | 70.61 | 35.1 | 109 | 957.2 | 128.1 | 185.3 | 197.9 | 9.1 | 196.1 | 291.4 | 315.9 | 2521 | 4.8047 | 2.2581
SWRI | SWRI LWO 92-10 | 135.5667 | 95.01 | 49.8 | 25.2 | 90.5 | 2800 | 194.03 | 70.46 | 35.1 | 109 | 957.5 | 128.1 | 185.3 | 198 | 9.2 | 194.4 | 291.9 | 316.1 | 2514.1 | 4.8047 | 2.2581
SWRI | SWRI LWO 92-10 | 135.5833 | 95.01 | 49.8 | 25.2 | 90.4 | 2800 | 194.02 | 70.47 | 35.1 | 109 | 957.4 | 128.1 | 185.4 | 198.1 | 9.2 | 195.2 | 291.8 | 316.1 | 2503.2 | 4.8047 | 2.2581
SWRI | SWRI LWO 92-10 | 135.6 | 95 | 49.8 | 25.2 | 90.4 | 2800 | 193.93 | 70.68 | 35.1 | 109 | 957.3 | 128.1 | 185.3 | 198 | 9 | 193.2 | 291.6 | 315.8 | 2499.3 | 4.8281 | 2.2581
SWRI | SWRI LWO 92-10 | 135.6167 | 95 | 49.8 | 25.1 | 90.4 | 2800 | 194.01 | 70.46 | 35.1 | 109 | 957.2 | 128.1 | 185.4 | 198.1 | 9 | 189 | 291.4 | 315.8 | 2512.7 | 4.8047 | 2.2581
SWRI | SWRI LWO 92-10 | 135.6333 | 95 | 49.8 | 25.3 | 90.5 | 2800 | 193.97 | 70.6 | 35.1 | 109 | 956.5 | 128.1 | 185.4 | 198 | 9.2 | 197.8 | 291.8 | 316.1 | 2515.9 | 4.8047 | 2.2581
SWRI | SWRI LWO 92-10 | 135.65 | 94.99 | 49.7 | 25.2 | 90.6 | 2800 | 193.97 | 70.51 | 35.1 | 109 | 956.9 | 128 | 185.3 | 198 | 9.1 | 194.8 | 291.5 | 315.8 | 2516.9 | 4.8047 | 2.2581
SWRI | SWRI LWO 92-10 | 135.6667 | 95 | 49.6 | 25.2 | 90.6 | 2800 | 194.04 | 70.46 | 35.1 | 108.9 | 957.7 | 128 | 185.4 | 198.1 | 9.2 | 198.6 | 292 | 316.3 | 2525.5 | 4.8281 | 2.2581
SWRI | SWRI LWO 92-10 | 135.6833 | 94.99 | 49.5 | 25 | 90.5 | 2800 | 194.04 | 70.48 | 35.1 | 108.8 | 957.9 | 128 | 185.4 | 198 | 9.2 | 201.5 | 291.9 | 316.3 | 2526.5 | 4.8281 | 2.2581
SWRI | SWRI LWO 92-10 | 135.7 | 94.99 | 49.5 | 24.9 | 90.5 | 2800 | 193.97 | 70.47 | 35.1 | 108.8 | 957.8 | 127.9 | 185.4 | 198 | 9.3 | 196 | 291.9 | 316.3 | 2517.8 | 4.8047 | 2.2581
SWRI | SWRI LWO 92-10 | 135.7167 | 95 | 49.4 | 25 | 90.4 | 2800 | 193.95 | 70.54 | 35.1 | 108.8 | 956.9 | 127.8 | 185.3 | 197.9 | 9.3 | 200.7 | 291.9 | 316.3 | 2515.4 | 4.8047 | 2.2581
SWRI | SWRI LWO 92-10 | 135.7333 | 95.01 | 49.9 | 25 | 90.6 | 2800 | 193.94 | 70.46 | 35 | 109 | 957.8 | 127.9 | 185.3 | 198 | 9.2 | 195.2 | 291.8 | 316.2 | 2531 | 4.8047 | 2.2581
SWRI | SWRI LWO 92-10 | 135.75 | 95.01 | 50.1 | 25 | 90.7 | 2800 | 193.98 | 70.48 | 35 | 108.9 | 957.5 | 128.1 | 185.4 | 198 | 9.3 | 202.1 | 292 | 316.3 | 2496.9 | 4.875 | 2.2581
SWRI | SWRI LWO 92-10 | 135.7667 | 95.01 | 49.7 | 25 | 90.6 | 2800 | 194.02 | 70.49 | 35 | 108.8 | 958 | 128 | 185.3 | 198 | 9.3 | 199.5 | 292.1 | 316.5 | 2499.3 | 4.8047 | 2.2581
SWRI | SWRI LWO 92-10 | 135.7833 | 95.01 | 49.6 | 24.9 | 90.5 | 2800 | 194 | 70.51 | 35 | 108.8 | 957.4 | 128 | 185.3 | 198 | 9.5 | 196.5 | 292.2 | 316.7 | 2490.8 | 4.8047 | 2.2581
SWRI | SWRI LWO 92-10 | 135.8 | 94.99 | 49.5 | 24.8 | 90.4 | 2800 | 194.03 | 70.49 | 35 | 108.8 | 957.3 | 128 | 185.4 | 198 | 9.3 | 200.6 | 292.1 | 316.4 | 2478.8 | 4.8047 | 2.2581
SWRI | SWRI LWO 92-10 | 135.8167 | 95 | 49.4 | 24.8 | 90.4 | 2800 | 193.99 | 70.5 | 35 | 108.8 | 957.6 | 127.9 | 185.3 | 198 | 9.3 | 199 | 292.2 | 316.6 | 2494.1 | 4.8047 | 2.2581
SWRI | SWRI LWO 92-10 | 135.8333 | 95 | 49.4 | 24.8 | 90.4 | 2800 | 194.03 | 70.48 | 35 | 108.9 | 957.9 | 128 | 185.3 | 198 | 9.4 | 197.3 | 292 | 316.5 | 2482.3 | 4.8047 | 2.2581
SWRI | SWRI LWO 92-10 | 135.85 | 95 | 49.4 | 24.8 | 90.5 | 2800 | 193.99 | 70.49 | 35 | 108.9 | 957.8 | 127.9 | 185.4 | 198 | 9.4 | 201.9 | 292.2 | 316.6 | 2476.3 | 4.8047 | 2.2581
SWRI | SWRI LWO 92-10 | 135.8667 | 95 | 49.5 | 24.7 | 90.5 | 2800 | 194.05 | 70.54 | 34.9 | 109.1 | 957.9 | 128.1 | 185.4 | 198.1 | 9.3 | 199 | 291.8 | 316.2 | 2477.7 | 4.8047 | 2.2581
SWRI | SWRI LWO 92-10 | 135.8833 | 95 | 49.5 | 24.8 | 90.6 | 2800 | 194.01 | 70.5 | 34.9 | 109.2 | 957.8 | 128.2 | 185.4 | 198 | 9.3 | 198.6 | 291.6 | 316 | 2486.3 | 4.8281 | 2.2581
SWRI | SWRI LWO 92-10 | 135.9 | 94.99 | 49.5 | 24.9 | 90.6 | 2800 | 193.96 | 70.48 | 34.9 | 109.2 | 957.2 | 128.2 | 185.3 | 197.9 | 9.4 | 192.7 | 291.8 | 316.2 | 2478.8 | 4.8047 | 2.2581
SWRI | SWRI LWO 92-10 | 135.9167 | 95 | 49.5 | 24.9 | 90.6 | 2800 | 194.04 | 70.48 | 34.9 | 109.2 | 957.8 | 128.1 | 185.3 | 198 | 9.3 | 198.1 | 291.7 | 316.1 | 2493.1 | 4.8047 | 2.2581
SWRI | SWRI LWO 92-10 | 135.9333 | 94.99 | 49.5 | 24.9 | 90.5 | 2800 | 193.98 | 70.49 | 34.9 | 109.2 | 957.7 | 128.2 | 185.3 | 198 | 9.3 | 198.9 | 291.7 | 316.1 | 2476.9 | 4.8047 | 2.2581
SWRI | SWRI LWO 92-10 | 135.95 | 95 | 49.6 | 24.9 | 90.5 | 2800 | 194.01 | 70.47 | 34.9 | 109.2 | 957.5 | 128.2 | 185.4 | 198 | 9.5 | 204.9 | 291.8 | 316.2 | 2477.5 | 4.8047 | 2.2581
SWRI | SWRI LWO 92-10 | 135.9667 | 95 | 49.6 | 24.9 | 90.4 | 2800 | 193.97 | 70.62 | 34.9 | 109.1 | 957.5 | 128.2 | 185.3 | 197.9 | 9.2 | 196.8 | 291.4 | 315.7 | 2480.7 | 4.8047 | 2.2581
SWRI | SWRI LWO 92-10 | 135.9833 | 95 | 49.6 | 24.7 | 90.4 | 2800 | 194.01 | 70.45 | 34.9 | 109.1 | 957.9 | 128.1 | 185.3 | 198 | 9.3 | 198.7 | 291.7 | 316.2 | 2492.2 | 4.8047 | 2.2581
SWRI | SWRI LWO 92-10 | 136 | 94.99 | 49.6 | 24.7 | 90.4 | 2800 | 193.97 | 70.53 | 34.9 | 109 | 957.8 | 128.1 | 185.3 | 197.9 | 9.3 | 198.4 | 291.7 | 316.2 | 2485 | 4.8047 | 2.2581
SWRI | SWRI LWO 92-10 | 136.0167 | 94.99 | 49.6 | 24.8 | 90.5 | 2800 | 194.02 | 70.48 | 34.9 | 109 | 957.8 | 128 | 185.4 | 198 | 9.4 | 203.5 | 292 | 316.4 | 2482.8 | 4.8047 | 2.2581
SWRI | SWRI LWO 92-10 | 136.0333 | 94.99 | 49.6 | 24.8 | 90.5 | 2800 | 194.01 | 70.48 | 34.9 | 109 | 957.7 | 128.1 | 185.4 | 198.1 | 9.4 | 194.3 | 292 | 316.5 | 2458.7 | 4.8281 | 2.2581
SWRI | SWRI LWO 92-10 | 136.05 | 94.99 | 49.6 | 24.9 | 90.6 | 2800 | 193.99 | 70.6 | 34.9 | 108.9 | 956.6 | 128 | 185.2 | 197.9 | 9.3 | 195.9 | 291.7 | 316.1 | 2467.2 | 4.8047 | 2.2581
SWRI | SWRI LWO 92-10 | 136.0667 | 94.98 | 49.8 | 24.8 | 90.6 | 2800 | 193.96 | 70.43 | 34.9 | 109 | 957.4 | 128.1 | 185.3 | 197.9 | 9.2 | 200.3 | 291.7 | 316.2 | 2466.8 | 4.8047 | 2.2581
SWRI | SWRI LWO 92-10 | 136.0833 | 94.99 | 49.9 | 24.9 | 90.6 | 2800 | 194.02 | 70.45 | 34.9 | 109.1 | 957.8 | 128.1 | 185.4 | 198 | 9.2 | 193.9 | 291.8 | 316.2 | 2458.2 | 4.8047 | 2.2581
SWRI | SWRI LWO 92-10 | 136.1 | 94.99 | 50 | 25 | 90.6 | 2800 | 194 | 70.48 | 35 | 109 | 957.5 | 128.1 | 185.3 | 198 | 9.2 | 193.5 | 291.8 | 316.2 | 2458.1 | 4.8047 | 2.2581
SWRI | SWRI LWO 92-10 | 136.1167 | 95 | 50 | 25 | 90.5 | 2800 | 194.02 | 70.56 | 34.9 | 109 | 957.5 | 128.1 | 185.3 | 198 | 9.1 | 200.1 | 291.8 | 316.2 | 2446.3 | 4.8047 | 2.2581
SWRI | SWRI LWO 92-10 | 136.1333 | 94.99 | 50 | 25 | 90.4 | 2800 | 194.02 | 70.48 | 34.9 | 109 | 957.7 | 128.1 | 185.5 | 198.1 | 9.2 | 195.3 | 291.9 | 316.4 | 2452.3 | 4.8047 | 2.2581
SWRI | SWRI LWO 92-10 | 136.15 | 95 | 50 | 25 | 90.4 | 2800 | 193.95 | 70.5 | 35 | 109 | 957.4 | 128 | 185.3 | 197.9 | 9 | 199.6 | 291.4 | 315.9 | 2440 | 4.8047 | 2.2581
SWRI | SWRI LWO 92-10 | 136.1667 | 95 | 50 | 25 | 90.4 | 2800 | 194 | 70.45 | 35 | 108.9 | 957.1 | 128 | 185.3 | 197.9 | 9.1 | 195 | 291.8 | 316.3 | 2444.9 | 4.8281 | 2.2483
SWRI | SWRI LWO 92-10 | 136.1833 | 94.99 | 50 | 24.9 | 90.5 | 2800 | 193.97 | 70.57 | 35 | 108.9 | 957.1 | 128.1 | 185.3 | 197.9 | 9 | 195.2 | 291.7 | 316.1 | 2455.8 | 4.8047 | 2.2581
SWRI | SWRI LWO 92-10 | 136.2 | 94.99 | 50.1 | 24.9 | 90.5 | 2800 | 193.99 | 70.46 | 35 | 109 | 957.3 | 128.2 | 185.2 | 197.9 | 9.2 | 194.6 | 291.9 | 316.4 | 2449.6 | 4.8047 | 2.2581
SWRI | SWRI LWO 92-10 | 136.2167 | 94.98 | 50.1 | 24.9 | 90.6 | 2800 | 193.98 | 70.47 | 35.1 | 109.1 | 957.2 | 128.2 | 185.3 | 197.9 | 9 | 195.4 | 291.5 | 315.9 | 2434.7 | 4.8047 | 2.2581
SWRI | SWRI LWO 92-10 | 136.2333 | 94.99 | 50.1 | 24.9 | 90.6 | 2800 | 194.02 | 70.46 | 35 | 108.9 | 957.1 | 128.2 | 185.4 | 198 | 9.1 | 192.5 | 292 | 316.5 | 2434.5 | 4.8047 | 2.2581
SWRI | SWRI LWO 92-10 | 136.25 | 95.01 | 50.1 | 25 | 90.6 | 2800 | 194.01 | 70.46 | 35.1 | 109 | 957.7 | 128.2 | 185.4 | 198 | 9 | 191.4 | 291.6 | 316 | 2435 | 4.875 | 2.2581
SWRI | SWRI LWO 92-10 | 136.2667 | 95 | 50.1 | 24.9 | 90.6 | 2800 | 194.04 | 70.47 | 35 | 108.9 | 957.3 | 128.1 | 185.3 | 198 | 9.1 | 196 | 291.8 | 316.2 | 2430.3 | 4.8047 | 2.263
SWRI | SWRI LWO 92-10 | 136.2833 | 95.01 | 50.1 | 25 | 90.5 | 2800 | 193.99 | 70.46 | 35 | 108.9 | 957.4 | 128.2 | 185.3 | 197.9 | 9 | 199.4 | 291.8 | 316.3 | 2431.7 | 4.8281 | 2.2581
SWRI | SWRI LWO 92-10 | 136.3 | 95.02 | 50.1 | 25.1 | 90.5 | 2800 | 194.04 | 70.5 | 35.1 | 108.9 | 957.7 | 128 | 185.4 | 198.1 | 9.1 | 197 | 291.8 | 316.4 | 2438.1 | 4.8047 | 2.2581
SWRI | SWRI LWO 92-10 | 136.3167 | 95.01 | 50.1 | 25.1 | 90.5 | 2800 | 193.96 | 70.49 | 35 | 108.9 | 958 | 128 | 185.4 | 198 | 8.9 | 195.3 | 291.8 | 316.2 | 2438.1 | 4.8516 | 2.2581
SWRI | SWRI LWO 92-10 | 136.3333 | 95.01 | 50.1 | 25 | 90.5 | 2800 | 193.97 | 70.65 | 35.1 | 108.9 | 957.4 | 128 | 185.4 | 198 | 9.1 | 194.3 | 292 | 316.4 | 2439.7 | 4.8047 | 2.2581
SWRI | SWRI LWO 92-10 | 136.35 | 94.98 | 50.1 | 25.1 | 90.4 | 2800 | 194 | 70.49 | 35.1 | 108.9 | 957.8 | 128.1 | 185.3 | 197.9 | 9.1 | 195.2 | 291.5 | 316 | 2437.7 | 4.8047 | 2.2581
SWRI | SWRI LWO 92-10 | 136.3667 | 95.01 | 50.1 | 25.1 | 90.4 | 2800 | 194 | 70.48 | 35.1 | 108.9 | 956.9 | 128.1 | 185.3 | 197.9 | 9 | 199.5 | 291.7 | 316.3 | 2438.5 | 4.8047 | 2.2581
SWRI | SWRI LWO 92-10 | 136.3833 | 95 | 50.1 | 25.1 | 90.5 | 2800 | 194.03 | 70.47 | 35 | 109 | 957.2 | 128.1 | 185.3 | 198 | 9.1 | 197.8 | 291.7 | 316.1 | 2420.7 | 4.8516 | 2.2581
SWRI | SWRI LWO 92-10 | 136.4 | 95 | 50.1 | 25.1 | 90.5 | 2800 | 194.02 | 70.49 | 35 | 109 | 957.4 | 128.1 | 185.3 | 197.9 | 9 | 196.5 | 291.7 | 316.1 | 2434.9 | 4.8047 | 2.2581
SWRI | SWRI LWO 92-10 | 136.4167 | 95 | 50.1 | 25.2 | 90.5 | 2800 | 194.02 | 70.52 | 35.1 | 109.1 | 957.2 | 128.2 | 185.3 | 198 | 8.9 | 195.8 | 291.4 | 316 | 2440.2 | 4.8047 | 2.2581
SWRI | SWRI LWO 92-10 | 136.4333 | 94.99 | 50.2 | 25.1 | 90.5 | 2800 | 194.05 | 70.56 | 35.1 | 109.1 | 957 | 128.2 | 185.4 | 198 | 9 | 193.5 | 291.4 | 315.9 | 2440.8 | 4.8047 | 2.2581
SWRI | SWRI LWO 92-10 | 136.45 | 94.99 | 50.1 | 25.1 | 90.6 | 2800 | 193.99 | 70.45 | 35.1 | 109.1 | 957.3 | 128.2 | 185.3 | 197.9 | 8.9 | 190.6 | 291.3 | 315.8 | 2444.3 | 4.8047 | 2.2581
SWRI | SWRI LWO 92-10 | 136.4667 | 94.99 | 50.2 | 25.2 | 90.6 | 2800 | 193.99 | 70.54 | 35.1 | 109.1 | 957 | 128.3 | 185.4 | 198 | 9 | 197.4 | 291.3 | 315.8 | 2438.2 | 4.8047 | 2.2581
SWRI | SWRI LWO 92-10 | 136.4833 | 94.99 | 50.2 | 25.2 | 90.5 | 2800 | 193.97 | 70.65 | 35.1 | 109.1 | 956.6 | 128.3 | 185.2 | 197.9 | 9.1 | 194.6 | 291.7 | 316.2 | 2445.6 | 4.8047 | 2.2581
SWRI | SWRI LWO 92-10 | 136.5 | 94.98 | 50.2 | 25.3 | 90.5 | 2800 | 193.98 | 70.44 | 35.1 | 109.1 | 956.4 | 128.3 | 185.3 | 197.9 | 9.2 | 195.4 | 291.7 | 316.2 | 2451.1 | 4.8047 | 2.2532
SWRI | SWRI LWO 92-10 | 136.5167 | 94.99 | 50.2 | 25.4 | 90.6 | 2800 | 194.04 | 70.48 | 35.1 | 109.1 | 956.6 | 128.2 | 185.4 | 198 | 9 | 195.2 | 291.5 | 316 | 2465.4 | 4.8047 | 2.2581
SWRI | SWRI LWO 92-10 | 136.5333 | 94.99 | 50.2 | 25.4 | 90.6 | 2800 | 194 | 70.49 | 35.1 | 109 | 957 | 128.2 | 185.3 | 197.9 | 9.1 | 197.8 | 291.3 | 315.8 | 2451.8 | 4.8516 | 2.2581
SWRI | SWRI LWO 92-10 | 136.55 | 95 | 50.2 | 25.3 | 90.4 | 2800 | 193.96 | 70.56 | 35.1 | 109 | 956.8 | 128.2 | 185.3 | 197.9 | 9 | 196.1 | 291.6 | 316.1 | 2441 | 4.8047 | 2.2581
SWRI | SWRI LWO 92-10 | 136.5667 | 95.01 | 50.2 | 25.3 | 90.4 | 2800 | 194.03 | 70.46 | 35.1 | 108.9 | 956.9 | 128.1 | 185.4 | 198 | 9.1 | 195.3 | 291.7 | 316.2 | 2448.7 | 4.8047 | 2.2581
SWRI | SWRI LWO 92-10 | 136.5833 | 95.01 | 50.2 | 25.2 | 90.4 | 2800 | 194.02 | 70.46 | 35.1 | 108.9 | 957.1 | 128.1 | 185.4 | 198 | 9 | 192.5 | 291.8 | 316.3 | 2446.4 | 4.8047 | 2.2581
SWRI | SWRI LWO 92-10 | 136.6 | 95 | 50.2 | 25.3 | 90.4 | 2800 | 193.99 | 70.47 | 35.1 | 108.9 | 956.7 | 128 | 185.3 | 198 | 9.1 | 193.7 | 291.7 | 316.1 | 2426.4 | 4.8047 | 2.2581
SWRI | SWRI LWO 92-10 | 136.6167 | 95 | 50.2 | 25.3 | 90.5 | 2800 | 194.01 | 70.53 | 35.1 | 108.9 | 956.6 | 128.1 | 185.4 | 198 | 9.2 | 196.2 | 291.8 | 316.3 | 2438.2 | 4.8047 | 2.2581
SWRI | SWRI LWO 92-10 | 136.6333 | 95.01 | 50.2 | 25.3 | 90.6 | 2800 | 193.95 | 70.54 | 35.1 | 109 | 956.2 | 128 | 185.3 | 197.9 | 9.2 | 196.5 | 291.8 | 316.2 | 2433.2 | 4.8047 | 2.2581
SWRI | SWRI LWO 92-10 | 136.65 | 95.01 | 50.2 | 25.3 | 90.6 | 2800 | 194 | 70.48 | 35.1 | 108.9 | 956.8 | 128.1 | 185.4 | 198 | 9.2 | 195.4 | 291.7 | 316.2 | 2446.6 | 4.8047 | 2.2581
SWRI | SWRI LWO 92-10 | 136.6667 | 95.01 | 50.3 | 25.3 | 90.6 | 2800 | 193.99 | 70.45 | 35.1 | 109 | 956.7 | 128 | 185.3 | 198 | 9.2 | 194.3 | 292.1 | 316.5 | 2450.3 | 4.8047 | 2.263
SWRI | SWRI LWO 92-10 | 136.6833 | 95.01 | 50.2 | 25.2 | 90.6 | 2800 | 194.03 | 70.5 | 35.1 | 109 | 956.8 | 128.1 | 185.4 | 198 | 9.3 | 201.9 | 291.9 | 316.3 | 2444.2 | 4.8281 | 2.2581
SWRI | SWRI LWO 92-10 | 136.7 | 95.01 | 50.2 | 25.1 | 90.5 | 2800 | 193.96 | 70.52 | 35.1 | 109 | 956.3 | 128.2 | 185.3 | 197.9 | 9.4 | 197.9 | 292.1 | 316.5 | 2447.3 | 4.8047 | 2.2581
SWRI | SWRI LWO 92-10 | 136.7167 | 95.01 | 50.2 | 25.2 | 90.5 | 2800 | 194.01 | 70.46 | 35.1 | 109 | 955.9 | 128.2 | 185.3 | 198 | 9.4 | 201.7 | 292.3 | 316.7 | 2432.5 | 4.8047 | 2.2581
SWRI | SWRI LWO 92-10 | 136.7333 | 94.99 | 50.2 | 25.2 | 90.5 | 2800 | 194.03 | 70.46 | 35.1 | 109.1 | 956.5 | 128.1 | 185.4 | 198 | 9.4 | 203.5 | 291.8 | 316.3 | 2445.1 | 4.8047 | 2.2581
SWRI | SWRI LWO 92-10 | 136.75 | 95.01 | 50.3 | 25.2 | 90.5 | 2800 | 193.99 | 70.5 | 35.1 | 109 | 956.5 | 128.1 | 185.4 | 198 | 9.2 | 199.4 | 291.8 | 316.2 | 2424.7 | 4.8516 | 2.2581
SWRI | SWRI LWO 92-10 | 136.7667 | 95.02 | 50.2 | 25.1 | 90.4 | 2800 | 193.97 | 70.54 | 35.1 | 109 | 956.3 | 128.1 | 185.3 | 197.9 | 9.4 | 197 | 292 | 316.4 | 2436.7 | 4.8047 | 2.2581
SWRI | SWRI LWO 92-10 | 136.7833 | 95.01 | 50.2 | 25.1 | 90.4 | 2800 | 194.01 | 70.5 | 35 | 109 | 956.8 | 128.2 | 185.4 | 198 | 9.2 | 200.1 | 291.6 | 316.1 | 2423.5 | 4.8047 | 2.2581
SWRI | SWRI LWO 92-10 | 136.8 | 95.01 | 50.2 | 25 | 90.4 | 2800 | 194.01 | 70.47 | 35.1 | 109 | 957 | 128.2 | 185.4 | 198 | 9.3 | 198.9 | 291.9 | 316.3 | 2433.3 | 4.8047 | 2.2581
SWRI | SWRI LWO 92-10 | 136.8167 | 94.99 | 50 | 25 | 90.4 | 2800 | 194 | 70.53 | 35.1 | 108.9 | 957 | 128.1 | 185.4 | 198 | 9.2 | 195 | 291.8 | 316.3 | 2430.3 | 4.8516 | 2.2581
SWRI | SWRI LWO 92-10 | 136.8333 | 95 | 49.9 | 25 | 90.4 | 2800 | 194.01 | 70.49 | 35.1 | 108.9 | 957.2 | 128.1 | 185.4 | 198 | 9.3 | 196.5 | 292 | 316.5 | 2422.1 | 4.8047 | 2.2581
SWRI | SWRI LWO 92-10 | 136.85 | 95 | 49.9 | 25.1 | 90.5 | 2800 | 193.95 | 70.61 | 35 | 108.9 | 956.6 | 128 | 185.3 | 197.9 | 9.3 | 200.3 | 292.1 | 316.5 | 2432.1 | 4.8047 | 2.2581
SWRI | SWRI LWO 92-10 | 136.8667 | 94.99 | 49.9 | 25 | 90.6 | 2800 | 193.99 | 70.46 | 35 | 109 | 957.1 | 128 | 185.2 | 197.9 | 9.2 | 194.2 | 291.7 | 316.2 | 2438.9 | 4.8047 | 2.2581
SWRI | SWRI LWO 92-10 | 136.8833 | 95.01 | 50.6 | 25 | 90.7 | 2800 | 194.02 | 70.47 | 35 | 109.1 | 957.5 | 128.2 | 185.4 | 198.1 | 9.2 | 200.4 | 291.8 | 316.3 | 2434.2 | 4.8047 | 2.2532
SWRI | SWRI LWO 92-10 | 136.9 | 95 | 50.3 | 25 | 90.4 | 2800 | 194.04 | 70.48 | 35 | 108.9 | 957.1 | 128.2 | 185.3 | 197.9 | 9.3 | 197.6 | 292 | 316.5 | 2418.9 | 4.8281 | 2.2581
SWRI | SWRI LWO 92-10 | 136.9167 | 95 | 50 | 25 | 90.3 | 2800 | 194.04 | 70.5 | 35 | 108.8 | 957.1 | 128 | 185.4 | 198 | 9.2 | 198.2 | 291.9 | 316.3 | 2423.2 | 4.8047 | 2.2581
SWRI | SWRI LWO 92-10 | 136.9333 | 95 | 50 | 25.1 | 90.4 | 2800 | 193.97 | 70.52 | 35.1 | 108.8 | 956.8 | 127.9 | 185.3 | 198 | 9.3 | 194.8 | 292.1 | 316.7 | 2414.5 | 4.8047 | 2.2581
SWRI | SWRI LWO 92-10 | 136.95 | 95 | 50 | 25 | 90.6 | 2800 | 194.03 | 70.49 | 35 | 108.8 | 956.8 | 128 | 185.4 | 198 | 9.3 | 195.3 | 292.3 | 316.8 | 2397 | 4.8281 | 2.2581
SWRI | SWRI LWO 92-10 | 136.9667 | 95.01 | 50.1 | 25 | 90.7 | 2800 | 194.05 | 70.47 | 35 | 109 | 957.3 | 128.2 | 185.4 | 198 | 9.1 | 197.8 | 291.9 | 316.4 | 2415.8 | 4.8516 | 2.2581
SWRI | SWRI LWO 92-10 | 136.9833 | 95 | 50.2 | 25.1 | 90.6 | 2800 | 193.89 | 70.57 | 35 | 109.1 | 956.4 | 128.2 | 185.3 | 197.9 | 9.2 | 197.2 | 291.8 | 316.2 | 2417.2 | 4.8047 | 2.2581
SWRI | SWRI LWO 92-10 | 137 | 95 | 50.2 | 25 | 90.4 | 2800 | 194.04 | 70.48 | 35 | 109.1 | 957.3 | 128.2 | 185.4 | 198 | 9.3 | 195.5 | 291.8 | 316.3 | 2401 | 4.8047 | 2.2581
SWRI | SWRI LWO 92-10 | 137.0167 | 95 | 50.2 | 25 | 90.3 | 2800 | 194.04 | 70.46 | 35 | 109.1 | 957 | 128.2 | 185.4 | 198.1 | 9.3 | 193.2 | 291.8 | 316.4 | 2405 | 4.8047 | 2.2581
SWRI | SWRI LWO 92-10 | 137.0333 | 95 | 50.3 | 25 | 90.5 | 2800 | 193.96 | 70.47 | 35 | 109.2 | 956.8 | 128.2 | 185.4 | 198 | 9.3 | 199.3 | 291.8 | 316.2 | 2398.4 | 4.8281 | 2.2532
SWRI | SWRI LWO 92-10 | 137.05 | 95 | 50.3 | 25 | 90.6 | 2800 | 193.97 | 70.45 | 35 | 109.2 | 956.9 | 128.3 | 185.4 | 198 | 9.3 | 199.1 | 291.9 | 316.4 | 2386.8 | 4.8047 | 2.2532
SWRI | SWRI LWO 92-10 | 137.0667 | 95 | 50.4 | 25 | 90.6 | 2800 | 193.96 | 70.51 | 35 | 109.2 | 957.1 | 128.4 | 185.4 | 198 | 9.2 | 197.8 | 291.7 | 316.1 | 2392.3 | 4.8047 | 2.2581
SWRI | SWRI LWO 92-10 | 137.0833 | 95.01 | 50.4 | 24.9 | 90.6 | 2800 | 193.96 | 70.46 | 35 | 109.2 | 957 | 128.4 | 185.3 | 197.9 | 9.3 | 197 | 291.6 | 316.1 | 2378.7 | 4.8047 | 2.2581
SWRI | SWRI LWO 92-10 | 137.1 | 95 | 50.4 | 24.9 | 90.4 | 2800 | 194.01 | 70.45 | 35 | 109.1 | 957.1 | 128.4 | 185.4 | 198 | 9.1 | 197.4 | 291.6 | 316 | 2384.7 | 4.8281 | 2.2581
SWRI | SWRI LWO 92-10 | 137.1167 | 95.01 | 50.4 | 25 | 90.4 | 2800 | 194.04 | 70.46 | 35.1 | 109.1 | 957.4 | 128.2 | 185.5 | 198.1 | 9.4 | 198.7 | 291.9 | 316.4 | 2385.6 | 4.8047 | 2.2532
SWRI | SWRI LWO 92-10 | 137.1333 | 94.99 | 50.4 | 24.9 | 90.4 | 2800 | 194.03 | 70.47 | 35.1 | 109.1 | 957.2 | 128.3 | 185.4 | 198 | 9.3 | 201.8 | 292 | 316.4 | 2398.1 | 4.8047 | 2.2581
SWRI | SWRI LWO 92-10 | 137.15 | 94.99 | 50.3 | 25 | 90.4 | 2800 | 194 | 70.63 | 35.1 | 109 | 956.3 | 128.1 | 185.4 | 198 | 9.2 | 199.2 | 291.9 | 316.3 | 2400.1 | 4.8516 | 2.2581
SWRI | SWRI LWO 92-10 | 137.1667 | 94.98 | 50.3 | 25.2 | 90.5 | 2800 | 194.03 | 70.5 | 35.1 | 109 | 956.7 | 128.2 | 185.5 | 198.1 | 9.4 | 198.2 | 292.3 | 316.7 | 2395.8 | 4.8516 | 2.2581
SWRI | SWRI LWO 92-10 | 137.1833 | 94.99 | 50.3 | 25.2 | 90.5 | 2800 | 194.06 | 70.49 | 35.1 | 109 | 957.1 | 128.1 | 185.5 | 198.1 | 9.4 | 200.5 | 292.1 | 316.6 | 2411.8 | 4.8281 | 2.2581
SWRI | SWRI LWO 92-10 | 137.2 | 94.97 | 50.3 | 25.1 | 90.5 | 2800 | 193.98 | 70.5 | 35.1 | 109 | 957.2 | 128.2 | 185.4 | 198 | 9.3 | 196.1 | 292.1 | 316.6 | 2387.1 | 4.8047 | 2.2581
SWRI | SWRI LWO 92-10 | 137.2167 | 94.98 | 50.2 | 25 | 90.5 | 2800 | 193.98 | 70.61 | 35.1 | 109 | 956.8 | 128.1 | 185.4 | 197.9 | 9.4 | 201.9 | 292.4 | 316.9 | 2395.6 | 4.8281 | 2.2581
SWRI | SWRI LWO 92-10 | 137.2333 | 94.97 | 50.1 | 25 | 90.5 | 2800 | 193.99 | 70.47 | 35.1 | 108.9 | 957 | 128.1 | 185.4 | 198 | 9.4 | 199.4 | 292.2 | 316.7 | 2405.2 | 4.8047 | 2.2581
SWRI | SWRI LWO 92-10 | 137.25 | 94.97 | 50 | 25 | 90.5 | 2800 | 193.96 | 70.65 | 35.1 | 108.9 | 956.7 | 128.1 | 185.3 | 197.9 | 9.5 | 198.5 | 292.4 | 316.9 | 2397.3 | 4.8047 | 2.2581
SWRI | SWRI LWO 92-10 | 137.2667 | 94.99 | 50 | 25 | 90.5 | 2800 | 194.01 | 70.45 | 35.1 | 108.8 | 956.1 | 128 | 185.3 | 197.9 | 9.6 | 201.3 | 292.5 | 317 | 2397.9 | 4.8047 | 2.2581
SWRI | SWRI LWO 92-10 | 137.2833 | 95.01 | 50 | 25 | 90.5 | 2800 | 194.01 | 70.66 | 35.1 | 108.9 | 956.1 | 128.1 | 185.4 | 198 | 9.5 | 194.4 | 292.5 | 317 | 2390.7 | 4.8047 | 2.2581
SWRI | SWRI LWO 92-10 | 137.3 | 95.02 | 49.9 | 24.9 | 90.5 | 2800 | 193.99 | 70.43 | 35.1 | 108.9 | 956 | 128.1 | 185.3 | 197.9 | 9.6 | 202.3 | 292.4 | 316.9 | 2383.4 | 4.8047 | 2.2581
SWRI | SWRI LWO 92-10 | 137.3167 | 95.02 | 49.9 | 25 | 90.5 | 2800 | 194 | 70.43 | 35.1 | 109 | 956.5 | 128.1 | 185.3 | 197.9 | 9.5 | 195.2 | 292.3 | 316.8 | 2392 | 4.8281 | 2.2581
SWRI | SWRI LWO 92-10 | 137.3333 | 95.02 | 49.9 | 25 | 90.5 | 2800 | 194.03 | 70.48 | 35.1 | 109 | 956.7 | 128.1 | 185.4 | 198 | 9.4 | 199 | 292.1 | 316.7 | 2404.2 | 4.8047 | 2.2581
SWRI | SWRI LWO 92-10 | 137.35 | 95.01 | 49.9 | 25 | 90.5 | 2800 | 194.01 | 70.52 | 35.1 | 109 | 956.9 | 128.1 | 185.3 | 197.9 | 9.2 | 197.2 | 291.9 | 316.4 | 2401.3 | 4.8047 | 2.2581
SWRI | SWRI LWO 92-10 | 137.3667 | 95.03 | 49.9 | 25 | 90.5 | 2800 | 193.99 | 70.66 | 35.1 | 109 | 956.8 | 128.1 | 185.3 | 197.9 | 9.3 | 199.1 | 292 | 316.4 | 2395.6 | 4.8047 | 2.2581
SWRI | SWRI LWO 92-10 | 137.3833 | 95.02 | 49.9 | 24.9 | 90.5 | 2800 | 193.98 | 70.44 | 35.1 | 108.9 | 956.9 | 128.1 | 185.2 | 197.9 | 9.3 | 196.4 | 291.9 | 316.5 | 2390.7 | 4.8516 | 2.2581
SWRI | SWRI LWO 92-10 | 137.4 | 95.02 | 49.9 | 25 | 90.5 | 2800 | 194.01 | 70.46 | 35 | 109 | 957.4 | 128.2 | 185.3 | 197.9 | 9.3 | 198.9 | 292.1 | 316.6 | 2381.6 | 4.8047 | 2.2581
SWRI | SWRI LWO 92-10 | 137.4167 | 95.02 | 49.9 | 24.9 | 90.4 | 2800 | 193.97 | 70.47 | 35 | 109 | 957.3 | 128.2 | 185.3 | 197.9 | 9.4 | 197.3 | 291.9 | 316.5 | 2380.6 | 4.8047 | 2.2581
SWRI | SWRI LWO 92-10 | 137.4333 | 95.02 | 49.9 | 24.9 | 90.5 | 2800 | 194.02 | 70.46 | 35 | 109 | 956.7 | 128.1 | 185.4 | 198 | 9.3 | 196.8 | 292.1 | 316.6 | 2365 | 4.8047 | 2.2581
SWRI | SWRI LWO 92-10 | 137.45 | 95.02 | 49.9 | 24.9 | 90.5 | 2800 | 193.94 | 70.54 | 35 | 109 | 956.4 | 128.1 | 185.2 | 197.8 | 9.4 | 199.9 | 292.1 | 316.7 | 2388.1 | 4.8047 | 2.2581
SWRI | SWRI LWO 92-10 | 137.4667 | 95.03 | 49.9 | 24.9 | 90.5 | 2800 | 193.97 | 70.5 | 35 | 108.9 | 957.1 | 128.2 | 185.3 | 197.9 | 9.4 | 195.2 | 292 | 316.5 | 2375.3 | 4.8281 | 2.2581
SWRI | SWRI LWO 92-10 | 137.4833 | 95.01 | 49.8 | 24.8 | 90.6 | 2800 | 194.03 | 70.46 | 35 | 109 | 956.6 | 128.1 | 185.3 | 197.9 | 9.3 | 199.6 | 292.1 | 316.6 | 2372.5 | 4.8047 | 2.2581
SWRI | SWRI LWO 92-10 | 137.5 | 95.01 | 49.9 | 24.9 | 90.5 | 2800 | 193.98 | 70.49 | 35 | 109 | 956.6 | 128.1 | 185.4 | 198 | 9.4 | 196.4 | 292.1 | 316.6 | 2379.3 | 4.8047 | 2.2581
SWRI | SWRI LWO 92-10 | 137.5167 | 95.01 | 49.8 | 24.9 | 90.6 | 2800 | 193.98 | 70.64 | 35 | 109 | 956.6 | 128.1 | 185.3 | 197.9 | 9.3 | 196.9 | 291.9 | 316.5 | 2363.7 | 4.8047 | 2.2581
SWRI | SWRI LWO 92-10 | 137.5333 | 95.01 | 49.8 | 24.9 | 90.5 | 2800 | 193.97 | 70.47 | 35 | 109 | 956.3 | 128.1 | 185.4 | 197.9 | 9.4 | 203 | 292 | 316.6 | 2364.3 | 4.8281 | 2.2581
SWRI | SWRI LWO 92-10 | 137.55 | 95 | 49.9 | 24.9 | 90.5 | 2800 | 194 | 70.5 | 35 | 108.9 | 956.5 | 128.2 | 185.4 | 198 | 9.4 | 195.2 | 292.1 | 316.7 | 2369.7 | 4.8047 | 2.2581
SWRI | SWRI LWO 92-10 | 137.5667 | 95.01 | 49.8 | 24.8 | 90.6 | 2800 | 194.05 | 70.48 | 34.9 | 108.9 | 956.8 | 128.1 | 185.4 | 198.1 | 9.3 | 199.7 | 292.2 | 316.8 | 2369.8 | 4.8047 | 2.2581
SWRI | SWRI LWO 92-10 | 137.5833 | 94.99 | 49.8 | 24.8 | 90.5 | 2800 | 193.99 | 70.5 | 35 | 108.9 | 957.2 | 127.9 | 185.4 | 198 | 9.4 | 196.7 | 292.3 | 316.8 | 2374.7 | 4.8047 | 2.2581
SWRI | SWRI LWO 92-10 | 137.6 | 95 | 49.9 | 24.9 | 90.5 | 2800 | 194.06 | 70.61 | 35 | 109 | 956.7 | 128.1 | 185.4 | 198 | 9.3 | 197 | 292.1 | 316.6 | 2362.1 | 4.8047 | 2.2581
SWRI | SWRI LWO 92-10 | 137.6167 | 95 | 49.9 | 25 | 90.5 | 2800 | 194.01 | 70.48 | 35 | 109.1 | 956.5 | 128.1 | 185.5 | 198 | 9.3 | 195.7 | 292 | 316.6 | 2362.9 | 4.8281 | 2.2581
SWRI | SWRI LWO 92-10 | 137.6333 | 95 | 49.9 | 25 | 90.5 | 2800 | 194.05 | 70.47 | 35 | 109.1 | 956.7 | 128.1 | 185.4 | 198.1 | 9.3 | 199 | 291.9 | 316.5 | 2361.1 | 4.8047 | 2.2581
SWRI | SWRI LWO 92-10 | 137.65 | 95.01 | 49.9 | 25 | 90.5 | 2800 | 193.97 | 70.48 | 35 | 109.1 | 956.7 | 128.2 | 185.4 | 198 | 9.2 | 197.2 | 291.9 | 316.4 | 2371.8 | 4.8047 | 2.2581
SWRI | SWRI LWO 92-10 | 137.6667 | 95 | 49.9 | 25 | 90.5 | 2800 | 194.05 | 70.49 | 35 | 109.1 | 957 | 128.2 | 185.5 | 198.1 | 9.4 | 200.9 | 292.3 | 316.8 | 2355.4 | 4.8047 | 2.2581
SWRI | SWRI LWO 92-10 | 137.6833 | 95 | 49.7 | 25 | 90.5 | 2800 | 194 | 70.49 | 35 | 109 | 956.7 | 128.1 | 185.4 | 198 | 9.3 | 201.3 | 292.1 | 316.6 | 2365.1 | 4.8516 | 2.2532
SWRI | SWRI LWO 92-10 | 137.7 | 95 | 49.7 | 24.9 | 90.4 | 2800 | 193.98 | 70.53 | 35 | 108.9 | 956.6 | 128.1 | 185.3 | 197.9 | 9.5 | 195.3 | 292.2 | 316.8 | 2368.2 | 4.8047 | 2.2581
SWRI | SWRI LWO 92-10 | 137.7167 | 95 | 49.6 | 24.9 | 90.4 | 2800 | 194 | 70.51 | 35 | 108.8 | 956.8 | 127.9 | 185.4 | 198 | 9.4 | 201.9 | 292.2 | 316.7 | 2366.5 | 4.8047 | 2.2581
SWRI | SWRI LWO 92-10 | 137.7333 | 95.01 | 50 | 24.9 | 90.4 | 2800 | 193.95 | 70.5 | 35 | 109.2 | 957 | 128 | 185.4 | 198 | 9.5 | 197.6 | 292.2 | 316.8 | 2367 | 4.8047 | 2.2581
SWRI | SWRI LWO 92-10 | 137.75 | 95 | 50.4 | 25 | 90.6 | 2800 | 193.97 | 70.46 | 35 | 109.3 | 956.2 | 128.3 | 185.4 | 198 | 9.4 | 195.8 | 291.7 | 316.3 | 2361.7 | 4.8281 | 2.2581
SWRI | SWRI LWO 92-10 | 137.7667 | 95.01 | 49.9 | 25 | 90.5 | 2800 | 194.07 | 70.53 | 34.9 | 109.1 | 956.6 | 128.2 | 185.4 | 198.1 | 9.4 | 197 | 292 | 316.5 | 2368.3 | 4.8047 | 2.2581
SWRI | SWRI LWO 92-10 | 137.7833 | 95.01 | 49.7 | 24.9 | 90.5 | 2800 | 194.02 | 70.49 | 35 | 109.1 | 956.5 | 128.1 | 185.4 | 198 | 9.4 | 199.9 | 292 | 316.6 | 2352.6 | 4.8047 | 2.2581
SWRI | SWRI LWO 92-10 | 137.8 | 95 | 49.8 | 25 | 90.5 | 2800 | 194.02 | 70.49 | 35 | 109.1 | 956.6 | 128.1 | 185.4 | 198 | 9.5 | 200.4 | 292.1 | 316.6 | 2367.4 | 4.8047 | 2.2581
SWRI | SWRI LWO 92-10 | 137.8167 | 94.99 | 49.7 | 24.8 | 90.5 | 2800 | 193.98 | 70.5 | 35 | 109 | 957 | 128.1 | 185.4 | 198.1 | 9.4 | 197.2 | 291.9 | 316.5 | 2352.3 | 4.8281 | 2.2581
SWRI | SWRI LWO 92-10 | 137.8333 | 95 | 49.9 | 24.9 | 90.5 | 2800 | 193.97 | 70.55 | 35 | 109.1 | 956.7 | 128.1 | 185.4 | 198 | 9.5 | 202.5 | 292.2 | 316.8 | 2365.8 | 4.8281 | 2.2581
SWRI | SWRI LWO 92-10 | 137.85 | 94.99 | 49.9 | 25 | 90.5 | 2800 | 193.93 | 70.64 | 35 | 109.1 | 955.9 | 128.1 | 185.3 | 197.9 | 9.4 | 203.1 | 292.2 | 316.7 | 2363 | 4.8047 | 2.2581
SWRI | SWRI LWO 92-10 | 137.8667 | 94.99 | 49.9 | 25 | 90.4 | 2800 | 194.01 | 70.42 | 35 | 109 | 956 | 128.1 | 185.3 | 197.9 | 9.3 | 200.3 | 292 | 316.5 | 2354.9 | 4.8047 | 2.2581
SWRI | SWRI LWO 92-10 | 137.8833 | 94.99 | 49.9 | 25 | 90.5 | 2800 | 193.99 | 70.45 | 35 | 109 | 956.3 | 128.1 | 185.4 | 198 | 9.4 | 199.5 | 291.9 | 316.4 | 2351.6 | 4.8047 | 2.2581
SWRI | SWRI LWO 92-10 | 137.9 | 94.99 | 50 | 25 | 90.5 | 2800 | 194.04 | 70.48 | 35 | 109.1 | 956.7 | 128.2 | 185.4 | 198 | 9.3 | 190.4 | 291.9 | 316.4 | 2343.9 | 4.8047 | 2.2581
SWRI | SWRI LWO 92-10 | 137.9167 | 94.99 | 50 | 24.9 | 90.5 | 2800 | 193.95 | 70.49 | 35 | 109.1 | 955.7 | 128.3 | 185.3 | 197.9 | 9.4 | 198.3 | 292.1 | 316.7 | 2334.3 | 4.8047 | 2.2581
SWRI | SWRI LWO 92-10 | 137.9333 | 94.97 | 50 | 24.9 | 90.5 | 2800 | 194 | 70.47 | 35 | 109.1 | 956.1 | 128.4 | 185.4 | 198 | 9.2 | 198.3 | 291.9 | 316.5 | 2325.5 | 4.8047 | 2.2581
SWRI | SWRI LWO 92-10 | 137.95 | 94.99 | 50 | 24.9 | 90.5 | 2800 | 193.99 | 70.46 | 35 | 109.1 | 956.2 | 128.3 | 185.3 | 197.9 | 9.4 | 197.3 | 292.1 | 316.7 | 2347.1 | 4.8047 | 2.2581
SWRI | SWRI LWO 92-10 | 137.9667 | 94.99 | 50 | 24.9 | 90.5 | 2800 | 193.97 | 70.52 | 34.9 | 109 | 956 | 128.1 | 185.3 | 198 | 9.4 | 194.9 | 292 | 316.6 | 2335.5 | 4.8516 | 2.2581
SWRI | SWRI LWO 92-10 | 137.9833 | 94.98 | 50 | 25 | 90.5 | 2800 | 194.06 | 70.46 | 34.9 | 109 | 956.4 | 128.1 | 185.4 | 198 | 9.5 | 199.5 | 292.4 | 317 | 2345.5 | 4.8047 | 2.2581
SWRI | SWRI LWO 92-10 | 138 | 94.99 | 50 | 25 | 90.5 | 2800 | 193.98 | 70.53 | 35 | 109 | 956.3 | 128.1 | 185.4 | 197.9 | 9.3 | 197.4 | 292.1 | 316.7 | 2342.5 | 4.8047 | 2.2581
SWRI | SWRI LWO 92-10 | 138.0167 | 94.98 | 49.9 | 25 | 90.4 | 2800 | 194.02 | 70.49 | 34.9 | 108.9 | 956.7 | 128.1 | 185.4 | 198 | 9.3 | 197.4 | 292.1 | 316.6 | 2348.7 | 4.8516 | 2.2581
SWRI | SWRI LWO 92-10 | 138.0333 | 94.99 | 49.9 | 25 | 90.5 | 2800 | 194 | 70.49 | 34.9 | 108.8 | 956.7 | 128.1 | 185.4 | 198 | 9.4 | 201 | 292.5 | 317 | 2327.7 | 4.8047 | 2.2581
SWRI | SWRI LWO 92-10 | 138.05 | 94.98 | 49.9 | 24.9 | 90.5 | 2800 | 193.98 | 70.52 | 34.9 | 108.8 | 956.9 | 128 | 185.4 | 198 | 9.2 | 197 | 292.2 | 316.8 | 2339.2 | 4.8281 | 2.2581
SWRI | SWRI LWO 92-10 | 138.0667 | 94.98 | 49.9 | 24.9 | 90.4 | 2800 | 193.95 | 70.51 | 35 | 108.8 | 956.1 | 128 | 185.3 | 197.9 | 9.3 | 198.5 | 292.5 | 317 | 2335 | 4.8047 | 2.2581
SWRI | SWRI LWO 92-10 | 138.0833 | 94.98 | 49.9 | 24.9 | 90.4 | 2800 | 194.01 | 70.53 | 34.9 | 108.8 | 955.9 | 128.1 | 185.3 | 197.9 | 9.5 | 198.5 | 292.3 | 316.9 | 2326 | 4.8047 | 2.2581
SWRI | SWRI LWO 92-10 | 138.1 | 94.99 | 49.9 | 24.9 | 90.6 | 2800 | 194.02 | 70.45 | 34.9 | 108.8 | 956.1 | 128.1 | 185.3 | 197.9 | 9.5 | 195.9 | 292.4 | 317.1 | 2342.2 | 4.8047 | 2.2581
SWRI | SWRI LWO 92-10 | 138.1167 | 94.97 | 49.9 | 24.9 | 90.6 | 2800 | 194.02 | 70.47 | 35 | 108.9 | 956 | 128.1 | 185.4 | 198 | 9.4 | 200.5 | 292.3 | 316.8 | 2327.6 | 4.8281 | 2.2581
SWRI | SWRI LWO 92-10 | 138.1333 | 94.99 | 49.9 | 24.9 | 90.6 | 2800 | 194.04 | 70.49 | 35 | 109 | 955.8 | 128.2 | 185.5 | 198 | 9.4 | 200.5 | 292.3 | 316.9 | 2324.4 | 4.8047 | 2.2581
SWRI | SWRI LWO 92-10 | 138.15 | 95.01 | 50 | 24.8 | 90.6 | 2800 | 194.01 | 70.48 | 34.9 | 109 | 956.2 | 128.2 | 185.4 | 198 | 9.4 | 191.6 | 292.1 | 316.7 | 2333 | 4.8047 | 2.2581
SWRI | SWRI LWO 92-10 | 138.1667 | 95.01 | 50 | 24.7 | 90.5 | 2800 | 193.97 | 70.54 | 35 | 109 | 956.2 | 128.3 | 185.4 | 198 | 9.5 | 203 | 292.2 | 316.9 | 2311.3 | 4.8047 | 2.2581
SWRI | SWRI LWO 92-10 | 138.1833 | 95 | 50 | 24.8 | 90.4 | 2800 | 193.95 | 70.44 | 35 | 108.9 | 956.1 | 128.2 | 185.3 | 197.9 | 9.3 | 203.2 | 292.2 | 316.7 | 2321.6 | 4.8516 | 2.2581
SWRI | SWRI LWO 92-10 | 138.2 | 95.02 | 49.9 | 24.7 | 90.4 | 2800 | 194.01 | 70.52 | 35 | 108.9 | 956.2 | 128.3 | 185.4 | 198 | 9.3 | 202.7 | 292.4 | 317 | 2319.7 | 4.8281 | 2.2581
SWRI | SWRI LWO 92-10 | 138.2167 | 95.02 | 49.9 | 24.7 | 90.4 | 2800 | 194.01 | 70.44 | 35 | 108.9 | 955.9 | 128.2 | 185.4 | 198 | 9.5 | 204.2 | 292.4 | 317 | 2309.2 | 4.8047 | 2.2581
SWRI | SWRI LWO 92-10 | 138.2333 | 95.01 | 49.9 | 24.8 | 90.5 | 2800 | 193.97 | 70.51 | 35 | 109 | 956.5 | 128.3 | 185.4 | 198 | 9.4 | 203.1 | 292.1 | 316.7 | 2308.5 | 4.8047 | 2.2581
SWRI | SWRI LWO 92-10 | 138.25 | 95 | 50 | 24.7 | 90.6 | 2800 | 193.98 | 70.51 | 35 | 109 | 956.6 | 128.2 | 185.4 | 198.1 | 9.4 | 199.6 | 292.2 | 316.8 | 2315.5 | 4.8047 | 2.2581
SWRI | SWRI LWO 92-10 | 138.2667 | 95 | 50 | 24.8 | 90.6 | 2800 | 193.98 | 70.45 | 35 | 109.1 | 956.2 | 128.3 | 185.4 | 198 | 9.4 | 201.7 | 292 | 316.6 | 2311.2 | 4.875 | 2.2581
SWRI | SWRI LWO 92-10 | 138.2833 | 95.01 | 50 | 24.8 | 90.6 | 2800 | 194 | 70.44 | 35 | 109.2 | 956.1 | 128.4 | 185.4 | 198 | 9.3 | 200.3 | 291.9 | 316.4 | 2316.6 | 4.8047 | 2.2581
SWRI | SWRI LWO 92-10 | 138.3 | 95 | 50 | 24.9 | 90.7 | 2800 | 194.03 | 70.46 | 35 | 109.2 | 956.4 | 128.3 | 185.5 | 198 | 9.2 | 200.7 | 292 | 316.5 | 2317.1 | 4.8047 | 2.2581
SWRI | SWRI LWO 92-10 | 138.3167 | 95 | 50 | 24.8 | 90.5 | 2800 | 194.06 | 70.46 | 35 | 109.2 | 956.7 | 128.3 | 185.4 | 198.1 | 9.3 | 199.7 | 292.1 | 316.6 | 2308.6 | 4.8047 | 2.2581
SWRI | SWRI LWO 92-10 | 138.3333 | 95.01 | 50 | 24.7 | 90.4 | 2800 | 193.99 | 70.49 | 35 | 109.1 | 956.4 | 128.4 | 185.5 | 198 | 9.2 | 197.4 | 291.9 | 316.6 | 2307.2 | 4.8047 | 2.2581
SWRI | SWRI LWO 92-10 | 138.35 | 95 | 50 | 24.8 | 90.3 | 2800 | 194 | 70.48 | 35 | 109.1 | 956.7 | 128.2 | 185.5 | 198.1 | 9.4 | 196.4 | 292.3 | 316.9 | 2319.9 | 4.8047 | 2.2581
SWRI | SWRI LWO 92-10 | 138.3667 | 95 | 50 | 24.8 | 90.4 | 2800 | 194.03 | 70.57 | 35 | 109.1 | 956.4 | 128.2 | 185.5 | 198.1 | 9 | 193.4 | 291.9 | 316.5 | 2313.9 | 4.8281 | 2.2581
SWRI | SWRI LWO 92-10 | 138.3833 | 95 | 50 | 24.9 | 90.6 | 2800 | 193.99 | 70.49 | 35 | 109.1 | 956.5 | 128.3 | 185.4 | 198 | 9.4 | 200.4 | 292 | 316.6 | 2307.5 | 4.8047 | 2.2581
SWRI | SWRI LWO 92-10 | 138.4 | 95 | 49.9 | 24.9 | 90.6 | 2800 | 193.95 | 70.61 | 35 | 109.1 | 956.3 | 128.3 | 185.5 | 198.1 | 9.3 | 194.6 | 292.2 | 316.8 | 2316.2 | 4.8516 | 2.2581
SWRI | SWRI LWO 92-10 | 138.4167 | 95 | 49.9 | 24.9 | 90.6 | 2800 | 193.98 | 70.49 | 35.1 | 109 | 956.6 | 128.3 | 185.4 | 198 | 9.5 | 197.2 | 292.4 | 316.9 | 2310.7 | 4.8047 | 2.2581
SWRI | SWRI LWO 92-10 | 138.4333 | 95 | 49.7 | 24.8 | 90.5 | 2800 | 194.02 | 70.47 | 35 | 108.8 | 956.4 | 128.2 | 185.4 | 198 | 9.3 | 200.5 | 292.2 | 316.9 | 2307.1 | 4.8047 | 2.2581
SWRI | SWRI LWO 92-10 | 138.45 | 94.99 | 49.7 | 25 | 90.5 | 2800 | 194.01 | 70.5 | 35 | 108.9 | 956.4 | 128.1 | 185.5 | 198.1 | 9.3 | 196.4 | 292.2 | 316.8 | 2313.8 | 4.8047 | 2.2581
SWRI | SWRI LWO 92-10 | 138.4667 | 94.98 | 49.7 | 25 | 90.5 | 2800 | 194 | 70.56 | 35 | 108.8 | 956.6 | 128.1 | 185.5 | 198 | 9.5 | 197.2 | 292.6 | 317.2 | 2308.5 | 4.8047 | 2.2581
SWRI | SWRI LWO 92-10 | 138.4833 | 95 | 49.8 | 25 | 90.5 | 2800 | 194 | 70.52 | 35 | 108.9 | 956 | 128.2 | 185.4 | 198 | 9.4 | 200.2 | 292.4 | 317 | 2319.7 | 4.8281 | 2.2581
SWRI | SWRI LWO 92-10 | 138.5 | 95 | 49.9 | 25 | 90.5 | 2800 | 194 | 70.46 | 34.9 | 109 | 956.1 | 128.2 | 185.4 | 198 | 9.2 | 195.4 | 292.1 | 316.7 | 2304 | 4.8047 | 2.2532
SWRI | SWRI LWO 92-10 | 138.5167 | 95 | 49.9 | 24.9 | 90.4 | 2800 | 194 | 70.46 | 34.9 | 108.9 | 956.2 | 128.2 | 185.4 | 197.9 | 9.3 | 197.1 | 292.1 | 316.7 | 2305.2 | 4.8047 | 2.2581
SWRI | SWRI LWO 92-10 | 138.5333 | 95 | 49.9 | 24.8 | 90.5 | 2800 | 193.98 | 70.44 | 34.9 | 109 | 956.4 | 128.2 | 185.4 | 198 | 9.1 | 195.4 | 291.9 | 316.5 | 2303 | 4.8047 | 2.2581
SWRI | SWRI LWO 92-10 | 138.55 | 94.99 | 49.9 | 24.9 | 90.5 | 2800 | 193.96 | 70.54 | 34.9 | 109 | 955.9 | 128.2 | 185.4 | 198.1 | 9.3 | 203.2 | 292.1 | 316.7 | 2307.7 | 4.8281 | 2.2532
SWRI | SWRI LWO 92-10 | 138.5667 | 95.01 | 49.9 | 25 | 90.5 | 2800 | 194 | 70.51 | 35 | 109.1 | 956 | 128.2 | 185.4 | 198 | 9.4 | 196 | 292.1 | 316.7 | 2308.4 | 4.8047 | 2.2581
SWRI | SWRI LWO 92-10 | 138.5833 | 95 | 49.9 | 25 | 90.5 | 2800 | 194 | 70.46 | 35 | 109 | 956.2 | 128.3 | 185.4 | 198 | 9.3 | 198.7 | 292.1 | 316.7 | 2303.9 | 4.8047 | 2.2581
SWRI | SWRI LWO 92-10 | 138.6 | 95 | 49.9 | 25 | 90.5 | 2800 | 194.03 | 70.5 | 35 | 109 | 956 | 128.2 | 185.4 | 198 | 9.3 | 196.6 | 292.2 | 316.7 | 2302.1 | 4.8047 | 2.2581
SWRI | SWRI LWO 92-10 | 138.6167 | 95.01 | 49.9 | 25 | 90.5 | 2800 | 194.03 | 70.56 | 35 | 109.1 | 955.9 | 128.3 | 185.4 | 198 | 9.5 | 199.2 | 292.2 | 316.8 | 2304 | 4.8047 | 2.2581
SWRI | SWRI LWO 92-10 | 138.6333 | 95 | 49.9 | 24.9 | 90.4 | 2800 | 193.97 | 70.45 | 35 | 109 | 956.2 | 128.2 | 185.3 | 197.9 | 9.3 | 197 | 292.2 | 316.8 | 2308.1 | 4.8516 | 2.2532
SWRI | SWRI LWO 92-10 | 138.65 | 95.01 | 49.9 | 25 | 90.5 | 2800 | 194.01 | 70.49 | 35 | 109 | 956.3 | 128.1 | 185.4 | 198 | 9.4 | 196.6 | 292.1 | 316.7 | 2306.7 | 4.8047 | 2.2581
SWRI | SWRI LWO 92-10 | 138.6667 | 95 | 49.9 | 24.9 | 90.5 | 2800 | 194.06 | 70.49 | 35 | 109 | 956.2 | 128.2 | 185.5 | 198.1 | 9.2 | 195 | 291.9 | 316.5 | 2308.2 | 4.8047 | 2.2581
SWRI | SWRI LWO 92-10 | 138.6833 | 95.01 | 49.9 | 24.9 | 90.5 | 2800 | 194.02 | 70.52 | 35 | 108.9 | 956.8 | 128.1 | 185.5 | 198.1 | 9.3 | 195.9 | 292.1 | 316.8 | 2310.7 | 4.8047 | 2.2581
SWRI | SWRI LWO 92-10 | 138.7 | 95.02 | 49.9 | 24.9 | 90.5 | 2800 | 193.97 | 70.47 | 35 | 109 | 956.5 | 128 | 185.4 | 198 | 9.4 | 201.7 | 292.4 | 317 | 2315.1 | 4.8281 | 2.2581
SWRI | SWRI LWO 92-10 | 138.7167 | 95.02 | 49.9 | 24.9 | 90.5 | 2800 | 194.04 | 70.61 | 35.1 | 109 | 956.7 | 128.1 | 185.5 | 198.1 | 9.2 | 203.5 | 291.9 | 316.5 | 2307.5 | 4.8047 | 2.2581
SWRI | SWRI LWO 92-10 | 138.7333 | 94.99 | 49.9 | 24.9 | 90.5 | 2800 | 194.01 | 70.5 | 35 | 109 | 956.6 | 128.2 | 185.4 | 198 | 9.4 | 202.4 | 292.1 | 316.7 | 2300.1 | 4.8047 | 2.2581
SWRI | SWRI LWO 92-10 | 138.75 | 95.01 | 49.9 | 24.9 | 90.5 | 2800 | 194 | 70.49 | 35.1 | 109 | 956.9 | 128.1 | 185.4 | 198 | 9.3 | 197.2 | 292.3 | 316.8 | 2297.2 | 4.8281 | 2.2581
SWRI | SWRI LWO 92-10 | 138.7667 | 95.01 | 50 | 24.9 | 90.5 | 2800 | 194.02 | 70.47 | 35 | 109 | 956.4 | 128.2 | 185.4 | 198.1 | 9.3 | 201.1 | 292.1 | 316.7 | 2301.4 | 4.8047 | 2.2581
SWRI | SWRI LWO 92-10 | 138.7833 | 95 | 49.9 | 25 | 90.5 | 2800 | 194 | 70.48 | 35.1 | 109 | 956.4 | 128.1 | 185.4 | 198 | 9.2 | 201.9 | 292.2 | 316.8 | 2296.8 | 4.8281 | 2.2581
SWRI | SWRI LWO 92-10 | 138.8 | 95.01 | 49.9 | 24.9 | 90.4 | 2800 | 194.03 | 70.51 | 35 | 109 | 956.3 | 128.2 | 185.4 | 198 | 9.3 | 199 | 292.2 | 316.7 | 2277.3 | 4.8047 | 2.2581
SWRI | SWRI LWO 92-10 | 138.8167 | 95 | 49.9 | 24.9 | 90.4 | 2800 | 193.96 | 70.5 | 35 | 109 | 956.3 | 128.2 | 185.3 | 197.9 | 9.4 | 199.1 | 292.1 | 316.8 | 2277.3 | 4.8047 | 2.2581
SWRI | SWRI LWO 92-10 | 138.8333 | 95.01 | 49.9 | 24.9 | 90.4 | 2800 | 193.97 | 70.5 | 35.1 | 109 | 956.3 | 128.2 | 185.3 | 197.9 | 9.2 | 192.5 | 292.1 | 316.7 | 2289.9 | 4.8047 | 2.2581
SWRI | SWRI LWO 92-10 | 138.85 | 95 | 50 | 24.9 | 90.4 | 2800 | 193.97 | 70.49 | 35.1 | 109 | 956.5 | 128.2 | 185.3 | 197.9 | 9.3 | 197.8 | 292 | 316.6 | 2287.6 | 4.8047 | 2.2581
SWRI | SWRI LWO 92-10 | 138.8667 | 95.01 | 50 | 24.9 | 90.5 | 2800 | 193.93 | 70.68 | 35.1 | 109 | 955.8 | 128.2 | 185.3 | 197.9 | 9.2 | 195.5 | 292 | 316.6 | 2284.3 | 4.8047 | 2.2581
SWRI | SWRI LWO 92-10 | 138.8833 | 95.01 | 50 | 25 | 90.5 | 2800 | 194.01 | 70.47 | 35 | 109 | 956.2 | 128.1 | 185.3 | 198 | 9.3 | 199.7 | 292.1 | 316.6 | 2290.4 | 4.8047 | 2.2581
SWRI | SWRI LWO 92-10 | 138.9 | 95 | 50 | 25 | 90.5 | 2800 | 194.04 | 70.47 | 35.1 | 109 | 956.2 | 128.2 | 185.5 | 198.1 | 9.2 | 190 | 292 | 316.7 | 2281.3 | 4.8047 | 2.2581
SWRI | SWRI LWO 92-10 | 138.9167 | 95 | 50 | 25 | 90.5 | 2800 | 193.92 | 70.75 | 35 | 109 | 955.5 | 128.2 | 185.2 | 197.9 | 9.2 | 197.2 | 292.2 | 316.7 | 2274.5 | 4.8516 | 2.2581
SWRI | SWRI LWO 92-10 | 138.9333 | 95 | 50 | 25 | 90.5 | 2800 | 194.02 | 70.42 | 35 | 108.9 | 956.1 | 128.2 | 185.4 | 198 | 9.2 | 193.8 | 292.2 | 316.8 | 2282.5 | 4.8047 | 2.2581
SWRI | SWRI LWO 92-10 | 138.95 | 95 | 50 | 25 | 90.6 | 2800 | 194.01 | 70.53 | 35.1 | 109 | 956 | 128.1 | 185.4 | 198 | 9.3 | 194.9 | 292.2 | 316.7 | 2284.3 | 4.8047 | 2.2581
SWRI | SWRI LWO 92-10 | 138.9667 | 95 | 50 | 25 | 90.6 | 2800 | 194.02 | 70.47 | 35.1 | 109 | 956.1 | 128.2 | 185.4 | 198 | 9.2 | 191.5 | 291.9 | 316.5 | 2290.8 | 4.8047 | 2.2581
SWRI | SWRI LWO 92-10 | 138.9833 | 95.01 | 50 | 25.1 | 90.6 | 2800 | 194.06 | 70.5 | 35.1 | 109 | 956.3 | 128.2 | 185.5 | 198.1 | 9.3 | 195.9 | 292.2 | 316.8 | 2287.4 | 4.8047 | 2.2581
SWRI | SWRI LWO 92-10 | 139 | 94.99 | 50 | 25.1 | 90.6 | 2800 | 194.06 | 70.47 | 35 | 109 | 956.3 | 128.2 | 185.5 | 198.2 | 9.4 | 191.5 | 292.3 | 316.9 | 2273.1 | 4.8047 | 2.2581
SWRI | SWRI LWO 92-10 | 139.0167 | 94.99 | 50 | 25.1 | 90.6 | 2800 | 193.99 | 70.54 | 35.1 | 109 | 956.3 | 128.1 | 185.5 | 198 | 9.4 | 197.3 | 292.3 | 316.9 | 2283.7 | 4.8047 | 2.2581
SWRI | SWRI LWO 92-10 | 139.0333 | 95 | 50 | 25.1 | 90.5 | 2800 | 193.98 | 70.48 | 35 | 108.9 | 956.2 | 128.1 | 185.4 | 198 | 9.4 | 199.4 | 292.4 | 317.1 | 2289.1 | 4.8047 | 2.2581
SWRI | SWRI LWO 92-10 | 139.05 | 94.99 | 50 | 25.1 | 90.5 | 2800 | 194.01 | 70.49 | 35.1 | 108.9 | 956.2 | 128.1 | 185.5 | 198.1 | 9.5 | 197.4 | 292.4 | 317 | 2297.3 | 4.8047 | 2.2581
SWRI | SWRI LWO 92-10 | 139.0667 | 95 | 50 | 25 | 90.4 | 2800 | 194.02 | 70.49 | 35 | 108.9 | 956.6 | 128 | 185.5 | 198.1 | 9.5 | 195.4 | 292.4 | 317 | 2278.2 | 4.8281 | 2.2581
SWRI | SWRI LWO 92-10 | 139.0833 | 95.01 | 50 | 25 | 90.5 | 2800 | 193.97 | 70.49 | 35 | 108.9 | 956.5 | 128.1 | 185.5 | 198.1 | 9.5 | 194.4 | 292.2 | 316.8 | 2278.1 | 4.8047 | 2.2581
SWRI | SWRI LWO 92-10 | 139.1 | 95 | 50 | 25 | 90.4 | 2800 | 194 | 70.54 | 35 | 109 | 956.3 | 128 | 185.4 | 198 | 9.5 | 198.1 | 292.3 | 316.9 | 2289.9 | 4.8047 | 2.2581
SWRI | SWRI LWO 92-10 | 139.1167 | 94.99 | 50 | 24.9 | 90.4 | 2800 | 194.03 | 70.47 | 35 | 108.9 | 956.8 | 128 | 185.5 | 198.1 | 9.3 | 192.4 | 292.3 | 316.9 | 2289.8 | 4.8047 | 2.2581
SWRI | SWRI LWO 92-10 | 139.1333 | 95 | 50 | 24.9 | 90.5 | 2800 | 194.04 | 70.49 | 35 | 108.9 | 956.9 | 128 | 185.4 | 198.1 | 9.3 | 200.9 | 292.2 | 316.9 | 2283 | 4.8281 | 2.2532
SWRI | SWRI LWO 92-10 | 139.15 | 94.99 | 49.9 | 24.9 | 90.6 | 2800 | 194.04 | 70.48 | 35 | 109 | 956.6 | 128.1 | 185.4 | 198 | 9.4 | 194.3 | 292.3 | 316.9 | 2291.8 | 4.8516 | 2.2581
SWRI | SWRI LWO 92-10 | 139.1667 | 95 | 49.9 | 24.9 | 90.5 | 2800 | 194.05 | 70.48 | 35 | 108.9 | 956.7 | 128.1 | 185.5 | 198.1 | 9.3 | 197.2 | 292.3 | 317 | 2283.2 | 4.8047 | 2.2581
SWRI | SWRI LWO 92-10 | 139.1833 | 95 | 49.8 | 24.9 | 90.5 | 2800 | 193.99 | 70.48 | 34.9 | 108.8 | 956.2 | 128.1 | 185.4 | 198 | 9.4 | 199.4 | 292.5 | 317.2 | 2280.3 | 4.8047 | 2.2581
SWRI | SWRI LWO 92-10 | 139.2 | 94.99 | 49.7 | 24.9 | 90.5 | 2800 | 194.07 | 70.5 | 34.9 | 108.9 | 956.6 | 128.1 | 185.4 | 198.1 | 9.2 | 200.5 | 292.5 | 317.1 | 2272.4 | 4.8047 | 2.2532
SWRI | SWRI LWO 92-10 | 139.2167 | 94.98 | 49.6 | 25 | 90.5 | 2800 | 193.97 | 70.46 | 34.9 | 108.9 | 955.7 | 128.1 | 185.3 | 197.9 | 9.3 | 193.7 | 292.4 | 317 | 2275.5 | 4.8281 | 2.2581
SWRI | SWRI LWO 92-10 | 139.2333 | 94.99 | 49.6 | 25 | 90.5 | 2800 | 193.99 | 70.46 | 34.9 | 109 | 956.6 | 128.1 | 185.4 | 198 | 9.3 | 194.3 | 292.3 | 317 | 2275.2 | 4.8047 | 2.2581
SWRI | SWRI LWO 92-10 | 139.25 | 94.98 | 51 | 25 | 90.7 | 2800 | 193.89 | 70.54 | 34.9 | 109.3 | 956.2 | 128.3 | 185.5 | 198.1 | 9.5 | 194.8 | 292.2 | 316.8 | 2275.3 | 4.8047 | 2.2581
SWRI | SWRI LWO 92-10 | 139.2667 | 95 | 51.1 | 25 | 90.6 | 2800 | 193.95 | 70.57 | 34.9 | 109.2 | 955.3 | 128.3 | 185.3 | 197.9 | 9.4 | 198.6 | 292 | 316.7 | 2277.1 | 4.8047 | 2.263
SWRI | SWRI LWO 92-10 | 139.2833 | 94.99 | 50.8 | 24.9 | 90.5 | 2800 | 194.04 | 70.54 | 34.9 | 109.2 | 955.8 | 128.3 | 185.5 | 198 | 9.3 | 200.7 | 292.1 | 316.7 | 2279.4 | 4.8516 | 2.2581
SWRI | SWRI LWO 92-10 | 139.3 | 95 | 50.8 | 24.9 | 90.5 | 2800 | 194.02 | 70.46 | 35 | 109.2 | 956 | 128.3 | 185.4 | 198 | 9.4 | 198.2 | 292.1 | 316.7 | 2279.1 | 4.8047 | 2.2532
SWRI | SWRI LWO 92-10 | 139.3167 | 94.99 | 50.8 | 24.9 | 90.4 | 2800 | 194.01 | 70.47 | 35 | 109.1 | 956 | 128.2 | 185.4 | 198.1 | 9.3 | 198 | 292.1 | 316.8 | 2277.7 | 4.8047 | 2.2434
SWRI | SWRI LWO 92-10 | 139.3333 | 95.01 | 50.9 | 25 | 90.5 | 2800 | 194 | 70.5 | 34.9 | 109.1 | 956.2 | 128.2 | 185.5 | 198.1 | 9.2 | 198.6 | 292 | 316.6 | 2274.4 | 4.8047 | 2.2581
SWRI | SWRI LWO 92-10 | 139.35 | 95.01 | 51 | 25 | 90.5 | 2800 | 193.97 | 70.5 | 34.9 | 109.1 | 956 | 128.3 | 185.5 | 198 | 9.4 | 198.2 | 292.2 | 316.8 | 2255.7 | 4.8281 | 2.2581
SWRI | SWRI LWO 92-10 | 139.3667 | 95.01 | 51 | 24.9 | 90.5 | 2800 | 193.99 | 70.47 | 34.9 | 109.1 | 955.9 | 128.3 | 185.5 | 198 | 9.3 | 194.4 | 292.1 | 316.7 | 2272.2 | 4.8516 | 2.2581
SWRI | SWRI LWO 92-10 | 139.3833 | 95.01 | 50.8 | 25 | 90.5 | 2800 | 194.04 | 70.48 | 34.9 | 109.1 | 955.8 | 128.3 | 185.5 | 198 | 9.3 | 195.5 | 292.4 | 316.9 | 2271.9 | 4.8047 | 2.2581
SWRI | SWRI LWO 92-10 | 139.4 | 95.01 | 50.4 | 24.8 | 90.5 | 2800 | 194.06 | 70.47 | 34.9 | 109 | 956.1 | 128.2 | 185.4 | 198 | 9.3 | 198.1 | 292.3 | 316.9 | 2261.7 | 4.8047 | 2.2581
SWRI | SWRI LWO 92-10 | 139.4167 | 94.99 | 50.3 | 24.8 | 90.5 | 2800 | 194.05 | 70.54 | 34.9 | 109 | 956.6 | 128.2 | 185.4 | 198.1 | 9.3 | 197.6 | 292.3 | 317 | 2266.8 | 4.8047 | 2.2581
SWRI | SWRI LWO 92-10 | 139.4333 | 95 | 50.1 | 24.9 | 90.5 | 2800 | 194 | 70.56 | 35 | 109 | 955.9 | 128.1 | 185.4 | 198 | 9.2 | 192.2 | 292.2 | 316.9 | 2271.9 | 4.8281 | 2.2581
SWRI | SWRI LWO 92-10 | 139.45 | 94.99 | 50.1 | 24.9 | 90.5 | 2800 | 194.01 | 70.46 | 35 | 109.1 | 955.6 | 128.2 | 185.5 | 198.1 | 9.4 | 197.1 | 292.3 | 316.9 | 2266.1 | 4.8047 | 2.2581
SWRI | SWRI LWO 92-10 | 139.4667 | 94.99 | 50.1 | 24.9 | 90.5 | 2800 | 193.99 | 70.47 | 35 | 109 | 955.7 | 128.2 | 185.4 | 198 | 9.2 | 195.6 | 292.1 | 316.8 | 2256 | 4.8047 | 2.2581
SWRI | SWRI LWO 92-10 | 139.4833 | 94.99 | 50.1 | 24.9 | 90.5 | 2800 | 193.98 | 70.59 | 35 | 109 | 956.1 | 128.2 | 185.4 | 197.9 | 9.3 | 200.2 | 292.6 | 317.2 | 2251.9 | 4.8047 | 2.2581
SWRI | SWRI LWO 92-10 | 139.5 | 94.98 | 50.1 | 25 | 90.6 | 2800 | 193.97 | 70.49 | 35 | 109 | 955.6 | 128.2 | 185.4 | 198 | 9.5 | 200.9 | 292.6 | 317.3 | 2262.5 | 4.8281 | 2.2581
SWRI | SWRI LWO 92-10 | 139.5167 | 94.99 | 50.1 | 25 | 90.5 | 2800 | 194.05 | 70.45 | 35 | 109 | 955.8 | 128.2 | 185.4 | 198 | 9.4 | 194.8 | 292.5 | 317.2 | 2250.2 | 4.8047 | 2.2581
SWRI | SWRI LWO 92-10 | 139.5333 | 94.99 | 50.1 | 25 | 90.6 | 2800 | 194.02 | 70.46 | 35 | 109 | 956.1 | 128.2 | 185.4 | 198 | 9.5 | 194.3 | 292.6 | 317.2 | 2245.3 | 4.8047 | 2.2581
SWRI | SWRI LWO 92-10 | 139.55 | 94.96 | 50.1 | 24.9 | 90.6 | 2800 | 193.99 | 70.48 | 35 | 109 | 956.3 | 128.2 | 185.4 | 198 | 9.4 | 198.9 | 292.5 | 317.2 | 2248.3 | 4.8281 | 2.2581
SWRI | SWRI LWO 92-10 | 139.5667 | 94.99 | 50.1 | 24.9 | 90.6 | 2800 | 194 | 70.58 | 35 | 109 | 956.1 | 128.2 | 185.4 | 198 | 9.3 | 193.1 | 292.1 | 316.8 | 2253.8 | 4.8516 | 2.2581
SWRI | SWRI LWO 92-10 | 139.5833 | 94.99 | 50 | 24.9 | 90.6 | 2800 | 193.98 | 70.48 | 35 | 108.9 | 956.3 | 128.2 | 185.4 | 197.9 | 9.3 | 200.1 | 292.1 | 316.8 | 2242.2 | 4.8047 | 2.2581
SWRI | SWRI LWO 92-10 | 139.6 | 94.99 | 50 | 24.9 | 90.5 | 2800 | 194.02 | 70.48 | 35 | 108.9 | 955.8 | 128.1 | 185.4 | 198 | 9.4 | 201.1 | 292.5 | 317.1 | 2244.8 | 4.8047 | 2.2581
SWRI | SWRI LWO 92-10 | 139.6167 | 94.99 | 49.9 | 24.9 | 90.4 | 2800 | 193.99 | 70.46 | 35 | 108.8 | 956.1 | 128 | 185.4 | 197.9 | 9.3 | 196 | 292.6 | 317.3 | 2260.4 | 4.8047 | 2.2581
SWRI | SWRI LWO 92-10 | 139.6333 | 94.99 | 49.9 | 25 | 90.5 | 2800 | 194.06 | 70.49 | 35 | 108.9 | 956.6 | 128 | 185.5 | 198.1 | 9.4 | 193.9 | 292.6 | 317.2 | 2240.8 | 4.8047 | 2.2581
SWRI | SWRI LWO 92-10 | 139.65 | 94.98 | 49.9 | 25 | 90.4 | 2800 | 193.98 | 70.64 | 35 | 108.9 | 955.7 | 128 | 185.4 | 198 | 9.3 | 198.4 | 292.7 | 317.4 | 2243.9 | 4.8281 | 2.2581
SWRI | SWRI LWO 92-10 | 139.6667 | 94.99 | 49.8 | 25 | 90.4 | 2800 | 194.04 | 70.46 | 35 | 108.9 | 956 | 128.1 | 185.4 | 198 | 9.3 | 195.6 | 292.6 | 317.3 | 2230.3 | 4.8047 | 2.2581
SWRI | SWRI LWO 92-10 | 139.6833 | 95 | 49.8 | 25 | 90.5 | 2800 | 194.04 | 70.49 | 35 | 108.9 | 956 | 128.1 | 185.4 | 198 | 9.2 | 198.2 | 292.5 | 317.1 | 2255.3 | 4.8281 | 2.2581
SWRI | SWRI LWO 92-10 | 139.7 | 95 | 49.8 | 25 | 90.5 | 2800 | 193.99 | 70.5 | 35 | 108.9 | 956.3 | 128.1 | 185.4 | 197.9 | 9.5 | 199.6 | 292.7 | 317.3 | 2239.5 | 4.8047 | 2.2581
SWRI | SWRI LWO 92-10 | 139.7167 | 95 | 49.7 | 25 | 90.5 | 2800 | 194.04 | 70.48 | 35 | 108.9 | 956.5 | 128.1 | 185.5 | 198.1 | 9.5 | 193.8 | 292.9 | 317.5 | 2240.2 | 4.875 | 2.2581
SWRI | SWRI LWO 92-10 | 139.7333 | 95.01 | 49.7 | 25 | 90.5 | 2800 | 193.99 | 70.47 | 35 | 108.9 | 956 | 128.1 | 185.3 | 197.9 | 9.3 | 196.1 | 292.5 | 317.1 | 2237.6 | 4.8047 | 2.2581
SWRI | SWRI LWO 92-10 | 139.75 | 95 | 49.7 | 24.9 | 90.5 | 2800 | 193.98 | 70.49 | 34.9 | 108.9 | 956.2 | 128.1 | 185.3 | 197.9 | 9.4 | 195.9 | 292.7 | 317.4 | 2241.5 | 4.8047 | 2.2581
SWRI | SWRI LWO 92-10 | 139.7667 | 95.01 | 49.7 | 24.9 | 90.5 | 2800 | 194.01 | 70.49 | 34.9 | 108.8 | 956.5 | 128.1 | 185.4 | 198 | 9.2 | 196.9 | 292.6 | 317.3 | 2252 | 4.8047 | 2.2581
SWRI | SWRI LWO 92-10 | 139.7833 | 95.01 | 49.7 | 24.9 | 90.5 | 2800 | 193.97 | 70.6 | 34.9 | 108.9 | 955.7 | 128.1 | 185.3 | 197.9 | 9.4 | 199.1 | 292.7 | 317.2 | 2247.9 | 4.8047 | 2.2581
SWRI | SWRI LWO 92-10 | 139.8 | 95 | 49.7 | 25 | 90.5 | 2800 | 194.02 | 70.46 | 34.9 | 108.9 | 956.2 | 128 | 185.4 | 198 | 9.4 | 197.5 | 292.8 | 317.4 | 2240.5 | 4.8516 | 2.2581
SWRI | SWRI LWO 92-10 | 139.8167 | 95 | 49.7 | 25 | 90.5 | 2800 | 194.04 | 70.46 | 34.9 | 108.9 | 955.8 | 128.1 | 185.4 | 198 | 9.3 | 193.7 | 292.5 | 317.2 | 2216.7 | 4.8047 | 2.2581
SWRI | SWRI LWO 92-10 | 139.8333 | 95.01 | 49.6 | 25 | 90.6 | 2800 | 194.01 | 70.45 | 35 | 108.9 | 955.8 | 128.2 | 185.4 | 198 | 9.5 | 199.2 | 292.8 | 317.5 | 2231 | 4.8047 | 2.2581
SWRI | SWRI LWO 92-10 | 139.85 | 95 | 49.5 | 24.9 | 90.6 | 2800 | 194.04 | 70.45 | 35 | 108.9 | 956.3 | 128.1 | 185.5 | 198.1 | 9.3 | 201 | 292.7 | 317.3 | 2231.6 | 4.8047 | 2.2581
SWRI | SWRI LWO 92-10 | 139.8667 | 95 | 49.4 | 24.9 | 90.6 | 2800 | 194 | 70.45 | 35 | 109 | 956 | 128.2 | 185.4 | 198 | 9.5 | 194.9 | 292.8 | 317.4 | 2236.4 | 4.8281 | 2.2581
SWRI | SWRI LWO 92-10 | 139.8833 | 95.01 | 49.4 | 24.9 | 90.5 | 2800 | 194.03 | 70.49 | 35 | 109 | 956.2 | 128.2 | 185.4 | 198.1 | 9.4 | 190.7 | 292.7 | 317.4 | 2239.7 | 4.8047 | 2.2581
SWRI | SWRI LWO 92-10 | 139.9 | 95 | 49.6 | 24.9 | 90.5 | 2800 | 194.02 | 70.57 | 34.9 | 109.1 | 955.7 | 128.2 | 185.4 | 198 | 9.4 | 196.6 | 292.6 | 317.2 | 2227.3 | 4.8047 | 2.2581
SWRI | SWRI LWO 92-10 | 139.9167 | 95.01 | 49.6 | 25 | 90.5 | 2800 | 194.03 | 70.47 | 34.9 | 109 | 955.8 | 128.2 | 185.5 | 198.1 | 9.4 | 200.5 | 292.7 | 317.3 | 2229 | 4.8047 | 2.2581
SWRI | SWRI LWO 92-10 | 139.9333 | 95.01 | 49.6 | 25 | 90.5 | 2800 | 193.97 | 70.46 | 34.9 | 109.1 | 955.9 | 128.2 | 185.4 | 198 | 9.4 | 200.9 | 292.7 | 317.4 | 2236.5 | 4.8516 | 2.2581
SWRI | SWRI LWO 92-10 | 139.95 | 95 | 49.6 | 25 | 90.4 | 2800 | 194.04 | 70.46 | 34.9 | 109.1 | 956.1 | 128.3 | 185.4 | 198 | 9.2 | 199.6 | 292.6 | 317.2 | 2240.4 | 4.8516 | 2.2581
SWRI | SWRI LWO 92-10 | 139.9667 | 95.01 | 49.7 | 25 | 90.4 | 2800 | 194.07 | 70.63 | 34.9 | 109.2 | 956.1 | 128.4 | 185.5 | 198.1 | 9.3 | 199.7 | 292.3 | 316.9 | 2224.3 | 4.8047 | 2.2581
SWRI | SWRI LWO 92-10 | 139.9833 | 95.01 | 49.7 | 25 | 90.4 | 2800 | 193.96 | 70.51 | 34.9 | 109.2 | 956.3 | 128.3 | 185.4 | 198 | 9.2 | 189.8 | 292.3 | 317 | 2227.4 | 4.8047 | 2.2581
SWRI | SWRI LWO 92-10 | 140 | 95.01 | 49.7 | 25.1 | 90.4 | 2800 | 194 | 70.44 | 35 | 109.3 | 956 | 128.3 | 185.5 | 198.1 | 9.4 | 199.2 | 292.5 | 317.1 | 2240.1 | 4.8047 | 2.2532
SWRI | SWRI LWO 92-10 | 140.0167 | 95.01 | 49.7 | 25.1 | 90.5 | 2800 | 194.02 | 70.48 | 35 | 109.2 | 956.4 | 128.3 | 185.4 | 198.1 | 9.4 | 199.3 | 292.4 | 317 | 2230.8 | 4.8281 | 2.2581
SWRI | SWRI LWO 92-10 | 140.0333 | 95.01 | 49.7 | 25.1 | 90.5 | 2800 | 193.98 | 70.5 | 35 | 109.1 | 956 | 128.3 | 185.4 | 198.1 | 9.2 | 199.2 | 292.2 | 316.9 | 2224.8 | 4.8047 | 2.2581
SWRI | SWRI LWO 92-10 | 140.05 | 95.02 | 49.7 | 25.1 | 90.5 | 2800 | 194.01 | 70.49 | 35 | 109 | 956.3 | 128.2 | 185.5 | 198.1 | 9.5 | 197.9 | 292.6 | 317.3 | 2222.4 | 4.8047 | 2.2581
SWRI | SWRI LWO 92-10 | 140.0667 | 95 | 49.8 | 25.1 | 90.5 | 2800 | 193.99 | 70.62 | 35 | 109 | 956.1 | 128.2 | 185.5 | 198.1 | 9.3 | 195.7 | 292.6 | 317.2 | 2216 | 4.8047 | 2.2581
SWRI | SWRI LWO 92-10 | 140.0833 | 95 | 49.8 | 25.1 | 90.5 | 2800 | 194.05 | 70.48 | 35 | 108.9 | 956.3 | 128.2 | 185.6 | 198.1 | 9.4 | 192 | 292.7 | 317.4 | 2232.1 | 4.8516 | 2.2581
SWRI | SWRI LWO 92-10 | 140.1 | 95.01 | 49.8 | 25.1 | 90.5 | 2800 | 194.01 | 70.48 | 35 | 108.9 | 956.3 | 128.1 | 185.4 | 198 | 9.3 | 199 | 293 | 317.6 | 2219.6 | 4.8281 | 2.2581
SWRI | SWRI LWO 92-10 | 140.1167 | 95.01 | 49.8 | 25.1 | 90.6 | 2800 | 194 | 70.49 | 35 | 108.9 | 956.5 | 128.1 | 185.6 | 198.1 | 9.4 | 198.3 | 292.7 | 317.4 | 2227.2 | 4.8047 | 2.2581
SWRI | SWRI LWO 92-10 | 140.1333 | 95.01 | 49.8 | 25.1 | 90.5 | 2800 | 193.98 | 70.47 | 35 | 108.9 | 956.2 | 128.2 | 185.5 | 198.1 | 9.3 | 197.2 | 292.8 | 317.4 | 2228.6 | 4.8047 | 2.2581
SWRI | SWRI LWO 92-10 | 140.15 | 95.01 | 49.8 | 25.1 | 90.5 | 2800 | 194 | 70.58 | 35 | 108.9 | 956.1 | 128.1 | 185.5 | 198.1 | 9.4 | 195.9 | 292.7 | 317.4 | 2226.5 | 4.8047 | 2.2581
SWRI | SWRI LWO 92-10 | 140.1667 | 95.01 | 49.8 | 25.1 | 90.5 | 2800 | 194 | 70.53 | 35 | 108.9 | 955.9 | 128 | 185.4 | 198 | 9.4 | 197.4 | 292.8 | 317.4 | 2217.1 | 4.8516 | 2.2581
SWRI | SWRI LWO 92-10 | 140.1833 | 95.01 | 49.9 | 25.1 | 90.5 | 2800 | 193.97 | 70.59 | 35 | 109 | 955.1 | 128.1 | 185.4 | 197.9 | 9.4 | 200.2 | 293 | 317.6 | 2209.9 | 4.8047 | 2.2581
SWRI | SWRI LWO 92-10 | 140.2 | 95.01 | 49.8 | 25.1 | 90.5 | 2800 | 194.01 | 70.47 | 35 | 109 | 955.2 | 128 | 185.4 | 198 | 9.4 | 193.1 | 292.5 | 317.1 | 2215.5 | 4.8047 | 2.2581
SWRI | SWRI LWO 92-10 | 140.2167 | 95.01 | 49.8 | 25.1 | 90.5 | 2800 | 194 | 70.47 | 35.1 | 108.9 | 955.9 | 128.1 | 185.4 | 198 | 9.4 | 197.4 | 292.7 | 317.4 | 2212 | 4.8047 | 2.2581
SWRI | SWRI LWO 92-10 | 140.2333 | 95 | 49.8 | 25.1 | 90.5 | 2800 | 193.99 | 70.55 | 35 | 108.9 | 955.7 | 128.1 | 185.5 | 198.1 | 9.3 | 195.8 | 292.8 | 317.3 | 2223.1 | 4.8516 | 2.2581
SWRI | SWRI LWO 92-10 | 140.25 | 95.01 | 49.9 | 25.1 | 90.5 | 2800 | 193.98 | 70.47 | 35 | 109 | 955.6 | 128.2 | 185.4 | 198 | 9.4 | 200.4 | 292.9 | 317.5 | 2220.3 | 4.8281 | 2.2581
SWRI | SWRI LWO 92-10 | 140.2667 | 95.01 | 49.9 | 25.2 | 90.5 | 2800 | 193.97 | 70.54 | 35 | 109 | 955.8 | 128.1 | 185.4 | 198 | 9.2 | 192.8 | 292.6 | 317.2 | 2228.9 | 4.8047 | 2.2581
SWRI | SWRI LWO 92-10 | 140.2833 | 95.01 | 49.9 | 25.1 | 90.5 | 2800 | 194.02 | 70.45 | 35 | 109 | 956 | 128.1 | 185.5 | 198.1 | 9.3 | 195.8 | 292.6 | 317.2 | 2216.1 | 4.8047 | 2.2581
SWRI | SWRI LWO 92-10 | 140.3 | 95.01 | 49.9 | 25.1 | 90.5 | 2800 | 194.02 | 70.5 | 35 | 109 | 955.7 | 128.1 | 185.5 | 198.1 | 9.3 | 201.1 | 292.5 | 317.2 | 2212.3 | 4.8047 | 2.2581
SWRI | SWRI LWO 92-10 | 140.3167 | 95.01 | 49.9 | 25.1 | 90.4 | 2800 | 194 | 70.49 | 35 | 109 | 955.9 | 128.2 | 185.6 | 198.1 | 9.4 | 199.8 | 292.7 | 317.3 | 2224.5 | 4.8516 | 2.2483
SWRI | SWRI LWO 92-10 | 140.3333 | 95.02 | 49.9 | 25.1 | 90.5 | 2800 | 193.99 | 70.51 | 35 | 109 | 955.8 | 128.1 | 185.5 | 198.2 | 9.3 | 198.2 | 292.7 | 317.3 | 2215.2 | 4.8047 | 2.2581
SWRI | SWRI LWO 92-10 | 140.35 | 95.03 | 49.9 | 25.1 | 90.4 | 2800 | 193.99 | 70.52 | 35 | 108.9 | 955.4 | 128 | 185.4 | 198 | 9.3 | 202 | 292.9 | 317.5 | 2223 | 4.8047 | 2.2581
SWRI | SWRI LWO 92-10 | 140.3667 | 95.01 | 49.9 | 25.1 | 90.4 | 2800 | 194.01 | 70.46 | 35 | 109 | 955.9 | 128.2 | 185.5 | 198 | 9.4 | 196.6 | 292.6 | 317.3 | 2214.2 | 4.8047 | 2.2581
SWRI | SWRI LWO 92-10 | 140.3833 | 95.02 | 49.9 | 25.1 | 90.4 | 2800 | 193.97 | 70.48 | 35 | 109 | 956 | 128.1 | 185.5 | 198.1 | 9.6 | 202.8 | 293 | 317.7 | 2195.6 | 4.8047 | 2.2581
SWRI | SWRI LWO 92-10 | 140.4 | 95.02 | 49.9 | 25.2 | 90.5 | 2800 | 194.01 | 70.52 | 35 | 109 | 955.4 | 128.2 | 185.5 | 198.1 | 9.3 | 196.2 | 292.8 | 317.4 | 2210.9 | 4.8047 | 2.2581
SWRI | SWRI LWO 92-10 | 140.4167 | 95.01 | 50 | 25.2 | 90.5 | 2800 | 193.99 | 70.48 | 35 | 109 | 955.3 | 128.2 | 185.5 | 198.1 | 9.6 | 197.7 | 292.8 | 317.5 | 2200.5 | 4.8047 | 2.2581
SWRI | SWRI LWO 92-10 | 140.4333 | 95.01 | 50 | 25.2 | 90.5 | 2800 | 193.98 | 70.49 | 34.9 | 109 | 955.7 | 128.1 | 185.4 | 198 | 9.5 | 201.8 | 292.7 | 317.4 | 2195.5 | 4.8281 | 2.2581
SWRI | SWRI LWO 92-10 | 140.45 | 95.02 | 50 | 25.1 | 90.5 | 2800 | 194.03 | 70.47 | 34.9 | 109.1 | 955.2 | 128.3 | 185.5 | 198.1 | 9.5 | 199.5 | 292.9 | 317.5 | 2191.7 | 4.8047 | 2.2581
SWRI | SWRI LWO 92-10 | 140.4667 | 95.02 | 50 | 25.2 | 90.6 | 2800 | 194.03 | 70.46 | 35 | 109 | 955.5 | 128.3 | 185.6 | 198.1 | 9.6 | 201 | 292.9 | 317.6 | 2199.1 | 4.8281 | 2.2581
SWRI | SWRI LWO 92-10 | 140.4833 | 95.03 | 50 | 25.2 | 90.5 | 2800 | 194 | 70.47 | 34.9 | 109 | 955.4 | 128.2 | 185.5 | 198.1 | 9.4 | 199.1 | 292.8 | 317.5 | 2192.2 | 4.8047 | 2.2581
SWRI | SWRI LWO 92-10 | 140.5 | 95.02 | 50 | 25.2 | 90.5 | 2800 | 193.95 | 70.7 | 34.9 | 109 | 955 | 128.2 | 185.5 | 198 | 9.5 | 196.7 | 293.3 | 317.9 | 2190.4 | 4.8047 | 2.2581
SWRI | SWRI LWO 92-10 | 140.5167 | 95.02 | 50 | 25.2 | 90.5 | 2800 | 193.99 | 70.47 | 34.9 | 108.9 | 955.2 | 128.2 | 185.4 | 198 | 9.4 | 204.4 | 292.6 | 317.3 | 2187.1 | 4.8047 | 2.2581
SWRI | SWRI LWO 92-10 | 140.5333 | 95.02 | 50 | 25.2 | 90.5 | 2800 | 194.03 | 70.46 | 35 | 109 | 955.5 | 128.2 | 185.5 | 198.1 | 9.4 | 199.7 | 292.8 | 317.5 | 2186.3 | 4.8281 | 2.2581
SWRI | SWRI LWO 92-10 | 140.55 | 95.03 | 50 | 25.2 | 90.5 | 2800 | 193.97 | 70.46 | 35 | 109 | 955.5 | 128.3 | 185.5 | 198.1 | 9.3 | 193.7 | 292.7 | 317.4 | 2188 | 4.8047 | 2.2581
SWRI | SWRI LWO 92-10 | 140.5667 | 95.03 | 50 | 25.2 | 90.5 | 2800 | 194.01 | 70.53 | 35 | 109 | 955.1 | 128.3 | 185.5 | 198.1 | 9.5 | 196.4 | 293 | 317.6 | 2187.9 | 4.8047 | 2.2581
SWRI | SWRI LWO 92-10 | 140.5833 | 95.03 | 49.9 | 25.2 | 90.5 | 2800 | 193.99 | 70.44 | 35 | 108.9 | 955.1 | 128.2 | 185.5 | 198.1 | 9.5 | 200.8 | 293.2 | 317.9 | 2176.9 | 4.8047 | 2.2581
SWRI | SWRI LWO 92-10 | 140.6 | 95.02 | 49.8 | 25.3 | 90.5 | 2800 | 193.98 | 70.47 | 35 | 109 | 955.3 | 128.2 | 185.5 | 198.1 | 9.5 | 199.7 | 293.1 | 317.8 | 2168.9 | 4.8047 | 2.2581
SWRI | SWRI LWO 92-10 | 140.6167 | 95.01 | 49.8 | 25.3 | 90.4 | 2800 | 194.05 | 70.47 | 35 | 108.9 | 955.3 | 128.2 | 185.6 | 198.2 | 9.3 | 194.8 | 293 | 317.7 | 2165.2 | 4.8281 | 2.2581
SWRI | SWRI LWO 92-10 | 140.6333 | 95.02 | 51.3 | 25.3 | 90.5 | 2800 | 193.8 | 70.47 | 35 | 109.2 | 955.7 | 128.2 | 185.6 | 198.1 | 9.6 | 199.5 | 293 | 317.7 | 2171.8 | 4.8047 | 2.2581
SWRI | SWRI LWO 92-10 | 140.65 | 95.05 | 52.6 | 25.3 | 90.6 | 2800 | 193.87 | 70.43 | 35 | 109.2 | 955.1 | 128.5 | 185.5 | 198.1 | 9.2 | 193.7 | 292.6 | 317.2 | 2179.3 | 4.8047 | 2.2581
SWRI | SWRI LWO 92-10 | 140.6667 | 95.04 | 52.5 | 25.3 | 90.4 | 2800 | 193.96 | 70.61 | 35 | 109.2 | 954.7 | 128.4 | 185.6 | 198.1 | 9.5 | 199.4 | 292.7 | 317.3 | 2182.6 | 4.8047 | 2.2581
SWRI | SWRI LWO 92-10 | 140.6833 | 95.05 | 51.4 | 25.2 | 90.3 | 2800 | 194.09 | 70.45 | 35 | 109.2 | 955.2 | 128.4 | 185.6 | 198.1 | 9.2 | 198.1 | 292.6 | 317.2 | 2175.5 | 4.8047 | 2.2581
SWRI | SWRI LWO 92-10 | 140.7 | 95.03 | 50.8 | 25.2 | 90.5 | 2800 | 194.14 | 70.49 | 35.1 | 109.1 | 955.5 | 128.3 | 185.6 | 198.2 | 9.5 | 199.6 | 292.9 | 317.6 | 2167.9 | 4.8047 | 2.2581
SWRI | SWRI LWO 92-10 | 140.7167 | 95.03 | 50.4 | 25.2 | 90.6 | 2800 | 194.06 | 70.48 | 35 | 109.1 | 955.7 | 128.3 | 185.6 | 198.2 | 9.3 | 198.2 | 292.6 | 317.3 | 2170.4 | 4.8047 | 2.2581
SWRI | SWRI LWO 92-10 | 140.7333 | 95.02 | 50.4 | 25.2 | 90.6 | 2800 | 194.01 | 70.49 | 35 | 109.1 | 955.7 | 128.3 | 185.6 | 198.2 | 9.6 | 199.9 | 293 | 317.7 | 2165.6 | 4.8047 | 2.2581
SWRI | SWRI LWO 92-10 | 140.75 | 95.03 | 50.4 | 25.1 | 90.6 | 2800 | 194.01 | 70.67 | 35 | 109.1 | 955 | 128.3 | 185.5 | 198.1 | 9.5 | 192 | 292.8 | 317.6 | 2164.4 | 4.8516 | 2.2581
SWRI | SWRI LWO 92-10 | 140.7667 | 95.03 | 50.4 | 25.2 | 90.6 | 2800 | 194.04 | 70.46 | 35 | 109.1 | 955.2 | 128.4 | 185.5 | 198.1 | 9.5 | 199.7 | 292.7 | 317.4 | 2180 | 4.8047 | 2.2581
SWRI | SWRI LWO 92-10 | 140.7833 | 95.02 | 50.4 | 25.2 | 90.5 | 2800 | 193.98 | 70.45 | 35 | 109.1 | 955.2 | 128.3 | 185.5 | 198.1 | 9.3 | 196.3 | 293.1 | 317.7 | 2162.4 | 4.8047 | 2.2581
SWRI | SWRI LWO 92-10 | 140.8 | 95.03 | 50.4 | 25.2 | 90.4 | 2800 | 194 | 70.45 | 35 | 109 | 955.4 | 128.3 | 185.6 | 198.1 | 9.5 | 195.7 | 293 | 317.6 | 2158.8 | 4.8047 | 2.2581
SWRI | SWRI LWO 92-10 | 140.8167 | 95.02 | 50.4 | 25.2 | 90.4 | 2800 | 193.98 | 70.48 | 35 | 109 | 955.5 | 128.3 | 185.6 | 198.2 | 9.5 | 199.3 | 293 | 317.8 | 2149.8 | 4.8281 | 2.2581
SWRI | SWRI LWO 92-10 | 140.8333 | 95.02 | 50.4 | 25.3 | 90.4 | 2800 | 194 | 70.53 | 35 | 109 | 955.5 | 128.2 | 185.5 | 198.1 | 9.5 | 199.8 | 292.7 | 317.4 | 2149.4 | 4.8047 | 2.2581
SWRI | SWRI LWO 92-10 | 140.85 | 95.01 | 50.2 | 25.3 | 90.4 | 2800 | 194.02 | 70.49 | 35 | 109 | 955.8 | 128.2 | 185.6 | 198.2 | 9.4 | 201.9 | 292.9 | 317.5 | 2148.9 | 4.8047 | 2.2581
SWRI | SWRI LWO 92-10 | 140.8667 | 95.01 | 50.1 | 25.2 | 90.4 | 2800 | 194.01 | 70.51 | 35 | 109 | 955.2 | 128.3 | 185.5 | 198.1 | 9.2 | 197 | 292.6 | 317.3 | 2152.4 | 4.8047 | 2.2581
SWRI | SWRI LWO 92-10 | 140.8833 | 95.02 | 50.1 | 25.2 | 90.5 | 2800 | 193.99 | 70.47 | 35 | 108.9 | 955.5 | 128.3 | 185.6 | 198.2 | 9.4 | 192.2 | 292.9 | 317.6 | 2143.8 | 4.8516 | 2.2581
SWRI | SWRI LWO 92-10 | 140.9 | 95.02 | 50.1 | 25.2 | 90.5 | 2800 | 194.04 | 70.5 | 35 | 109 | 955.5 | 128.2 | 185.6 | 198.2 | 9.3 | 197.8 | 292.9 | 317.5 | 2126.9 | 4.8281 | 2.2581
SWRI | SWRI LWO 92-10 | 140.9167 | 95.02 | 50 | 25.2 | 90.5 | 2800 | 193.98 | 70.62 | 35 | 109 | 955 | 128.3 | 185.5 | 198.1 | 9.4 | 199 | 293 | 317.6 | 2132.4 | 4.8047 | 2.2581
SWRI | SWRI LWO 92-10 | 140.9333 | 95.02 | 50 | 25.2 | 90.5 | 2800 | 194 | 70.46 | 35 | 109 | 955.5 | 128.2 | 185.5 | 198.1 | 9.4 | 198.6 | 292.9 | 317.6 | 2149.7 | 4.8047 | 2.2581
SWRI | SWRI LWO 92-10 | 140.95 | 95.01 | 50.1 | 25.2 | 90.5 | 2800 | 194 | 70.48 | 35 | 108.9 | 955.6 | 128.3 | 185.6 | 198.2 | 9.5 | 200.1 | 293 | 317.7 | 2135.6 | 4.8047 | 2.2581
SWRI | SWRI LWO 92-10 | 140.9667 | 95.01 | 50.1 | 25.1 | 90.5 | 2800 | 193.94 | 70.51 | 35 | 108.9 | 955.5 | 128.3 | 185.5 | 198.1 | 9.5 | 199.8 | 293.2 | 317.9 | 2138.1 | 4.8281 | 2.2581
SWRI | SWRI LWO 92-10 | 140.9833 | 95.03 | 50 | 25.1 | 90.6 | 2800 | 194.05 | 70.48 | 35 | 108.9 | 955.8 | 128.2 | 185.7 | 198.2 | 9.5 | 197 | 293.2 | 317.8 | 2136 | 4.8047 | 2.2581
SWRI | SWRI LWO 92-10 | 141 | 95.03 | 50 | 25.1 | 90.5 | 2800 | 194 | 70.52 | 35 | 108.8 | 956 | 128.2 | 185.6 | 198.2 | 9.4 | 198.8 | 293.2 | 317.8 | 2143.1 | 4.8047 | 2.2581
SWRI | SWRI LWO 92-10 | 141.0167 | 95.02 | 50 | 25 | 90.5 | 2800 | 193.98 | 70.51 | 35 | 108.8 | 955.5 | 128.2 | 185.5 | 198.1 | 9.5 | 196.3 | 293.5 | 318.1 | 2134.6 | 4.8047 | 2.2581
SWRI | SWRI LWO 92-10 | 141.0333 | 95.03 | 50 | 25.1 | 90.6 | 2800 | 193.97 | 70.5 | 35.1 | 108.9 | 955.4 | 128.1 | 185.5 | 198.1 | 9.4 | 201.8 | 293.2 | 317.9 | 2146.8 | 4.8516 | 2.2581
SWRI | SWRI LWO 92-10 | 141.05 | 95.02 | 50 | 25.1 | 90.6 | 2800 | 194.03 | 70.48 | 35.1 | 109 | 955.7 | 128.2 | 185.7 | 198.2 | 9.5 | 201.2 | 293.2 | 317.9 | 2155 | 4.8047 | 2.2581
SWRI | SWRI LWO 92-10 | 141.0667 | 95.04 | 50 | 25 | 90.5 | 2800 | 194.03 | 70.55 | 35 | 109 | 955.6 | 128.2 | 185.6 | 198.2 | 9.5 | 197.7 | 293.1 | 317.7 | 2139 | 4.8047 | 2.2581
SWRI | SWRI LWO 92-10 | 141.0833 | 95.02 | 50 | 25 | 90.4 | 2800 | 193.99 | 70.48 | 35 | 109 | 955.5 | 128.2 | 185.5 | 198.1 | 9.5 | 202.7 | 293 | 317.7 | 2145.8 | 4.8047 | 2.2581
SWRI | SWRI LWO 92-10 | 141.1 | 95.04 | 50 | 24.9 | 90.4 | 2800 | 193.98 | 70.5 | 35 | 109 | 955.5 | 128.3 | 185.6 | 198.2 | 9.4 | 200.1 | 293.1 | 317.8 | 2127.3 | 4.8281 | 2.2581
SWRI | SWRI LWO 92-10 | 141.1167 | 95.03 | 50 | 24.9 | 90.4 | 2800 | 194 | 70.53 | 35 | 109 | 955.7 | 128.2 | 185.6 | 198.2 | 9.5 | 196.7 | 293.1 | 317.7 | 2137.8 | 4.8047 | 2.2581
SWRI | SWRI LWO 92-10 | 141.1333 | 95.04 | 50 | 24.9 | 90.5 | 2800 | 193.95 | 70.53 | 35 | 109 | 955.3 | 128.2 | 185.5 | 198.1 | 9.4 | 199.3 | 293.1 | 317.8 | 2128.3 | 4.8047 | 2.2581
SWRI | SWRI LWO 92-10 | 141.15 | 95.04 | 50 | 24.9 | 90.6 | 2800 | 193.99 | 70.46 | 35 | 109 | 955.7 | 128.3 | 185.6 | 198.2 | 9.3 | 198.6 | 293 | 317.7 | 2132.6 | 4.8047 | 2.2581
SWRI | SWRI LWO 92-10 | 141.1667 | 95.04 | 50 | 24.9 | 90.6 | 2800 | 193.96 | 70.51 | 34.9 | 109.1 | 955.6 | 128.3 | 185.5 | 198.1 | 9.3 | 194.4 | 292.9 | 317.6 | 2128.5 | 4.8047 | 2.2581
SWRI | SWRI LWO 92-10 | 141.1833 | 95.03 | 50 | 24.9 | 90.6 | 2800 | 194 | 70.45 | 35 | 109.1 | 955.5 | 128.3 | 185.6 | 198.2 | 9.4 | 197.1 | 293 | 317.6 | 2121.4 | 4.8047 | 2.2581
SWRI | SWRI LWO 92-10 | 141.2 | 95.04 | 50 | 24.9 | 90.6 | 2800 | 194.02 | 70.47 | 35 | 109.1 | 956.3 | 128.4 | 185.7 | 198.3 | 9.4 | 200 | 292.9 | 317.6 | 2119.6 | 4.8047 | 2.2581
SWRI | SWRI LWO 92-10 | 141.2167 | 95.04 | 50 | 24.9 | 90.5 | 2800 | 194 | 70.48 | 35 | 109.1 | 955.9 | 128.4 | 185.6 | 198.3 | 9.5 | 199.4 | 292.9 | 317.6 | 2132.5 | 4.8047 | 2.2581
SWRI | SWRI LWO 92-10 | 141.2333 | 95.03 | 50 | 24.9 | 90.4 | 2800 | 194.03 | 70.52 | 35 | 109.1 | 955.9 | 128.3 | 185.7 | 198.3 | 9.5 | 195.2 | 293 | 317.6 | 2120.3 | 4.8047 | 2.2581
SWRI | SWRI LWO 92-10 | 141.25 | 95.04 | 50 | 24.9 | 90.4 | 2800 | 193.95 | 70.66 | 35 | 109.1 | 955.2 | 128.2 | 185.5 | 198.1 | 9.4 | 197.4 | 293 | 317.6 | 2129.4 | 4.8281 | 2.2581
SWRI | SWRI LWO 92-10 | 141.2667 | 95.03 | 50 | 24.9 | 90.4 | 2800 | 193.98 | 70.44 | 35 | 109.1 | 955.2 | 128.3 | 185.5 | 198.1 | 9.5 | 196.7 | 293.2 | 317.7 | 2132.9 | 4.8047 | 2.2581
SWRI | SWRI LWO 92-10 | 141.2833 | 95.03 | 50 | 24.8 | 90.4 | 2800 | 194 | 70.43 | 35 | 109 | 955.6 | 128.3 | 185.6 | 198.2 | 9.4 | 199.1 | 292.9 | 317.6 | 2122.4 | 4.8047 | 2.2581
SWRI | SWRI LWO 92-10 | 141.3 | 95.04 | 50 | 24.8 | 90.5 | 2800 | 194.01 | 70.47 | 35 | 109 | 955.9 | 128.3 | 185.6 | 198.2 | 9.5 | 199.3 | 293.2 | 317.8 | 2109 | 4.8281 | 2.2581
SWRI | SWRI LWO 92-10 | 141.3167 | 95.03 | 50 | 24.8 | 90.6 | 2800 | 193.97 | 70.48 | 35 | 109.1 | 956 | 128.4 | 185.6 | 198.2 | 9.6 | 199.1 | 293.2 | 317.8 | 2121.5 | 4.8047 | 2.2581
SWRI | SWRI LWO 92-10 | 141.3333 | 95.04 | 50 | 24.8 | 90.6 | 2800 | 193.98 | 70.52 | 35 | 109.1 | 955.1 | 128.3 | 185.6 | 198.2 | 9.4 | 200 | 293 | 317.6 | 2134.3 | 4.8516 | 2.2581
SWRI | SWRI LWO 92-10 | 141.35 | 95.03 | 50 | 24.9 | 90.6 | 2800 | 194 | 70.41 | 35 | 109.1 | 955.6 | 128.3 | 185.5 | 198.1 | 9.4 | 198.6 | 293.1 | 317.7 | 2141.7 | 4.8047 | 2.2581
SWRI | SWRI LWO 92-10 | 141.3667 | 95.03 | 50 | 24.9 | 90.4 | 2800 | 194.02 | 70.46 | 35 | 109 | 955.9 | 128.2 | 185.6 | 198.2 | 9.3 | 193 | 292.8 | 317.4 | 2146.2 | 4.8281 | 2.2581
SWRI | SWRI LWO 92-10 | 141.3833 | 95.03 | 50 | 24.9 | 90.4 | 2800 | 194.01 | 70.49 | 35 | 109 | 956 | 128.2 | 185.6 | 198.2 | 9.4 | 199.9 | 293.1 | 317.6 | 2139.3 | 4.8047 | 2.2581
SWRI | SWRI LWO 92-10 | 141.4 | 95.02 | 50 | 24.9 | 90.4 | 2800 | 194.01 | 70.48 | 35 | 109 | 955.9 | 128.3 | 185.6 | 198.2 | 9.4 | 193.8 | 293.1 | 317.7 | 2132.9 | 4.8281 | 2.2581
SWRI | SWRI LWO 92-10 | 141.4167 | 95.02 | 50 | 24.8 | 90.5 | 2800 | 194.07 | 70.48 | 35 | 109 | 955.9 | 128.3 | 185.6 | 198.2 | 9.4 | 194.1 | 293.1 | 317.7 | 2130.5 | 4.8047 | 2.2581
SWRI | SWRI LWO 92-10 | 141.4333 | 95.01 | 50 | 24.8 | 90.6 | 2800 | 194.07 | 70.48 | 35 | 109 | 956.2 | 128.2 | 185.6 | 198.2 | 9.1 | 192.7 | 293.2 | 317.8 | 2125.9 | 4.8047 | 2.2581
SWRI | SWRI LWO 92-10 | 141.45 | 95 | 50 | 24.7 | 90.6 | 2800 | 193.97 | 70.56 | 34.9 | 109.1 | 955.7 | 128.3 | 185.6 | 198.2 | 9.4 | 197.9 | 293.3 | 317.9 | 2116.6 | 4.8281 | 2.2532
SWRI | SWRI LWO 92-10 | 141.4667 | 94.99 | 49.9 | 24.7 | 90.6 | 2800 | 193.99 | 70.56 | 35 | 109 | 955.3 | 128.3 | 185.5 | 198 | 9.3 | 193.9 | 293 | 317.6 | 2117.4 | 4.875 | 2.2581
SWRI | SWRI LWO 92-10 | 141.4833 | 94.96 | 49.8 | 24.7 | 90.5 | 2800 | 194.07 | 70.45 | 35 | 109 | 955.7 | 128.3 | 185.6 | 198.2 | 9.4 | 197.9 | 293.2 | 317.8 | 2114 | 4.8047 | 2.2581
SWRI | SWRI LWO 92-10 | 141.5 | 94.97 | 49.8 | 24.7 | 90.4 | 2800 | 194.02 | 70.49 | 35 | 108.9 | 956.1 | 128.3 | 185.6 | 198.2 | 9.2 | 200.1 | 293.5 | 318.1 | 2110.4 | 4.8047 | 2.2581
SWRI | SWRI LWO 92-10 | 141.5167 | 94.97 | 49.7 | 24.7 | 90.4 | 2800 | 194.02 | 70.49 | 35 | 108.9 | 955.8 | 128.2 | 185.7 | 198.3 | 9.3 | 199.9 | 293.1 | 317.8 | 2115.2 | 4.8516 | 2.2581
SWRI | SWRI LWO 92-10 | 141.5333 | 94.97 | 49.7 | 24.7 | 90.4 | 2800 | 193.99 | 70.59 | 35 | 108.9 | 955.6 | 128.2 | 185.6 | 198.2 | 9.2 | 194.8 | 293.2 | 317.8 | 2108.1 | 4.8047 | 2.2581
SWRI | SWRI LWO 92-10 | 141.55 | 94.97 | 49.7 | 24.7 | 90.4 | 2800 | 194 | 70.45 | 35 | 108.9 | 955.6 | 128.2 | 185.6 | 198.2 | 9.3 | 195.8 | 293.3 | 317.9 | 2107.5 | 4.8281 | 2.2581
SWRI | SWRI LWO 92-10 | 141.5667 | 94.96 | 49.7 | 24.7 | 90.5 | 2800 | 193.98 | 70.48 | 35 | 108.9 | 955.9 | 128.2 | 185.6 | 198.2 | 9.3 | 197.3 | 293 | 317.7 | 2104.8 | 4.8047 | 2.2581
SWRI | SWRI LWO 92-10 | 141.5833 | 94.96 | 49.7 | 24.7 | 90.6 | 2800 | 193.99 | 70.5 | 34.9 | 108.9 | 956.2 | 128.2 | 185.6 | 198.2 | 9.3 | 201.4 | 293.1 | 317.7 | 2100 | 4.8047 | 2.2581
SWRI | SWRI LWO 92-10 | 141.6 | 94.96 | 49.7 | 24.7 | 90.6 | 2800 | 193.97 | 70.47 | 35 | 109 | 956.1 | 128.3 | 185.6 | 198.2 | 9.3 | 197.8 | 293.1 | 317.7 | 2097.6 | 4.8047 | 2.2581
SWRI | SWRI LWO 92-10 | 141.6167 | 94.95 | 49.7 | 24.7 | 90.5 | 2800 | 193.93 | 70.68 | 34.9 | 109.1 | 955.6 | 128.3 | 185.5 | 198.1 | 9.4 | 197.3 | 293.1 | 317.7 | 2091.6 | 4.8281 | 2.2581
SWRI | SWRI LWO 92-10 | 141.6333 | 94.96 | 49.7 | 24.7 | 90.5 | 2800 | 193.99 | 70.46 | 35 | 109.1 | 955.5 | 128.3 | 185.6 | 198.2 | 9.4 | 194.4 | 293.1 | 317.7 | 2100 | 4.8281 | 2.2581
SWRI | SWRI LWO 92-10 | 141.65 | 94.97 | 49.7 | 24.7 | 90.5 | 2800 | 194.05 | 70.48 | 35 | 109.1 | 956 | 128.3 | 185.6 | 198.2 | 9.4 | 192.9 | 293.1 | 317.7 | 2084.1 | 4.8047 | 2.2581
SWRI | SWRI LWO 92-10 | 141.6667 | 94.96 | 49.6 | 24.6 | 90.5 | 2800 | 194.06 | 70.5 | 34.9 | 109 | 956.2 | 128.2 | 185.7 | 198.3 | 9.3 | 193.9 | 293.2 | 317.8 | 2093.8 | 4.8047 | 2.2581
SWRI | SWRI LWO 92-10 | 141.6833 | 94.95 | 49.5 | 24.6 | 90.4 | 2800 | 193.97 | 70.52 | 35 | 109 | 956 | 128.3 | 185.6 | 198.3 | 9.4 | 195.3 | 293.3 | 317.8 | 2091.7 | 4.8047 | 2.2581
SWRI | SWRI LWO 92-10 | 141.7 | 94.95 | 49.5 | 24.6 | 90.4 | 2800 | 193.97 | 70.6 | 34.9 | 108.9 | 955.5 | 128.1 | 185.6 | 198.2 | 9.3 | 196.4 | 293.1 | 317.7 | 2080.1 | 4.8047 | 2.2532
SWRI | SWRI LWO 92-10 | 141.7167 | 94.94 | 49.4 | 24.7 | 90.4 | 2800 | 193.93 | 70.53 | 34.9 | 108.9 | 956 | 128.1 | 185.5 | 198.1 | 9.3 | 195 | 293.3 | 317.9 | 2094 | 4.8047 | 2.263
SWRI | SWRI LWO 92-10 | 141.7333 | 94.96 | 50.1 | 24.6 | 90.6 | 2800 | 193.98 | 70.44 | 34.9 | 109.2 | 956.1 | 128.3 | 185.7 | 198.3 | 9.2 | 191 | 293 | 317.6 | 2083 | 4.8047 | 2.2581
SWRI | SWRI LWO 92-10 | 141.75 | 94.96 | 49.9 | 24.7 | 90.6 | 2800 | 194.01 | 70.49 | 34.9 | 109.1 | 956 | 128.3 | 185.7 | 198.3 | 9.2 | 197.3 | 293.1 | 317.7 | 2092.7 | 4.8047 | 2.2581
SWRI | SWRI LWO 92-10 | 141.7667 | 94.97 | 49.5 | 24.7 | 90.5 | 2800 | 194.06 | 70.7 | 34.9 | 109 | 955.4 | 128.2 | 185.6 | 198.2 | 9.2 | 194.2 | 293 | 317.7 | 2086.9 | 4.8281 | 2.2581
SWRI | SWRI LWO 92-10 | 141.7833 | 94.97 | 49.5 | 24.7 | 90.5 | 2800 | 193.99 | 70.45 | 35 | 108.9 | 955.6 | 128.1 | 185.6 | 198.2 | 9.3 | 196.3 | 293.3 | 317.9 | 2094 | 4.8047 | 2.2581
SWRI | SWRI LWO 92-10 | 141.8 | 94.97 | 49.5 | 24.7 | 90.4 | 2800 | 194.02 | 70.55 | 34.9 | 108.9 | 955.4 | 128.1 | 185.6 | 198.2 | 9.2 | 198.1 | 293.2 | 317.8 | 2083 | 4.8047 | 2.2581
SWRI | SWRI LWO 92-10 | 141.8167 | 94.96 | 49.6 | 24.7 | 90.4 | 2800 | 194 | 70.47 | 34.9 | 109 | 955.6 | 128.1 | 185.7 | 198.3 | 9.3 | 198.6 | 293.4 | 318 | 2080.7 | 4.8047 | 2.2581
SWRI | SWRI LWO 92-10 | 141.8333 | 94.95 | 49.7 | 24.7 | 90.5 | 2800 | 193.99 | 70.49 | 34.9 | 109 | 956 | 128.2 | 185.7 | 198.3 | 9.3 | 192.7 | 293 | 317.6 | 2085.8 | 4.8047 | 2.2581
SWRI | SWRI LWO 92-10 | 141.85 | 94.97 | 49.7 | 24.7 | 90.6 | 2800 | 194.01 | 70.49 | 34.9 | 109 | 956 | 128.1 | 185.7 | 198.3 | 9.2 | 196.2 | 293.2 | 317.8 | 2092.4 | 4.8047 | 2.2581
SWRI | SWRI LWO 92-10 | 141.8667 | 94.97 | 49.7 | 24.8 | 90.6 | 2800 | 193.99 | 70.58 | 34.9 | 109 | 955.8 | 128.2 | 185.7 | 198.3 | 9.3 | 195.1 | 293.2 | 317.8 | 2097.6 | 4.8047 | 2.2581
SWRI | SWRI LWO 92-10 | 141.8833 | 94.95 | 49.6 | 24.8 | 90.6 | 2800 | 193.96 | 70.5 | 34.9 | 108.9 | 955.9 | 128 | 185.7 | 198.3 | 9.1 | 192.9 | 293.2 | 317.7 | 2091.5 | 4.8047 | 2.2581
SWRI | SWRI LWO 92-10 | 141.9 | 94.96 | 49.7 | 24.8 | 90.6 | 2800 | 193.96 | 70.55 | 34.9 | 109 | 955.8 | 128.1 | 185.6 | 198.2 | 9.3 | 196.2 | 293.5 | 318.1 | 2104 | 4.8047 | 2.2581
SWRI | SWRI LWO 92-10 | 141.9167 | 94.97 | 49.7 | 24.9 | 90.5 | 2800 | 194 | 70.51 | 35 | 109 | 955.6 | 128.2 | 185.7 | 198.3 | 9.2 | 197.5 | 293.3 | 317.8 | 2106.7 | 4.8047 | 2.2581
SWRI | SWRI LWO 92-10 | 141.9333 | 94.96 | 49.7 | 24.9 | 90.5 | 2800 | 193.99 | 70.5 | 34.9 | 108.9 | 955.8 | 128.2 | 185.6 | 198.2 | 9.3 | 198.6 | 293.3 | 318 | 2103 | 4.8047 | 2.2581
SWRI | SWRI LWO 92-10 | 141.95 | 94.97 | 49.7 | 24.8 | 90.5 | 2800 | 193.95 | 70.47 | 34.9 | 108.9 | 956.2 | 128 | 185.6 | 198.2 | 9.3 | 194.9 | 293.3 | 317.9 | 2105.3 | 4.8281 | 2.2581
SWRI | SWRI LWO 92-10 | 141.9667 | 94.97 | 49.7 | 24.8 | 90.4 | 2800 | 194.03 | 70.54 | 34.9 | 108.8 | 955.7 | 128.1 | 185.6 | 198.2 | 9.4 | 193 | 293.7 | 318.2 | 2088.8 | 4.8047 | 2.2581
SWRI | SWRI LWO 92-10 | 141.9833 | 94.98 | 49.7 | 24.8 | 90.4 | 2800 | 193.98 | 70.47 | 34.9 | 108.8 | 955.4 | 128.1 | 185.6 | 198.2 | 9.4 | 197.9 | 293.8 | 318.4 | 2078.9 | 4.8281 | 2.2581
SWRI | SWRI LWO 92-10 | 142 | 94.96 | 49.7 | 24.8 | 90.4 | 2800 | 193.99 | 70.51 | 34.9 | 108.8 | 955.6 | 128 | 185.7 | 198.3 | 9.5 | 194.3 | 293.7 | 318.3 | 2088.5 | 4.8047 | 2.2581
SWRI | SWRI LWO 92-10 | 142.0167 | 94.95 | 49.7 | 24.8 | 90.6 | 2800 | 193.98 | 70.46 | 35 | 108.9 | 955.5 | 128.1 | 185.7 | 198.3 | 9.4 | 202.9 | 293.7 | 318.3 | 2069.5 | 4.8047 | 2.2581
SWRI | SWRI LWO 92-10 | 142.0333 | 94.97 | 49.8 | 24.8 | 90.6 | 2800 | 193.97 | 70.48 | 34.9 | 109 | 955.5 | 128.2 | 185.7 | 198.2 | 9.5 | 199.1 | 293.4 | 318 | 2056.7 | 4.8047 | 2.2581
SWRI | SWRI LWO 92-10 | 142.05 | 94.98 | 49.7 | 24.8 | 90.6 | 2800 | 194.03 | 70.51 | 34.9 | 109.1 | 955.5 | 128.3 | 185.6 | 198.2 | 9.5 | 193.8 | 293.4 | 318 | 2061.1 | 4.8047 | 2.2581
SWRI | SWRI LWO 92-10 | 142.0667 | 94.96 | 49.8 | 24.8 | 90.5 | 2800 | 194 | 70.52 | 34.9 | 109.1 | 955.4 | 128.3 | 185.6 | 198.2 | 9.3 | 194.7 | 293.1 | 317.6 | 2055.8 | 4.8047 | 2.2581
SWRI | SWRI LWO 92-10 | 142.0833 | 94.96 | 49.8 | 24.8 | 90.4 | 2800 | 193.99 | 70.46 | 34.9 | 109 | 955.5 | 128.2 | 185.7 | 198.3 | 9.4 | 194.6 | 293.4 | 318 | 2059.4 | 4.8047 | 2.2581
SWRI | SWRI LWO 92-10 | 142.1 | 94.95 | 49.9 | 24.9 | 90.4 | 2800 | 193.98 | 70.55 | 34.9 | 109 | 955.3 | 128.3 | 185.7 | 198.3 | 9.4 | 199.3 | 293.5 | 318.1 | 2058.2 | 4.8047 | 2.2581
SWRI | SWRI LWO 92-10 | 142.1167 | 94.96 | 49.9 | 24.9 | 90.5 | 2800 | 193.99 | 70.49 | 34.9 | 109 | 955.5 | 128.2 | 185.7 | 198.3 | 9.5 | 202.1 | 293.6 | 318.2 | 2060.2 | 4.8047 | 2.2581
SWRI | SWRI LWO 92-10 | 142.1333 | 94.96 | 50 | 24.9 | 90.6 | 2800 | 194.04 | 70.49 | 35 | 109 | 955.8 | 128.2 | 185.8 | 198.4 | 9.3 | 195.9 | 293.4 | 318 | 2061.1 | 4.8047 | 2.2581
SWRI | SWRI LWO 92-10 | 142.15 | 94.96 | 50 | 24.9 | 90.6 | 2800 | 194 | 70.49 | 34.9 | 109 | 956.1 | 128.1 | 185.7 | 198.3 | 9.5 | 193.4 | 293.5 | 318.1 | 2062.2 | 4.8047 | 2.2581
SWRI | SWRI LWO 92-10 | 142.1667 | 94.96 | 50 | 24.9 | 90.6 | 2800 | 194.04 | 70.5 | 35 | 109 | 956 | 128.1 | 185.8 | 198.4 | 9.4 | 200.5 | 293.5 | 318 | 2081 | 4.8047 | 2.2581
SWRI | SWRI LWO 92-10 | 142.1833 | 94.97 | 50 | 24.9 | 90.6 | 2800 | 193.94 | 70.64 | 35 | 109.1 | 955.3 | 128.3 | 185.7 | 198.3 | 9.4 | 197.1 | 293.2 | 317.7 | 2072.4 | 4.8047 | 2.2581
SWRI | SWRI LWO 92-10 | 142.2 | 94.96 | 50 | 24.9 | 90.4 | 2800 | 193.98 | 70.47 | 35 | 109.1 | 955.4 | 128.3 | 185.6 | 198.2 | 9.4 | 198.1 | 293.2 | 317.9 | 2063.7 | 4.8281 | 2.2581
SWRI | SWRI LWO 92-10 | 142.2167 | 94.96 | 50 | 24.9 | 90.5 | 2800 | 193.97 | 70.5 | 35 | 109.1 | 955.1 | 128.3 | 185.7 | 198.3 | 9.3 | 193.5 | 293.2 | 317.8 | 2053 | 4.8047 | 2.2581
SWRI | SWRI LWO 92-10 | 142.2333 | 94.96 | 50 | 24.9 | 90.5 | 2800 | 194.01 | 70.49 | 35 | 109.1 | 955.2 | 128.3 | 185.7 | 198.3 | 9.4 | 201.3 | 293.3 | 317.8 | 2050.5 | 4.8047 | 2.2581
SWRI | SWRI LWO 92-10 | 142.25 | 94.96 | 50 | 24.9 | 90.5 | 2800 | 194.03 | 70.46 | 35 | 109.1 | 955.6 | 128.3 | 185.8 | 198.3 | 9.5 | 197 | 293.4 | 317.9 | 2053.4 | 4.8047 | 2.2581
SWRI | SWRI LWO 92-10 | 142.2667 | 94.95 | 50 | 24.9 | 90.5 | 2800 | 193.98 | 70.48 | 35 | 109.2 | 955.1 | 128.3 | 185.7 | 198.2 | 9.5 | 193.7 | 293.4 | 318 | 2051 | 4.8281 | 2.2581
SWRI | SWRI LWO 92-10 | 142.2833 | 94.98 | 49.9 | 24.9 | 90.5 | 2800 | 194.01 | 70.48 | 35 | 109.1 | 955.2 | 128.2 | 185.7 | 198.3 | 9.5 | 199 | 293.5 | 318 | 2037.5 | 4.8047 | 2.2581
SWRI | SWRI LWO 92-10 | 142.3 | 94.97 | 49.8 | 24.9 | 90.4 | 2800 | 194.06 | 70.47 | 35 | 109 | 955.4 | 128.3 | 185.8 | 198.4 | 9.5 | 195.8 | 293.4 | 318 | 2042 | 4.8047 | 2.2532
SWRI | SWRI LWO 92-10 | 142.3167 | 94.96 | 49.8 | 24.9 | 90.5 | 2800 | 194.01 | 70.51 | 35 | 109 | 955.6 | 128.3 | 185.7 | 198.3 | 9.5 | 200.6 | 293.3 | 317.9 | 2039.6 | 4.8047 | 2.2581
SWRI | SWRI LWO 92-10 | 142.3333 | 94.97 | 49.7 | 24.9 | 90.5 | 2800 | 193.98 | 70.48 | 34.9 | 109 | 955.6 | 128.3 | 185.7 | 198.3 | 9.3 | 196 | 293.3 | 317.9 | 2045.9 | 4.8047 | 2.2581
SWRI | SWRI LWO 92-10 | 142.35 | 94.99 | 52 | 24.9 | 90.8 | 2800 | 193.8 | 70.46 | 34.9 | 109.3 | 955.3 | 128.5 | 185.9 | 198.4 | 9.5 | 201.6 | 293.4 | 318 | 2053.5 | 4.8047 | 2.2581
SWRI | SWRI LWO 92-10 | 142.3667 | 95.01 | 52.7 | 24.9 | 90.5 | 2800 | 193.87 | 70.56 | 34.9 | 109.1 | 954.9 | 128.5 | 185.8 | 198.3 | 9.3 | 195.1 | 293.2 | 317.7 | 2044.5 | 4.8047 | 2.2581
SWRI | SWRI LWO 92-10 | 142.3833 | 95 | 52.7 | 24.9 | 90.3 | 2800 | 193.96 | 70.46 | 34.9 | 108.9 | 955.2 | 128.3 | 185.8 | 198.3 | 9.3 | 195.5 | 293.3 | 317.9 | 2043.8 | 4.8047 | 2.2581
SWRI | SWRI LWO 92-10 | 142.4 | 95 | 51.9 | 24.9 | 90.4 | 2800 | 193.98 | 70.45 | 35 | 109 | 955.2 | 128.3 | 185.8 | 198.3 | 9.3 | 197.9 | 293.5 | 318 | 2063.5 | 4.8047 | 2.2581
SWRI | SWRI LWO 92-10 | 142.4167 | 95 | 51.1 | 24.9 | 90.5 | 2800 | 194.06 | 70.55 | 35 | 109 | 954.9 | 128.2 | 185.7 | 198.2 | 9.3 | 191.5 | 293.5 | 318 | 2047.5 | 4.8281 | 2.2581
SWRI | SWRI LWO 92-10 | 142.4333 | 94.99 | 50.6 | 24.9 | 90.6 | 2800 | 194.11 | 70.48 | 35 | 108.9 | 955.4 | 128.2 | 185.9 | 198.5 | 9.5 | 194.6 | 293.7 | 318.3 | 2041.8 | 4.8047 | 2.2581
SWRI | SWRI LWO 92-10 | 142.45 | 94.99 | 50.4 | 25 | 90.6 | 2800 | 194.03 | 70.48 | 35 | 108.9 | 955.5 | 128.2 | 185.8 | 198.3 | 9.3 | 198.1 | 293.7 | 318.2 | 2057.9 | 4.8047 | 2.2581
SWRI | SWRI LWO 92-10 | 142.4667 | 94.97 | 49.6 | 25 | 90.5 | 2800 | 194.06 | 70.5 | 35 | 108.9 | 955.9 | 128.1 | 185.8 | 198.3 | 9.6 | 199.1 | 293.8 | 318.4 | 2049.3 | 4.8047 | 2.263
SWRI | SWRI LWO 92-10 | 142.4833 | 94.99 | 49.4 | 25 | 90.4 | 2800 | 194.09 | 70.49 | 35 | 108.8 | 955.4 | 128.1 | 185.8 | 198.4 | 9.4 | 194.6 | 293.8 | 318.4 | 2045.8 | 4.8281 | 2.2581
SWRI | SWRI LWO 92-10 | 142.5 | 94.99 | 49.3 | 24.9 | 90.4 | 2800 | 194 | 70.57 | 34.9 | 108.7 | 955.3 | 128.1 | 185.6 | 198.2 | 9.5 | 198.6 | 294 | 318.5 | 2028.1 | 4.8047 | 2.2581
SWRI | SWRI LWO 92-10 | 142.5167 | 94.99 | 49.3 | 24.9 | 90.5 | 2800 | 193.98 | 70.48 | 34.9 | 108.8 | 955 | 128.1 | 185.6 | 198.2 | 9.3 | 197.5 | 293.7 | 318.3 | 2034.1 | 4.8047 | 2.2581
SWRI | SWRI LWO 92-10 | 142.5333 | 94.99 | 49.4 | 24.9 | 90.7 | 2800 | 194.04 | 70.47 | 34.9 | 108.8 | 955.8 | 128.2 | 185.7 | 198.3 | 9.3 | 194.4 | 293.8 | 318.4 | 2036.4 | 4.8047 | 2.2581
SWRI | SWRI LWO 92-10 | 142.55 | 94.98 | 49.4 | 24.9 | 90.7 | 2800 | 193.99 | 70.5 | 34.9 | 108.9 | 955.5 | 128 | 185.7 | 198.3 | 9.3 | 198.6 | 293.5 | 318.1 | 2047.6 | 4.8047 | 2.2581
SWRI | SWRI LWO 92-10 | 142.5667 | 94.99 | 49.4 | 24.9 | 90.4 | 2800 | 194.01 | 70.49 | 34.9 | 108.9 | 955.8 | 128.2 | 185.7 | 198.3 | 9.3 | 191.3 | 293.4 | 318 | 2036.6 | 4.8516 | 2.2581
SWRI | SWRI LWO 92-10 | 142.5833 | 94.99 | 49.4 | 24.9 | 90.3 | 2800 | 193.95 | 70.55 | 34.9 | 109 | 955 | 128.2 | 185.7 | 198.3 | 9.4 | 196.5 | 293.6 | 318.2 | 2033.4 | 4.8047 | 2.2581
SWRI | SWRI LWO 92-10 | 142.6 | 95 | 49.4 | 25 | 90.4 | 2800 | 194.05 | 70.46 | 34.9 | 109 | 955.7 | 128.1 | 185.8 | 198.4 | 9.5 | 195.5 | 293.7 | 318.3 | 2032.8 | 4.8281 | 2.2581
SWRI | SWRI LWO 92-10 | 142.6167 | 95 | 49.5 | 25 | 90.6 | 2800 | 193.99 | 70.49 | 34.9 | 109 | 956 | 128.3 | 185.8 | 198.4 | 9.4 | 198.3 | 293.5 | 318.1 | 2031.9 | 4.8047 | 2.2581
SWRI | SWRI LWO 92-10 | 142.6333 | 95.01 | 49.5 | 24.9 | 90.6 | 2800 | 194.04 | 70.49 | 34.9 | 109 | 956 | 128.3 | 185.7 | 198.4 | 9.4 | 199.2 | 293.5 | 318.1 | 2016.2 | 4.8281 | 2.2581
SWRI | SWRI LWO 92-10 | 142.65 | 95.01 | 49.5 | 24.9 | 90.6 | 2800 | 194.01 | 70.48 | 34.9 | 109 | 955.6 | 128.3 | 185.8 | 198.4 | 9.5 | 200.2 | 293.5 | 318.1 | 2024.1 | 4.8047 | 2.2581
SWRI | SWRI LWO 92-10 | 142.6667 | 95 | 49.4 | 25 | 90.5 | 2800 | 193.92 | 70.61 | 34.9 | 109.1 | 955 | 128.3 | 185.5 | 198.2 | 9.4 | 192.7 | 293.5 | 318.1 | 2037 | 4.8047 | 2.2581
SWRI | SWRI LWO 92-10 | 142.6833 | 95.01 | 49.4 | 24.9 | 90.4 | 2800 | 194.03 | 70.43 | 34.9 | 109.1 | 955.6 | 128.2 | 185.7 | 198.3 | 9.5 | 196.4 | 293.9 | 318.3 | 2034.5 | 4.8047 | 2.2581
SWRI | SWRI LWO 92-10 | 142.7 | 95.02 | 49.4 | 24.9 | 90.4 | 2800 | 194.03 | 70.47 | 34.9 | 109 | 955.5 | 128.3 | 185.7 | 198.3 | 9.4 | 193.2 | 293.7 | 318.2 | 2023.8 | 4.8281 | 2.2581
SWRI | SWRI LWO 92-10 | 142.7167 | 95.02 | 49.4 | 24.9 | 90.4 | 2800 | 194.01 | 70.47 | 34.9 | 109 | 955.6 | 128.3 | 185.7 | 198.3 | 9.5 | 202.9 | 293.5 | 318.1 | 2030.9 | 4.8047 | 2.2581
SWRI | SWRI LWO 92-10 | 142.7333 | 95.02 | 49.5 | 25 | 90.5 | 2800 | 194.01 | 70.57 | 34.9 | 109 | 955.6 | 128.1 | 185.7 | 198.3 | 9.5 | 197.7 | 293.7 | 318.3 | 2023 | 4.8047 | 2.2581
SWRI | SWRI LWO 92-10 | 142.75 | 95.01 | 49.6 | 24.9 | 90.6 | 2800 | 193.97 | 70.56 | 34.9 | 109 | 955.7 | 128.2 | 185.7 | 198.3 | 9.4 | 197.3 | 293.6 | 318.1 | 2021 | 4.8047 | 2.2581
SWRI | SWRI LWO 92-10 | 142.7667 | 95.02 | 49.8 | 24.9 | 90.6 | 2800 | 193.98 | 70.45 | 35 | 109.1 | 955.3 | 128.3 | 185.7 | 198.3 | 9.5 | 199.9 | 293.7 | 318.2 | 2028.5 | 4.8047 | 2.2581
SWRI | SWRI LWO 92-10 | 142.7833 | 95.02 | 49.8 | 25 | 90.6 | 2800 | 194.01 | 70.46 | 34.9 | 109 | 955.9 | 128.3 | 185.8 | 198.4 | 9.5 | 195.4 | 293.7 | 318.3 | 2023.3 | 4.8047 | 2.2581
SWRI | SWRI LWO 92-10 | 142.8 | 95.02 | 49.9 | 25 | 90.6 | 2800 | 193.93 | 70.7 | 34.9 | 109 | 954.8 | 128.2 | 185.6 | 198.2 | 9.6 | 196.9 | 294 | 318.6 | 2024.8 | 4.8047 | 2.2581
SWRI | SWRI LWO 92-10 | 142.8167 | 95.02 | 49.9 | 25 | 90.5 | 2800 | 193.99 | 70.44 | 34.9 | 109 | 955.2 | 128.2 | 185.7 | 198.2 | 9.5 | 198.1 | 293.9 | 318.4 | 2024.3 | 4.8047 | 2.2581
SWRI | SWRI LWO 92-10 | 142.8333 | 95.02 | 50 | 25 | 90.5 | 2800 | 194.01 | 70.46 | 35 | 109 | 955.5 | 128.3 | 185.7 | 198.3 | 9.3 | 195.1 | 293.6 | 318.2 | 2020.9 | 4.8047 | 2.2581
SWRI | SWRI LWO 92-10 | 142.85 | 95.02 | 50 | 25 | 90.5 | 2800 | 193.99 | 70.48 | 34.9 | 109 | 955.5 | 128.3 | 185.7 | 198.3 | 9.4 | 197.9 | 293.7 | 318.2 | 2024.9 | 4.8281 | 2.2581
SWRI | SWRI LWO 92-10 | 142.8667 | 95.01 | 50 | 25 | 90.5 | 2800 | 193.99 | 70.46 | 34.9 | 109.1 | 955.9 | 128.3 | 185.8 | 198.4 | 9.5 | 194 | 293.9 | 318.4 | 2022.9 | 4.8047 | 2.2581
SWRI | SWRI LWO 92-10 | 142.8833 | 95.02 | 50 | 24.9 | 90.5 | 2800 | 193.99 | 70.62 | 34.9 | 109.1 | 955.4 | 128.4 | 185.7 | 198.4 | 9.3 | 200.4 | 293.7 | 318.2 | 2032.2 | 4.8047 | 2.2581
SWRI | SWRI LWO 92-10 | 142.9 | 95.03 | 50 | 24.9 | 90.5 | 2800 | 194 | 70.5 | 34.9 | 109 | 956 | 128.1 | 185.8 | 198.4 | 9.5 | 200.8 | 293.6 | 318.2 | 2032.4 | 4.8047 | 2.2581
SWRI | SWRI LWO 92-10 | 142.9167 | 95.02 | 50 | 25 | 90.5 | 2800 | 193.99 | 70.48 | 35 | 109.1 | 955.8 | 128.3 | 185.7 | 198.3 | 9.4 | 193.1 | 293.6 | 318.1 | 2035.4 | 4.8047 | 2.2581
SWRI | SWRI LWO 92-10 | 142.9333 | 95.03 | 50 | 24.9 | 90.5 | 2800 | 193.99 | 70.48 | 35 | 109 | 955.8 | 128.2 | 185.7 | 198.3 | 9.5 | 201.1 | 293.7 | 318.2 | 2022.8 | 4.8047 | 2.2581
SWRI | SWRI LWO 92-10 | 142.95 | 95.03 | 49.9 | 24.9 | 90.5 | 2800 | 193.99 | 70.56 | 34.9 | 109 | 956 | 128.3 | 185.8 | 198.4 | 9.4 | 198.5 | 293.7 | 318.2 | 2030.9 | 4.8047 | 2.2581
SWRI | SWRI LWO 92-10 | 142.9667 | 95.03 | 49.9 | 24.9 | 90.5 | 2800 | 194.02 | 70.48 | 34.9 | 109.1 | 955.5 | 128.3 | 185.8 | 198.4 | 9.5 | 196.8 | 293.7 | 318.3 | 2023.4 | 4.8047 | 2.2581
SWRI | SWRI LWO 92-10 | 142.9833 | 95.04 | 50 | 24.9 | 90.6 | 2800 | 194.02 | 70.47 | 35 | 109 | 955.8 | 128.3 | 185.8 | 198.5 | 9.5 | 200.3 | 293.7 | 318.3 | 2029.1 | 4.8047 | 2.2581
SWRI | SWRI LWO 92-10 | 143 | 95.04 | 50 | 24.9 | 90.5 | 2800 | 194 | 70.48 | 34.9 | 108.9 | 955.9 | 128.2 | 185.8 | 198.4 | 9.5 | 200.5 | 293.8 | 318.3 | 2016.7 | 4.8047 | 2.2581
SWRI | SWRI LWO 92-10 | 143.0167 | 95.04 | 50 | 25 | 90.6 | 2800 | 194.03 | 70.5 | 35 | 109 | 955.9 | 128.2 | 185.9 | 198.5 | 9.5 | 197.6 | 293.9 | 318.4 | 2022.8 | 4.8047 | 2.2581
SWRI | SWRI LWO 92-10 | 143.0333 | 95.04 | 50 | 25 | 90.6 | 2800 | 194 | 70.53 | 35 | 109 | 955.9 | 128.2 | 185.8 | 198.5 | 9.3 | 191 | 293.6 | 318.1 | 2021.4 | 4.8047 | 2.2581
SWRI | SWRI LWO 92-10 | 143.05 | 95.04 | 50 | 24.9 | 90.5 | 2800 | 193.95 | 70.49 | 35 | 109 | 955.2 | 128.3 | 185.7 | 198.3 | 9.2 | 199 | 293.5 | 318.1 | 2017.6 | 4.8281 | 2.2581
SWRI | SWRI LWO 92-10 | 143.0667 | 95.03 | 49.9 | 24.9 | 90.4 | 2800 | 194.03 | 70.49 | 35 | 108.8 | 954.9 | 128.1 | 185.7 | 198.3 | 9.2 | 201.1 | 293.7 | 318.2 | 2005.9 | 4.8047 | 2.2581
SWRI | SWRI LWO 92-10 | 143.0833 | 95.02 | 49.8 | 24.9 | 90.3 | 2800 | 194.05 | 70.47 | 35 | 108.9 | 955.7 | 128.2 | 185.8 | 198.4 | 9.3 | 194.8 | 293.7 | 318.2 | 2008.7 | 4.8047 | 2.2581
SWRI | SWRI LWO 92-10 | 143.1 | 95.03 | 49.8 | 24.9 | 90.4 | 2800 | 194.06 | 70.47 | 35 | 108.9 | 955.8 | 128.2 | 185.8 | 198.5 | 9.4 | 198.4 | 293.8 | 318.4 | 1994.3 | 4.8047 | 2.2581
SWRI | SWRI LWO 92-10 | 143.1167 | 95.03 | 50 | 24.9 | 90.5 | 2800 | 193.99 | 70.5 | 35 | 108.9 | 956.2 | 128 | 185.9 | 198.5 | 9.3 | 197.5 | 293.9 | 318.4 | 2016.1 | 4.8516 | 2.2581
SWRI | SWRI LWO 92-10 | 143.1333 | 95.03 | 50.3 | 24.9 | 90.6 | 2800 | 193.96 | 70.51 | 34.9 | 108.9 | 955.7 | 128.2 | 185.8 | 198.4 | 9.2 | 195.5 | 293.9 | 318.5 | 2017.6 | 4.8047 | 2.2581
SWRI | SWRI LWO 92-10 | 143.15 | 95.03 | 50.3 | 24.9 | 90.6 | 2800 | 193.96 | 70.46 | 34.9 | 108.9 | 955.8 | 128.2 | 185.8 | 198.4 | 9.2 | 198.7 | 293.7 | 318.3 | 2005.9 | 4.8047 | 2.2581
SWRI | SWRI LWO 92-10 | 143.1667 | 95.03 | 50.4 | 24.9 | 90.5 | 2800 | 194.01 | 70.46 | 34.9 | 109 | 955.9 | 128.3 | 185.9 | 198.5 | 9.4 | 196.2 | 293.8 | 318.3 | 2001.1 | 4.8047 | 2.2581
SWRI | SWRI LWO 92-10 | 143.1833 | 95.03 | 50.4 | 24.9 | 90.4 | 2800 | 194.02 | 70.49 | 34.9 | 109.1 | 955.9 | 128.2 | 185.9 | 198.5 | 9.4 | 199 | 293.8 | 318.3 | 1998.6 | 4.8516 | 2.2581
SWRI | SWRI LWO 92-10 | 143.2 | 95.04 | 50.4 | 24.9 | 90.4 | 2800 | 194.03 | 70.46 | 35 | 109 | 956.2 | 128.2 | 185.9 | 198.5 | 9.3 | 197.3 | 293.7 | 318.2 | 2005.4 | 4.8047 | 2.2581
SWRI | SWRI LWO 92-10 | 143.2167 | 95.03 | 50.4 | 24.9 | 90.4 | 2800 | 193.98 | 70.49 | 35 | 109.1 | 955.6 | 128.3 | 185.8 | 198.4 | 9.5 | 200.7 | 293.8 | 318.3 | 1993.7 | 4.8047 | 2.2581
SWRI | SWRI LWO 92-10 | 143.2333 | 95.03 | 50.5 | 24.9 | 90.6 | 2800 | 194.06 | 70.49 | 35 | 109.1 | 956.1 | 128.3 | 185.9 | 198.6 | 9.3 | 195.8 | 293.6 | 318.1 | 1992.3 | 4.8281 | 2.2581
SWRI | SWRI LWO 92-10 | 143.25 | 95.02 | 50.5 | 24.9 | 90.6 | 2800 | 194 | 70.53 | 35 | 109.1 | 955.6 | 128.4 | 185.8 | 198.4 | 9.4 | 199.7 | 293.8 | 318.3 | 1997.3 | 4.8047 | 2.2581
SWRI | SWRI LWO 92-10 | 143.2667 | 95.04 | 50.5 | 24.9 | 90.6 | 2800 | 194.02 | 70.47 | 35 | 109.1 | 955.8 | 128.3 | 185.9 | 198.5 | 9.3 | 196.4 | 293.7 | 318.2 | 2006 | 4.8047 | 2.2581
SWRI | SWRI LWO 92-10 | 143.2833 | 95.05 | 50.5 | 24.9 | 90.5 | 2800 | 193.97 | 70.6 | 35 | 109.1 | 955.3 | 128.3 | 185.8 | 198.4 | 9.3 | 191.3 | 293.5 | 318 | 2001 | 4.8047 | 2.2581
SWRI | SWRI LWO 92-10 | 143.3 | 95.04 | 50.6 | 24.9 | 90.5 | 2800 | 194 | 70.45 | 35 | 109 | 955.9 | 128.3 | 185.9 | 198.5 | 9.4 | 195.1 | 293.8 | 318.2 | 2011.6 | 4.8047 | 2.2581
SWRI | SWRI LWO 92-10 | 143.3167 | 95.03 | 50.6 | 24.9 | 90.5 | 2800 | 193.97 | 70.48 | 35 | 109 | 955.8 | 128.3 | 185.9 | 198.4 | 9.3 | 193.9 | 293.8 | 318.3 | 2013.2 | 4.8047 | 2.2581
SWRI | SWRI LWO 92-10 | 143.3333 | 95.05 | 50.6 | 25 | 90.4 | 2800 | 194.02 | 70.5 | 35 | 109 | 956.2 | 128.3 | 186 | 198.6 | 9.4 | 203.2 | 293.8 | 318.3 | 2013.8 | 4.8047 | 2.2581
SWRI | SWRI LWO 92-10 | 143.35 | 95.05 | 50.6 | 25 | 90.4 | 2800 | 193.97 | 70.5 | 35 | 108.9 | 955.3 | 128.1 | 185.9 | 198.4 | 9.3 | 198.3 | 293.9 | 318.4 | 2001.9 | 4.8047 | 2.2581
SWRI | SWRI LWO 92-10 | 143.3667 | 95.04 | 50.5 | 25 | 90.4 | 2800 | 194.02 | 70.46 | 35 | 108.9 | 955.8 | 128.1 | 185.9 | 198.5 | 9.4 | 191.7 | 294 | 318.5 | 1994.8 | 4.8047 | 2.2581
SWRI | SWRI LWO 92-10 | 143.3833 | 95.05 | 50.5 | 24.9 | 90.5 | 2800 | 194.01 | 70.47 | 35.1 | 108.9 | 955.1 | 128.1 | 185.9 | 198.5 | 9.3 | 195.7 | 294 | 318.5 | 2005.8 | 4.8047 | 2.2581
SWRI | SWRI LWO 92-10 | 143.4 | 95.06 | 50.5 | 24.9 | 90.5 | 2800 | 194.02 | 70.48 | 35 | 108.9 | 955.4 | 128.2 | 185.9 | 198.5 | 9.4 | 193.1 | 294 | 318.5 | 1998.1 | 4.8047 | 2.2581
SWRI | SWRI LWO 92-10 | 143.4167 | 95.05 | 50.5 | 24.9 | 90.6 | 2800 | 193.97 | 70.47 | 35.1 | 108.9 | 955.7 | 128.1 | 185.8 | 198.4 | 9.4 | 195.6 | 293.9 | 318.5 | 1996.6 | 4.8047 | 2.2581
SWRI | SWRI LWO 92-10 | 143.4333 | 95.06 | 50.5 | 24.9 | 90.6 | 2800 | 194.02 | 70.48 | 35 | 109 | 955.9 | 128.3 | 185.8 | 198.4 | 9.4 | 195 | 293.9 | 318.4 | 1985.6 | 4.8047 | 2.2581
SWRI | SWRI LWO 92-10 | 143.45 | 95.05 | 50.5 | 24.9 | 90.6 | 2800 | 194.01 | 70.48 | 35 | 109.1 | 956.1 | 128.3 | 185.9 | 198.5 | 9.3 | 195 | 293.8 | 318.4 | 1991.3 | 4.8047 | 2.2581
SWRI | SWRI LWO 92-10 | 143.4667 | 95.06 | 50.5 | 24.9 | 90.6 | 2800 | 193.99 | 70.56 | 35 | 109 | 955.9 | 128.1 | 185.8 | 198.4 | 9.3 | 197.1 | 293.8 | 318.3 | 1997.7 | 4.8047 | 2.2581
SWRI | SWRI LWO 92-10 | 143.4833 | 95.05 | 50.5 | 25 | 90.5 | 2800 | 194.05 | 70.45 | 35 | 109.1 | 955.7 | 128.2 | 185.9 | 198.4 | 9.2 | 194.4 | 293.5 | 318.1 | 1992.3 | 4.8516 | 2.2581
SWRI | SWRI LWO 92-10 | 143.5 | 95.06 | 50.4 | 24.9 | 90.5 | 2800 | 194.03 | 70.49 | 35 | 109.1 | 956.4 | 128.2 | 185.9 | 198.5 | 9.3 | 200.9 | 293.7 | 318.2 | 1983.7 | 4.8047 | 2.2581
SWRI | SWRI LWO 92-10 | 143.5167 | 95.06 | 50.4 | 24.9 | 90.5 | 2800 | 194.03 | 70.49 | 35 | 109.1 | 956.2 | 128.4 | 185.9 | 198.4 | 9.3 | 195.5 | 293.7 | 318.2 | 1977.9 | 4.8047 | 2.2581
SWRI | SWRI LWO 92-10 | 143.5333 | 95.06 | 50.4 | 24.9 | 90.5 | 2800 | 194.02 | 70.65 | 35 | 109.1 | 955.5 | 128.3 | 185.7 | 198.4 | 9.3 | 198 | 293.7 | 318.2 | 1982.8 | 4.8047 | 2.2581
SWRI | SWRI LWO 92-10 | 143.55 | 95.07 | 50.2 | 24.9 | 90.5 | 2800 | 194.01 | 70.47 | 35 | 109 | 956.2 | 128.2 | 185.9 | 198.4 | 9.2 | 196.4 | 293.6 | 318.1 | 1988.1 | 4.8047 | 2.2581
SWRI | SWRI LWO 92-10 | 143.5667 | 95.05 | 50.1 | 24.9 | 90.4 | 2800 | 194.06 | 70.48 | 35 | 109 | 956.1 | 128.3 | 185.9 | 198.5 | 9.4 | 193.9 | 293.8 | 318.3 | 1996.3 | 4.8047 | 2.2581
SWRI | SWRI LWO 92-10 | 143.5833 | 95.05 | 49.6 | 24.9 | 90.4 | 2800 | 194.06 | 70.49 | 34.9 | 108.9 | 956 | 128.1 | 185.8 | 198.4 | 9.3 | 197.3 | 293.8 | 318.3 | 1981.4 | 4.8047 | 2.2581
SWRI | SWRI LWO 92-10 | 143.6 | 95.03 | 49.2 | 24.8 | 90.4 | 2800 | 194.08 | 70.5 | 34.9 | 108.9 | 956.4 | 128.1 | 185.8 | 198.4 | 9.5 | 199.3 | 294.1 | 318.6 | 1965.6 | 4.8047 | 2.2581
SWRI | SWRI LWO 92-10 | 143.6167 | 95.03 | 49.1 | 24.8 | 90.5 | 2800 | 194.03 | 70.51 | 34.9 | 108.8 | 956.1 | 128.1 | 185.8 | 198.4 | 9.4 | 195.3 | 294 | 318.5 | 1962.7 | 4.8047 | 2.2581
SWRI | SWRI LWO 92-10 | 143.6333 | 95.03 | 49 | 24.8 | 90.6 | 2800 | 193.97 | 70.48 | 34.9 | 108.8 | 955.8 | 128.1 | 185.7 | 198.4 | 9.6 | 198.4 | 294.4 | 318.9 | 1978.6 | 4.8516 | 2.2581
SWRI | SWRI LWO 92-10 | 143.65 | 95.02 | 49.6 | 24.9 | 90.8 | 2800 | 193.92 | 70.46 | 34.9 | 109.2 | 956.4 | 128.2 | 185.7 | 198.4 | 9.5 | 198.2 | 293.9 | 318.4 | 1968.6 | 4.8047 | 2.2581
SWRI | SWRI LWO 92-10 | 143.6667 | 94.99 | 49.4 | 24.9 | 90.5 | 2800 | 194.04 | 70.47 | 34.9 | 109 | 956.2 | 128.3 | 185.8 | 198.4 | 9.4 | 197.4 | 293.8 | 318.3 | 1980.9 | 4.8047 | 2.2581
SWRI | SWRI LWO 92-10 | 143.6833 | 94.98 | 49.1 | 25 | 90.2 | 2800 | 194.01 | 70.56 | 34.9 | 108.8 | 955.4 | 128.1 | 185.7 | 198.3 | 9.4 | 197.3 | 293.7 | 318.3 | 1964.1 | 4.8047 | 2.2581
SWRI | SWRI LWO 92-10 | 143.7 | 94.99 | 49.1 | 24.9 | 90.5 | 2800 | 194.07 | 70.48 | 35 | 108.7 | 956.3 | 128.1 | 185.9 | 198.5 | 9.5 | 197.3 | 294.4 | 318.9 | 1958.2 | 4.8516 | 2.2581
SWRI | SWRI LWO 92-10 | 143.7167 | 94.98 | 49.1 | 24.9 | 90.6 | 2800 | 193.95 | 70.53 | 34.9 | 108.7 | 955.4 | 128.1 | 185.6 | 198.2 | 9.3 | 199.4 | 294 | 318.5 | 1950.2 | 4.8047 | 2.2581
SWRI | SWRI LWO 92-10 | 143.7333 | 94.98 | 49.2 | 24.9 | 90.6 | 2800 | 193.98 | 70.49 | 34.9 | 108.9 | 955.8 | 128.1 | 185.7 | 198.3 | 9.3 | 193.4 | 294.1 | 318.6 | 1955.7 | 4.8281 | 2.2581
SWRI | SWRI LWO 92-10 | 143.75 | 94.99 | 49.3 | 25 | 90.6 | 2800 | 193.98 | 70.48 | 34.9 | 108.9 | 955.6 | 128.2 | 185.7 | 198.3 | 9.3 | 195.1 | 294 | 318.5 | 1952.6 | 4.8047 | 2.2581
SWRI | SWRI LWO 92-10 | 143.7667 | 94.99 | 49.3 | 24.9 | 90.5 | 2800 | 194.01 | 70.49 | 34.9 | 109 | 955.6 | 128.2 | 185.8 | 198.5 | 9.5 | 198 | 294.1 | 318.6 | 1953.6 | 4.8047 | 2.2581
SWRI | SWRI LWO 92-10 | 143.7833 | 94.99 | 49.4 | 24.9 | 90.4 | 2800 | 193.98 | 70.54 | 34.9 | 109 | 956 | 128.2 | 185.8 | 198.4 | 9.3 | 191.6 | 294 | 318.5 | 1961.4 | 4.8047 | 2.2581
SWRI | SWRI LWO 92-10 | 143.8 | 95 | 49.4 | 24.9 | 90.4 | 2800 | 193.99 | 70.48 | 34.9 | 109 | 956.1 | 128.2 | 185.8 | 198.4 | 9.4 | 199.4 | 294 | 318.5 | 1969.2 | 4.8047 | 2.2581
SWRI | SWRI LWO 92-10 | 143.8167 | 94.99 | 49.5 | 25 | 90.4 | 2800 | 193.97 | 70.5 | 34.9 | 109 | 955.6 | 128.2 | 185.8 | 198.5 | 9.4 | 199.9 | 294.1 | 318.6 | 1965.6 | 4.8281 | 2.2581
SWRI | SWRI LWO 92-10 | 143.8333 | 95 | 49.7 | 25 | 90.6 | 2800 | 193.99 | 70.49 | 34.9 | 109 | 956 | 128.2 | 185.9 | 198.5 | 9.3 | 194 | 293.9 | 318.5 | 1969.1 | 4.8047 | 2.2581
SWRI | SWRI LWO 92-10 | 143.85 | 95 | 49.8 | 25 | 90.6 | 2800 | 194 | 70.49 | 35 | 109 | 955.8 | 128.2 | 185.9 | 198.5 | 9.4 | 197.1 | 294 | 318.5 | 1956.9 | 4.8281 | 2.2581
SWRI | SWRI LWO 92-10 | 143.8667 | 95 | 49.8 | 25 | 90.6 | 2800 | 193.94 | 70.66 | 35 | 109 | 955.1 | 128.3 | 185.8 | 198.4 | 9.3 | 198.5 | 294.1 | 318.6 | 1968.2 | 4.8047 | 2.2581
SWRI | SWRI LWO 92-10 | 143.8833 | 94.99 | 49.9 | 25 | 90.6 | 2800 | 194.01 | 70.43 | 35 | 109 | 955 | 128.2 | 185.8 | 198.4 | 9.5 | 199.9 | 294.2 | 318.7 | 1963.6 | 4.8047 | 2.2581
SWRI | SWRI LWO 92-10 | 143.9 | 95.01 | 49.9 | 24.9 | 90.4 | 2800 | 194.03 | 70.43 | 35 | 109.1 | 955.8 | 128.3 | 185.8 | 198.4 | 9.3 | 194.5 | 294 | 318.5 | 1964.5 | 4.8047 | 2.2581
SWRI | SWRI LWO 92-10 | 143.9167 | 95.01 | 49.9 | 25 | 90.4 | 2800 | 193.99 | 70.47 | 35 | 108.9 | 955.5 | 128.2 | 185.8 | 198.4 | 9.5 | 197.1 | 294.3 | 318.9 | 1971.3 | 4.8281 | 2.2581
SWRI | SWRI LWO 92-10 | 143.9333 | 95 | 49.9 | 24.9 | 90.4 | 2800 | 194.02 | 70.48 | 35 | 108.9 | 956 | 128.1 | 185.9 | 198.5 | 9.4 | 198.1 | 294.2 | 318.7 | 1960.4 | 4.8047 | 2.2581
SWRI | SWRI LWO 92-10 | 143.95 | 94.99 | 49.9 | 24.9 | 90.4 | 2800 | 193.98 | 70.49 | 34.9 | 109 | 955.1 | 128.3 | 185.8 | 198.4 | 9.6 | 200.2 | 294.3 | 318.8 | 1936.5 | 4.8047 | 2.2581
SWRI | SWRI LWO 92-10 | 143.9667 | 94.99 | 50 | 24.9 | 90.5 | 2800 | 193.99 | 70.48 | 35 | 109 | 955.2 | 128.2 | 185.8 | 198.3 | 9.4 | 197.5 | 294.2 | 318.7 | 1938.5 | 4.875 | 2.2581
SWRI | SWRI LWO 92-10 | 143.9833 | 94.99 | 50 | 24.9 | 90.6 | 2800 | 194 | 70.44 | 35 | 109 | 955.4 | 128.2 | 185.9 | 198.5 | 9.5 | 200.7 | 294 | 318.5 | 1943.7 | 4.8047 | 2.2581
SWRI | SWRI LWO 92-10 | 144 | 94.99 | 50 | 25 | 90.7 | 2800 | 194 | 70.48 | 35 | 109 | 956.2 | 128.2 | 185.9 | 198.5 | 9.4 | 194.9 | 294.3 | 318.8 | 1949.3 | 4.8281 | 2.2581
SWRI | SWRI LWO 92-10 | 144.0167 | 95 | 50.1 | 25 | 90.5 | 2800 | 193.95 | 70.57 | 35 | 109 | 955.5 | 128.2 | 185.8 | 198.4 | 9.6 | 197.9 | 294.4 | 319 | 1938 | 4.8047 | 2.2581
SWRI | SWRI LWO 92-10 | 144.0333 | 94.99 | 50.1 | 25 | 90.4 | 2800 | 194.03 | 70.46 | 35 | 108.9 | 955.9 | 128.2 | 185.9 | 198.4 | 9.4 | 200.7 | 294.2 | 318.7 | 1945.5 | 4.8047 | 2.2581
SWRI | SWRI LWO 92-10 | 144.05 | 94.99 | 50.1 | 24.9 | 90.4 | 2800 | 194.02 | 70.48 | 35 | 109 | 955.8 | 128.2 | 185.9 | 198.5 | 9.4 | 199.9 | 294.2 | 318.7 | 1938.7 | 4.8047 | 2.2581
SWRI | SWRI LWO 92-10 | 144.0667 | 94.99 | 50.1 | 24.9 | 90.4 | 2800 | 193.99 | 70.53 | 35 | 109 | 955.8 | 128.3 | 185.9 | 198.5 | 9.4 | 198.6 | 294 | 318.5 | 1938.5 | 4.8047 | 2.2581
SWRI | SWRI LWO 92-10 | 144.0833 | 94.99 | 50.1 | 24.9 | 90.5 | 2800 | 194 | 70.48 | 34.9 | 109 | 955.9 | 128.2 | 185.9 | 198.6 | 9.5 | 199.1 | 294.3 | 318.8 | 1932.6 | 4.8047 | 2.2581
SWRI | SWRI LWO 92-10 | 144.1 | 95 | 50 | 24.9 | 90.6 | 2800 | 193.99 | 70.48 | 34.9 | 109 | 956.2 | 128.3 | 185.9 | 198.5 | 9.4 | 196.2 | 293.9 | 318.4 | 1923.6 | 4.8047 | 2.2581
SWRI | SWRI LWO 92-10 | 144.1167 | 94.99 | 50 | 24.9 | 90.6 | 2800 | 194.01 | 70.49 | 34.9 | 109 | 955.7 | 128.3 | 185.9 | 198.5 | 9.4 | 196.3 | 294.1 | 318.6 | 1929.4 | 4.8047 | 2.2581
SWRI | SWRI LWO 92-10 | 144.1333 | 94.99 | 50.1 | 24.9 | 90.5 | 2800 | 194 | 70.58 | 34.9 | 109.1 | 955.9 | 128.3 | 185.9 | 198.5 | 9.4 | 196.5 | 294 | 318.5 | 1936.9 | 4.8047 | 2.2581
SWRI | SWRI LWO 92-10 | 144.15 | 94.98 | 50 | 24.9 | 90.4 | 2800 | 194.01 | 70.48 | 34.9 | 109 | 956.2 | 128.3 | 185.9 | 198.5 | 9.5 | 197.2 | 294.1 | 318.6 | 1925.5 | 4.8047 | 2.2581
SWRI | SWRI LWO 92-10 | 144.1667 | 94.99 | 50 | 25 | 90.3 | 2800 | 194.03 | 70.45 | 34.9 | 109 | 956 | 128.2 | 186 | 198.5 | 9.5 | 196 | 294 | 318.4 | 1924.2 | 4.8047 | 2.2581
SWRI | SWRI LWO 92-10 | 144.1833 | 94.99 | 50 | 24.9 | 90.5 | 2800 | 193.95 | 70.5 | 34.9 | 109 | 955.6 | 128.2 | 185.8 | 198.4 | 9.5 | 196.6 | 294.2 | 318.7 | 1926.8 | 4.8047 | 2.2581
SWRI | SWRI LWO 92-10 | 144.2 | 94.98 | 50 | 25 | 90.6 | 2800 | 193.98 | 70.44 | 35 | 109.1 | 955.5 | 128.2 | 185.8 | 198.4 | 9.6 | 198.8 | 294.1 | 318.5 | 1920.9 | 4.8047 | 2.2581
SWRI | SWRI LWO 92-10 | 144.2167 | 94.99 | 50 | 25 | 90.7 | 2800 | 194.04 | 70.47 | 35 | 109.1 | 956.4 | 128.3 | 185.9 | 198.6 | 9.3 | 196 | 294 | 318.5 | 1935 | 4.8047 | 2.2581
SWRI | SWRI LWO 92-10 | 144.2333 | 94.99 | 50.1 | 25 | 90.5 | 2800 | 193.96 | 70.57 | 35 | 109 | 956 | 128.3 | 185.8 | 198.5 | 9.4 | 199 | 294 | 318.5 | 1921.1 | 4.8047 | 2.2581
SWRI | SWRI LWO 92-10 | 144.25 | 95 | 50.1 | 24.9 | 90.4 | 2800 | 194.02 | 70.48 | 34.9 | 109 | 956.2 | 128.1 | 185.9 | 198.6 | 9.4 | 193.8 | 294.1 | 318.6 | 1933.7 | 4.8047 | 2.2581
SWRI | SWRI LWO 92-10 | 144.2667 | 94.98 | 50 | 25 | 90.3 | 2800 | 193.99 | 70.47 | 34.9 | 109 | 956.6 | 128.2 | 185.9 | 198.6 | 9.2 | 197.4 | 294.1 | 318.6 | 1936.1 | 4.8047 | 2.2581
SWRI | SWRI LWO 92-10 | 144.2833 | 94.98 | 50 | 25 | 90.5 | 2800 | 194 | 70.53 | 35 | 108.9 | 956.3 | 128.2 | 185.9 | 198.5 | 9.4 | 197.2 | 294.5 | 319 | 1942.1 | 4.8281 | 2.2532
SWRI | SWRI LWO 92-10 | 144.3 | 94.99 | 49.9 | 25 | 90.6 | 2800 | 194.02 | 70.51 | 35 | 108.9 | 956.4 | 128.2 | 186 | 198.6 | 9.5 | 196.5 | 294.5 | 318.9 | 1940.3 | 4.8047 | 2.2581
SWRI | SWRI LWO 92-10 | 144.3167 | 95 | 49.8 | 25 | 90.5 | 2800 | 194.01 | 70.48 | 35 | 108.9 | 956.1 | 128.2 | 185.9 | 198.5 | 9.4 | 194.4 | 294.3 | 318.7 | 1928 | 4.8047 | 2.2581
SWRI | SWRI LWO 92-10 | 144.3333 | 95 | 49.8 | 25 | 90.5 | 2800 | 193.94 | 70.54 | 35 | 108.9 | 956.2 | 128.2 | 185.9 | 198.5 | 9.4 | 196.1 | 294.5 | 319 | 1925.6 | 4.8281 | 2.2581
SWRI | SWRI LWO 92-10 | 144.35 | 95 | 49.9 | 25 | 90.6 | 2800 | 193.97 | 70.48 | 35 | 108.9 | 956.4 | 128.2 | 186 | 198.6 | 9.5 | 199.3 | 294.6 | 319.1 | 1931.9 | 4.8047 | 2.2581
SWRI | SWRI LWO 92-10 | 144.3667 | 95 | 50 | 25 | 90.6 | 2800 | 194 | 70.49 | 35 | 108.9 | 956.4 | 128.2 | 185.9 | 198.6 | 9.4 | 197.1 | 294.2 | 318.7 | 1927.8 | 4.8047 | 2.2581
SWRI | SWRI LWO 92-10 | 144.3833 | 95 | 50 | 25 | 90.5 | 2800 | 193.97 | 70.62 | 34.9 | 109 | 955.8 | 128 | 185.8 | 198.4 | 9.2 | 196.1 | 294.1 | 318.6 | 1922.5 | 4.8047 | 2.2581
SWRI | SWRI LWO 92-10 | 144.4 | 95 | 50 | 25 | 90.5 | 2800 | 193.98 | 70.41 | 35 | 108.9 | 955.5 | 128.1 | 185.7 | 198.3 | 9.4 | 195.2 | 294.3 | 318.8 | 1930.1 | 4.8281 | 2.2581
SWRI | SWRI LWO 92-10 | 144.4167 | 94.99 | 50 | 25 | 90.5 | 2800 | 194.02 | 70.43 | 35 | 109 | 955.7 | 128.1 | 185.9 | 198.5 | 9.3 | 198.8 | 294.3 | 318.7 | 1938.9 | 4.8047 | 2.2581
SWRI | SWRI LWO 92-10 | 144.4333 | 95 | 50 | 25 | 90.5 | 2800 | 194.03 | 70.54 | 35 | 109 | 956.2 | 128.1 | 185.9 | 198.5 | 9.2 | 197.5 | 294.1 | 318.6 | 1931.2 | 4.8516 | 2.2532
SWRI | SWRI LWO 92-10 | 144.45 | 95 | 50 | 25 | 90.6 | 2800 | 194.05 | 70.48 | 34.9 | 109 | 956.3 | 128.2 | 186 | 198.6 | 9.4 | 199.6 | 294.2 | 318.7 | 1927.3 | 4.8047 | 2.2532
SWRI | SWRI LWO 92-10 | 144.4667 | 95 | 50 | 25 | 90.5 | 2800 | 193.98 | 70.49 | 35 | 109 | 956.3 | 128.2 | 185.9 | 198.5 | 9.2 | 195 | 294.2 | 318.6 | 1933.4 | 4.8281 | 2.2581
SWRI | SWRI LWO 92-10 | 144.4833 | 95 | 50 | 25 | 90.4 | 2800 | 193.99 | 70.48 | 35 | 109 | 956.2 | 128.2 | 185.9 | 198.5 | 9.4 | 192.2 | 294.3 | 318.7 | 1919.4 | 4.8047 | 2.2581
SWRI | SWRI LWO 92-10 | 144.5 | 95 | 50 | 25 | 90.4 | 2800 | 193.98 | 70.49 | 34.9 | 109.1 | 956.3 | 128.2 | 185.9 | 198.5 | 9.4 | 195 | 294.1 | 318.6 | 1912.5 | 4.8047 | 2.2581
SWRI | SWRI LWO 92-10 | 144.5167 | 94.99 | 50 | 25 | 90.4 | 2800 | 194.04 | 70.48 | 35 | 109 | 956.5 | 128.2 | 185.9 | 198.6 | 9.4 | 194.1 | 294.5 | 318.9 | 1919.2 | 4.8281 | 2.2532
SWRI | SWRI LWO 92-10 | 144.5333 | 94.99 | 50 | 25 | 90.4 | 2800 | 193.96 | 70.48 | 35 | 109.1 | 955.9 | 128.2 | 185.9 | 198.5 | 9.3 | 193.6 | 294.1 | 318.6 | 1910.1 | 4.8047 | 2.2581
SWRI | SWRI LWO 92-10 | 144.55 | 95 | 50 | 25 | 90.4 | 2800 | 193.98 | 70.53 | 35 | 109 | 955.6 | 128.3 | 185.9 | 198.4 | 9.4 | 196.8 | 294.1 | 318.6 | 1916.1 | 4.8516 | 2.2581
SWRI | SWRI LWO 92-10 | 144.5667 | 95.02 | 50 | 25 | 90.5 | 2800 | 193.98 | 70.46 | 35 | 109 | 955.9 | 128.2 | 185.9 | 198.5 | 9.5 | 202 | 294.4 | 318.8 | 1914.6 | 4.8047 | 2.2581
SWRI | SWRI LWO 92-10 | 144.5833 | 95.01 | 50 | 25 | 90.6 | 2800 | 194.03 | 70.49 | 35 | 109.1 | 956.2 | 128.3 | 186 | 198.6 | 9.4 | 198 | 294.3 | 318.8 | 1920.2 | 4.8516 | 2.2581
SWRI | SWRI LWO 92-10 | 144.6 | 95.01 | 50 | 25 | 90.6 | 2800 | 194.03 | 70.51 | 35 | 109 | 956.6 | 128.2 | 185.9 | 198.6 | 9.5 | 194.7 | 294.2 | 318.6 | 1924.8 | 4.8047 | 2.263
SWRI | SWRI LWO 92-10 | 144.6167 | 95 | 50 | 25 | 90.6 | 2800 | 193.96 | 70.57 | 35 | 109.1 | 956 | 128.3 | 185.8 | 198.5 | 9.5 | 198.2 | 294.4 | 318.8 | 1924.1 | 4.8047 | 2.2581
SWRI | SWRI LWO 92-10 | 144.6333 | 95.01 | 50 | 25 | 90.5 | 2800 | 194 | 70.53 | 35 | 109.1 | 955.8 | 128.2 | 185.8 | 198.5 | 9.4 | 198.2 | 294.1 | 318.5 | 1930.2 | 4.8281 | 2.2581
SWRI | SWRI LWO 92-10 | 144.65 | 95.01 | 50 | 25.1 | 90.5 | 2800 | 193.99 | 70.46 | 35 | 109.1 | 955.9 | 128.3 | 185.9 | 198.5 | 9.5 | 198.3 | 294.3 | 318.8 | 1913.9 | 4.8047 | 2.2581
SWRI | SWRI LWO 92-10 | 144.6667 | 95.01 | 50 | 25.1 | 90.4 | 2800 | 194 | 70.5 | 35 | 109 | 955.8 | 128.2 | 185.9 | 198.5 | 9.3 | 197.7 | 294.3 | 318.8 | 1918.6 | 4.8047 | 2.2581
SWRI | SWRI LWO 92-10 | 144.6833 | 95 | 50 | 25.1 | 90.4 | 2800 | 194.02 | 70.58 | 35 | 109 | 955.4 | 128.1 | 185.9 | 198.5 | 9.5 | 200.1 | 294.4 | 318.8 | 1914.5 | 4.8047 | 2.2532
SWRI | SWRI LWO 92-10 | 144.7 | 95.01 | 50 | 25.1 | 90.4 | 2800 | 194.03 | 70.63 | 35 | 109 | 955.5 | 128.2 | 186 | 198.6 | 9.4 | 198 | 294.3 | 318.8 | 1922.5 | 4.8047 | 2.2581
SWRI | SWRI LWO 92-10 | 144.7167 | 95.01 | 50 | 25.1 | 90.5 | 2800 | 193.96 | 70.51 | 35 | 109 | 955.5 | 128.2 | 185.8 | 198.4 | 9.6 | 198 | 294.6 | 319.1 | 1910.3 | 4.8047 | 2.2581
SWRI | SWRI LWO 92-10 | 144.7333 | 95.01 | 50 | 25.1 | 90.6 | 2800 | 194.03 | 70.5 | 35 | 109 | 955.8 | 128.2 | 185.8 | 198.5 | 9.5 | 199.2 | 294.6 | 319 | 1919.4 | 4.8047 | 2.2581
SWRI | SWRI LWO 92-10 | 144.75 | 95.01 | 50 | 25.1 | 90.6 | 2800 | 194.02 | 70.45 | 35 | 109 | 955.7 | 128.1 | 185.9 | 198.5 | 9.6 | 197.8 | 294.7 | 319.2 | 1922.4 | 4.8047 | 2.2581
SWRI | SWRI LWO 92-10 | 144.7667 | 95.01 | 50 | 25.1 | 90.6 | 2800 | 194.03 | 70.45 | 35 | 109 | 956.1 | 128.2 | 186 | 198.6 | 9.5 | 198.8 | 294.5 | 319 | 1906 | 4.8047 | 2.2581
SWRI | SWRI LWO 92-10 | 144.7833 | 95.02 | 50 | 25.1 | 90.5 | 2800 | 193.98 | 70.55 | 35 | 109 | 955.9 | 128.2 | 185.8 | 198.5 | 9.6 | 195.6 | 294.6 | 319.1 | 1899.9 | 4.8047 | 2.2581
SWRI | SWRI LWO 92-10 | 144.8 | 95.02 | 50 | 25 | 90.4 | 2800 | 194.02 | 70.48 | 35 | 109 | 956 | 128.3 | 185.8 | 198.5 | 9.3 | 194.5 | 294.2 | 318.7 | 1899.7 | 4.8281 | 2.2581
SWRI | SWRI LWO 92-10 | 144.8167 | 95.02 | 50 | 25 | 90.4 | 2800 | 194.03 | 70.49 | 35 | 109 | 955.8 | 128.2 | 185.8 | 198.4 | 9.4 | 194 | 294.3 | 318.8 | 1893.6 | 4.8281 | 2.2581
SWRI | SWRI LWO 92-10 | 144.8333 | 95.02 | 50 | 25 | 90.4 | 2800 | 193.99 | 70.45 | 35 | 109.1 | 955.6 | 128.1 | 185.8 | 198.5 | 9.3 | 195.3 | 294.2 | 318.7 | 1886.8 | 4.8047 | 2.2581
SWRI | SWRI LWO 92-10 | 144.85 | 95.02 | 50 | 25 | 90.5 | 2800 | 193.96 | 70.55 | 35 | 109.1 | 955.8 | 128.2 | 185.8 | 198.5 | 9.4 | 197.8 | 294.7 | 319.1 | 1892.7 | 4.8047 | 2.2581
SWRI | SWRI LWO 92-10 | 144.8667 | 95.02 | 50 | 25.1 | 90.6 | 2800 | 193.98 | 70.46 | 35 | 109.1 | 955.7 | 128.2 | 185.8 | 198.4 | 9.3 | 193.5 | 294.2 | 318.7 | 1895.6 | 4.8047 | 2.2581
SWRI | SWRI LWO 92-10 | 144.8833 | 95.02 | 50 | 25.2 | 90.6 | 2800 | 194.02 | 70.48 | 35 | 109.1 | 956.2 | 128.2 | 185.9 | 198.5 | 9.4 | 199.7 | 294.3 | 318.8 | 1891.6 | 4.8047 | 2.2581
SWRI | SWRI LWO 92-10 | 144.9 | 95.03 | 50 | 25.1 | 90.6 | 2800 | 194.02 | 70.49 | 35.1 | 109.1 | 956.3 | 128.2 | 185.9 | 198.5 | 9.3 | 199.5 | 294.4 | 318.8 | 1893.1 | 4.8047 | 2.2581
SWRI | SWRI LWO 92-10 | 144.9167 | 95.03 | 50 | 25.1 | 90.5 | 2800 | 193.98 | 70.53 | 35 | 109.1 | 956.1 | 128.2 | 185.9 | 198.5 | 9.3 | 194.8 | 294.4 | 318.8 | 1872.9 | 4.8281 | 2.2581
SWRI | SWRI LWO 92-10 | 144.9333 | 95.03 | 50 | 25.1 | 90.3 | 2800 | 193.97 | 70.53 | 35 | 109 | 956.4 | 128.1 | 185.7 | 198.4 | 9.2 | 195.9 | 294.5 | 318.9 | 1882.5 | 4.8047 | 2.2581
SWRI | SWRI LWO 92-10 | 144.95 | 95.03 | 50 | 25.1 | 90.3 | 2800 | 194.02 | 70.49 | 35 | 108.9 | 956.5 | 128.1 | 185.9 | 198.5 | 9.3 | 196.1 | 294.6 | 319.1 | 1891.8 | 4.8047 | 2.2581
SWRI | SWRI LWO 92-10 | 144.9667 | 95.03 | 50 | 25.1 | 90.6 | 2800 | 194.04 | 70.49 | 35 | 108.9 | 957 | 128.1 | 185.9 | 198.5 | 9.3 | 188 | 294.6 | 319 | 1877.8 | 4.8047 | 2.2581
SWRI | SWRI LWO 92-10 | 144.9833 | 95.03 | 50 | 25.1 | 90.7 | 2800 | 194.02 | 70.61 | 35 | 108.8 | 955.9 | 128.1 | 185.9 | 198.5 | 9.3 | 195.3 | 294.6 | 319.1 | 1878.3 | 4.8047 | 2.2581
SWRI | SWRI LWO 92-10 | 145 | 95 | 50.1 | 25.1 | 90.6 | 2800 | 193.97 | 70.46 | 35.1 | 108.9 | 955.9 | 128.1 | 185.9 | 198.5 | 9.4 | 194.4 | 294.7 | 319.2 | 1881 | 4.8047 | 2.2581
SWRI | SWRI LWO 92-10 | 145.0167 | 94.99 | 50.1 | 25.1 | 90.5 | 2800 | 193.99 | 70.53 | 35 | 108.9 | 955.8 | 128.1 | 185.8 | 198.4 | 9.2 | 195.4 | 294.8 | 319.2 | 1877.9 | 4.8516 | 2.2581
SWRI | SWRI LWO 92-10 | 145.0333 | 94.99 | 50.1 | 25.1 | 90.4 | 2800 | 194.01 | 70.46 | 35 | 108.8 | 955.8 | 128.2 | 185.9 | 198.5 | 9.3 | 194.9 | 294.4 | 318.9 | 1873.5 | 4.8047 | 2.2581
SWRI | SWRI LWO 92-10 | 145.05 | 94.97 | 49.9 | 25.1 | 90.4 | 2800 | 194.03 | 70.54 | 35 | 108.7 | 956 | 128 | 185.9 | 198.5 | 9.2 | 192.7 | 294.5 | 318.9 | 1860.4 | 4.8047 | 2.2581
SWRI | SWRI LWO 92-10 | 145.0667 | 94.96 | 49.8 | 25.1 | 90.4 | 2800 | 193.99 | 70.48 | 35 | 108.7 | 955.9 | 128 | 185.9 | 198.5 | 9.3 | 194.4 | 294.8 | 319.3 | 1868.1 | 4.8047 | 2.2581
SWRI | SWRI LWO 92-10 | 145.0833 | 94.97 | 49.8 | 25.1 | 90.6 | 2800 | 194.04 | 70.57 | 35 | 108.8 | 956.2 | 128 | 185.9 | 198.5 | 9.4 | 199.9 | 294.8 | 319.3 | 1871.5 | 4.8047 | 2.2581
SWRI | SWRI LWO 92-10 | 145.1 | 94.96 | 49.8 | 25.1 | 90.6 | 2800 | 194.01 | 70.48 | 35 | 108.9 | 956.1 | 127.9 | 185.8 | 198.5 | 9.2 | 192.9 | 294.6 | 319.1 | 1866.4 | 4.8281 | 2.2581
SWRI | SWRI LWO 92-10 | 145.1167 | 94.98 | 51.9 | 25.1 | 90.7 | 2800 | 193.9 | 70.48 | 35 | 109.4 | 956.6 | 128.3 | 186.1 | 198.6 | 9.3 | 197.7 | 294.3 | 318.7 | 1877.9 | 4.8047 | 2.2581
SWRI | SWRI LWO 92-10 | 145.1333 | 94.99 | 52.4 | 25.1 | 90.4 | 2800 | 193.92 | 70.48 | 35 | 109.4 | 955.6 | 128.4 | 186 | 198.5 | 9.2 | 194.5 | 294.1 | 318.5 | 1880.8 | 4.8281 | 2.2581
SWRI | SWRI LWO 92-10 | 145.15 | 94.99 | 52.3 | 25.1 | 90.3 | 2800 | 193.95 | 70.61 | 35 | 109.3 | 955.4 | 128.5 | 186 | 198.5 | 9.4 | 194.6 | 294.2 | 318.6 | 1874.5 | 4.8047 | 2.2581
SWRI | SWRI LWO 92-10 | 145.1667 | 94.99 | 51.9 | 25.1 | 90.5 | 2800 | 194.02 | 70.59 | 35 | 109.1 | 955.1 | 128.4 | 185.9 | 198.5 | 9.2 | 194.4 | 294.3 | 318.8 | 1867.2 | 4.8281 | 2.2581
SWRI | SWRI LWO 92-10 | 145.1833 | 94.97 | 50.6 | 25.1 | 90.5 | 2800 | 194.11 | 70.53 | 35 | 109 | 955.5 | 128.3 | 185.9 | 198.5 | 9.4 | 197.4 | 294.6 | 319.1 | 1849.7 | 4.8047 | 2.2532
SWRI | SWRI LWO 92-10 | 145.2 | 94.96 | 50.2 | 25.1 | 90.5 | 2800 | 194.05 | 70.47 | 35 | 109 | 955.5 | 128.2 | 185.9 | 198.5 | 9.5 | 195.8 | 294.7 | 319.2 | 1855.2 | 4.8047 | 2.2581
SWRI | SWRI LWO 92-10 | 145.2167 | 94.97 | 50.1 | 25.1 | 90.5 | 2800 | 194.04 | 70.49 | 35 | 109 | 955.6 | 128.2 | 185.9 | 198.5 | 9.4 | 197.8 | 294.4 | 318.9 | 1847.9 | 4.8047 | 2.2581
SWRI | SWRI LWO 92-10 | 145.2333 | 94.98 | 50.2 | 25.1 | 90.4 | 2800 | 194.03 | 70.5 | 35 | 109.1 | 955.5 | 128.3 | 185.9 | 198.5 | 9.2 | 195.1 | 294.2 | 318.7 | 1842.3 | 4.8047 | 2.2581
SWRI | SWRI LWO 92-10 | 145.25 | 94.97 | 50.2 | 25.1 | 90.5 | 2800 | 194.06 | 70.52 | 35 | 109 | 955.2 | 128.2 | 185.9 | 198.5 | 9.4 | 189.5 | 294.9 | 319.3 | 1842 | 4.8047 | 2.2581
SWRI | SWRI LWO 92-10 | 145.2667 | 94.97 | 50.2 | 25.1 | 90.6 | 2800 | 194.01 | 70.46 | 34.9 | 109 | 955.5 | 128.2 | 185.9 | 198.5 | 9.2 | 193.3 | 294.5 | 318.9 | 1847.8 | 4.8047 | 2.2581
SWRI | SWRI LWO 92-10 | 145.2833 | 94.97 | 50.2 | 25.1 | 90.6 | 2800 | 193.98 | 70.46 | 34.9 | 108.9 | 955.8 | 128.1 | 185.8 | 198.4 | 9.3 | 196 | 294.6 | 319.1 | 1850.6 | 4.8281 | 2.2581
SWRI | SWRI LWO 92-10 | 145.3 | 94.96 | 50.2 | 25.1 | 90.6 | 2800 | 194.02 | 70.48 | 35 | 109 | 955.6 | 128.1 | 185.8 | 198.4 | 9.2 | 193.8 | 294.2 | 318.8 | 1850.4 | 4.8047 | 2.2581
SWRI | SWRI LWO 92-10 | 145.3167 | 94.97 | 50.2 | 25.1 | 90.6 | 2800 | 194.01 | 70.44 | 34.9 | 108.9 | 955.5 | 128.1 | 185.9 | 198.5 | 9.2 | 196.8 | 294.7 | 319.1 | 1857 | 4.8516 | 2.2581
SWRI | SWRI LWO 92-10 | 145.3333 | 94.95 | 50.2 | 25.1 | 90.5 | 2800 | 194.01 | 70.44 | 34.9 | 108.9 | 955.6 | 128.1 | 185.8 | 198.4 | 9.2 | 195 | 294.4 | 318.9 | 1866.2 | 4.8047 | 2.2532
SWRI | SWRI LWO 92-10 | 145.35 | 94.97 | 50.2 | 25.1 | 90.5 | 2800 | 194.04 | 70.46 | 34.9 | 108.9 | 955.8 | 128 | 186 | 198.6 | 9.3 | 198.2 | 294.6 | 319.1 | 1854.5 | 4.8281 | 2.2581
SWRI | SWRI LWO 92-10 | 145.3667 | 94.97 | 50.2 | 25.1 | 90.4 | 2800 | 193.98 | 70.51 | 34.9 | 108.9 | 955.7 | 128.1 | 185.8 | 198.5 | 9.3 | 198.8 | 294.5 | 319 | 1849.1 | 4.8047 | 2.2581
SWRI | SWRI LWO 92-10 | 145.3833 | 94.97 | 50.2 | 25.1 | 90.4 | 2800 | 194.02 | 70.48 | 34.9 | 108.8 | 955.5 | 128.1 | 185.9 | 198.5 | 9.1 | 191.7 | 294.8 | 319.3 | 1846.6 | 4.8516 | 2.2581
SWRI | SWRI LWO 92-10 | 145.4 | 94.97 | 50.2 | 25.1 | 90.4 | 2800 | 194.03 | 70.47 | 34.9 | 108.8 | 955.9 | 128 | 185.9 | 198.5 | 9.2 | 195.2 | 294.6 | 319.2 | 1845.2 | 4.8047 | 2.2581
SWRI | SWRI LWO 92-10 | 145.4167 | 94.98 | 50.2 | 25.1 | 90.5 | 2800 | 193.98 | 70.69 | 35 | 108.9 | 955.6 | 128.1 | 185.9 | 198.5 | 9.3 | 197.5 | 294.5 | 319 | 1837.4 | 4.8047 | 2.2581
SWRI | SWRI LWO 92-10 | 145.4333 | 94.98 | 50.2 | 25.1 | 90.6 | 2800 | 194.01 | 70.45 | 35 | 108.9 | 955.5 | 128.1 | 185.9 | 198.5 | 9.3 | 192.1 | 294.8 | 319.1 | 1837.8 | 4.8047 | 2.2581
SWRI | SWRI LWO 92-10 | 145.45 | 94.98 | 50.2 | 25.1 | 90.6 | 2800 | 194 | 70.48 | 35 | 108.9 | 955.6 | 128 | 185.8 | 198.5 | 9.1 | 190.8 | 294.4 | 318.9 | 1840.2 | 4.8047 | 2.2532
SWRI | SWRI LWO 92-10 | 145.4667 | 94.99 | 50 | 25.1 | 90.6 | 2800 | 194.01 | 70.43 | 35 | 109 | 955.6 | 128.2 | 185.9 | 198.5 | 9.3 | 195.8 | 294.5 | 318.9 | 1840.1 | 4.8281 | 2.2581
SWRI | SWRI LWO 92-10 | 145.4833 | 94.98 | 50 | 25.1 | 90.5 | 2800 | 194.04 | 70.53 | 35 | 109.1 | 955.9 | 128.2 | 185.8 | 198.5 | 9.2 | 195.6 | 294.4 | 318.9 | 1845.3 | 4.8047 | 2.2581
SWRI | SWRI LWO 92-10 | 145.5 | 94.98 | 49.9 | 25.1 | 90.4 | 2800 | 194.01 | 70.49 | 35 | 109.1 | 956.1 | 128.2 | 185.9 | 198.6 | 9.3 | 199.5 | 294.2 | 318.8 | 1843 | 4.8281 | 2.2581
SWRI | SWRI LWO 92-10 | 145.5167 | 94.97 | 49.9 | 25.1 | 90.4 | 2800 | 194.05 | 70.49 | 35.1 | 109 | 956.2 | 128.2 | 186 | 198.6 | 9.2 | 192.9 | 294.4 | 318.9 | 1835.8 | 4.8047 | 2.2581
SWRI | SWRI LWO 92-10 | 145.5333 | 94.99 | 49.9 | 25.2 | 90.4 | 2800 | 193.97 | 70.48 | 35 | 108.9 | 955.9 | 128.2 | 185.8 | 198.5 | 9.3 | 197.5 | 294.5 | 319 | 1847.8 | 4.8047 | 2.2581
SWRI | SWRI LWO 92-10 | 145.55 | 94.97 | 49.9 | 25.1 | 90.5 | 2800 | 194.03 | 70.45 | 35.1 | 109 | 955.7 | 128.1 | 185.9 | 198.6 | 9.1 | 190.6 | 294.6 | 319 | 1848.1 | 4.8047 | 2.2581
SWRI | SWRI LWO 92-10 | 145.5667 | 94.98 | 49.9 | 25.1 | 90.6 | 2800 | 194.03 | 70.46 | 35 | 109 | 956 | 128.1 | 185.9 | 198.6 | 9.1 | 196.7 | 294.3 | 318.8 | 1844.6 | 4.8047 | 2.2581
SWRI | SWRI LWO 92-10 | 145.5833 | 94.96 | 49.9 | 25.1 | 90.6 | 2800 | 194.01 | 70.49 | 35 | 108.9 | 956.5 | 128.2 | 186 | 198.7 | 9.2 | 196.7 | 294.5 | 319.1 | 1843.8 | 4.8047 | 2.2581
SWRI | SWRI LWO 92-10 | 145.6 | 94.98 | 49.9 | 25.1 | 90.6 | 2800 | 193.98 | 70.5 | 35 | 108.9 | 955.8 | 128.2 | 185.9 | 198.5 | 9.2 | 192.6 | 294.5 | 319.1 | 1840.1 | 4.8516 | 2.2581
SWRI | SWRI LWO 92-10 | 145.6167 | 94.99 | 50 | 25.1 | 90.5 | 2800 | 194 | 70.47 | 35 | 109.1 | 956.3 | 128.1 | 185.9 | 198.6 | 9.3 | 198 | 294.7 | 319.2 | 1845.1 | 4.8281 | 2.2581
SWRI | SWRI LWO 92-10 | 145.6333 | 94.97 | 50 | 25.2 | 90.5 | 2800 | 193.99 | 70.49 | 35 | 109.1 | 955.9 | 128.2 | 186 | 198.6 | 9.3 | 198.3 | 294.3 | 318.8 | 1841.7 | 4.8047 | 2.2581
SWRI | SWRI LWO 92-10 | 145.65 | 94.97 | 50 | 25.2 | 90.4 | 2800 | 194.04 | 70.49 | 35 | 109.1 | 956.1 | 128.2 | 186 | 198.6 | 9.1 | 192.6 | 294 | 318.5 | 1845.5 | 4.8281 | 2.2581
SWRI | SWRI LWO 92-10 | 145.6667 | 94.97 | 50 | 25.1 | 90.4 | 2800 | 193.99 | 70.51 | 35 | 109.1 | 956.4 | 128.2 | 186 | 198.6 | 9.2 | 190.5 | 294.1 | 318.5 | 1846.6 | 4.8047 | 2.2581
SWRI | SWRI LWO 92-10 | 145.6833 | 94.97 | 50 | 25.1 | 90.4 | 2800 | 194 | 70.51 | 35 | 109.1 | 956.1 | 128.2 | 185.9 | 198.5 | 9.2 | 198.3 | 294.4 | 318.9 | 1840.9 | 4.8516 | 2.2581
SWRI | SWRI LWO 92-10 | 145.7 | 94.97 | 50 | 25.1 | 90.5 | 2800 | 193.97 | 70.53 | 35 | 109.1 | 956.3 | 128.2 | 185.9 | 198.6 | 9.2 | 196.5 | 294.1 | 318.5 | 1837.6 | 4.8047 | 2.2581
SWRI | SWRI LWO 92-10 | 145.7167 | 94.99 | 50 | 25.1 | 90.6 | 2800 | 194 | 70.48 | 35 | 109.2 | 955.8 | 128.3 | 185.9 | 198.5 | 9.3 | 193 | 294.3 | 318.7 | 1849.5 | 4.8047 | 2.2581
SWRI | SWRI LWO 92-10 | 145.7333 | 94.98 | 50 | 25.1 | 90.6 | 2800 | 194.01 | 70.47 | 35 | 109.1 | 956.1 | 128.1 | 185.9 | 198.5 | 9.1 | 197.3 | 294.1 | 318.6 | 1851.4 | 4.8047 | 2.2581
SWRI | SWRI LWO 92-10 | 145.75 | 95 | 50 | 25.1 | 90.6 | 2800 | 194.02 | 70.5 | 35 | 109.1 | 956.1 | 128.3 | 185.9 | 198.6 | 9.2 | 195.2 | 294 | 318.5 | 1848.4 | 4.8516 | 2.2581
SWRI | SWRI LWO 92-10 | 145.7667 | 94.99 | 50 | 25.2 | 90.5 | 2800 | 193.94 | 70.48 | 35 | 109 | 955.9 | 128.1 | 185.9 | 198.5 | 9.2 | 191.9 | 294.5 | 319 | 1851.7 | 4.8516 | 2.2581
SWRI | SWRI LWO 92-10 | 145.7833 | 94.98 | 50 | 25.2 | 90.4 | 2800 | 194.02 | 70.72 | 35 | 109.1 | 955.7 | 128.1 | 185.9 | 198.5 | 9.4 | 199.4 | 294.5 | 319 | 1844.4 | 4.8047 | 2.2581
SWRI | SWRI LWO 92-10 | 145.8 | 94.98 | 49.9 | 25.2 | 90.4 | 2800 | 193.96 | 70.47 | 35 | 109.1 | 955.7 | 128.2 | 185.8 | 198.4 | 9.3 | 199.7 | 294.6 | 319.1 | 1838.2 | 4.8281 | 2.2581
SWRI | SWRI LWO 92-10 | 145.8167 | 94.99 | 49.9 | 25.2 | 90.4 | 2800 | 194.04 | 70.45 | 35 | 109 | 955.7 | 128.2 | 185.9 | 198.5 | 9.3 | 200.4 | 294.4 | 318.9 | 1848.4 | 4.8047 | 2.2581
SWRI | SWRI LWO 92-10 | 145.8333 | 95 | 49.9 | 25.1 | 90.5 | 2800 | 194.01 | 70.52 | 35 | 109 | 955.7 | 128.2 | 185.8 | 198.5 | 9.3 | 192.8 | 294.6 | 319.1 | 1845.5 | 4.8516 | 2.2581
SWRI | SWRI LWO 92-10 | 145.85 | 94.99 | 49.9 | 25.2 | 90.6 | 2800 | 194.01 | 70.46 | 35 | 109 | 955.8 | 128.2 | 185.9 | 198.5 | 9.3 | 197 | 294.3 | 318.8 | 1829.6 | 4.8047 | 2.2581
SWRI | SWRI LWO 92-10 | 145.8667 | 95 | 49.9 | 25.2 | 90.6 | 2800 | 194.01 | 70.47 | 35 | 109 | 956.1 | 128.3 | 185.9 | 198.5 | 9.3 | 201.6 | 294.2 | 318.7 | 1836.6 | 4.8047 | 2.2581
SWRI | SWRI LWO 92-10 | 145.8833 | 94.99 | 49.9 | 25.2 | 90.6 | 2800 | 194.03 | 70.53 | 35 | 109 | 956.4 | 128.1 | 185.9 | 198.6 | 9.5 | 196.9 | 294.6 | 319.1 | 1828.2 | 4.8047 | 2.2581
SWRI | SWRI LWO 92-10 | 145.9 | 95.01 | 49.9 | 25.1 | 90.5 | 2800 | 193.95 | 70.57 | 35 | 109 | 955.8 | 128.2 | 185.8 | 198.4 | 9.5 | 196.8 | 294.4 | 319 | 1828.8 | 4.8281 | 2.2581
SWRI | SWRI LWO 92-10 | 145.9167 | 94.99 | 49.9 | 25.1 | 90.5 | 2800 | 194.01 | 70.46 | 35 | 109 | 956 | 128.1 | 185.8 | 198.5 | 9.4 | 196.5 | 294.5 | 319 | 1824.6 | 4.8281 | 2.2581
SWRI | SWRI LWO 92-10 | 145.9333 | 95.01 | 49.9 | 25.1 | 90.5 | 2800 | 194.01 | 70.46 | 35 | 109 | 955.8 | 128.2 | 185.9 | 198.5 | 9.3 | 197.5 | 294.5 | 319 | 1820.6 | 4.8047 | 2.2581
SWRI | SWRI LWO 92-10 | 145.95 | 95 | 49.9 | 25.1 | 90.5 | 2800 | 194.05 | 70.47 | 35 | 109 | 956 | 128.2 | 185.9 | 198.6 | 9.2 | 195.9 | 294.3 | 318.9 | 1814.8 | 4.8047 | 2.2581
SWRI | SWRI LWO 92-10 | 145.9667 | 95 | 49.9 | 25.1 | 90.5 | 2800 | 193.98 | 70.48 | 35 | 109.1 | 956.1 | 128.3 | 185.9 | 198.5 | 9.3 | 197.3 | 294.5 | 319 | 1824.8 | 4.8047 | 2.2581
SWRI | SWRI LWO 92-10 | 145.9833 | 95.01 | 49.9 | 25.1 | 90.5 | 2800 | 193.95 | 70.74 | 35 | 109 | 955.6 | 128.2 | 185.8 | 198.4 | 9.2 | 193.9 | 294.3 | 318.8 | 1824 | 4.8516 | 2.2581
SWRI | SWRI LWO 92-10 | 146 | 94.99 | 49.9 | 25.1 | 90.4 | 2800 | 193.96 | 70.45 | 35 | 108.9 | 955.5 | 128.2 | 185.8 | 198.4 | 9.4 | 196 | 294.5 | 319.1 | 1817.2 | 4.8047 | 2.2581
SWRI | SWRI LWO 92-10 | 146.0167 | 94.99 | 49.9 | 25.1 | 90.4 | 2800 | 193.99 | 70.48 | 34.9 | 108.9 | 956 | 128.2 | 185.8 | 198.5 | 9.3 | 195.1 | 294.7 | 319.3 | 1822.8 | 4.8047 | 2.2581
SWRI | SWRI LWO 92-10 | 146.0333 | 95 | 49.9 | 25.1 | 90.4 | 2800 | 194.03 | 70.48 | 35 | 108.8 | 956.3 | 128 | 185.9 | 198.6 | 9.3 | 198.7 | 294.8 | 319.4 | 1815.3 | 4.8047 | 2.2581
SWRI | SWRI LWO 92-10 | 146.05 | 94.99 | 49.9 | 25.1 | 90.5 | 2800 | 194 | 70.48 | 35 | 108.8 | 956.4 | 128 | 185.9 | 198.6 | 9.3 | 196 | 294.7 | 319.2 | 1806.3 | 4.8281 | 2.2581
SWRI | SWRI LWO 92-10 | 146.0667 | 94.99 | 49.9 | 25.1 | 90.5 | 2800 | 194 | 70.55 | 35 | 108.8 | 955.7 | 127.9 | 185.9 | 198.6 | 9.4 | 200.2 | 294.7 | 319.3 | 1803.4 | 4.8047 | 2.2581
SWRI | SWRI LWO 92-10 | 146.0833 | 94.99 | 49.9 | 25.1 | 90.6 | 2800 | 194 | 70.55 | 35 | 108.9 | 955.7 | 128 | 185.8 | 198.5 | 9.2 | 198.9 | 294.6 | 319.2 | 1812.6 | 4.8047 | 2.2581
SWRI | SWRI LWO 92-10 | 146.1 | 94.98 | 49.9 | 25.1 | 90.6 | 2800 | 194.01 | 70.45 | 35 | 108.9 | 955.8 | 128.2 | 185.9 | 198.5 | 9.3 | 201 | 294.4 | 319 | 1803.9 | 4.8047 | 2.2581
SWRI | SWRI LWO 92-10 | 146.1167 | 94.99 | 49.9 | 25 | 90.6 | 2800 | 194.04 | 70.48 | 34.9 | 108.9 | 955.9 | 128.1 | 185.9 | 198.6 | 9.3 | 196.8 | 294.7 | 319.2 | 1805.8 | 4.8516 | 2.2581
SWRI | SWRI LWO 92-10 | 146.1333 | 94.99 | 49.9 | 25.1 | 90.5 | 2800 | 194.03 | 70.48 | 35 | 109 | 956.2 | 128.1 | 186 | 198.6 | 9.3 | 197.9 | 294.7 | 319.2 | 1798 | 4.8516 | 2.2581
SWRI | SWRI LWO 92-10 | 146.15 | 94.99 | 49.9 | 25.1 | 90.4 | 2800 | 193.99 | 70.5 | 35 | 109.1 | 956.5 | 128.2 | 185.9 | 198.6 | 9.2 | 192.2 | 294.4 | 318.9 | 1801.7 | 4.8047 | 2.2581
SWRI | SWRI LWO 92-10 | 146.1667 | 94.99 | 49.8 | 25.1 | 90.3 | 2800 | 193.97 | 70.57 | 35 | 109 | 955.7 | 128.2 | 185.9 | 198.5 | 9.2 | 198.5 | 294.3 | 318.9 | 1800.1 | 4.8281 | 2.2581
SWRI | SWRI LWO 92-10 | 146.1833 | 94.98 | 49.7 | 25.1 | 90.4 | 2800 | 193.97 | 70.64 | 35 | 108.9 | 955.8 | 128.1 | 185.8 | 198.5 | 9.3 | 194.8 | 294.7 | 319.2 | 1791.6 | 4.8047 | 2.2581
SWRI | SWRI LWO 92-10 | 146.2 | 94.97 | 49.7 | 25 | 90.6 | 2800 | 193.96 | 70.49 | 35 | 108.9 | 955.6 | 128.1 | 185.8 | 198.5 | 9.4 | 201.3 | 294.7 | 319.3 | 1792.6 | 4.8281 | 2.2581
SWRI | SWRI LWO 92-10 | 146.2167 | 94.99 | 49.6 | 25 | 90.6 | 2800 | 194 | 70.48 | 35 | 108.9 | 956 | 128 | 185.9 | 198.5 | 9.4 | 198.4 | 294.9 | 319.5 | 1800.1 | 4.8047 | 2.2581
SWRI | SWRI LWO 92-10 | 146.2333 | 94.99 | 50.3 | 25 | 90.7 | 2800 | 193.92 | 70.46 | 35 | 109.4 | 956.3 | 128.3 | 185.8 | 198.5 | 9.3 | 197.6 | 294.5 | 319 | 1797.5 | 4.8047 | 2.2581
SWRI | SWRI LWO 92-10 | 146.25 | 94.99 | 50.1 | 25 | 90.4 | 2800 | 194.01 | 70.51 | 34.9 | 109.2 | 955.2 | 128.4 | 185.8 | 198.4 | 9.3 | 195 | 294.4 | 319 | 1800.6 | 4.8047 | 2.2581
SWRI | SWRI LWO 92-10 | 146.2667 | 94.99 | 49.8 | 25 | 90.2 | 2800 | 194.07 | 70.43 | 35 | 109.2 | 955.7 | 128.4 | 185.9 | 198.6 | 9.4 | 200.6 | 294.5 | 319 | 1805.3 | 4.8516 | 2.2581
SWRI | SWRI LWO 92-10 | 146.2833 | 94.99 | 49.8 | 25.1 | 90.6 | 2800 | 193.98 | 70.46 | 35.1 | 109 | 955.5 | 128.3 | 185.9 | 198.6 | 9.4 | 194.5 | 294.9 | 319.3 | 1801.8 | 4.8281 | 2.2581
SWRI | SWRI LWO 92-10 | 146.3 | 94.99 | 49.8 | 25.1 | 90.7 | 2800 | 194 | 70.66 | 35 | 109.1 | 955.7 | 128.3 | 185.9 | 198.5 | 9.4 | 198.4 | 294.4 | 319 | 1798.8 | 4.8047 | 2.2581
SWRI | SWRI LWO 92-10 | 146.3167 | 94.99 | 49.9 | 25.1 | 90.6 | 2800 | 193.95 | 70.46 | 35 | 109.1 | 956 | 128.2 | 185.8 | 198.4 | 9.1 | 198.3 | 294.3 | 318.9 | 1798.5 | 4.8281 | 2.2581
SWRI | SWRI LWO 92-10 | 146.3333 | 94.98 | 49.9 | 25 | 90.4 | 2800 | 194.01 | 70.51 | 35 | 109.1 | 955.9 | 128.2 | 185.9 | 198.5 | 9.4 | 195.1 | 294.6 | 319.1 | 1798.3 | 4.8047 | 2.2581
SWRI | SWRI LWO 92-10 | 146.35 | 94.98 | 49.9 | 25 | 90.3 | 2800 | 193.97 | 70.58 | 34.9 | 109.1 | 956.3 | 128.3 | 185.9 | 198.5 | 9.4 | 194.6 | 294.5 | 319 | 1810 | 4.8047 | 2.2581
SWRI | SWRI LWO 92-10 | 146.3667 | 94.97 | 49.9 | 25 | 90.4 | 2800 | 194.01 | 70.44 | 35 | 109 | 956.1 | 128.2 | 185.8 | 198.4 | 9.3 | 192.4 | 294.4 | 318.9 | 1816.8 | 4.8047 | 2.2581
SWRI | SWRI LWO 92-10 | 146.3833 | 94.99 | 49.9 | 25.1 | 90.5 | 2800 | 194.03 | 70.47 | 35 | 109.1 | 956 | 128.3 | 185.9 | 198.6 | 9.2 | 195.4 | 294.4 | 318.9 | 1821.5 | 4.8047 | 2.2581
SWRI | SWRI LWO 92-10 | 146.4 | 94.99 | 50 | 25 | 90.6 | 2800 | 194.01 | 70.49 | 35 | 109.1 | 956 | 128.2 | 186 | 198.6 | 9.4 | 195.8 | 294.7 | 319.2 | 1810 | 4.8047 | 2.2581
SWRI | SWRI LWO 92-10 | 146.4167 | 94.99 | 50 | 25 | 90.6 | 2800 | 193.98 | 70.49 | 35 | 109 | 955.6 | 128.3 | 185.8 | 198.5 | 9.2 | 197 | 294.4 | 318.9 | 1810.3 | 4.8281 | 2.2581
SWRI | SWRI LWO 92-10 | 146.4333 | 94.98 | 49.9 | 25 | 90.6 | 2800 | 194.01 | 70.46 | 35 | 109 | 955.9 | 128.2 | 185.9 | 198.5 | 9.3 | 196.8 | 294.5 | 319 | 1798 | 4.8047 | 2.2581
SWRI | SWRI LWO 92-10 | 146.45 | 94.97 | 50 | 25 | 90.5 | 2800 | 194 | 70.47 | 35 | 109 | 956 | 128.3 | 185.9 | 198.5 | 9.4 | 197.1 | 294.7 | 319.2 | 1805.4 | 4.8047 | 2.2581
SWRI | SWRI LWO 92-10 | 146.4667 | 94.97 | 49.9 | 25 | 90.4 | 2800 | 193.99 | 70.48 | 35 | 108.9 | 956.6 | 128.2 | 185.9 | 198.6 | 9.3 | 195.4 | 294.6 | 319.2 | 1797.5 | 4.8281 | 2.2581
SWRI | SWRI LWO 92-10 | 146.4833 | 94.97 | 49.9 | 25 | 90.4 | 2800 | 193.97 | 70.49 | 35 | 108.9 | 956.3 | 128 | 185.8 | 198.5 | 9.3 | 194 | 294.7 | 319.3 | 1793.3 | 4.8516 | 2.2581
SWRI | SWRI LWO 92-10 | 146.5 | 94.97 | 49.9 | 25 | 90.4 | 2800 | 194.01 | 70.48 | 35 | 108.8 | 956.4 | 128 | 185.9 | 198.5 | 9.3 | 194.2 | 294.5 | 319.1 | 1795.7 | 4.8516 | 2.2581
SWRI | SWRI LWO 92-10 | 146.5167 | 94.98 | 49.9 | 25 | 90.5 | 2800 | 193.98 | 70.66 | 35 | 108.8 | 955.7 | 128 | 185.8 | 198.5 | 9.3 | 196.8 | 294.6 | 319.2 | 1791.2 | 4.8047 | 2.2581
SWRI | SWRI LWO 92-10 | 146.5333 | 94.97 | 49.9 | 25 | 90.6 | 2800 | 193.99 | 70.51 | 35 | 108.8 | 955.2 | 128.1 | 185.9 | 198.5 | 9.3 | 196.9 | 294.7 | 319.3 | 1791.5 | 4.8047 | 2.2581
SWRI | SWRI LWO 92-10 | 146.55 | 94.94 | 49.9 | 25.1 | 90.6 | 2800 | 193.98 | 70.45 | 35 | 108.8 | 955.3 | 128 | 185.7 | 198.4 | 9.4 | 198.7 | 295.1 | 319.7 | 1793 | 4.8047 | 2.2581
SWRI | SWRI LWO 92-10 | 146.5667 | 94.96 | 49.9 | 25.2 | 90.6 | 2800 | 194.03 | 70.46 | 35 | 108.8 | 956.4 | 127.9 | 185.9 | 198.5 | 9.3 | 193.8 | 294.6 | 319.2 | 1803.2 | 4.8516 | 2.2581
SWRI | SWRI LWO 92-10 | 146.5833 | 94.97 | 49.9 | 25.2 | 90.5 | 2800 | 194.05 | 70.47 | 35 | 108.9 | 956.2 | 128.1 | 186 | 198.6 | 9.4 | 196.3 | 294.7 | 319.3 | 1799.5 | 4.8047 | 2.2581
SWRI | SWRI LWO 92-10 | 146.6 | 94.96 | 49.9 | 25.2 | 90.4 | 2800 | 193.98 | 70.54 | 35 | 108.9 | 955.5 | 128.1 | 185.9 | 198.5 | 9.5 | 196.2 | 294.9 | 319.5 | 1797.6 | 4.8047 | 2.2581
SWRI | SWRI LWO 92-10 | 146.6167 | 94.97 | 49.9 | 25.2 | 90.4 | 2800 | 194.04 | 70.47 | 35 | 109 | 956 | 128.1 | 185.9 | 198.6 | 9.4 | 199.4 | 294.9 | 319.3 | 1786.1 | 4.8047 | 2.263
SWRI | SWRI LWO 92-10 | 146.6333 | 95 | 49.9 | 25.1 | 90.4 | 2800 | 194.03 | 70.48 | 35 | 109.1 | 956.5 | 128.2 | 186 | 198.7 | 9.4 | 196.4 | 294.7 | 319.3 | 1800.3 | 4.8516 | 2.2581
SWRI | SWRI LWO 92-10 | 146.65 | 95.01 | 49.9 | 25 | 90.5 | 2800 | 194.02 | 70.48 | 35 | 109 | 956.3 | 128.2 | 185.9 | 198.6 | 9.4 | 195.4 | 294.8 | 319.3 | 1792.9 | 4.8516 | 2.2532
SWRI | SWRI LWO 92-10 | 146.6667 | 95.02 | 49.9 | 25 | 90.6 | 2800 | 193.98 | 70.49 | 35 | 109.1 | 956.4 | 128.3 | 185.9 | 198.5 | 9.3 | 194.1 | 294.5 | 319.1 | 1786.6 | 4.8047 | 2.2581
SWRI | SWRI LWO 92-10 | 146.6833 | 95.01 | 49.9 | 25 | 90.6 | 2800 | 193.97 | 70.58 | 35 | 109.1 | 956.1 | 128.2 | 185.8 | 198.5 | 9.4 | 189.9 | 294.6 | 319.2 | 1787.9 | 4.8047 | 2.2581
SWRI | SWRI LWO 92-10 | 146.7 | 95.03 | 49.9 | 24.9 | 90.6 | 2800 | 193.98 | 70.48 | 35 | 109.1 | 956.2 | 128.3 | 185.9 | 198.5 | 9.3 | 189.6 | 294.7 | 319.2 | 1772.5 | 4.8047 | 2.2581
SWRI | SWRI LWO 92-10 | 146.7167 | 95.02 | 49.9 | 24.9 | 90.5 | 2800 | 194.03 | 70.47 | 35 | 109.2 | 956 | 128.3 | 185.9 | 198.6 | 9.4 | 196 | 294.5 | 319 | 1784.4 | 4.8281 | 2.2581
SWRI | SWRI LWO 92-10 | 146.7333 | 95.01 | 49.9 | 24.9 | 90.4 | 2800 | 194 | 70.53 | 35 | 109.1 | 955.7 | 128.2 | 185.8 | 198.5 | 9.3 | 195.3 | 294.4 | 319 | 1775.1 | 4.8047 | 2.2581
SWRI | SWRI LWO 92-10 | 146.75 | 95.01 | 49.9 | 24.9 | 90.4 | 2800 | 194.03 | 70.45 | 35 | 109.1 | 956.3 | 128.2 | 185.9 | 198.5 | 9.4 | 197.5 | 294.5 | 319.1 | 1772.9 | 4.8047 | 2.2581
SWRI | SWRI LWO 92-10 | 146.7667 | 95.02 | 49.9 | 24.9 | 90.4 | 2800 | 193.98 | 70.56 | 35 | 109.1 | 956.5 | 128.2 | 185.9 | 198.5 | 9.4 | 193.1 | 294.7 | 319.2 | 1767.4 | 4.8047 | 2.2581
SWRI | SWRI LWO 92-10 | 146.7833 | 94.99 | 49.8 | 24.9 | 90.5 | 2800 | 194.08 | 70.49 | 35 | 109 | 956.4 | 128.2 | 186 | 198.6 | 9.4 | 198.3 | 294.6 | 319.1 | 1777.9 | 4.8047 | 2.2581
SWRI | SWRI LWO 92-10 | 146.8 | 94.99 | 49.7 | 24.9 | 90.6 | 2800 | 193.97 | 70.52 | 35 | 108.9 | 956.4 | 128.2 | 185.9 | 198.5 | 9.4 | 196.3 | 294.8 | 319.2 | 1764.6 | 4.8047 | 2.2581
SWRI | SWRI LWO 92-10 | 146.8167 | 95.01 | 49.7 | 24.9 | 90.6 | 2800 | 193.99 | 70.65 | 35 | 108.9 | 956.3 | 128.2 | 185.9 | 198.6 | 9.3 | 197.6 | 294.9 | 319.6 | 1764.2 | 4.8047 | 2.2581
SWRI | SWRI LWO 92-10 | 146.8333 | 94.99 | 49.7 | 24.9 | 90.5 | 2800 | 193.99 | 70.5 | 35 | 109.1 | 956.6 | 128.2 | 185.9 | 198.5 | 9.4 | 197.9 | 294.9 | 319.4 | 1772.6 | 4.8047 | 2.2581
SWRI | SWRI LWO 92-10 | 146.85 | 95.01 | 50.4 | 24.9 | 90.6 | 2800 | 193.94 | 70.47 | 35 | 109.3 | 956.2 | 128.3 | 186 | 198.6 | 9.3 | 195.3 | 294.4 | 319 | 1768 | 4.8047 | 2.2581
SWRI | SWRI LWO 92-10 | 146.8667 | 95 | 50.1 | 24.9 | 90.4 | 2800 | 194 | 70.48 | 35 | 109.1 | 955.8 | 128.2 | 185.9 | 198.6 | 9.3 | 195 | 294.7 | 319.3 | 1758.7 | 4.8281 | 2.2581
SWRI | SWRI LWO 92-10 | 146.8833 | 95 | 50 | 24.9 | 90.3 | 2800 | 194.06 | 70.44 | 35 | 109.1 | 955.6 | 128.3 | 185.9 | 198.6 | 9.4 | 197.2 | 294.6 | 319.2 | 1756.3 | 4.8047 | 2.2581
SWRI | SWRI LWO 92-10 | 146.9 | 95.01 | 50 | 24.8 | 90.5 | 2800 | 194.01 | 70.42 | 35 | 108.9 | 955.8 | 128.2 | 186 | 198.6 | 9.4 | 196.8 | 294.9 | 319.4 | 1760.1 | 4.8047 | 2.2581
SWRI | SWRI LWO 92-10 | 146.9167 | 95 | 50 | 24.8 | 90.7 | 2800 | 194.02 | 70.45 | 35 | 109.1 | 956 | 128.3 | 185.9 | 198.6 | 9.3 | 196.7 | 294.7 | 319.3 | 1780.6 | 4.8047 | 2.2581
SWRI | SWRI LWO 92-10 | 146.9333 | 94.98 | 49.9 | 24.9 | 90.6 | 2800 | 194.02 | 70.5 | 35 | 108.9 | 956 | 128.2 | 185.9 | 198.5 | 9.2 | 196.8 | 294.5 | 319.1 | 1768 | 4.8516 | 2.2581
SWRI | SWRI LWO 92-10 | 146.95 | 94.99 | 49.8 | 24.8 | 90.4 | 2800 | 194.03 | 70.46 | 35.1 | 108.9 | 955.6 | 128.2 | 185.9 | 198.5 | 9.4 | 196.5 | 295.1 | 319.6 | 1772.6 | 4.8047 | 2.2581
SWRI | SWRI LWO 92-10 | 146.9667 | 94.99 | 49.8 | 24.8 | 90.4 | 2800 | 194.06 | 70.46 | 35 | 108.9 | 956 | 128.1 | 185.9 | 198.6 | 9.2 | 197.8 | 294.9 | 319.4 | 1752 | 4.8047 | 2.2581
SWRI | SWRI LWO 92-10 | 146.9833 | 94.99 | 49.7 | 24.9 | 90.4 | 2800 | 194.04 | 70.5 | 35 | 108.9 | 956.3 | 128.1 | 185.9 | 198.6 | 9.4 | 198.7 | 295 | 319.5 | 1763.5 | 4.8047 | 2.2581
SWRI | SWRI LWO 92-10 | 147 | 95 | 49.9 | 24.8 | 90.6 | 2800 | 194 | 70.5 | 34.9 | 108.9 | 956.4 | 128.2 | 186 | 198.7 | 9.2 | 197.3 | 294.9 | 319.5 | 1781.4 | 4.8047 | 2.2581
SWRI | SWRI LWO 92-10 | 147.0167 | 94.99 | 49.9 | 24.9 | 90.6 | 2800 | 193.94 | 70.7 | 34.9 | 108.8 | 955.7 | 128.1 | 185.8 | 198.4 | 9.3 | 197.6 | 294.8 | 319.4 | 1787.9 | 4.8281 | 2.2581
SWRI | SWRI LWO 92-10 | 147.0333 | 95 | 49.9 | 24.9 | 90.6 | 2800 | 193.97 | 70.46 | 34.9 | 108.8 | 955.7 | 128.1 | 185.9 | 198.5 | 9.4 | 194.7 | 294.9 | 319.5 | 1772.2 | 4.8047 | 2.2581
SWRI | SWRI LWO 92-10 | 147.05 | 94.99 | 49.9 | 24.8 | 90.5 | 2800 | 193.99 | 70.45 | 35 | 108.9 | 955.5 | 128.1 | 185.9 | 198.5 | 9.4 | 196.9 | 295 | 319.4 | 1765.4 | 4.8516 | 2.2581
SWRI | SWRI LWO 92-10 | 147.0667 | 94.99 | 49.9 | 24.8 | 90.5 | 2800 | 194.02 | 70.49 | 34.9 | 108.8 | 956.4 | 128 | 186 | 198.6 | 9.3 | 195 | 294.8 | 319.4 | 1777.2 | 4.8047 | 2.2581
SWRI | SWRI LWO 92-10 | 147.0833 | 94.99 | 49.9 | 24.9 | 90.4 | 2800 | 193.99 | 70.56 | 34.9 | 108.8 | 956 | 128 | 185.9 | 198.6 | 9.3 | 197.5 | 294.8 | 319.4 | 1773.8 | 4.8047 | 2.2581
SWRI | SWRI LWO 92-10 | 147.1 | 94.99 | 49.9 | 24.8 | 90.4 | 2800 | 193.94 | 70.52 | 35 | 109 | 955.6 | 128.1 | 185.8 | 198.5 | 9.2 | 196.2 | 294.6 | 319.1 | 1766.5 | 4.8047 | 2.2581
SWRI | SWRI LWO 92-10 | 147.1167 | 94.99 | 49.9 | 24.8 | 90.4 | 2800 | 194.02 | 70.46 | 35 | 109 | 956.1 | 128.2 | 186 | 198.7 | 9.1 | 196.6 | 294.5 | 319.1 | 1762 | 4.8047 | 2.2581
SWRI | SWRI LWO 92-10 | 147.1333 | 94.99 | 49.9 | 24.8 | 90.4 | 2800 | 194.03 | 70.47 | 34.9 | 109 | 956.7 | 128.2 | 186 | 198.7 | 9.2 | 194.9 | 294.5 | 319.1 | 1754.6 | 4.8047 | 2.2581
SWRI | SWRI LWO 92-10 | 147.15 | 94.99 | 49.9 | 24.8 | 90.5 | 2800 | 194.03 | 70.48 | 35 | 109.1 | 956.2 | 128.2 | 186 | 198.7 | 9.2 | 191.1 | 294.7 | 319.3 | 1760.6 | 4.8281 | 2.2581
SWRI | SWRI LWO 92-10 | 147.1667 | 94.99 | 49.9 | 24.8 | 90.5 | 2800 | 193.98 | 70.56 | 34.9 | 109.1 | 956 | 128.2 | 185.9 | 198.6 | 9.3 | 191.7 | 294.8 | 319.4 | 1761 | 4.8281 | 2.2581
SWRI | SWRI LWO 92-10 | 147.1833 | 94.99 | 49.9 | 24.8 | 90.6 | 2800 | 193.99 | 70.5 | 34.9 | 109.1 | 956.4 | 128.1 | 186.1 | 198.7 | 9.3 | 199.5 | 294.6 | 319.2 | 1769.5 | 4.8047 | 2.2581
SWRI | SWRI LWO 92-10 | 147.2 | 95.01 | 49.9 | 24.8 | 90.5 | 2800 | 193.94 | 70.55 | 35 | 109.1 | 955.3 | 128.3 | 185.9 | 198.5 | 9.5 | 200.2 | 294.9 | 319.5 | 1753.3 | 4.8281 | 2.2581
SWRI | SWRI LWO 92-10 | 147.2167 | 95.01 | 49.9 | 24.8 | 90.5 | 2800 | 194 | 70.48 | 34.9 | 109.1 | 955.7 | 128.3 | 186 | 198.6 | 9.6 | 194.9 | 295 | 319.5 | 1749.1 | 4.8047 | 2.2581
SWRI | SWRI LWO 92-10 | 147.2333 | 94.99 | 49.9 | 24.8 | 90.5 | 2800 | 194.01 | 70.46 | 35 | 109.2 | 955.7 | 128.3 | 186 | 198.7 | 9.5 | 194.7 | 294.4 | 319 | 1757.2 | 4.8516 | 2.263
SWRI | SWRI LWO 92-10 | 147.25 | 95.01 | 49.9 | 24.8 | 90.5 | 2800 | 194.01 | 70.5 | 34.9 | 109.2 | 956.1 | 128.4 | 186.1 | 198.7 | 9.5 | 196.1 | 294.6 | 319.1 | 1754.9 | 4.8047 | 2.2581
SWRI | SWRI LWO 92-10 | 147.2667 | 95.01 | 49.9 | 24.8 | 90.5 | 2800 | 193.98 | 70.47 | 35 | 109.2 | 955.9 | 128.4 | 186 | 198.7 | 9.4 | 197 | 294.7 | 319.3 | 1764.9 | 4.8047 | 2.2581
SWRI | SWRI LWO 92-10 | 147.2833 | 95 | 49.9 | 24.8 | 90.5 | 2800 | 193.98 | 70.49 | 34.9 | 109.1 | 956.5 | 128.2 | 186 | 198.7 | 9.5 | 197.5 | 294.9 | 319.4 | 1758.9 | 4.8047 | 2.2581
SWRI | SWRI LWO 92-10 | 147.3 | 95 | 49.9 | 24.8 | 90.5 | 2800 | 194.09 | 70.49 | 35 | 109.1 | 956.6 | 128.3 | 186.1 | 198.8 | 9.3 | 201.8 | 294.4 | 319 | 1751.8 | 4.8047 | 2.2581
SWRI | SWRI LWO 92-10 | 147.3167 | 95.01 | 49.9 | 24.8 | 90.4 | 2800 | 194 | 70.47 | 34.9 | 109 | 955.9 | 128.2 | 186 | 198.6 | 9.4 | 200 | 294.9 | 319.5 | 1753 | 4.8047 | 2.2581
SWRI | SWRI LWO 92-10 | 147.3333 | 95.01 | 49.9 | 24.8 | 90.6 | 2800 | 194 | 70.58 | 34.9 | 108.9 | 956 | 128.2 | 186 | 198.7 | 9.3 | 194 | 294.7 | 319.3 | 1758.9 | 4.8047 | 2.2581
SWRI | SWRI LWO 92-10 | 147.35 | 95.01 | 49.8 | 24.7 | 90.6 | 2800 | 193.95 | 70.48 | 35 | 108.9 | 955.5 | 128.2 | 185.9 | 198.6 | 9.4 | 193.9 | 295 | 319.6 | 1742 | 4.8281 | 2.2581
SWRI | SWRI LWO 92-10 | 147.3667 | 95 | 49.9 | 24.8 | 90.6 | 2800 | 194 | 70.45 | 34.9 | 108.9 | 956.2 | 128.1 | 186 | 198.7 | 9.2 | 196.7 | 294.7 | 319.3 | 1751.4 | 4.8047 | 2.2581
SWRI | SWRI LWO 92-10 | 147.3833 | 95 | 49.8 | 24.8 | 90.5 | 2800 | 193.95 | 70.5 | 34.9 | 108.9 | 955.9 | 128.1 | 185.9 | 198.6 | 9.4 | 197.6 | 295.1 | 319.6 | 1740.2 | 4.8047 | 2.2581
SWRI | SWRI LWO 92-10 | 147.4 | 95.01 | 49.8 | 24.8 | 90.5 | 2800 | 193.98 | 70.47 | 34.9 | 108.9 | 956 | 128.1 | 186 | 198.7 | 9.2 | 199.4 | 294.8 | 319.3 | 1754.7 | 4.8047 | 2.2581
SWRI | SWRI LWO 92-10 | 147.4167 | 95 | 49.9 | 24.7 | 90.5 | 2800 | 194.04 | 70.56 | 35 | 108.9 | 955.9 | 128.1 | 186 | 198.6 | 9.3 | 197.7 | 295.1 | 319.7 | 1743.1 | 4.8047 | 2.2581
SWRI | SWRI LWO 92-10 | 147.4333 | 95.01 | 49.9 | 24.7 | 90.5 | 2800 | 194.02 | 70.46 | 35 | 108.9 | 955.7 | 128.2 | 186 | 198.6 | 9.2 | 197.2 | 294.8 | 319.4 | 1738.2 | 4.8047 | 2.2581
SWRI | SWRI LWO 92-10 | 147.45 | 94.99 | 49.9 | 24.8 | 90.4 | 2800 | 194.02 | 70.47 | 35 | 108.9 | 956.2 | 128.2 | 186.1 | 198.7 | 9.2 | 194.7 | 294.8 | 319.4 | 1747.7 | 4.8047 | 2.2581
SWRI | SWRI LWO 92-10 | 147.4667 | 94.99 | 49.9 | 24.8 | 90.4 | 2800 | 193.99 | 70.5 | 35 | 108.9 | 956.3 | 128.2 | 186 | 198.7 | 9.3 | 198.2 | 295.1 | 319.5 | 1732.4 | 4.8047 | 2.2581
SWRI | SWRI LWO 92-10 | 147.4833 | 94.99 | 49.9 | 24.8 | 90.5 | 2800 | 194.01 | 70.49 | 35 | 108.9 | 955.9 | 128 | 186 | 198.7 | 9.4 | 192.2 | 295.1 | 319.7 | 1747.5 | 4.8047 | 2.2581
SWRI | SWRI LWO 92-10 | 147.5 | 95 | 49.9 | 24.8 | 90.5 | 2800 | 193.97 | 70.56 | 35 | 108.9 | 955.8 | 128.1 | 185.9 | 198.5 | 9.1 | 195.9 | 294.7 | 319.3 | 1745.2 | 4.8047 | 2.2581
SWRI | SWRI LWO 92-10 | 147.5167 | 95.01 | 49.9 | 24.7 | 90.5 | 2800 | 193.99 | 70.49 | 35 | 108.9 | 955.7 | 128.2 | 186 | 198.6 | 9.4 | 197.4 | 294.9 | 319.6 | 1746.4 | 4.8047 | 2.2581
SWRI | SWRI LWO 92-10 | 147.5333 | 95 | 49.9 | 24.8 | 90.5 | 2800 | 194.05 | 70.46 | 35 | 108.9 | 956.1 | 128.2 | 186 | 198.7 | 9.3 | 194.4 | 294.8 | 319.4 | 1747.3 | 4.8281 | 2.2581
SWRI | SWRI LWO 92-10 | 147.55 | 95 | 49.9 | 24.8 | 90.5 | 2800 | 194.03 | 70.48 | 35 | 108.9 | 956.4 | 128.2 | 186.1 | 198.7 | 9.3 | 194.5 | 295 | 319.6 | 1744.7 | 4.8047 | 2.2581
SWRI | SWRI LWO 92-10 | 147.5667 | 94.99 | 49.9 | 24.8 | 90.5 | 2800 | 194.01 | 70.49 | 35 | 109 | 956.4 | 128.1 | 186 | 198.7 | 9.2 | 196.5 | 294.8 | 319.4 | 1745.5 | 4.8281 | 2.2581
SWRI | SWRI LWO 92-10 | 147.5833 | 95.02 | 49.9 | 24.8 | 90.5 | 2800 | 193.98 | 70.48 | 35 | 109 | 955.5 | 128.2 | 186 | 198.6 | 9.3 | 198.1 | 294.9 | 319.5 | 1738.4 | 4.8047 | 2.2581
SWRI | SWRI LWO 92-10 | 147.6 | 95.01 | 49.9 | 24.8 | 90.5 | 2800 | 194.01 | 70.47 | 35 | 109 | 955.9 | 128.1 | 186 | 198.6 | 9.3 | 200.3 | 295 | 319.6 | 1737.5 | 4.8516 | 2.2581
SWRI | SWRI LWO 92-10 | 147.6167 | 95.01 | 49.9 | 24.8 | 90.5 | 2800 | 193.99 | 70.49 | 35 | 109 | 956.2 | 128.2 | 186 | 198.7 | 9.4 | 194.1 | 294.8 | 319.4 | 1743.3 | 4.8047 | 2.2581
SWRI | SWRI LWO 92-10 | 147.6333 | 95.01 | 49.9 | 24.8 | 90.5 | 2800 | 194.05 | 70.5 | 35 | 109 | 956.2 | 128.2 | 186.1 | 198.8 | 9.3 | 197.1 | 294.7 | 319.3 | 1739.4 | 4.8047 | 2.2581
SWRI | SWRI LWO 92-10 | 147.65 | 95.01 | 49.9 | 24.8 | 90.5 | 2800 | 194.03 | 70.48 | 35 | 109 | 956.5 | 128.2 | 186 | 198.7 | 9.4 | 197.6 | 294.7 | 319.4 | 1747.6 | 4.8047 | 2.2581
SWRI | SWRI LWO 92-10 | 147.6667 | 95 | 49.9 | 24.8 | 90.5 | 2800 | 194.03 | 70.5 | 35 | 109 | 956.5 | 128.2 | 186.1 | 198.7 | 9.3 | 194.8 | 294.7 | 319.3 | 1732.1 | 4.8047 | 2.2581
SWRI | SWRI LWO 92-10 | 147.6833 | 94.99 | 49.9 | 24.8 | 90.5 | 2800 | 194 | 70.49 | 35 | 109 | 956.2 | 128.1 | 186.1 | 198.8 | 9.3 | 192.3 | 294.8 | 319.4 | 1745.6 | 4.8047 | 2.2581
SWRI | SWRI LWO 92-10 | 147.7 | 94.99 | 49.9 | 24.8 | 90.5 | 2800 | 193.99 | 70.57 | 35 | 108.9 | 955.7 | 128.1 | 186 | 198.6 | 9.2 | 193.5 | 295 | 319.6 | 1753.7 | 4.8047 | 2.2581
SWRI | SWRI LWO 92-10 | 147.7167 | 95 | 49.9 | 24.8 | 90.5 | 2800 | 193.98 | 70.63 | 34.9 | 108.9 | 955.8 | 128.1 | 185.9 | 198.6 | 9.4 | 198.7 | 295.2 | 319.8 | 1736 | 4.875 | 2.2581
SWRI | SWRI LWO 92-10 | 147.7333 | 95 | 49.9 | 24.9 | 90.4 | 2800 | 194 | 70.46 | 35 | 109 | 955.9 | 128.1 | 185.9 | 198.6 | 9.3 | 197.9 | 294.9 | 319.4 | 1732.6 | 4.8047 | 2.2581
SWRI | SWRI LWO 92-10 | 147.75 | 94.98 | 50 | 24.9 | 90.5 | 2800 | 193.99 | 70.44 | 35 | 109 | 956.2 | 128.3 | 186 | 198.6 | 9.5 | 195.3 | 295.1 | 319.7 | 1731.8 | 4.8281 | 2.2581
SWRI | SWRI LWO 92-10 | 147.7667 | 95 | 50 | 24.9 | 90.5 | 2800 | 194.04 | 70.46 | 35 | 109.2 | 956.1 | 128.3 | 186.1 | 198.7 | 9.3 | 200.3 | 294.9 | 319.5 | 1730.2 | 4.8047 | 2.2581
SWRI | SWRI LWO 92-10 | 147.7833 | 95 | 50 | 24.9 | 90.5 | 2800 | 193.97 | 70.5 | 35 | 109.2 | 956.2 | 128.3 | 186 | 198.7 | 9.4 | 199.2 | 294.7 | 319.3 | 1723.2 | 4.8047 | 2.2581
SWRI | SWRI LWO 92-10 | 147.8 | 95 | 50 | 25 | 90.6 | 2800 | 193.99 | 70.48 | 35 | 109.3 | 955.9 | 128.5 | 186.1 | 198.7 | 9.4 | 202.2 | 294.7 | 319.3 | 1735.1 | 4.8047 | 2.2581
SWRI | SWRI LWO 92-10 | 147.8167 | 95 | 50 | 25.1 | 90.6 | 2800 | 193.97 | 70.54 | 35.1 | 109.4 | 955.2 | 128.4 | 186 | 198.7 | 9.3 | 197.1 | 294.5 | 319.1 | 1744.9 | 4.8516 | 2.2581
SWRI | SWRI LWO 92-10 | 147.8333 | 95.01 | 50 | 25.1 | 90.6 | 2800 | 193.94 | 70.46 | 35.1 | 109.3 | 955 | 128.5 | 185.9 | 198.6 | 9.2 | 196.6 | 294.5 | 319.1 | 1754 | 4.8047 | 2.2581
SWRI | SWRI LWO 92-10 | 147.85 | 95 | 50 | 25.1 | 90.5 | 2800 | 193.98 | 70.44 | 35.1 | 109.2 | 955.3 | 128.4 | 185.9 | 198.6 | 9.4 | 194.6 | 294.8 | 319.4 | 1741.7 | 4.8047 | 2.2581
SWRI | SWRI LWO 92-10 | 147.8667 | 95 | 50 | 25.1 | 90.5 | 2800 | 194.03 | 70.48 | 35 | 109.1 | 955.5 | 128.4 | 186.1 | 198.7 | 9.2 | 193.7 | 294.7 | 319.3 | 1747.8 | 4.8281 | 2.2581
SWRI | SWRI LWO 92-10 | 147.8833 | 95.01 | 50 | 25.1 | 90.5 | 2800 | 193.99 | 70.5 | 35 | 109 | 955.5 | 128.3 | 186 | 198.6 | 9.2 | 197.1 | 294.8 | 319.4 | 1748.4 | 4.8047 | 2.2581
SWRI | SWRI LWO 92-10 | 147.9 | 95.01 | 50 | 25.1 | 90.4 | 2800 | 193.94 | 70.54 | 35.1 | 109 | 955.7 | 128.2 | 185.9 | 198.6 | 9.3 | 197.2 | 294.9 | 319.6 | 1752.6 | 4.8281 | 2.2581
SWRI | SWRI LWO 92-10 | 147.9167 | 95.01 | 50 | 25.1 | 90.4 | 2800 | 193.95 | 70.49 | 35 | 109 | 955.4 | 128.2 | 185.9 | 198.5 | 9.1 | 193.5 | 294.9 | 319.5 | 1746.8 | 4.8047 | 2.2581
SWRI | SWRI LWO 92-10 | 147.9333 | 95.01 | 50 | 25.1 | 90.4 | 2800 | 194.01 | 70.5 | 35 | 108.8 | 955.7 | 128.1 | 186 | 198.6 | 9.3 | 197.7 | 295 | 319.6 | 1739.4 | 4.8516 | 2.2581
SWRI | SWRI LWO 92-10 | 147.95 | 95 | 49.9 | 25.1 | 90.4 | 2800 | 193.99 | 70.58 | 35 | 108.8 | 955.8 | 128 | 186 | 198.6 | 9.3 | 198.3 | 295.1 | 319.7 | 1732.8 | 4.8047 | 2.2581
SWRI | SWRI LWO 92-10 | 147.9667 | 95.02 | 49.9 | 25.1 | 90.6 | 2800 | 193.96 | 70.63 | 35 | 108.7 | 954.9 | 127.9 | 185.9 | 198.6 | 9.4 | 197.3 | 295 | 319.7 | 1725.8 | 4.875 | 2.2581
SWRI | SWRI LWO 92-10 | 147.9833 | 95 | 49.8 | 25.1 | 90.6 | 2800 | 194.01 | 70.47 | 35 | 108.6 | 955.9 | 127.9 | 185.9 | 198.6 | 9.2 | 190.1 | 295 | 319.7 | 1728.9 | 4.8516 | 2.2581
SWRI | SWRI LWO 92-10 | 148 | 95 | 49.7 | 25.1 | 90.5 | 2800 | 194.05 | 70.49 | 35 | 108.7 | 955.7 | 127.9 | 185.9 | 198.6 | 9.3 | 197.7 | 295.4 | 320.1 | 1724.8 | 4.8047 | 2.2581
SWRI | SWRI LWO 92-10 | 148.0167 | 95.01 | 49.7 | 25.1 | 90.5 | 2800 | 194 | 70.5 | 35 | 108.7 | 955.7 | 128 | 185.9 | 198.6 | 9.2 | 194.6 | 295.1 | 319.8 | 1722.7 | 4.8047 | 2.2581
SWRI | SWRI LWO 92-10 | 148.0333 | 95.03 | 51.5 | 25.1 | 90.6 | 2800 | 193.84 | 70.54 | 35 | 109.2 | 955.8 | 128.1 | 186.1 | 198.7 | 9.3 | 197.5 | 294.8 | 319.5 | 1725.2 | 4.8047 | 2.2581
SWRI | SWRI LWO 92-10 | 148.05 | 95.03 | 53 | 25.1 | 90.7 | 2800 | 193.89 | 70.46 | 34.9 | 109.3 | 954.8 | 128.3 | 186.2 | 198.8 | 9.2 | 195.6 | 294.6 | 319.3 | 1717.3 | 4.8047 | 2.2581
SWRI | SWRI LWO 92-10 | 148.0667 | 95.04 | 52.9 | 25 | 90.4 | 2800 | 193.92 | 70.58 | 34.9 | 109.2 | 954.1 | 128.4 | 186 | 198.6 | 9.4 | 198.7 | 294.6 | 319.3 | 1721.9 | 4.8047 | 2.2581
SWRI | SWRI LWO 92-10 | 148.0833 | 95.02 | 51.4 | 25 | 90.3 | 2800 | 194.08 | 70.42 | 34.9 | 109.2 | 955 | 128.3 | 185.9 | 198.5 | 9.2 | 194 | 294.5 | 319.1 | 1721.4 | 4.8047 | 2.2581
SWRI | SWRI LWO 92-10 | 148.1 | 95.02 | 50.7 | 24.9 | 90.5 | 2800 | 194.09 | 70.47 | 34.9 | 109.1 | 955.4 | 128.3 | 185.9 | 198.5 | 9.3 | 194.3 | 294.5 | 319.1 | 1721.6 | 4.8047 | 2.2581
SWRI | SWRI LWO 92-10 | 148.1167 | 95.02 | 50.4 | 24.9 | 90.6 | 2800 | 194.04 | 70.56 | 34.9 | 109.1 | 955.4 | 128.3 | 185.9 | 198.6 | 9.4 | 194.7 | 294.8 | 319.4 | 1725.5 | 4.8281 | 2.2581
SWRI | SWRI LWO 92-10 | 148.1333 | 95.02 | 50.4 | 24.9 | 90.5 | 2800 | 194.02 | 70.56 | 34.9 | 109.1 | 955.3 | 128.3 | 185.9 | 198.5 | 9.3 | 196.7 | 294.7 | 319.4 | 1716.8 | 4.8047 | 2.2581
SWRI | SWRI LWO 92-10 | 148.15 | 95.02 | 50.4 | 24.9 | 90.5 | 2800 | 194.03 | 70.48 | 34.9 | 109.1 | 955.5 | 128.3 | 186 | 198.6 | 9.5 | 194.1 | 294.8 | 319.4 | 1718.3 | 4.8047 | 2.263
SWRI | SWRI LWO 92-10 | 148.1667 | 95 | 50.4 | 24.9 | 90.6 | 2800 | 194.01 | 70.47 | 34.9 | 109 | 955.6 | 128.2 | 185.9 | 198.5 | 9.3 | 195.2 | 295 | 319.6 | 1708.4 | 4.8047 | 2.2581
SWRI | SWRI LWO 92-10 | 148.1833 | 95.01 | 50.4 | 24.9 | 90.5 | 2800 | 193.97 | 70.46 | 34.9 | 109 | 955.7 | 128.2 | 186 | 198.6 | 9.3 | 193.5 | 295 | 319.6 | 1711.7 | 4.8281 | 2.2581
SWRI | SWRI LWO 92-10 | 148.2 | 95.02 | 50.4 | 24.8 | 90.5 | 2800 | 194.04 | 70.52 | 34.9 | 109 | 955.4 | 128.2 | 185.9 | 198.6 | 9.3 | 196.8 | 294.8 | 319.5 | 1699.3 | 4.8047 | 2.2581
SWRI | SWRI LWO 92-10 | 148.2167 | 95.01 | 50.4 | 24.8 | 90.5 | 2800 | 193.99 | 70.44 | 34.9 | 109.1 | 955.4 | 128.3 | 186 | 198.6 | 9.3 | 199.7 | 294.8 | 319.5 | 1702 | 4.8047 | 2.2581
SWRI | SWRI LWO 92-10 | 148.2333 | 95.01 | 50.4 | 24.8 | 90.4 | 2800 | 193.98 | 70.54 | 34.9 | 109 | 955.1 | 128.3 | 185.9 | 198.6 | 9.2 | 190.7 | 294.8 | 319.5 | 1699.8 | 4.8047 | 2.2581
SWRI | SWRI LWO 92-10 | 148.25 | 95.02 | 50.2 | 24.8 | 90.4 | 2800 | 194.03 | 70.43 | 34.9 | 109 | 955.4 | 128.3 | 186 | 198.7 | 9.5 | 197.1 | 294.9 | 319.5 | 1693.4 | 4.8047 | 2.2581
SWRI | SWRI LWO 92-10 | 148.2667 | 95.01 | 50.1 | 24.8 | 90.5 | 2800 | 193.98 | 70.54 | 34.9 | 109 | 955.9 | 128.2 | 185.9 | 198.5 | 9.4 | 196.2 | 294.9 | 319.6 | 1687.3 | 4.8281 | 2.2581
SWRI | SWRI LWO 92-10 | 148.2833 | 95.01 | 50.1 | 24.8 | 90.5 | 2800 | 193.99 | 70.51 | 34.9 | 109 | 955.3 | 128.2 | 186 | 198.6 | 9.4 | 196 | 295 | 319.7 | 1701.6 | 4.8047 | 2.2581
SWRI | SWRI LWO 92-10 | 148.3 | 95.01 | 50 | 24.8 | 90.5 | 2800 | 194.01 | 70.48 | 34.9 | 109 | 955.6 | 128.2 | 186 | 198.6 | 9.4 | 196.8 | 295.1 | 319.8 | 1708.7 | 4.8047 | 2.2581
SWRI | SWRI LWO 92-10 | 148.3167 | 95 | 50 | 24.8 | 90.5 | 2800 | 194.01 | 70.47 | 34.9 | 109 | 955.7 | 128.2 | 186 | 198.7 | 9.3 | 197 | 295.1 | 319.8 | 1710.5 | 4.8047 | 2.2581
SWRI | SWRI LWO 92-10 | 148.3333 | 95.02 | 50 | 24.8 | 90.5 | 2800 | 194.02 | 70.6 | 34.9 | 109 | 955.7 | 128.3 | 186 | 198.7 | 9.4 | 196.9 | 294.9 | 319.6 | 1709.6 | 4.8516 | 2.2581
SWRI | SWRI LWO 92-10 | 148.35 | 95.01 | 49.9 | 24.8 | 90.5 | 2800 | 194.04 | 70.53 | 34.9 | 109 | 955.3 | 128.1 | 186 | 198.6 | 9.2 | 192.9 | 294.8 | 319.5 | 1702.7 | 4.8281 | 2.2581
SWRI | SWRI LWO 92-10 | 148.3667 | 94.99 | 49.9 | 24.8 | 90.5 | 2800 | 193.99 | 70.46 | 34.9 | 108.9 | 955.7 | 128.2 | 186 | 198.6 | 9.3 | 195.6 | 295 | 319.7 | 1708 | 4.8047 | 2.2581
SWRI | SWRI LWO 92-10 | 148.3833 | 95.01 | 49.9 | 24.8 | 90.5 | 2800 | 194 | 70.51 | 34.9 | 108.9 | 955.7 | 128.1 | 186 | 198.7 | 9.3 | 196.7 | 295.1 | 319.8 | 1708.2 | 4.8047 | 2.2581
SWRI | SWRI LWO 92-10 | 148.4 | 95.01 | 49.9 | 24.8 | 90.5 | 2800 | 193.98 | 70.47 | 34.9 | 108.8 | 955.8 | 128.2 | 186 | 198.7 | 9.5 | 199 | 295.7 | 320.3 | 1677.5 | 4.8047 | 2.2581
SWRI | SWRI LWO 92-10 | 148.4167 | 95.01 | 50 | 24.8 | 90.5 | 2800 | 194.01 | 70.49 | 34.9 | 108.9 | 955.9 | 128.1 | 186.1 | 198.8 | 9.3 | 197.6 | 295.3 | 320 | 1685.5 | 4.8047 | 2.2581
SWRI | SWRI LWO 92-10 | 148.4333 | 95.02 | 49.9 | 24.8 | 90.5 | 2800 | 193.92 | 70.71 | 34.9 | 108.9 | 955.8 | 128.2 | 186 | 198.6 | 9.3 | 193.1 | 295 | 319.6 | 1699 | 4.8047 | 2.2581
SWRI | SWRI LWO 92-10 | 148.45 | 95.02 | 49.9 | 25 | 90.5 | 2800 | 194 | 70.46 | 35 | 108.8 | 955.3 | 128.1 | 186 | 198.6 | 9.3 | 196 | 295.1 | 319.7 | 1686.5 | 4.8281 | 2.2581
SWRI | SWRI LWO 92-10 | 148.4667 | 95.02 | 49.9 | 25 | 90.5 | 2800 | 193.99 | 70.48 | 35 | 108.8 | 955.7 | 128 | 185.9 | 198.6 | 9.4 | 198.7 | 295.2 | 319.9 | 1683.3 | 4.8047 | 2.2581
SWRI | SWRI LWO 92-10 | 148.4833 | 95 | 49.9 | 25.1 | 90.5 | 2800 | 193.98 | 70.49 | 35 | 108.9 | 956.2 | 128 | 186 | 198.7 | 9.4 | 194.3 | 295.1 | 319.8 | 1678.1 | 4.8281 | 2.263
SWRI | SWRI LWO 92-10 | 148.5 | 95 | 50 | 25 | 90.5 | 2800 | 194.01 | 70.49 | 35 | 109 | 955.7 | 128.1 | 186.1 | 198.7 | 9.5 | 196.9 | 295.3 | 320 | 1678.9 | 4.8047 | 2.2581
SWRI | SWRI LWO 92-10 | 148.5167 | 94.99 | 50 | 25.1 | 90.5 | 2800 | 193.94 | 70.62 | 35 | 108.9 | 955.6 | 128.2 | 185.9 | 198.6 | 9.4 | 199 | 295.1 | 319.7 | 1689.3 | 4.8047 | 2.2581
SWRI | SWRI LWO 92-10 | 148.5333 | 94.99 | 49.9 | 25.1 | 90.5 | 2800 | 194 | 70.46 | 35 | 108.9 | 955.7 | 128.1 | 186 | 198.6 | 9.4 | 198.8 | 295.1 | 319.8 | 1690.5 | 4.8047 | 2.2532
SWRI | SWRI LWO 92-10 | 148.55 | 94.99 | 49.9 | 25.1 | 90.5 | 2800 | 193.96 | 70.47 | 35 | 109 | 955.7 | 128 | 185.9 | 198.6 | 9.3 | 198 | 294.7 | 319.4 | 1684.3 | 4.8047 | 2.2581
SWRI | SWRI LWO 92-10 | 148.5667 | 95.01 | 49.9 | 25.1 | 90.5 | 2800 | 194.02 | 70.46 | 35 | 109.1 | 956.1 | 128.2 | 186.1 | 198.8 | 9.5 | 195.9 | 295.2 | 319.9 | 1688.9 | 4.8047 | 2.2581
SWRI | SWRI LWO 92-10 | 148.5833 | 95 | 49.9 | 25.1 | 90.5 | 2800 | 193.98 | 70.56 | 35 | 109.1 | 955.5 | 128.1 | 186 | 198.6 | 9.4 | 195.1 | 295.1 | 319.7 | 1682.2 | 4.8047 | 2.2581
SWRI | SWRI LWO 92-10 | 148.6 | 95 | 49.9 | 25.1 | 90.5 | 2800 | 194.02 | 70.47 | 35 | 109.1 | 955.9 | 128.2 | 185.9 | 198.6 | 9.5 | 195.7 | 295.1 | 319.8 | 1696.6 | 4.8281 | 2.2581
SWRI | SWRI LWO 92-10 | 148.6167 | 94.99 | 49.9 | 25.1 | 90.5 | 2800 | 194.02 | 70.47 | 35 | 109 | 955.9 | 128.2 | 186 | 198.7 | 9.3 | 197.7 | 294.8 | 319.5 | 1699.1 | 4.8047 | 2.2581
SWRI | SWRI LWO 92-10 | 148.6333 | 94.99 | 49.9 | 25.1 | 90.4 | 2800 | 194.02 | 70.5 | 35 | 109.1 | 955.6 | 128.1 | 186 | 198.7 | 9.4 | 196.8 | 294.9 | 319.7 | 1688.4 | 4.8281 | 2.2581
SWRI | SWRI LWO 92-10 | 148.65 | 94.99 | 49.9 | 25.1 | 90.4 | 2800 | 193.96 | 70.51 | 34.9 | 109 | 955.5 | 128.1 | 186 | 198.7 | 9.5 | 198.1 | 295.1 | 319.8 | 1692.5 | 4.8047 | 2.2581
SWRI | SWRI LWO 92-10 | 148.6667 | 94.99 | 49.9 | 25.1 | 90.5 | 2800 | 194.02 | 70.53 | 34.9 | 109 | 955.8 | 128.2 | 186 | 198.7 | 9.4 | 203 | 295.1 | 319.8 | 1693.9 | 4.8047 | 2.2581
SWRI | SWRI LWO 92-10 | 148.6833 | 95 | 49.8 | 25.1 | 90.5 | 2800 | 193.92 | 70.51 | 35 | 109 | 955.2 | 128.1 | 185.8 | 198.5 | 9.4 | 199.6 | 294.9 | 319.6 | 1689 | 4.8047 | 2.2581
SWRI | SWRI LWO 92-10 | 148.7 | 94.99 | 49.9 | 25.1 | 90.5 | 2800 | 193.98 | 70.43 | 35 | 109 | 955 | 128.2 | 185.9 | 198.5 | 9.4 | 197.6 | 294.9 | 319.6 | 1673.7 | 4.8281 | 2.2581
SWRI | SWRI LWO 92-10 | 148.7167 | 95 | 49.8 | 25.1 | 90.5 | 2800 | 194.05 | 70.45 | 35 | 109 | 955.1 | 128.2 | 185.9 | 198.6 | 9.4 | 197.5 | 295.1 | 319.7 | 1671.4 | 4.8047 | 2.2581
SWRI | SWRI LWO 92-10 | 148.7333 | 95 | 49.9 | 25.1 | 90.5 | 2800 | 193.99 | 70.45 | 35 | 109 | 955.6 | 128.3 | 185.9 | 198.5 | 9.3 | 196.4 | 295.1 | 319.7 | 1675 | 4.8047 | 2.2581
SWRI | SWRI LWO 92-10 | 148.75 | 95.01 | 49.8 | 25.1 | 90.6 | 2800 | 194 | 70.47 | 35 | 109 | 955.6 | 128.2 | 185.9 | 198.6 | 9.4 | 195.9 | 294.9 | 319.6 | 1651.5 | 4.8047 | 2.2581
SWRI | SWRI LWO 92-10 | 148.7667 | 95 | 49.8 | 25.1 | 90.6 | 2800 | 194 | 70.66 | 35 | 108.9 | 955.7 | 128.1 | 185.9 | 198.6 | 9.2 | 195.1 | 294.9 | 319.7 | 1678 | 4.8047 | 2.2581
SWRI | SWRI LWO 92-10 | 148.7833 | 95 | 49.8 | 25.1 | 90.5 | 2800 | 194.03 | 70.46 | 35 | 109 | 955.5 | 128.1 | 185.9 | 198.6 | 9.3 | 197.3 | 295 | 319.7 | 1668.6 | 4.8047 | 2.2581
SWRI | SWRI LWO 92-10 | 148.8 | 95 | 49.8 | 25.1 | 90.5 | 2800 | 194.03 | 70.48 | 35 | 108.9 | 955.2 | 128 | 186 | 198.6 | 9.3 | 195.9 | 295 | 319.7 | 1663.5 | 4.8047 | 2.2581
SWRI | SWRI LWO 92-10 | 148.8167 | 95 | 49.6 | 25.1 | 90.4 | 2800 | 194.04 | 70.58 | 35 | 108.9 | 955 | 128.1 | 185.9 | 198.6 | 9.3 | 197.1 | 295.1 | 319.8 | 1659.1 | 4.8281 | 2.2581
SWRI | SWRI LWO 92-10 | 148.8333 | 95 | 49.6 | 25.1 | 90.4 | 2800 | 194.02 | 70.48 | 34.9 | 108.9 | 955.7 | 128 | 185.9 | 198.6 | 9.3 | 196.2 | 295.2 | 319.9 | 1661.9 | 4.8047 | 2.2581
SWRI | SWRI LWO 92-10 | 148.85 | 95 | 49.6 | 25.1 | 90.5 | 2800 | 194 | 70.5 | 35 | 108.8 | 955.7 | 128.1 | 185.9 | 198.6 | 9.6 | 199.7 | 295.4 | 320.2 | 1654.4 | 4.8281 | 2.2581
SWRI | SWRI LWO 92-10 | 148.8667 | 94.99 | 50 | 25.1 | 90.6 | 2800 | 193.96 | 70.5 | 35 | 109.2 | 956.4 | 128.2 | 186 | 198.7 | 9.4 | 200.5 | 295.1 | 319.8 | 1664.3 | 4.8047 | 2.2581
SWRI | SWRI LWO 92-10 | 148.8833 | 95 | 50.3 | 25.1 | 90.8 | 2800 | 193.92 | 70.5 | 34.9 | 109.1 | 955.1 | 128.4 | 185.9 | 198.6 | 9.5 | 203 | 295.1 | 319.8 | 1661.3 | 4.8047 | 2.2581
SWRI | SWRI LWO 92-10 | 148.9 | 94.99 | 49.9 | 25.1 | 90.4 | 2800 | 194.01 | 70.45 | 34.9 | 109.2 | 955.4 | 128.2 | 186 | 198.6 | 9.5 | 201.1 | 295 | 319.7 | 1669.3 | 4.8047 | 2.2581
SWRI | SWRI LWO 92-10 | 148.9167 | 95 | 49.9 | 25.1 | 90.3 | 2800 | 194 | 70.47 | 35 | 109.2 | 955.3 | 128.3 | 186 | 198.6 | 9.3 | 198.7 | 294.8 | 319.5 | 1673 | 4.8281 | 2.2581
SWRI | SWRI LWO 92-10 | 148.9333 | 94.98 | 49.9 | 25.1 | 90.5 | 2800 | 194.01 | 70.49 | 35 | 109.1 | 956 | 128.2 | 186.1 | 198.7 | 9.4 | 193.7 | 294.9 | 319.6 | 1660.7 | 4.8047 | 2.2581
SWRI | SWRI LWO 92-10 | 148.95 | 94.98 | 49.7 | 25.1 | 90.5 | 2800 | 194 | 70.51 | 35 | 109.1 | 955.5 | 128.2 | 186 | 198.7 | 9.4 | 194.5 | 294.8 | 319.6 | 1667.8 | 4.8047 | 2.2581
SWRI | SWRI LWO 92-10 | 148.9667 | 94.98 | 49.6 | 25.1 | 90.5 | 2800 | 193.96 | 70.49 | 35 | 109 | 955.2 | 128.2 | 186 | 198.7 | 9.4 | 201 | 295 | 319.7 | 1662 | 4.8047 | 2.2581
SWRI | SWRI LWO 92-10 | 148.9833 | 94.99 | 49.6 | 25.1 | 90.5 | 2800 | 193.97 | 70.51 | 35 | 109 | 955.4 | 128.2 | 186 | 198.7 | 9.3 | 196.8 | 295 | 319.9 | 1666.4 | 4.8047 | 2.263
SWRI | SWRI LWO 92-10 | 149 | 94.97 | 49.6 | 25.1 | 90.5 | 2800 | 194.02 | 70.49 | 35 | 109 | 955.6 | 128 | 186.1 | 198.8 | 9.5 | 198.3 | 295 | 319.8 | 1666.3 | 4.8516 | 2.2581
SWRI | SWRI LWO 92-10 | 149.0167 | 94.98 | 49.7 | 25.1 | 90.5 | 2800 | 193.94 | 70.61 | 34.9 | 109 | 955.6 | 128.2 | 186 | 198.6 | 9.4 | 197.7 | 295.1 | 319.9 | 1670.4 | 4.8047 | 2.2581
SWRI | SWRI LWO 92-10 | 149.0333 | 94.98 | 49.8 | 25.1 | 90.5 | 2800 | 194 | 70.52 | 35 | 109.1 | 955.1 | 128.2 | 186 | 198.7 | 9.4 | 201.3 | 295.2 | 319.8 | 1663.7 | 4.8281 | 2.2581
SWRI | SWRI LWO 92-10 | 149.05 | 94.98 | 49.6 | 25.1 | 90.5 | 2800 | 194.01 | 70.49 | 34.9 | 109 | 955.4 | 128.2 | 186 | 198.7 | 9.3 | 193.3 | 295 | 319.7 | 1669.1 | 4.8047 | 2.2581
SWRI | SWRI LWO 92-10 | 149.0667 | 94.99 | 49.6 | 25.1 | 90.5 | 2800 | 193.96 | 70.47 | 34.9 | 109 | 955.3 | 128.1 | 185.9 | 198.6 | 9.5 | 197.8 | 295.2 | 320 | 1672.9 | 4.8281 | 2.2581
SWRI | SWRI LWO 92-10 | 149.0833 | 94.98 | 49.6 | 25.1 | 90.5 | 2800 | 193.99 | 70.51 | 34.9 | 108.9 | 955.6 | 128.1 | 186 | 198.6 | 9.5 | 199.8 | 295.4 | 320.1 | 1657.3 | 4.8047 | 2.2581
SWRI | SWRI LWO 92-10 | 149.1 | 94.98 | 49.6 | 25.1 | 90.5 | 2800 | 193.93 | 70.52 | 34.9 | 108.9 | 954.9 | 128.1 | 185.9 | 198.5 | 9.6 | 194.9 | 295.4 | 320.2 | 1663.3 | 4.8047 | 2.2581
SWRI | SWRI LWO 92-10 | 149.1167 | 94.99 | 49.7 | 25.1 | 90.5 | 2800 | 194.04 | 70.47 | 34.9 | 109 | 955.2 | 128.1 | 186 | 198.7 | 9.4 | 196.6 | 295.3 | 320 | 1667 | 4.8047 | 2.2581
SWRI | SWRI LWO 92-10 | 149.1333 | 95 | 49.6 | 25.1 | 90.5 | 2800 | 193.98 | 70.49 | 34.9 | 108.9 | 955.6 | 128.1 | 185.9 | 198.6 | 9.5 | 197.9 | 295.4 | 320.2 | 1660.3 | 4.8281 | 2.2581
SWRI | SWRI LWO 92-10 | 149.15 | 94.97 | 49.6 | 25.1 | 90.5 | 2800 | 193.98 | 70.51 | 34.9 | 109 | 955.5 | 128.1 | 185.8 | 198.5 | 9.3 | 193.5 | 295.1 | 319.9 | 1654.8 | 4.8281 | 2.2581
SWRI | SWRI LWO 92-10 | 149.1667 | 94.99 | 49.6 | 25 | 90.5 | 2800 | 193.98 | 70.64 | 34.9 | 109 | 955.5 | 128.1 | 185.9 | 198.5 | 9.5 | 197.1 | 295.2 | 319.9 | 1641.6 | 4.8047 | 2.2581
SWRI | SWRI LWO 92-10 | 149.1833 | 95 | 49.6 | 25.1 | 90.5 | 2800 | 194.06 | 70.47 | 34.9 | 109 | 955.4 | 128.1 | 185.9 | 198.6 | 9.5 | 198.9 | 295.1 | 319.9 | 1647.6 | 4.8047 | 2.2581
SWRI | SWRI LWO 92-10 | 149.2 | 95 | 49.6 | 25.1 | 90.5 | 2800 | 193.98 | 70.45 | 35 | 109 | 955.2 | 128.1 | 185.9 | 198.6 | 9.3 | 197.3 | 295 | 319.8 | 1631.5 | 4.8047 | 2.2581
SWRI | SWRI LWO 92-10 | 149.2167 | 95 | 49.6 | 25.1 | 90.5 | 2800 | 194.01 | 70.46 | 34.9 | 108.9 | 955.5 | 128.1 | 186 | 198.7 | 9.6 | 201 | 295.6 | 320.4 | 1629.8 | 4.8047 | 2.2581
SWRI | SWRI LWO 92-10 | 149.2333 | 95 | 49.6 | 25 | 90.6 | 2800 | 193.96 | 70.45 | 34.9 | 108.9 | 955.5 | 128.1 | 185.9 | 198.6 | 9.4 | 198.1 | 294.9 | 319.8 | 1623.4 | 4.8047 | 2.2581
SWRI | SWRI LWO 92-10 | 149.25 | 95 | 49.7 | 25.1 | 90.6 | 2800 | 193.99 | 70.52 | 34.9 | 108.9 | 955.3 | 128.1 | 185.9 | 198.6 | 9.3 | 196.8 | 295.1 | 319.9 | 1628.8 | 4.8281 | 2.2581
SWRI | SWRI LWO 92-10 | 149.2667 | 95.01 | 49.7 | 25.1 | 90.6 | 2800 | 193.96 | 70.47 | 35 | 108.9 | 955.3 | 128.1 | 185.9 | 198.6 | 9.5 | 198.5 | 295.3 | 320.1 | 1634.2 | 4.8047 | 2.2581
SWRI | SWRI LWO 92-10 | 149.2833 | 95.02 | 49.7 | 25.1 | 90.6 | 2800 | 193.96 | 70.53 | 34.9 | 108.9 | 955.3 | 128.1 | 185.9 | 198.6 | 9.4 | 199.2 | 295.1 | 319.9 | 1633.4 | 4.8281 | 2.2581
SWRI | SWRI LWO 92-10 | 149.3 | 95.02 | 49.7 | 25.1 | 90.5 | 2800 | 193.96 | 70.48 | 34.9 | 108.9 | 954.9 | 128 | 185.9 | 198.5 | 9.5 | 198.6 | 295.5 | 320.3 | 1634 | 4.8047 | 2.2581
SWRI | SWRI LWO 92-10 | 149.3167 | 95.01 | 49.8 | 25.1 | 90.5 | 2800 | 194.06 | 70.55 | 35 | 108.9 | 955.2 | 128.1 | 186 | 198.7 | 9.3 | 198.1 | 295 | 319.8 | 1633.3 | 4.8047 | 2.2581
SWRI | SWRI LWO 92-10 | 149.3333 | 95.01 | 49.9 | 25.1 | 90.5 | 2800 | 193.97 | 70.47 | 34.9 | 108.9 | 955.1 | 128.1 | 185.9 | 198.6 | 9.4 | 200.1 | 295.2 | 320.1 | 1632.9 | 4.8047 | 2.2581
SWRI | SWRI LWO 92-10 | 149.35 | 95.02 | 49.9 | 25.1 | 90.5 | 2800 | 193.99 | 70.59 | 34.9 | 108.9 | 955.1 | 128.1 | 185.8 | 198.5 | 9.3 | 192.8 | 295 | 319.7 | 1642.4 | 4.8281 | 2.2581
SWRI | SWRI LWO 92-10 | 149.3667 | 95.01 | 49.9 | 25.1 | 90.5 | 2800 | 194.01 | 70.47 | 35 | 108.9 | 955.6 | 128.2 | 185.9 | 198.6 | 9.2 | 197.1 | 295.2 | 319.9 | 1635.5 | 4.8047 | 2.2581
SWRI | SWRI LWO 92-10 | 149.3833 | 95.01 | 49.9 | 25.1 | 90.5 | 2800 | 194 | 70.59 | 35 | 108.9 | 955.9 | 128.1 | 185.9 | 198.6 | 9.3 | 195.3 | 295.1 | 319.9 | 1639.6 | 4.8047 | 2.2581
SWRI | SWRI LWO 92-10 | 149.4 | 95.01 | 49.9 | 25.1 | 90.5 | 2800 | 194.02 | 70.49 | 35 | 109 | 955.5 | 128.1 | 185.9 | 198.6 | 9.2 | 195.4 | 295.2 | 320 | 1624.8 | 4.8047 | 2.2581
SWRI | SWRI LWO 92-10 | 149.4167 | 95.02 | 50 | 25.1 | 90.5 | 2800 | 193.96 | 70.47 | 35 | 109 | 955.7 | 128.3 | 185.9 | 198.6 | 9.3 | 194.4 | 295.1 | 319.9 | 1625.7 | 4.875 | 2.2581
SWRI | SWRI LWO 92-10 | 149.4333 | 95.01 | 50 | 25.1 | 90.5 | 2800 | 193.97 | 70.48 | 35 | 109 | 955.5 | 128.2 | 185.9 | 198.5 | 9.2 | 197.6 | 295.2 | 320 | 1631.4 | 4.8047 | 2.2581
SWRI | SWRI LWO 92-10 | 149.45 | 95.02 | 50 | 25.1 | 90.5 | 2800 | 193.97 | 70.48 | 35 | 109 | 955.6 | 128.2 | 185.9 | 198.6 | 9.2 | 197.8 | 294.9 | 319.7 | 1633.3 | 4.8047 | 2.2581
SWRI | SWRI LWO 92-10 | 149.4667 | 95.01 | 50 | 25.1 | 90.5 | 2800 | 193.96 | 70.57 | 35 | 109 | 955.5 | 128.2 | 185.9 | 198.5 | 9.3 | 200.7 | 295.3 | 320.1 | 1643.9 | 4.8047 | 2.2581
SWRI | SWRI LWO 92-10 | 149.4833 | 95.01 | 50 | 25 | 90.5 | 2800 | 193.97 | 70.58 | 34.9 | 109 | 955.6 | 128.2 | 186 | 198.6 | 9.4 | 195.1 | 295 | 319.8 | 1636.9 | 4.8047 | 2.2581
SWRI | SWRI LWO 92-10 | 149.5 | 95.02 | 50 | 25 | 90.5 | 2800 | 193.99 | 70.46 | 35 | 109.1 | 955.5 | 128.3 | 185.9 | 198.6 | 9.4 | 199.4 | 295.2 | 320 | 1624.5 | 4.8047 | 2.2581
SWRI | SWRI LWO 92-10 | 149.5167 | 95 | 50 | 25 | 90.5 | 2800 | 194.03 | 70.44 | 34.9 | 109.1 | 955.2 | 128.3 | 186 | 198.6 | 9.4 | 201.4 | 294.9 | 319.6 | 1634.8 | 4.8047 | 2.2581
SWRI | SWRI LWO 92-10 | 149.5333 | 95.02 | 50 | 25 | 90.5 | 2800 | 194.03 | 70.7 | 35 | 109 | 955.3 | 128.2 | 185.9 | 198.6 | 9.2 | 197.1 | 295.2 | 319.9 | 1625.6 | 4.8047 | 2.2581
SWRI | SWRI LWO 92-10 | 149.55 | 95 | 50 | 25 | 90.5 | 2800 | 193.95 | 70.48 | 35 | 109.1 | 955.4 | 128.2 | 185.8 | 198.5 | 9.3 | 196.7 | 295 | 319.8 | 1644.6 | 4.8047 | 2.2581
SWRI | SWRI LWO 92-10 | 149.5667 | 95.02 | 50 | 25.1 | 90.5 | 2800 | 193.99 | 70.45 | 35 | 109.1 | 955.3 | 128.2 | 185.9 | 198.5 | 9.2 | 198.4 | 295.1 | 319.8 | 1626.6 | 4.8281 | 2.2581
SWRI | SWRI LWO 92-10 | 149.5833 | 95.01 | 50 | 25.1 | 90.5 | 2800 | 193.98 | 70.49 | 35 | 109 | 955.8 | 128.3 | 185.9 | 198.5 | 9.2 | 194.2 | 295.1 | 319.9 | 1627.9 | 4.8047 | 2.2581
SWRI | SWRI LWO 92-10 | 149.6 | 95.01 | 50 | 25.1 | 90.5 | 2800 | 194.01 | 70.48 | 35 | 109 | 955.7 | 128.2 | 186 | 198.6 | 9.2 | 199 | 295 | 319.8 | 1637.2 | 4.8047 | 2.2581
SWRI | SWRI LWO 92-10 | 149.6167 | 95.01 | 50 | 25.1 | 90.5 | 2800 | 193.96 | 70.6 | 35 | 109 | 955.5 | 128.2 | 185.8 | 198.4 | 9.4 | 195 | 295.2 | 320 | 1618.3 | 4.8047 | 2.2581
SWRI | SWRI LWO 92-10 | 149.6333 | 95.01 | 49.9 | 25.1 | 90.5 | 2800 | 194.03 | 70.46 | 35 | 109.1 | 955.6 | 128.2 | 185.8 | 198.5 | 9.3 | 194.9 | 295 | 319.8 | 1623.1 | 4.8281 | 2.2581
SWRI | SWRI LWO 92-10 | 149.65 | 95.02 | 50 | 25 | 90.5 | 2800 | 193.98 | 70.47 | 35 | 109 | 955.6 | 128.2 | 185.9 | 198.6 | 9.4 | 197 | 295.4 | 320.1 | 1611.4 | 4.8047 | 2.2581
SWRI | SWRI LWO 92-10 | 149.6667 | 95.01 | 49.9 | 25 | 90.5 | 2800 | 193.97 | 70.45 | 34.9 | 109 | 955.8 | 128.2 | 185.9 | 198.6 | 9.3 | 196.1 | 295 | 319.9 | 1613 | 4.8047 | 2.2581
SWRI | SWRI LWO 92-10 | 149.6833 | 95.03 | 50 | 25 | 90.5 | 2800 | 193.99 | 70.53 | 34.9 | 109 | 955.4 | 128.2 | 185.9 | 198.5 | 9.4 | 195.7 | 295.5 | 320.3 | 1608.8 | 4.8047 | 2.2581
SWRI | SWRI LWO 92-10 | 149.7 | 95 | 50 | 25 | 90.5 | 2800 | 193.99 | 70.48 | 35 | 109.1 | 955.4 | 128.2 | 185.9 | 198.6 | 9.3 | 196.8 | 295.3 | 320.1 | 1620.9 | 4.8047 | 2.2581
SWRI | SWRI LWO 92-10 | 149.7167 | 95.01 | 50 | 25 | 90.5 | 2800 | 194.03 | 70.45 | 34.9 | 109.2 | 955.1 | 128.3 | 185.9 | 198.6 | 9.3 | 194.4 | 295 | 319.8 | 1620.6 | 4.8047 | 2.2581
SWRI | SWRI LWO 92-10 | 149.7333 | 95.01 | 50 | 25 | 90.5 | 2800 | 194.04 | 70.49 | 35 | 109.1 | 955.4 | 128.3 | 185.9 | 198.6 | 9.2 | 190.5 | 294.8 | 319.6 | 1621.5 | 4.8047 | 2.2581
SWRI | SWRI LWO 92-10 | 149.75 | 95.01 | 50 | 25 | 90.5 | 2800 | 194.03 | 70.47 | 35 | 109.2 | 955.8 | 128.2 | 185.9 | 198.5 | 9.3 | 195.1 | 294.9 | 319.7 | 1613.2 | 4.8281 | 2.2581
SWRI | SWRI LWO 92-10 | 149.7667 | 95.01 | 50 | 25 | 90.5 | 2800 | 193.97 | 70.5 | 35 | 109.1 | 955.4 | 128.3 | 185.8 | 198.5 | 9.2 | 193.5 | 294.8 | 319.6 | 1620.5 | 4.8047 | 2.2581
SWRI | SWRI LWO 92-10 | 149.7833 | 95.02 | 50 | 24.9 | 90.5 | 2800 | 194.03 | 70.46 | 35 | 109 | 955.7 | 128.2 | 185.9 | 198.6 | 9.2 | 197.1 | 294.8 | 319.7 | 1615.3 | 4.8516 | 2.2581
SWRI | SWRI LWO 92-10 | 149.8 | 95 | 50 | 24.9 | 90.5 | 2800 | 194 | 70.49 | 35 | 109 | 955.8 | 128.2 | 186 | 198.6 | 9.1 | 196.5 | 294.9 | 319.8 | 1612.9 | 4.8047 | 2.2581
SWRI | SWRI LWO 92-10 | 149.8167 | 95.01 | 50 | 25 | 90.5 | 2800 | 193.97 | 70.53 | 34.9 | 109 | 955.4 | 128.3 | 185.9 | 198.5 | 9.3 | 199.7 | 295 | 319.8 | 1609.8 | 4.8047 | 2.2581
SWRI | SWRI LWO 92-10 | 149.8333 | 95.02 | 50 | 25 | 90.5 | 2800 | 194 | 70.59 | 35 | 108.9 | 955.3 | 128.2 | 185.9 | 198.6 | 9.2 | 196.9 | 295.1 | 320 | 1606.3 | 4.8047 | 2.2581
SWRI | SWRI LWO 92-10 | 149.85 | 95.02 | 50 | 25 | 90.5 | 2800 | 194.02 | 70.46 | 34.9 | 108.9 | 955.3 | 128.2 | 186 | 198.6 | 9.3 | 195.4 | 295.2 | 320.1 | 1606.8 | 4.8516 | 2.2581
SWRI | SWRI LWO 92-10 | 149.8667 | 95.01 | 50 | 25 | 90.5 | 2800 | 194.07 | 70.46 | 35 | 108.9 | 955.8 | 128.1 | 186 | 198.7 | 9.1 | 193.2 | 294.9 | 319.7 | 1600.7 | 4.8047 | 2.2581
SWRI | SWRI LWO 92-10 | 149.8833 | 95.02 | 50 | 25 | 90.5 | 2800 | 194.01 | 70.47 | 35 | 108.9 | 955.8 | 128.1 | 186 | 198.6 | 9.1 | 198.2 | 295.1 | 319.9 | 1592.5 | 4.8047 | 2.2581
SWRI | SWRI LWO 92-10 | 149.9 | 95.01 | 50 | 25 | 90.5 | 2800 | 193.95 | 70.61 | 35 | 108.9 | 955.6 | 128.1 | 185.9 | 198.5 | 9.1 | 191.8 | 294.9 | 319.8 | 1588.4 | 4.8047 | 2.2581
SWRI | SWRI LWO 92-10 | 149.9167 | 95.02 | 50 | 24.9 | 90.5 | 2800 | 194 | 70.47 | 35 | 109 | 955.7 | 128.2 | 185.9 | 198.6 | 9.2 | 198.7 | 295.2 | 320 | 1593.4 | 4.8047 | 2.2581
SWRI | SWRI LWO 92-10 | 149.9333 | 95.02 | 50 | 24.9 | 90.5 | 2800 | 194.02 | 70.45 | 35 | 109 | 955.9 | 128.1 | 186 | 198.6 | 9.1 | 194.4 | 294.8 | 319.7 | 1586.1 | 4.8047 | 2.2581
SWRI | SWRI LWO 92-10 | 149.95 | 95.02 | 50 | 24.9 | 90.5 | 2800 | 193.94 | 70.47 | 35 | 109 | 955.5 | 128.2 | 185.8 | 198.5 | 9.2 | 195.3 | 295.1 | 320 | 1582.3 | 4.8047 | 2.2581
SWRI | SWRI LWO 92-10 | 149.9667 | 95.03 | 49.8 | 25 | 90.5 | 2800 | 194.05 | 70.45 | 35 | 108.9 | 955.8 | 128.1 | 186 | 198.7 | 9.1 | 194.9 | 295.1 | 320 | 1592.8 | 4.8281 | 2.2581
SWRI | SWRI LWO 92-10 | 149.9833 | 95.03 | 49.8 | 25 | 90.5 | 2800 | 194.05 | 70.58 | 35 | 108.9 | 955.5 | 128.2 | 185.9 | 198.6 | 9.2 | 199.3 | 295.1 | 320 | 1584.3 | 4.8047 | 2.2581
SWRI | SWRI LWO 92-10 | 150 | 95.02 | 49.8 | 24.9 | 90.5 | 2800 | 194.02 | 70.49 | 35 | 108.9 | 955.5 | 128.1 | 185.9 | 198.6 | 9.1 | 194.4 | 295.2 | 320.1 | 1575.6 | 4.8047 | 2.2581
SWRI | SWRI LWO 92-10 | 150.0167 | 95.04 | 51.3 | 25 | 90.6 | 2800 | 193.91 | 70.45 | 35 | 109.2 | 956.7 | 128.3 | 186.2 | 198.8 | 9.1 | 194.6 | 294.9 | 319.7 | 1581.8 | 4.8047 | 2.2581
SWRI | SWRI LWO 92-10 | 150.0333 | 95.06 | 52.9 | 24.9 | 90.8 | 2800 | 193.79 | 70.47 | 34.9 | 109.3 | 955.8 | 128.4 | 186 | 198.5 | 9.1 | 186 | 294.6 | 319.5 | 1586.1 | 4.8047 | 2.2581
SWRI | SWRI LWO 92-10 | 150.05 | 95.06 | 52.9 | 24.7 | 90.4 | 2800 | 193.97 | 70.46 | 34.9 | 109.2 | 955.7 | 128.3 | 186 | 198.6 | 8.9 | 194.3 | 294.4 | 319.2 | 1621.7 | 4.8047 | 2.2581
SWRI | SWRI LWO 92-10 | 150.0667 | 95.05 | 52.1 | 24.7 | 90.3 | 2800 | 194.07 | 70.51 | 34.9 | 109.2 | 955 | 128.3 | 186 | 198.6 | 6.3 | 161.6 | 292.2 | 317 | 1641.4 | 4.8281 | 2.2581
SWRI | SWRI LWO 92-10 | 150.0833 | 95.05 | 51.3 | 24.6 | 90.5 | 2800 | 194.08 | 70.45 | 34.9 | 109.2 | 955.5 | 128.3 | 186.1 | 198.7 | 9.1 | 191.7 | 295 | 319.9 | 3028.9 | 4.8047 | 2.2581
SWRI | SWRI LWO 92-10 | 150.1 | 95.03 | 50.3 | 24.6 | 90.5 | 2800 | 194.1 | 70.45 | 34.8 | 109 | 955.3 | 128.3 | 186 | 198.6 | 9.1 | 191.7 | 295.3 | 320.1 | 2962.9 | 4.8047 | 2.2581
SWRI | SWRI LWO 92-10 | 150.1167 | 95.03 | 49.5 | 24.6 | 90.5 | 2800 | 194.11 | 70.48 | 34.8 | 108.9 | 955.7 | 128.1 | 186 | 198.7 | 9 | 192.9 | 295.2 | 320 | 2919.9 | 4.8047 | 2.2581
SWRI | SWRI LWO 92-10 | 150.1333 | 95.03 | 49.3 | 24.6 | 90.4 | 2800 | 194.06 | 70.5 | 34.8 | 108.8 | 955.9 | 128 | 186 | 198.7 | 9.2 | 196.1 | 295.7 | 320.6 | 2862.4 | 4.8047 | 2.2581
SWRI | SWRI LWO 92-10 | 150.15 | 95.02 | 49.2 | 24.6 | 90.6 | 2800 | 194.06 | 70.44 | 34.8 | 108.7 | 956.5 | 127.9 | 186.1 | 198.8 | 9.1 | 191.6 | 295.6 | 320.4 | 2827 | 4.8516 | 2.2581
SWRI | SWRI LWO 92-10 | 150.1667 | 95.01 | 49.4 | 24.6 | 90.7 | 2800 | 193.99 | 70.48 | 34.8 | 108.7 | 956.6 | 127.9 | 186.1 | 198.8 | 9.3 | 194.9 | 295.7 | 320.5 | 2817.1 | 4.8047 | 2.2581
SWRI | SWRI LWO 92-10 | 150.1833 | 95.03 | 49.4 | 24.6 | 90.6 | 2800 | 194.01 | 70.46 | 34.8 | 108.7 | 956.9 | 127.9 | 186.1 | 198.8 | 9.3 | 194.6 | 295.8 | 320.6 | 2804.4 | 4.8281 | 2.2581
SWRI | SWRI LWO 92-10 | 150.2 | 95.04 | 49.4 | 24.5 | 90.5 | 2800 | 193.99 | 70.52 | 34.8 | 108.7 | 957 | 127.8 | 186.1 | 198.8 | 9.4 | 196.2 | 295.9 | 320.8 | 2794.2 | 4.8047 | 2.2581
SWRI | SWRI LWO 92-10 | 150.2167 | 95.03 | 49.5 | 24.6 | 90.4 | 2800 | 193.98 | 70.44 | 34.8 | 108.8 | 956.8 | 127.8 | 186.1 | 198.8 | 9.4 | 193.3 | 295.7 | 320.6 | 2789.3 | 4.8516 | 2.2581
SWRI | SWRI LWO 92-10 | 150.2333 | 95.03 | 49.5 | 24.5 | 90.4 | 2800 | 194 | 70.5 | 34.8 | 108.8 | 956.9 | 127.8 | 186.1 | 198.8 | 9.3 | 197.5 | 295.5 | 320.3 | 2799.1 | 4.8047 | 2.2581
SWRI | SWRI LWO 92-10 | 150.25 | 95.02 | 49.5 | 24.5 | 90.5 | 2800 | 194.01 | 70.47 | 34.8 | 108.9 | 957.1 | 127.7 | 186.2 | 198.9 | 9.5 | 202 | 295.7 | 320.5 | 2783.1 | 4.8047 | 2.2581
SWRI | SWRI LWO 92-10 | 150.2667 | 95.04 | 49.5 | 24.5 | 90.5 | 2800 | 193.92 | 70.52 | 34.8 | 108.9 | 956.4 | 127.9 | 186 | 198.8 | 9.2 | 198.4 | 295.1 | 319.9 | 2786.8 | 4.8047 | 2.2581
SWRI | SWRI LWO 92-10 | 150.2833 | 95.03 | 49.5 | 24.5 | 90.6 | 2800 | 193.93 | 70.69 | 34.8 | 109 | 956.4 | 128 | 186 | 198.6 | 9.4 | 200.2 | 295.2 | 319.9 | 2794.9 | 4.8516 | 2.2581
SWRI | SWRI LWO 92-10 | 150.3 | 95.02 | 49.5 | 24.5 | 90.6 | 2800 | 193.99 | 70.42 | 34.8 | 109.1 | 956.5 | 127.9 | 186.1 | 198.8 | 9.3 | 194.2 | 295.1 | 319.9 | 2783.8 | 4.8047 | 2.2581
SWRI | SWRI LWO 92-10 | 150.3167 | 95.02 | 49.5 | 24.5 | 90.6 | 2800 | 194.02 | 70.48 | 34.8 | 109 | 956.9 | 127.9 | 186.1 | 198.8 | 9.2 | 198.5 | 294.7 | 319.5 | 2796.1 | 4.8047 | 2.2581
SWRI | SWRI LWO 92-10 | 150.3333 | 95.02 | 49.5 | 24.6 | 90.5 | 2800 | 193.99 | 70.51 | 34.8 | 109.1 | 957.3 | 127.9 | 186.1 | 198.8 | 9.3 | 200 | 294.9 | 319.7 | 2803.1 | 4.8047 | 2.2581
SWRI | SWRI LWO 92-10 | 150.35 | 95.02 | 49.6 | 24.7 | 90.3 | 2800 | 193.99 | 70.47 | 34.8 | 109.1 | 957.1 | 127.9 | 186.1 | 198.8 | 9.3 | 198.1 | 294.8 | 319.6 | 2789.1 | 4.8047 | 2.2581
SWRI | SWRI LWO 92-10 | 150.3667 | 95.01 | 49.6 | 24.7 | 90.4 | 2800 | 194.03 | 70.47 | 34.9 | 109.1 | 957.3 | 128 | 186.2 | 198.9 | 9.4 | 200.9 | 294.8 | 319.7 | 2799.2 | 4.8516 | 2.2581
SWRI | SWRI LWO 92-10 | 150.3833 | 95.01 | 49.6 | 24.7 | 90.5 | 2800 | 193.98 | 70.51 | 34.9 | 109.1 | 957.2 | 128 | 186.2 | 198.9 | 9.3 | 195.4 | 294.5 | 319.3 | 2806.1 | 4.8281 | 2.2581
SWRI | SWRI LWO 92-10 | 150.4 | 95.01 | 49.7 | 24.7 | 90.6 | 2800 | 194.04 | 70.49 | 34.9 | 109.2 | 957 | 128.1 | 186.3 | 199 | 9.2 | 194 | 294.5 | 319.3 | 2802.7 | 4.8281 | 2.2581
SWRI | SWRI LWO 92-10 | 150.4167 | 95.03 | 49.7 | 24.8 | 90.6 | 2800 | 193.9 | 70.63 | 34.9 | 109.2 | 956.5 | 128.1 | 186.1 | 198.8 | 9.3 | 199.5 | 294.3 | 319.1 | 2811.4 | 4.8047 | 2.263
SWRI | SWRI LWO 92-10 | 150.4333 | 95.02 | 49.7 | 24.8 | 90.6 | 2800 | 193.99 | 70.52 | 34.9 | 109.2 | 956.3 | 128.1 | 186.2 | 198.9 | 9.2 | 193.9 | 294.4 | 319.1 | 2819.8 | 4.8281 | 2.2581
SWRI | SWRI LWO 92-10 | 150.45 | 95.02 | 49.8 | 24.8 | 90.5 | 2800 | 194.01 | 70.47 | 34.9 | 109.2 | 956.9 | 128.1 | 186.2 | 198.8 | 9.4 | 202.1 | 294.5 | 319.2 | 2817.5 | 4.8047 | 2.2581
SWRI | SWRI LWO 92-10 | 150.4667 | 95.01 | 49.9 | 24.8 | 90.4 | 2800 | 194 | 70.49 | 34.9 | 109.1 | 956.6 | 128 | 186.2 | 198.8 | 9.3 | 194.8 | 294.5 | 319.2 | 2821.9 | 4.8047 | 2.2581
SWRI | SWRI LWO 92-10 | 150.4833 | 95.01 | 50 | 24.9 | 90.5 | 2800 | 194 | 70.47 | 34.9 | 109.1 | 957.1 | 127.9 | 186.3 | 198.9 | 9.3 | 199.2 | 294.3 | 319.1 | 2818.5 | 4.8047 | 2.2532
SWRI | SWRI LWO 92-10 | 150.5 | 95.01 | 50 | 24.9 | 90.5 | 2800 | 193.99 | 70.55 | 34.9 | 109 | 956.6 | 127.9 | 186.2 | 198.8 | 9.4 | 199.8 | 294.5 | 319.2 | 2807.4 | 4.8281 | 2.2581
SWRI | SWRI LWO 92-10 | 150.5167 | 95.02 | 50 | 24.8 | 90.4 | 2800 | 194.02 | 70.45 | 34.9 | 109 | 956.8 | 127.9 | 186.2 | 198.9 | 9.3 | 198.8 | 294.6 | 319.3 | 2803.6 | 4.8047 | 2.2581
SWRI | SWRI LWO 92-10 | 150.5333 | 95.01 | 50 | 24.8 | 90.4 | 2800 | 193.97 | 70.46 | 34.9 | 109 | 956.5 | 127.9 | 186.1 | 198.8 | 9.3 | 194.8 | 294.4 | 319.1 | 2808.3 | 4.8047 | 2.2581
SWRI | SWRI LWO 92-10 | 150.55 | 95.03 | 50 | 24.8 | 90.5 | 2800 | 194.01 | 70.5 | 34.9 | 109 | 956.8 | 127.9 | 186.2 | 198.9 | 9.4 | 198.9 | 294.5 | 319.2 | 2804.7 | 4.8047 | 2.2581
SWRI | SWRI LWO 92-10 | 150.5667 | 95.02 | 50 | 24.8 | 90.5 | 2800 | 193.96 | 70.5 | 34.9 | 109 | 955.5 | 127.9 | 186.1 | 198.8 | 9.3 | 198 | 294.6 | 319.3 | 2815.9 | 4.8281 | 2.2581
SWRI | SWRI LWO 92-10 | 150.5833 | 95.01 | 50 | 24.9 | 90.5 | 2800 | 194.06 | 70.47 | 34.9 | 109 | 956.2 | 128 | 186.2 | 198.9 | 9.3 | 198.2 | 294.4 | 319.2 | 2803.1 | 4.8281 | 2.2581
SWRI | SWRI LWO 92-10 | 150.6 | 95.02 | 50.1 | 24.9 | 90.5 | 2800 | 194.01 | 70.48 | 35 | 109 | 956.4 | 128 | 186.2 | 198.9 | 9.4 | 201.4 | 294.5 | 319.2 | 2805.2 | 4.8047 | 2.2581
SWRI | SWRI LWO 92-10 | 150.6167 | 95.03 | 50.1 | 24.8 | 90.5 | 2800 | 194.02 | 70.48 | 35 | 109.1 | 956.7 | 127.9 | 186.3 | 199 | 9.3 | 198.7 | 294 | 318.8 | 2806.8 | 4.8281 | 2.2581
SWRI | SWRI LWO 92-10 | 150.6333 | 95.02 | 50.1 | 24.9 | 90.5 | 2800 | 194.01 | 70.53 | 35 | 109.1 | 956.2 | 128 | 186.2 | 198.9 | 9.4 | 200.7 | 294.1 | 318.9 | 2799.9 | 4.8047 | 2.2581
SWRI | SWRI LWO 92-10 | 150.65 | 95.02 | 50.1 | 24.9 | 90.5 | 2800 | 194.01 | 70.48 | 34.9 | 109.1 | 956.5 | 128 | 186.3 | 198.9 | 9.2 | 200.8 | 294.1 | 318.8 | 2808.3 | 4.8047 | 2.2581
SWRI | SWRI LWO 92-10 | 150.6667 | 95.02 | 50.1 | 24.9 | 90.5 | 2800 | 193.98 | 70.49 | 35 | 109 | 956.1 | 128 | 186.1 | 198.8 | 9.5 | 201.2 | 294.4 | 319.2 | 2814.6 | 4.8047 | 2.2581
SWRI | SWRI LWO 92-10 | 150.6833 | 95.02 | 50.1 | 24.8 | 90.5 | 2800 | 193.97 | 70.46 | 35 | 109 | 956.4 | 127.9 | 186.1 | 198.8 | 9.3 | 202.6 | 294.3 | 319 | 2814 | 4.8047 | 2.2581
SWRI | SWRI LWO 92-10 | 150.7 | 95.02 | 50.1 | 24.9 | 90.5 | 2800 | 193.96 | 70.47 | 35 | 109 | 956 | 127.9 | 186.1 | 198.8 | 9.5 | 198.8 | 294.4 | 319.2 | 2814.3 | 4.8047 | 2.2581
SWRI | SWRI LWO 92-10 | 150.7167 | 95.02 | 50.1 | 25 | 90.5 | 2800 | 194.03 | 70.47 | 35 | 108.9 | 956.3 | 128 | 186.2 | 198.9 | 9.3 | 200.5 | 294.4 | 319.1 | 2815.6 | 4.8281 | 2.2581
SWRI | SWRI LWO 92-10 | 150.7333 | 95.02 | 50.1 | 24.9 | 90.5 | 2800 | 194.04 | 70.49 | 35 | 108.8 | 956.8 | 128 | 186.3 | 199 | 9.3 | 199.1 | 294.4 | 319.2 | 2812.5 | 4.8047 | 2.2581
SWRI | SWRI LWO 92-10 | 150.75 | 95.01 | 50.1 | 25 | 90.4 | 2800 | 193.98 | 70.48 | 35 | 108.9 | 956.6 | 128 | 186.2 | 198.9 | 9.4 | 201.2 | 294.6 | 319.4 | 2819.1 | 4.8047 | 2.2581
SWRI | SWRI LWO 92-10 | 150.7667 | 95.02 | 50.1 | 24.9 | 90.4 | 2800 | 193.96 | 70.66 | 35 | 109 | 956.2 | 127.9 | 186.1 | 198.8 | 9.2 | 197.2 | 294.2 | 318.9 | 2811.4 | 4.8281 | 2.2581
SWRI | SWRI LWO 92-10 | 150.7833 | 95.01 | 50 | 24.9 | 90.4 | 2800 | 193.97 | 70.44 | 35 | 108.9 | 956.3 | 127.9 | 186.1 | 198.8 | 9.4 | 199 | 294.5 | 319.3 | 2814.4 | 4.8047 | 2.2581
SWRI | SWRI LWO 92-10 | 150.8 | 95 | 50.1 | 24.9 | 90.5 | 2800 | 194 | 70.46 | 35 | 108.9 | 956.4 | 128 | 186.2 | 198.9 | 9.4 | 200.6 | 294.4 | 319.1 | 2817.1 | 4.8516 | 2.2581
SWRI | SWRI LWO 92-10 | 150.8167 | 94.99 | 50.1 | 24.9 | 90.5 | 2800 | 194.06 | 70.49 | 35 | 108.8 | 956.5 | 128 | 186.2 | 198.9 | 9.4 | 194.1 | 294.5 | 319.3 | 2823.1 | 4.8047 | 2.2581
SWRI | SWRI LWO 92-10 | 150.8333 | 95 | 50.1 | 25 | 90.5 | 2800 | 193.97 | 70.49 | 35 | 108.9 | 956.4 | 127.9 | 186.2 | 198.8 | 9.2 | 197.2 | 294.4 | 319.2 | 2817.4 | 4.8047 | 2.2581
SWRI | SWRI LWO 92-10 | 150.85 | 94.99 | 50.1 | 24.9 | 90.5 | 2800 | 194.04 | 70.46 | 35 | 108.9 | 956.2 | 127.8 | 186.3 | 198.9 | 9.3 | 199.8 | 294.4 | 319.2 | 2829.9 | 4.8047 | 2.2581
SWRI | SWRI LWO 92-10 | 150.8667 | 95 | 50.1 | 25 | 90.6 | 2800 | 194 | 70.49 | 35 | 109 | 956.6 | 127.9 | 186.2 | 198.9 | 9.1 | 198.8 | 294.1 | 318.8 | 2823.5 | 4.8047 | 2.2581
SWRI | SWRI LWO 92-10 | 150.8833 | 94.99 | 50.1 | 25 | 90.5 | 2800 | 194.01 | 70.51 | 35 | 109 | 956.6 | 128 | 186.2 | 198.9 | 9 | 195.3 | 293.9 | 318.7 | 2823.7 | 4.8047 | 2.2581
SWRI | SWRI LWO 92-10 | 150.9 | 94.99 | 50.1 | 25 | 90.5 | 2800 | 193.99 | 70.49 | 35 | 109 | 956.7 | 127.9 | 186.1 | 198.8 | 9 | 190.8 | 293.8 | 318.6 | 2824.7 | 4.8047 | 2.2581
SWRI | SWRI LWO 92-10 | 150.9167 | 95 | 50.1 | 25 | 90.5 | 2800 | 193.95 | 70.54 | 35 | 109 | 955.9 | 128 | 186.1 | 198.7 | 9.3 | 195.2 | 294.1 | 318.8 | 2814.6 | 4.8047 | 2.2581
SWRI | SWRI LWO 92-10 | 150.9333 | 94.99 | 50 | 24.9 | 90.5 | 2800 | 194.04 | 70.46 | 35 | 109 | 956.3 | 128 | 186.2 | 198.8 | 9.3 | 198.4 | 294.3 | 319 | 2804.5 | 4.8047 | 2.2581
SWRI | SWRI LWO 92-10 | 150.95 | 95 | 50.1 | 24.9 | 90.5 | 2800 | 194.06 | 70.5 | 35 | 109 | 956.6 | 127.9 | 186.3 | 198.9 | 9.3 | 200.2 | 294.2 | 319 | 2803.6 | 4.8516 | 2.2581
SWRI | SWRI LWO 92-10 | 150.9667 | 95 | 50.1 | 24.9 | 90.5 | 2800 | 194 | 70.58 | 35 | 108.9 | 956.6 | 127.9 | 186.2 | 198.9 | 9.4 | 198.9 | 294.3 | 319 | 2814.3 | 4.8047 | 2.2581
SWRI | SWRI LWO 92-10 | 150.9833 | 95 | 50 | 24.9 | 90.5 | 2800 | 194.01 | 70.46 | 35 | 109 | 956.8 | 127.9 | 186.3 | 198.9 | 9.5 | 200.8 | 294.4 | 319.2 | 2803.3 | 4.8281 | 2.2581
SWRI | SWRI LWO 92-10 | 151 | 95 | 50 | 24.9 | 90.5 | 2800 | 193.97 | 70.52 | 35 | 109 | 956.1 | 127.9 | 186.1 | 198.8 | 9.4 | 196.1 | 294.2 | 319 | 2816.4 | 4.8047 | 2.2581
SWRI | SWRI LWO 92-10 | 151.0167 | 95 | 50 | 24.9 | 90.4 | 2800 | 194.03 | 70.48 | 35 | 109 | 956.7 | 127.9 | 186.2 | 198.9 | 9.5 | 198 | 294.2 | 319 | 2813.7 | 4.8516 | 2.2581
SWRI | SWRI LWO 92-10 | 151.0333 | 94.98 | 50 | 24.9 | 90.4 | 2800 | 194.06 | 70.48 | 35 | 109 | 956.4 | 127.9 | 186.3 | 199 | 9.3 | 194.6 | 294.2 | 319 | 2813.6 | 4.8047 | 2.2581
SWRI | SWRI LWO 92-10 | 151.05 | 95 | 50.1 | 24.9 | 90.5 | 2800 | 194 | 70.51 | 35 | 109 | 956 | 127.9 | 186.2 | 198.8 | 9.4 | 195 | 294.2 | 319 | 2822.8 | 4.8047 | 2.2581
SWRI | SWRI LWO 92-10 | 151.0667 | 95 | 50 | 25 | 90.5 | 2800 | 194.03 | 70.48 | 35 | 109.1 | 956.7 | 128 | 186.3 | 199 | 9.2 | 197.6 | 294.1 | 318.8 | 2821.5 | 4.8047 | 2.2581
SWRI | SWRI LWO 92-10 | 151.0833 | 95 | 50.1 | 25 | 90.5 | 2800 | 194.03 | 70.48 | 35 | 109.1 | 956.3 | 128 | 186.3 | 198.9 | 9.4 | 201 | 294.1 | 318.9 | 2815.9 | 4.8047 | 2.2581
SWRI | SWRI LWO 92-10 | 151.1 | 95.01 | 49.9 | 25 | 90.5 | 2800 | 193.95 | 70.6 | 35 | 109 | 956.2 | 128 | 186.2 | 198.8 | 9.2 | 196.1 | 293.8 | 318.5 | 2812.5 | 4.8047 | 2.2581
SWRI | SWRI LWO 92-10 | 151.1167 | 95 | 49.8 | 25 | 90.4 | 2800 | 194.03 | 70.47 | 35 | 108.9 | 956.4 | 127.8 | 186.2 | 198.9 | 9.4 | 199.8 | 294.1 | 318.9 | 2810.1 | 4.8047 | 2.263
SWRI | SWRI LWO 92-10 | 151.1333 | 95.01 | 49.8 | 24.9 | 90.4 | 2800 | 194.03 | 70.48 | 34.9 | 108.8 | 956.2 | 127.9 | 186.3 | 198.9 | 9.2 | 198.2 | 294 | 318.8 | 2815.8 | 4.8047 | 2.2581
SWRI | SWRI LWO 92-10 | 151.15 | 94.99 | 49.8 | 25 | 90.5 | 2800 | 194.02 | 70.48 | 35 | 108.9 | 956.5 | 127.9 | 186.3 | 199 | 9.3 | 198.1 | 294.1 | 318.9 | 2787.3 | 4.8047 | 2.2581
SWRI | SWRI LWO 92-10 | 151.1667 | 95.02 | 51.4 | 25 | 90.8 | 2800 | 193.88 | 70.49 | 35 | 109.4 | 957.2 | 128.2 | 186.4 | 199 | 9.3 | 198 | 293.6 | 318.3 | 2795.6 | 4.8516 | 2.2581
SWRI | SWRI LWO 92-10 | 151.1833 | 95.03 | 51.8 | 25 | 90.5 | 2800 | 193.88 | 70.52 | 34.9 | 109.3 | 955.1 | 128.2 | 186.1 | 198.7 | 9.3 | 199.3 | 293.5 | 318.2 | 2811 | 4.8047 | 2.2581
SWRI | SWRI LWO 92-10 | 151.2 | 95.02 | 51.5 | 25 | 90.2 | 2800 | 194.01 | 70.46 | 35 | 109.2 | 955.8 | 128.1 | 186.2 | 198.9 | 9.3 | 199.4 | 293.9 | 318.6 | 2817.2 | 4.8047 | 2.2581
SWRI | SWRI LWO 92-10 | 151.2167 | 95.02 | 51.4 | 25 | 90.5 | 2800 | 194.05 | 70.46 | 35 | 109.1 | 956.4 | 128.1 | 186.3 | 198.9 | 9.3 | 196.6 | 294 | 318.8 | 2810.6 | 4.8047 | 2.2581
SWRI | SWRI LWO 92-10 | 151.2333 | 95.02 | 51 | 25.1 | 90.6 | 2800 | 194.06 | 70.5 | 35 | 109.1 | 956.3 | 128.1 | 186.3 | 198.9 | 9.4 | 199 | 293.9 | 318.7 | 2816.9 | 4.8281 | 2.2581
SWRI | SWRI LWO 92-10 | 151.25 | 95.02 | 50.7 | 25.1 | 90.6 | 2800 | 194.04 | 70.48 | 35 | 109.1 | 956.8 | 128.1 | 186.2 | 198.9 | 9.3 | 200 | 293.8 | 318.6 | 2829.9 | 4.8047 | 2.2581
SWRI | SWRI LWO 92-10 | 151.2667 | 95.02 | 50.7 | 25 | 90.4 | 2800 | 194.07 | 70.47 | 35 | 109.1 | 956.4 | 128.1 | 186.2 | 198.9 | 9.3 | 198 | 293.8 | 318.5 | 2813.6 | 4.8047 | 2.2581
SWRI | SWRI LWO 92-10 | 151.2833 | 95.01 | 50.6 | 24.9 | 90.3 | 2800 | 194.03 | 70.51 | 34.9 | 109 | 956.6 | 128 | 186.3 | 198.9 | 9.3 | 195.8 | 294.1 | 318.8 | 2806.4 | 4.8047 | 2.2581
SWRI | SWRI LWO 92-10 | 151.3 | 95.01 | 50.6 | 24.9 | 90.5 | 2800 | 193.91 | 70.58 | 34.9 | 109 | 955.5 | 128 | 186 | 198.7 | 9.3 | 198.1 | 294 | 318.7 | 2814.1 | 4.8516 | 2.2581
SWRI | SWRI LWO 92-10 | 151.3167 | 94.99 | 50.5 | 25 | 90.6 | 2800 | 194.04 | 70.45 | 35 | 109 | 955.9 | 128 | 186.2 | 198.8 | 9.3 | 198.7 | 294 | 318.8 | 2808.2 | 4.8281 | 2.2581
SWRI | SWRI LWO 92-10 | 151.3333 | 95 | 50.3 | 25 | 90.6 | 2800 | 194.05 | 70.46 | 35 | 109 | 956 | 128 | 186.2 | 198.8 | 9.3 | 196.2 | 294 | 318.8 | 2810.3 | 4.8047 | 2.2581
SWRI | SWRI LWO 92-10 | 151.35 | 94.99 | 50.2 | 25 | 90.6 | 2800 | 194.07 | 70.48 | 35 | 109 | 956.7 | 128.2 | 186.3 | 199 | 9.3 | 195.5 | 294 | 318.8 | 2811.9 | 4.8516 | 2.2581
SWRI | SWRI LWO 92-10 | 151.3667 | 94.99 | 50.1 | 25 | 90.4 | 2800 | 193.99 | 70.51 | 35 | 109 | 956.9 | 128 | 186.2 | 198.9 | 9.3 | 197.3 | 294.1 | 318.8 | 2802.2 | 4.8047 | 2.2581
SWRI | SWRI LWO 92-10 | 151.3833 | 95 | 50.1 | 25 | 90.4 | 2800 | 193.99 | 70.49 | 35 | 109 | 956.8 | 128.1 | 186.2 | 198.9 | 9.3 | 197 | 293.9 | 318.6 | 2811.8 | 4.8281 | 2.2581
SWRI | SWRI LWO 92-10 | 151.4 | 94.99 | 50.1 | 25 | 90.4 | 2800 | 193.95 | 70.69 | 35 | 109 | 956 | 128 | 186.1 | 198.8 | 9.3 | 198.6 | 293.9 | 318.7 | 2801.6 | 4.8047 | 2.2581
SWRI | SWRI LWO 92-10 | 151.4167 | 95 | 50.1 | 25 | 90.5 | 2800 | 193.97 | 70.44 | 35 | 109 | 956 | 128 | 186.1 | 198.8 | 9.2 | 199.6 | 294.1 | 318.8 | 2805 | 4.8047 | 2.2581
SWRI | SWRI LWO 92-10 | 151.4333 | 95 | 50.1 | 25 | 90.6 | 2800 | 193.97 | 70.47 | 35 | 109 | 955.9 | 128 | 186.1 | 198.7 | 9.5 | 197.5 | 294.2 | 319 | 2793.2 | 4.8047 | 2.2581
SWRI | SWRI LWO 92-10 | 151.45 | 95 | 49.9 | 24.9 | 90.6 | 2800 | 194.03 | 70.45 | 35 | 109 | 956.1 | 128.1 | 186.2 | 198.9 | 9.3 | 197 | 294 | 318.8 | 2792.2 | 4.8516 | 2.2581
SWRI | SWRI LWO 92-10 | 151.4667 | 94.99 | 49.8 | 25 | 90.6 | 2800 | 194 | 70.5 | 35 | 109 | 955.9 | 128 | 186.1 | 198.8 | 9.4 | 201.1 | 294 | 318.8 | 2793.8 | 4.8047 | 2.2581
SWRI | SWRI LWO 92-10 | 151.4833 | 94.99 | 49.8 | 25 | 90.4 | 2800 | 194 | 70.47 | 35 | 108.9 | 956.5 | 127.9 | 186.1 | 198.8 | 9.3 | 199.1 | 294 | 318.8 | 2795.6 | 4.8047 | 2.2532
SWRI | SWRI LWO 92-10 | 151.5 | 95.01 | 49.8 | 25 | 90.5 | 2800 | 194.05 | 70.48 | 35 | 108.9 | 956.7 | 128 | 186.2 | 198.9 | 9.5 | 200.4 | 294.4 | 319.1 | 2784.2 | 4.8047 | 2.2581
SWRI | SWRI LWO 92-10 | 151.5167 | 95 | 49.8 | 24.9 | 90.4 | 2800 | 193.98 | 70.5 | 35 | 108.9 | 956.9 | 128 | 186.2 | 198.8 | 9.4 | 198.4 | 294.2 | 318.9 | 2781 | 4.8281 | 2.2581
SWRI | SWRI LWO 92-10 | 151.5333 | 95 | 49.8 | 24.9 | 90.4 | 2800 | 193.96 | 70.54 | 34.9 | 109 | 956.3 | 127.9 | 186.1 | 198.8 | 9.5 | 195.9 | 294.3 | 319 | 2797.5 | 4.8047 | 2.2581
SWRI | SWRI LWO 92-10 | 151.55 | 95.01 | 49.8 | 24.9 | 90.6 | 2800 | 193.95 | 70.53 | 35 | 109 | 956.2 | 127.9 | 186 | 198.7 | 9.5 | 202.3 | 294.3 | 319.1 | 2787.5 | 4.8047 | 2.2581
SWRI | SWRI LWO 92-10 | 151.5667 | 95 | 49.8 | 24.9 | 90.6 | 2800 | 193.95 | 70.44 | 35 | 109 | 956.5 | 128 | 186 | 198.7 | 9.7 | 198.1 | 294.2 | 318.9 | 2784.5 | 4.8281 | 2.2581
SWRI | SWRI LWO 92-10 | 151.5833 | 95 | 49.8 | 25 | 90.6 | 2800 | 194.05 | 70.48 | 35 | 109 | 956.5 | 128.1 | 186.2 | 198.8 | 9.8 | 196.1 | 294.5 | 319.3 | 2786.3 | 4.8281 | 2.2581
SWRI | SWRI LWO 92-10 | 151.6 | 95 | 49.8 | 25 | 90.5 | 2800 | 194.09 | 70.48 | 35 | 109 | 956.8 | 128 | 186.3 | 199 | 9.5 | 204 | 294.2 | 319 | 2789.1 | 4.8281 | 2.2581
SWRI | SWRI LWO 92-10 | 151.6167 | 95 | 49.8 | 25 | 90.4 | 2800 | 193.98 | 70.5 | 35 | 109 | 956.5 | 128 | 186.1 | 198.7 | 9.4 | 197.4 | 294.2 | 318.9 | 2781.3 | 4.8047 | 2.2581
SWRI | SWRI LWO 92-10 | 151.6333 | 95.01 | 49.8 | 25 | 90.4 | 2800 | 193.97 | 70.63 | 35 | 109 | 956 | 128.1 | 186.1 | 198.7 | 9.6 | 198.7 | 294.3 | 319.1 | 2774.7 | 4.8047 | 2.2581
SWRI | SWRI LWO 92-10 | 151.65 | 95.01 | 49.8 | 25 | 90.5 | 2800 | 194.05 | 70.45 | 35 | 108.9 | 956.1 | 127.9 | 186.1 | 198.8 | 9.5 | 201.2 | 294.3 | 319.1 | 2776.4 | 4.8047 | 2.2581
SWRI | SWRI LWO 92-10 | 151.6667 | 95.01 | 49.8 | 25 | 90.6 | 2800 | 194.03 | 70.47 | 35 | 109 | 956.7 | 128 | 186.2 | 198.9 | 9.6 | 198.8 | 294.5 | 319.2 | 2778.3 | 4.8516 | 2.2581
SWRI | SWRI LWO 92-10 | 151.6833 | 95.02 | 49.8 | 25 | 90.7 | 2800 | 193.97 | 70.53 | 35 | 109 | 956.5 | 128 | 186.1 | 198.8 | 9.6 | 204.3 | 294.5 | 319.3 | 2780.9 | 4.8047 | 2.2581
SWRI | SWRI LWO 92-10 | 151.7 | 95.01 | 49.8 | 25 | 90.5 | 2800 | 194.05 | 70.46 | 34.9 | 108.9 | 956.6 | 128 | 186.3 | 199 | 9.6 | 197.6 | 294.4 | 319.1 | 2777.2 | 4.8047 | 2.2581
SWRI | SWRI LWO 92-10 | 151.7167 | 95.01 | 49.8 | 25 | 90.4 | 2800 | 193.98 | 70.48 | 35 | 109 | 956 | 127.9 | 186.1 | 198.8 | 9.5 | 199.8 | 294.2 | 319 | 2772.3 | 4.8047 | 2.2581
SWRI | SWRI LWO 92-10 | 151.7333 | 95.01 | 49.8 | 25 | 90.4 | 2800 | 194.07 | 70.46 | 35 | 109 | 956.8 | 128 | 186.2 | 198.9 | 9.6 | 204 | 294.2 | 318.9 | 2775 | 4.8047 | 2.2581
SWRI | SWRI LWO 92-10 | 151.75 | 95 | 49.8 | 25 | 90.5 | 2800 | 194.01 | 70.57 | 35 | 108.9 | 956.3 | 128 | 186.1 | 198.8 | 9.6 | 203.3 | 294.6 | 319.3 | 2802 | 4.8047 | 2.2581
SWRI | SWRI LWO 92-10 | 151.7667 | 94.99 | 49.8 | 25.1 | 90.6 | 2800 | 194.04 | 70.46 | 35 | 108.9 | 956.7 | 127.9 | 186.2 | 198.9 | 9.6 | 201 | 294.5 | 319.2 | 2805.6 | 4.8047 | 2.2581
SWRI | SWRI LWO 92-10 | 151.7833 | 94.98 | 49.8 | 25.1 | 90.6 | 2800 | 194 | 70.49 | 35 | 108.9 | 956.6 | 128 | 186.2 | 198.9 | 9.7 | 200.7 | 294.4 | 319.2 | 2783.4 | 4.8281 | 2.2581
SWRI | SWRI LWO 92-10 | 151.8 | 94.98 | 49.8 | 25 | 90.6 | 2800 | 194.04 | 70.48 | 35 | 108.9 | 956.8 | 127.9 | 186.2 | 198.9 | 9.6 | 199.3 | 294.1 | 318.9 | 2802.2 | 4.8047 | 2.2581
SWRI | SWRI LWO 92-10 | 151.8167 | 94.99 | 49.8 | 25 | 90.4 | 2800 | 193.93 | 70.71 | 35 | 108.9 | 956 | 127.9 | 186 | 198.7 | 9.6 | 201.7 | 294.3 | 319.1 | 2775.6 | 4.8281 | 2.2581
SWRI | SWRI LWO 92-10 | 151.8333 | 94.98 | 49.8 | 25 | 90.4 | 2800 | 194.01 | 70.43 | 35 | 109 | 956 | 128 | 186.2 | 198.8 | 9.5 | 196.6 | 294.4 | 319.2 | 2779.7 | 4.8047 | 2.2581
SWRI | SWRI LWO 92-10 | 151.85 | 94.99 | 49.8 | 25 | 90.4 | 2800 | 194.03 | 70.46 | 35 | 108.9 | 956.2 | 128 | 186.1 | 198.8 | 9.6 | 201.4 | 294.6 | 319.3 | 2781.7 | 4.8047 | 2.2581
SWRI | SWRI LWO 92-10 | 151.8667 | 94.99 | 49.8 | 25 | 90.5 | 2800 | 194.04 | 70.49 | 35 | 109 | 956.6 | 128 | 186.2 | 198.9 | 9.4 | 200.7 | 294 | 318.8 | 2779.3 | 4.8047 | 2.2581
SWRI | SWRI LWO 92-10 | 151.8833 | 94.99 | 49.8 | 25 | 90.6 | 2800 | 193.99 | 70.56 | 35 | 109 | 956.1 | 127.9 | 186.1 | 198.8 | 9.5 | 200.4 | 294.1 | 318.8 | 2786.6 | 4.8516 | 2.2581
SWRI | SWRI LWO 92-10 | 151.9 | 94.98 | 49.8 | 25 | 90.6 | 2800 | 193.99 | 70.44 | 35 | 109 | 956.5 | 128 | 186.1 | 198.8 | 9.4 | 196.8 | 294.2 | 318.9 | 2793.1 | 4.8047 | 2.2581
SWRI | SWRI LWO 92-10 | 151.9167 | 94.99 | 49.8 | 25 | 90.6 | 2800 | 194.02 | 70.5 | 35 | 109 | 956.6 | 128 | 186.2 | 198.8 | 9.4 | 198.6 | 294.2 | 318.9 | 2783 | 4.8047 | 2.2581
SWRI | SWRI LWO 92-10 | 151.9333 | 94.99 | 49.8 | 25.1 | 90.5 | 2800 | 194.01 | 70.56 | 35 | 109 | 956.5 | 128 | 186.2 | 198.9 | 9.4 | 197 | 294.2 | 318.9 | 2777.5 | 4.8047 | 2.2581
SWRI | SWRI LWO 92-10 | 151.95 | 94.97 | 49.9 | 25.1 | 90.4 | 2800 | 193.98 | 70.47 | 35 | 109 | 956.7 | 128.1 | 186.2 | 198.9 | 9.6 | 197.7 | 294.2 | 319 | 2775.2 | 4.8281 | 2.2581
SWRI | SWRI LWO 92-10 | 151.9667 | 95 | 49.8 | 25 | 90.4 | 2800 | 194 | 70.49 | 35 | 109 | 956.4 | 128 | 186.2 | 198.9 | 9.6 | 200.9 | 294.2 | 318.9 | 2776.6 | 4.8516 | 2.2581
SWRI | SWRI LWO 92-10 | 151.9833 | 94.99 | 49.6 | 25 | 90.4 | 2800 | 193.98 | 70.54 | 35 | 108.9 | 956.7 | 127.9 | 186.1 | 198.8 | 9.4 | 200.3 | 294 | 318.8 | 2776.1 | 4.8047 | 2.2581
SWRI | SWRI LWO 92-10 | 152 | 95 | 49.6 | 25 | 90.5 | 2800 | 194 | 70.5 | 35 | 108.9 | 956 | 128 | 186.1 | 198.7 | 9.5 | 196.4 | 294.3 | 319 | 2777.1 | 4.8047 | 2.2581
SWRI | SWRI LWO 92-10 | 152.0167 | 95 | 49.6 | 25 | 90.6 | 2800 | 193.97 | 70.46 | 35 | 108.9 | 956.3 | 127.9 | 186 | 198.7 | 9.4 | 201.4 | 294.4 | 319.1 | 2782.6 | 4.8047 | 2.2581
SWRI | SWRI LWO 92-10 | 152.0333 | 94.99 | 50 | 25 | 90.6 | 2800 | 193.98 | 70.47 | 35 | 109.4 | 957.4 | 128 | 186.2 | 199 | 9.5 | 198.6 | 294 | 318.7 | 2781.9 | 4.8516 | 2.2581
SWRI | SWRI LWO 92-10 | 152.05 | 95 | 50.6 | 25 | 90.6 | 2800 | 193.91 | 70.49 | 35 | 109.5 | 956.2 | 128.3 | 186.1 | 198.7 | 9.4 | 195.7 | 293.5 | 318.2 | 2799.1 | 4.8047 | 2.2581
SWRI | SWRI LWO 92-10 | 152.0667 | 94.99 | 50.2 | 25 | 90.3 | 2800 | 194.01 | 70.49 | 34.9 | 109.2 | 956.7 | 128.2 | 186.2 | 198.8 | 9.5 | 202.2 | 293.8 | 318.5 | 2816 | 4.8047 | 2.2581
SWRI | SWRI LWO 92-10 | 152.0833 | 95.01 | 50.2 | 25 | 90.4 | 2800 | 193.98 | 70.52 | 35 | 109.2 | 956 | 128.2 | 186.1 | 198.7 | 9.5 | 204.1 | 294.2 | 319 | 2803.2 | 4.8047 | 2.2581
SWRI | SWRI LWO 92-10 | 152.1 | 95.01 | 50.2 | 25 | 90.6 | 2800 | 194.02 | 70.48 | 35 | 109.1 | 956.5 | 128.1 | 186.2 | 198.8 | 9.3 | 200.4 | 293.7 | 318.4 | 2795 | 4.8047 | 2.2581
SWRI | SWRI LWO 92-10 | 152.1167 | 95 | 50 | 25 | 90.7 | 2800 | 194.03 | 70.45 | 35 | 109 | 956.4 | 128.1 | 186.1 | 198.7 | 9.5 | 195.4 | 294.3 | 319 | 2805.1 | 4.8281 | 2.2581
SWRI | SWRI LWO 92-10 | 152.1333 | 95 | 50 | 25 | 90.5 | 2800 | 194.04 | 70.58 | 35 | 108.9 | 956.1 | 128.1 | 186.1 | 198.8 | 9.5 | 198 | 294.3 | 319.1 | 2800.3 | 4.8047 | 2.2581
SWRI | SWRI LWO 92-10 | 152.15 | 95 | 49.9 | 25 | 90.3 | 2800 | 194.01 | 70.5 | 35 | 108.9 | 955.9 | 128 | 186.1 | 198.8 | 9.4 | 199 | 294.2 | 318.9 | 2784.9 | 4.8047 | 2.2581
SWRI | SWRI LWO 92-10 | 152.1667 | 95 | 49.8 | 25 | 90.4 | 2800 | 194.01 | 70.47 | 35 | 108.8 | 955.9 | 127.9 | 186 | 198.7 | 9.4 | 198 | 294.4 | 319.2 | 2791.7 | 4.8516 | 2.2581
SWRI | SWRI LWO 92-10 | 152.1833 | 95 | 50 | 25 | 90.6 | 2800 | 193.98 | 70.49 | 35 | 108.9 | 956.5 | 127.9 | 186.1 | 198.8 | 9.4 | 197.5 | 294.2 | 319 | 2777.1 | 4.8516 | 2.2581
SWRI | SWRI LWO 92-10 | 152.2 | 95.01 | 50.1 | 25 | 90.7 | 2800 | 194.05 | 70.47 | 34.9 | 108.9 | 956.8 | 128 | 186.2 | 198.9 | 9.4 | 200.6 | 294.1 | 318.9 | 2783.2 | 4.8047 | 2.2581
SWRI | SWRI LWO 92-10 | 152.2167 | 95.01 | 50.1 | 25 | 90.5 | 2800 | 193.99 | 70.52 | 35 | 108.9 | 956.1 | 128 | 186.1 | 198.8 | 9.4 | 199.7 | 294.2 | 318.9 | 2768.5 | 4.8047 | 2.2581
SWRI | SWRI LWO 92-10 | 152.2333 | 95.01 | 50.1 | 25 | 90.4 | 2800 | 193.98 | 70.46 | 35 | 108.9 | 956.1 | 127.9 | 186.1 | 198.8 | 9.3 | 197.2 | 294.1 | 318.9 | 2773.5 | 4.8047 | 2.2581
SWRI | SWRI LWO 92-10 | 152.25 | 95.01 | 50.1 | 25 | 90.4 | 2800 | 193.98 | 70.48 | 35 | 108.9 | 956.4 | 128 | 186.1 | 198.8 | 9.5 | 202.6 | 294.3 | 319.1 | 2771.8 | 4.8281 | 2.2581
SWRI | SWRI LWO 92-10 | 152.2667 | 95.02 | 50.1 | 25 | 90.4 | 2800 | 193.98 | 70.57 | 34.9 | 108.9 | 956 | 128 | 186.1 | 198.8 | 9.4 | 198.9 | 294 | 318.8 | 2772.5 | 4.8047 | 2.2581
SWRI | SWRI LWO 92-10 | 152.2833 | 95.01 | 50.1 | 25 | 90.5 | 2800 | 193.97 | 70.52 | 35 | 108.9 | 956 | 128.1 | 186 | 198.7 | 9.3 | 197.4 | 294.2 | 318.9 | 2777.3 | 4.8047 | 2.2581
SWRI | SWRI LWO 92-10 | 152.3 | 95.01 | 50.1 | 25 | 90.6 | 2800 | 194 | 70.49 | 35 | 108.9 | 956.4 | 128 | 186.1 | 198.8 | 9.4 | 199 | 294.3 | 319 | 2781.1 | 4.8047 | 2.2581
SWRI | SWRI LWO 92-10 | 152.3167 | 95.01 | 50.1 | 25 | 90.7 | 2800 | 194.02 | 70.5 | 35 | 109 | 956.7 | 128.1 | 186.2 | 198.8 | 9.5 | 198.9 | 294.2 | 318.9 | 2765.5 | 4.8047 | 2.2581
SWRI | SWRI LWO 92-10 | 152.3333 | 95.01 | 50.1 | 25 | 90.5 | 2800 | 194.01 | 70.48 | 35 | 109 | 956.2 | 128 | 186.1 | 198.8 | 9.4 | 197.5 | 294.2 | 318.9 | 2785.1 | 4.8047 | 2.2581
SWRI | SWRI LWO 92-10 | 152.35 | 95 | 50.1 | 25 | 90.4 | 2800 | 194.04 | 70.5 | 35 | 109 | 956.5 | 128.1 | 186.2 | 198.9 | 9.3 | 199.5 | 294 | 318.8 | 2788.6 | 4.8047 | 2.2581
SWRI | SWRI LWO 92-10 | 152.3667 | 95.01 | 50.1 | 25.1 | 90.3 | 2800 | 193.97 | 70.49 | 35 | 109 | 956.2 | 128 | 186 | 198.7 | 9.2 | 198.1 | 293.8 | 318.6 | 2781.6 | 4.8047 | 2.2581
SWRI | SWRI LWO 92-10 | 152.3833 | 95.02 | 50.1 | 25.1 | 90.5 | 2800 | 193.96 | 70.54 | 35 | 109 | 956.3 | 128.1 | 186.1 | 198.7 | 9.3 | 198.6 | 294.1 | 318.8 | 2769.9 | 4.8281 | 2.2581
SWRI | SWRI LWO 92-10 | 152.4 | 95.01 | 50.1 | 25.1 | 90.6 | 2800 | 193.97 | 70.5 | 35 | 109 | 956.5 | 128.1 | 186.2 | 198.8 | 9.3 | 203.2 | 294 | 318.7 | 2785.8 | 4.8047 | 2.2581
SWRI | SWRI LWO 92-10 | 152.4167 | 95.01 | 50.1 | 25.1 | 90.6 | 2800 | 194.02 | 70.47 | 35 | 109 | 956.6 | 128.1 | 186.2 | 198.8 | 9.5 | 198 | 294.1 | 318.9 | 2774.4 | 4.8047 | 2.2581
SWRI | SWRI LWO 92-10 | 152.4333 | 95.02 | 50.1 | 24.9 | 90.5 | 2800 | 193.96 | 70.59 | 35 | 109 | 956.2 | 128.2 | 186.1 | 198.8 | 9.3 | 196.5 | 294.2 | 318.8 | 2764 | 4.8516 | 2.2581
SWRI | SWRI LWO 92-10 | 152.45 | 95.02 | 50.1 | 25 | 90.4 | 2800 | 194.01 | 70.49 | 35 | 109 | 956.6 | 128 | 186.1 | 198.8 | 9.4 | 200 | 294.1 | 318.9 | 2777.3 | 4.8047 | 2.2581
SWRI | SWRI LWO 92-10 | 152.4667 | 95.01 | 50.1 | 25 | 90.4 | 2800 | 193.99 | 70.49 | 35 | 109 | 957 | 128 | 186.2 | 198.8 | 9.3 | 196.7 | 294 | 318.8 | 2779.4 | 4.8047 | 2.2581
SWRI | SWRI LWO 92-10 | 152.4833 | 95.01 | 50.1 | 25 | 90.4 | 2800 | 194.01 | 70.5 | 35 | 109 | 956.5 | 128 | 186.2 | 198.8 | 9.4 | 201.8 | 294 | 318.8 | 2777.6 | 4.8047 | 2.2581
SWRI | SWRI LWO 92-10 | 152.5 | 94.99 | 50.1 | 25 | 90.5 | 2800 | 194.04 | 70.51 | 35 | 108.9 | 956.7 | 128 | 186.2 | 198.9 | 9.4 | 199.9 | 294.1 | 318.8 | 2781.1 | 4.8047 | 2.2581
SWRI | SWRI LWO 92-10 | 152.5167 | 95 | 50.1 | 25 | 90.6 | 2800 | 193.98 | 70.46 | 35 | 108.9 | 956.8 | 128.1 | 186.2 | 198.8 | 9.4 | 193.9 | 294.3 | 319 | 2762.1 | 4.8047 | 2.2581
SWRI | SWRI LWO 92-10 | 152.5333 | 94.98 | 50.1 | 25.1 | 90.6 | 2800 | 194.02 | 70.47 | 35 | 109 | 956.6 | 128 | 186.2 | 198.9 | 9.4 | 197.5 | 294.1 | 318.8 | 2774.6 | 4.8281 | 2.2581
SWRI | SWRI LWO 92-10 | 152.55 | 94.99 | 50.1 | 25.1 | 90.6 | 2800 | 194.04 | 70.48 | 35 | 109 | 956.4 | 128 | 186.2 | 198.9 | 9.4 | 196.3 | 294.4 | 319.1 | 2778.4 | 4.8047 | 2.2581
SWRI | SWRI LWO 92-10 | 152.5667 | 94.98 | 50.1 | 25.1 | 90.5 | 2800 | 194.04 | 70.49 | 35 | 109 | 957.1 | 128.1 | 186.2 | 198.9 | 9.2 | 194.9 | 294 | 318.7 | 2776.9 | 4.8281 | 2.2581
SWRI | SWRI LWO 92-10 | 152.5833 | 94.99 | 50.1 | 25 | 90.4 | 2800 | 193.98 | 70.53 | 35 | 109 | 956.9 | 128.1 | 186.1 | 198.9 | 9.5 | 196.7 | 294.2 | 318.9 | 2781.2 | 4.8047 | 2.2581
SWRI | SWRI LWO 92-10 | 152.6 | 94.99 | 50.1 | 25 | 90.4 | 2800 | 193.96 | 70.47 | 35 | 109 | 956.4 | 128 | 186.1 | 198.8 | 9.3 | 197.4 | 294 | 318.8 | 2774.2 | 4.8516 | 2.2581
SWRI | SWRI LWO 92-10 | 152.6167 | 94.98 | 50.1 | 25.1 | 90.4 | 2800 | 194 | 70.47 | 35 | 109 | 956.5 | 128 | 186.1 | 198.8 | 9.4 | 197.6 | 294.2 | 318.9 | 2766.1 | 4.8047 | 2.2483
SWRI | SWRI LWO 92-10 | 152.6333 | 95 | 50.1 | 25.1 | 90.5 | 2800 | 194.04 | 70.48 | 35 | 109 | 956.9 | 128 | 186.2 | 198.9 | 9.2 | 198 | 293.8 | 318.5 | 2762.1 | 4.8047 | 2.2532
SWRI | SWRI LWO 92-10 | 152.65 | 94.99 | 50.1 | 25.1 | 90.5 | 2800 | 193.99 | 70.63 | 35 | 109.1 | 956.3 | 128.1 | 186.1 | 198.7 | 9.3 | 199.1 | 293.9 | 318.7 | 2766.4 | 4.8047 | 2.2581
SWRI | SWRI LWO 92-10 | 152.6667 | 94.98 | 50.1 | 25.1 | 90.6 | 2800 | 193.99 | 70.53 | 35 | 109.2 | 956.3 | 128.1 | 186.1 | 198.7 | 9.4 | 196.9 | 294 | 318.9 | 2763.7 | 4.8281 | 2.2581
SWRI | SWRI LWO 92-10 | 152.6833 | 94.99 | 50.1 | 25.1 | 90.6 | 2800 | 194.05 | 70.44 | 35 | 109.2 | 956.5 | 128.2 | 186.2 | 198.8 | 9.4 | 201 | 293.9 | 318.7 | 2762.6 | 4.8281 | 2.2581
SWRI | SWRI LWO 92-10 | 152.7 | 94.98 | 50.1 | 25.1 | 90.6 | 2800 | 194.06 | 70.48 | 35 | 109.2 | 956.6 | 128.2 | 186.2 | 198.9 | 9.5 | 204 | 293.9 | 318.7 | 2767 | 4.8047 | 2.2581
SWRI | SWRI LWO 92-10 | 152.7167 | 95 | 50.1 | 25.1 | 90.5 | 2800 | 194.04 | 70.5 | 35 | 109.3 | 957.1 | 128.2 | 186.2 | 198.9 | 9.4 | 197.5 | 293.7 | 318.4 | 2759 | 4.8047 | 2.2581
SWRI | SWRI LWO 92-10 | 152.7333 | 95 | 50.1 | 25.1 | 90.4 | 2800 | 194.04 | 70.5 | 35 | 109.2 | 957.1 | 128.1 | 186.2 | 198.9 | 9.5 | 198.8 | 294 | 318.8 | 2761.9 | 4.8047 | 2.2581
SWRI | SWRI LWO 92-10 | 152.75 | 95 | 50.1 | 25 | 90.4 | 2800 | 194.02 | 70.49 | 35 | 109.2 | 956.7 | 128.2 | 186.1 | 198.8 | 9.3 | 196.9 | 293.8 | 318.6 | 2770.6 | 4.8281 | 2.2581
SWRI | SWRI LWO 92-10 | 152.7667 | 95 | 49.8 | 25 | 90.4 | 2800 | 193.99 | 70.58 | 35 | 108.9 | 955.8 | 128 | 186 | 198.7 | 9.3 | 198.8 | 294.2 | 319 | 2774.7 | 4.8047 | 2.2581
SWRI | SWRI LWO 92-10 | 152.7833 | 94.99 | 49.7 | 25 | 90.4 | 2800 | 194.02 | 70.43 | 35.1 | 108.9 | 956.1 | 128 | 186.1 | 198.7 | 9.3 | 195 | 294.1 | 318.9 | 2756.4 | 4.8047 | 2.2581
SWRI | SWRI LWO 92-10 | 152.8 | 94.99 | 49.7 | 25 | 90.6 | 2800 | 194.04 | 70.47 | 35 | 108.8 | 956.6 | 127.9 | 186.1 | 198.9 | 9.3 | 202.4 | 294.3 | 319.1 | 2748.1 | 4.8047 | 2.2581
SWRI | SWRI LWO 92-10 | 152.8167 | 94.99 | 50.1 | 25 | 90.7 | 2800 | 193.92 | 70.6 | 35 | 109 | 956.6 | 128 | 186.1 | 198.8 | 9.4 | 198.1 | 294.2 | 319 | 2756.4 | 4.8516 | 2.2532
SWRI | SWRI LWO 92-10 | 152.8333 | 94.99 | 50.5 | 25 | 90.6 | 2800 | 193.92 | 70.46 | 35 | 109.1 | 956.6 | 128.1 | 186.1 | 198.7 | 9.3 | 194 | 293.8 | 318.5 | 2761.9 | 4.8047 | 2.2581
SWRI | SWRI LWO 92-10 | 152.85 | 94.99 | 50 | 25.1 | 90.3 | 2800 | 193.97 | 70.53 | 35 | 109 | 956.8 | 128 | 186.1 | 198.8 | 9.4 | 202.8 | 294.3 | 319.1 | 2768.4 | 4.8047 | 2.2581
SWRI | SWRI LWO 92-10 | 152.8667 | 95 | 49.8 | 25.1 | 90.4 | 2800 | 194.04 | 70.49 | 35 | 108.9 | 957.1 | 128 | 186.1 | 198.8 | 9.3 | 199.7 | 294.4 | 319.2 | 2769.2 | 4.8047 | 2.2581
SWRI | SWRI LWO 92-10 | 152.8833 | 94.99 | 49.8 | 25 | 90.6 | 2800 | 193.97 | 70.51 | 35 | 108.9 | 956.9 | 128 | 186.1 | 198.8 | 9.5 | 198.1 | 294.3 | 319.1 | 2756.8 | 4.8047 | 2.2581
SWRI | SWRI LWO 92-10 | 152.9 | 95 | 49.8 | 25 | 90.7 | 2800 | 193.93 | 70.52 | 35 | 109 | 956.3 | 128 | 186 | 198.7 | 9.4 | 196.2 | 294.2 | 319.1 | 2758.5 | 4.8047 | 2.2581
SWRI | SWRI LWO 92-10 | 152.9167 | 95 | 50 | 25.1 | 90.5 | 2800 | 194.04 | 70.48 | 35 | 109 | 956.5 | 128 | 186.2 | 198.9 | 9.5 | 200.5 | 294.3 | 319 | 2756.6 | 4.8047 | 2.2581
SWRI | SWRI LWO 92-10 | 152.9333 | 95 | 50 | 25.1 | 90.3 | 2800 | 193.96 | 70.49 | 35 | 109 | 956.8 | 128.1 | 186.1 | 198.8 | 9.4 | 200.5 | 294.2 | 319 | 2766 | 4.8047 | 2.2581
SWRI | SWRI LWO 92-10 | 152.95 | 94.99 | 50.1 | 25.1 | 90.3 | 2800 | 194.02 | 70.57 | 35 | 109 | 956.5 | 128.1 | 186.1 | 198.8 | 9.5 | 201.6 | 294.2 | 319 | 2768.1 | 4.8047 | 2.2581
SWRI | SWRI LWO 92-10 | 152.9667 | 95.01 | 50.1 | 25.1 | 90.6 | 2800 | 193.99 | 70.48 | 35 | 109.1 | 956.5 | 128.1 | 186.1 | 198.8 | 9.4 | 199.5 | 294.2 | 319 | 2754 | 4.8047 | 2.2581
SWRI | SWRI LWO 92-10 | 152.9833 | 95.01 | 50.1 | 24.9 | 90.6 | 2800 | 194.07 | 70.48 | 35 | 109 | 956.8 | 128.2 | 186.2 | 198.9 | 9.7 | 195.3 | 294.7 | 319.5 | 2738.9 | 4.8047 | 2.2581
SWRI | SWRI LWO 92-10 | 153 | 95 | 50.1 | 24.8 | 90.6 | 2800 | 194 | 70.47 | 35 | 109.1 | 956.8 | 128.1 | 186.1 | 198.7 | 9.6 | 202.9 | 294.3 | 319.1 | 2747.4 | 4.8516 | 2.2581
SWRI | SWRI LWO 92-10 | 153.0167 | 95.01 | 50.1 | 24.7 | 90.4 | 2800 | 194.05 | 70.49 | 35 | 109 | 957.4 | 128.1 | 186.2 | 198.8 | 9.5 | 199.7 | 294.3 | 319.1 | 2745.7 | 4.8047 | 2.2581
SWRI | SWRI LWO 92-10 | 153.0333 | 95.01 | 50.1 | 24.6 | 90.4 | 2800 | 193.95 | 70.54 | 34.9 | 109 | 957.1 | 128 | 186.1 | 198.8 | 9.3 | 197.2 | 294.3 | 319 | 2750.5 | 4.8281 | 2.2581
SWRI | SWRI LWO 92-10 | 153.05 | 95.01 | 50.1 | 24.6 | 90.4 | 2800 | 194.03 | 70.44 | 34.9 | 109 | 956.7 | 128 | 186 | 198.7 | 9.5 | 200 | 294.2 | 319 | 2737.3 | 4.8047 | 2.2581
SWRI | SWRI LWO 92-10 | 153.0667 | 95.01 | 50.1 | 24.5 | 90.4 | 2800 | 194.01 | 70.48 | 34.9 | 109 | 957.1 | 128 | 186.1 | 198.8 | 9.4 | 201.2 | 294.3 | 319.1 | 2735 | 4.8047 | 2.2581
SWRI | SWRI LWO 92-10 | 153.0833 | 95.02 | 50.1 | 24.6 | 90.6 | 2800 | 194.04 | 70.47 | 35 | 109 | 957.3 | 128.1 | 186.1 | 198.8 | 9.4 | 197.9 | 294.2 | 319 | 2724.9 | 4.8047 | 2.2581
SWRI | SWRI LWO 92-10 | 153.1 | 95.01 | 50.1 | 24.5 | 90.6 | 2800 | 194.05 | 70.53 | 34.9 | 108.9 | 956.9 | 128 | 186.1 | 198.8 | 9.4 | 197.1 | 294.4 | 319.3 | 2725 | 4.8281 | 2.2581
SWRI | SWRI LWO 92-10 | 153.1167 | 95.02 | 50.1 | 24.5 | 90.5 | 2800 | 193.98 | 70.5 | 34.9 | 108.9 | 957.3 | 127.9 | 186.1 | 198.8 | 9.4 | 197.2 | 294.5 | 319.2 | 2725.7 | 4.8047 | 2.2581
SWRI | SWRI LWO 92-10 | 153.1333 | 95.02 | 50.2 | 24.5 | 90.5 | 2800 | 193.99 | 70.48 | 35 | 108.8 | 956.9 | 127.9 | 186 | 198.7 | 9.4 | 197.1 | 294.4 | 319.2 | 2714.7 | 4.8047 | 2.2581
SWRI | SWRI LWO 92-10 | 153.15 | 95.01 | 50.2 | 24.6 | 90.5 | 2800 | 194.04 | 70.47 | 34.9 | 108.9 | 957.1 | 128 | 186.1 | 198.8 | 9.5 | 201.1 | 294.7 | 319.4 | 2714.9 | 4.8047 | 2.2581
SWRI | SWRI LWO 92-10 | 153.1667 | 95.02 | 50.2 | 24.5 | 90.5 | 2800 | 193.98 | 70.65 | 34.9 | 109 | 956.6 | 127.9 | 186.1 | 198.7 | 9.4 | 201.2 | 294.4 | 319.2 | 2717.1 | 4.8047 | 2.2581
SWRI | SWRI LWO 92-10 | 153.1833 | 95 | 50.2 | 24.6 | 90.5 | 2800 | 194 | 70.49 | 35 | 109 | 956.7 | 128 | 186.1 | 198.8 | 9.3 | 198.5 | 294.2 | 319 | 2713.5 | 4.8047 | 2.2581
SWRI | SWRI LWO 92-10 | 153.2 | 94.99 | 50.2 | 24.6 | 90.5 | 2800 | 194.02 | 70.47 | 35 | 109 | 956.7 | 128 | 186.2 | 198.9 | 9.5 | 200.7 | 294.5 | 319.2 | 2712.4 | 4.8047 | 2.2581
SWRI | SWRI LWO 92-10 | 153.2167 | 94.99 | 50.3 | 24.7 | 90.5 | 2800 | 194.03 | 70.47 | 35 | 109 | 957 | 128.1 | 186.2 | 198.9 | 9.5 | 202.3 | 294.4 | 319.2 | 2720.6 | 4.8516 | 2.2581
SWRI | SWRI LWO 92-10 | 153.2333 | 94.99 | 50.3 | 24.7 | 90.5 | 2800 | 194 | 70.49 | 35 | 109 | 956.5 | 128 | 186.1 | 198.8 | 9.5 | 201.2 | 294.3 | 319.1 | 2717.9 | 4.8047 | 2.2581
SWRI | SWRI LWO 92-10 | 153.25 | 94.99 | 50.3 | 24.7 | 90.5 | 2800 | 194.04 | 70.49 | 35 | 109.1 | 956.7 | 128.1 | 186.1 | 198.9 | 9.4 | 201.8 | 294.3 | 319.1 | 2709.8 | 4.8281 | 2.2581
SWRI | SWRI LWO 92-10 | 153.2667 | 94.98 | 50.2 | 24.8 | 90.5 | 2800 | 193.99 | 70.51 | 35 | 109.1 | 955.9 | 128 | 186 | 198.7 | 9.4 | 196.6 | 294 | 318.8 | 2711.7 | 4.8047 | 2.2581
SWRI | SWRI LWO 92-10 | 153.2833 | 94.98 | 50 | 24.8 | 90.5 | 2800 | 194.05 | 70.47 | 35 | 109.1 | 956.7 | 128.1 | 186.2 | 198.8 | 9.4 | 199 | 294.1 | 318.9 | 2713.6 | 4.8047 | 2.2581
SWRI | SWRI LWO 92-10 | 153.3 | 94.99 | 49.9 | 24.9 | 90.5 | 2800 | 194 | 70.49 | 35.1 | 109.1 | 957 | 128 | 186.2 | 198.9 | 9.3 | 200.5 | 293.9 | 318.7 | 2717.4 | 4.8047 | 2.2581
SWRI | SWRI LWO 92-10 | 153.3167 | 94.98 | 49.2 | 24.9 | 90.4 | 2800 | 194.12 | 70.56 | 35 | 109 | 956.5 | 128.1 | 186.1 | 198.8 | 9.4 | 199.8 | 294.2 | 318.9 | 2709.5 | 4.8281 | 2.2581
SWRI | SWRI LWO 92-10 | 153.3333 | 94.97 | 48.9 | 24.9 | 90.4 | 2800 | 193.97 | 70.61 | 35.1 | 109 | 956.1 | 128.1 | 186 | 198.8 | 9.5 | 200.2 | 294.4 | 319 | 2707.1 | 4.8047 | 2.2581
SWRI | SWRI LWO 92-10 | 153.35 | 94.97 | 48.8 | 25.1 | 90.4 | 2800 | 193.98 | 70.47 | 35.1 | 109 | 956.1 | 128.1 | 186.3 | 199 | 9.6 | 198.2 | 294.4 | 319.1 | 2720.4 | 4.8047 | 2.2581
SWRI | SWRI LWO 92-10 | 153.3667 | 94.97 | 49.2 | 25.2 | 90.6 | 2800 | 193.93 | 70.47 | 35.1 | 109.3 | 957.1 | 128.1 | 186.1 | 198.8 | 9.4 | 198.1 | 294.1 | 318.8 | 2725.4 | 4.8047 | 2.2581
SWRI | SWRI LWO 92-10 | 153.3833 | 94.99 | 49.6 | 25.2 | 90.8 | 2800 | 193.98 | 70.48 | 35.1 | 109.3 | 956.8 | 128.4 | 186.2 | 198.9 | 9.5 | 198.3 | 294.2 | 318.9 | 2729.3 | 4.8047 | 2.2581
SWRI | SWRI LWO 92-10 | 153.4 | 94.99 | 49.1 | 25.2 | 90.4 | 2800 | 193.97 | 70.65 | 35.1 | 109.2 | 956.6 | 128.2 | 186 | 198.8 | 9.4 | 200 | 294.2 | 318.9 | 2727.9 | 4.8047 | 2.2581
SWRI | SWRI LWO 92-10 | 153.4167 | 94.97 | 49.1 | 25.2 | 90.3 | 2800 | 194 | 70.45 | 35.1 | 109.1 | 956.2 | 128.1 | 186.1 | 198.8 | 9.4 | 198.4 | 294.3 | 319.1 | 2727.8 | 4.8047 | 2.2581
SWRI | SWRI LWO 92-10 | 153.4333 | 94.98 | 49 | 25.3 | 90.5 | 2800 | 194.03 | 70.49 | 35.1 | 108.9 | 956 | 127.9 | 186.2 | 198.9 | 9.5 | 202.3 | 294.3 | 319.1 | 2729.3 | 4.8516 | 2.2581
SWRI | SWRI LWO 92-10 | 153.45 | 94.98 | 48.9 | 25.3 | 90.6 | 2800 | 194.03 | 70.48 | 35.1 | 108.9 | 956.4 | 128.1 | 186.3 | 199 | 9.6 | 201.8 | 294.6 | 319.3 | 2721.6 | 4.8047 | 2.2581
SWRI | SWRI LWO 92-10 | 153.4667 | 94.99 | 48.9 | 25.3 | 90.6 | 2800 | 194 | 70.5 | 35.1 | 108.9 | 956.2 | 128 | 186.3 | 199 | 9.3 | 197.8 | 294.6 | 319.4 | 2718.6 | 4.8281 | 2.2581
SWRI | SWRI LWO 92-10 | 153.4833 | 94.97 | 48.9 | 25.2 | 90.6 | 2800 | 194.02 | 70.62 | 35 | 108.9 | 956.1 | 128 | 186.3 | 199 | 9.4 | 197.8 | 294.3 | 319.1 | 2690.5 | 4.8047 | 2.2581
SWRI | SWRI LWO 92-10 | 153.5 | 94.98 | 49.2 | 25 | 90.5 | 2800 | 193.96 | 70.53 | 34.9 | 108.9 | 956.2 | 128.1 | 186.1 | 198.8 | 9.4 | 194.8 | 294.2 | 319 | 2694 | 4.8047 | 2.2581
SWRI | SWRI LWO 92-10 | 153.5167 | 94.98 | 49.5 | 25 | 90.5 | 2800 | 193.96 | 70.46 | 35 | 108.9 | 956.3 | 128 | 186.1 | 198.8 | 9.3 | 193 | 294.1 | 319 | 2699.5 | 4.8047 | 2.2581
SWRI | SWRI LWO 92-10 | 153.5333 | 94.99 | 49.7 | 24.9 | 90.5 | 2800 | 193.99 | 70.43 | 34.9 | 108.9 | 956.5 | 127.9 | 186.1 | 198.9 | 9.4 | 198.2 | 294.4 | 319.2 | 2707.9 | 4.8281 | 2.2581
SWRI | SWRI LWO 92-10 | 153.55 | 95 | 49.9 | 24.9 | 90.5 | 2800 | 193.99 | 70.48 | 34.9 | 108.9 | 956.9 | 128 | 186.2 | 198.9 | 9.3 | 195.7 | 294.3 | 319.1 | 2690.5 | 4.8047 | 2.2581
SWRI | SWRI LWO 92-10 | 153.5667 | 94.99 | 50 | 24.9 | 90.5 | 2800 | 193.98 | 70.52 | 35 | 108.8 | 956.7 | 127.9 | 186.2 | 198.9 | 9.5 | 198.9 | 294.4 | 319.2 | 2699.1 | 4.8047 | 2.2581
SWRI | SWRI LWO 92-10 | 153.5833 | 95 | 50 | 24.9 | 90.5 | 2800 | 194.01 | 70.47 | 35 | 108.8 | 956.9 | 128 | 186.2 | 198.9 | 9.3 | 198 | 294.4 | 319.2 | 2703.5 | 4.8047 | 2.2581
SWRI | SWRI LWO 92-10 | 153.6 | 95 | 50 | 24.9 | 90.4 | 2800 | 194.07 | 70.48 | 35 | 108.8 | 957 | 128 | 186.2 | 198.9 | 9.5 | 199.3 | 294.6 | 319.4 | 2705.3 | 4.8047 | 2.2581
SWRI | SWRI LWO 92-10 | 153.6167 | 95 | 50 | 24.9 | 90.4 | 2800 | 194 | 70.57 | 35 | 108.9 | 956.6 | 128 | 186.1 | 198.8 | 9.3 | 195.5 | 294.2 | 319 | 2693.1 | 4.8281 | 2.263
SWRI | SWRI LWO 92-10 | 153.6333 | 95 | 50 | 24.9 | 90.4 | 2800 | 194.02 | 70.49 | 34.9 | 108.9 | 956.7 | 128 | 186.2 | 198.9 | 9.5 | 203.7 | 294.7 | 319.5 | 2686.6 | 4.8047 | 2.2581
SWRI | SWRI LWO 92-10 | 153.65 | 95 | 50 | 24.8 | 90.4 | 2800 | 194.02 | 70.5 | 35 | 109 | 956.8 | 128 | 186.2 | 198.9 | 9.4 | 198.4 | 294.3 | 319 | 2686.8 | 4.8047 | 2.2581
SWRI | SWRI LWO 92-10 | 153.6667 | 95.01 | 50 | 24.8 | 90.5 | 2800 | 194.01 | 70.48 | 34.9 | 109 | 956.6 | 128.1 | 186.2 | 198.9 | 9.5 | 200.5 | 294.4 | 319.2 | 2671.1 | 4.8047 | 2.2581
SWRI | SWRI LWO 92-10 | 153.6833 | 95.01 | 50 | 24.8 | 90.5 | 2800 | 193.91 | 70.62 | 35 | 109.1 | 956.3 | 128.1 | 186.1 | 198.7 | 9.4 | 198.6 | 294 | 318.8 | 2679.7 | 4.8047 | 2.2581
SWRI | SWRI LWO 92-10 | 153.7 | 95.02 | 50.1 | 24.8 | 90.6 | 2800 | 194.01 | 70.49 | 35 | 109.2 | 956.7 | 128 | 186.1 | 198.8 | 9.3 | 197.5 | 293.9 | 318.7 | 2683.6 | 4.8047 | 2.2581
SWRI | SWRI LWO 92-10 | 153.7167 | 95.02 | 50.1 | 24.8 | 90.7 | 2800 | 193.97 | 70.47 | 35 | 109.3 | 956.6 | 128.2 | 186.1 | 198.8 | 9.2 | 198.1 | 293.9 | 318.6 | 2696.7 | 4.8047 | 2.2581
SWRI | SWRI LWO 92-10 | 153.7333 | 95.02 | 50 | 24.8 | 90.5 | 2800 | 194.01 | 70.47 | 35 | 109.3 | 956.9 | 128.3 | 186.2 | 198.9 | 9.3 | 196 | 293.9 | 318.7 | 2697 | 4.8047 | 2.2581
SWRI | SWRI LWO 92-10 | 153.75 | 95.02 | 50.1 | 24.8 | 90.3 | 2800 | 194 | 70.48 | 35 | 109.3 | 956.6 | 128.3 | 186.1 | 198.9 | 9.3 | 194.5 | 294 | 318.7 | 2689.7 | 4.8047 | 2.2581
SWRI | SWRI LWO 92-10 | 153.7667 | 95.01 | 50.1 | 24.8 | 90.4 | 2800 | 194.02 | 70.51 | 35 | 109.2 | 956.7 | 128.2 | 186.1 | 198.8 | 9.3 | 196.2 | 294.1 | 318.9 | 2687.9 | 4.8047 | 2.2581
SWRI | SWRI LWO 92-10 | 153.7833 | 95.01 | 50.1 | 24.9 | 90.5 | 2800 | 193.97 | 70.49 | 35 | 109 | 956.9 | 128.1 | 186.3 | 198.9 | 9.3 | 193 | 294.4 | 319.1 | 2694.1 | 4.8047 | 2.2581
SWRI | SWRI LWO 92-10 | 153.8 | 95.03 | 50.1 | 24.8 | 90.6 | 2800 | 194.02 | 70.49 | 35 | 108.9 | 956.4 | 127.9 | 186.2 | 198.9 | 9.5 | 201.6 | 294.5 | 319.3 | 2680.7 | 4.8516 | 2.2581
SWRI | SWRI LWO 92-10 | 153.8167 | 95.03 | 50.1 | 24.8 | 90.6 | 2800 | 194.02 | 70.46 | 35 | 108.9 | 956.2 | 128 | 186.2 | 198.9 | 9.4 | 196.6 | 294.4 | 319.2 | 2683.9 | 4.8047 | 2.2581
SWRI | SWRI LWO 92-10 | 153.8333 | 95.03 | 50.1 | 24.9 | 90.5 | 2800 | 193.98 | 70.49 | 35 | 108.9 | 956.4 | 128 | 186.1 | 198.8 | 9.2 | 198 | 294.4 | 319.1 | 2692.8 | 4.8281 | 2.2581
SWRI | SWRI LWO 92-10 | 153.85 | 95 | 50.1 | 24.8 | 90.4 | 2800 | 194.03 | 70.5 | 35 | 108.9 | 956.4 | 128 | 186.1 | 198.9 | 9.6 | 201.5 | 294.6 | 319.3 | 2681.8 | 4.8047 | 2.2581
SWRI | SWRI LWO 92-10 | 153.8667 | 95.02 | 50.1 | 24.8 | 90.4 | 2800 | 193.92 | 70.65 | 35 | 108.8 | 955.9 | 128 | 186 | 198.7 | 9.4 | 199.3 | 294.7 | 319.5 | 2688.7 | 4.8047 | 2.2581
SWRI | SWRI LWO 92-10 | 153.8833 | 95.03 | 50.1 | 24.8 | 90.5 | 2800 | 194 | 70.42 | 35 | 108.9 | 955.8 | 128 | 186.1 | 198.8 | 9.5 | 201.7 | 294.6 | 319.4 | 2673.4 | 4.8047 | 2.2581
SWRI | SWRI LWO 92-10 | 153.9 | 95.02 | 50.1 | 24.9 | 90.6 | 2800 | 194.02 | 70.46 | 35.1 | 109 | 956.6 | 128 | 186.2 | 198.9 | 9.5 | 199.7 | 294.7 | 319.4 | 2672.3 | 4.8281 | 2.2581
SWRI | SWRI LWO 92-10 | 153.9167 | 95.02 | 50.1 | 25 | 90.7 | 2800 | 194.01 | 70.48 | 35.1 | 109 | 957 | 128 | 186.3 | 199 | 9.4 | 200.8 | 294.3 | 319.1 | 2677.3 | 4.8516 | 2.2581
SWRI | SWRI LWO 92-10 | 153.9333 | 95.02 | 50.1 | 25.2 | 90.5 | 2800 | 193.96 | 70.5 | 35.1 | 109.1 | 956.3 | 128.1 | 186.2 | 198.9 | 9.5 | 200.9 | 294.3 | 319 | 2696.6 | 4.8047 | 2.2581
SWRI | SWRI LWO 92-10 | 153.95 | 95.03 | 50.2 | 25.2 | 90.3 | 2800 | 194.01 | 70.48 | 35.1 | 109 | 956.6 | 128.2 | 186.2 | 198.9 | 9.4 | 199 | 294.2 | 319 | 2703.6 | 4.8047 | 2.2581
SWRI | SWRI LWO 92-10 | 153.9667 | 95.02 | 50.1 | 25.2 | 90.4 | 2800 | 193.98 | 70.54 | 35.1 | 109 | 955.7 | 128.1 | 186.2 | 198.9 | 9.5 | 199.2 | 294.2 | 319 | 2711.7 | 4.8047 | 2.2581
SWRI | SWRI LWO 92-10 | 153.9833 | 95.03 | 50.2 | 25.3 | 90.6 | 2800 | 193.98 | 70.49 | 35.1 | 109.1 | 955.7 | 128.1 | 186.2 | 198.9 | 9.4 | 197.1 | 294.4 | 319.1 | 2710.4 | 4.8281 | 2.2581
SWRI | SWRI LWO 92-10 | 154 | 95 | 50.2 | 25.3 | 90.6 | 2800 | 194.04 | 70.47 | 35.1 | 109.1 | 956 | 128.2 | 186.3 | 199 | 9.4 | 198.7 | 294.3 | 319 | 2711.8 | 4.8047 | 2.2581
SWRI | SWRI LWO 92-10 | 154.0167 | 95.02 | 50.1 | 25.4 | 90.6 | 2800 | 194 | 70.48 | 35.1 | 109 | 956.1 | 128.3 | 186.3 | 199 | 9.3 | 198.1 | 294 | 318.8 | 2713.9 | 4.8281 | 2.2581
SWRI | SWRI LWO 92-10 | 154.0333 | 95.01 | 50 | 25.3 | 90.4 | 2800 | 194.07 | 70.5 | 35.1 | 109 | 956.3 | 128.1 | 186.3 | 199 | 9.5 | 200 | 294.5 | 319.3 | 2705.4 | 4.8047 | 2.2581
SWRI | SWRI LWO 92-10 | 154.05 | 95.01 | 49.9 | 25.4 | 90.3 | 2800 | 193.93 | 70.78 | 35.1 | 108.9 | 955.4 | 128.1 | 186.1 | 198.8 | 9.4 | 199.1 | 294.5 | 319.3 | 2710.7 | 4.875 | 2.2581
SWRI | SWRI LWO 92-10 | 154.0667 | 95.01 | 49.9 | 25.3 | 90.5 | 2800 | 193.99 | 70.48 | 35 | 108.9 | 955.9 | 128.1 | 186.1 | 198.8 | 9.5 | 199.7 | 294.4 | 319.2 | 2704.3 | 4.8047 | 2.2581
SWRI | SWRI LWO 92-10 | 154.0833 | 95 | 50 | 25.2 | 90.6 | 2800 | 194.02 | 70.43 | 35 | 108.9 | 956.1 | 128 | 186.2 | 198.9 | 9.4 | 200.6 | 294.3 | 319.1 | 2688.7 | 4.8047 | 2.2581
SWRI | SWRI LWO 92-10 | 154.1 | 95.01 | 50.1 | 25.2 | 90.7 | 2800 | 193.99 | 70.48 | 35 | 109 | 956.6 | 128.1 | 186.2 | 198.9 | 9.6 | 201.9 | 294.7 | 319.4 | 2681 | 4.8047 | 2.2581
SWRI | SWRI LWO 92-10 | 154.1167 | 95.01 | 50.1 | 25.2 | 90.5 | 2800 | 193.98 | 70.5 | 34.9 | 108.9 | 956.4 | 128.1 | 186.2 | 198.8 | 9.4 | 196.2 | 294.5 | 319.2 | 2685.9 | 4.8047 | 2.2581
SWRI | SWRI LWO 92-10 | 154.1333 | 95.01 | 50.1 | 25.1 | 90.4 | 2800 | 193.99 | 70.49 | 35 | 109 | 955.6 | 128 | 186.2 | 198.9 | 9.5 | 200.5 | 294.3 | 319.2 | 2692.4 | 4.8047 | 2.2581
SWRI | SWRI LWO 92-10 | 154.15 | 95.01 | 50.1 | 24.9 | 90.4 | 2800 | 193.98 | 70.51 | 35 | 108.9 | 955.7 | 128 | 186.1 | 198.8 | 9.6 | 200.7 | 294.7 | 319.5 | 2688.4 | 4.8047 | 2.2581
SWRI | SWRI LWO 92-10 | 154.1667 | 95.01 | 50.1 | 25.1 | 90.4 | 2800 | 193.99 | 70.45 | 35 | 108.9 | 956.5 | 127.9 | 186.1 | 198.8 | 9.4 | 197.6 | 294.4 | 319.2 | 2688.1 | 4.8047 | 2.2581
SWRI | SWRI LWO 92-10 | 154.1833 | 95.02 | 50.2 | 25.1 | 90.6 | 2800 | 194.05 | 70.51 | 35 | 109 | 956.4 | 128 | 186.2 | 198.9 | 9.4 | 201 | 294.4 | 319.2 | 2684.3 | 4.8047 | 2.2581
SWRI | SWRI LWO 92-10 | 154.2 | 95.01 | 50.2 | 25.1 | 90.6 | 2800 | 193.95 | 70.54 | 35 | 109 | 955.9 | 128.1 | 186.1 | 198.8 | 9.3 | 199.9 | 294.4 | 319.1 | 2683.3 | 4.8047 | 2.2581
SWRI | SWRI LWO 92-10 | 154.2167 | 95.01 | 50.2 | 25.1 | 90.6 | 2800 | 194.02 | 70.48 | 35 | 109 | 956.4 | 128 | 186.2 | 198.9 | 9.4 | 200.6 | 294.4 | 319.2 | 2677.9 | 4.8047 | 2.2581
SWRI | SWRI LWO 92-10 | 154.2333 | 95.01 | 50.2 | 25.1 | 90.5 | 2800 | 194.02 | 70.48 | 35 | 109 | 956.8 | 128.2 | 186.3 | 199 | 9.2 | 197.1 | 294.2 | 318.9 | 2678.5 | 4.8047 | 2.2581
SWRI | SWRI LWO 92-10 | 154.25 | 95 | 50.2 | 25.1 | 90.4 | 2800 | 194.01 | 70.51 | 35 | 109 | 956.5 | 128.1 | 186.1 | 198.9 | 9.2 | 198.3 | 294.1 | 319 | 2675.2 | 4.8047 | 2.2581
SWRI | SWRI LWO 92-10 | 154.2667 | 94.98 | 50.2 | 25 | 90.3 | 2800 | 194.01 | 70.49 | 35 | 109 | 956.2 | 128 | 186.2 | 198.9 | 9.4 | 201.1 | 294.2 | 319 | 2674.1 | 4.8281 | 2.2581
SWRI | SWRI LWO 92-10 | 154.2833 | 94.99 | 50.2 | 25 | 90.5 | 2800 | 193.99 | 70.47 | 35 | 109 | 956.2 | 128 | 186.2 | 198.9 | 9.5 | 197.6 | 294.3 | 319.1 | 2658 | 4.8047 | 2.2581
SWRI | SWRI LWO 92-10 | 154.3 | 94.97 | 50.2 | 25.1 | 90.6 | 2800 | 194 | 70.47 | 35 | 109.1 | 956.4 | 128.1 | 186.2 | 198.9 | 9.7 | 198.5 | 294.7 | 319.5 | 2672.3 | 4.8047 | 2.2581
SWRI | SWRI LWO 92-10 | 154.3167 | 94.98 | 50.2 | 25.1 | 90.7 | 2800 | 194.03 | 70.5 | 35 | 109.1 | 956.7 | 128.3 | 186.2 | 198.9 | 9.4 | 201.1 | 294.2 | 319 | 2677.3 | 4.8047 | 2.2581
SWRI | SWRI LWO 92-10 | 154.3333 | 94.98 | 50.3 | 25.1 | 90.5 | 2800 | 193.99 | 70.5 | 35 | 109.2 | 956.6 | 128.3 | 186.2 | 198.9 | 9.3 | 197.7 | 294.1 | 318.9 | 2672.5 | 4.8047 | 2.2581
SWRI | SWRI LWO 92-10 | 154.35 | 94.98 | 50.2 | 25.1 | 90.4 | 2800 | 193.97 | 70.57 | 35 | 109.1 | 956.2 | 128.2 | 186.2 | 198.9 | 9.3 | 199.1 | 294.3 | 319.1 | 2667.2 | 4.8281 | 2.2581
SWRI | SWRI LWO 92-10 | 154.3667 | 94.97 | 50.2 | 25.1 | 90.4 | 2800 | 194.02 | 70.47 | 35 | 109.1 | 956.1 | 128.2 | 186.2 | 198.9 | 9.3 | 201.3 | 294.2 | 319 | 2670.3 | 4.8047 | 2.2581
SWRI | SWRI LWO 92-10 | 154.3833 | 94.97 | 50.2 | 25.1 | 90.5 | 2800 | 194.01 | 70.49 | 35 | 109 | 956 | 128.2 | 186.2 | 198.9 | 9.4 | 202.5 | 294.5 | 319.1 | 2679.9 | 4.8047 | 2.2581
SWRI | SWRI LWO 92-10 | 154.4 | 94.97 | 50.2 | 25.2 | 90.6 | 2800 | 194 | 70.48 | 35.1 | 109.1 | 956.4 | 128.2 | 186.3 | 199 | 9.4 | 197.1 | 294.3 | 319.1 | 2681 | 4.8047 | 2.2581
SWRI | SWRI LWO 92-10 | 154.4167 | 94.97 | 50.2 | 25.1 | 90.7 | 2800 | 194 | 70.49 | 35 | 109.2 | 956.7 | 128.3 | 186.2 | 198.9 | 9.3 | 196.7 | 294.2 | 318.9 | 2671.8 | 4.8281 | 2.2581
SWRI | SWRI LWO 92-10 | 154.4333 | 94.98 | 50.2 | 25 | 90.5 | 2800 | 194 | 70.5 | 35 | 109.1 | 956.6 | 128.2 | 186.2 | 198.9 | 9.4 | 202.2 | 294.1 | 318.9 | 2672.3 | 4.8281 | 2.2581
SWRI | SWRI LWO 92-10 | 154.45 | 94.98 | 50.2 | 25 | 90.4 | 2800 | 194 | 70.49 | 35 | 109.1 | 957.2 | 128.1 | 186.2 | 198.9 | 9.4 | 201.2 | 294.1 | 318.9 | 2682.1 | 4.8047 | 2.2581
SWRI | SWRI LWO 92-10 | 154.4667 | 94.97 | 50.2 | 25.1 | 90.4 | 2800 | 193.99 | 70.48 | 35 | 109 | 956.8 | 128.1 | 186.3 | 199 | 9.3 | 197.9 | 294.3 | 319 | 2675.1 | 4.8281 | 2.2483
SWRI | SWRI LWO 92-10 | 154.4833 | 94.98 | 50.3 | 25.2 | 90.4 | 2800 | 193.92 | 70.54 | 35.1 | 109 | 955.8 | 128 | 186.2 | 198.8 | 9.4 | 201.9 | 294.6 | 319.3 | 2679.1 | 4.8047 | 2.2581
SWRI | SWRI LWO 92-10 | 154.5 | 94.97 | 50.3 | 25.4 | 90.5 | 2800 | 193.95 | 70.53 | 35.1 | 109.1 | 955.6 | 128.2 | 186.1 | 198.8 | 9.3 | 196.8 | 294.4 | 319.1 | 2672.4 | 4.8516 | 2.2581
SWRI | SWRI LWO 92-10 | 154.5167 | 94.97 | 50.3 | 25.5 | 90.6 | 2800 | 194 | 70.45 | 35.1 | 109 | 955.5 | 128.1 | 186.2 | 198.9 | 9.3 | 195.2 | 294.5 | 319.2 | 2680.8 | 4.8047 | 2.2581
SWRI | SWRI LWO 92-10 | 154.5333 | 94.96 | 50.1 | 25.6 | 90.6 | 2800 | 194.04 | 70.49 | 35.1 | 108.9 | 955.7 | 128.1 | 186.3 | 199 | 9.4 | 200 | 294.6 | 319.3 | 2683.5 | 4.8281 | 2.2581
SWRI | SWRI LWO 92-10 | 154.55 | 94.96 | 50 | 25.6 | 90.5 | 2800 | 193.98 | 70.58 | 35.1 | 108.8 | 955.5 | 128 | 186.1 | 198.9 | 9.3 | 201.3 | 294.4 | 319.2 | 2689.7 | 4.8047 | 2.2581
SWRI | SWRI LWO 92-10 | 154.5667 | 94.97 | 50 | 25.7 | 90.5 | 2800 | 193.97 | 70.49 | 35.1 | 108.8 | 955.4 | 128.1 | 186.2 | 198.9 | 9.2 | 197.8 | 294.3 | 319.1 | 2685.3 | 4.8281 | 2.2581
SWRI | SWRI LWO 92-10 | 154.5833 | 94.97 | 50.5 | 25.7 | 90.6 | 2800 | 193.97 | 70.5 | 35.1 | 109.1 | 956.2 | 128.1 | 186.3 | 199 | 9.3 | 196.2 | 294.1 | 318.9 | 2689.5 | 4.8047 | 2.2581
SWRI | SWRI LWO 92-10 | 154.6 | 94.97 | 50.7 | 25.6 | 90.6 | 2800 | 193.99 | 70.46 | 35.1 | 109 | 956.2 | 128.2 | 186.2 | 198.9 | 9.1 | 197 | 294.1 | 318.9 | 2696.3 | 4.8047 | 2.2532
SWRI | SWRI LWO 92-10 | 154.6167 | 94.97 | 50.3 | 25.6 | 90.3 | 2800 | 194.09 | 70.5 | 35 | 109 | 956.4 | 128.2 | 186.2 | 198.9 | 9.3 | 195.6 | 294.2 | 319 | 2698.4 | 4.8047 | 2.2581
SWRI | SWRI LWO 92-10 | 154.6333 | 94.96 | 50.2 | 25.4 | 90.4 | 2800 | 194.04 | 70.46 | 35 | 108.9 | 956.4 | 128.2 | 186.2 | 199 | 9.4 | 199 | 294.5 | 319.3 | 2685.7 | 4.8281 | 2.2581
SWRI | SWRI LWO 92-10 | 154.65 | 94.97 | 50.2 | 25.3 | 90.6 | 2800 | 194.07 | 70.49 | 35.1 | 108.9 | 956.7 | 128.1 | 186.3 | 199 | 9.4 | 199.4 | 294.5 | 319.3 | 2682 | 4.8281 | 2.2581
SWRI | SWRI LWO 92-10 | 154.6667 | 94.97 | 50.2 | 25.2 | 90.6 | 2800 | 193.93 | 70.49 | 35 | 108.9 | 956.1 | 128 | 186.1 | 198.8 | 9.4 | 196.3 | 294.7 | 319.4 | 2670.5 | 4.8047 | 2.2581
SWRI | SWRI LWO 92-10 | 154.6833 | 94.97 | 50.1 | 25.1 | 90.6 | 2800 | 194.07 | 70.46 | 35.1 | 108.8 | 956.1 | 128 | 186.2 | 199 | 9.4 | 196.3 | 294.6 | 319.4 | 2671.9 | 4.8281 | 2.2581
SWRI | SWRI LWO 92-10 | 154.7 | 94.96 | 49.9 | 25.1 | 90.4 | 2800 | 194.04 | 70.49 | 35 | 108.7 | 956.7 | 127.9 | 186.3 | 199 | 9.3 | 197.3 | 294.6 | 319.4 | 2658.2 | 4.8047 | 2.2581
SWRI | SWRI LWO 92-10 | 154.7167 | 94.98 | 49.8 | 25.1 | 90.4 | 2800 | 194.03 | 70.5 | 35 | 108.7 | 956.5 | 127.9 | 186.2 | 198.9 | 9.4 | 196.4 | 294.6 | 319.4 | 2659.5 | 4.8281 | 2.2532
SWRI | SWRI LWO 92-10 | 154.7333 | 94.97 | 49.8 | 25.1 | 90.4 | 2800 | 193.92 | 70.51 | 35 | 108.8 | 955.8 | 128 | 185.9 | 198.6 | 9.2 | 197.2 | 294.4 | 319.2 | 2656.9 | 4.8047 | 2.2581
SWRI | SWRI LWO 92-10 | 154.75 | 94.97 | 49.9 | 25.1 | 90.5 | 2800 | 193.96 | 70.45 | 35 | 109 | 956.6 | 128.1 | 186.1 | 198.8 | 9.3 | 197.9 | 294.4 | 319.2 | 2658 | 4.8047 | 2.2581
SWRI | SWRI LWO 92-10 | 154.7667 | 94.96 | 49.9 | 25 | 90.6 | 2800 | 193.94 | 70.57 | 34.9 | 109 | 956.4 | 128.1 | 186 | 198.7 | 9.4 | 201.1 | 294.5 | 319.2 | 2641.8 | 4.8047 | 2.2581
SWRI | SWRI LWO 92-10 | 154.7833 | 94.97 | 49.9 | 24.9 | 90.7 | 2800 | 193.98 | 70.48 | 34.9 | 109.1 | 956.7 | 128.1 | 186.2 | 198.9 | 9.4 | 196.7 | 294.3 | 319.1 | 2643.3 | 4.8516 | 2.2581
SWRI | SWRI LWO 92-10 | 154.8 | 94.98 | 49.9 | 25.1 | 90.5 | 2800 | 194.05 | 70.56 | 35 | 109.1 | 956.3 | 128.4 | 186.2 | 198.9 | 9.2 | 196.8 | 294 | 318.9 | 2658.4 | 4.8047 | 2.2581
SWRI | SWRI LWO 92-10 | 154.8167 | 94.96 | 50 | 25.1 | 90.4 | 2800 | 194.05 | 70.46 | 35 | 109.1 | 956.7 | 128.3 | 186.3 | 199 | 9.3 | 196.6 | 294.1 | 318.9 | 2672.9 | 4.8047 | 2.2581
SWRI | SWRI LWO 92-10 | 154.8333 | 94.97 | 50 | 25.1 | 90.4 | 2800 | 194 | 70.52 | 35 | 109.1 | 956.4 | 128.2 | 186.3 | 199 | 9.1 | 195.3 | 294 | 318.7 | 2655.3 | 4.8047 | 2.2581
SWRI | SWRI LWO 92-10 | 154.85 | 94.96 | 50 | 25.2 | 90.4 | 2800 | 194.01 | 70.48 | 35 | 109.2 | 956.6 | 128.3 | 186.3 | 199 | 9.3 | 199.5 | 294.1 | 318.9 | 2652.6 | 4.8047 | 2.2581
SWRI | SWRI LWO 92-10 | 154.8667 | 94.97 | 50 | 25.2 | 90.5 | 2800 | 193.94 | 70.61 | 35 | 109.1 | 956 | 128.3 | 186.1 | 198.8 | 9.4 | 201.2 | 294 | 318.9 | 2661.1 | 4.8047 | 2.2581
SWRI | SWRI LWO 92-10 | 154.8833 | 94.96 | 50 | 25.2 | 90.5 | 2800 | 193.98 | 70.49 | 35 | 109 | 956.4 | 128.1 | 186.2 | 199 | 9.4 | 199.5 | 294.4 | 319.2 | 2661.2 | 4.8047 | 2.2581
SWRI | SWRI LWO 92-10 | 154.9 | 94.96 | 50 | 25.2 | 90.6 | 2800 | 194.01 | 70.48 | 35 | 109.1 | 956.1 | 128.2 | 186.2 | 199 | 9.4 | 199.7 | 294.4 | 319.2 | 2662.3 | 4.8281 | 2.2581
SWRI | SWRI LWO 92-10 | 154.9167 | 94.97 | 50 | 25.1 | 90.6 | 2800 | 193.99 | 70.53 | 35 | 109 | 955.9 | 128.1 | 186.1 | 198.9 | 9.2 | 198.1 | 294.3 | 319.1 | 2651.8 | 4.8516 | 2.2581
SWRI | SWRI LWO 92-10 | 154.9333 | 94.96 | 50 | 25 | 90.5 | 2800 | 193.98 | 70.47 | 35 | 109.1 | 956.5 | 128.1 | 186.2 | 198.9 | 9.3 | 195.9 | 294.4 | 319.1 | 2654.5 | 4.8047 | 2.2581
SWRI | SWRI LWO 92-10 | 154.95 | 94.96 | 50 | 25 | 90.5 | 2800 | 194.02 | 70.46 | 35 | 109.1 | 955.9 | 128.2 | 186.1 | 198.8 | 9.3 | 198.2 | 294 | 318.8 | 2658.6 | 4.8047 | 2.2581
SWRI | SWRI LWO 92-10 | 154.9667 | 94.96 | 50 | 25.1 | 90.5 | 2800 | 194.04 | 70.47 | 35 | 109.1 | 956.2 | 128.1 | 186.2 | 198.9 | 9.4 | 199.4 | 294.3 | 319.1 | 2652.1 | 4.8047 | 2.2581
SWRI | SWRI LWO 92-10 | 154.9833 | 94.96 | 50 | 25.1 | 90.5 | 2800 | 193.95 | 70.49 | 35 | 109.1 | 956.2 | 128.2 | 186.2 | 198.9 | 9.3 | 199.1 | 294.2 | 319 | 2655.5 | 4.8047 | 2.2581
SWRI | SWRI LWO 92-10 | 155 | 94.96 | 50 | 25.1 | 90.4 | 2800 | 194.03 | 70.48 | 35 | 109 | 956.3 | 128.1 | 186.1 | 198.8 | 9.3 | 194 | 294.4 | 319.2 | 2655.5 | 4.8281 | 2.2581
SWRI | SWRI LWO 92-10 | 155.0167 | 94.97 | 50 | 25.1 | 90.4 | 2800 | 193.95 | 70.52 | 35 | 109 | 955.5 | 128 | 186 | 198.7 | 9.4 | 197.5 | 294.5 | 319.3 | 2643.4 | 4.8047 | 2.2581
SWRI | SWRI LWO 92-10 | 155.0333 | 94.97 | 50 | 25.1 | 90.4 | 2800 | 194 | 70.47 | 35 | 109 | 956 | 128.1 | 186.2 | 198.9 | 9.3 | 199 | 294.4 | 319.3 | 2655.3 | 4.8516 | 2.2581
SWRI | SWRI LWO 92-10 | 155.05 | 94.97 | 50 | 25.1 | 90.6 | 2800 | 194 | 70.46 | 35 | 109 | 956.5 | 128 | 186.2 | 198.9 | 9.4 | 193 | 294.5 | 319.2 | 2656.4 | 4.8047 | 2.2581
SWRI | SWRI LWO 92-10 | 155.0667 | 94.97 | 50 | 25.1 | 90.6 | 2800 | 194.02 | 70.48 | 35 | 109.1 | 956.7 | 128.1 | 186.3 | 199 | 9.4 | 199.6 | 294.4 | 319.2 | 2651.4 | 4.8047 | 2.2581
SWRI | SWRI LWO 92-10 | 155.0833 | 94.96 | 50 | 25.1 | 90.6 | 2800 | 193.97 | 70.54 | 35 | 108.9 | 956.6 | 128.1 | 186.1 | 198.8 | 9.4 | 200.4 | 294.2 | 319 | 2646.6 | 4.8047 | 2.2581
SWRI | SWRI LWO 92-10 | 155.1 | 94.98 | 49.9 | 25.1 | 90.5 | 2800 | 194.02 | 70.49 | 35 | 109 | 955.8 | 128.1 | 186.1 | 198.8 | 9.4 | 198.5 | 294.4 | 319.1 | 2645.1 | 4.8047 | 2.2581
SWRI | SWRI LWO 92-10 | 155.1167 | 94.98 | 49.9 | 25 | 90.4 | 2800 | 194.01 | 70.46 | 35 | 109 | 956.7 | 128.1 | 186.2 | 198.9 | 9.4 | 197 | 294.5 | 319.3 | 2641.6 | 4.8047 | 2.2581
SWRI | SWRI LWO 92-10 | 155.1333 | 94.97 | 49.9 | 25.1 | 90.4 | 2800 | 193.95 | 70.49 | 35 | 109 | 956.6 | 128.1 | 186.1 | 198.8 | 9.3 | 200.6 | 294.3 | 319.2 | 2656.7 | 4.8516 | 2.2581
SWRI | SWRI LWO 92-10 | 155.15 | 94.98 | 49.9 | 25.3 | 90.4 | 2800 | 193.98 | 70.57 | 35.1 | 109 | 956.1 | 128 | 186.2 | 198.9 | 9.3 | 195.9 | 294.3 | 319 | 2662.6 | 4.8047 | 2.2581
SWRI | SWRI LWO 92-10 | 155.1667 | 94.97 | 49.9 | 25.4 | 90.5 | 2800 | 193.97 | 70.5 | 35.1 | 109 | 955.8 | 128.1 | 186.1 | 198.8 | 9.3 | 194.3 | 294.2 | 319 | 2658.2 | 4.8047 | 2.2581
SWRI | SWRI LWO 92-10 | 155.1833 | 94.97 | 50 | 25.4 | 90.6 | 2800 | 193.97 | 70.47 | 35.1 | 109.1 | 956.3 | 128.2 | 186.2 | 198.9 | 9.2 | 199.1 | 294.2 | 319.1 | 2675.2 | 4.8047 | 2.2581
SWRI | SWRI LWO 92-10 | 155.2 | 94.96 | 49.9 | 25.4 | 90.6 | 2800 | 193.96 | 70.53 | 35.1 | 109 | 956.3 | 128.1 | 186.1 | 198.8 | 9.4 | 198.3 | 294.4 | 319.3 | 2659.8 | 4.8047 | 2.2581
SWRI | SWRI LWO 92-10 | 155.2167 | 94.97 | 50 | 25.4 | 90.6 | 2800 | 193.99 | 70.55 | 35.1 | 109 | 956.1 | 128.2 | 186.1 | 198.8 | 9.4 | 192.8 | 294.3 | 319.2 | 2680.5 | 4.8516 | 2.2581
SWRI | SWRI LWO 92-10 | 155.2333 | 94.96 | 50 | 25.3 | 90.5 | 2800 | 194.02 | 70.56 | 35 | 109 | 956.7 | 128.1 | 186.1 | 198.8 | 9.3 | 197.7 | 294.4 | 319.3 | 2665.1 | 4.8047 | 2.2581
SWRI | SWRI LWO 92-10 | 155.25 | 94.97 | 49.9 | 25.2 | 90.4 | 2800 | 194 | 70.45 | 35 | 108.9 | 956.3 | 128.1 | 186.1 | 198.9 | 9.5 | 200.9 | 294.5 | 319.3 | 2650.8 | 4.8281 | 2.2581
SWRI | SWRI LWO 92-10 | 155.2667 | 94.98 | 49.9 | 25.1 | 90.4 | 2800 | 193.98 | 70.49 | 35 | 108.9 | 956.5 | 128.1 | 186.2 | 198.9 | 9.4 | 196.1 | 294.5 | 319.3 | 2661.4 | 4.8047 | 2.2581
SWRI | SWRI LWO 92-10 | 155.2833 | 94.97 | 49.8 | 25.1 | 90.4 | 2800 | 194.02 | 70.5 | 35 | 108.8 | 956.9 | 127.9 | 186.2 | 198.9 | 9.3 | 200.4 | 294.6 | 319.5 | 2639.6 | 4.8516 | 2.2581
SWRI | SWRI LWO 92-10 | 155.3 | 94.97 | 49.7 | 25 | 90.5 | 2800 | 194.03 | 70.56 | 35 | 108.7 | 956.3 | 127.9 | 186.1 | 198.8 | 9.3 | 199.1 | 294.5 | 319.3 | 2646 | 4.8047 | 2.2581
SWRI | SWRI LWO 92-10 | 155.3167 | 94.97 | 49.7 | 25 | 90.6 | 2800 | 193.95 | 70.47 | 35 | 108.7 | 956.2 | 127.9 | 186.1 | 198.8 | 9.5 | 197.3 | 294.9 | 319.8 | 2642.5 | 4.8047 | 2.2581
SWRI | SWRI LWO 92-10 | 155.3333 | 94.98 | 50.3 | 24.9 | 90.7 | 2800 | 193.94 | 70.51 | 35 | 109.1 | 956.6 | 128 | 186.2 | 198.9 | 9.4 | 194.3 | 294.5 | 319.3 | 2642.3 | 4.8047 | 2.2581
SWRI | SWRI LWO 92-10 | 155.35 | 94.98 | 50.2 | 25 | 90.4 | 2800 | 193.92 | 70.62 | 35 | 108.9 | 955.4 | 128.1 | 185.9 | 198.6 | 9.4 | 196.5 | 294.5 | 319.4 | 2639.7 | 4.8516 | 2.2581
SWRI | SWRI LWO 92-10 | 155.3667 | 94.98 | 49.8 | 24.8 | 90.2 | 2800 | 194 | 70.53 | 35 | 108.8 | 956 | 127.9 | 186 | 198.7 | 9.4 | 198.8 | 294.7 | 319.5 | 2636.1 | 4.8516 | 2.2581
SWRI | SWRI LWO 92-10 | 155.3833 | 94.97 | 49.7 | 24.8 | 90.5 | 2800 | 194.07 | 70.44 | 35 | 108.8 | 956.1 | 127.9 | 186.2 | 198.9 | 9.5 | 197.8 | 294.9 | 319.7 | 2629.1 | 4.8047 | 2.2581
SWRI | SWRI LWO 92-10 | 155.4 | 94.98 | 49.7 | 24.8 | 90.8 | 2800 | 194.04 | 70.48 | 35 | 108.8 | 956.4 | 128 | 186.2 | 198.9 | 9.3 | 199.9 | 294.7 | 319.5 | 2618.7 | 4.8047 | 2.2581
SWRI | SWRI LWO 92-10 | 155.4167 | 94.98 | 49.8 | 24.8 | 90.5 | 2800 | 194 | 70.49 | 35 | 108.9 | 956.7 | 128.1 | 186.1 | 198.9 | 9.5 | 199.5 | 294.8 | 319.7 | 2617.3 | 4.8047 | 2.2581
SWRI | SWRI LWO 92-10 | 155.4333 | 94.97 | 49.9 | 24.8 | 90.4 | 2800 | 194.01 | 70.52 | 35 | 109 | 956.4 | 128.1 | 186.1 | 198.8 | 9.4 | 197.9 | 294.6 | 319.5 | 2629 | 4.8047 | 2.2581
SWRI | SWRI LWO 92-10 | 155.45 | 94.99 | 49.9 | 24.8 | 90.3 | 2800 | 194.02 | 70.47 | 35 | 109 | 956 | 128.1 | 186 | 198.8 | 9.5 | 199 | 294.7 | 319.6 | 2619.1 | 4.8047 | 2.2581
SWRI | SWRI LWO 92-10 | 155.4667 | 94.99 | 49.9 | 24.8 | 90.5 | 2800 | 194.04 | 70.46 | 34.9 | 109 | 956.6 | 128 | 186.1 | 198.8 | 9.4 | 199.7 | 294.6 | 319.4 | 2618.6 | 4.8047 | 2.2581
SWRI | SWRI LWO 92-10 | 155.4833 | 95 | 49.9 | 24.8 | 90.7 | 2800 | 194 | 70.53 | 34.9 | 109.1 | 956.3 | 128 | 186 | 198.7 | 9.4 | 198.9 | 294.7 | 319.5 | 2621.5 | 4.8047 | 2.2581
SWRI | SWRI LWO 92-10 | 155.5 | 95 | 49.9 | 24.7 | 90.7 | 2800 | 193.96 | 70.47 | 34.9 | 109.1 | 956.6 | 128.1 | 186.2 | 198.9 | 9.6 | 199.1 | 294.6 | 319.4 | 2619.3 | 4.8281 | 2.2581
SWRI | SWRI LWO 92-10 | 155.5167 | 95 | 49.9 | 24.7 | 90.4 | 2800 | 193.94 | 70.65 | 34.9 | 109.1 | 955.7 | 128.1 | 186 | 198.7 | 9.4 | 197.9 | 294.5 | 319.3 | 2619.4 | 4.8047 | 2.2581
SWRI | SWRI LWO 92-10 | 155.5333 | 95.01 | 49.9 | 24.8 | 90.4 | 2800 | 194 | 70.49 | 35 | 109.1 | 956.5 | 128.1 | 186.2 | 198.9 | 9.4 | 196.6 | 294.4 | 319.2 | 2628.2 | 4.8281 | 2.2581
SWRI | SWRI LWO 92-10 | 155.55 | 95.01 | 49.9 | 24.8 | 90.4 | 2800 | 194.04 | 70.51 | 34.9 | 109.1 | 956.2 | 128.1 | 186.1 | 198.9 | 9.3 | 193.8 | 294.3 | 319.1 | 2614 | 4.8047 | 2.2581
SWRI | SWRI LWO 92-10 | 155.5667 | 95.01 | 49.9 | 24.8 | 90.6 | 2800 | 193.95 | 70.53 | 35 | 109.1 | 956 | 128.1 | 186.1 | 198.8 | 9.4 | 197.1 | 294.4 | 319.3 | 2616.6 | 4.8516 | 2.2581
SWRI | SWRI LWO 92-10 | 155.5833 | 95 | 49.9 | 24.8 | 90.6 | 2800 | 194.05 | 70.45 | 35 | 109.1 | 956.7 | 128.2 | 186.2 | 198.9 | 9.4 | 193.5 | 294.4 | 319.3 | 2626.2 | 4.8047 | 2.2581
SWRI | SWRI LWO 92-10 | 155.6 | 95.01 | 50 | 24.9 | 90.6 | 2800 | 193.96 | 70.5 | 35 | 109.2 | 957 | 128.3 | 186.2 | 198.9 | 9.3 | 198.6 | 294.2 | 319.1 | 2628 | 4.8047 | 2.2581
SWRI | SWRI LWO 92-10 | 155.6167 | 95.03 | 50 | 24.8 | 90.4 | 2800 | 193.98 | 70.54 | 35 | 109.2 | 956.4 | 128.3 | 186.2 | 198.9 | 9.3 | 199 | 294.3 | 319.1 | 2633.6 | 4.8047 | 2.2581
SWRI | SWRI LWO 92-10 | 155.6333 | 95.02 | 50 | 24.8 | 90.4 | 2800 | 194.03 | 70.45 | 35 | 109.2 | 956.8 | 128.2 | 186.2 | 198.9 | 9.4 | 196.2 | 294.2 | 319 | 2619.1 | 4.8281 | 2.2581
SWRI | SWRI LWO 92-10 | 155.65 | 95.02 | 50 | 24.8 | 90.4 | 2800 | 194.03 | 70.49 | 35 | 109.1 | 956.8 | 128.1 | 186.2 | 199 | 9.3 | 198.3 | 294.3 | 319.1 | 2634.4 | 4.8047 | 2.2581
SWRI | SWRI LWO 92-10 | 155.6667 | 95.02 | 50 | 24.8 | 90.4 | 2800 | 194.01 | 70.5 | 35 | 109 | 956.8 | 128.1 | 186.2 | 198.9 | 9.4 | 200 | 294.3 | 319.2 | 2619.6 | 4.8047 | 2.2581
SWRI | SWRI LWO 92-10 | 155.6833 | 95.03 | 50 | 24.9 | 90.6 | 2800 | 193.99 | 70.48 | 35 | 109 | 956.7 | 128.2 | 186.2 | 198.9 | 9.4 | 199.9 | 294.4 | 319.3 | 2623.1 | 4.8047 | 2.2581
SWRI | SWRI LWO 92-10 | 155.7 | 95.02 | 50 | 24.9 | 90.6 | 2800 | 194 | 70.5 | 35 | 108.9 | 956.6 | 128.1 | 186.2 | 199 | 9.3 | 200.5 | 294.5 | 319.3 | 2626 | 4.8047 | 2.2581
SWRI | SWRI LWO 92-10 | 155.7167 | 95.02 | 50 | 25.1 | 90.6 | 2800 | 193.98 | 70.46 | 35.1 | 109 | 956.2 | 128.2 | 186.3 | 199 | 9.5 | 198.6 | 294.7 | 319.5 | 2627.1 | 4.8281 | 2.2581
SWRI | SWRI LWO 92-10 | 155.7333 | 95.02 | 50 | 25.2 | 90.4 | 2800 | 193.98 | 70.52 | 35.1 | 109.1 | 955.7 | 128.3 | 186.2 | 198.9 | 9.5 | 200.8 | 294.6 | 319.5 | 2633 | 4.8047 | 2.2581
SWRI | SWRI LWO 92-10 | 155.75 | 95.01 | 50 | 25.2 | 90.4 | 2800 | 193.97 | 70.51 | 35.1 | 109 | 955.8 | 128.2 | 186.1 | 198.9 | 9.6 | 202.1 | 294.5 | 319.4 | 2643.1 | 4.8047 | 2.2581
SWRI | SWRI LWO 92-10 | 155.7667 | 95 | 50 | 25.3 | 90.4 | 2800 | 194.02 | 70.45 | 35.1 | 108.9 | 956.5 | 128.1 | 186.2 | 198.9 | 9.3 | 197.4 | 294.4 | 319.3 | 2649.7 | 4.8047 | 2.2581
SWRI | SWRI LWO 92-10 | 155.7833 | 95 | 50 | 25.3 | 90.5 | 2800 | 194.02 | 70.56 | 35.1 | 109 | 956.6 | 128.2 | 186.2 | 198.9 | 9.3 | 194.9 | 294.7 | 319.5 | 2645.7 | 4.8281 | 2.2581
SWRI | SWRI LWO 92-10 | 155.8 | 95.01 | 50 | 25.2 | 90.6 | 2800 | 193.97 | 70.47 | 35.2 | 109 | 956.4 | 128 | 186.2 | 198.9 | 9.2 | 194.8 | 294.4 | 319.3 | 2651.6 | 4.8047 | 2.2581
SWRI | SWRI LWO 92-10 | 155.8167 | 95.01 | 50 | 25.2 | 90.6 | 2800 | 193.98 | 70.64 | 35.1 | 109 | 956 | 128.1 | 186.1 | 198.8 | 9.4 | 197.9 | 294.4 | 319.3 | 2645.5 | 4.8047 | 2.2581
SWRI | SWRI LWO 92-10 | 155.8333 | 95 | 50 | 25.1 | 90.5 | 2800 | 194.03 | 70.45 | 35.1 | 108.9 | 956.2 | 128.2 | 186.1 | 198.8 | 9.7 | 199.6 | 294.8 | 319.7 | 2641.7 | 4.8047 | 2.2581
SWRI | SWRI LWO 92-10 | 155.85 | 95.01 | 50 | 25 | 90.5 | 2800 | 193.97 | 70.56 | 35 | 108.9 | 956.5 | 128.1 | 186.1 | 198.8 | 9.7 | 201.6 | 294.8 | 319.7 | 2626.9 | 4.8047 | 2.2581
SWRI | SWRI LWO 92-10 | 155.8667 | 95.02 | 49.9 | 25 | 90.4 | 2800 | 194 | 70.46 | 35 | 108.9 | 956.4 | 128 | 186.1 | 198.9 | 9.4 | 199.6 | 294.5 | 319.5 | 2622.2 | 4.8047 | 2.2581
SWRI | SWRI LWO 92-10 | 155.8833 | 95.01 | 49.8 | 25 | 90.4 | 2800 | 194.05 | 70.48 | 35 | 108.8 | 956.2 | 128 | 186.2 | 198.9 | 9.3 | 197.9 | 294.5 | 319.4 | 2621.4 | 4.8047 | 2.2581
SWRI | SWRI LWO 92-10 | 155.9 | 95 | 49.8 | 25 | 90.4 | 2800 | 193.97 | 70.5 | 35 | 108.8 | 956.6 | 127.9 | 186.1 | 198.8 | 9.3 | 197 | 294.5 | 319.4 | 2627.5 | 4.8047 | 2.2581
SWRI | SWRI LWO 92-10 | 155.9167 | 95 | 49.8 | 25 | 90.5 | 2800 | 193.95 | 70.48 | 35.1 | 108.8 | 956.1 | 127.9 | 186.1 | 198.8 | 9.4 | 197 | 294.8 | 319.7 | 2627.9 | 4.8047 | 2.263
SWRI | SWRI LWO 92-10 | 155.9333 | 95.01 | 50.4 | 25 | 90.7 | 2800 | 193.94 | 70.53 | 35 | 109.2 | 956.2 | 128.2 | 186.2 | 198.9 | 9.4 | 196.9 | 294.5 | 319.4 | 2629.6 | 4.8281 | 2.2581
SWRI | SWRI LWO 92-10 | 155.95 | 95.02 | 50.3 | 24.9 | 90.5 | 2800 | 194.03 | 70.45 | 35 | 109.1 | 956.4 | 128.1 | 186.1 | 198.8 | 9.4 | 195.7 | 294.6 | 319.5 | 2616 | 4.8047 | 2.2581
SWRI | SWRI LWO 92-10 | 155.9667 | 95.01 | 50.1 | 24.8 | 90.3 | 2800 | 194 | 70.48 | 35 | 109 | 956.6 | 128.2 | 186.2 | 198.8 | 9.5 | 199.3 | 294.8 | 319.7 | 2618.6 | 4.8047 | 2.2581
SWRI | SWRI LWO 92-10 | 155.9833 | 95.02 | 50.1 | 24.9 | 90.4 | 2800 | 194.05 | 70.49 | 35.1 | 109.1 | 957.1 | 128.2 | 186.2 | 198.9 | 9.3 | 198 | 294.2 | 319.1 | 2614.7 | 4.8047 | 2.2581
SWRI | SWRI LWO 92-10 | 156 | 95.01 | 50 | 25 | 90.6 | 2800 | 193.98 | 70.54 | 35.1 | 109 | 955.8 | 128.1 | 186.1 | 198.8 | 9.3 | 198.3 | 294.4 | 319.4 | 2615.4 | 4.8281 | 2.2581
SWRI | SWRI LWO 92-10 | 156.0167 | 95.01 | 49.9 | 25 | 90.6 | 2800 | 193.99 | 70.46 | 35.1 | 109 | 956.2 | 128.2 | 186.1 | 198.9 | 9.3 | 193.4 | 294.3 | 319.2 | 2613.7 | 4.8047 | 2.2581
SWRI | SWRI LWO 92-10 | 156.0333 | 95.01 | 49.9 | 25 | 90.6 | 2800 | 194.01 | 70.53 | 35.1 | 108.9 | 955.9 | 128.2 | 186.1 | 198.8 | 9.3 | 201.8 | 294.4 | 319.3 | 2627.8 | 4.8047 | 2.2581
SWRI | SWRI LWO 92-10 | 156.05 | 95.01 | 49.9 | 25 | 90.5 | 2800 | 193.99 | 70.49 | 35.1 | 109 | 956 | 128.1 | 186.1 | 198.8 | 9.3 | 197.1 | 294.5 | 319.4 | 2613.4 | 4.8047 | 2.2532
SWRI | SWRI LWO 92-10 | 156.0667 | 95.01 | 50 | 25 | 90.4 | 2800 | 193.97 | 70.47 | 35 | 109.1 | 956.1 | 128.2 | 186 | 198.8 | 9.3 | 196.2 | 294.2 | 319.1 | 2612.7 | 4.8047 | 2.2581
SWRI | SWRI LWO 92-10 | 156.0833 | 95.02 | 50.1 | 25 | 90.4 | 2800 | 194.05 | 70.49 | 35 | 109 | 956.8 | 128.1 | 186.2 | 198.9 | 9.5 | 196.5 | 294.5 | 319.4 | 2608.1 | 4.8516 | 2.2581
SWRI | SWRI LWO 92-10 | 156.1 | 95.03 | 50.1 | 25 | 90.4 | 2800 | 193.93 | 70.5 | 35 | 109 | 955.8 | 128.2 | 186 | 198.7 | 9.3 | 195.4 | 294.3 | 319.2 | 2610 | 4.8047 | 2.2581
SWRI | SWRI LWO 92-10 | 156.1167 | 95.01 | 50.1 | 25.1 | 90.4 | 2800 | 193.97 | 70.48 | 35 | 109 | 956.2 | 128.1 | 186.1 | 198.8 | 9.3 | 195.7 | 294.4 | 319.3 | 2616.7 | 4.8047 | 2.2581
SWRI | SWRI LWO 92-10 | 156.1333 | 95.01 | 50.1 | 25.1 | 90.6 | 2800 | 194.02 | 70.47 | 35 | 108.9 | 956.3 | 128 | 186.2 | 198.9 | 9.4 | 197.3 | 294.7 | 319.6 | 2633.5 | 4.8047 | 2.2581
SWRI | SWRI LWO 92-10 | 156.15 | 95.01 | 50.1 | 25.1 | 90.7 | 2800 | 193.97 | 70.49 | 35 | 109.1 | 956.8 | 128.2 | 186.1 | 198.9 | 9.5 | 202.1 | 294.6 | 319.5 | 2618.9 | 4.8281 | 2.2581
SWRI | SWRI LWO 92-10 | 156.1667 | 95.02 | 50.1 | 25 | 90.6 | 2800 | 194.03 | 70.48 | 35.1 | 109.1 | 956.6 | 128.3 | 186.2 | 198.9 | 9.4 | 198.3 | 294.5 | 319.4 | 2612.9 | 4.8047 | 2.2581
SWRI | SWRI LWO 92-10 | 156.1833 | 95.01 | 50.1 | 25 | 90.4 | 2800 | 194.01 | 70.48 | 35.1 | 109.1 | 956.7 | 128.2 | 186.1 | 198.8 | 9.3 | 193.8 | 294.6 | 319.5 | 2621.4 | 4.8047 | 2.2581
SWRI | SWRI LWO 92-10 | 156.2 | 95.01 | 50.1 | 25 | 90.4 | 2800 | 193.93 | 70.58 | 35 | 109 | 956.1 | 128.1 | 185.9 | 198.6 | 9.2 | 196.7 | 294.2 | 319.2 | 2609.8 | 4.8047 | 2.2581
SWRI | SWRI LWO 92-10 | 156.2167 | 95.01 | 50.1 | 25 | 90.4 | 2800 | 194 | 70.46 | 35 | 108.9 | 957.1 | 128 | 186.2 | 198.9 | 9.3 | 200.8 | 294.6 | 319.5 | 2599.1 | 4.8516 | 2.2581
SWRI | SWRI LWO 92-10 | 156.2333 | 95.01 | 50.1 | 25 | 90.5 | 2800 | 194 | 70.48 | 35.1 | 108.9 | 956.9 | 128.1 | 186.2 | 198.9 | 9.3 | 197 | 294.4 | 319.4 | 2607.7 | 4.8516 | 2.2581
SWRI | SWRI LWO 92-10 | 156.25 | 95 | 50.1 | 25.1 | 90.6 | 2800 | 193.99 | 70.49 | 35.1 | 109 | 957 | 128.1 | 186.2 | 199 | 9.4 | 197.2 | 294.4 | 319.4 | 2607.8 | 4.8047 | 2.2581
SWRI | SWRI LWO 92-10 | 156.2667 | 95.01 | 50.1 | 25.1 | 90.6 | 2800 | 194.05 | 70.49 | 35.1 | 109.1 | 956.9 | 128.1 | 186.2 | 198.9 | 9.3 | 198.6 | 294.1 | 319.1 | 2605.5 | 4.8047 | 2.2581
SWRI | SWRI LWO 92-10 | 156.2833 | 95.01 | 50.1 | 25.1 | 90.6 | 2800 | 193.94 | 70.57 | 35 | 109 | 956 | 128.1 | 186 | 198.7 | 9.3 | 197.8 | 294.4 | 319.4 | 2596.5 | 4.8047 | 2.2581
SWRI | SWRI LWO 92-10 | 156.3 | 95.02 | 50.1 | 25.2 | 90.5 | 2800 | 193.99 | 70.48 | 35.1 | 109.1 | 956.5 | 128.3 | 186.1 | 198.8 | 9.4 | 199.4 | 294.2 | 319.2 | 2613.4 | 4.8047 | 2.2581
SWRI | SWRI LWO 92-10 | 156.3167 | 95.01 | 50.2 | 25.2 | 90.4 | 2800 | 193.99 | 70.48 | 35.1 | 109 | 956.6 | 128.2 | 186.1 | 198.8 | 9.5 | 199.3 | 294.7 | 319.6 | 2593.8 | 4.8047 | 2.2581
SWRI | SWRI LWO 92-10 | 156.3333 | 95.02 | 50.2 | 25.2 | 90.5 | 2800 | 194.02 | 70.49 | 35.1 | 109 | 956.8 | 128.1 | 186.2 | 198.9 | 9.4 | 198 | 294.5 | 319.5 | 2598.5 | 4.8047 | 2.2581
SWRI | SWRI LWO 92-10 | 156.35 | 95.01 | 50.1 | 25.2 | 90.4 | 2800 | 193.95 | 70.52 | 35.1 | 109 | 956 | 128.1 | 186 | 198.7 | 9.2 | 195.8 | 294.4 | 319.3 | 2613.1 | 4.8047 | 2.2581
SWRI | SWRI LWO 92-10 | 156.3667 | 95.02 | 50.2 | 25.2 | 90.4 | 2800 | 194.05 | 70.46 | 35.1 | 109 | 956.7 | 128.1 | 186.1 | 198.8 | 9.4 | 194.4 | 294.7 | 319.7 | 2590.7 | 4.8281 | 2.2581
SWRI | SWRI LWO 92-10 | 156.3833 | 95.01 | 50.2 | 25.2 | 90.5 | 2800 | 193.95 | 70.51 | 35.1 | 109 | 956.7 | 128.2 | 186.1 | 198.8 | 9.4 | 198.2 | 294.6 | 319.5 | 2600.1 | 4.8047 | 2.2581
SWRI | SWRI LWO 92-10 | 156.4 | 95.01 | 50.2 | 25.2 | 90.5 | 2800 | 194.01 | 70.48 | 35.1 | 109.1 | 956.6 | 128.2 | 186.1 | 198.8 | 9.2 | 191.7 | 294.4 | 319.3 | 2596.2 | 4.8047 | 2.2581
SWRI | SWRI LWO 92-10 | 156.4167 | 95.01 | 50.2 | 25.3 | 90.5 | 2800 | 193.98 | 70.51 | 35 | 109.1 | 956.2 | 128.3 | 186.1 | 198.8 | 9.5 | 198.1 | 294.4 | 319.3 | 2588.3 | 4.8281 | 2.263
SWRI | SWRI LWO 92-10 | 156.4333 | 95.01 | 50.2 | 25.4 | 90.5 | 2800 | 193.99 | 70.48 | 35.1 | 109.1 | 956 | 128.2 | 186.1 | 198.8 | 9.4 | 195.9 | 294.5 | 319.4 | 2594.6 | 4.8281 | 2.2581
SWRI | SWRI LWO 92-10 | 156.45 | 95 | 50.2 | 25.4 | 90.5 | 2800 | 194 | 70.47 | 35.1 | 109 | 956.2 | 128.2 | 186.2 | 198.9 | 9.3 | 192 | 294.4 | 319.4 | 2603.1 | 4.8047 | 2.2581
SWRI | SWRI LWO 92-10 | 156.4667 | 95.01 | 50.2 | 25.3 | 90.5 | 2800 | 194.03 | 70.5 | 35 | 109 | 956.7 | 128.2 | 186.2 | 198.9 | 9.4 | 199.6 | 294.5 | 319.4 | 2599.3 | 4.8047 | 2.2581
SWRI | SWRI LWO 92-10 | 156.4833 | 95.01 | 50.2 | 25.2 | 90.5 | 2800 | 194 | 70.49 | 35 | 109 | 957 | 128.1 | 186.2 | 198.9 | 9.4 | 199.3 | 294.5 | 319.5 | 2594.5 | 4.8047 | 2.2581
SWRI | SWRI LWO 92-10 | 156.5 | 95.01 | 50.2 | 25.2 | 90.6 | 2800 | 194.01 | 70.51 | 35 | 109 | 956.5 | 128.2 | 186.1 | 198.9 | 9.5 | 194 | 294.6 | 319.6 | 2603.1 | 4.8047 | 2.2581
SWRI | SWRI LWO 92-10 | 156.5167 | 95.01 | 50.1 | 25 | 90.5 | 2800 | 194.02 | 70.48 | 35 | 109 | 957 | 128 | 186.2 | 198.9 | 9.4 | 195.3 | 294.4 | 319.5 | 2581.5 | 4.8516 | 2.2581
SWRI | SWRI LWO 92-10 | 156.5333 | 95.01 | 50.2 | 25.1 | 90.5 | 2800 | 193.97 | 70.5 | 35.1 | 109.1 | 956.8 | 128.1 | 186.1 | 198.8 | 9.5 | 199.7 | 294.5 | 319.5 | 2594.5 | 4.8047 | 2.2581
SWRI | SWRI LWO 92-10 | 156.55 | 95.02 | 50.2 | 25.1 | 90.5 | 2800 | 194.03 | 70.48 | 35.1 | 109.2 | 956.8 | 128.2 | 186.2 | 198.9 | 9.3 | 200.2 | 294.2 | 319.1 | 2596.2 | 4.8047 | 2.2581
SWRI | SWRI LWO 92-10 | 156.5667 | 95.01 | 50.1 | 25.1 | 90.5 | 2800 | 194.05 | 70.48 | 35.1 | 109 | 956.5 | 128.3 | 186.2 | 198.8 | 9.5 | 190.8 | 294.6 | 319.6 | 2606.4 | 4.8047 | 2.2581
SWRI | SWRI LWO 92-10 | 156.5833 | 94.99 | 49.9 | 25.1 | 90.4 | 2800 | 193.95 | 70.54 | 35 | 109 | 955.8 | 128.1 | 186.1 | 198.8 | 9.3 | 194.2 | 294.5 | 319.6 | 2590.4 | 4.875 | 2.2581
SWRI | SWRI LWO 92-10 | 156.6 | 95.01 | 49.9 | 25.2 | 90.5 | 2800 | 193.93 | 70.49 | 35.1 | 109 | 956.5 | 128.1 | 186 | 198.7 | 9.5 | 200.1 | 294.6 | 319.6 | 2596.4 | 4.8047 | 2.2532
SWRI | SWRI LWO 92-10 | 156.6167 | 95.01 | 49.9 | 25.3 | 90.5 | 2800 | 193.99 | 70.61 | 35.1 | 109.1 | 956.4 | 128.2 | 186 | 198.8 | 9.4 | 191.5 | 294.5 | 319.3 | 2592.3 | 4.8047 | 2.2581
SWRI | SWRI LWO 92-10 | 156.6333 | 95.01 | 50.6 | 25.3 | 90.7 | 2800 | 193.93 | 70.48 | 35.1 | 109.3 | 956.6 | 128.3 | 186 | 198.7 | 9.5 | 199.2 | 294.5 | 319.4 | 2610.2 | 4.8047 | 2.2581
SWRI | SWRI LWO 92-10 | 156.65 | 95 | 50.2 | 25.2 | 90.4 | 2800 | 194.01 | 70.47 | 35.1 | 109 | 956.1 | 128.3 | 186 | 198.7 | 9.3 | 194.9 | 294.5 | 319.4 | 2601.2 | 4.8047 | 2.2581
SWRI | SWRI LWO 92-10 | 156.6667 | 95 | 49.9 | 25.2 | 90.3 | 2800 | 194.08 | 70.47 | 35.1 | 108.8 | 956.7 | 128 | 186.1 | 198.9 | 9.3 | 197.1 | 294.5 | 319.4 | 2609.4 | 4.8047 | 2.2581
SWRI | SWRI LWO 92-10 | 156.6833 | 95.01 | 49.9 | 25.2 | 90.5 | 2800 | 194.03 | 70.5 | 35.1 | 108.8 | 956.6 | 128 | 186.1 | 198.9 | 9.3 | 194.8 | 294.4 | 319.4 | 2591.2 | 4.8047 | 2.2581
SWRI | SWRI LWO 92-10 | 156.7 | 95.01 | 49.9 | 25.2 | 90.6 | 2800 | 193.97 | 70.53 | 35.1 | 108.8 | 955.9 | 127.9 | 186 | 198.7 | 9.5 | 203.8 | 294.7 | 319.7 | 2588.3 | 4.8281 | 2.2581
SWRI | SWRI LWO 92-10 | 156.7167 | 95 | 50.1 | 25.2 | 90.7 | 2800 | 194 | 70.45 | 35.1 | 108.9 | 956.8 | 128 | 186.1 | 198.9 | 9.4 | 198.1 | 294.5 | 319.5 | 2591.5 | 4.8047 | 2.2581
SWRI | SWRI LWO 92-10 | 156.7333 | 95 | 50.1 | 25.3 | 90.5 | 2800 | 194.04 | 70.5 | 35.1 | 108.9 | 956.2 | 128.1 | 186.2 | 198.9 | 9.3 | 190.2 | 294.5 | 319.5 | 2596.9 | 4.8047 | 2.2581
SWRI | SWRI LWO 92-10 | 156.75 | 95 | 50.1 | 25.3 | 90.4 | 2800 | 194.01 | 70.5 | 35.1 | 108.9 | 956.8 | 128.1 | 186.1 | 198.8 | 9.3 | 194.7 | 294.5 | 319.5 | 2584.5 | 4.8047 | 2.2581
SWRI | SWRI LWO 92-10 | 156.7667 | 95.01 | 50.2 | 25.2 | 90.3 | 2800 | 193.96 | 70.54 | 35.1 | 108.8 | 955.9 | 128 | 186 | 198.7 | 9.3 | 196 | 294.7 | 319.7 | 2583.3 | 4.8047 | 2.2581
SWRI | SWRI LWO 92-10 | 156.7833 | 95.01 | 50.2 | 25.2 | 90.6 | 2800 | 193.99 | 70.41 | 35.1 | 108.9 | 955.5 | 128 | 186.1 | 198.8 | 9.5 | 197.8 | 294.7 | 319.7 | 2595 | 4.8047 | 2.2581
SWRI | SWRI LWO 92-10 | 156.8 | 95 | 50.2 | 25.1 | 90.7 | 2800 | 194.05 | 70.43 | 35.1 | 108.9 | 956.4 | 128 | 186.1 | 198.8 | 9.3 | 191.5 | 294.5 | 319.5 | 2574.6 | 4.8281 | 2.2581
SWRI | SWRI LWO 92-10 | 156.8167 | 95.01 | 50.2 | 25.2 | 90.6 | 2800 | 194.02 | 70.48 | 35.1 | 109 | 956.7 | 128.1 | 186.1 | 198.8 | 9.5 | 196.7 | 294.9 | 319.9 | 2581.3 | 4.8047 | 2.2581
SWRI | SWRI LWO 92-10 | 156.8333 | 95.01 | 50.2 | 25.2 | 90.4 | 2800 | 194.04 | 70.48 | 35.1 | 109 | 956.8 | 128.2 | 186.1 | 198.8 | 9.4 | 191.6 | 294.5 | 319.6 | 2589.8 | 4.8047 | 2.263
SWRI | SWRI LWO 92-10 | 156.85 | 95.01 | 50.2 | 25.1 | 90.3 | 2800 | 194 | 70.55 | 35.1 | 109 | 956.5 | 128.2 | 186.1 | 198.8 | 9.4 | 196.9 | 294.5 | 319.5 | 2580 | 4.8281 | 2.2581
SWRI | SWRI LWO 92-10 | 156.8667 | 95.01 | 50.2 | 25.1 | 90.4 | 2800 | 194.02 | 70.46 | 35.1 | 109 | 956.6 | 128.1 | 186.1 | 198.8 | 9.3 | 196.1 | 294.6 | 319.6 | 2571.1 | 4.8047 | 2.2581
SWRI | SWRI LWO 92-10 | 156.8833 | 95.01 | 50.2 | 25 | 90.5 | 2800 | 194.01 | 70.53 | 35.1 | 109 | 956.6 | 128.1 | 186.1 | 198.8 | 9.5 | 197.6 | 294.6 | 319.6 | 2569.7 | 4.8047 | 2.2532
SWRI | SWRI LWO 92-10 | 156.9 | 95.02 | 50.2 | 25.1 | 90.6 | 2800 | 194.03 | 70.46 | 35.1 | 109 | 956.3 | 128.1 | 186.1 | 198.9 | 9.3 | 193.2 | 294.5 | 319.6 | 2569.9 | 4.8047 | 2.2581
SWRI | SWRI LWO 92-10 | 156.9167 | 95.01 | 50.2 | 25.2 | 90.6 | 2800 | 193.97 | 70.5 | 35.1 | 109 | 956 | 128.1 | 186.1 | 198.8 | 9.4 | 201.2 | 294.6 | 319.6 | 2581.2 | 4.8516 | 2.2581
SWRI | SWRI LWO 92-10 | 156.9333 | 95.01 | 50.2 | 25.1 | 90.6 | 2800 | 193.96 | 70.51 | 35.1 | 109 | 956.4 | 128.2 | 186.1 | 198.8 | 9.7 | 197.4 | 294.7 | 319.8 | 2578.3 | 4.8047 | 2.2581
SWRI | SWRI LWO 92-10 | 156.95 | 95.01 | 50.2 | 25.1 | 90.4 | 2800 | 193.97 | 70.51 | 35.1 | 109.1 | 955.8 | 128.2 | 186 | 198.7 | 9.2 | 193.8 | 294.3 | 319.3 | 2576.9 | 4.8281 | 2.2581
SWRI | SWRI LWO 92-10 | 156.9667 | 95 | 50.2 | 25 | 90.4 | 2800 | 194 | 70.52 | 35.1 | 109 | 955.8 | 128.1 | 185.9 | 198.6 | 9.4 | 197.2 | 294.8 | 319.8 | 2566.9 | 4.8047 | 2.2581
SWRI | SWRI LWO 92-10 | 156.9833 | 95 | 50.2 | 25 | 90.4 | 2800 | 193.97 | 70.43 | 35.1 | 109 | 955.7 | 128.2 | 185.9 | 198.6 | 9.4 | 194.8 | 294.6 | 319.6 | 2572.5 | 4.8047 | 2.2581
SWRI | SWRI LWO 92-10 | 157 | 95.01 | 50.2 | 25.1 | 90.6 | 2800 | 194.07 | 70.46 | 35.1 | 109.2 | 956.5 | 128.3 | 186.1 | 198.9 | 9.3 | 196.3 | 294.4 | 319.5 | 2574.8 | 4.8047 | 2.2581
SWRI | SWRI LWO 92-10 | 157.0167 | 95 | 49.9 | 25.1 | 90.7 | 2800 | 193.98 | 70.52 | 35.1 | 109.1 | 955.8 | 128.3 | 186.1 | 198.8 | 9.3 | 193 | 294.5 | 319.6 | 2577.5 | 4.8281 | 2.2581
SWRI | SWRI LWO 92-10 | 157.0333 | 95 | 49.8 | 25.2 | 90.6 | 2800 | 193.97 | 70.63 | 35.1 | 109.2 | 955.7 | 128.2 | 186 | 198.7 | 9.3 | 193.6 | 294.2 | 319.3 | 2564.6 | 4.8281 | 2.2581
SWRI | SWRI LWO 92-10 | 157.05 | 95.01 | 49.8 | 25.1 | 90.4 | 2800 | 194.03 | 70.44 | 35.1 | 109.1 | 955.9 | 128.2 | 186.1 | 198.8 | 9.1 | 191.5 | 294.3 | 319.3 | 2569.3 | 4.8047 | 2.2581
SWRI | SWRI LWO 92-10 | 157.0667 | 95.01 | 49.8 | 25 | 90.3 | 2800 | 194.04 | 70.45 | 35.1 | 109.1 | 956.3 | 128.1 | 186.1 | 198.8 | 9.3 | 195.2 | 294.3 | 319.4 | 2567.6 | 4.8047 | 2.2581
SWRI | SWRI LWO 92-10 | 157.0833 | 95 | 49.7 | 25 | 90.5 | 2800 | 193.99 | 70.49 | 35.1 | 109.1 | 956.3 | 128.2 | 186 | 198.8 | 9.2 | 196.7 | 294.1 | 319.2 | 2565.5 | 4.8047 | 2.2581
SWRI | SWRI LWO 92-10 | 157.1 | 94.99 | 49.8 | 25.1 | 90.6 | 2800 | 194.03 | 70.47 | 35.1 | 109.1 | 956.3 | 128.2 | 186.1 | 198.9 | 9.3 | 198 | 294.2 | 319.3 | 2560.6 | 4.8281 | 2.2581
SWRI | SWRI LWO 92-10 | 157.1167 | 95 | 49.8 | 25.2 | 90.7 | 2800 | 193.96 | 70.66 | 35.1 | 109.2 | 956.2 | 128.2 | 186 | 198.7 | 9.1 | 191.6 | 293.9 | 319 | 2562.5 | 4.8047 | 2.2581
SWRI | SWRI LWO 92-10 | 157.1333 | 94.99 | 49.8 | 25.1 | 90.6 | 2800 | 193.98 | 70.47 | 35.1 | 109.2 | 956.1 | 128.3 | 186.1 | 198.7 | 9.3 | 196.7 | 294.1 | 319.2 | 2569.8 | 4.8281 | 2.2581
SWRI | SWRI LWO 92-10 | 157.15 | 95 | 49.8 | 25.2 | 90.4 | 2800 | 194.03 | 70.45 | 35.1 | 109 | 956.4 | 128.2 | 186.1 | 198.9 | 9.1 | 194.9 | 294.1 | 319.2 | 2566.3 | 4.8047 | 2.2581
SWRI | SWRI LWO 92-10 | 157.1667 | 94.99 | 49.8 | 25.1 | 90.4 | 2800 | 193.97 | 70.49 | 35.1 | 109 | 956.4 | 128.2 | 186.1 | 198.8 | 9.4 | 196.8 | 294.4 | 319.4 | 2548.8 | 4.8516 | 2.2581
SWRI | SWRI LWO 92-10 | 157.1833 | 94.99 | 49.8 | 25.2 | 90.4 | 2800 | 193.97 | 70.61 | 35.1 | 109.1 | 955.9 | 128.2 | 186 | 198.8 | 9.2 | 193.8 | 294.2 | 319.3 | 2562.6 | 4.8047 | 2.2581
SWRI | SWRI LWO 92-10 | 157.2 | 95 | 49.8 | 25 | 90.5 | 2800 | 193.98 | 70.49 | 35.1 | 109 | 956.4 | 128.2 | 186 | 198.8 | 9.4 | 194.3 | 294.6 | 319.7 | 2552.2 | 4.8281 | 2.2581
SWRI | SWRI LWO 92-10 | 157.2167 | 95 | 49.8 | 25 | 90.6 | 2800 | 194.06 | 70.5 | 35.1 | 109 | 956.8 | 128.3 | 186.1 | 198.9 | 9.3 | 190.6 | 294.4 | 319.5 | 2554.2 | 4.8047 | 2.2581
SWRI | SWRI LWO 92-10 | 157.2333 | 95 | 49.8 | 25 | 90.6 | 2800 | 193.95 | 70.5 | 35.1 | 109 | 956.3 | 128.3 | 186.1 | 198.8 | 9.4 | 198.3 | 294.6 | 319.7 | 2548.1 | 4.8281 | 2.2581
SWRI | SWRI LWO 92-10 | 157.25 | 95 | 49.9 | 25.1 | 90.6 | 2800 | 193.94 | 70.52 | 35.1 | 109.1 | 955.6 | 128.2 | 185.9 | 198.6 | 9.2 | 190.5 | 294.1 | 319.2 | 2572.2 | 4.8516 | 2.2581
SWRI | SWRI LWO 92-10 | 157.2667 | 94.99 | 49.9 | 25.2 | 90.5 | 2800 | 194.05 | 70.46 | 35.1 | 109 | 956.2 | 128.2 | 186.1 | 198.8 | 9.2 | 196.3 | 293.9 | 319.1 | 2556.2 | 4.8047 | 2.2581
SWRI | SWRI LWO 92-10 | 157.2833 | 95 | 49.9 | 25.1 | 90.4 | 2800 | 194.02 | 70.47 | 35.1 | 108.9 | 956.2 | 128.1 | 186.1 | 198.9 | 9.2 | 193.6 | 294.2 | 319.4 | 2556.7 | 4.8047 | 2.2581
SWRI | SWRI LWO 92-10 | 157.3 | 95 | 49.9 | 25.1 | 90.4 | 2800 | 194.01 | 70.59 | 35.1 | 108.9 | 956.4 | 128.1 | 186 | 198.8 | 9.3 | 196 | 294.6 | 319.7 | 2552.8 | 4.8047 | 2.2581
SWRI | SWRI LWO 92-10 | 157.3167 | 95 | 49.9 | 25.1 | 90.4 | 2800 | 194.06 | 70.5 | 35.1 | 108.9 | 956.1 | 128.1 | 186.1 | 198.8 | 9.3 | 187.4 | 294.5 | 319.7 | 2554 | 4.8281 | 2.2581
SWRI | SWRI LWO 92-10 | 157.3333 | 95 | 49.9 | 25 | 90.5 | 2800 | 193.98 | 70.47 | 35.1 | 108.9 | 956 | 128 | 186 | 198.7 | 9.4 | 194.4 | 294.6 | 319.7 | 2540.7 | 4.8047 | 2.2581
SWRI | SWRI LWO 92-10 | 157.35 | 95.01 | 49.9 | 25 | 90.6 | 2800 | 193.91 | 70.49 | 35.1 | 108.9 | 955.7 | 128.1 | 185.9 | 198.6 | 9.3 | 190.4 | 294.4 | 319.5 | 2555.4 | 4.8047 | 2.2581
SWRI | SWRI LWO 92-10 | 157.3667 | 95 | 49.9 | 25 | 90.6 | 2800 | 194.06 | 70.47 | 35.1 | 109 | 956.5 | 128.1 | 186 | 198.8 | 9.2 | 193.8 | 294.4 | 319.5 | 2551.7 | 4.8047 | 2.2581
SWRI | SWRI LWO 92-10 | 157.3833 | 95.01 | 49.9 | 25 | 90.6 | 2800 | 194.04 | 70.49 | 35.1 | 109 | 957 | 128.2 | 186.1 | 198.8 | 9.3 | 196.7 | 294.3 | 319.4 | 2530.8 | 4.8281 | 2.2581
SWRI | SWRI LWO 92-10 | 157.4 | 95 | 49.9 | 25 | 90.4 | 2800 | 193.95 | 70.55 | 35.1 | 109 | 956.3 | 128.2 | 186 | 198.8 | 9.2 | 189.9 | 294.4 | 319.4 | 2544.8 | 4.8047 | 2.2581
SWRI | SWRI LWO 92-10 | 157.4167 | 95 | 49.9 | 25 | 90.4 | 2800 | 193.99 | 70.46 | 35.1 | 109 | 956.3 | 128.1 | 185.9 | 198.6 | 9.3 | 191.6 | 294.5 | 319.6 | 2539.7 | 4.8047 | 2.2581
SWRI | SWRI LWO 92-10 | 157.4333 | 94.99 | 49.9 | 25.1 | 90.4 | 2800 | 193.98 | 70.47 | 35.1 | 109 | 956.5 | 128.2 | 186 | 198.7 | 9.3 | 196.7 | 294.4 | 319.5 | 2538.7 | 4.8047 | 2.2581
SWRI | SWRI LWO 92-10 | 157.45 | 95 | 49.9 | 25.1 | 90.4 | 2800 | 194.03 | 70.49 | 35.1 | 109 | 956.9 | 128.1 | 186 | 198.8 | 9.2 | 193.7 | 294.2 | 319.3 | 2543.1 | 4.8281 | 2.2581
SWRI | SWRI LWO 92-10 | 157.4667 | 95 | 49.9 | 25.1 | 90.5 | 2800 | 193.95 | 70.6 | 35.1 | 109 | 956.8 | 128.1 | 186 | 198.7 | 9.3 | 192.7 | 294.3 | 319.4 | 2546.8 | 4.8281 | 2.2581
SWRI | SWRI LWO 92-10 | 157.4833 | 95 | 49.9 | 25 | 90.5 | 2800 | 194 | 70.44 | 35.1 | 109 | 956.2 | 128.2 | 186.1 | 198.7 | 9.2 | 193.6 | 294.4 | 319.5 | 2536.1 | 4.8047 | 2.2581
SWRI | SWRI LWO 92-10 | 157.5 | 94.99 | 49.9 | 25 | 90.6 | 2800 | 193.98 | 70.51 | 35.1 | 109 | 955.9 | 128.1 | 186 | 198.7 | 9.2 | 191.5 | 294.3 | 319.4 | 2542.6 | 4.8047 | 2.2581
SWRI | SWRI LWO 92-10 | 157.5167 | 95 | 49.9 | 25 | 90.6 | 2800 | 194.02 | 70.47 | 35.1 | 108.9 | 956.4 | 128.2 | 186 | 198.8 | 9.4 | 195.3 | 294.4 | 319.5 | 2533.6 | 4.8047 | 2.2581
SWRI | SWRI LWO 92-10 | 157.5333 | 94.99 | 49.7 | 25.1 | 90.5 | 2800 | 194.03 | 70.49 | 35.1 | 108.9 | 956.3 | 128.1 | 186 | 198.7 | 9.2 | 191.8 | 294.2 | 319.4 | 2544.6 | 4.8047 | 2.2581
SWRI | SWRI LWO 92-10 | 157.55 | 94.99 | 49.7 | 25.2 | 90.5 | 2800 | 193.94 | 70.64 | 35.1 | 108.9 | 955.6 | 128.1 | 185.9 | 198.6 | 9.4 | 194.5 | 294.4 | 319.5 | 2544.7 | 4.8047 | 2.2581
SWRI | SWRI LWO 92-10 | 157.5667 | 94.97 | 49.7 | 25.1 | 90.4 | 2800 | 193.99 | 70.48 | 35 | 108.8 | 956 | 128.1 | 185.9 | 198.7 | 9.2 | 186.3 | 294.1 | 319.3 | 2556.1 | 4.8047 | 2.2581
SWRI | SWRI LWO 92-10 | 157.5833 | 94.99 | 50.2 | 25.1 | 90.6 | 2800 | 193.91 | 70.58 | 35 | 109.1 | 956.3 | 128.2 | 186 | 198.7 | 9.2 | 195.8 | 294.1 | 319.2 | 2543.7 | 4.8047 | 2.2581
SWRI | SWRI LWO 92-10 | 157.6 | 95 | 50.3 | 25.1 | 90.6 | 2800 | 194.02 | 70.44 | 35 | 109 | 956 | 128.3 | 186 | 198.7 | 9.1 | 192.3 | 293.9 | 319.1 | 2535.7 | 4.8281 | 2.2581
SWRI | SWRI LWO 92-10 | 157.6167 | 94.99 | 50 | 25 | 90.5 | 2800 | 194.01 | 70.46 | 35 | 108.9 | 956.2 | 128.2 | 186 | 198.7 | 9.2 | 191.9 | 294.4 | 319.6 | 2538.2 | 4.8047 | 2.2581
SWRI | SWRI LWO 92-10 | 157.6333 | 95 | 50 | 25.1 | 90.5 | 2800 | 194.03 | 70.47 | 35.1 | 109 | 956.5 | 128.2 | 186.1 | 198.8 | 9.3 | 192.4 | 294.3 | 319.5 | 2541.7 | 4.8047 | 2.2581
SWRI | SWRI LWO 92-10 | 157.65 | 95 | 50 | 25 | 90.6 | 2800 | 193.98 | 70.62 | 35.1 | 109 | 955.6 | 128.3 | 185.9 | 198.6 | 9.4 | 199 | 294.4 | 319.5 | 2524.6 | 4.8047 | 2.2581
SWRI | SWRI LWO 92-10 | 157.6667 | 94.99 | 50 | 24.9 | 90.4 | 2800 | 194.01 | 70.49 | 35 | 108.9 | 956 | 128.2 | 186.1 | 198.8 | 9.4 | 198.9 | 294.7 | 319.8 | 2537.8 | 4.8047 | 2.2581
SWRI | SWRI LWO 92-10 | 157.6833 | 95 | 50 | 25 | 90.4 | 2800 | 193.98 | 70.48 | 35 | 108.9 | 955.6 | 128.1 | 185.9 | 198.7 | 9.3 | 197.5 | 294.7 | 319.8 | 2521.7 | 4.8516 | 2.2581
SWRI | SWRI LWO 92-10 | 157.7 | 95 | 50 | 25 | 90.4 | 2800 | 194.03 | 70.49 | 35 | 108.9 | 955.9 | 128.1 | 186 | 198.8 | 9.3 | 191.5 | 294.6 | 319.7 | 2533.2 | 4.8047 | 2.2581
SWRI | SWRI LWO 92-10 | 157.7167 | 94.99 | 50 | 25 | 90.6 | 2800 | 194.01 | 70.49 | 35.1 | 108.9 | 956.3 | 128 | 186.1 | 198.8 | 9.5 | 199.7 | 294.7 | 319.9 | 2524.6 | 4.8047 | 2.2581
SWRI | SWRI LWO 92-10 | 157.7333 | 94.98 | 50 | 25 | 90.6 | 2800 | 194 | 70.51 | 35 | 108.9 | 955.8 | 128.1 | 186 | 198.8 | 9.5 | 196.5 | 294.5 | 319.7 | 2519.5 | 4.8047 | 2.2581
SWRI | SWRI LWO 92-10 | 157.75 | 94.99 | 50 | 24.9 | 90.6 | 2800 | 193.99 | 70.51 | 35 | 108.9 | 955.9 | 128.2 | 186 | 198.7 | 9.3 | 190.5 | 294.6 | 319.6 | 2527.9 | 4.875 | 2.2581
SWRI | SWRI LWO 92-10 | 157.7667 | 94.99 | 49.9 | 24.9 | 90.5 | 2800 | 194 | 70.5 | 35 | 108.9 | 955.7 | 128.2 | 186 | 198.7 | 9.5 | 195.1 | 295 | 320 | 2542.7 | 4.8047 | 2.2581
SWRI | SWRI LWO 92-10 | 157.7833 | 94.99 | 49.8 | 24.9 | 90.5 | 2800 | 193.97 | 70.49 | 35 | 108.9 | 955.9 | 128.2 | 186.1 | 198.7 | 9.4 | 199.7 | 294.7 | 319.9 | 2544.2 | 4.8516 | 2.2581
SWRI | SWRI LWO 92-10 | 157.8 | 94.99 | 49.8 | 25 | 90.5 | 2800 | 193.95 | 70.55 | 35 | 109 | 955.9 | 128.2 | 186 | 198.7 | 9.5 | 197.5 | 294.6 | 319.7 | 2521.7 | 4.8047 | 2.2581
SWRI | SWRI LWO 92-10 | 157.8167 | 94.99 | 49.8 | 25.2 | 90.5 | 2800 | 194.02 | 70.54 | 35 | 109.1 | 955.5 | 128.2 | 186 | 198.7 | 9.3 | 190.7 | 294.2 | 319.3 | 2526.8 | 4.8281 | 2.2581
SWRI | SWRI LWO 92-10 | 157.8333 | 94.99 | 50 | 25.1 | 90.5 | 2800 | 193.94 | 70.51 | 35 | 109.1 | 955.7 | 128.2 | 186 | 198.7 | 9.2 | 190.9 | 294.2 | 319.3 | 2518.4 | 4.8047 | 2.2532
SWRI | SWRI LWO 92-10 | 157.85 | 95 | 50 | 25.1 | 90.5 | 2800 | 193.96 | 70.5 | 35 | 109.1 | 954.9 | 128.3 | 185.9 | 198.6 | 9.3 | 195.8 | 294.2 | 319.3 | 2523.8 | 4.8047 | 2.2581
SWRI | SWRI LWO 92-10 | 157.8667 | 94.99 | 50 | 25.1 | 90.5 | 2800 | 194.07 | 70.42 | 35 | 109.2 | 955.7 | 128.4 | 186 | 198.7 | 9.3 | 197.2 | 294.3 | 319.5 | 2518.4 | 4.8047 | 2.2581
SWRI | SWRI LWO 92-10 | 157.8833 | 94.98 | 50 | 25.1 | 90.5 | 2800 | 194.03 | 70.46 | 35 | 109.1 | 955.6 | 128.3 | 186 | 198.7 | 9.3 | 192.6 | 294.2 | 319.4 | 2516.6 | 4.8281 | 2.2581
SWRI | SWRI LWO 92-10 | 157.9 | 94.98 | 50 | 25.1 | 90.6 | 2800 | 193.97 | 70.52 | 35 | 109.1 | 955.8 | 128.2 | 185.9 | 198.6 | 9.3 | 195.5 | 294.3 | 319.5 | 2517.4 | 4.8516 | 2.2581
SWRI | SWRI LWO 92-10 | 157.9167 | 94.98 | 50 | 25.2 | 90.6 | 2800 | 194.01 | 70.47 | 35.1 | 109.1 | 955.3 | 128.4 | 185.9 | 198.6 | 9.2 | 197.7 | 294.3 | 319.5 | 2525.7 | 4.8047 | 2.2581
SWRI | SWRI LWO 92-10 | 157.9333 | 94.99 | 50.1 | 25.2 | 90.6 | 2800 | 194.05 | 70.48 | 35 | 109.1 | 956.1 | 128.3 | 186.1 | 198.8 | 9.5 | 196.4 | 294.5 | 319.7 | 2516.1 | 4.8047 | 2.2581
SWRI | SWRI LWO 92-10 | 157.95 | 94.99 | 50.1 | 25.2 | 90.5 | 2800 | 194.03 | 70.5 | 35 | 109.1 | 955.6 | 128.4 | 186 | 198.7 | 9.3 | 192.4 | 294.1 | 319.3 | 2523.7 | 4.8047 | 2.2581
SWRI | SWRI LWO 92-10 | 157.9667 | 94.99 | 50.1 | 25.1 | 90.5 | 2800 | 194.03 | 70.46 | 35.1 | 109.1 | 956 | 128.4 | 186.1 | 198.7 | 9.3 | 194.9 | 294.2 | 319.4 | 2509.3 | 4.8047 | 2.2581
SWRI | SWRI LWO 92-10 | 157.9833 | 94.98 | 50.1 | 25.2 | 90.4 | 2800 | 193.99 | 70.46 | 35.1 | 109.1 | 955.8 | 128.3 | 186 | 198.7 | 9.3 | 199.4 | 294.3 | 319.4 | 2529.9 | 4.8047 | 2.2581
SWRI | SWRI LWO 92-10 | 158 | 94.99 | 50.1 | 25.2 | 90.4 | 2800 | 194.06 | 70.49 | 35.1 | 109.1 | 955.9 | 128.3 | 186 | 198.7 | 9.3 | 193.4 | 294.4 | 319.7 | 2518.7 | 4.8281 | 2.2581
SWRI | SWRI LWO 92-10 | 158.0167 | 94.98 | 50.1 | 25.2 | 90.4 | 2800 | 194.02 | 70.52 | 35 | 109.1 | 956.1 | 128.2 | 186 | 198.7 | 9.4 | 196.2 | 294.4 | 319.5 | 2530.3 | 4.8047 | 2.2581
SWRI | SWRI LWO 92-10 | 158.0333 | 94.98 | 50.1 | 25 | 90.4 | 2800 | 193.99 | 70.49 | 35 | 109 | 956.3 | 128.3 | 186 | 198.7 | 9.2 | 194.3 | 294.5 | 319.6 | 2516.3 | 4.8281 | 2.2581
SWRI | SWRI LWO 92-10 | 158.05 | 94.99 | 50.1 | 25 | 90.5 | 2800 | 193.99 | 70.57 | 35 | 109.1 | 955.4 | 128.2 | 185.8 | 198.5 | 9.4 | 189.5 | 294.5 | 319.7 | 2513.8 | 4.8047 | 2.2581
SWRI | SWRI LWO 92-10 | 158.0667 | 94.99 | 50.1 | 25 | 90.5 | 2800 | 193.96 | 70.4 | 35.1 | 109.1 | 955.4 | 128.3 | 185.8 | 198.5 | 9.2 | 195.4 | 294.5 | 319.7 | 2505.2 | 4.8047 | 2.2581
SWRI | SWRI LWO 92-10 | 158.0833 | 94.97 | 50.1 | 25 | 90.6 | 2800 | 194.03 | 70.55 | 35.1 | 109 | 955.7 | 128.3 | 185.9 | 198.6 | 9.3 | 195.1 | 294.4 | 319.6 | 2510.6 | 4.8047 | 2.2581
SWRI | SWRI LWO 92-10 | 158.1 | 94.98 | 50.1 | 25 | 90.6 | 2800 | 194.03 | 70.48 | 35 | 109 | 956.1 | 128.2 | 186.1 | 198.7 | 9.2 | 193.6 | 294.6 | 319.8 | 2514.9 | 4.8281 | 2.2581
SWRI | SWRI LWO 92-10 | 158.1167 | 94.99 | 50.1 | 25 | 90.6 | 2800 | 193.98 | 70.58 | 35.1 | 109 | 955.2 | 128.2 | 185.8 | 198.5 | 9.4 | 198.7 | 294.4 | 319.7 | 2514.3 | 4.8047 | 2.2581
SWRI | SWRI LWO 92-10 | 158.1333 | 94.98 | 50.1 | 25 | 90.5 | 2800 | 194.03 | 70.42 | 35.1 | 109 | 955.6 | 128.3 | 185.9 | 198.6 | 9.2 | 189.7 | 294.3 | 319.6 | 2512.2 | 4.8047 | 2.2581
SWRI | SWRI LWO 92-10 | 158.15 | 94.99 | 50.1 | 25.1 | 90.5 | 2800 | 193.98 | 70.47 | 35.1 | 109 | 956 | 128.3 | 186 | 198.7 | 9.4 | 197.2 | 294.4 | 319.6 | 2506 | 4.8047 | 2.2581
SWRI | SWRI LWO 92-10 | 158.1667 | 94.99 | 50.1 | 25 | 90.5 | 2800 | 194.01 | 70.49 | 35.1 | 108.9 | 956 | 128.2 | 186 | 198.7 | 9.2 | 194.5 | 294.3 | 319.6 | 2496.5 | 4.8281 | 2.2581
SWRI | SWRI LWO 92-10 | 158.1833 | 94.98 | 50.1 | 25 | 90.4 | 2800 | 194.02 | 70.51 | 35.1 | 108.9 | 956.1 | 128.2 | 186 | 198.7 | 9.2 | 195.3 | 294.6 | 319.7 | 2508.6 | 4.8047 | 2.2581
SWRI | SWRI LWO 92-10 | 158.2 | 94.98 | 50.1 | 25 | 90.3 | 2800 | 193.94 | 70.55 | 35.1 | 109 | 955.4 | 128.2 | 185.8 | 198.5 | 9.4 | 197.4 | 294.7 | 320 | 2506.6 | 4.8047 | 2.2581
SWRI | SWRI LWO 92-10 | 158.2167 | 94.98 | 50.1 | 25 | 90.4 | 2800 | 193.98 | 70.48 | 35 | 108.9 | 956 | 128.1 | 186 | 198.7 | 9.2 | 191.8 | 294.3 | 319.5 | 2497 | 4.8047 | 2.2581
SWRI | SWRI LWO 92-10 | 158.2333 | 94.98 | 50.2 | 25 | 90.6 | 2800 | 193.97 | 70.47 | 35.1 | 109 | 955.9 | 128.2 | 185.9 | 198.6 | 9.4 | 195.4 | 294.6 | 319.8 | 2499.5 | 4.8047 | 2.2581
SWRI | SWRI LWO 92-10 | 158.25 | 94.97 | 50.2 | 25.1 | 90.7 | 2800 | 194.07 | 70.51 | 35.1 | 109 | 955.7 | 128.2 | 186.1 | 198.8 | 9.2 | 185.9 | 294.4 | 319.6 | 2482.1 | 4.8281 | 2.2581
SWRI | SWRI LWO 92-10 | 158.2667 | 94.97 | 50.2 | 25.1 | 90.6 | 2800 | 194.01 | 70.49 | 35 | 109 | 955.8 | 128.2 | 186.1 | 198.8 | 9.3 | 198.1 | 294.4 | 319.6 | 2489.6 | 4.8047 | 2.2581
SWRI | SWRI LWO 92-10 | 158.2833 | 94.97 | 50.2 | 25.2 | 90.4 | 2800 | 193.92 | 70.57 | 35.1 | 109 | 954.8 | 128.2 | 185.9 | 198.5 | 9.4 | 199.4 | 294.4 | 319.7 | 2490.2 | 4.8047 | 2.2581
SWRI | SWRI LWO 92-10 | 158.3 | 94.98 | 50.2 | 25.2 | 90.4 | 2800 | 194 | 70.49 | 35.1 | 109.1 | 955.6 | 128.3 | 186.1 | 198.8 | 9.2 | 195.8 | 294.2 | 319.4 | 2493.3 | 4.8047 | 2.2581
SWRI | SWRI LWO 92-10 | 158.3167 | 94.99 | 50.3 | 25.3 | 90.4 | 2800 | 193.99 | 70.47 | 35.1 | 109.1 | 955.3 | 128.3 | 186.1 | 198.7 | 9.4 | 193.6 | 294.6 | 319.7 | 2485.7 | 4.8281 | 2.2581
SWRI | SWRI LWO 92-10 | 158.3333 | 94.98 | 50.3 | 25.2 | 90.5 | 2800 | 194.06 | 70.47 | 35.1 | 109.1 | 955.7 | 128.2 | 186.1 | 198.8 | 9.2 | 195.6 | 294.4 | 319.6 | 2488.6 | 4.8047 | 2.2581
SWRI | SWRI LWO 92-10 | 158.35 | 94.99 | 50.3 | 25.1 | 90.6 | 2800 | 193.98 | 70.51 | 35.1 | 109 | 955.7 | 128.3 | 186 | 198.6 | 9.3 | 194.1 | 294.4 | 319.7 | 2487.1 | 4.8047 | 2.2532
SWRI | SWRI LWO 92-10 | 158.3667 | 94.98 | 50.2 | 25 | 90.5 | 2800 | 194.02 | 70.48 | 35.1 | 108.9 | 955.7 | 128.2 | 186 | 198.7 | 9.1 | 193.8 | 294.4 | 319.7 | 2481.9 | 4.8047 | 2.2581
SWRI | SWRI LWO 92-10 | 158.3833 | 94.98 | 50.2 | 25 | 90.5 | 2800 | 194.02 | 70.5 | 35.1 | 108.9 | 955.6 | 128.2 | 186 | 198.7 | 9.4 | 197.2 | 294.8 | 320.1 | 2473.9 | 4.8047 | 2.2581
SWRI | SWRI LWO 92-10 | 158.4 | 94.99 | 50.2 | 24.9 | 90.6 | 2800 | 193.97 | 70.63 | 35.1 | 108.8 | 955.4 | 128.2 | 185.9 | 198.6 | 9.4 | 194.5 | 294.8 | 320.1 | 2484.1 | 4.8047 | 2.2581
SWRI | SWRI LWO 92-10 | 158.4167 | 94.98 | 50.2 | 24.9 | 90.5 | 2800 | 193.97 | 70.48 | 35 | 108.8 | 955.2 | 128.1 | 185.8 | 198.5 | 9.6 | 194.3 | 294.9 | 320.2 | 2468.8 | 4.8047 | 2.2581
SWRI | SWRI LWO 92-10 | 158.4333 | 94.97 | 50.2 | 24.9 | 90.5 | 2800 | 194.03 | 70.46 | 35.1 | 108.8 | 955.5 | 128.1 | 186 | 198.7 | 9.5 | 194.4 | 295.1 | 320.3 | 2471.9 | 4.8047 | 2.2532
SWRI | SWRI LWO 92-10 | 158.45 | 94.98 | 50.2 | 25 | 90.5 | 2800 | 193.98 | 70.48 | 35.1 | 108.9 | 955.3 | 128.1 | 186 | 198.7 | 9.5 | 192.7 | 294.9 | 320.1 | 2475.1 | 4.8047 | 2.2581
SWRI | SWRI LWO 92-10 | 158.4667 | 94.98 | 50.2 | 25 | 90.5 | 2800 | 193.98 | 70.5 | 35.1 | 108.9 | 955.7 | 128.2 | 186 | 198.7 | 9.4 | 199.6 | 294.8 | 320.1 | 2471.5 | 4.8047 | 2.2581
SWRI | SWRI LWO 92-10 | 158.4833 | 94.98 | 50.2 | 25.1 | 90.5 | 2800 | 193.99 | 70.62 | 35.1 | 108.9 | 955.2 | 128.1 | 185.9 | 198.6 | 9.4 | 195.4 | 294.8 | 320.1 | 2475 | 4.8047 | 2.263
SWRI | SWRI LWO 92-10 | 158.5 | 94.98 | 50.2 | 25 | 90.5 | 2800 | 194 | 70.48 | 35.1 | 108.9 | 955.1 | 128.2 | 185.9 | 198.6 | 9.3 | 199.4 | 295 | 320.2 | 2456 | 4.8047 | 2.2581
SWRI | SWRI LWO 92-10 | 158.5167 | 94.98 | 49.5 | 25.1 | 90.5 | 2800 | 194.02 | 70.5 | 35.1 | 108.9 | 955.2 | 128.1 | 185.8 | 198.6 | 9.5 | 193.2 | 294.7 | 319.9 | 2483.7 | 4.8047 | 2.2581
SWRI | SWRI LWO 92-10 | 158.5333 | 94.97 | 49.3 | 25.2 | 90.4 | 2800 | 193.98 | 70.49 | 35.1 | 108.9 | 955.1 | 128.1 | 185.8 | 198.6 | 9.5 | 196.9 | 294.7 | 319.9 | 2468.8 | 4.8516 | 2.2532
SWRI | SWRI LWO 92-10 | 158.55 | 94.98 | 49.2 | 25.2 | 90.5 | 2800 | 193.99 | 70.72 | 35.1 | 109 | 954.8 | 128.2 | 185.9 | 198.6 | 9.5 | 196.3 | 294.6 | 319.8 | 2483.3 | 4.8047 | 2.2581
SWRI | SWRI LWO 92-10 | 158.5667 | 95 | 49.3 | 25.1 | 90.5 | 2800 | 194.06 | 70.53 | 35 | 109.1 | 955.9 | 128.2 | 186 | 198.7 | 9.4 | 191.8 | 294.5 | 319.8 | 2476.6 | 4.8047 | 2.2581
SWRI | SWRI LWO 92-10 | 158.5833 | 95.02 | 49.9 | 25.1 | 90.7 | 2800 | 193.91 | 70.43 | 35 | 109.3 | 955.7 | 128.3 | 185.8 | 198.5 | 9.3 | 198.1 | 294.5 | 319.8 | 2470.7 | 4.8047 | 2.2581
SWRI | SWRI LWO 92-10 | 158.6 | 95.02 | 49.5 | 25 | 90.6 | 2800 | 193.99 | 70.43 | 35 | 109.1 | 955.4 | 128.3 | 185.8 | 198.5 | 9.4 | 193.4 | 294.4 | 319.7 | 2474.9 | 4.8516 | 2.2581
SWRI | SWRI LWO 92-10 | 158.6167 | 95.02 | 49.4 | 25 | 90.4 | 2800 | 194.08 | 70.5 | 35 | 109 | 955.6 | 128.3 | 185.9 | 198.6 | 9.4 | 198.8 | 294.6 | 319.8 | 2449 | 4.8047 | 2.2581
SWRI | SWRI LWO 92-10 | 158.6333 | 95.02 | 49.3 | 25.1 | 90.3 | 2800 | 194.03 | 70.48 | 35 | 109.1 | 955.6 | 128.3 | 185.9 | 198.7 | 9.5 | 198.6 | 294.4 | 319.7 | 2468.7 | 4.8047 | 2.2581
SWRI | SWRI LWO 92-10 | 158.65 | 95.02 | 49.3 | 25.1 | 90.5 | 2800 | 193.97 | 70.51 | 35.1 | 109.1 | 955.5 | 128.3 | 185.9 | 198.6 | 9.5 | 195.9 | 294.7 | 319.9 | 2475.3 | 4.8047 | 2.2581
SWRI | SWRI LWO 92-10 | 158.6667 | 95.02 | 49.2 | 25 | 90.6 | 2800 | 193.97 | 70.49 | 35 | 109.1 | 955.3 | 128.4 | 185.9 | 198.6 | 9.4 | 197.2 | 294.4 | 319.7 | 2455.8 | 4.8047 | 2.2581
SWRI | SWRI LWO 92-10 | 158.6833 | 95.03 | 49.3 | 25.1 | 90.6 | 2800 | 194.02 | 70.47 | 35 | 109.2 | 955.8 | 128.3 | 185.9 | 198.6 | 9.5 | 194.9 | 294.2 | 319.5 | 2467.2 | 4.8047 | 2.2581
SWRI | SWRI LWO 92-10 | 158.7 | 95.02 | 49.4 | 25.1 | 90.6 | 2800 | 194 | 70.52 | 35 | 109.2 | 955.3 | 128.3 | 185.9 | 198.6 | 9.5 | 198.9 | 294.4 | 319.6 | 2472.4 | 4.8047 | 2.2581
SWRI | SWRI LWO 92-10 | 158.7167 | 95.02 | 49.4 | 25.1 | 90.4 | 2800 | 194.04 | 70.46 | 35 | 109.1 | 955.9 | 128.3 | 186 | 198.7 | 9.4 | 197.6 | 294.4 | 319.7 | 2467.7 | 4.8281 | 2.2581
SWRI | SWRI LWO 92-10 | 158.7333 | 95.02 | 49.4 | 25 | 90.4 | 2800 | 194.02 | 70.49 | 35 | 109.1 | 956.1 | 128.4 | 186 | 198.7 | 9.3 | 194.4 | 294.6 | 319.9 | 2461.7 | 4.8047 | 2.2581
SWRI | SWRI LWO 92-10 | 158.75 | 95.01 | 49.5 | 25.1 | 90.4 | 2800 | 193.93 | 70.56 | 35 | 109.1 | 955.6 | 128.3 | 185.7 | 198.4 | 9.4 | 192.5 | 294.8 | 320 | 2472.7 | 4.8516 | 2.2581
SWRI | SWRI LWO 92-10 | 158.7667 | 95.02 | 49.5 | 25.1 | 90.5 | 2800 | 193.96 | 70.63 | 35 | 108.9 | 954.9 | 128.3 | 185.8 | 198.5 | 9.4 | 192.5 | 294.6 | 319.9 | 2473.6 | 4.8047 | 2.2581
SWRI | SWRI LWO 92-10 | 158.7833 | 95.01 | 49.5 | 25.2 | 90.6 | 2800 | 194.01 | 70.44 | 35.1 | 108.9 | 955.1 | 128.3 | 185.9 | 198.6 | 9.4 | 186.5 | 294.8 | 320.2 | 2469.6 | 4.8047 | 2.2581
SWRI | SWRI LWO 92-10 | 158.8 | 95.03 | 49.6 | 25.1 | 90.6 | 2800 | 194 | 70.46 | 35.1 | 108.9 | 955.6 | 128.3 | 185.9 | 198.7 | 9.4 | 192.5 | 294.7 | 320 | 2479.7 | 4.8047 | 2.2532
SWRI | SWRI LWO 92-10 | 158.8167 | 95.02 | 49.6 | 25.1 | 90.6 | 2800 | 194.04 | 70.52 | 35.1 | 108.9 | 955.2 | 128.3 | 185.9 | 198.6 | 9.5 | 198 | 294.7 | 320.1 | 2456.5 | 4.8281 | 2.2581
SWRI | SWRI LWO 92-10 | 158.8333 | 95.02 | 49.7 | 25.1 | 90.6 | 2800 | 194.03 | 70.46 | 35.1 | 108.9 | 955.5 | 128.3 | 185.9 | 198.6 | 9.5 | 197.9 | 294.8 | 320.2 | 2458.1 | 4.8047 | 2.2581
SWRI | SWRI LWO 92-10 | 158.85 | 95.02 | 49.9 | 25.1 | 90.5 | 2800 | 193.97 | 70.48 | 35.1 | 108.9 | 955.4 | 128.3 | 185.9 | 198.6 | 9.4 | 195 | 294.6 | 319.9 | 2454.7 | 4.8047 | 2.2581
SWRI | SWRI LWO 92-10 | 158.8667 | 95.01 | 50 | 25.1 | 90.4 | 2800 | 193.97 | 70.48 | 35.1 | 109 | 954.5 | 128.4 | 185.8 | 198.5 | 9.5 | 195.8 | 294.9 | 320.2 | 2449.6 | 4.8047 | 2.2581
SWRI | SWRI LWO 92-10 | 158.8833 | 95.02 | 50 | 25.1 | 90.4 | 2800 | 194.08 | 70.48 | 35 | 109 | 954.9 | 128.2 | 185.9 | 198.6 | 9.5 | 197.1 | 294.8 | 320.1 | 2455.9 | 4.8281 | 2.2581
SWRI | SWRI LWO 92-10 | 158.9 | 95.02 | 50.1 | 25.1 | 90.4 | 2800 | 193.99 | 70.54 | 35.1 | 109 | 955 | 128.3 | 185.9 | 198.6 | 9.4 | 195.2 | 294.8 | 320.1 | 2439.6 | 4.8047 | 2.2581
SWRI | SWRI LWO 92-10 | 158.9167 | 95.01 | 50.1 | 25.1 | 90.5 | 2800 | 194.02 | 70.46 | 35.1 | 109 | 954.6 | 128.4 | 186 | 198.6 | 9.5 | 196.8 | 294.8 | 320.1 | 2444.2 | 4.8047 | 2.2581
SWRI | SWRI LWO 92-10 | 158.9333 | 95.03 | 50.1 | 25.1 | 90.6 | 2800 | 194.04 | 70.49 | 35.1 | 109 | 955 | 128.4 | 186 | 198.7 | 9.6 | 192.5 | 294.9 | 320.2 | 2444.5 | 4.8047 | 2.2581
SWRI | SWRI LWO 92-10 | 158.95 | 95.01 | 50.1 | 25.1 | 90.6 | 2800 | 194.06 | 70.52 | 35.1 | 109.1 | 955.5 | 128.3 | 185.9 | 198.6 | 9.6 | 195.8 | 294.7 | 320 | 2456.9 | 4.8281 | 2.2581
SWRI | SWRI LWO 92-10 | 158.9667 | 95 | 50.1 | 25.1 | 90.5 | 2800 | 194.03 | 70.48 | 35.1 | 109.1 | 955.3 | 128.3 | 186 | 198.6 | 9.5 | 196.8 | 294.6 | 319.9 | 2441.8 | 4.8047 | 2.2581
SWRI | SWRI LWO 92-10 | 158.9833 | 95.02 | 50.1 | 25.1 | 90.5 | 2800 | 193.93 | 70.51 | 35.1 | 109.1 | 954.1 | 128.4 | 185.8 | 198.5 | 9.4 | 195.2 | 294.6 | 319.9 | 2455.6 | 4.8047 | 2.2581
SWRI | SWRI LWO 92-10 | 159 | 95.01 | 50.1 | 25.1 | 90.6 | 2800 | 194.04 | 70.45 | 35.1 | 109.1 | 954.9 | 128.3 | 185.9 | 198.6 | 9.5 | 193.5 | 294.5 | 319.8 | 2446.2 | 4.8047 | 2.2581
SWRI | SWRI LWO 92-10 | 159.0167 | 95.01 | 50.2 | 25.1 | 90.5 | 2800 | 194 | 70.49 | 35.1 | 109 | 955.2 | 128.4 | 185.9 | 198.6 | 9.5 | 193.8 | 294.5 | 319.9 | 2453.6 | 4.8281 | 2.2581
SWRI | SWRI LWO 92-10 | 159.0333 | 95 | 50.2 | 25.1 | 90.4 | 2800 | 194.03 | 70.48 | 35.1 | 109.1 | 955.6 | 128.4 | 186 | 198.7 | 9.3 | 199.2 | 294.6 | 320 | 2454.1 | 4.8281 | 2.2581
SWRI | SWRI LWO 92-10 | 159.05 | 95.01 | 50.1 | 24.9 | 90.4 | 2800 | 193.95 | 70.53 | 35.1 | 109 | 954.9 | 128.4 | 185.8 | 198.5 | 9.4 | 189.2 | 294.6 | 319.9 | 2436.5 | 4.8047 | 2.2581
SWRI | SWRI LWO 92-10 | 159.0667 | 95.02 | 50.1 | 25.1 | 90.4 | 2800 | 194.05 | 70.47 | 35.1 | 109.1 | 955.6 | 128.3 | 186 | 198.7 | 9.5 | 196.4 | 294.6 | 320 | 2429 | 4.8281 | 2.2581
SWRI | SWRI LWO 92-10 | 159.0833 | 95.01 | 50.2 | 25.2 | 90.5 | 2800 | 194.03 | 70.49 | 35.1 | 109.1 | 955.4 | 128.4 | 186 | 198.7 | 9.4 | 198.8 | 294.4 | 319.8 | 2445.2 | 4.8047 | 2.2581
SWRI | SWRI LWO 92-10 | 159.1 | 95 | 50.2 | 25.2 | 90.6 | 2800 | 193.97 | 70.5 | 35.1 | 109.1 | 955.3 | 128.3 | 186 | 198.7 | 9.5 | 199.2 | 294.5 | 319.9 | 2421.5 | 4.8516 | 2.2581
SWRI | SWRI LWO 92-10 | 159.1167 | 95 | 50.2 | 25.1 | 90.6 | 2800 | 194.01 | 70.48 | 35.1 | 109 | 955.1 | 128.4 | 186 | 198.7 | 9.4 | 191.6 | 294.9 | 320.2 | 2447.7 | 4.8047 | 2.2581
SWRI | SWRI LWO 92-10 | 159.1333 | 95 | 50.2 | 25.1 | 90.6 | 2800 | 194 | 70.48 | 35.1 | 109 | 955.3 | 128.3 | 186 | 198.7 | 9.4 | 194.1 | 294.7 | 320.1 | 2440.2 | 4.8047 | 2.2581
SWRI | SWRI LWO 92-10 | 159.15 | 95.01 | 50.2 | 25 | 90.5 | 2800 | 194.01 | 70.59 | 35.1 | 109 | 955 | 128.2 | 186 | 198.7 | 9.4 | 195.6 | 294.8 | 320.2 | 2431.7 | 4.8047 | 2.2581
SWRI | SWRI LWO 92-10 | 159.1667 | 95 | 50.2 | 25 | 90.5 | 2800 | 193.96 | 70.48 | 35.1 | 108.9 | 955.6 | 128.2 | 185.9 | 198.6 | 9.3 | 191.4 | 294.7 | 320.1 | 2432.3 | 4.8281 | 2.2581
SWRI | SWRI LWO 92-10 | 159.1833 | 95.01 | 50.2 | 25 | 90.4 | 2800 | 193.91 | 70.58 | 35.1 | 108.9 | 955.1 | 128.3 | 185.9 | 198.5 | 9.5 | 196.4 | 294.8 | 320.1 | 2429.3 | 4.8047 | 2.2581
SWRI | SWRI LWO 92-10 | 159.2 | 95.01 | 50.2 | 25 | 90.4 | 2800 | 193.94 | 70.48 | 35.1 | 108.9 | 955.5 | 128.2 | 185.9 | 198.6 | 9.5 | 194.7 | 295 | 320.4 | 2425.1 | 4.8047 | 2.2581
SWRI | SWRI LWO 92-10 | 159.2167 | 94.99 | 50.3 | 25.1 | 90.5 | 2800 | 194 | 70.46 | 35.2 | 108.9 | 955.5 | 128.2 | 186 | 198.6 | 9.5 | 197.9 | 294.8 | 320.2 | 2436 | 4.8047 | 2.2581
SWRI | SWRI LWO 92-10 | 159.2333 | 95.01 | 50.3 | 25.1 | 90.5 | 2800 | 194.05 | 70.48 | 35.2 | 108.9 | 955.4 | 128.3 | 186.1 | 198.8 | 9.4 | 196.9 | 294.9 | 320.2 | 2431 | 4.8516 | 2.2581
SWRI | SWRI LWO 92-10 | 159.25 | 94.99 | 50.3 | 25.1 | 90.5 | 2800 | 194.01 | 70.55 | 35.1 | 109 | 955.3 | 128.4 | 186.1 | 198.7 | 9.3 | 191.3 | 294.4 | 319.8 | 2412.1 | 4.8047 | 2.2581
SWRI | SWRI LWO 92-10 | 159.2667 | 95 | 50.3 | 25.1 | 90.5 | 2800 | 193.96 | 70.5 | 35.2 | 109 | 954.8 | 128.3 | 185.8 | 198.5 | 9.4 | 199.9 | 294.6 | 319.9 | 2409.4 | 4.8047 | 2.2581
SWRI | SWRI LWO 92-10 | 159.2833 | 94.99 | 50.3 | 25 | 90.6 | 2800 | 194.01 | 70.47 | 35.2 | 109 | 955.3 | 128.3 | 186 | 198.7 | 9.3 | 189 | 294.4 | 319.8 | 2416.9 | 4.8047 | 2.2581
SWRI | SWRI LWO 92-10 | 159.3 | 95.01 | 50.3 | 25 | 90.5 | 2800 | 193.99 | 70.48 | 35.1 | 109.1 | 955.2 | 128.4 | 185.9 | 198.6 | 9.5 | 196.9 | 294.6 | 319.9 | 2421.4 | 4.8516 | 2.2581
SWRI | SWRI LWO 92-10 | 159.3167 | 95.01 | 50.3 | 25 | 90.6 | 2800 | 194 | 70.47 | 35.1 | 109.1 | 954.8 | 128.3 | 186 | 198.7 | 9.4 | 193.5 | 294.5 | 319.9 | 2421.7 | 4.8047 | 2.2581
SWRI | SWRI LWO 92-10 | 159.3333 | 95.01 | 50.3 | 24.9 | 90.5 | 2800 | 193.97 | 70.46 | 35.1 | 109.1 | 955.1 | 128.5 | 185.9 | 198.6 | 9.3 | 195 | 294.4 | 319.8 | 2416.1 | 4.8047 | 2.2581
SWRI | SWRI LWO 92-10 | 159.35 | 94.99 | 50.3 | 25 | 90.5 | 2800 | 194.02 | 70.58 | 35.2 | 109.1 | 955.1 | 128.5 | 185.8 | 198.5 | 9.3 | 191.6 | 294.5 | 319.8 | 2424.4 | 4.8047 | 2.2581
SWRI | SWRI LWO 92-10 | 159.3667 | 95 | 50.3 | 25 | 90.4 | 2800 | 194 | 70.48 | 35.1 | 109 | 955.1 | 128.4 | 185.9 | 198.6 | 9.3 | 194.2 | 294.7 | 320.1 | 2431.8 | 4.8516 | 2.2581
SWRI | SWRI LWO 92-10 | 159.3833 | 94.99 | 50.4 | 25 | 90.4 | 2800 | 193.98 | 70.48 | 35.1 | 109.1 | 954.8 | 128.4 | 185.8 | 198.6 | 9.4 | 196 | 294.4 | 319.7 | 2435.7 | 4.8281 | 2.2581
SWRI | SWRI LWO 92-10 | 159.4 | 94.99 | 50.4 | 25.1 | 90.4 | 2800 | 193.97 | 70.57 | 35.2 | 109 | 955 | 128.3 | 185.9 | 198.5 | 9.4 | 195.7 | 294.7 | 320 | 2436.8 | 4.8047 | 2.2581
SWRI | SWRI LWO 92-10 | 159.4167 | 95 | 50.4 | 25.1 | 90.5 | 2800 | 194.06 | 70.48 | 35.1 | 109 | 955.1 | 128.4 | 186 | 198.7 | 9.2 | 189.5 | 294.3 | 319.7 | 2444.7 | 4.8047 | 2.2581
SWRI | SWRI LWO 92-10 | 159.4333 | 94.99 | 50.5 | 25.1 | 90.6 | 2800 | 194.06 | 70.48 | 35.1 | 109 | 955.1 | 128.3 | 185.9 | 198.6 | 9.4 | 196.1 | 294.5 | 319.9 | 2446.3 | 4.8281 | 2.2581
SWRI | SWRI LWO 92-10 | 159.45 | 95 | 50.4 | 25 | 90.6 | 2800 | 194.01 | 70.48 | 35.1 | 108.9 | 955.2 | 128.3 | 186 | 198.7 | 9.3 | 195.9 | 294.7 | 320.1 | 2438 | 4.8047 | 2.2581
SWRI | SWRI LWO 92-10 | 159.4667 | 94.99 | 50.3 | 24.9 | 90.6 | 2800 | 193.93 | 70.56 | 35.1 | 108.8 | 954.8 | 128.3 | 185.8 | 198.5 | 9.5 | 199.7 | 294.9 | 320.3 | 2427.8 | 4.8047 | 2.2581
SWRI | SWRI LWO 92-10 | 159.4833 | 94.98 | 50.2 | 25 | 90.5 | 2800 | 194.02 | 70.46 | 35.1 | 108.9 | 954.7 | 128.2 | 186 | 198.7 | 9.3 | 189.5 | 294.4 | 319.9 | 2424.6 | 4.8047 | 2.2581
SWRI | SWRI LWO 92-10 | 159.5 | 94.98 | 50.1 | 25 | 90.5 | 2800 | 193.96 | 70.47 | 35.1 | 108.8 | 954.4 | 128.3 | 185.7 | 198.4 | 9.4 | 194.3 | 294.7 | 320.2 | 2425.3 | 4.8047 | 2.2581
SWRI | SWRI LWO 92-10 | 159.5167 | 94.99 | 50.1 | 25.1 | 90.4 | 2800 | 194 | 70.5 | 35.1 | 108.8 | 954.4 | 128.3 | 185.8 | 198.4 | 9.3 | 192.3 | 294.6 | 320.1 | 2422.9 | 4.8047 | 2.2581
SWRI | SWRI LWO 92-10 | 159.5333 | 94.99 | 50.3 | 25 | 90.5 | 2800 | 194.02 | 70.48 | 35.1 | 108.9 | 955.3 | 128.3 | 185.9 | 198.6 | 9.4 | 190.3 | 294.8 | 320.2 | 2428.1 | 4.8047 | 2.2581
SWRI | SWRI LWO 92-10 | 159.55 | 94.98 | 50.3 | 25.1 | 90.5 | 2800 | 194 | 70.47 | 35 | 108.9 | 954.5 | 128.2 | 185.8 | 198.5 | 9.4 | 193.3 | 294.5 | 319.9 | 2422.1 | 4.8047 | 2.2581
SWRI | SWRI LWO 92-10 | 159.5667 | 94.98 | 50.3 | 25.1 | 90.5 | 2800 | 194.03 | 70.46 | 35 | 108.9 | 955.2 | 128.3 | 186 | 198.6 | 9.4 | 192.4 | 294.6 | 320 | 2427.5 | 4.8047 | 2.2581
SWRI | SWRI LWO 92-10 | 159.5833 | 94.99 | 50.3 | 25.1 | 90.5 | 2800 | 193.99 | 70.46 | 35 | 108.9 | 955.5 | 128.3 | 185.9 | 198.6 | 9.3 | 198.6 | 294.6 | 320 | 2426.1 | 4.8281 | 2.2581
SWRI | SWRI LWO 92-10 | 159.6 | 94.97 | 50.3 | 25 | 90.6 | 2800 | 193.93 | 70.56 | 35 | 109 | 954.6 | 128.3 | 185.8 | 198.5 | 9.4 | 196.6 | 294.6 | 320.1 | 2427.5 | 4.8047 | 2.2581
SWRI | SWRI LWO 92-10 | 159.6167 | 94.98 | 50.3 | 25 | 90.6 | 2800 | 194 | 70.46 | 35 | 108.9 | 955.2 | 128.3 | 185.9 | 198.5 | 9.3 | 196.5 | 294.8 | 320.2 | 2424.8 | 4.8047 | 2.2581
SWRI | SWRI LWO 92-10 | 159.6333 | 94.98 | 50.3 | 25 | 90.6 | 2800 | 194.04 | 70.49 | 35 | 108.9 | 955.3 | 128.3 | 186 | 198.7 | 9.4 | 196.1 | 294.8 | 320.2 | 2419.6 | 4.8047 | 2.2581
SWRI | SWRI LWO 92-10 | 159.65 | 94.97 | 50.3 | 24.9 | 90.5 | 2800 | 193.96 | 70.48 | 35 | 109 | 955.3 | 128.2 | 185.8 | 198.5 | 9.3 | 191.1 | 294.5 | 319.9 | 2423.7 | 4.875 | 2.2581
SWRI | SWRI LWO 92-10 | 159.6667 | 94.97 | 50.3 | 25 | 90.4 | 2800 | 193.99 | 70.47 | 35 | 109 | 955.4 | 128.4 | 186 | 198.6 | 9.4 | 192.8 | 294.7 | 320.2 | 2411.9 | 4.8047 | 2.2532
SWRI | SWRI LWO 92-10 | 159.6833 | 94.98 | 50.3 | 25 | 90.4 | 2800 | 193.93 | 70.68 | 35 | 108.9 | 954.5 | 128.4 | 185.7 | 198.3 | 9.3 | 194.6 | 294.6 | 320 | 2413.1 | 4.8047 | 2.2581
SWRI | SWRI LWO 92-10 | 159.7 | 94.98 | 50.3 | 25 | 90.4 | 2800 | 194.02 | 70.45 | 35 | 109 | 954.5 | 128.3 | 185.8 | 198.4 | 9.3 | 193.6 | 294.6 | 320.1 | 2411.9 | 4.8047 | 2.2581
SWRI | SWRI LWO 92-10 | 159.7167 | 94.98 | 50.2 | 25 | 90.4 | 2800 | 194.01 | 70.43 | 35.1 | 108.9 | 954.9 | 128.2 | 185.8 | 198.5 | 9.4 | 191.8 | 294.7 | 320.1 | 2428.1 | 4.8281 | 2.2581
SWRI | SWRI LWO 92-10 | 159.7333 | 94.97 | 50.1 | 25 | 90.5 | 2800 | 194.02 | 70.47 | 35.1 | 109 | 955.1 | 128.1 | 185.9 | 198.6 | 9.4 | 199.2 | 294.5 | 320 | 2420.3 | 4.8047 | 2.2581
SWRI | SWRI LWO 92-10 | 159.75 | 94.97 | 50 | 25 | 90.6 | 2800 | 194.05 | 70.49 | 35.1 | 109 | 954.7 | 128.3 | 185.9 | 198.6 | 9.4 | 198.7 | 294.6 | 320.1 | 2406.7 | 4.8047 | 2.2581
SWRI | SWRI LWO 92-10 | 159.7667 | 94.97 | 50 | 24.9 | 90.6 | 2800 | 193.98 | 70.5 | 35.1 | 109 | 955.1 | 128.4 | 185.9 | 198.5 | 9.3 | 193.5 | 294.5 | 320 | 2405.1 | 4.8047 | 2.2581
SWRI | SWRI LWO 92-10 | 159.7833 | 94.96 | 50 | 25 | 90.6 | 2800 | 193.93 | 70.49 | 35.1 | 109.1 | 955.3 | 128.5 | 185.9 | 198.5 | 9.4 | 193.5 | 294.5 | 319.9 | 2413.4 | 4.8516 | 2.2581
SWRI | SWRI LWO 92-10 | 159.8 | 94.97 | 49.9 | 25 | 90.5 | 2800 | 194.01 | 70.51 | 35.1 | 109.2 | 955.2 | 128.5 | 185.9 | 198.6 | 9.2 | 193.2 | 294.3 | 319.8 | 2393.2 | 4.8047 | 2.2532
SWRI | SWRI LWO 92-10 | 159.8167 | 94.96 | 49.9 | 24.9 | 90.4 | 2800 | 193.93 | 70.51 | 35.1 | 109.2 | 954.3 | 128.6 | 185.8 | 198.5 | 9.4 | 193.6 | 294.4 | 319.9 | 2394.3 | 4.8047 | 2.2581
SWRI | SWRI LWO 92-10 | 159.8333 | 94.99 | 49.9 | 25 | 90.4 | 2800 | 193.98 | 70.54 | 35.1 | 109.2 | 954.4 | 128.5 | 185.7 | 198.4 | 9.3 | 199.1 | 294.4 | 319.8 | 2394.6 | 4.8047 | 2.2581
SWRI | SWRI LWO 92-10 | 159.85 | 95.01 | 49.9 | 25 | 90.4 | 2800 | 194.01 | 70.46 | 35.1 | 109.1 | 955.2 | 128.5 | 185.9 | 198.6 | 9.4 | 197.9 | 294.5 | 320 | 2398.2 | 4.8281 | 2.2581
SWRI | SWRI LWO 92-10 | 159.8667 | 95.01 | 49.9 | 25 | 90.5 | 2800 | 194.06 | 70.47 | 35.1 | 109.2 | 955.6 | 128.5 | 185.9 | 198.6 | 9.3 | 195.8 | 294.5 | 319.9 | 2398.4 | 4.8281 | 2.2581
SWRI | SWRI LWO 92-10 | 159.8833 | 95.01 | 49.9 | 25 | 90.6 | 2800 | 194.03 | 70.49 | 35.1 | 109.2 | 955.7 | 128.5 | 185.9 | 198.6 | 9.4 | 193.5 | 294.7 | 320.1 | 2399 | 4.8047 | 2.2581
SWRI | SWRI LWO 92-10 | 159.9 | 95.02 | 49.9 | 25.1 | 90.6 | 2800 | 193.92 | 70.48 | 35.1 | 109.2 | 954.8 | 128.5 | 185.7 | 198.4 | 9.3 | 192.8 | 294.6 | 320 | 2417.7 | 4.8047 | 2.2581
SWRI | SWRI LWO 92-10 | 159.9167 | 95.01 | 50 | 25.1 | 90.5 | 2800 | 194.01 | 70.47 | 35.1 | 109.1 | 955.2 | 128.5 | 185.9 | 198.5 | 9.5 | 192.7 | 294.7 | 320.1 | 2408.7 | 4.8516 | 2.2581
SWRI | SWRI LWO 92-10 | 159.9333 | 95.02 | 50 | 25.1 | 90.4 | 2800 | 194 | 70.57 | 35.1 | 109.1 | 955 | 128.5 | 185.8 | 198.5 | 9.4 | 196.7 | 294.7 | 320.1 | 2413.5 | 4.8281 | 2.2581
SWRI | SWRI LWO 92-10 | 159.95 | 95.01 | 50 | 25 | 90.3 | 2800 | 194 | 70.48 | 35.1 | 109 | 955 | 128.3 | 185.9 | 198.5 | 9.4 | 195.8 | 294.4 | 319.9 | 2420.2 | 4.8047 | 2.2581
SWRI | SWRI LWO 92-10 | 159.9667 | 95 | 49.9 | 25 | 90.4 | 2800 | 194.03 | 70.49 | 35.1 | 108.9 | 955 | 128.3 | 185.9 | 198.5 | 9.3 | 196 | 294.5 | 320 | 2402 | 4.8281 | 2.2581
SWRI | SWRI LWO 92-10 | 159.9833 | 95.01 | 50 | 25.1 | 90.5 | 2800 | 193.94 | 70.49 | 35.1 | 108.8 | 954.9 | 128.3 | 185.8 | 198.5 | 9.4 | 199 | 294.8 | 320.3 | 2401.2 | 4.8047 | 2.2581
SWRI | SWRI LWO 92-10 | 160 | 95.01 | 50 | 25.1 | 90.6 | 2800 | 193.97 | 70.5 | 35.1 | 108.8 | 955.4 | 128.3 | 185.9 | 198.6 | 9.5 | 195.3 | 294.8 | 320.4 | 2408.4 | 4.8281 | 2.2581
SWRI | SWRI LWO 92-10 | 160.0167 | 95 | 50 | 25 | 90.6 | 2800 | 193.99 | 70.48 | 35.1 | 108.8 | 955 | 128.2 | 185.8 | 198.5 | 9.3 | 188.5 | 294.8 | 320.4 | 2396.9 | 4.8047 | 2.2581
SWRI | SWRI LWO 92-10 | 160.0333 | 95 | 50 | 24.9 | 90.6 | 2800 | 193.98 | 70.56 | 35 | 108.7 | 954.9 | 128.2 | 185.9 | 198.5 | 9.3 | 193.8 | 294.9 | 320.4 | 2399.9 | 4.8281 | 2.2581
SWRI | SWRI LWO 92-10 | 160.05 | 95 | 49.9 | 25 | 90.5 | 2800 | 194.01 | 70.47 | 35 | 108.7 | 955.3 | 128.2 | 185.8 | 198.5 | 9.3 | 190.9 | 295.1 | 320.5 | 2398 | 4.8047 | 2.2581
SWRI | SWRI LWO 92-10 | 160.0667 | 95 | 50 | 25 | 90.5 | 2800 | 194.13 | 70.52 | 35.1 | 108.8 | 955.4 | 128.3 | 185.9 | 198.6 | 9.4 | 191.4 | 294.9 | 320.4 | 2403.6 | 4.8281 | 2.2581
SWRI | SWRI LWO 92-10 | 160.0833 | 94.99 | 50 | 25 | 90.5 | 2800 | 194 | 70.5 | 35.1 | 108.9 | 955.9 | 128.2 | 186 | 198.7 | 9.4 | 193.4 | 294.9 | 320.3 | 2409.1 | 4.8047 | 2.2581
SWRI | SWRI LWO 92-10 | 160.1 | 95 | 50 | 25.1 | 90.4 | 2800 | 193.98 | 70.49 | 35.1 | 109 | 955.3 | 128.2 | 185.9 | 198.6 | 9.3 | 196.4 | 294.6 | 320.1 | 2409.3 | 4.8047 | 2.2581
SWRI | SWRI LWO 92-10 | 160.1167 | 95 | 50 | 25 | 90.5 | 2800 | 193.92 | 70.59 | 35 | 108.9 | 954.6 | 128.3 | 185.8 | 198.5 | 9.4 | 197.7 | 294.8 | 320.3 | 2405.1 | 4.8047 | 2.2581
SWRI | SWRI LWO 92-10 | 160.1333 | 95 | 50 | 25.1 | 90.5 | 2800 | 194.02 | 70.47 | 35.1 | 109 | 955 | 128.3 | 185.9 | 198.6 | 9.4 | 190.7 | 294.4 | 319.9 | 2385.6 | 4.8516 | 2.2581
SWRI | SWRI LWO 92-10 | 160.15 | 94.99 | 50 | 25.1 | 90.4 | 2800 | 194.09 | 70.5 | 35 | 109 | 955.2 | 128.4 | 186 | 198.7 | 9.1 | 192.2 | 294.1 | 319.6 | 2394.1 | 4.8047 | 2.2581
SWRI | SWRI LWO 92-10 | 160.1667 | 95 | 50 | 25 | 90.5 | 2800 | 193.99 | 70.47 | 35 | 109.1 | 955.5 | 128.4 | 185.9 | 198.6 | 9.2 | 192.3 | 294.3 | 319.8 | 2377.2 | 4.8047 | 2.2581
SWRI | SWRI LWO 92-10 | 160.1833 | 95 | 49.9 | 25.1 | 90.5 | 2800 | 194 | 70.54 | 35 | 109 | 955 | 128.4 | 186 | 198.7 | 9.2 | 189.2 | 294.2 | 319.8 | 2391.2 | 4.8047 | 2.2581
SWRI | SWRI LWO 92-10 | 160.2 | 95 | 49.8 | 25.1 | 90.5 | 2800 | 193.97 | 70.51 | 35.1 | 108.9 | 955 | 128.4 | 185.8 | 198.5 | 9.1 | 185.4 | 294.4 | 319.9 | 2384.5 | 4.8047 | 2.2581
SWRI | SWRI LWO 92-10 | 160.2167 | 94.99 | 49.8 | 25.2 | 90.5 | 2800 | 194.05 | 70.49 | 35 | 108.9 | 954.9 | 128.3 | 185.9 | 198.5 | 9.2 | 195.1 | 294.7 | 320.2 | 2399.3 | 4.8047 | 2.2581
SWRI | SWRI LWO 92-10 | 160.2333 | 95 | 49.7 | 25.1 | 90.5 | 2800 | 193.98 | 70.69 | 35 | 108.8 | 954 | 128.3 | 185.8 | 198.4 | 9.1 | 195 | 294.4 | 320 | 2382.1 | 4.8047 | 2.2581
SWRI | SWRI LWO 92-10 | 160.25 | 95 | 50.3 | 25 | 90.6 | 2800 | 193.93 | 70.43 | 35 | 109.2 | 955.3 | 128.4 | 185.9 | 198.6 | 9.2 | 192.4 | 294.4 | 319.9 | 2383.4 | 4.8047 | 2.2581
SWRI | SWRI LWO 92-10 | 160.2667 | 94.99 | 50.3 | 25.1 | 90.7 | 2800 | 193.96 | 70.43 | 35 | 109.2 | 955.1 | 128.6 | 185.8 | 198.5 | 9.1 | 190.5 | 294.4 | 319.9 | 2384.7 | 4.8047 | 2.2581
SWRI | SWRI LWO 92-10 | 160.2833 | 95 | 50 | 25.1 | 90.5 | 2800 | 194.01 | 70.47 | 35.1 | 109.2 | 955.7 | 128.6 | 185.9 | 198.5 | 9 | 190.6 | 294 | 319.5 | 2368.5 | 4.8281 | 2.2581
SWRI | SWRI LWO 92-10 | 160.3 | 94.99 | 50 | 25.2 | 90.5 | 2800 | 194.03 | 70.5 | 35.1 | 109.1 | 955.6 | 128.5 | 186 | 198.6 | 9.1 | 189.8 | 294.2 | 319.8 | 2376.8 | 4.8047 | 2.2581
SWRI | SWRI LWO 92-10 | 160.3167 | 94.99 | 49.9 | 25.2 | 90.4 | 2800 | 194.01 | 70.56 | 35.1 | 109.1 | 955.1 | 128.6 | 185.9 | 198.5 | 9 | 188.9 | 294.1 | 319.6 | 2379.6 | 4.8047 | 2.2581
SWRI | SWRI LWO 92-10 | 160.3333 | 94.99 | 49.9 | 25.1 | 90.4 | 2800 | 194.04 | 70.69 | 35.1 | 109.1 | 954.4 | 128.5 | 185.8 | 198.4 | 9 | 192.2 | 294.2 | 319.7 | 2380.9 | 4.8047 | 2.2581
SWRI | SWRI LWO 92-10 | 160.35 | 95 | 49.8 | 25 | 90.4 | 2800 | 193.99 | 70.45 | 35.1 | 109.1 | 954.5 | 128.4 | 185.9 | 198.5 | 9.1 | 192.5 | 294.2 | 319.7 | 2394.4 | 4.8047 | 2.2581
SWRI | SWRI LWO 92-10 | 160.3667 | 94.99 | 49.9 | 25.1 | 90.6 | 2800 | 193.96 | 70.46 | 35.1 | 109.1 | 954.7 | 128.4 | 185.8 | 198.5 | 9.2 | 193.7 | 294.4 | 319.9 | 2413.4 | 4.8047 | 2.2581
SWRI | SWRI LWO 92-10 | 160.3833 | 94.99 | 49.9 | 25 | 90.6 | 2800 | 194 | 70.61 | 35 | 109 | 954.4 | 128.5 | 185.9 | 198.5 | 9 | 194.4 | 294.1 | 319.7 | 2398.7 | 4.8047 | 2.2581
SWRI | SWRI LWO 92-10 | 160.4 | 94.99 | 49.9 | 25.1 | 90.6 | 2800 | 194 | 70.44 | 35.1 | 109.1 | 954.8 | 128.4 | 185.8 | 198.4 | 9 | 196.1 | 294 | 319.5 | 2409.7 | 4.8047 | 2.2581
SWRI | SWRI LWO 92-10 | 160.4167 | 95 | 49.9 | 25 | 90.6 | 2800 | 194.02 | 70.55 | 35 | 109.1 | 954.3 | 128.4 | 185.9 | 198.5 | 9.1 | 192.7 | 294.3 | 319.9 | 2412.4 | 4.8281 | 2.2581
SWRI | SWRI LWO 92-10 | 160.4333 | 95 | 50 | 25.2 | 90.5 | 2800 | 194.02 | 70.46 | 35.1 | 109.1 | 954.8 | 128.4 | 185.8 | 198.5 | 8.8 | 190.3 | 294.1 | 319.6 | 2428.4 | 4.8047 | 2.2581
SWRI | SWRI LWO 92-10 | 160.45 | 95.01 | 50 | 25.2 | 90.4 | 2800 | 194 | 70.57 | 35.1 | 109.1 | 954.6 | 128.5 | 185.9 | 198.6 | 9.1 | 190.9 | 294.2 | 319.7 | 2417.1 | 4.8047 | 2.2581
SWRI | SWRI LWO 92-10 | 160.4667 | 95.01 | 50 | 25 | 90.4 | 2800 | 193.98 | 70.57 | 35.1 | 109.1 | 954.6 | 128.5 | 185.9 | 198.6 | 9.2 | 192 | 294.2 | 319.8 | 2416.2 | 4.8047 | 2.2581
SWRI | SWRI LWO 92-10 | 160.4833 | 95 | 50 | 25.1 | 90.4 | 2800 | 193.95 | 70.46 | 35.1 | 108.9 | 954.6 | 128.4 | 185.8 | 198.5 | 9 | 194.2 | 294.6 | 320.1 | 2418 | 4.8281 | 2.2581
SWRI | SWRI LWO 92-10 | 160.5 | 95 | 50 | 25.1 | 90.5 | 2800 | 193.98 | 70.48 | 35.1 | 108.9 | 955 | 128.5 | 185.9 | 198.5 | 9.2 | 191.5 | 294.6 | 320.2 | 2422.3 | 4.8047 | 2.2581
SWRI | SWRI LWO 92-10 | 160.5167 | 95 | 50.1 | 25.2 | 90.5 | 2800 | 193.96 | 70.69 | 35.1 | 109 | 954.8 | 128.3 | 185.8 | 198.4 | 9.1 | 186.5 | 294.6 | 320.2 | 2426.7 | 4.8047 | 2.2581
SWRI | SWRI LWO 92-10 | 160.5333 | 95 | 50 | 25 | 90.5 | 2800 | 193.98 | 70.45 | 35.1 | 109 | 954.5 | 128.4 | 185.8 | 198.5 | 9.5 | 190.3 | 294.7 | 320.2 | 2401.3 | 4.8047 | 2.2581
SWRI | SWRI LWO 92-10 | 160.55 | 94.99 | 50 | 25.2 | 90.6 | 2800 | 194.01 | 70.46 | 35.1 | 109.1 | 954.8 | 128.3 | 185.8 | 198.4 | 9.4 | 194.6 | 294.5 | 320.1 | 2421.5 | 4.8047 | 2.2581
SWRI | SWRI LWO 92-10 | 160.5667 | 94.99 | 50.1 | 25.1 | 90.6 | 2800 | 194.01 | 70.48 | 35.1 | 109.1 | 954.9 | 128.4 | 185.9 | 198.5 | 9.3 | 195.5 | 294.6 | 320.2 | 2427.3 | 4.8281 | 2.2581
SWRI | SWRI LWO 92-10 | 160.5833 | 95 | 50.1 | 25.1 | 90.6 | 2800 | 194.05 | 70.47 | 35.1 | 109 | 954.8 | 128.5 | 186 | 198.7 | 9.1 | 191.8 | 294.4 | 319.9 | 2426 | 4.8047 | 2.2581
SWRI | SWRI LWO 92-10 | 160.6 | 95.01 | 50 | 25 | 90.5 | 2800 | 194.03 | 70.54 | 35 | 109 | 954.9 | 128.4 | 185.9 | 198.6 | 9.1 | 193.9 | 294.5 | 320.1 | 2413.4 | 4.8047 | 2.2581
SWRI | SWRI LWO 92-10 | 160.6167 | 95 | 50 | 25.1 | 90.5 | 2800 | 194.03 | 70.47 | 35.1 | 109 | 955.2 | 128.5 | 185.9 | 198.6 | 9.3 | 192.4 | 294.7 | 320.2 | 2408.3 | 4.8047 | 2.2581
SWRI | SWRI LWO 92-10 | 160.6333 | 95.01 | 50 | 25.1 | 90.5 | 2800 | 194 | 70.51 | 35.1 | 109 | 955.2 | 128.4 | 185.9 | 198.6 | 9.3 | 197.2 | 294.8 | 320.3 | 2414.8 | 4.875 | 2.2581
SWRI | SWRI LWO 92-10 | 160.65 | 94.99 | 50 | 25 | 90.4 | 2800 | 193.99 | 70.63 | 35 | 109 | 954.8 | 128.3 | 185.9 | 198.5 | 9.1 | 190.4 | 294.5 | 320.1 | 2403.6 | 4.8047 | 2.2581
SWRI | SWRI LWO 92-10 | 160.6667 | 95 | 50 | 24.9 | 90.4 | 2800 | 193.97 | 70.57 | 35 | 109 | 954.5 | 128.3 | 185.8 | 198.5 | 9.1 | 189.1 | 294.6 | 320.2 | 2402.1 | 4.8281 | 2.2581
SWRI | SWRI LWO 92-10 | 160.6833 | 95 | 50 | 24.9 | 90.4 | 2800 | 193.97 | 70.48 | 35 | 108.9 | 954.6 | 128.3 | 185.8 | 198.5 | 9.1 | 194.7 | 294.8 | 320.3 | 2390.7 | 4.8047 | 2.2581
SWRI | SWRI LWO 92-10 | 160.7 | 94.99 | 49.9 | 25 | 90.5 | 2800 | 193.99 | 70.43 | 35 | 109 | 955.2 | 128.3 | 185.8 | 198.5 | 9.1 | 191.2 | 294.7 | 320.4 | 2393.2 | 4.8516 | 2.2581
SWRI | SWRI LWO 92-10 | 160.7167 | 94.99 | 50 | 25 | 90.6 | 2800 | 194.04 | 70.46 | 35 | 108.9 | 955 | 128.2 | 185.9 | 198.6 | 9 | 187.5 | 294.5 | 320 | 2397.5 | 4.8047 | 2.2581
SWRI | SWRI LWO 92-10 | 160.7333 | 94.99 | 50 | 25.1 | 90.6 | 2800 | 194.03 | 70.53 | 35 | 108.9 | 955.4 | 128.3 | 186 | 198.7 | 9.3 | 190.7 | 294.6 | 320.2 | 2395.1 | 4.8047 | 2.2581
SWRI | SWRI LWO 92-10 | 160.75 | 95 | 50 | 25.1 | 90.6 | 2800 | 193.92 | 70.56 | 35 | 109 | 954.9 | 128.4 | 185.8 | 198.5 | 9.3 | 189.1 | 294.7 | 320.3 | 2383.9 | 4.8047 | 2.2581
SWRI | SWRI LWO 92-10 | 160.7667 | 95.01 | 50 | 25 | 90.5 | 2800 | 194.02 | 70.45 | 35 | 109 | 955.2 | 128.5 | 185.9 | 198.6 | 9.4 | 193 | 294.8 | 320.3 | 2380.9 | 4.8516 | 2.2581
SWRI | SWRI LWO 92-10 | 160.7833 | 95 | 50 | 25 | 90.4 | 2800 | 194.03 | 70.47 | 35.1 | 108.9 | 955.5 | 128.4 | 185.9 | 198.5 | 9.3 | 193.2 | 294.9 | 320.5 | 2383.1 | 4.8047 | 2.2581
SWRI | SWRI LWO 92-10 | 160.8 | 94.99 | 50 | 24.9 | 90.4 | 2800 | 193.94 | 70.52 | 35.1 | 108.9 | 954.9 | 128.3 | 185.8 | 198.4 | 9.2 | 195 | 294.8 | 320.4 | 2380.9 | 4.8047 | 2.2532
SWRI | SWRI LWO 92-10 | 160.8167 | 94.98 | 50 | 25 | 90.4 | 2800 | 193.97 | 70.47 | 35 | 108.9 | 955.2 | 128.3 | 185.8 | 198.5 | 9.2 | 190.7 | 294.6 | 320.3 | 2382.8 | 4.8047 | 2.2581
SWRI | SWRI LWO 92-10 | 160.8333 | 94.99 | 50 | 25 | 90.4 | 2800 | 193.97 | 70.49 | 35 | 108.8 | 955.4 | 128.4 | 185.9 | 198.6 | 9.3 | 191.5 | 294.7 | 320.3 | 2363.4 | 4.8281 | 2.2581
SWRI | SWRI LWO 92-10 | 160.85 | 95 | 50 | 25 | 90.5 | 2800 | 194.03 | 70.53 | 35.1 | 108.9 | 954.9 | 128.3 | 185.9 | 198.6 | 9.5 | 195.4 | 294.8 | 320.5 | 2363.3 | 4.875 | 2.2581
SWRI | SWRI LWO 92-10 | 160.8667 | 95 | 50 | 25.1 | 90.6 | 2800 | 193.93 | 70.63 | 35.1 | 108.8 | 954.9 | 128.3 | 185.8 | 198.5 | 9.3 | 184.6 | 294.7 | 320.3 | 2378.2 | 4.8047 | 2.2581
SWRI | SWRI LWO 92-10 | 160.8833 | 95 | 50 | 25.2 | 90.6 | 2800 | 194 | 70.44 | 35.1 | 108.9 | 955.1 | 128.4 | 185.9 | 198.6 | 9.5 | 194.6 | 294.8 | 320.4 | 2381.5 | 4.8047 | 2.2581
SWRI | SWRI LWO 92-10 | 160.9 | 94.99 | 50.1 | 25.1 | 90.5 | 2800 | 193.99 | 70.48 | 35.1 | 108.9 | 955 | 128.4 | 185.9 | 198.5 | 9.2 | 186.8 | 294.6 | 320.2 | 2384.9 | 4.8047 | 2.2581
SWRI | SWRI LWO 92-10 | 160.9167 | 95 | 50 | 25.1 | 90.5 | 2800 | 194.04 | 70.48 | 35.1 | 108.9 | 954.9 | 128.4 | 185.9 | 198.6 | 9.4 | 190.5 | 294.9 | 320.5 | 2371.8 | 4.8516 | 2.2581
SWRI | SWRI LWO 92-10 | 160.9333 | 95 | 50.1 | 25.1 | 90.6 | 2800 | 193.99 | 70.53 | 35.1 | 108.9 | 954.7 | 128.3 | 185.9 | 198.6 | 9.3 | 192.1 | 294.5 | 320.1 | 2375.3 | 4.8047 | 2.2581
SWRI | SWRI LWO 92-10 | 160.95 | 95 | 50.1 | 25.1 | 90.5 | 2800 | 193.99 | 70.5 | 35.1 | 108.9 | 954.5 | 128.4 | 185.8 | 198.5 | 9.4 | 197 | 294.8 | 320.5 | 2372.5 | 4.8047 | 2.2581
SWRI | SWRI LWO 92-10 | 160.9667 | 94.99 | 50.1 | 25.1 | 90.5 | 2800 | 194.04 | 70.44 | 35.1 | 109 | 955.2 | 128.4 | 185.9 | 198.6 | 9.3 | 192.3 | 294.4 | 320 | 2386.3 | 4.8047 | 2.2581
SWRI | SWRI LWO 92-10 | 160.9833 | 94.99 | 50.1 | 25.1 | 90.5 | 2800 | 194.01 | 70.48 | 35.1 | 109.1 | 955.2 | 128.4 | 186 | 198.6 | 9.5 | 196.4 | 294.5 | 320.2 | 2378.5 | 4.8516 | 2.2581
SWRI | SWRI LWO 92-10 | 161 | 94.99 | 50.1 | 25.1 | 90.5 | 2800 | 193.99 | 70.49 | 35.1 | 109.1 | 955 | 128.4 | 186 | 198.7 | 9.4 | 194.7 | 294.4 | 320.1 | 2371.5 | 4.8047 | 2.2581
SWRI | SWRI LWO 92-10 | 161.0167 | 95.01 | 50.1 | 25.1 | 90.5 | 2800 | 193.96 | 70.5 | 35.1 | 109.1 | 954.3 | 128.4 | 185.9 | 198.6 | 9.3 | 192.5 | 294.3 | 319.9 | 2367.5 | 4.8047 | 2.2581
SWRI | SWRI LWO 92-10 | 161.0333 | 95 | 50.1 | 25.1 | 90.5 | 2800 | 194.03 | 70.48 | 35 | 109.1 | 954.7 | 128.5 | 186 | 198.7 | 9.4 | 188.9 | 294.5 | 320.2 | 2359 | 4.8047 | 2.2581
SWRI | SWRI LWO 92-10 | 161.05 | 95 | 50.1 | 25 | 90.5 | 2800 | 194.02 | 70.51 | 35.1 | 109.2 | 954.7 | 128.4 | 185.8 | 198.5 | 9.4 | 190 | 294.7 | 320.3 | 2355.5 | 4.8281 | 2.2581
SWRI | SWRI LWO 92-10 | 161.0667 | 95 | 50.1 | 25 | 90.5 | 2800 | 193.96 | 70.59 | 35.1 | 109.2 | 954.5 | 128.6 | 185.8 | 198.5 | 9.3 | 197.8 | 294.3 | 320 | 2340.4 | 4.8047 | 2.2532
SWRI | SWRI LWO 92-10 | 161.0833 | 95 | 50.1 | 24.9 | 90.5 | 2800 | 193.97 | 70.52 | 35 | 109.2 | 954.3 | 128.6 | 185.9 | 198.6 | 9.4 | 192.3 | 294.6 | 320.3 | 2338.5 | 4.8047 | 2.2581
SWRI | SWRI LWO 92-10 | 161.1 | 95.01 | 50.1 | 24.8 | 90.5 | 2800 | 193.97 | 70.56 | 35 | 109.2 | 954.7 | 128.6 | 185.9 | 198.5 | 9.2 | 195.3 | 294.6 | 320.3 | 2351.4 | 4.8047 | 2.2532
SWRI | SWRI LWO 92-10 | 161.1167 | 95 | 50.1 | 24.9 | 90.5 | 2800 | 194.04 | 70.44 | 35.1 | 109.1 | 955.1 | 128.5 | 185.8 | 198.4 | 9.4 | 192.6 | 294.3 | 320 | 2356.2 | 4.8047 | 2.2581
SWRI | SWRI LWO 92-10 | 161.1333 | 95 | 50.1 | 25 | 90.5 | 2800 | 194.06 | 70.54 | 35 | 109 | 954.6 | 128.4 | 185.9 | 198.5 | 9.5 | 189.6 | 294.7 | 320.3 | 2346.8 | 4.8047 | 2.2581
SWRI | SWRI LWO 92-10 | 161.15 | 95.01 | 50.1 | 25 | 90.5 | 2800 | 194 | 70.47 | 35.1 | 109.1 | 954.2 | 128.6 | 185.9 | 198.5 | 9.5 | 195.8 | 294.5 | 320.1 | 2341.3 | 4.8047 | 2.2581
SWRI | SWRI LWO 92-10 | 161.1667 | 95.02 | 50.1 | 25 | 90.5 | 2800 | 194 | 70.46 | 35.1 | 109.1 | 954.5 | 128.6 | 185.8 | 198.5 | 9.6 | 190.6 | 294.6 | 320.2 | 2360.6 | 4.8047 | 2.2581
SWRI | SWRI LWO 92-10 | 161.1833 | 95.01 | 50.1 | 25 | 90.5 | 2800 | 194.05 | 70.58 | 35.1 | 109.1 | 954.6 | 128.5 | 186 | 198.6 | 9.5 | 195.9 | 294.6 | 320.2 | 2364.8 | 4.8281 | 2.2581
SWRI | SWRI LWO 92-10 | 161.2 | 95 | 50.1 | 25 | 90.5 | 2800 | 193.96 | 70.49 | 35 | 109.1 | 954.8 | 128.5 | 185.9 | 198.5 | 9.5 | 191.2 | 294.6 | 320.3 | 2363.1 | 4.8516 | 2.2581
SWRI | SWRI LWO 92-10 | 161.2167 | 95 | 50.2 | 25 | 90.6 | 2800 | 193.97 | 70.52 | 35.1 | 109 | 954.6 | 128.5 | 185.8 | 198.4 | 9.4 | 188.5 | 294.7 | 320.4 | 2356.9 | 4.8047 | 2.2532
SWRI | SWRI LWO 92-10 | 161.2333 | 95.01 | 50.2 | 25.1 | 90.5 | 2800 | 194 | 70.47 | 35.1 | 109 | 955.3 | 128.6 | 185.8 | 198.5 | 9.2 | 185.6 | 294.4 | 320.1 | 2372.7 | 4.8047 | 2.2581
SWRI | SWRI LWO 92-10 | 161.25 | 95.01 | 50.2 | 24.9 | 90.5 | 2800 | 194.02 | 70.5 | 35 | 108.9 | 955.2 | 128.4 | 186 | 198.7 | 9.4 | 190.8 | 294.7 | 320.4 | 2365.8 | 4.8047 | 2.2581
SWRI | SWRI LWO 92-10 | 161.2667 | 95 | 50.1 | 25 | 90.5 | 2800 | 194 | 70.48 | 35.1 | 108.8 | 955.2 | 128.3 | 185.9 | 198.5 | 9.6 | 198.2 | 295.1 | 320.9 | 2371.7 | 4.8281 | 2.2581
SWRI | SWRI LWO 92-10 | 161.2833 | 95 | 49.3 | 24.9 | 90.4 | 2800 | 194.04 | 70.56 | 35 | 108.8 | 954.9 | 128.3 | 185.9 | 198.6 | 9.5 | 199.9 | 294.7 | 320.5 | 2357 | 4.8047 | 2.2581
SWRI | SWRI LWO 92-10 | 161.3 | 95 | 49.1 | 24.9 | 90.4 | 2800 | 194.02 | 70.55 | 35 | 108.7 | 954.9 | 128.2 | 185.9 | 198.6 | 9.4 | 193.1 | 294.9 | 320.6 | 2363.4 | 4.8047 | 2.2532
SWRI | SWRI LWO 92-10 | 161.3167 | 95.01 | 49.1 | 25 | 90.4 | 2800 | 193.98 | 70.66 | 35 | 108.7 | 954.1 | 128.2 | 186 | 198.7 | 9.4 | 193.3 | 294.8 | 320.5 | 2364.5 | 4.8047 | 2.2581
SWRI | SWRI LWO 92-10 | 161.3333 | 95 | 49.5 | 25 | 90.7 | 2800 | 193.91 | 70.47 | 35 | 109 | 955.5 | 128.4 | 185.8 | 198.5 | 9.5 | 193.1 | 294.8 | 320.6 | 2352.5 | 4.8281 | 2.2581
SWRI | SWRI LWO 92-10 | 161.35 | 95.01 | 49.7 | 24.9 | 90.8 | 2800 | 193.92 | 70.58 | 34.9 | 109 | 954.5 | 128.4 | 185.8 | 198.5 | 9.5 | 197.4 | 294.7 | 320.4 | 2352.9 | 4.8047 | 2.2581
SWRI | SWRI LWO 92-10 | 161.3667 | 95 | 49.3 | 24.9 | 90.4 | 2800 | 194.04 | 70.49 | 34.9 | 109 | 954.8 | 128.3 | 185.9 | 198.6 | 9.5 | 193.5 | 294.9 | 320.6 | 2352.7 | 4.8047 | 2.2581
SWRI | SWRI LWO 92-10 | 161.3833 | 94.99 | 49.3 | 25.1 | 90.3 | 2800 | 194.04 | 70.43 | 35 | 109 | 954.6 | 128.3 | 185.9 | 198.6 | 9.4 | 194.1 | 294.7 | 320.4 | 2342.1 | 4.8047 | 2.263
SWRI | SWRI LWO 92-10 | 161.4 | 94.99 | 49.4 | 25.1 | 90.4 | 2800 | 194.03 | 70.48 | 35 | 109 | 954.7 | 128.4 | 186.1 | 198.7 | 9.4 | 196.2 | 294.7 | 320.5 | 2352.5 | 4.8281 | 2.2581
SWRI | SWRI LWO 92-10 | 161.4167 | 94.99 | 49.2 | 25 | 90.5 | 2800 | 193.99 | 70.53 | 35.1 | 108.9 | 954.7 | 128.3 | 186 | 198.7 | 9.5 | 196 | 294.7 | 320.5 | 2353 | 4.8047 | 2.2581
SWRI | SWRI LWO 92-10 | 161.4333 | 94.97 | 49.2 | 25 | 90.6 | 2800 | 194 | 70.49 | 35.1 | 108.9 | 955 | 128.4 | 186 | 198.7 | 9.4 | 186.6 | 294.7 | 320.4 | 2335.9 | 4.8047 | 2.2581
SWRI | SWRI LWO 92-10 | 161.45 | 94.98 | 49.2 | 25 | 90.6 | 2800 | 193.95 | 70.55 | 35.1 | 108.9 | 954.4 | 128.4 | 186 | 198.7 | 9.2 | 187.7 | 294.6 | 320.4 | 2331.8 | 4.8047 | 2.2581
SWRI | SWRI LWO 92-10 | 161.4667 | 94.98 | 49.2 | 24.9 | 90.6 | 2800 | 193.95 | 70.46 | 35 | 109 | 955 | 128.4 | 186 | 198.7 | 9.3 | 190.8 | 294.7 | 320.3 | 2354 | 4.8516 | 2.2581
SWRI | SWRI LWO 92-10 | 161.4833 | 94.98 | 49.3 | 24.9 | 90.5 | 2800 | 193.98 | 70.48 | 35 | 109 | 955.1 | 128.5 | 185.9 | 198.5 | 9.2 | 190.7 | 294.3 | 320 | 2338.5 | 4.8047 | 2.2581
SWRI | SWRI LWO 92-10 | 161.5 | 94.99 | 49.3 | 24.9 | 90.4 | 2800 | 193.93 | 70.71 | 35 | 109 | 954.5 | 128.5 | 185.8 | 198.4 | 9.5 | 193.4 | 294.8 | 320.5 | 2328.6 | 4.8047 | 2.2581
SWRI | SWRI LWO 92-10 | 161.5167 | 95 | 49.5 | 25 | 90.4 | 2800 | 193.96 | 70.44 | 35 | 109.1 | 954.3 | 128.5 | 185.8 | 198.5 | 9.4 | 194.4 | 294.5 | 320.2 | 2335.6 | 4.8047 | 2.2581
SWRI | SWRI LWO 92-10 | 161.5333 | 95 | 49.6 | 25 | 90.4 | 2800 | 194.02 | 70.46 | 35.1 | 109.1 | 954.8 | 128.4 | 185.9 | 198.6 | 9.3 | 184.4 | 294.5 | 320.2 | 2342.6 | 4.8047 | 2.2581
SWRI | SWRI LWO 92-10 | 161.55 | 95.01 | 49.8 | 24.9 | 90.6 | 2800 | 193.99 | 70.44 | 35 | 109.1 | 955.3 | 128.5 | 185.9 | 198.6 | 9.4 | 193.9 | 294.6 | 320.3 | 2328.7 | 4.8047 | 2.2581
SWRI | SWRI LWO 92-10 | 161.5667 | 95.02 | 49.8 | 24.9 | 90.6 | 2800 | 193.89 | 70.79 | 35.1 | 109.1 | 954.5 | 128.5 | 185.8 | 198.4 | 9.5 | 195.9 | 294.7 | 320.5 | 2329.1 | 4.8047 | 2.2581
SWRI | SWRI LWO 92-10 | 161.5833 | 95.02 | 49.9 | 24.9 | 90.6 | 2800 | 193.94 | 70.52 | 35 | 109.1 | 954 | 128.5 | 185.6 | 198.3 | 9.6 | 194.1 | 294.7 | 320.5 | 2331.2 | 4.8047 | 2.2581
SWRI | SWRI LWO 92-10 | 161.6 | 95.01 | 49.9 | 25 | 90.5 | 2800 | 194.03 | 70.44 | 35 | 109.1 | 954.3 | 128.5 | 185.9 | 198.5 | 9.3 | 189.7 | 294.4 | 320.1 | 2336.2 | 4.8047 | 2.2581
SWRI | SWRI LWO 92-10 | 161.6167 | 95.01 | 50 | 25 | 90.4 | 2800 | 194 | 70.44 | 35 | 109.1 | 954.6 | 128.4 | 185.9 | 198.6 | 9.3 | 192.4 | 294.4 | 320.2 | 2336.4 | 4.8047 | 2.2581
SWRI | SWRI LWO 92-10 | 161.6333 | 95.01 | 50 | 25.1 | 90.4 | 2800 | 193.96 | 70.48 | 35 | 109 | 954.5 | 128.4 | 185.9 | 198.5 | 9.4 | 191.9 | 294.6 | 320.4 | 2341.4 | 4.8047 | 2.2581
SWRI | SWRI LWO 92-10 | 161.65 | 95.01 | 50.1 | 25.1 | 90.4 | 2800 | 194.01 | 70.64 | 35 | 109 | 954.4 | 128.4 | 185.9 | 198.6 | 9.4 | 196.1 | 294.7 | 320.5 | 2344 | 4.8047 | 2.2581
SWRI | SWRI LWO 92-10 | 161.6667 | 95 | 50.1 | 25 | 90.5 | 2800 | 194.04 | 70.44 | 35 | 109 | 954.7 | 128.4 | 186 | 198.6 | 9.3 | 189.9 | 294.5 | 320.2 | 2332.6 | 4.8047 | 2.2581
SWRI | SWRI LWO 92-10 | 161.6833 | 95 | 50.1 | 24.9 | 90.6 | 2800 | 194 | 70.49 | 35 | 109 | 954.6 | 128.4 | 186 | 198.6 | 9.4 | 195.9 | 294.9 | 320.6 | 2337.1 | 4.8516 | 2.2581
SWRI | SWRI LWO 92-10 | 161.7 | 95.01 | 50.1 | 24.9 | 90.6 | 2800 | 194.01 | 70.47 | 35 | 109 | 955.1 | 128.4 | 186 | 198.6 | 9.4 | 193.9 | 294.7 | 320.4 | 2337.3 | 4.8047 | 2.2581
SWRI | SWRI LWO 92-10 | 161.7167 | 95.01 | 50 | 24.9 | 90.6 | 2800 | 194 | 70.48 | 35 | 109.1 | 955.4 | 128.5 | 185.9 | 198.5 | 9.4 | 188.6 | 294.7 | 320.5 | 2335.9 | 4.8047 | 2.2581
SWRI | SWRI LWO 92-10 | 161.7333 | 95 | 50.1 | 25 | 90.6 | 2800 | 194.02 | 70.5 | 35 | 109.1 | 955.2 | 128.5 | 186 | 198.7 | 9.5 | 196.7 | 294.7 | 320.4 | 2345.5 | 4.8047 | 2.2581
SWRI | SWRI LWO 92-10 | 161.75 | 95 | 50.1 | 25 | 90.5 | 2800 | 194.02 | 70.49 | 35 | 109.1 | 955.3 | 128.5 | 186.1 | 198.7 | 9.3 | 186.2 | 294.3 | 320.1 | 2338.2 | 4.8281 | 2.2581
SWRI | SWRI LWO 92-10 | 161.7667 | 94.99 | 50.1 | 24.9 | 90.4 | 2800 | 193.94 | 70.49 | 35.1 | 109.1 | 954.4 | 128.4 | 185.8 | 198.4 | 9.2 | 181.2 | 294.4 | 320.3 | 2344.9 | 4.8047 | 2.2581
SWRI | SWRI LWO 92-10 | 161.7833 | 94.99 | 50.1 | 25 | 90.4 | 2800 | 193.99 | 70.62 | 35 | 109 | 954.4 | 128.4 | 185.9 | 198.6 | 9.3 | 192.2 | 294.4 | 320.2 | 2339.1 | 4.8047 | 2.2532
SWRI | SWRI LWO 92-10 | 161.8 | 94.99 | 50 | 24.9 | 90.4 | 2800 | 193.97 | 70.44 | 35.1 | 108.9 | 954.5 | 128.4 | 185.8 | 198.5 | 9.3 | 190.8 | 294.5 | 320.3 | 2342.1 | 4.8047 | 2.2581
SWRI | SWRI LWO 92-10 | 161.8167 | 94.99 | 50 | 24.8 | 90.6 | 2800 | 193.98 | 70.42 | 35 | 108.9 | 955.1 | 128.4 | 185.9 | 198.6 | 9.4 | 195.4 | 295 | 320.7 | 2329.4 | 4.8047 | 2.2581
SWRI | SWRI LWO 92-10 | 161.8333 | 94.99 | 50 | 24.9 | 90.7 | 2800 | 194.02 | 70.47 | 35 | 108.9 | 955.1 | 128.4 | 185.9 | 198.5 | 9.2 | 187.3 | 294.7 | 320.5 | 2339.5 | 4.8047 | 2.2581
SWRI | SWRI LWO 92-10 | 161.85 | 94.99 | 50 | 24.9 | 90.7 | 2800 | 193.98 | 70.52 | 35 | 108.9 | 954.9 | 128.4 | 185.9 | 198.5 | 9.3 | 194.3 | 294.7 | 320.5 | 2344.5 | 4.8047 | 2.2581
SWRI | SWRI LWO 92-10 | 161.8667 | 95 | 50 | 24.8 | 90.5 | 2800 | 194.02 | 70.48 | 35 | 108.8 | 955.2 | 128.3 | 185.9 | 198.6 | 9.3 | 190.5 | 294.9 | 320.6 | 2333 | 4.8047 | 2.2581
SWRI | SWRI LWO 92-10 | 161.8833 | 95 | 50 | 24.8 | 90.4 | 2800 | 193.98 | 70.5 | 35 | 108.9 | 955.3 | 128.4 | 186 | 198.6 | 9.4 | 186 | 295.1 | 320.8 | 2329.4 | 4.8281 | 2.2581
SWRI | SWRI LWO 92-10 | 161.9 | 95 | 49.8 | 24.7 | 90.3 | 2800 | 194.02 | 70.51 | 35 | 108.8 | 955.4 | 128.3 | 185.9 | 198.5 | 9.4 | 192.8 | 295.1 | 320.9 | 2321.6 | 4.8047 | 2.2581
SWRI | SWRI LWO 92-10 | 161.9167 | 95 | 49.7 | 24.7 | 90.4 | 2800 | 194.05 | 70.48 | 34.9 | 108.7 | 955.5 | 128.4 | 185.9 | 198.7 | 9.3 | 190.9 | 295 | 320.7 | 2316.7 | 4.8047 | 2.2581
SWRI | SWRI LWO 92-10 | 161.9333 | 95 | 49.7 | 24.8 | 90.6 | 2800 | 193.94 | 70.61 | 34.9 | 108.8 | 955.4 | 128.3 | 185.8 | 198.5 | 9.3 | 191.9 | 294.9 | 320.7 | 2329.1 | 4.8281 | 2.2581
SWRI | SWRI LWO 92-10 | 161.95 | 95.01 | 49.6 | 24.7 | 90.6 | 2800 | 193.97 | 70.47 | 34.9 | 108.8 | 955.3 | 128.3 | 185.9 | 198.6 | 9.6 | 192.5 | 295.1 | 320.9 | 2317 | 4.8281 | 2.2581
SWRI | SWRI LWO 92-10 | 161.9667 | 95.02 | 51.5 | 24.9 | 90.7 | 2800 | 193.94 | 70.47 | 34.9 | 109.2 | 956 | 128.6 | 186.2 | 198.8 | 9.3 | 190.7 | 295 | 320.8 | 2327.8 | 4.8516 | 2.2581
SWRI | SWRI LWO 92-10 | 161.9833 | 95.03 | 52.2 | 24.8 | 90.5 | 2800 | 193.93 | 70.46 | 34.9 | 109.2 | 955 | 128.7 | 186 | 198.6 | 9.3 | 191.9 | 294.5 | 320.3 | 2323.4 | 4.8047 | 2.2581
SWRI | SWRI LWO 92-10 | 162 | 95.03 | 51.9 | 24.7 | 90.3 | 2800 | 193.98 | 70.62 | 34.9 | 109.2 | 954.7 | 128.6 | 185.8 | 198.4 | 9.5 | 198 | 294.5 | 320.3 | 2328.3 | 4.8047 | 2.2581
SWRI | SWRI LWO 92-10 | 162.0167 | 95.02 | 51.4 | 24.7 | 90.3 | 2800 | 194.03 | 70.5 | 35 | 109.2 | 954.9 | 128.6 | 185.9 | 198.5 | 9.4 | 190.9 | 294.5 | 320.3 | 2328.6 | 4.8047 | 2.2581
SWRI | SWRI LWO 92-10 | 162.0333 | 95 | 50.8 | 24.6 | 90.5 | 2800 | 193.95 | 70.57 | 35 | 109.2 | 954.9 | 128.6 | 185.8 | 198.5 | 9.4 | 198.2 | 294.6 | 320.4 | 2323.4 | 4.8516 | 2.2581
SWRI | SWRI LWO 92-10 | 162.05 | 95.01 | 50.7 | 24.8 | 90.6 | 2800 | 194 | 70.46 | 35 | 109.2 | 954.6 | 128.6 | 185.9 | 198.6 | 9.3 | 191.7 | 294.3 | 320.1 | 2337.7 | 4.8047 | 2.2581
SWRI | SWRI LWO 92-10 | 162.0667 | 95.01 | 50.7 | 24.8 | 90.6 | 2800 | 194.01 | 70.49 | 35 | 109.2 | 955.5 | 128.6 | 185.9 | 198.6 | 9.3 | 185.8 | 294.3 | 320.2 | 2350.6 | 4.8281 | 2.2581
SWRI | SWRI LWO 92-10 | 162.0833 | 95.01 | 50.6 | 24.8 | 90.6 | 2800 | 193.96 | 70.58 | 34.9 | 109.2 | 955.1 | 128.7 | 185.8 | 198.4 | 9.3 | 193.4 | 294.3 | 320.1 | 2349.1 | 4.8047 | 2.2581
SWRI | SWRI LWO 92-10 | 162.1 | 95 | 50.6 | 24.8 | 90.6 | 2800 | 194.07 | 70.46 | 34.9 | 109.1 | 955.7 | 128.6 | 186 | 198.5 | 9.2 | 188.3 | 294.4 | 320.2 | 2334.8 | 4.8047 | 2.2581
SWRI | SWRI LWO 92-10 | 162.1167 | 95.01 | 50.4 | 24.6 | 90.5 | 2800 | 193.98 | 70.52 | 34.9 | 109 | 955.4 | 128.5 | 185.8 | 198.5 | 9.3 | 195.8 | 294.4 | 320.2 | 2329.7 | 4.8047 | 2.2581
SWRI | SWRI LWO 92-10 | 162.1333 | 94.99 | 50.2 | 24.6 | 90.4 | 2800 | 193.97 | 70.53 | 34.9 | 109 | 955.7 | 128.4 | 185.9 | 198.6 | 9.2 | 186 | 294.4 | 320.3 | 2331.7 | 4.8047 | 2.2581
SWRI | SWRI LWO 92-10 | 162.15 | 94.99 | 50.2 | 24.7 | 90.4 | 2800 | 193.93 | 70.62 | 34.9 | 109 | 954.7 | 128.4 | 185.8 | 198.4 | 9.2 | 188.7 | 294.5 | 320.4 | 2334.9 | 4.8047 | 2.2581
SWRI | SWRI LWO 92-10 | 162.1667 | 94.99 | 50.1 | 24.5 | 90.4 | 2800 | 194 | 70.45 | 34.9 | 109 | 955.3 | 128.5 | 185.9 | 198.6 | 9.2 | 192.6 | 294.5 | 320.4 | 2326 | 4.8281 | 2.2581
SWRI | SWRI LWO 92-10 | 162.1833 | 95 | 50.1 | 24.6 | 90.4 | 2800 | 194.04 | 70.47 | 34.9 | 108.9 | 955.9 | 128.5 | 185.9 | 198.6 | 9.4 | 195.1 | 294.9 | 320.7 | 2326.3 | 4.8047 | 2.2581
SWRI | SWRI LWO 92-10 | 162.2 | 95 | 50.1 | 24.6 | 90.5 | 2800 | 194.03 | 70.54 | 34.9 | 108.9 | 955.9 | 128.5 | 185.9 | 198.6 | 9.5 | 190.6 | 295 | 320.8 | 2325.8 | 4.8047 | 2.2678
SWRI | SWRI LWO 92-10 | 162.2167 | 94.99 | 50 | 24.5 | 90.5 | 2800 | 194.03 | 70.47 | 34.9 | 109 | 955.8 | 128.3 | 185.9 | 198.6 | 9.4 | 190.6 | 294.6 | 320.4 | 2322.6 | 4.8047 | 2.2581
SWRI | SWRI LWO 92-10 | 162.2333 | 95 | 50 | 24.6 | 90.6 | 2800 | 193.99 | 70.52 | 34.9 | 109 | 955.5 | 128.4 | 185.8 | 198.5 | 9.4 | 193.3 | 294.5 | 320.4 | 2323.2 | 4.8516 | 2.2581
SWRI | SWRI LWO 92-10 | 162.25 | 94.99 | 50 | 24.6 | 90.6 | 2800 | 193.94 | 70.51 | 34.9 | 108.9 | 955.1 | 128.3 | 185.8 | 198.4 | 9.3 | 190.3 | 294.7 | 320.6 | 2313 | 4.8047 | 2.2581
SWRI | SWRI LWO 92-10 | 162.2667 | 94.98 | 50 | 24.7 | 90.6 | 2800 | 194.06 | 70.47 | 35 | 108.8 | 955.8 | 128.4 | 186 | 198.7 | 9.3 | 193 | 294.7 | 320.6 | 2309.2 | 4.8047 | 2.2581
SWRI | SWRI LWO 92-10 | 162.2833 | 94.99 | 50 | 24.6 | 90.4 | 2800 | 193.97 | 70.48 | 34.9 | 108.8 | 956.1 | 128.4 | 185.9 | 198.5 | 9.3 | 189.9 | 294.9 | 320.7 | 2310.6 | 4.8047 | 2.2581
SWRI | SWRI LWO 92-10 | 162.3 | 94.99 | 50 | 24.8 | 90.4 | 2800 | 194.04 | 70.49 | 35 | 108.8 | 956.1 | 128.4 | 186 | 198.6 | 9.3 | 187.4 | 294.8 | 320.8 | 2308.9 | 4.8281 | 2.2581
SWRI | SWRI LWO 92-10 | 162.3167 | 94.99 | 50 | 24.7 | 90.4 | 2800 | 193.95 | 70.53 | 34.9 | 108.8 | 955.6 | 128.3 | 185.8 | 198.4 | 9.2 | 190.3 | 294.6 | 320.4 | 2300.9 | 4.8047 | 2.2581
SWRI | SWRI LWO 92-10 | 162.3333 | 94.98 | 50 | 24.7 | 90.4 | 2800 | 194.06 | 70.47 | 34.9 | 108.8 | 956.3 | 128.3 | 186 | 198.6 | 9.3 | 188.9 | 294.7 | 320.6 | 2309.1 | 4.8047 | 2.2581
SWRI | SWRI LWO 92-10 | 162.35 | 94.98 | 50 | 24.7 | 90.5 | 2800 | 193.97 | 70.47 | 34.9 | 108.8 | 956 | 128.2 | 185.8 | 198.5 | 9.4 | 192.3 | 294.8 | 320.7 | 2297.6 | 4.8047 | 2.2581
SWRI | SWRI LWO 92-10 | 162.3667 | 94.97 | 50 | 24.8 | 90.6 | 2800 | 194.04 | 70.47 | 34.9 | 108.9 | 956.2 | 128.3 | 186 | 198.6 | 9.2 | 192.4 | 294.7 | 320.6 | 2305.8 | 4.8047 | 2.2581
SWRI | SWRI LWO 92-10 | 162.3833 | 94.99 | 50 | 24.9 | 90.6 | 2800 | 193.97 | 70.49 | 34.9 | 109 | 956 | 128.4 | 185.9 | 198.5 | 9.5 | 197.9 | 294.8 | 320.7 | 2306.9 | 4.8516 | 2.2581
SWRI | SWRI LWO 92-10 | 162.4 | 94.98 | 50 | 25 | 90.6 | 2800 | 194 | 70.51 | 35 | 109.1 | 956 | 128.5 | 185.9 | 198.5 | 9.4 | 197.8 | 294.5 | 320.4 | 2324.3 | 4.8047 | 2.2581
SWRI | SWRI LWO 92-10 | 162.4167 | 94.96 | 50 | 24.8 | 90.4 | 2800 | 193.97 | 70.48 | 34.9 | 109 | 955.5 | 128.4 | 185.8 | 198.4 | 9.3 | 190.3 | 294.7 | 320.6 | 2303.2 | 4.8047 | 2.2581
SWRI | SWRI LWO 92-10 | 162.4333 | 94.98 | 50 | 24.9 | 90.4 | 2800 | 193.94 | 70.46 | 35 | 109 | 955.7 | 128.4 | 185.8 | 198.5 | 9.2 | 191 | 294.4 | 320.4 | 2307.5 | 4.8047 | 2.2581
SWRI | SWRI LWO 92-10 | 162.45 | 94.99 | 50 | 25 | 90.4 | 2800 | 194 | 70.47 | 34.9 | 109 | 955.5 | 128.4 | 185.9 | 198.6 | 9.4 | 189.6 | 294.8 | 320.7 | 2322.6 | 4.875 | 2.2581
SWRI | SWRI LWO 92-10 | 162.4667 | 94.99 | 50 | 25 | 90.4 | 2800 | 194.03 | 70.55 | 34.9 | 108.9 | 955.8 | 128.4 | 185.9 | 198.6 | 9.3 | 191.7 | 294.7 | 320.7 | 2313.5 | 4.8047 | 2.2581
SWRI | SWRI LWO 92-10 | 162.4833 | 95 | 50 | 24.9 | 90.6 | 2800 | 193.89 | 70.88 | 34.9 | 109 | 955.1 | 128.3 | 185.8 | 198.5 | 9.4 | 192.2 | 294.6 | 320.6 | 2311.1 | 4.8047 | 2.2581
SWRI | SWRI LWO 92-10 | 162.5 | 94.99 | 50 | 25 | 90.6 | 2800 | 193.97 | 70.44 | 34.9 | 109 | 955.3 | 128.4 | 185.9 | 198.6 | 9.3 | 190.3 | 294.7 | 320.6 | 2307.4 | 4.8047 | 2.2532
SWRI | SWRI LWO 92-10 | 162.5167 | 95.01 | 49.9 | 24.8 | 90.6 | 2800 | 193.99 | 70.42 | 34.9 | 109 | 955.8 | 128.4 | 185.8 | 198.5 | 9.3 | 190.1 | 294.5 | 320.5 | 2313.8 | 4.8516 | 2.2581
SWRI | SWRI LWO 92-10 | 162.5333 | 94.99 | 49.9 | 24.9 | 90.6 | 2800 | 193.99 | 70.45 | 34.9 | 108.9 | 955.6 | 128.3 | 185.9 | 198.6 | 9.5 | 186.5 | 294.9 | 320.8 | 2320.8 | 4.8047 | 2.2581
SWRI | SWRI LWO 92-10 | 162.55 | 94.99 | 49.9 | 24.9 | 90.6 | 2800 | 194.02 | 70.48 | 34.9 | 109 | 955.4 | 128.3 | 185.9 | 198.5 | 9.3 | 194.5 | 294.7 | 320.6 | 2294.6 | 4.8281 | 2.2581
SWRI | SWRI LWO 92-10 | 162.5667 | 95 | 49.9 | 25 | 90.5 | 2800 | 193.98 | 70.47 | 34.9 | 109 | 955.4 | 128.4 | 185.8 | 198.5 | 9.4 | 188.2 | 294.8 | 320.8 | 2308.9 | 4.8047 | 2.2532
SWRI | SWRI LWO 92-10 | 162.5833 | 94.99 | 49.9 | 25 | 90.4 | 2800 | 193.97 | 70.49 | 34.9 | 109 | 956 | 128.5 | 185.8 | 198.5 | 9.3 | 191.3 | 294.5 | 320.4 | 2308.4 | 4.8281 | 2.2581
SWRI | SWRI LWO 92-10 | 162.6 | 95 | 49.8 | 24.9 | 90.4 | 2800 | 193.96 | 70.58 | 34.9 | 109.1 | 955.5 | 128.4 | 185.9 | 198.6 | 9.4 | 194.1 | 294.7 | 320.6 | 2302.3 | 4.8047 | 2.2581
SWRI | SWRI LWO 92-10 | 162.6167 | 95 | 49.8 | 25 | 90.4 | 2800 | 194.04 | 70.45 | 34.9 | 109 | 956 | 128.4 | 185.9 | 198.6 | 9.3 | 195.4 | 294.6 | 320.5 | 2302.5 | 4.8047 | 2.2581
SWRI | SWRI LWO 92-10 | 162.6333 | 94.99 | 49.9 | 25.1 | 90.4 | 2800 | 194.03 | 70.51 | 35 | 109 | 955.5 | 128.4 | 186 | 198.7 | 9.4 | 194.9 | 294.6 | 320.6 | 2308.1 | 4.8047 | 2.2581
SWRI | SWRI LWO 92-10 | 162.65 | 94.99 | 49.9 | 25.1 | 90.5 | 2800 | 194 | 70.49 | 34.9 | 109.1 | 955.5 | 128.6 | 185.9 | 198.6 | 9.5 | 193.9 | 294.6 | 320.6 | 2313.3 | 4.8281 | 2.2581
SWRI | SWRI LWO 92-10 | 162.6667 | 95.01 | 49.8 | 25 | 90.5 | 2800 | 193.94 | 70.61 | 34.9 | 109.2 | 955 | 128.5 | 185.8 | 198.4 | 9.4 | 194.7 | 294.5 | 320.4 | 2303.1 | 4.8281 | 2.2581
SWRI | SWRI LWO 92-10 | 162.6833 | 94.99 | 49.8 | 25 | 90.6 | 2800 | 193.97 | 70.47 | 34.9 | 109.2 | 955.3 | 128.5 | 185.9 | 198.5 | 9.5 | 191 | 294.6 | 320.6 | 2309.8 | 4.8047 | 2.2581
SWRI | SWRI LWO 92-10 | 162.7 | 95 | 49.8 | 25.1 | 90.6 | 2800 | 194.03 | 70.44 | 35 | 109.1 | 955.4 | 128.6 | 185.9 | 198.5 | 9.2 | 193.1 | 294.5 | 320.5 | 2302.1 | 4.8047 | 2.2581
SWRI | SWRI LWO 92-10 | 162.7167 | 94.98 | 49.9 | 25.1 | 90.6 | 2800 | 194.03 | 70.47 | 35 | 109.2 | 955.6 | 128.6 | 186 | 198.7 | 9.5 | 186.8 | 294.9 | 320.8 | 2314.3 | 4.8047 | 2.2581
SWRI | SWRI LWO 92-10 | 162.7333 | 95 | 49.8 | 25.1 | 90.6 | 2800 | 193.98 | 70.51 | 35 | 109.2 | 955.3 | 128.6 | 185.9 | 198.5 | 9.4 | 195.4 | 294.2 | 320.2 | 2315.6 | 4.8281 | 2.2581
SWRI | SWRI LWO 92-10 | 162.75 | 95 | 49.8 | 25 | 90.5 | 2800 | 194.02 | 70.47 | 34.9 | 109.2 | 955.6 | 128.7 | 186 | 198.6 | 9.3 | 191.5 | 294.5 | 320.5 | 2314 | 4.8047 | 2.2581
SWRI | SWRI LWO 92-10 | 162.7667 | 94.99 | 49.8 | 24.9 | 90.5 | 2800 | 194.03 | 70.47 | 35 | 109.1 | 956.3 | 128.7 | 186 | 198.6 | 9.4 | 194.4 | 294.6 | 320.5 | 2312.6 | 4.8047 | 2.2581
SWRI | SWRI LWO 92-10 | 162.7833 | 95.01 | 49.8 | 24.9 | 90.5 | 2800 | 194 | 70.5 | 34.9 | 109 | 956 | 128.6 | 186 | 198.6 | 9.4 | 195.2 | 294.6 | 320.6 | 2302.5 | 4.8047 | 2.2581
SWRI | SWRI LWO 92-10 | 162.8 | 95 | 49.8 | 25 | 90.4 | 2800 | 193.94 | 70.79 | 35 | 109 | 955 | 128.6 | 185.8 | 198.5 | 9.4 | 195.9 | 294.6 | 320.6 | 2300.9 | 4.8516 | 2.2581
SWRI | SWRI LWO 92-10 | 162.8167 | 95.01 | 49.9 | 25.2 | 90.5 | 2800 | 193.97 | 70.46 | 35 | 108.9 | 955.4 | 128.4 | 185.9 | 198.5 | 9.5 | 195.2 | 295.2 | 321.1 | 2295.7 | 4.8047 | 2.2581
SWRI | SWRI LWO 92-10 | 162.8333 | 95 | 49.9 | 25.2 | 90.5 | 2800 | 194 | 70.47 | 35 | 108.9 | 955 | 128.4 | 185.9 | 198.6 | 9.4 | 190.8 | 294.6 | 320.6 | 2273.2 | 4.8047 | 2.2581
SWRI | SWRI LWO 92-10 | 162.85 | 95 | 49.9 | 25.3 | 90.5 | 2800 | 194.03 | 70.48 | 35 | 108.9 | 955.7 | 128.4 | 186 | 198.6 | 9.4 | 195.1 | 295 | 321 | 2281.4 | 4.8047 | 2.2581
SWRI | SWRI LWO 92-10 | 162.8667 | 95 | 49.9 | 25.2 | 90.5 | 2800 | 193.98 | 70.48 | 35 | 109 | 955.3 | 128.3 | 185.8 | 198.5 | 9.4 | 195.9 | 294.8 | 320.8 | 2300.5 | 4.8281 | 2.2581
SWRI | SWRI LWO 92-10 | 162.8833 | 95 | 49.9 | 25.1 | 90.5 | 2800 | 194.02 | 70.45 | 35 | 108.9 | 955.5 | 128.4 | 185.9 | 198.6 | 9.3 | 191.9 | 294.6 | 320.7 | 2286.6 | 4.8047 | 2.2581
SWRI | SWRI LWO 92-10 | 162.9 | 95 | 49.9 | 25.2 | 90.5 | 2800 | 194.03 | 70.49 | 35 | 108.9 | 955.6 | 128.4 | 186 | 198.7 | 9.4 | 193.2 | 294.9 | 320.9 | 2292 | 4.8047 | 2.2532
SWRI | SWRI LWO 92-10 | 162.9167 | 95 | 49.9 | 25.3 | 90.5 | 2800 | 193.97 | 70.5 | 35 | 108.9 | 955.8 | 128.5 | 185.9 | 198.6 | 9.4 | 191.5 | 294.7 | 320.7 | 2294.6 | 4.8047 | 2.2581
SWRI | SWRI LWO 92-10 | 162.9333 | 95 | 49.9 | 25.3 | 90.5 | 2800 | 193.96 | 70.51 | 35 | 108.9 | 955.5 | 128.4 | 185.8 | 198.5 | 9.3 | 202 | 294.7 | 320.7 | 2293.1 | 4.8047 | 2.2581
SWRI | SWRI LWO 92-10 | 162.95 | 95 | 49.8 | 25.3 | 90.5 | 2800 | 194.04 | 70.47 | 35 | 108.8 | 955.4 | 128.4 | 185.9 | 198.6 | 9.4 | 192.8 | 294.9 | 320.9 | 2285.8 | 4.8047 | 2.2581
SWRI | SWRI LWO 92-10 | 162.9667 | 95 | 49.7 | 25.3 | 90.5 | 2800 | 194.02 | 70.53 | 35 | 108.9 | 955.4 | 128.3 | 185.8 | 198.5 | 9.4 | 194.4 | 294.8 | 320.8 | 2298.2 | 4.8047 | 2.2581
SWRI | SWRI LWO 92-10 | 162.9833 | 95.01 | 49.6 | 25.1 | 90.4 | 2800 | 194.09 | 70.49 | 34.9 | 108.9 | 955.8 | 128.3 | 186 | 198.7 | 9.3 | 194.8 | 294.7 | 320.6 | 2281.6 | 4.8047 | 2.2581
SWRI | SWRI LWO 92-10 | 163 | 94.99 | 49.6 | 25.2 | 90.5 | 2800 | 193.99 | 70.51 | 34.9 | 108.9 | 956.2 | 128.4 | 185.9 | 198.6 | 9.4 | 189.4 | 294.7 | 320.8 | 2279 | 4.8047 | 2.2581
SWRI | SWRI LWO 92-10 | 163.0167 | 95 | 50.2 | 25.3 | 90.7 | 2800 | 193.9 | 70.61 | 34.9 | 109.2 | 955.5 | 128.6 | 185.8 | 198.5 | 9.3 | 192.4 | 294.5 | 320.4 | 2282.4 | 4.8047 | 2.2581
SWRI | SWRI LWO 92-10 | 163.0333 | 95.01 | 50.1 | 25.2 | 90.7 | 2800 | 193.97 | 70.41 | 34.9 | 109.2 | 955.4 | 128.6 | 185.7 | 198.4 | 9.3 | 195.5 | 294.7 | 320.6 | 2275.2 | 4.8047 | 2.2581
SWRI | SWRI LWO 92-10 | 163.05 | 95.01 | 49.9 | 25.1 | 90.4 | 2800 | 194.08 | 70.44 | 34.9 | 109.2 | 955.9 | 128.5 | 185.9 | 198.6 | 9.5 | 194.4 | 294.6 | 320.6 | 2279.4 | 4.8047 | 2.2581
SWRI | SWRI LWO 92-10 | 163.0667 | 95 | 49.7 | 25 | 90.4 | 2800 | 194.05 | 70.49 | 34.9 | 109 | 955.6 | 128.4 | 185.9 | 198.5 | 9.3 | 191.8 | 294.8 | 320.8 | 2268.8 | 4.8047 | 2.2581
SWRI | SWRI LWO 92-10 | 163.0833 | 95.01 | 49.6 | 25 | 90.3 | 2800 | 194 | 70.51 | 35 | 109 | 955.6 | 128.5 | 185.9 | 198.6 | 9.4 | 191.3 | 294.9 | 320.9 | 2274.1 | 4.8281 | 2.2581
SWRI | SWRI LWO 92-10 | 163.1 | 95 | 49.6 | 25.1 | 90.4 | 2800 | 194.06 | 70.48 | 35 | 109 | 955.8 | 128.4 | 185.9 | 198.6 | 9.4 | 194 | 294.7 | 320.8 | 2268.4 | 4.8047 | 2.2581
SWRI | SWRI LWO 92-10 | 163.1167 | 95 | 49.6 | 25 | 90.6 | 2800 | 193.96 | 70.68 | 34.9 | 109 | 955.6 | 128.4 | 185.8 | 198.5 | 9.5 | 185.9 | 294.8 | 320.8 | 2275.5 | 4.8281 | 2.2581
SWRI | SWRI LWO 92-10 | 163.1333 | 95 | 49.7 | 25 | 90.7 | 2800 | 193.89 | 70.46 | 34.9 | 109 | 955.5 | 128.4 | 185.8 | 198.4 | 9.3 | 188.4 | 294.7 | 320.7 | 2271.4 | 4.8281 | 2.2581
SWRI | SWRI LWO 92-10 | 163.15 | 95 | 49.7 | 25.1 | 90.6 | 2800 | 193.98 | 70.45 | 34.9 | 109 | 955.4 | 128.5 | 185.9 | 198.5 | 9.5 | 197.9 | 294.8 | 320.8 | 2275.1 | 4.8047 | 2.2581
SWRI | SWRI LWO 92-10 | 163.1667 | 94.99 | 49.7 | 25.2 | 90.5 | 2800 | 193.99 | 70.51 | 34.9 | 109.1 | 955.2 | 128.4 | 185.9 | 198.5 | 9.4 | 189.2 | 294.7 | 320.7 | 2276.2 | 4.8047 | 2.2581
SWRI | SWRI LWO 92-10 | 163.1833 | 94.99 | 49.8 | 25.3 | 90.4 | 2800 | 194.02 | 70.47 | 34.9 | 109 | 955.5 | 128.5 | 185.9 | 198.6 | 9.5 | 193.7 | 294.8 | 320.8 | 2283.5 | 4.8047 | 2.2581
SWRI | SWRI LWO 92-10 | 163.2 | 94.99 | 49.8 | 25.2 | 90.4 | 2800 | 194.01 | 70.56 | 34.9 | 109 | 955.5 | 128.6 | 185.9 | 198.6 | 9.4 | 189.7 | 294.6 | 320.7 | 2268.9 | 4.8047 | 2.2581
SWRI | SWRI LWO 92-10 | 163.2167 | 94.98 | 49.8 | 25.3 | 90.4 | 2800 | 193.96 | 70.47 | 34.9 | 109 | 955.7 | 128.5 | 185.8 | 198.5 | 9.5 | 198.8 | 295 | 321.1 | 2272.1 | 4.875 | 2.2581
SWRI | SWRI LWO 92-10 | 163.2333 | 94.96 | 49.8 | 25.2 | 90.4 | 2800 | 194.04 | 70.48 | 34.9 | 109 | 955.9 | 128.5 | 186.1 | 198.7 | 9.5 | 197.6 | 295 | 321 | 2262.4 | 4.8047 | 2.2581
SWRI | SWRI LWO 92-10 | 163.25 | 94.98 | 49.8 | 25.3 | 90.6 | 2800 | 193.96 | 70.48 | 34.9 | 109 | 955.8 | 128.5 | 186 | 198.6 | 9.5 | 187.6 | 294.9 | 321 | 2265.1 | 4.8047 | 2.2581
SWRI | SWRI LWO 92-10 | 163.2667 | 95 | 49.8 | 25.3 | 90.6 | 2800 | 193.99 | 70.5 | 34.9 | 109.1 | 955.1 | 128.5 | 185.9 | 198.5 | 9.6 | 195.5 | 294.9 | 321 | 2264.2 | 4.8047 | 2.2581
SWRI | SWRI LWO 92-10 | 163.2833 | 95 | 49.7 | 25.3 | 90.6 | 2800 | 194.03 | 70.46 | 34.9 | 109.1 | 955.3 | 128.5 | 185.9 | 198.6 | 9.4 | 194.6 | 294.6 | 320.6 | 2272.7 | 4.8047 | 2.2581
SWRI | SWRI LWO 92-10 | 163.3 | 95 | 49.8 | 25.3 | 90.6 | 2800 | 194.02 | 70.44 | 34.9 | 109.1 | 955.4 | 128.5 | 185.9 | 198.5 | 9.5 | 198 | 294.6 | 320.7 | 2279.7 | 4.8047 | 2.2581
SWRI | SWRI LWO 92-10 | 163.3167 | 95.01 | 49.8 | 25.3 | 90.5 | 2800 | 193.97 | 70.53 | 35 | 109.1 | 955.4 | 128.6 | 185.9 | 198.5 | 9.4 | 189.6 | 294.6 | 320.7 | 2281.9 | 4.8047 | 2.2581
SWRI | SWRI LWO 92-10 | 163.3333 | 95.01 | 49.8 | 25.3 | 90.4 | 2800 | 194.04 | 70.48 | 34.9 | 109.1 | 955.5 | 128.6 | 185.9 | 198.6 | 9.4 | 188.8 | 294.6 | 320.6 | 2273.1 | 4.8281 | 2.2581
SWRI | SWRI LWO 92-10 | 163.35 | 95.01 | 49.8 | 25.2 | 90.4 | 2800 | 194 | 70.57 | 34.9 | 108.9 | 955.8 | 128.5 | 185.9 | 198.6 | 9.3 | 190.4 | 294.7 | 320.7 | 2267.2 | 4.8047 | 2.2581
SWRI | SWRI LWO 92-10 | 163.3667 | 95.01 | 49.8 | 25.3 | 90.4 | 2800 | 194 | 70.47 | 35 | 108.9 | 955.7 | 128.4 | 186 | 198.6 | 9.4 | 191.5 | 294.6 | 320.7 | 2260.4 | 4.8047 | 2.2581
SWRI | SWRI LWO 92-10 | 163.3833 | 95.01 | 49.8 | 25.3 | 90.4 | 2800 | 193.96 | 70.57 | 35 | 108.9 | 955.1 | 128.5 | 185.9 | 198.6 | 9.4 | 199.2 | 295.1 | 321.1 | 2256.1 | 4.8047 | 2.2581
SWRI | SWRI LWO 92-10 | 163.4 | 95 | 49.8 | 25.3 | 90.5 | 2800 | 194.04 | 70.46 | 35 | 109 | 955.2 | 128.5 | 185.9 | 198.5 | 9.5 | 195.8 | 295 | 321 | 2254.6 | 4.8047 | 2.2581
SWRI | SWRI LWO 92-10 | 163.4167 | 95.01 | 49.8 | 25.3 | 90.5 | 2800 | 193.97 | 70.68 | 35 | 109 | 954.7 | 128.5 | 185.9 | 198.5 | 9.6 | 189.8 | 294.8 | 320.8 | 2245.1 | 4.8047 | 2.2581
SWRI | SWRI LWO 92-10 | 163.4333 | 95.01 | 49.8 | 25.2 | 90.6 | 2800 | 194.03 | 70.46 | 35 | 109 | 954.9 | 128.5 | 185.9 | 198.5 | 9.4 | 188.7 | 294.8 | 320.8 | 2253.6 | 4.8281 | 2.2581
SWRI | SWRI LWO 92-10 | 163.45 | 95 | 49.8 | 25.2 | 90.6 | 2800 | 194.06 | 70.45 | 35 | 109.1 | 955.3 | 128.6 | 186.1 | 198.7 | 9.4 | 191.9 | 294.9 | 320.9 | 2251 | 4.8047 | 2.263
SWRI | SWRI LWO 92-10 | 163.4667 | 95 | 49.8 | 25.2 | 90.6 | 2800 | 193.97 | 70.49 | 35 | 109.1 | 955.2 | 128.6 | 185.9 | 198.5 | 9.3 | 191.8 | 294.6 | 320.6 | 2251.6 | 4.8281 | 2.2581
SWRI | SWRI LWO 92-10 | 163.4833 | 95.02 | 49.8 | 25.3 | 90.6 | 2800 | 194.01 | 70.53 | 35 | 109.1 | 955.2 | 128.6 | 185.9 | 198.6 | 9.3 | 195.1 | 294.4 | 320.4 | 2255.9 | 4.8047 | 2.2581
SWRI | SWRI LWO 92-10 | 163.5 | 95.01 | 49.8 | 25.2 | 90.4 | 2800 | 194.05 | 70.55 | 35 | 109.1 | 954.4 | 128.6 | 185.9 | 198.6 | 9.2 | 193.3 | 294.6 | 320.6 | 2262.6 | 4.8516 | 2.2581
SWRI | SWRI LWO 92-10 | 163.5167 | 95.02 | 49.8 | 25.2 | 90.3 | 2800 | 194.01 | 70.45 | 35 | 109 | 954.8 | 128.5 | 185.9 | 198.5 | 9.4 | 192.4 | 294.6 | 320.7 | 2241.9 | 4.8047 | 2.2581
SWRI | SWRI LWO 92-10 | 163.5333 | 95.02 | 49.9 | 25.2 | 90.4 | 2800 | 193.99 | 70.48 | 35 | 109 | 955.3 | 128.5 | 186 | 198.6 | 9.5 | 194.3 | 294.8 | 320.9 | 2244.7 | 4.8047 | 2.2581
SWRI | SWRI LWO 92-10 | 163.55 | 95.01 | 49.9 | 25.2 | 90.6 | 2800 | 193.98 | 70.48 | 35 | 109 | 955.4 | 128.5 | 186 | 198.6 | 9.5 | 190.6 | 295.1 | 321.1 | 2250.3 | 4.8047 | 2.2581
SWRI | SWRI LWO 92-10 | 163.5667 | 95.01 | 49.8 | 25.2 | 90.6 | 2800 | 193.97 | 70.58 | 35 | 108.9 | 954.3 | 128.6 | 185.9 | 198.5 | 9.5 | 196 | 294.9 | 321 | 2249.8 | 4.8281 | 2.2581
SWRI | SWRI LWO 92-10 | 163.5833 | 95 | 49.7 | 25.3 | 90.6 | 2800 | 194.04 | 70.45 | 35 | 108.8 | 954.6 | 128.3 | 186 | 198.7 | 9.5 | 194 | 295 | 321 | 2255.1 | 4.8047 | 2.2581
SWRI | SWRI LWO 92-10 | 163.6 | 95.02 | 49.6 | 25.2 | 90.5 | 2800 | 194.04 | 70.49 | 34.9 | 108.7 | 954.9 | 128.3 | 186 | 198.6 | 9.5 | 191 | 295.2 | 321.3 | 2266.1 | 4.8047 | 2.2581
SWRI | SWRI LWO 92-10 | 163.6167 | 95.02 | 49.6 | 25.1 | 90.5 | 2800 | 194 | 70.47 | 34.9 | 108.7 | 954.4 | 128.3 | 185.9 | 198.6 | 9.5 | 197.2 | 295.4 | 321.5 | 2249.7 | 4.8047 | 2.2581
SWRI | SWRI LWO 92-10 | 163.6333 | 95.04 | 51.9 | 25 | 90.6 | 2800 | 193.8 | 70.43 | 34.9 | 108.9 | 955.7 | 128.3 | 186.1 | 198.7 | 9.3 | 189.7 | 295 | 321.1 | 2243.7 | 4.8047 | 2.2581
SWRI | SWRI LWO 92-10 | 163.65 | 95.05 | 52.8 | 25 | 90.5 | 2800 | 193.81 | 70.44 | 34.9 | 108.8 | 954.4 | 128.5 | 185.9 | 198.4 | 9.6 | 195.7 | 295.3 | 321.4 | 2250.9 | 4.8047 | 2.2581
SWRI | SWRI LWO 92-10 | 163.6667 | 95.05 | 52.2 | 25 | 90.3 | 2800 | 194.02 | 70.45 | 34.9 | 108.7 | 954.3 | 128.4 | 185.9 | 198.5 | 9.5 | 197.2 | 295.3 | 321.3 | 2238.1 | 4.8047 | 2.2581
SWRI | SWRI LWO 92-10 | 163.6833 | 95.03 | 51.4 | 25.1 | 90.4 | 2800 | 194.09 | 70.48 | 35 | 108.7 | 954.9 | 128.4 | 186 | 198.5 | 9.5 | 188.1 | 295.3 | 321.4 | 2224.7 | 4.8281 | 2.2581
SWRI | SWRI LWO 92-10 | 163.7 | 95.04 | 50.8 | 25.2 | 90.5 | 2800 | 193.99 | 70.53 | 35 | 108.9 | 954 | 128.6 | 185.7 | 198.3 | 9.7 | 193.2 | 295.1 | 321.1 | 2251.8 | 4.8516 | 2.2581
SWRI | SWRI LWO 92-10 | 163.7167 | 95.04 | 50.6 | 25.2 | 90.6 | 2800 | 194.06 | 70.47 | 35 | 109.1 | 954.6 | 128.6 | 185.9 | 198.5 | 9.6 | 199.6 | 294.8 | 320.9 | 2236.3 | 4.8047 | 2.2581
SWRI | SWRI LWO 92-10 | 163.7333 | 95.03 | 50.6 | 25.2 | 90.6 | 2800 | 194.05 | 70.47 | 35 | 109.1 | 955.5 | 128.5 | 186 | 198.6 | 9.6 | 196.7 | 294.8 | 320.9 | 2232.6 | 4.8047 | 2.2581
SWRI | SWRI LWO 92-10 | 163.75 | 95.03 | 50.6 | 25.1 | 90.6 | 2800 | 194.05 | 70.48 | 34.9 | 109.2 | 955.3 | 128.7 | 186 | 198.7 | 9.5 | 194.2 | 294.9 | 321 | 2228.7 | 4.8047 | 2.2581
SWRI | SWRI LWO 92-10 | 163.7667 | 95.03 | 50.5 | 25.1 | 90.6 | 2800 | 193.96 | 70.61 | 34.9 | 109.2 | 955.6 | 128.5 | 185.9 | 198.6 | 9.6 | 194.6 | 295 | 321 | 2220.4 | 4.8047 | 2.2581
SWRI | SWRI LWO 92-10 | 163.7833 | 95.03 | 50.5 | 25.1 | 90.5 | 2800 | 193.95 | 70.45 | 35 | 109.2 | 955.3 | 128.6 | 185.9 | 198.5 | 9.3 | 194.2 | 294.6 | 320.7 | 2228.6 | 4.8281 | 2.2581
SWRI | SWRI LWO 92-10 | 163.8 | 95.03 | 50.3 | 25.1 | 90.4 | 2800 | 193.96 | 70.56 | 34.9 | 109.2 | 954.7 | 128.7 | 185.8 | 198.5 | 9.5 | 195.1 | 294.7 | 320.7 | 2218.7 | 4.8047 | 2.2581
SWRI | SWRI LWO 92-10 | 163.8167 | 95.02 | 50.1 | 25.1 | 90.4 | 2800 | 194.06 | 70.44 | 35 | 109.2 | 955.5 | 128.7 | 185.9 | 198.6 | 9.5 | 191.2 | 294.6 | 320.6 | 2233.1 | 4.8047 | 2.2581
SWRI | SWRI LWO 92-10 | 163.8333 | 95.03 | 50.1 | 25 | 90.5 | 2800 | 194.1 | 70.5 | 35 | 109.2 | 955.6 | 128.8 | 186.1 | 198.7 | 9.5 | 197.3 | 294.7 | 320.8 | 2232.1 | 4.8047 | 2.2581
SWRI | SWRI LWO 92-10 | 163.85 | 95.03 | 50 | 24.9 | 90.5 | 2800 | 194 | 70.53 | 34.9 | 109.1 | 955.3 | 128.6 | 185.8 | 198.5 | 9.5 | 199.3 | 294.9 | 321 | 2217.7 | 4.8281 | 2.2581
SWRI | SWRI LWO 92-10 | 163.8667 | 95.03 | 50 | 24.8 | 90.4 | 2800 | 193.98 | 70.56 | 35 | 109 | 954.7 | 128.5 | 185.8 | 198.4 | 9.5 | 195.2 | 295.1 | 321.2 | 2226.5 | 4.8047 | 2.2581
SWRI | SWRI LWO 92-10 | 163.8833 | 95.02 | 50 | 24.8 | 90.4 | 2800 | 194 | 70.46 | 35 | 109 | 955.3 | 128.5 | 185.8 | 198.4 | 9.5 | 188 | 295.4 | 321.4 | 2228.6 | 4.8047 | 2.2581
SWRI | SWRI LWO 92-10 | 163.9 | 95.03 | 50 | 24.8 | 90.4 | 2800 | 194.08 | 70.47 | 34.9 | 108.9 | 955.8 | 128.5 | 186 | 198.6 | 9.6 | 199 | 295.1 | 321.2 | 2224.4 | 4.8047 | 2.2581
SWRI | SWRI LWO 92-10 | 163.9167 | 95.03 | 50 | 24.6 | 90.6 | 2800 | 194.03 | 70.49 | 34.9 | 108.9 | 955.9 | 128.4 | 186 | 198.6 | 9.5 | 192.2 | 295.3 | 321.4 | 2220.7 | 4.8281 | 2.2581
SWRI | SWRI LWO 92-10 | 163.9333 | 95.04 | 49.9 | 24.5 | 90.5 | 2800 | 193.94 | 70.51 | 34.9 | 108.9 | 956 | 128.4 | 185.8 | 198.5 | 9.5 | 192.4 | 295.6 | 321.7 | 2215 | 4.8047 | 2.263
SWRI | SWRI LWO 92-10 | 163.95 | 95.04 | 49.9 | 24.5 | 90.5 | 2800 | 194 | 70.47 | 34.9 | 108.9 | 955.8 | 128.4 | 185.9 | 198.6 | 9.6 | 197.3 | 295.3 | 321.4 | 2211.9 | 4.8047 | 2.2581
SWRI | SWRI LWO 92-10 | 163.9667 | 95.03 | 49.9 | 24.5 | 90.5 | 2800 | 194.01 | 70.49 | 35 | 108.9 | 956.2 | 128.4 | 186 | 198.7 | 9.5 | 197.5 | 295.3 | 321.4 | 2215.8 | 4.8047 | 2.2581
SWRI | SWRI LWO 92-10 | 163.9833 | 95.05 | 49.8 | 24.6 | 90.5 | 2800 | 193.94 | 70.58 | 35 | 108.9 | 955.9 | 128.5 | 185.8 | 198.5 | 9.4 | 199.1 | 295.2 | 321.4 | 2220 | 4.875 | 2.2581
SWRI | SWRI LWO 92-10 | 164 | 95.04 | 49.8 | 24.6 | 90.5 | 2800 | 194 | 70.48 | 34.9 | 108.9 | 955.9 | 128.5 | 185.9 | 198.5 | 9.5 | 190.9 | 295.1 | 321.2 | 2228.5 | 4.8047 | 2.2581
SWRI | SWRI LWO 92-10 | 164.0167 | 95.04 | 49.8 | 24.6 | 90.5 | 2800 | 194 | 70.47 | 34.9 | 108.8 | 956.2 | 128.5 | 185.9 | 198.5 | 9.4 | 196.1 | 295 | 321.1 | 2227.1 | 4.8047 | 2.2532
SWRI | SWRI LWO 92-10 | 164.0333 | 95.05 | 49.8 | 24.6 | 90.4 | 2800 | 194.06 | 70.49 | 34.9 | 108.8 | 956.5 | 128.4 | 186.1 | 198.7 | 9.5 | 193.2 | 295.4 | 321.5 | 2215 | 4.8047 | 2.2581
SWRI | SWRI LWO 92-10 | 164.05 | 95.04 | 49.8 | 24.5 | 90.4 | 2800 | 193.96 | 70.5 | 34.9 | 108.8 | 956.4 | 128.4 | 185.9 | 198.6 | 9.4 | 196.3 | 295.3 | 321.4 | 2210.4 | 4.8047 | 2.2581
SWRI | SWRI LWO 92-10 | 164.0667 | 95.04 | 49.7 | 24.6 | 90.4 | 2800 | 194 | 70.47 | 34.9 | 108.8 | 956.5 | 128.4 | 185.9 | 198.6 | 9.3 | 191.7 | 295.4 | 321.5 | 2218.7 | 4.8047 | 2.2581
SWRI | SWRI LWO 92-10 | 164.0833 | 95.03 | 49.8 | 24.6 | 90.6 | 2800 | 193.96 | 70.46 | 34.9 | 108.9 | 956.6 | 128.4 | 185.9 | 198.5 | 9.4 | 191.9 | 294.9 | 321.1 | 2213.7 | 4.8047 | 2.2581
SWRI | SWRI LWO 92-10 | 164.1 | 95.03 | 49.8 | 24.7 | 90.6 | 2800 | 193.97 | 70.55 | 34.9 | 108.9 | 956.2 | 128.5 | 185.9 | 198.6 | 9.4 | 196.3 | 295.1 | 321.3 | 2215.4 | 4.8281 | 2.2581
SWRI | SWRI LWO 92-10 | 164.1167 | 95.02 | 49.8 | 24.7 | 90.6 | 2800 | 193.94 | 70.48 | 34.9 | 109 | 956.7 | 128.5 | 185.9 | 198.5 | 9.5 | 194 | 294.9 | 321.1 | 2207.8 | 4.8281 | 2.2581
SWRI | SWRI LWO 92-10 | 164.1333 | 95.03 | 49.8 | 24.8 | 90.6 | 2800 | 194 | 70.48 | 34.9 | 109 | 956.4 | 128.6 | 186 | 198.7 | 9.6 | 194.6 | 295.2 | 321.4 | 2228.9 | 4.8516 | 2.2581
SWRI | SWRI LWO 92-10 | 164.15 | 95.03 | 49.8 | 24.9 | 90.5 | 2800 | 193.96 | 70.47 | 34.9 | 109 | 956.2 | 128.5 | 185.9 | 198.5 | 9.5 | 193.7 | 295.1 | 321.2 | 2217.8 | 4.8047 | 2.2581
SWRI | SWRI LWO 92-10 | 164.1667 | 95.04 | 49.8 | 24.8 | 90.4 | 2800 | 193.96 | 70.5 | 34.9 | 108.9 | 955.9 | 128.5 | 185.9 | 198.6 | 9.5 | 193.4 | 295.5 | 321.6 | 2217.5 | 4.8047 | 2.2581
SWRI | SWRI LWO 92-10 | 164.1833 | 95.03 | 49.8 | 24.8 | 90.4 | 2800 | 193.99 | 70.48 | 34.9 | 109 | 956.4 | 128.6 | 185.9 | 198.6 | 9.4 | 198 | 295 | 321.1 | 2201.5 | 4.8047 | 2.2581
SWRI | SWRI LWO 92-10 | 164.2 | 95.04 | 49.8 | 24.8 | 90.4 | 2800 | 194 | 70.45 | 34.9 | 108.9 | 955.7 | 128.5 | 185.8 | 198.4 | 9.5 | 194.3 | 295.3 | 321.4 | 2215.3 | 4.8516 | 2.2581
SWRI | SWRI LWO 92-10 | 164.2167 | 95.03 | 49.8 | 24.9 | 90.4 | 2800 | 194.05 | 70.48 | 34.9 | 109 | 955.6 | 128.5 | 185.9 | 198.5 | 9.5 | 192.3 | 295 | 321.2 | 2195.9 | 4.8047 | 2.2581
SWRI | SWRI LWO 92-10 | 164.2333 | 95.02 | 49.8 | 24.9 | 90.6 | 2800 | 194 | 70.48 | 34.9 | 109 | 956.1 | 128.3 | 185.9 | 198.5 | 9.4 | 193.2 | 294.8 | 321 | 2209.6 | 4.8047 | 2.2581
SWRI | SWRI LWO 92-10 | 164.25 | 95.04 | 49.8 | 24.9 | 90.6 | 2800 | 194.04 | 70.47 | 35 | 109 | 956.1 | 128.5 | 185.9 | 198.6 | 9.4 | 195.6 | 295.1 | 321.3 | 2216.6 | 4.8047 | 2.2581
SWRI | SWRI LWO 92-10 | 164.2667 | 95.03 | 49.9 | 24.9 | 90.7 | 2800 | 193.98 | 70.5 | 35 | 109.1 | 955.8 | 128.6 | 185.8 | 198.4 | 9.6 | 195.6 | 295.1 | 321.3 | 2214.2 | 4.8047 | 2.263
SWRI | SWRI LWO 92-10 | 164.2833 | 95.03 | 49.8 | 24.8 | 90.5 | 2800 | 194.02 | 70.52 | 35 | 109.1 | 955.9 | 128.6 | 185.9 | 198.5 | 9.4 | 193.5 | 295 | 321.1 | 2215.2 | 4.8047 | 2.2581
SWRI | SWRI LWO 92-10 | 164.3 | 95.03 | 49.8 | 24.7 | 90.4 | 2800 | 194 | 70.49 | 34.9 | 109 | 956.2 | 128.5 | 185.9 | 198.6 | 9.5 | 198 | 295.2 | 321.3 | 2207.2 | 4.8047 | 2.2581
SWRI | SWRI LWO 92-10 | 164.3167 | 95.03 | 49.8 | 24.7 | 90.4 | 2800 | 193.95 | 70.51 | 35 | 109.1 | 956.4 | 128.6 | 185.9 | 198.6 | 9.5 | 195.9 | 295.1 | 321.2 | 2211.1 | 4.8047 | 2.2581
SWRI | SWRI LWO 92-10 | 164.3333 | 95.03 | 49.9 | 24.8 | 90.4 | 2800 | 194.03 | 70.48 | 35 | 109.2 | 956.4 | 128.6 | 186 | 198.6 | 9.5 | 191.7 | 294.9 | 321 | 2211.5 | 4.8281 | 2.2581
SWRI | SWRI LWO 92-10 | 164.35 | 95.03 | 49.9 | 24.8 | 90.4 | 2800 | 193.96 | 70.55 | 35 | 109.2 | 956.3 | 128.5 | 185.8 | 198.4 | 9.4 | 189.8 | 294.7 | 320.8 | 2192.5 | 4.8047 | 2.2581
SWRI | SWRI LWO 92-10 | 164.3667 | 95.04 | 49.8 | 24.8 | 90.5 | 2800 | 194.06 | 70.48 | 35 | 109.1 | 956.6 | 128.5 | 185.9 | 198.6 | 9.5 | 192.9 | 294.9 | 321.1 | 2206.1 | 4.8047 | 2.2581
SWRI | SWRI LWO 92-10 | 164.3833 | 95.03 | 49.8 | 24.8 | 90.5 | 2800 | 194 | 70.55 | 35 | 109.1 | 956.7 | 128.7 | 185.9 | 198.5 | 9.5 | 196.9 | 295.1 | 321.2 | 2187.7 | 4.8047 | 2.2581
SWRI | SWRI LWO 92-10 | 164.4 | 95.03 | 49.8 | 24.9 | 90.5 | 2800 | 194.02 | 70.5 | 35 | 109.1 | 956.3 | 128.6 | 186 | 198.6 | 9.5 | 187.1 | 295 | 321.2 | 2192.5 | 4.8047 | 2.2581
SWRI | SWRI LWO 92-10 | 164.4167 | 95.03 | 49.8 | 24.9 | 90.5 | 2800 | 193.98 | 70.52 | 35 | 109 | 956.4 | 128.6 | 185.9 | 198.5 | 9.4 | 194.6 | 295.1 | 321.2 | 2194.6 | 4.8516 | 2.2532
SWRI | SWRI LWO 92-10 | 164.4333 | 95.03 | 49.8 | 24.8 | 90.5 | 2800 | 193.98 | 70.51 | 35 | 109 | 955.6 | 128.5 | 185.9 | 198.5 | 9.6 | 194.3 | 295.1 | 321.3 | 2196.6 | 4.8047 | 2.2532
SWRI | SWRI LWO 92-10 | 164.45 | 95.02 | 49.8 | 24.9 | 90.5 | 2800 | 193.99 | 70.43 | 35 | 109 | 956 | 128.5 | 185.9 | 198.5 | 9.5 | 186.9 | 295.2 | 321.2 | 2195.2 | 4.8047 | 2.2581
SWRI | SWRI LWO 92-10 | 164.4667 | 95.04 | 49.8 | 24.9 | 90.5 | 2800 | 193.97 | 70.47 | 35 | 108.9 | 955.7 | 128.5 | 185.9 | 198.5 | 9.5 | 191.6 | 295.2 | 321.3 | 2196 | 4.8047 | 2.2581
SWRI | SWRI LWO 92-10 | 164.4833 | 95.03 | 49.7 | 24.8 | 90.5 | 2800 | 194.02 | 70.43 | 35 | 109 | 955.9 | 128.4 | 185.9 | 198.6 | 9.4 | 193.7 | 295.4 | 321.5 | 2198.7 | 4.8281 | 2.2581
SWRI | SWRI LWO 92-10 | 164.5 | 95.03 | 49.8 | 24.8 | 90.5 | 2800 | 194.02 | 70.53 | 35 | 109 | 955.9 | 128.4 | 186 | 198.6 | 9.4 | 193.2 | 295.2 | 321.4 | 2188.6 | 4.8047 | 2.2581
SWRI | SWRI LWO 92-10 | 164.5167 | 95.03 | 49.8 | 24.8 | 90.6 | 2800 | 194 | 70.46 | 34.9 | 109 | 956.3 | 128.5 | 185.9 | 198.6 | 9.5 | 190.8 | 295.4 | 321.5 | 2184.7 | 4.8047 | 2.2581
SWRI | SWRI LWO 92-10 | 164.5333 | 95.03 | 49.8 | 24.9 | 90.5 | 2800 | 194.05 | 70.45 | 35 | 109 | 955.6 | 128.4 | 185.8 | 198.5 | 9.5 | 195.4 | 295.1 | 321.2 | 2196.6 | 4.8281 | 2.2581
SWRI | SWRI LWO 92-10 | 164.55 | 95.04 | 49.8 | 24.8 | 90.5 | 2800 | 194 | 70.48 | 35 | 109.1 | 956.4 | 128.6 | 185.9 | 198.5 | 9.4 | 194.5 | 295.3 | 321.4 | 2190.7 | 4.8281 | 2.2581
SWRI | SWRI LWO 92-10 | 164.5667 | 95.04 | 49.8 | 24.8 | 90.6 | 2800 | 194.03 | 70.55 | 34.9 | 109.1 | 956.1 | 128.5 | 185.9 | 198.5 | 9.6 | 198.8 | 295.4 | 321.5 | 2171.2 | 4.8281 | 2.2581
SWRI | SWRI LWO 92-10 | 164.5833 | 95.04 | 49.7 | 24.9 | 90.5 | 2800 | 194.03 | 70.48 | 35 | 109 | 955.7 | 128.5 | 185.9 | 198.5 | 9.4 | 193.9 | 295.1 | 321.2 | 2190.8 | 4.8047 | 2.2581
SWRI | SWRI LWO 92-10 | 164.6 | 95.02 | 49.6 | 24.9 | 90.5 | 2800 | 194.02 | 70.5 | 34.9 | 109 | 955.8 | 128.4 | 185.9 | 198.5 | 9.6 | 199.3 | 295.3 | 321.4 | 2189.5 | 4.8047 | 2.2532
SWRI | SWRI LWO 92-10 | 164.6167 | 94.99 | 49.6 | 25 | 90.5 | 2800 | 194.02 | 70.48 | 35 | 108.9 | 955.8 | 128.4 | 186 | 198.7 | 9.2 | 189.3 | 294.9 | 321.1 | 2199.9 | 4.8047 | 2.2581
SWRI | SWRI LWO 92-10 | 164.6333 | 94.99 | 49.5 | 25 | 90.4 | 2800 | 193.99 | 70.58 | 34.9 | 108.9 | 955.7 | 128.4 | 186 | 198.6 | 9.3 | 199.3 | 295.3 | 321.4 | 2186.3 | 4.8281 | 2.2581
SWRI | SWRI LWO 92-10 | 164.65 | 94.99 | 50.5 | 24.9 | 90.5 | 2800 | 193.87 | 70.48 | 34.9 | 109.2 | 955.7 | 128.5 | 185.9 | 198.5 | 9.3 | 188.9 | 295 | 321.1 | 2181.3 | 4.8047 | 2.2581
SWRI | SWRI LWO 92-10 | 164.6667 | 94.99 | 50.9 | 24.9 | 90.7 | 2800 | 193.94 | 70.49 | 34.9 | 109.1 | 955.7 | 128.7 | 186 | 198.6 | 9.5 | 195.1 | 295.1 | 321.3 | 2196.9 | 4.8281 | 2.2581
SWRI | SWRI LWO 92-10 | 164.6833 | 94.97 | 50.7 | 24.9 | 90.5 | 2800 | 194.04 | 70.47 | 34.9 | 109.1 | 955.6 | 128.6 | 186 | 198.6 | 9.4 | 194.8 | 295.1 | 321.3 | 2188.7 | 4.8047 | 2.2581
SWRI | SWRI LWO 92-10 | 164.7 | 94.98 | 50.7 | 25 | 90.5 | 2800 | 194.01 | 70.48 | 35 | 109.1 | 955.6 | 128.5 | 186.1 | 198.7 | 9.5 | 196 | 295.1 | 321.2 | 2187.9 | 4.8281 | 2.2581
SWRI | SWRI LWO 92-10 | 164.7167 | 94.99 | 50.7 | 25 | 90.5 | 2800 | 194 | 70.54 | 35 | 109.1 | 955.1 | 128.6 | 186 | 198.5 | 9.5 | 197.1 | 295.2 | 321.3 | 2181.3 | 4.8047 | 2.2581
SWRI | SWRI LWO 92-10 | 164.7333 | 95 | 50.7 | 25 | 90.4 | 2800 | 193.94 | 70.61 | 35 | 109.1 | 955.1 | 128.6 | 185.9 | 198.5 | 9.5 | 195.1 | 295.2 | 321.4 | 2183.6 | 4.8047 | 2.2581
SWRI | SWRI LWO 92-10 | 164.75 | 95 | 50.7 | 24.9 | 90.4 | 2800 | 194.02 | 70.48 | 34.9 | 109 | 955.3 | 128.6 | 186 | 198.6 | 9.5 | 193.7 | 295.3 | 321.4 | 2171.9 | 4.8281 | 2.2581
SWRI | SWRI LWO 92-10 | 164.7667 | 94.98 | 50.7 | 24.9 | 90.4 | 2800 | 194.04 | 70.47 | 35 | 108.8 | 955.5 | 128.4 | 186 | 198.6 | 9.5 | 196.9 | 295.5 | 321.6 | 2170.3 | 4.8281 | 2.2581
SWRI | SWRI LWO 92-10 | 164.7833 | 95 | 50.4 | 24.9 | 90.5 | 2800 | 194.07 | 70.46 | 35 | 108.8 | 955.1 | 128.5 | 186 | 198.6 | 9.3 | 192.2 | 295.2 | 321.3 | 2165 | 4.8047 | 2.2581
SWRI | SWRI LWO 92-10 | 164.8 | 94.99 | 50.3 | 24.9 | 90.5 | 2800 | 193.91 | 70.59 | 34.9 | 108.7 | 954.8 | 128.5 | 185.9 | 198.4 | 9.5 | 194.2 | 295.6 | 321.8 | 2159.2 | 4.8047 | 2.2581
SWRI | SWRI LWO 92-10 | 164.8167 | 95 | 50.2 | 24.9 | 90.6 | 2800 | 194.07 | 70.48 | 34.9 | 108.7 | 955.3 | 128.4 | 186 | 198.6 | 9.6 | 196.6 | 295.5 | 321.6 | 2155.5 | 4.8047 | 2.2581
SWRI | SWRI LWO 92-10 | 164.8333 | 94.99 | 50.2 | 24.9 | 90.6 | 2800 | 194 | 70.46 | 34.9 | 108.8 | 955.2 | 128.4 | 185.9 | 198.6 | 9.5 | 197.2 | 295.6 | 321.8 | 2160.2 | 4.8047 | 2.2581
SWRI | SWRI LWO 92-10 | 164.85 | 94.99 | 50.3 | 25 | 90.6 | 2800 | 194.01 | 70.48 | 34.9 | 108.9 | 955.8 | 128.4 | 186 | 198.6 | 9.4 | 194.7 | 295.6 | 321.8 | 2162.2 | 4.8281 | 2.2581
SWRI | SWRI LWO 92-10 | 164.8667 | 95.01 | 50.4 | 25 | 90.6 | 2800 | 193.99 | 70.48 | 35 | 109 | 955.7 | 128.5 | 186 | 198.6 | 9.6 | 201.2 | 295.5 | 321.6 | 2169.3 | 4.8047 | 2.2581
SWRI | SWRI LWO 92-10 | 164.8833 | 95.01 | 50.4 | 24.9 | 90.4 | 2800 | 194.02 | 70.54 | 34.9 | 109 | 955.6 | 128.4 | 186 | 198.6 | 9.3 | 192.1 | 295 | 321.2 | 2170.6 | 4.8047 | 2.2581
SWRI | SWRI LWO 92-10 | 164.9 | 95 | 50.4 | 24.9 | 90.4 | 2800 | 193.99 | 70.46 | 34.9 | 109 | 955.9 | 128.5 | 186 | 198.7 | 9.5 | 194.1 | 295.5 | 321.7 | 2165.9 | 4.8047 | 2.2581
SWRI | SWRI LWO 92-10 | 164.9167 | 95.01 | 50.4 | 24.9 | 90.4 | 2800 | 194.04 | 70.51 | 34.9 | 109 | 956.1 | 128.4 | 186.1 | 198.7 | 9.3 | 191.9 | 295.2 | 321.3 | 2158.6 | 4.8047 | 2.2581
SWRI | SWRI LWO 92-10 | 164.9333 | 95.01 | 50.4 | 25 | 90.6 | 2800 | 193.95 | 70.48 | 35 | 109 | 955.6 | 128.5 | 186 | 198.6 | 9.5 | 195.3 | 295.4 | 321.6 | 2158.4 | 4.8047 | 2.2581
SWRI | SWRI LWO 92-10 | 164.95 | 95.03 | 50.4 | 25 | 90.6 | 2800 | 193.96 | 70.55 | 35 | 109.1 | 955.1 | 128.5 | 186 | 198.5 | 9.5 | 198.6 | 295.4 | 321.5 | 2166.1 | 4.8047 | 2.2581
SWRI | SWRI LWO 92-10 | 164.9667 | 95.03 | 50.1 | 25 | 90.7 | 2800 | 194 | 70.45 | 35 | 109.1 | 955.5 | 128.6 | 185.9 | 198.5 | 9.5 | 194.6 | 295.2 | 321.4 | 2176.7 | 4.8281 | 2.2581
SWRI | SWRI LWO 92-10 | 164.9833 | 95.03 | 50 | 25 | 90.5 | 2800 | 194.05 | 70.49 | 35 | 109.1 | 955.8 | 128.6 | 186 | 198.7 | 9.4 | 192.6 | 295.3 | 321.3 | 2171.6 | 4.8516 | 2.2581
SWRI | SWRI LWO 92-10 | 165 | 95.03 | 50 | 24.9 | 90.4 | 2800 | 194.03 | 70.48 | 34.9 | 109.2 | 955.7 | 128.6 | 186 | 198.6 | 9.5 | 197.7 | 295.4 | 321.6 | 2167.7 | 4.8281 | 2.2581
SWRI | SWRI LWO 92-10 | 165.0167 | 95.04 | 50 | 24.9 | 90.4 | 2800 | 193.99 | 70.6 | 35 | 109.2 | 955.3 | 128.6 | 185.9 | 198.5 | 9.3 | 194.8 | 295.2 | 321.3 | 2170 | 4.8047 | 2.263
SWRI | SWRI LWO 92-10 | 165.0333 | 95.02 | 50 | 24.9 | 90.4 | 2800 | 193.96 | 70.49 | 35 | 109.2 | 954.9 | 128.7 | 185.8 | 198.4 | 9.4 | 198.3 | 295.1 | 321.3 | 2174.7 | 4.8047 | 2.2581
SWRI | SWRI LWO 92-10 | 165.05 | 95 | 50 | 24.8 | 90.6 | 2800 | 194.05 | 70.46 | 35 | 109.3 | 955.5 | 128.8 | 186 | 198.6 | 9.4 | 199.9 | 295.2 | 321.3 | 2175.8 | 4.8047 | 2.2581
SWRI | SWRI LWO 92-10 | 165.0667 | 94.99 | 50 | 24.9 | 90.7 | 2800 | 194.02 | 70.47 | 34.9 | 109.2 | 955.7 | 128.7 | 186 | 198.6 | 9.4 | 197.9 | 295 | 321.2 | 2163.5 | 4.8516 | 2.2581
SWRI | SWRI LWO 92-10 | 165.0833 | 94.98 | 50 | 24.8 | 90.7 | 2800 | 194.01 | 70.53 | 34.9 | 109.1 | 955.7 | 128.7 | 186 | 198.6 | 9.4 | 195.8 | 295.2 | 321.4 | 2174.7 | 4.8047 | 2.2581
SWRI | SWRI LWO 92-10 | 165.1 | 94.97 | 50 | 24.8 | 90.5 | 2800 | 193.97 | 70.53 | 34.9 | 109.1 | 955.6 | 128.6 | 185.9 | 198.5 | 9.5 | 195.1 | 295.2 | 321.3 | 2166.6 | 4.8281 | 2.2581
SWRI | SWRI LWO 92-10 | 165.1167 | 94.97 | 50 | 24.9 | 90.3 | 2800 | 193.99 | 70.48 | 35 | 108.9 | 955.6 | 128.5 | 186 | 198.7 | 9.6 | 197.9 | 295.6 | 321.7 | 2157.9 | 4.8047 | 2.2581
SWRI | SWRI LWO 92-10 | 165.1333 | 94.97 | 50 | 24.9 | 90.4 | 2800 | 194.03 | 70.52 | 35 | 108.9 | 955.7 | 128.5 | 186 | 198.6 | 9.4 | 194.6 | 295.4 | 321.6 | 2162.7 | 4.8281 | 2.2581
SWRI | SWRI LWO 92-10 | 165.15 | 94.95 | 50 | 24.9 | 90.5 | 2800 | 194.01 | 70.44 | 35 | 108.8 | 955.3 | 128.4 | 186 | 198.6 | 9.6 | 197.9 | 295.6 | 321.8 | 2151.8 | 4.8047 | 2.2532
SWRI | SWRI LWO 92-10 | 165.1667 | 94.94 | 50 | 24.9 | 90.6 | 2800 | 193.95 | 70.47 | 35 | 109 | 955.9 | 128.5 | 186 | 198.6 | 9.4 | 197.1 | 295.2 | 321.3 | 2156.6 | 4.8047 | 2.2581
SWRI | SWRI LWO 92-10 | 165.1833 | 94.96 | 50 | 24.9 | 90.6 | 2800 | 193.99 | 70.48 | 35 | 109 | 955.8 | 128.6 | 186 | 198.6 | 9.4 | 194 | 295.4 | 321.6 | 2165 | 4.8047 | 2.2581
SWRI | SWRI LWO 92-10 | 165.2 | 94.96 | 50 | 24.9 | 90.6 | 2800 | 194.03 | 70.5 | 35 | 109.1 | 956.1 | 128.6 | 186.1 | 198.7 | 9.4 | 197 | 295.4 | 321.5 | 2164.1 | 4.875 | 2.2532
SWRI | SWRI LWO 92-10 | 165.2167 | 94.94 | 50 | 24.9 | 90.4 | 2800 | 193.99 | 70.48 | 35.1 | 109 | 956 | 128.5 | 186.1 | 198.7 | 9.5 | 196.7 | 295.4 | 321.6 | 2163 | 4.8047 | 2.2581
SWRI | SWRI LWO 92-10 | 165.2333 | 94.95 | 50.1 | 24.9 | 90.4 | 2800 | 193.95 | 70.74 | 35.1 | 108.9 | 955.1 | 128.6 | 185.9 | 198.5 | 9.3 | 194.7 | 295.2 | 321.4 | 2166.4 | 4.8047 | 2.2581
SWRI | SWRI LWO 92-10 | 165.25 | 94.96 | 50.1 | 24.9 | 90.3 | 2800 | 194.01 | 70.57 | 35 | 108.9 | 955.1 | 128.3 | 185.9 | 198.5 | 9.5 | 198.6 | 295.6 | 321.7 | 2153.8 | 4.8047 | 2.2581
SWRI | SWRI LWO 92-10 | 165.2667 | 94.94 | 50.1 | 24.9 | 90.5 | 2800 | 193.98 | 70.44 | 35.1 | 108.9 | 955.5 | 128.4 | 186 | 198.6 | 9.3 | 196.1 | 295.7 | 321.7 | 2154.7 | 4.8047 | 2.2581
SWRI | SWRI LWO 92-10 | 165.2833 | 94.96 | 49.9 | 24.9 | 90.7 | 2800 | 194.03 | 70.46 | 35.1 | 109 | 955.7 | 128.4 | 186 | 198.6 | 9.3 | 195.6 | 295.4 | 321.6 | 2147.2 | 4.8047 | 2.2581
SWRI | SWRI LWO 92-10 | 165.3 | 94.96 | 49.9 | 24.9 | 90.6 | 2800 | 193.98 | 70.57 | 35.1 | 109.1 | 955.1 | 128.5 | 186 | 198.6 | 9.2 | 194 | 295.2 | 321.4 | 2161.3 | 4.8047 | 2.2581
SWRI | SWRI LWO 92-10 | 165.3167 | 94.95 | 49.9 | 25 | 90.5 | 2800 | 193.91 | 70.55 | 35.1 | 109 | 954.8 | 128.5 | 186 | 198.5 | 9.4 | 194.1 | 295.1 | 321.3 | 2147.9 | 4.8047 | 2.2581
SWRI | SWRI LWO 92-10 | 165.3333 | 94.96 | 49.9 | 24.9 | 90.4 | 2800 | 194 | 70.46 | 35.1 | 109 | 955.1 | 128.5 | 186 | 198.5 | 9.4 | 196.7 | 295.8 | 321.9 | 2136.2 | 4.8047 | 2.2532
SWRI | SWRI LWO 92-10 | 165.35 | 94.96 | 49.9 | 25 | 90.4 | 2800 | 194 | 70.48 | 35.1 | 109.1 | 955.2 | 128.5 | 186 | 198.6 | 9.6 | 197.1 | 295.6 | 321.7 | 2149.7 | 4.8281 | 2.263
SWRI | SWRI LWO 92-10 | 165.3667 | 94.97 | 50 | 25 | 90.4 | 2800 | 194.01 | 70.48 | 35 | 109.1 | 955.3 | 128.6 | 186 | 198.6 | 9.4 | 193.9 | 295.3 | 321.4 | 2136.9 | 4.8047 | 2.2581
SWRI | SWRI LWO 92-10 | 165.3833 | 94.96 | 49.9 | 24.9 | 90.5 | 2800 | 194 | 70.49 | 35.1 | 109.1 | 955.7 | 128.6 | 186.1 | 198.7 | 9.5 | 195.3 | 295.3 | 321.4 | 2133.3 | 4.8047 | 2.2581
SWRI | SWRI LWO 92-10 | 165.4 | 94.97 | 49.9 | 24.9 | 90.5 | 2800 | 193.9 | 70.7 | 35 | 109.2 | 954.1 | 128.6 | 185.9 | 198.4 | 9.4 | 197.7 | 294.9 | 321 | 2142.5 | 4.8047 | 2.2581
SWRI | SWRI LWO 92-10 | 165.4167 | 94.98 | 49.9 | 24.9 | 90.6 | 2800 | 193.98 | 70.43 | 35.1 | 109.2 | 955.2 | 128.5 | 186 | 198.6 | 9.5 | 194.6 | 295.2 | 321.4 | 2144.6 | 4.8516 | 2.2581
SWRI | SWRI LWO 92-10 | 165.4333 | 94.99 | 49.9 | 24.9 | 90.6 | 2800 | 194.02 | 70.5 | 35 | 109.1 | 955.1 | 128.6 | 186 | 198.6 | 9.5 | 193 | 295 | 321.2 | 2125.8 | 4.8047 | 2.2581
SWRI | SWRI LWO 92-10 | 165.45 | 94.97 | 49.5 | 25 | 90.6 | 2800 | 194.05 | 70.46 | 35.1 | 108.9 | 955.4 | 128.5 | 186.1 | 198.7 | 9.4 | 193.3 | 295.3 | 321.4 | 2136.4 | 4.8047 | 2.2581
SWRI | SWRI LWO 92-10 | 165.4667 | 94.97 | 49.4 | 25.1 | 90.5 | 2800 | 194.01 | 70.51 | 35.1 | 108.9 | 955.1 | 128.5 | 186.1 | 198.7 | 9.5 | 195.4 | 295.2 | 321.5 | 2140.2 | 4.8047 | 2.2581
SWRI | SWRI LWO 92-10 | 165.4833 | 94.96 | 49.3 | 25 | 90.4 | 2800 | 194.03 | 70.56 | 35 | 108.8 | 955.1 | 128.4 | 186.1 | 198.7 | 9.4 | 196.3 | 295.5 | 321.7 | 2127.4 | 4.8281 | 2.2581
SWRI | SWRI LWO 92-10 | 165.5 | 94.96 | 49.4 | 25 | 90.4 | 2800 | 194.01 | 70.49 | 35 | 109 | 955.9 | 128.4 | 186.1 | 198.8 | 9.5 | 195.1 | 295.4 | 321.6 | 2125.5 | 4.8047 | 2.2581
SWRI | SWRI LWO 92-10 | 165.5167 | 94.97 | 50 | 25 | 90.6 | 2800 | 193.93 | 70.48 | 35 | 109.2 | 955.8 | 128.6 | 186 | 198.6 | 9.3 | 194.5 | 295 | 321.2 | 2126 | 4.8047 | 2.2581
SWRI | SWRI LWO 92-10 | 165.5333 | 94.97 | 49.7 | 25 | 90.5 | 2800 | 193.92 | 70.74 | 35 | 109.1 | 954.4 | 128.4 | 185.9 | 198.5 | 9.4 | 195.4 | 295.1 | 321.3 | 2132.8 | 4.8047 | 2.2581
SWRI | SWRI LWO 92-10 | 165.55 | 94.96 | 49.4 | 25 | 90.4 | 2800 | 194.03 | 70.43 | 35 | 108.9 | 954.7 | 128.5 | 186 | 198.6 | 9.5 | 196.3 | 295.3 | 321.5 | 2114.6 | 4.8281 | 2.2581
SWRI | SWRI LWO 92-10 | 165.5667 | 94.96 | 49.4 | 25 | 90.4 | 2800 | 193.98 | 70.55 | 35.1 | 108.9 | 954.5 | 128.5 | 186 | 198.7 | 9.6 | 188.9 | 295.6 | 321.7 | 2121.8 | 4.8516 | 2.2581
SWRI | SWRI LWO 92-10 | 165.5833 | 94.98 | 49.4 | 25 | 90.4 | 2800 | 194.02 | 70.43 | 35 | 108.9 | 954.4 | 128.4 | 186 | 198.6 | 9.6 | 199.8 | 295.7 | 321.8 | 2128.4 | 4.8047 | 2.2581
SWRI | SWRI LWO 92-10 | 165.6 | 94.98 | 49.4 | 25 | 90.4 | 2800 | 194.02 | 70.47 | 35 | 109 | 954.4 | 128.4 | 186.1 | 198.8 | 9.6 | 199.7 | 295.3 | 321.6 | 2125.2 | 4.8047 | 2.2532
SWRI | SWRI LWO 92-10 | 165.6167 | 94.98 | 49.5 | 25.1 | 90.5 | 2800 | 193.99 | 70.47 | 35 | 109 | 954.9 | 128.5 | 186 | 198.6 | 9.6 | 200.5 | 295.6 | 321.7 | 2124.4 | 4.8047 | 2.2581
SWRI | SWRI LWO 92-10 | 165.6333 | 94.99 | 49.5 | 25.1 | 90.6 | 2800 | 194 | 70.49 | 35 | 109.1 | 954.4 | 128.6 | 186 | 198.6 | 9.6 | 199.9 | 295.5 | 321.7 | 2124.8 | 4.8047 | 2.2581
SWRI | SWRI LWO 92-10 | 165.65 | 94.99 | 49.5 | 25.3 | 90.7 | 2800 | 194.05 | 70.49 | 35 | 109 | 954.7 | 128.6 | 186 | 198.7 | 9.7 | 198.4 | 295.4 | 321.6 | 2132.8 | 4.8047 | 2.2581
SWRI | SWRI LWO 92-10 | 165.6667 | 94.98 | 49.6 | 25.3 | 90.5 | 2800 | 194.01 | 70.47 | 35 | 109.1 | 954.7 | 128.7 | 186 | 198.7 | 9.7 | 196.9 | 295.7 | 321.8 | 2116.7 | 4.8047 | 2.2581
SWRI | SWRI LWO 92-10 | 165.6833 | 94.99 | 49.6 | 25.3 | 90.4 | 2800 | 194.02 | 70.46 | 34.9 | 109 | 954.6 | 128.5 | 186 | 198.6 | 9.4 | 200.3 | 295.4 | 321.5 | 2120.5 | 4.8047 | 2.2581
SWRI | SWRI LWO 92-10 | 165.7 | 94.98 | 49.6 | 25.4 | 90.4 | 2800 | 193.97 | 70.54 | 35 | 109 | 954 | 128.5 | 185.9 | 198.5 | 9.4 | 194.2 | 295.3 | 321.5 | 2114.6 | 4.8281 | 2.2581
SWRI | SWRI LWO 92-10 | 165.7167 | 94.98 | 49.6 | 25.4 | 90.4 | 2800 | 194.03 | 70.47 | 35 | 109 | 954.6 | 128.5 | 186 | 198.6 | 9.3 | 191.1 | 295.2 | 321.4 | 2127 | 4.8047 | 2.2581
SWRI | SWRI LWO 92-10 | 165.7333 | 94.99 | 49.7 | 25.5 | 90.4 | 2800 | 194.02 | 70.46 | 35 | 109 | 954.5 | 128.5 | 186 | 198.6 | 9.4 | 197 | 295.2 | 321.4 | 2107.4 | 4.8047 | 2.2581
SWRI | SWRI LWO 92-10 | 165.75 | 95 | 49.7 | 25.4 | 90.6 | 2800 | 193.99 | 70.48 | 35 | 109 | 954.7 | 128.5 | 186 | 198.7 | 9.3 | 189.3 | 295.5 | 321.7 | 2089.4 | 4.8047 | 2.2581
SWRI | SWRI LWO 92-10 | 165.7667 | 95 | 49.7 | 25.4 | 90.6 | 2800 | 193.96 | 70.56 | 35 | 109 | 954.7 | 128.6 | 185.9 | 198.5 | 9.4 | 199.8 | 295.6 | 321.8 | 2087.7 | 4.8281 | 2.2581
SWRI | SWRI LWO 92-10 | 165.7833 | 95 | 49.7 | 25.4 | 90.6 | 2800 | 193.98 | 70.5 | 35 | 109 | 954.3 | 128.6 | 185.8 | 198.4 | 9.2 | 192.9 | 295.3 | 321.4 | 2109 | 4.8047 | 2.2581
SWRI | SWRI LWO 92-10 | 165.8 | 95.01 | 49.7 | 25.5 | 90.6 | 2800 | 193.99 | 70.5 | 35 | 109 | 954.3 | 128.6 | 185.9 | 198.5 | 9.5 | 195.5 | 295.6 | 321.7 | 2102.1 | 4.8047 | 2.2581
SWRI | SWRI LWO 92-10 | 165.8167 | 95.01 | 49.8 | 25.4 | 90.4 | 2800 | 194.03 | 70.45 | 35 | 109 | 954.8 | 128.4 | 186 | 198.6 | 9.4 | 198.2 | 295.4 | 321.5 | 2094.5 | 4.8047 | 2.2581
SWRI | SWRI LWO 92-10 | 165.8333 | 95 | 49.8 | 25.5 | 90.4 | 2800 | 193.98 | 70.52 | 35.1 | 109 | 954.5 | 128.4 | 186 | 198.6 | 9.3 | 195.7 | 295.4 | 321.5 | 2099.5 | 4.8047 | 2.2581
SWRI | SWRI LWO 92-10 | 165.85 | 94.99 | 49.9 | 25.5 | 90.4 | 2800 | 193.99 | 70.49 | 35.1 | 109.1 | 954.7 | 128.6 | 186.1 | 198.7 | 9.4 | 192.6 | 295.5 | 321.7 | 2100 | 4.8516 | 2.2581
SWRI | SWRI LWO 92-10 | 165.8667 | 95 | 49.9 | 25.6 | 90.5 | 2800 | 193.97 | 70.55 | 35.1 | 109 | 954.2 | 128.5 | 185.9 | 198.5 | 9.3 | 192.1 | 295.1 | 321.3 | 2094.9 | 4.8047 | 2.2581
SWRI | SWRI LWO 92-10 | 165.8833 | 95 | 49.9 | 25.6 | 90.6 | 2800 | 194.02 | 70.46 | 35.1 | 109 | 954.5 | 128.6 | 185.9 | 198.6 | 9.5 | 192 | 295.4 | 321.6 | 2111.4 | 4.8047 | 2.2581
SWRI | SWRI LWO 92-10 | 165.9 | 95 | 50 | 25.6 | 90.6 | 2800 | 194.02 | 70.47 | 35.1 | 109 | 954.5 | 128.6 | 186 | 198.6 | 9.3 | 185.8 | 295.5 | 321.6 | 2101.1 | 4.8047 | 2.2581
SWRI | SWRI LWO 92-10 | 165.9167 | 95.02 | 50 | 25.5 | 90.6 | 2800 | 194.01 | 70.5 | 35.1 | 109 | 954.7 | 128.5 | 186 | 198.6 | 9.4 | 193.1 | 295.4 | 321.5 | 2092.9 | 4.8047 | 2.2532
SWRI | SWRI LWO 92-10 | 165.9333 | 95.01 | 50 | 25.5 | 90.6 | 2800 | 194.05 | 70.49 | 35.1 | 109 | 954.6 | 128.4 | 186 | 198.6 | 9.3 | 197.7 | 295.5 | 321.7 | 2092.8 | 4.8047 | 2.2581
SWRI | SWRI LWO 92-10 | 165.95 | 95 | 50 | 25.5 | 90.5 | 2800 | 194 | 70.45 | 35.1 | 109 | 953.9 | 128.5 | 186 | 198.6 | 9.5 | 201.1 | 295.5 | 321.6 | 2091.9 | 4.8047 | 2.2581
SWRI | SWRI LWO 92-10 | 165.9667 | 95.02 | 50 | 25.5 | 90.4 | 2800 | 194.02 | 70.48 | 35.1 | 109.1 | 954.2 | 128.4 | 186 | 198.6 | 9.4 | 195 | 295.5 | 321.6 | 2096.7 | 4.8047 | 2.2581
SWRI | SWRI LWO 92-10 | 165.9833 | 95.01 | 50.1 | 25.5 | 90.4 | 2800 | 194.07 | 70.46 | 35.1 | 109.1 | 954.4 | 128.5 | 186.1 | 198.7 | 9.3 | 197.1 | 295.3 | 321.5 | 2090.5 | 4.8047 | 2.2581
SWRI | SWRI LWO 92-10 | 166 | 95.02 | 50.1 | 25.4 | 90.5 | 2800 | 193.94 | 70.49 | 35.2 | 109.1 | 954.7 | 128.6 | 186 | 198.7 | 9.4 | 198.5 | 295.3 | 321.5 | 2090.8 | 4.8516 | 2.2581
SWRI | SWRI LWO 92-10 | 166.0167 | 95.01 | 50.1 | 25.4 | 90.5 | 2800 | 193.99 | 70.49 | 35.1 | 109.1 | 955 | 128.6 | 186 | 198.6 | 9.4 | 192.7 | 295.5 | 321.7 | 2088.1 | 4.8047 | 2.2581
SWRI | SWRI LWO 92-10 | 166.0333 | 95.02 | 50.1 | 25.3 | 90.5 | 2800 | 193.96 | 70.54 | 35.1 | 109.1 | 954 | 128.5 | 185.9 | 198.5 | 9.3 | 198.1 | 295.3 | 321.5 | 2076.6 | 4.8047 | 2.2385
SWRI | SWRI LWO 92-10 | 166.05 | 95.02 | 50.1 | 25.3 | 90.5 | 2800 | 194.05 | 70.46 | 35.2 | 109.1 | 954.5 | 128.5 | 186 | 198.7 | 9.3 | 190.2 | 295.2 | 321.3 | 2086.9 | 4.8047 | 2.2581
SWRI | SWRI LWO 92-10 | 166.0667 | 95.01 | 50.1 | 25.3 | 90.5 | 2800 | 194 | 70.51 | 35.1 | 109.1 | 954.6 | 128.5 | 186 | 198.6 | 9.3 | 194.7 | 295.3 | 321.4 | 2085.5 | 4.8047 | 2.2581
SWRI | SWRI LWO 92-10 | 166.0833 | 95.03 | 50.1 | 25.2 | 90.5 | 2800 | 194.04 | 70.48 | 35.1 | 109 | 954.9 | 128.5 | 186 | 198.6 | 9.4 | 193.9 | 295.4 | 321.5 | 2085.9 | 4.8047 | 2.2581
SWRI | SWRI LWO 92-10 | 166.1 | 95.02 | 50.1 | 25.3 | 90.6 | 2800 | 193.97 | 70.58 | 35.1 | 109 | 954.7 | 128.5 | 186 | 198.6 | 9.2 | 194.5 | 295.4 | 321.6 | 2082.2 | 4.8047 | 2.2581
SWRI | SWRI LWO 92-10 | 166.1167 | 95.02 | 50.1 | 25.2 | 90.5 | 2800 | 193.95 | 70.47 | 35.1 | 108.9 | 954.4 | 128.4 | 185.9 | 198.5 | 9.3 | 196.5 | 295.7 | 321.8 | 2081 | 4.8047 | 2.2532
SWRI | SWRI LWO 92-10 | 166.1333 | 95.02 | 50.1 | 25.2 | 90.5 | 2800 | 194.04 | 70.46 | 35.1 | 108.8 | 954.7 | 128.4 | 186 | 198.6 | 9.2 | 197.2 | 295.4 | 321.6 | 2089.7 | 4.8047 | 2.2581
SWRI | SWRI LWO 92-10 | 166.15 | 95.03 | 50.1 | 25.2 | 90.5 | 2800 | 193.96 | 70.48 | 35.1 | 108.9 | 954.6 | 128.4 | 185.9 | 198.6 | 9.4 | 195.8 | 295.6 | 321.8 | 2081 | 4.8047 | 2.2581
SWRI | SWRI LWO 92-10 | 166.1667 | 95.02 | 50.1 | 25.1 | 90.5 | 2800 | 193.96 | 70.47 | 35.1 | 108.9 | 954.4 | 128.5 | 185.9 | 198.5 | 9.4 | 197.9 | 295.6 | 321.7 | 2068.4 | 4.8047 | 2.2581
SWRI | SWRI LWO 92-10 | 166.1833 | 94.99 | 50.1 | 25.2 | 90.4 | 2800 | 194.01 | 70.49 | 35.1 | 109 | 954.8 | 128.3 | 186 | 198.5 | 9.4 | 195.3 | 295.5 | 321.6 | 2068.5 | 4.8281 | 2.2581
SWRI | SWRI LWO 92-10 | 166.2 | 95.01 | 50.1 | 25.1 | 90.5 | 2800 | 194.05 | 70.49 | 35.1 | 108.8 | 954.8 | 128.4 | 186.1 | 198.6 | 9.3 | 197.1 | 295.4 | 321.6 | 2068.3 | 4.8047 | 2.2581
SWRI | SWRI LWO 92-10 | 166.2167 | 95.02 | 50.1 | 25.1 | 90.4 | 2800 | 193.97 | 70.49 | 35.1 | 108.8 | 954.9 | 128.2 | 186 | 198.6 | 9.2 | 191.4 | 295.7 | 321.8 | 2069.9 | 4.8047 | 2.2581
SWRI | SWRI LWO 92-10 | 166.2333 | 95.02 | 50.1 | 25.1 | 90.4 | 2800 | 194.04 | 70.5 | 35.1 | 108.8 | 954.7 | 128.3 | 186 | 198.6 | 9.4 | 202.2 | 295.9 | 322.1 | 2066 | 4.8047 | 2.2581
SWRI | SWRI LWO 92-10 | 166.25 | 95.01 | 50.1 | 25.1 | 90.4 | 2800 | 193.94 | 70.57 | 35.1 | 108.8 | 954.4 | 128.4 | 185.9 | 198.5 | 9.2 | 194.4 | 295.7 | 321.9 | 2057.1 | 4.8281 | 2.2581
SWRI | SWRI LWO 92-10 | 166.2667 | 95.02 | 50.1 | 25.1 | 90.4 | 2800 | 193.95 | 70.45 | 35.1 | 109 | 954.7 | 128.4 | 186 | 198.6 | 9.3 | 187.7 | 295.7 | 321.8 | 2057.8 | 4.8047 | 2.2581
SWRI | SWRI LWO 92-10 | 166.2833 | 95.02 | 50.1 | 25 | 90.5 | 2800 | 194 | 70.47 | 35.1 | 109 | 954.7 | 128.4 | 186 | 198.6 | 9.2 | 199.8 | 295.4 | 321.6 | 2052.9 | 4.8281 | 2.2581
SWRI | SWRI LWO 92-10 | 166.3 | 95.02 | 50.1 | 25.1 | 90.5 | 2800 | 194.03 | 70.49 | 35.1 | 109 | 954.8 | 128.5 | 186 | 198.6 | 9.5 | 202.9 | 295.7 | 321.8 | 2048.9 | 4.8047 | 2.2581
SWRI | SWRI LWO 92-10 | 166.3167 | 95.02 | 50.1 | 25 | 90.6 | 2800 | 193.99 | 70.47 | 35.1 | 109.1 | 955 | 128.7 | 186.1 | 198.7 | 9.3 | 194.5 | 295.3 | 321.5 | 2054.6 | 4.8281 | 2.2581
SWRI | SWRI LWO 92-10 | 166.3333 | 95.01 | 50.1 | 25 | 90.6 | 2800 | 194.02 | 70.53 | 35.1 | 109.2 | 954.8 | 128.6 | 186 | 198.6 | 9.3 | 194 | 295 | 321.2 | 2054.5 | 4.8047 | 2.2581
SWRI | SWRI LWO 92-10 | 166.35 | 95.01 | 50.1 | 25 | 90.6 | 2800 | 194.01 | 70.46 | 35.1 | 109.2 | 955 | 128.6 | 186 | 198.6 | 9.4 | 197.5 | 295.5 | 321.6 | 2044.2 | 4.8516 | 2.2581
SWRI | SWRI LWO 92-10 | 166.3667 | 95.01 | 50.2 | 25 | 90.6 | 2800 | 193.97 | 70.56 | 35.1 | 109.2 | 954.9 | 128.7 | 186 | 198.6 | 9.3 | 198.6 | 295.3 | 321.5 | 2049.1 | 4.8047 | 2.2581
SWRI | SWRI LWO 92-10 | 166.3833 | 95.01 | 50.2 | 25 | 90.4 | 2800 | 194.02 | 70.47 | 35.1 | 109.2 | 955.1 | 128.6 | 186.1 | 198.7 | 9.3 | 191 | 295.3 | 321.5 | 2065.8 | 4.8047 | 2.2581
SWRI | SWRI LWO 92-10 | 166.4 | 95.01 | 50.2 | 25 | 90.4 | 2800 | 193.92 | 70.47 | 35.1 | 109.1 | 954.9 | 128.6 | 186.1 | 198.7 | 9.3 | 200.3 | 295.3 | 321.4 | 2049.6 | 4.8047 | 2.2581
SWRI | SWRI LWO 92-10 | 166.4167 | 95.01 | 50.2 | 25 | 90.4 | 2800 | 194 | 70.52 | 35.1 | 109.1 | 955 | 128.6 | 186 | 198.6 | 9.3 | 191.1 | 295.5 | 321.7 | 2057.2 | 4.8516 | 2.2581
SWRI | SWRI LWO 92-10 | 166.4333 | 95.01 | 50.2 | 25 | 90.4 | 2800 | 194.02 | 70.5 | 35.1 | 109 | 954.5 | 128.4 | 186 | 198.6 | 9.4 | 199 | 295.6 | 321.8 | 2058.8 | 4.8047 | 2.2581
SWRI | SWRI LWO 92-10 | 166.45 | 95.02 | 50.3 | 25 | 90.4 | 2800 | 193.97 | 70.48 | 35.1 | 109 | 955 | 128.6 | 186 | 198.6 | 9.4 | 196.1 | 295.6 | 321.7 | 2046.4 | 4.8047 | 2.2581
SWRI | SWRI LWO 92-10 | 166.4667 | 95.01 | 50.3 | 24.9 | 90.5 | 2800 | 193.98 | 70.49 | 35 | 109 | 954.8 | 128.5 | 186.1 | 198.7 | 9.4 | 194.1 | 295.7 | 321.9 | 2047.7 | 4.8047 | 2.2581
SWRI | SWRI LWO 92-10 | 166.4833 | 95 | 50.2 | 24.9 | 90.6 | 2800 | 194.02 | 70.5 | 35.1 | 108.9 | 954.4 | 128.5 | 186 | 198.5 | 9.4 | 198.2 | 295.6 | 321.8 | 2050.8 | 4.8047 | 2.2581
SWRI | SWRI LWO 92-10 | 166.5 | 95.01 | 50.1 | 24.9 | 90.5 | 2800 | 194.04 | 70.46 | 35 | 108.9 | 954.9 | 128.5 | 186 | 198.6 | 9.2 | 195 | 295.5 | 321.7 | 2044.7 | 4.8047 | 2.2532
SWRI | SWRI LWO 92-10 | 166.5167 | 95.02 | 50 | 25 | 90.5 | 2800 | 193.98 | 70.45 | 35.1 | 108.9 | 954.5 | 128.4 | 186.1 | 198.7 | 9.5 | 193.4 | 295.8 | 321.9 | 2049.2 | 4.8047 | 2.2581
SWRI | SWRI LWO 92-10 | 166.5333 | 95.02 | 50 | 24.9 | 90.5 | 2800 | 193.97 | 70.48 | 35 | 108.9 | 954.7 | 128.4 | 186.1 | 198.7 | 9.2 | 197.4 | 295.6 | 321.8 | 2045.1 | 4.8047 | 2.2581
SWRI | SWRI LWO 92-10 | 166.55 | 95.02 | 50.5 | 25 | 90.6 | 2800 | 193.98 | 70.49 | 35 | 109.3 | 955.2 | 128.5 | 186.1 | 198.7 | 9.4 | 196.4 | 295.7 | 321.8 | 2034.9 | 4.8047 | 2.2581
SWRI | SWRI LWO 92-10 | 166.5667 | 95.02 | 50.7 | 24.9 | 90.6 | 2800 | 193.99 | 70.52 | 35 | 109.2 | 955.2 | 128.6 | 186 | 198.6 | 9.3 | 195.8 | 295.5 | 321.6 | 2060.1 | 4.8281 | 2.2581
SWRI | SWRI LWO 92-10 | 166.5833 | 95.01 | 50.3 | 24.8 | 90.3 | 2800 | 194.02 | 70.49 | 34.9 | 109.1 | 954.7 | 128.5 | 186 | 198.6 | 9.2 | 198.3 | 295.6 | 321.7 | 2049.3 | 4.8047 | 2.2581
SWRI | SWRI LWO 92-10 | 166.6 | 95.01 | 50.3 | 24.8 | 90.3 | 2800 | 194.02 | 70.48 | 35 | 109.1 | 954.6 | 128.5 | 186.2 | 198.7 | 9.4 | 198.5 | 295.5 | 321.7 | 2038.5 | 4.8047 | 2.2581
SWRI | SWRI LWO 92-10 | 166.6167 | 95 | 50.3 | 24.8 | 90.6 | 2800 | 193.96 | 70.52 | 35 | 109.1 | 954.1 | 128.5 | 186.1 | 198.8 | 9.3 | 196 | 295.9 | 322 | 2043.3 | 4.8047 | 2.2532
SWRI | SWRI LWO 92-10 | 166.6333 | 95.01 | 50.3 | 24.9 | 90.7 | 2800 | 193.99 | 70.45 | 35 | 109.1 | 954.7 | 128.5 | 186.2 | 198.7 | 9.4 | 197.6 | 295.7 | 321.9 | 2054.4 | 4.8281 | 2.2581
SWRI | SWRI LWO 92-10 | 166.65 | 95 | 50.3 | 24.8 | 90.5 | 2800 | 194 | 70.48 | 35.1 | 109.1 | 954.3 | 128.6 | 186 | 198.6 | 9.3 | 198.1 | 295.5 | 321.6 | 2060 | 4.8047 | 2.2532
SWRI | SWRI LWO 92-10 | 166.6667 | 95.01 | 50.3 | 24.8 | 90.4 | 2800 | 194.06 | 70.48 | 35 | 109 | 954.8 | 128.7 | 186.3 | 198.9 | 9.4 | 197.4 | 295.7 | 321.8 | 2049.5 | 4.8047 | 2.2581
SWRI | SWRI LWO 92-10 | 166.6833 | 95.01 | 50.3 | 24.8 | 90.4 | 2800 | 193.98 | 70.6 | 35 | 109 | 954.8 | 128.6 | 186 | 198.6 | 9.3 | 198.2 | 295.7 | 321.9 | 2045.7 | 4.8047 | 2.2581
SWRI | SWRI LWO 92-10 | 166.7 | 95.01 | 50.3 | 24.8 | 90.3 | 2800 | 194.01 | 70.52 | 35 | 109 | 954.3 | 128.5 | 186 | 198.6 | 9.4 | 193.7 | 295.7 | 321.9 | 2042.8 | 4.8516 | 2.2581
SWRI | SWRI LWO 92-10 | 166.7167 | 95.01 | 50.1 | 24.8 | 90.5 | 2800 | 193.97 | 70.45 | 35 | 108.8 | 954.3 | 128.4 | 186.1 | 198.7 | 9.2 | 194.1 | 295.9 | 322.1 | 2044.2 | 4.8047 | 2.2581
SWRI | SWRI LWO 92-10 | 166.7333 | 95.01 | 50 | 24.8 | 90.5 | 2800 | 193.99 | 70.46 | 35 | 108.8 | 954.4 | 128.4 | 186.1 | 198.6 | 9.4 | 192.9 | 296 | 322.2 | 2037.2 | 4.8047 | 2.263
SWRI | SWRI LWO 92-10 | 166.75 | 95.02 | 50 | 24.8 | 90.6 | 2800 | 194.01 | 70.53 | 35 | 108.7 | 954.3 | 128.4 | 186.1 | 198.7 | 9.3 | 194.7 | 296.2 | 322.3 | 2041.6 | 4.8047 | 2.2581
SWRI | SWRI LWO 92-10 | 166.7667 | 95 | 50 | 24.8 | 90.5 | 2800 | 193.99 | 70.57 | 35 | 108.7 | 954.6 | 128.4 | 186.1 | 198.7 | 9.4 | 197.3 | 296.3 | 322.3 | 2037.3 | 4.8281 | 2.2581
SWRI | SWRI LWO 92-10 | 166.7833 | 95 | 50.2 | 24.8 | 90.6 | 2800 | 193.96 | 70.48 | 34.9 | 108.8 | 954.6 | 128.3 | 186 | 198.6 | 9.2 | 190.4 | 295.9 | 322 | 2035.4 | 4.8047 | 2.2581
SWRI | SWRI LWO 92-10 | 166.8 | 95.01 | 50.2 | 24.8 | 90.6 | 2800 | 193.97 | 70.48 | 34.9 | 108.9 | 954.8 | 128.5 | 186 | 198.6 | 9.4 | 198.2 | 296.1 | 322.3 | 2030 | 4.8047 | 2.2581
SWRI | SWRI LWO 92-10 | 166.8167 | 95 | 50.2 | 24.8 | 90.5 | 2800 | 193.97 | 70.46 | 34.9 | 108.9 | 954.7 | 128.3 | 186.1 | 198.7 | 9.3 | 194.9 | 295.8 | 322 | 2042.9 | 4.8047 | 2.2532
SWRI | SWRI LWO 92-10 | 166.8333 | 95.01 | 50.2 | 24.8 | 90.5 | 2800 | 194.03 | 70.46 | 34.9 | 109 | 954.9 | 128.5 | 186.1 | 198.8 | 9.4 | 194.9 | 295.6 | 321.8 | 2023.4 | 4.8047 | 2.2581
SWRI | SWRI LWO 92-10 | 166.85 | 95.01 | 50.2 | 24.8 | 90.5 | 2800 | 193.96 | 70.52 | 34.9 | 109 | 954.5 | 128.5 | 186.1 | 198.6 | 9.2 | 194.1 | 295.7 | 321.9 | 2024.6 | 4.8047 | 2.2581
SWRI | SWRI LWO 92-10 | 166.8667 | 95.02 | 50.2 | 24.7 | 90.4 | 2800 | 193.95 | 70.45 | 34.9 | 109 | 954.9 | 128.6 | 186.2 | 198.8 | 9.4 | 196 | 296 | 322.1 | 2029.5 | 4.8047 | 2.2581
SWRI | SWRI LWO 92-10 | 166.8833 | 95.03 | 50.2 | 24.7 | 90.5 | 2800 | 193.98 | 70.56 | 34.9 | 109 | 955 | 128.6 | 186.1 | 198.7 | 9.2 | 194.8 | 295.6 | 321.7 | 2023.7 | 4.8281 | 2.2581
SWRI | SWRI LWO 92-10 | 166.9 | 95.03 | 50.2 | 24.7 | 90.5 | 2800 | 194.03 | 70.45 | 34.9 | 109.1 | 955.4 | 128.5 | 186.1 | 198.7 | 9.4 | 194.9 | 295.9 | 322 | 2025.1 | 4.8047 | 2.2581
SWRI | SWRI LWO 92-10 | 166.9167 | 95.03 | 50.2 | 24.7 | 90.5 | 2800 | 193.97 | 70.49 | 35 | 109.1 | 955.3 | 128.6 | 186.1 | 198.7 | 9.3 | 192.5 | 296 | 322.1 | 2028.8 | 4.8516 | 2.2581
SWRI | SWRI LWO 92-10 | 166.9333 | 95.05 | 50.2 | 24.7 | 90.5 | 2800 | 194 | 70.48 | 35 | 109.1 | 955.4 | 128.6 | 186.1 | 198.7 | 9.4 | 196 | 295.8 | 321.9 | 2032.7 | 4.8047 | 2.2581
SWRI | SWRI LWO 92-10 | 166.95 | 95.03 | 50.2 | 24.7 | 90.5 | 2800 | 194 | 70.48 | 35 | 109.2 | 955.8 | 128.7 | 186.2 | 198.8 | 9.3 | 194.5 | 295.8 | 321.9 | 2030.3 | 4.8047 | 2.2581
SWRI | SWRI LWO 92-10 | 166.9667 | 95.04 | 50.2 | 24.7 | 90.5 | 2800 | 194.01 | 70.55 | 34.9 | 109.2 | 955.7 | 128.6 | 186.1 | 198.7 | 9.3 | 195.4 | 295.6 | 321.7 | 2030.6 | 4.8047 | 2.2581
SWRI | SWRI LWO 92-10 | 166.9833 | 95.05 | 50.2 | 24.7 | 90.5 | 2800 | 194.03 | 70.47 | 35 | 109.1 | 955.5 | 128.6 | 186.2 | 198.8 | 9.4 | 195.8 | 295.8 | 321.9 | 2035.5 | 4.8516 | 2.2581
SWRI | SWRI LWO 92-10 | 167 | 95.04 | 50.2 | 24.7 | 90.5 | 2800 | 194.08 | 70.5 | 35 | 109.1 | 955.8 | 128.6 | 186.3 | 198.8 | 9.3 | 196.7 | 295.7 | 321.8 | 2031.8 | 4.8047 | 2.2581
SWRI | SWRI LWO 92-10 | 167.0167 | 95.06 | 50.2 | 24.7 | 90.5 | 2800 | 193.94 | 70.54 | 35 | 109.1 | 955.2 | 128.5 | 185.9 | 198.6 | 9.4 | 197.7 | 295.8 | 322 | 2017.4 | 4.8281 | 2.2581
SWRI | SWRI LWO 92-10 | 167.0333 | 95.04 | 50.2 | 24.6 | 90.5 | 2800 | 193.97 | 70.46 | 34.9 | 109.1 | 955.7 | 128.5 | 186.1 | 198.6 | 9.3 | 190.2 | 295.6 | 321.7 | 2020 | 4.8047 | 2.2581
SWRI | SWRI LWO 92-10 | 167.05 | 95.04 | 50.2 | 24.6 | 90.5 | 2800 | 194 | 70.49 | 35 | 109 | 955.8 | 128.5 | 186.2 | 198.8 | 9.4 | 196.4 | 295.7 | 321.9 | 2016.3 | 4.8281 | 2.2581
SWRI | SWRI LWO 92-10 | 167.0667 | 95.04 | 50.2 | 24.6 | 90.5 | 2800 | 193.93 | 70.48 | 35 | 109.1 | 955.5 | 128.6 | 186.1 | 198.7 | 9.2 | 196.4 | 295.8 | 321.9 | 2026 | 4.8047 | 2.2581
SWRI | SWRI LWO 92-10 | 167.0833 | 95.02 | 50.2 | 24.6 | 90.6 | 2800 | 194 | 70.5 | 34.9 | 109.1 | 955.8 | 128.5 | 186.2 | 198.8 | 9.5 | 196.5 | 296 | 322.1 | 2026.7 | 4.8047 | 2.2581
SWRI | SWRI LWO 92-10 | 167.1 | 95.01 | 50.2 | 24.6 | 90.6 | 2800 | 193.99 | 70.52 | 35 | 109 | 955.7 | 128.6 | 186 | 198.6 | 9.3 | 191.4 | 295.7 | 321.7 | 2026.5 | 4.8047 | 2.2532
SWRI | SWRI LWO 92-10 | 167.1167 | 95 | 50.2 | 24.7 | 90.6 | 2800 | 194.04 | 70.54 | 35 | 109.1 | 955.7 | 128.6 | 186.2 | 198.8 | 9.3 | 198.5 | 295.7 | 321.9 | 2018.1 | 4.8516 | 2.2581
SWRI | SWRI LWO 92-10 | 167.1333 | 95 | 50.2 | 24.6 | 90.5 | 2800 | 193.96 | 70.51 | 35 | 109 | 955.6 | 128.6 | 186 | 198.6 | 9.3 | 195.6 | 295.6 | 321.7 | 2019 | 4.8281 | 2.2581
SWRI | SWRI LWO 92-10 | 167.15 | 94.99 | 50 | 24.7 | 90.5 | 2800 | 194.02 | 70.43 | 35 | 108.9 | 955 | 128.5 | 186.2 | 198.7 | 9.4 | 197.7 | 295.7 | 321.9 | 2019 | 4.8047 | 2.2581
SWRI | SWRI LWO 92-10 | 167.1667 | 94.99 | 49.9 | 24.8 | 90.4 | 2800 | 194.02 | 70.46 | 35 | 108.9 | 955.2 | 128.5 | 186.1 | 198.7 | 9.3 | 192.7 | 295.8 | 321.9 | 2022.4 | 4.8281 | 2.2581
SWRI | SWRI LWO 92-10 | 167.1833 | 94.98 | 49.9 | 24.8 | 90.5 | 2800 | 194.03 | 70.49 | 35 | 108.9 | 955.1 | 128.4 | 186.1 | 198.8 | 9.3 | 195 | 295.8 | 321.9 | 2020.6 | 4.8047 | 2.2581
SWRI | SWRI LWO 92-10 | 167.2 | 95 | 49.8 | 24.8 | 90.4 | 2800 | 194.01 | 70.52 | 35 | 108.8 | 955.1 | 128.4 | 186.1 | 198.8 | 9.4 | 196.2 | 296.5 | 322.5 | 2004.7 | 4.8281 | 2.2581
SWRI | SWRI LWO 92-10 | 167.2167 | 94.99 | 49.4 | 24.8 | 90.4 | 2800 | 194.05 | 70.55 | 35 | 108.7 | 954.8 | 128.4 | 186.1 | 198.8 | 9.4 | 195.7 | 296.1 | 322.1 | 2010.6 | 4.8047 | 2.2581
SWRI | SWRI LWO 92-10 | 167.2333 | 95 | 49.3 | 24.8 | 90.4 | 2800 | 194.05 | 70.58 | 35 | 108.7 | 954.7 | 128.3 | 186.1 | 198.8 | 9.5 | 195.3 | 296.4 | 322.5 | 2012.4 | 4.8047 | 2.2581
SWRI | SWRI LWO 92-10 | 167.25 | 95 | 49.2 | 24.8 | 90.5 | 2800 | 193.99 | 70.48 | 34.9 | 108.7 | 954.9 | 128.2 | 186.3 | 198.9 | 9.4 | 193.4 | 296.3 | 322.5 | 1998.2 | 4.8047 | 2.2532
SWRI | SWRI LWO 92-10 | 167.2667 | 95 | 49.6 | 24.7 | 90.6 | 2800 | 193.94 | 70.47 | 34.9 | 109 | 955.2 | 128.4 | 186.1 | 198.8 | 9.4 | 197.9 | 296.1 | 322.2 | 1995.7 | 4.8516 | 2.2581
SWRI | SWRI LWO 92-10 | 167.2833 | 95.01 | 49.8 | 24.8 | 90.7 | 2800 | 193.91 | 70.56 | 35 | 109 | 954.9 | 128.5 | 186 | 198.6 | 9.3 | 195.3 | 296 | 322 | 2007.6 | 4.8516 | 2.2581
SWRI | SWRI LWO 92-10 | 167.3 | 95 | 49.4 | 24.8 | 90.3 | 2800 | 193.98 | 70.48 | 34.9 | 109 | 954.9 | 128.5 | 186 | 198.7 | 9.4 | 195.3 | 296.1 | 322.2 | 2010.8 | 4.8047 | 2.2581
SWRI | SWRI LWO 92-10 | 167.3167 | 95 | 49.2 | 24.8 | 90.3 | 2800 | 194.02 | 70.48 | 35 | 108.9 | 954.5 | 128.5 | 186.2 | 198.8 | 9.4 | 195.6 | 296.2 | 322.2 | 2014.9 | 4.8047 | 2.2581
SWRI | SWRI LWO 92-10 | 167.3333 | 95 | 49.2 | 24.8 | 90.6 | 2800 | 193.98 | 70.46 | 35 | 108.9 | 954.6 | 128.4 | 186.3 | 198.9 | 9.5 | 194.3 | 295.9 | 322.1 | 2004.5 | 4.8047 | 2.2581
SWRI | SWRI LWO 92-10 | 167.35 | 95.02 | 49.2 | 24.8 | 90.6 | 2800 | 194.06 | 70.55 | 35 | 108.9 | 954.5 | 128.5 | 186.2 | 198.8 | 9.3 | 197.5 | 296.2 | 322.3 | 2004.1 | 4.8281 | 2.2581
SWRI | SWRI LWO 92-10 | 167.3667 | 95.02 | 49.3 | 24.8 | 90.6 | 2800 | 193.97 | 70.48 | 34.9 | 109.1 | 955.1 | 128.5 | 186.1 | 198.8 | 9.5 | 193.1 | 296.1 | 322.2 | 2006.7 | 4.8047 | 2.2581
SWRI | SWRI LWO 92-10 | 167.3833 | 95.01 | 49.4 | 24.8 | 90.6 | 2800 | 193.98 | 70.45 | 34.9 | 109.1 | 955 | 128.5 | 186.1 | 198.7 | 9.3 | 193.6 | 295.8 | 321.9 | 2012.3 | 4.8281 | 2.2581
SWRI | SWRI LWO 92-10 | 167.4 | 95.02 | 49.4 | 24.8 | 90.4 | 2800 | 194.05 | 70.48 | 34.9 | 109.1 | 954.9 | 128.6 | 186.1 | 198.7 | 9.4 | 201.2 | 296 | 322.1 | 1995 | 4.8047 | 2.2581
SWRI | SWRI LWO 92-10 | 167.4167 | 95.01 | 49.4 | 24.8 | 90.4 | 2800 | 194 | 70.46 | 34.9 | 109 | 955.2 | 128.6 | 186.1 | 198.7 | 9.4 | 196.2 | 295.9 | 322 | 1994 | 4.8281 | 2.2581
SWRI | SWRI LWO 92-10 | 167.4333 | 95.02 | 49.4 | 24.8 | 90.3 | 2800 | 193.98 | 70.49 | 34.9 | 109 | 955.1 | 128.5 | 186.1 | 198.7 | 9.4 | 192.8 | 296.3 | 322.4 | 1983.9 | 4.8516 | 2.2581
SWRI | SWRI LWO 92-10 | 167.45 | 95 | 49.4 | 24.8 | 90.5 | 2800 | 193.99 | 70.51 | 34.9 | 109 | 954.9 | 128.6 | 186.1 | 198.7 | 9.5 | 196.4 | 296.1 | 322.3 | 1984.2 | 4.8047 | 2.2581
SWRI | SWRI LWO 92-10 | 167.4667 | 95.01 | 49.4 | 24.8 | 90.6 | 2800 | 193.99 | 70.63 | 34.9 | 109.1 | 954.4 | 128.5 | 186.1 | 198.7 | 9.3 | 189.3 | 296 | 322.2 | 1989.6 | 4.8281 | 2.2581
SWRI | SWRI LWO 92-10 | 167.4833 | 94.99 | 49.5 | 24.8 | 90.7 | 2800 | 194.01 | 70.46 | 34.9 | 109.2 | 955.2 | 128.7 | 186.2 | 198.8 | 9.4 | 193.1 | 295.9 | 322 | 1992.1 | 4.8047 | 2.2581
SWRI | SWRI LWO 92-10 | 167.5 | 94.98 | 49.5 | 24.8 | 90.6 | 2800 | 193.96 | 70.46 | 34.9 | 109.2 | 954.8 | 128.7 | 186.1 | 198.7 | 9.6 | 201.7 | 295.9 | 322.1 | 1992.4 | 4.8516 | 2.2581
SWRI | SWRI LWO 92-10 | 167.5167 | 94.99 | 49.6 | 24.8 | 90.4 | 2800 | 194.04 | 70.52 | 34.9 | 109.2 | 955 | 128.7 | 186.2 | 198.8 | 9.4 | 197.7 | 295.8 | 322 | 1982.6 | 4.8047 | 2.2581
SWRI | SWRI LWO 92-10 | 167.5333 | 94.99 | 49.7 | 24.9 | 90.4 | 2800 | 194.03 | 70.47 | 34.9 | 109.1 | 954.8 | 128.6 | 186.2 | 198.8 | 9.4 | 199.6 | 295.8 | 322 | 2000.1 | 4.8047 | 2.2581
SWRI | SWRI LWO 92-10 | 167.55 | 94.99 | 49.8 | 24.8 | 90.4 | 2800 | 193.99 | 70.46 | 34.9 | 109 | 955.3 | 128.6 | 186.1 | 198.7 | 9.5 | 200.2 | 296.1 | 322.3 | 1989.7 | 4.8047 | 2.2581
SWRI | SWRI LWO 92-10 | 167.5667 | 95 | 49.9 | 24.8 | 90.5 | 2800 | 193.91 | 70.58 | 34.9 | 109 | 955 | 128.6 | 186.1 | 198.7 | 9.5 | 198.1 | 296 | 322.1 | 1990 | 4.875 | 2.2581
SWRI | SWRI LWO 92-10 | 167.5833 | 95 | 50 | 24.9 | 90.5 | 2800 | 193.94 | 70.47 | 34.9 | 109.1 | 954.3 | 128.5 | 186.1 | 198.7 | 9.4 | 196.5 | 296 | 322.1 | 2013.2 | 4.8281 | 2.2581
SWRI | SWRI LWO 92-10 | 167.6 | 95.01 | 50 | 24.8 | 90.6 | 2800 | 193.99 | 70.63 | 35 | 109 | 954.7 | 128.6 | 186.1 | 198.7 | 9.5 | 197.5 | 296.1 | 322.1 | 1991.2 | 4.8047 | 2.2581
SWRI | SWRI LWO 92-10 | 167.6167 | 95.01 | 50 | 24.8 | 90.6 | 2800 | 194.04 | 70.46 | 35 | 109.1 | 954.7 | 128.7 | 186.2 | 198.8 | 9.3 | 198.6 | 295.7 | 321.8 | 2004.8 | 4.8281 | 2.2581
SWRI | SWRI LWO 92-10 | 167.6333 | 95.02 | 50 | 24.8 | 90.5 | 2800 | 193.98 | 70.43 | 35 | 109.1 | 954.7 | 128.6 | 186.1 | 198.7 | 9.3 | 192 | 295.8 | 321.9 | 2015.3 | 4.8047 | 2.2581
SWRI | SWRI LWO 92-10 | 167.65 | 95.01 | 50 | 24.9 | 90.6 | 2800 | 193.96 | 70.45 | 35 | 109.1 | 954.6 | 128.6 | 186.1 | 198.8 | 9.4 | 196.2 | 295.8 | 321.9 | 2010.7 | 4.875 | 2.2581
SWRI | SWRI LWO 92-10 | 167.6667 | 95.01 | 50 | 24.8 | 90.6 | 2800 | 193.95 | 70.49 | 35 | 109 | 954.6 | 128.6 | 186.1 | 198.6 | 9.5 | 195.9 | 296.3 | 322.4 | 1994.9 | 4.8047 | 2.2581
SWRI | SWRI LWO 92-10 | 167.6833 | 95.01 | 50 | 24.9 | 90.5 | 2800 | 194.03 | 70.58 | 35 | 109 | 954.7 | 128.6 | 186.2 | 198.7 | 9.3 | 194.9 | 295.8 | 322 | 2003.7 | 4.8047 | 2.2581
SWRI | SWRI LWO 92-10 | 167.7 | 95.02 | 50 | 24.9 | 90.4 | 2800 | 194.01 | 70.47 | 35 | 109 | 954.6 | 128.6 | 186.1 | 198.7 | 9.4 | 189.8 | 296.1 | 322.2 | 2005 | 4.8047 | 2.2581
SWRI | SWRI LWO 92-10 | 167.7167 | 95.02 | 50 | 24.8 | 90.4 | 2800 | 194.02 | 70.46 | 34.9 | 108.8 | 954.6 | 128.3 | 186.1 | 198.7 | 9.3 | 193.1 | 296 | 322.1 | 2000.7 | 4.8281 | 2.2581
SWRI | SWRI LWO 92-10 | 167.7333 | 95.02 | 50 | 24.9 | 90.5 | 2800 | 194.01 | 70.45 | 35 | 108.8 | 954.3 | 128.4 | 186.1 | 198.8 | 9.5 | 196.6 | 296.4 | 322.5 | 1996.6 | 4.8047 | 2.2581
SWRI | SWRI LWO 92-10 | 167.75 | 95 | 50.1 | 25 | 90.6 | 2800 | 194.01 | 70.48 | 35 | 108.8 | 955 | 128.5 | 186.2 | 198.8 | 9.5 | 198.2 | 296.4 | 322.6 | 1999.8 | 4.8047 | 2.2581
SWRI | SWRI LWO 92-10 | 167.7667 | 95 | 50.1 | 24.9 | 90.6 | 2800 | 194.01 | 70.65 | 34.9 | 108.8 | 954.8 | 128.4 | 186.1 | 198.8 | 9.4 | 193.5 | 296.5 | 322.5 | 2002.1 | 4.8281 | 2.2581
SWRI | SWRI LWO 92-10 | 167.7833 | 95 | 50.1 | 24.9 | 90.6 | 2800 | 193.99 | 70.46 | 35 | 108.8 | 954.8 | 128.4 | 186.1 | 198.7 | 9.5 | 194 | 296.5 | 322.7 | 1998.1 | 4.875 | 2.2581
SWRI | SWRI LWO 92-10 | 167.8 | 94.98 | 50.1 | 24.9 | 90.5 | 2800 | 194 | 70.46 | 35 | 108.8 | 955.1 | 128.4 | 186.2 | 198.8 | 9.5 | 192.1 | 296.5 | 322.6 | 1999 | 4.8516 | 2.2581
SWRI | SWRI LWO 92-10 | 167.8167 | 94.97 | 50.1 | 24.9 | 90.4 | 2800 | 193.95 | 70.47 | 35 | 109 | 955.3 | 128.4 | 186.2 | 198.8 | 9.4 | 193.8 | 296.2 | 322.3 | 1987.9 | 4.8047 | 2.2581
SWRI | SWRI LWO 92-10 | 167.8333 | 95 | 50.1 | 24.9 | 90.4 | 2800 | 193.97 | 70.62 | 35 | 108.9 | 954.5 | 128.5 | 186.1 | 198.7 | 9.4 | 195.2 | 296.3 | 322.4 | 1997.8 | 4.8281 | 2.2581
SWRI | SWRI LWO 92-10 | 167.85 | 95 | 50.2 | 24.9 | 90.4 | 2800 | 194.01 | 70.48 | 34.9 | 109 | 954.6 | 128.6 | 186.2 | 198.8 | 9.4 | 195.9 | 296.1 | 322.3 | 1991.4 | 4.8047 | 2.2581
SWRI | SWRI LWO 92-10 | 167.8667 | 95 | 50.1 | 24.9 | 90.4 | 2800 | 193.97 | 70.51 | 34.9 | 109 | 954.6 | 128.6 | 186.1 | 198.7 | 9.4 | 193.6 | 296.1 | 322.2 | 1975.9 | 4.8281 | 2.2581
SWRI | SWRI LWO 92-10 | 167.8833 | 95 | 50.1 | 24.9 | 90.5 | 2800 | 194.01 | 70.45 | 34.9 | 109 | 955 | 128.6 | 186.2 | 198.8 | 9.4 | 200.5 | 296 | 322.1 | 1982.1 | 4.8047 | 2.2581
SWRI | SWRI LWO 92-10 | 167.9 | 95 | 50.1 | 24.8 | 90.5 | 2800 | 193.98 | 70.47 | 34.9 | 108.9 | 955 | 128.6 | 186.2 | 198.8 | 9.4 | 196.1 | 296.1 | 322.2 | 1983.1 | 4.8047 | 2.2581
SWRI | SWRI LWO 92-10 | 167.9167 | 95 | 50.1 | 24.8 | 90.5 | 2800 | 194 | 70.58 | 34.9 | 108.9 | 954.6 | 128.5 | 186.1 | 198.8 | 9.3 | 197.4 | 296.3 | 322.3 | 1977.5 | 4.8047 | 2.2581
SWRI | SWRI LWO 92-10 | 167.9333 | 94.98 | 50.1 | 24.8 | 90.5 | 2800 | 194.01 | 70.46 | 34.9 | 108.9 | 954.9 | 128.5 | 186.1 | 198.7 | 9.4 | 195.5 | 296.3 | 322.4 | 1968.3 | 4.8281 | 2.2581
SWRI | SWRI LWO 92-10 | 167.95 | 95 | 50.1 | 24.8 | 90.5 | 2800 | 194.03 | 70.46 | 34.9 | 108.9 | 955.3 | 128.5 | 186.2 | 198.8 | 9.3 | 192.3 | 296.1 | 322.2 | 1976.2 | 4.8281 | 2.2581
SWRI | SWRI LWO 92-10 | 167.9667 | 95.02 | 50.1 | 24.8 | 90.5 | 2800 | 193.93 | 70.58 | 34.9 | 109 | 955.1 | 128.4 | 186.1 | 198.7 | 9.4 | 198.7 | 296.3 | 322.4 | 1969.5 | 4.8047 | 2.2581
SWRI | SWRI LWO 92-10 | 167.9833 | 95.02 | 49.9 | 24.8 | 90.4 | 2800 | 194.02 | 70.47 | 34.9 | 108.8 | 955.3 | 128.4 | 186.1 | 198.8 | 9.3 | 194 | 296.2 | 322.2 | 1959 | 4.8047 | 2.2581
SWRI | SWRI LWO 92-10 | 168 | 95.01 | 49.8 | 24.9 | 90.5 | 2800 | 194.05 | 70.55 | 34.9 | 108.8 | 954.8 | 128.3 | 186.1 | 198.8 | 9.5 | 198.6 | 296.2 | 322.3 | 1966.7 | 4.8047 | 2.2581
SWRI | SWRI LWO 92-10 | 168.0167 | 95.01 | 49.8 | 24.8 | 90.5 | 2800 | 193.98 | 70.48 | 34.9 | 108.9 | 954.8 | 128.4 | 186.1 | 198.7 | 9.3 | 188.3 | 296 | 322.1 | 1965.9 | 4.8516 | 2.2581
SWRI | SWRI LWO 92-10 | 168.0333 | 95.01 | 50 | 24.8 | 90.5 | 2800 | 193.9 | 70.54 | 34.9 | 109.2 | 955.2 | 128.6 | 186 | 198.7 | 9.5 | 198.1 | 296 | 322.2 | 1969 | 4.8047 | 2.2581
SWRI | SWRI LWO 92-10 | 168.05 | 95.01 | 51.5 | 24.8 | 90.7 | 2800 | 193.87 | 70.44 | 34.8 | 109.5 | 954.9 | 128.8 | 186.2 | 198.8 | 9.3 | 191.3 | 295.7 | 321.9 | 1975.6 | 4.8047 | 2.2581
SWRI | SWRI LWO 92-10 | 168.0667 | 95.01 | 51.5 | 24.8 | 90.6 | 2800 | 193.97 | 70.44 | 34.8 | 109.4 | 954.8 | 128.8 | 186.2 | 198.8 | 9.3 | 194.4 | 295.6 | 321.7 | 1964.2 | 4.8047 | 2.2581
SWRI | SWRI LWO 92-10 | 168.0833 | 95 | 51.4 | 24.8 | 90.4 | 2800 | 193.96 | 70.51 | 34.9 | 109.2 | 954.3 | 128.8 | 186.2 | 198.8 | 9.3 | 190.8 | 295.9 | 321.9 | 1966.3 | 4.8516 | 2.2581
SWRI | SWRI LWO 92-10 | 168.1 | 94.99 | 51.4 | 24.8 | 90.4 | 2800 | 193.97 | 70.47 | 34.9 | 109.1 | 954.5 | 128.7 | 186.2 | 198.7 | 9.3 | 194 | 295.9 | 322.1 | 1960 | 4.8281 | 2.2581
SWRI | SWRI LWO 92-10 | 168.1167 | 94.98 | 50.9 | 24.9 | 90.4 | 2800 | 194.06 | 70.48 | 34.9 | 109 | 954.5 | 128.7 | 186.1 | 198.7 | 9.3 | 194.8 | 296.1 | 322.2 | 1962.8 | 4.8047 | 2.2581
SWRI | SWRI LWO 92-10 | 168.1333 | 94.99 | 50.6 | 24.9 | 90.4 | 2800 | 194.01 | 70.49 | 34.9 | 109 | 954.4 | 128.4 | 186.1 | 198.7 | 9.3 | 190.6 | 296.2 | 322.4 | 1964.1 | 4.8281 | 2.2581
SWRI | SWRI LWO 92-10 | 168.15 | 94.98 | 50.3 | 24.9 | 90.6 | 2800 | 193.99 | 70.47 | 34.9 | 109 | 954.6 | 128.5 | 186.2 | 198.9 | 9.5 | 193.5 | 296.3 | 322.4 | 1964.9 | 4.8047 | 2.2581
SWRI | SWRI LWO 92-10 | 168.1667 | 94.98 | 50.3 | 25 | 90.6 | 2800 | 194 | 70.6 | 34.9 | 109.1 | 954.2 | 128.6 | 186.1 | 198.7 | 9.4 | 194.6 | 296.3 | 322.4 | 1967.2 | 4.8281 | 2.2581
SWRI | SWRI LWO 92-10 | 168.1833 | 94.96 | 50.3 | 24.9 | 90.6 | 2800 | 194.03 | 70.47 | 34.9 | 109.1 | 954.1 | 128.6 | 186.2 | 198.9 | 9.5 | 197.3 | 296.2 | 322.3 | 1955.6 | 4.8047 | 2.2581
SWRI | SWRI LWO 92-10 | 168.2 | 94.98 | 50.3 | 24.9 | 90.5 | 2800 | 194.02 | 70.53 | 34.9 | 109.1 | 954.1 | 128.6 | 186.2 | 198.9 | 9.5 | 192.7 | 296.3 | 322.4 | 1943.2 | 4.8047 | 2.2581
SWRI | SWRI LWO 92-10 | 168.2167 | 94.98 | 50.3 | 24.9 | 90.5 | 2800 | 194.03 | 70.5 | 34.9 | 109 | 954.3 | 128.6 | 186.2 | 198.8 | 9.4 | 193.7 | 296.4 | 322.5 | 1946.5 | 4.8047 | 2.2581
SWRI | SWRI LWO 92-10 | 168.2333 | 94.98 | 50.4 | 24.9 | 90.5 | 2800 | 193.99 | 70.45 | 34.9 | 109 | 954 | 128.6 | 186.2 | 198.8 | 9.4 | 196.7 | 296.2 | 322.3 | 1946.6 | 4.8281 | 2.2581
SWRI | SWRI LWO 92-10 | 168.25 | 94.98 | 50.4 | 24.9 | 90.4 | 2800 | 194.07 | 70.52 | 34.9 | 108.9 | 954.5 | 128.5 | 186.2 | 198.8 | 9.3 | 191.5 | 296.3 | 322.4 | 1951 | 4.8047 | 2.2581
SWRI | SWRI LWO 92-10 | 168.2667 | 94.98 | 50.4 | 24.8 | 90.4 | 2800 | 194.02 | 70.49 | 34.8 | 108.9 | 954.8 | 128.5 | 186.2 | 198.8 | 9.4 | 193.3 | 296.6 | 322.7 | 1946.2 | 4.8047 | 2.2581
SWRI | SWRI LWO 92-10 | 168.2833 | 95 | 50.3 | 24.9 | 90.4 | 2800 | 193.97 | 70.62 | 34.9 | 108.8 | 953.9 | 128.4 | 186.2 | 198.8 | 9.5 | 192.9 | 296.7 | 322.7 | 1930.6 | 4.8047 | 2.2581
SWRI | SWRI LWO 92-10 | 168.3 | 94.99 | 50.2 | 24.9 | 90.5 | 2800 | 193.96 | 70.5 | 34.9 | 108.9 | 954.2 | 128.3 | 186 | 198.6 | 9.5 | 194.5 | 296.5 | 322.6 | 1937.4 | 4.8281 | 2.2581
SWRI | SWRI LWO 92-10 | 168.3167 | 94.99 | 50.1 | 24.9 | 90.5 | 2800 | 194.03 | 70.45 | 34.9 | 108.9 | 954.3 | 128.5 | 186.1 | 198.7 | 9.5 | 197.2 | 296.5 | 322.6 | 1935.5 | 4.8281 | 2.2581
SWRI | SWRI LWO 92-10 | 168.3333 | 94.99 | 50 | 25 | 90.5 | 2800 | 194.04 | 70.47 | 34.9 | 108.9 | 954.3 | 128.5 | 186.1 | 198.8 | 9.4 | 199.4 | 296.6 | 322.6 | 1948.1 | 4.8047 | 2.2581
SWRI | SWRI LWO 92-10 | 168.35 | 95 | 50 | 25 | 90.5 | 2800 | 194.03 | 70.47 | 35 | 108.9 | 954.5 | 128.4 | 186.1 | 198.7 | 9.4 | 196.6 | 296.7 | 322.8 | 1966.7 | 4.8281 | 2.2581
SWRI | SWRI LWO 92-10 | 168.3667 | 94.99 | 50 | 25 | 90.5 | 2800 | 194.02 | 70.5 | 34.9 | 108.8 | 954.7 | 128.5 | 186.1 | 198.7 | 9.4 | 193.9 | 296.6 | 322.7 | 1955.7 | 4.8047 | 2.2581
SWRI | SWRI LWO 92-10 | 168.3833 | 95 | 50 | 25 | 90.5 | 2800 | 194.01 | 70.48 | 34.9 | 108.9 | 954.6 | 128.4 | 186.1 | 198.8 | 9.6 | 196.6 | 296.7 | 322.9 | 1959.7 | 4.8281 | 2.2581
SWRI | SWRI LWO 92-10 | 168.4 | 94.99 | 50 | 25 | 90.5 | 2800 | 194.04 | 70.48 | 34.9 | 108.9 | 954.7 | 128.5 | 186.1 | 198.7 | 9.5 | 190.2 | 296.6 | 322.7 | 1958.6 | 4.8047 | 2.2581
SWRI | SWRI LWO 92-10 | 168.4167 | 94.99 | 50 | 24.9 | 90.5 | 2800 | 194.04 | 70.53 | 35 | 109 | 954.9 | 128.5 | 186.2 | 198.9 | 9.3 | 192.5 | 296.4 | 322.4 | 1957.2 | 4.8047 | 2.2581
SWRI | SWRI LWO 92-10 | 168.4333 | 95 | 50 | 24.9 | 90.5 | 2800 | 194.01 | 70.48 | 34.9 | 109.1 | 954.5 | 128.4 | 186.1 | 198.7 | 9.5 | 197.7 | 296.5 | 322.6 | 1938 | 4.8047 | 2.2581
SWRI | SWRI LWO 92-10 | 168.45 | 95 | 50 | 24.9 | 90.5 | 2800 | 193.99 | 70.5 | 35 | 109.1 | 954.6 | 128.5 | 186.2 | 198.8 | 9.5 | 196.4 | 296.2 | 322.3 | 1940.6 | 4.8516 | 2.2581
SWRI | SWRI LWO 92-10 | 168.4667 | 95 | 50 | 24.9 | 90.5 | 2800 | 194.02 | 70.48 | 34.9 | 109.1 | 955 | 128.5 | 186.2 | 198.9 | 9.5 | 194.5 | 296.6 | 322.6 | 1932.8 | 4.8047 | 2.2581
SWRI | SWRI LWO 92-10 | 168.4833 | 95 | 50 | 25 | 90.5 | 2800 | 194.06 | 70.5 | 34.9 | 109.1 | 954.6 | 128.5 | 186.3 | 199 | 9.4 | 193.5 | 296.4 | 322.5 | 1932.2 | 4.8047 | 2.2581
SWRI | SWRI LWO 92-10 | 168.5 | 95 | 50 | 25 | 90.5 | 2800 | 194.01 | 70.52 | 34.9 | 109.1 | 954.9 | 128.5 | 186.2 | 198.9 | 9.5 | 191.6 | 296.4 | 322.5 | 1934.9 | 4.875 | 2.2581
SWRI | SWRI LWO 92-10 | 168.5167 | 94.98 | 50 | 24.9 | 90.5 | 2800 | 193.91 | 70.68 | 35 | 109.1 | 954.9 | 128.5 | 186 | 198.7 | 9.4 | 196.9 | 296.4 | 322.4 | 1926.1 | 4.8281 | 2.2581
SWRI | SWRI LWO 92-10 | 168.5333 | 95 | 49.9 | 24.9 | 90.5 | 2800 | 193.99 | 70.47 | 34.9 | 109.1 | 954.6 | 128.6 | 186.2 | 198.8 | 9.4 | 193.8 | 296.4 | 322.6 | 1928.3 | 4.8047 | 2.2581
SWRI | SWRI LWO 92-10 | 168.55 | 95.01 | 50 | 25 | 90.5 | 2800 | 194.01 | 70.5 | 34.9 | 109 | 954.9 | 128.7 | 186.2 | 198.8 | 9.4 | 201.2 | 296.4 | 322.5 | 1934 | 4.8047 | 2.2581
SWRI | SWRI LWO 92-10 | 168.5667 | 95.01 | 50 | 25 | 90.5 | 2800 | 194.01 | 70.49 | 34.9 | 109 | 954.9 | 128.5 | 186.2 | 198.8 | 9.6 | 197.3 | 296.6 | 322.7 | 1938.4 | 4.8047 | 2.2581
SWRI | SWRI LWO 92-10 | 168.5833 | 95.01 | 50 | 24.9 | 90.5 | 2800 | 193.98 | 70.47 | 34.9 | 109 | 954.7 | 128.5 | 186.1 | 198.8 | 9.5 | 194.4 | 296.7 | 322.8 | 1936.3 | 4.8047 | 2.2581
SWRI | SWRI LWO 92-10 | 168.6 | 95.01 | 49.9 | 25 | 90.5 | 2800 | 194 | 70.46 | 34.9 | 109 | 954.8 | 128.4 | 186.1 | 198.8 | 9.5 | 192.6 | 296.5 | 322.6 | 1925.9 | 4.8047 | 2.2581
SWRI | SWRI LWO 92-10 | 168.6167 | 95.01 | 50 | 25 | 90.6 | 2800 | 194 | 70.62 | 34.9 | 109 | 955 | 128.5 | 186.2 | 198.9 | 9.4 | 191.8 | 296.5 | 322.6 | 1931.2 | 4.8047 | 2.2581
SWRI | SWRI LWO 92-10 | 168.6333 | 95.01 | 49.9 | 24.9 | 90.6 | 2800 | 194.01 | 70.48 | 34.9 | 109 | 954.3 | 128.6 | 186.1 | 198.7 | 9.5 | 198.7 | 296.6 | 322.7 | 1920.5 | 4.8516 | 2.2581
SWRI | SWRI LWO 92-10 | 168.65 | 95.03 | 49.9 | 24.9 | 90.6 | 2800 | 194.04 | 70.45 | 34.9 | 109 | 954.3 | 128.5 | 186.2 | 198.8 | 9.4 | 194.9 | 296.5 | 322.5 | 1913.1 | 4.8047 | 2.2581
SWRI | SWRI LWO 92-10 | 168.6667 | 95.02 | 49.9 | 25 | 90.6 | 2800 | 194.05 | 70.47 | 35 | 109 | 955.1 | 128.6 | 186.2 | 198.8 | 9.4 | 189.7 | 296.4 | 322.6 | 1917.7 | 4.8516 | 2.2581
SWRI | SWRI LWO 92-10 | 168.6833 | 95.02 | 49.9 | 24.9 | 90.5 | 2800 | 194.05 | 70.56 | 34.9 | 109 | 954.8 | 128.5 | 186.2 | 198.9 | 9.3 | 194.2 | 296.7 | 322.8 | 1921.6 | 4.8047 | 2.2581
SWRI | SWRI LWO 92-10 | 168.7 | 95.02 | 49.9 | 24.9 | 90.4 | 2800 | 194.02 | 70.51 | 34.9 | 108.9 | 954.8 | 128.5 | 186.1 | 198.7 | 9.4 | 194.1 | 296.5 | 322.7 | 1922.7 | 4.8047 | 2.2581
SWRI | SWRI LWO 92-10 | 168.7167 | 95.02 | 49.9 | 24.9 | 90.4 | 2800 | 193.99 | 70.63 | 34.9 | 108.9 | 954.6 | 128.4 | 186.1 | 198.8 | 9.5 | 195.8 | 296.9 | 323.1 | 1916.9 | 4.8047 | 2.2581
SWRI | SWRI LWO 92-10 | 168.7333 | 95.03 | 49.9 | 24.9 | 90.4 | 2800 | 193.97 | 70.47 | 34.9 | 108.9 | 954.6 | 128.3 | 186.1 | 198.8 | 9.4 | 194.8 | 296.7 | 322.8 | 1906.5 | 4.8516 | 2.2581
SWRI | SWRI LWO 92-10 | 168.75 | 95.01 | 49.9 | 25 | 90.6 | 2800 | 193.97 | 70.48 | 34.9 | 108.9 | 955 | 128.3 | 186.1 | 198.8 | 9.5 | 198.8 | 296.7 | 322.8 | 1923.8 | 4.875 | 2.2581
SWRI | SWRI LWO 92-10 | 168.7667 | 95.02 | 49.9 | 25 | 90.6 | 2800 | 194 | 70.48 | 34.9 | 108.8 | 954.6 | 128.3 | 186.2 | 198.8 | 9.5 | 198.8 | 296.7 | 322.8 | 1913.1 | 4.8047 | 2.2581
SWRI | SWRI LWO 92-10 | 168.7833 | 95.01 | 49.9 | 25 | 90.7 | 2800 | 194.03 | 70.45 | 35 | 108.9 | 954.7 | 128.4 | 186.2 | 198.8 | 9.5 | 201 | 296.8 | 322.9 | 1920.4 | 4.8516 | 2.2581
SWRI | SWRI LWO 92-10 | 168.8 | 95.02 | 49.9 | 24.9 | 90.5 | 2800 | 194.06 | 70.47 | 34.9 | 108.9 | 954.6 | 128.4 | 186.2 | 198.9 | 9.5 | 193.3 | 296.9 | 323 | 1912.1 | 4.8047 | 2.2581
SWRI | SWRI LWO 92-10 | 168.8167 | 95.03 | 49.9 | 24.9 | 90.4 | 2800 | 193.95 | 70.55 | 34.9 | 108.9 | 954.6 | 128.3 | 186.2 | 198.8 | 9.4 | 196.9 | 296.5 | 322.6 | 1907.7 | 4.8047 | 2.2581
SWRI | SWRI LWO 92-10 | 168.8333 | 95.03 | 49.9 | 24.9 | 90.4 | 2800 | 193.98 | 70.52 | 34.9 | 108.9 | 955.1 | 128.4 | 186.2 | 198.9 | 9.4 | 197.6 | 296.7 | 322.8 | 1908 | 4.8047 | 2.2581
SWRI | SWRI LWO 92-10 | 168.85 | 95.02 | 49.9 | 25 | 90.5 | 2800 | 194 | 70.5 | 35 | 109 | 955 | 128.4 | 186.2 | 198.9 | 9.5 | 198.7 | 296.5 | 322.6 | 1910.8 | 4.8281 | 2.2581
SWRI | SWRI LWO 92-10 | 168.8667 | 95.03 | 49.9 | 25 | 90.6 | 2800 | 194.06 | 70.47 | 35 | 109 | 954.7 | 128.4 | 186.3 | 198.9 | 9.5 | 197.6 | 296.6 | 322.7 | 1901.5 | 4.8047 | 2.2581
SWRI | SWRI LWO 92-10 | 168.8833 | 95.02 | 49.9 | 24.9 | 90.6 | 2800 | 193.98 | 70.48 | 34.9 | 109 | 954.9 | 128.5 | 186.1 | 198.8 | 9.6 | 196.6 | 296.6 | 322.7 | 1891.4 | 4.8047 | 2.2581
SWRI | SWRI LWO 92-10 | 168.9 | 95.02 | 49.9 | 25 | 90.6 | 2800 | 193.97 | 70.46 | 35 | 109.1 | 954.9 | 128.6 | 186.1 | 198.8 | 9.4 | 193.9 | 296.4 | 322.6 | 1895.2 | 4.8047 | 2.2581
SWRI | SWRI LWO 92-10 | 168.9167 | 95.02 | 49.9 | 25 | 90.5 | 2800 | 193.97 | 70.49 | 35 | 109.1 | 954.8 | 128.6 | 186.2 | 198.8 | 9.6 | 196.7 | 296.6 | 322.7 | 1902.1 | 4.8047 | 2.2581
SWRI | SWRI LWO 92-10 | 168.9333 | 95 | 49.9 | 24.9 | 90.4 | 2800 | 194.05 | 70.49 | 34.9 | 109.1 | 955 | 128.6 | 186.2 | 198.9 | 9.4 | 196.1 | 296.7 | 322.7 | 1898.4 | 4.8047 | 2.2581
SWRI | SWRI LWO 92-10 | 168.95 | 94.99 | 49.9 | 25 | 90.3 | 2800 | 194.06 | 70.45 | 35 | 109.1 | 954.8 | 128.6 | 186.2 | 198.9 | 9.5 | 195.5 | 296.6 | 322.7 | 1905.7 | 4.8516 | 2.2581
SWRI | SWRI LWO 92-10 | 168.9667 | 94.99 | 49.9 | 24.9 | 90.4 | 2800 | 193.94 | 70.5 | 35 | 109.1 | 954.9 | 128.5 | 186.1 | 198.8 | 9.4 | 195.9 | 296.6 | 322.7 | 1906 | 4.8516 | 2.2581
SWRI | SWRI LWO 92-10 | 168.9833 | 94.98 | 49.9 | 25 | 90.6 | 2800 | 194.05 | 70.47 | 35 | 109.1 | 954.8 | 128.6 | 186.2 | 198.9 | 9.6 | 197.2 | 296.6 | 322.7 | 1903.8 | 4.8047 | 2.2581
SWRI | SWRI LWO 92-10 | 169 | 94.99 | 49.9 | 24.9 | 90.6 | 2800 | 194.02 | 70.55 | 35 | 109.2 | 955.1 | 128.7 | 186.2 | 198.9 | 9.6 | 199.2 | 296.6 | 322.7 | 1895.1 | 4.8281 | 2.2581
SWRI | SWRI LWO 92-10 | 169.0167 | 94.98 | 49.9 | 25 | 90.6 | 2800 | 194.03 | 70.43 | 35 | 109.2 | 954.9 | 128.7 | 186.2 | 198.8 | 9.4 | 190 | 296.4 | 322.4 | 1905.6 | 4.8047 | 2.2581
SWRI | SWRI LWO 92-10 | 169.0333 | 94.98 | 49.9 | 25 | 90.5 | 2800 | 194.03 | 70.49 | 35 | 109.1 | 955 | 128.7 | 186.2 | 198.8 | 9.6 | 198.6 | 296.4 | 322.5 | 1904.8 | 4.8047 | 2.2581
SWRI | SWRI LWO 92-10 | 169.05 | 94.98 | 49.8 | 25 | 90.4 | 2800 | 194.04 | 70.47 | 35 | 109 | 954.9 | 128.6 | 186.2 | 198.9 | 9.5 | 196.1 | 296.5 | 322.7 | 1905.2 | 4.8047 | 2.2581
SWRI | SWRI LWO 92-10 | 169.0667 | 94.98 | 49.7 | 25 | 90.3 | 2800 | 193.99 | 70.61 | 35 | 108.9 | 954.6 | 128.5 | 186.2 | 198.9 | 9.5 | 200.3 | 296.7 | 322.8 | 1901.1 | 4.8281 | 2.2581
SWRI | SWRI LWO 92-10 | 169.0833 | 94.98 | 49.7 | 25 | 90.5 | 2800 | 193.99 | 70.51 | 34.9 | 108.9 | 954.6 | 128.4 | 186.2 | 198.9 | 9.5 | 197.7 | 297.2 | 323.3 | 1889.3 | 4.8047 | 2.2581
SWRI | SWRI LWO 92-10 | 169.1 | 94.97 | 50.1 | 25 | 90.6 | 2800 | 193.96 | 70.48 | 35 | 109.2 | 955.3 | 128.5 | 186.2 | 198.9 | 9.4 | 195.8 | 296.6 | 322.6 | 1907.7 | 4.8047 | 2.2581
SWRI | SWRI LWO 92-10 | 169.1167 | 94.98 | 50.5 | 25 | 90.7 | 2800 | 193.92 | 70.5 | 35 | 109.1 | 954.5 | 128.7 | 186.2 | 198.8 | 9.5 | 198.1 | 296.6 | 322.7 | 1905.2 | 4.8047 | 2.2581
SWRI | SWRI LWO 92-10 | 169.1333 | 94.98 | 50 | 25 | 90.4 | 2800 | 194.04 | 70.5 | 34.9 | 109 | 955 | 128.5 | 186.2 | 198.9 | 9.4 | 191.9 | 296.6 | 322.7 | 1915.3 | 4.8047 | 2.2581
SWRI | SWRI LWO 92-10 | 169.15 | 94.98 | 49.8 | 25 | 90.3 | 2800 | 194.01 | 70.51 | 35 | 108.9 | 954.4 | 128.4 | 186.2 | 198.8 | 9.5 | 194.7 | 296.9 | 323.1 | 1908.4 | 4.8516 | 2.2581
SWRI | SWRI LWO 92-10 | 169.1667 | 94.97 | 49.8 | 25 | 90.5 | 2800 | 194.06 | 70.49 | 35 | 108.8 | 954.8 | 128.4 | 186.3 | 199 | 9.5 | 194.4 | 296.9 | 323.1 | 1895.1 | 4.8047 | 2.2581
SWRI | SWRI LWO 92-10 | 169.1833 | 94.98 | 49.8 | 24.9 | 90.6 | 2800 | 194.01 | 70.49 | 35 | 108.8 | 954.5 | 128.3 | 186.2 | 198.8 | 9.5 | 199.3 | 297 | 323.2 | 1876 | 4.8516 | 2.2581
SWRI | SWRI LWO 92-10 | 169.2 | 94.96 | 49.8 | 24.9 | 90.6 | 2800 | 194 | 70.46 | 34.9 | 108.8 | 954.8 | 128.2 | 186.2 | 198.9 | 9.5 | 195.9 | 297 | 323.1 | 1884.5 | 4.8047 | 2.2581
SWRI | SWRI LWO 92-10 | 169.2167 | 95 | 49.9 | 24.9 | 90.6 | 2800 | 193.98 | 70.63 | 35 | 108.9 | 955 | 128.3 | 186.1 | 198.8 | 9.4 | 197.4 | 296.7 | 322.9 | 1894.7 | 4.8281 | 2.2581
SWRI | SWRI LWO 92-10 | 169.2333 | 94.99 | 49.9 | 24.9 | 90.5 | 2800 | 194 | 70.48 | 34.9 | 108.8 | 954.8 | 128.3 | 186.1 | 198.8 | 9.4 | 193.7 | 296.8 | 323 | 1885.2 | 4.8047 | 2.2581
SWRI | SWRI LWO 92-10 | 169.25 | 94.98 | 49.9 | 25 | 90.4 | 2800 | 193.97 | 70.43 | 35 | 108.9 | 954.7 | 128.3 | 186.1 | 198.8 | 9.4 | 197.6 | 296.9 | 323.1 | 1897.3 | 4.8047 | 2.2581
SWRI | SWRI LWO 92-10 | 169.2667 | 94.98 | 49.9 | 25 | 90.4 | 2800 | 194.08 | 70.6 | 35 | 108.9 | 955.2 | 128.4 | 186.2 | 198.9 | 9.5 | 192.2 | 296.9 | 323.1 | 1897.3 | 4.8047 | 2.2581
SWRI | SWRI LWO 92-10 | 169.2833 | 94.98 | 49.9 | 25 | 90.4 | 2800 | 194.01 | 70.48 | 34.9 | 108.9 | 955.3 | 128.4 | 186.2 | 198.9 | 9.5 | 193.6 | 297 | 323.1 | 1890.4 | 4.8281 | 2.2532
SWRI | SWRI LWO 92-10 | 169.3 | 94.99 | 49.9 | 25 | 90.4 | 2800 | 194.02 | 70.47 | 34.9 | 108.9 | 954.9 | 128.4 | 186.2 | 198.9 | 9.5 | 190.9 | 296.8 | 322.9 | 1881.9 | 4.8047 | 2.2581
SWRI | SWRI LWO 92-10 | 169.3167 | 94.99 | 49.9 | 25 | 90.5 | 2800 | 193.98 | 70.5 | 35 | 109 | 955.3 | 128.5 | 186.2 | 198.8 | 9.5 | 192.8 | 296.8 | 322.9 | 1876.4 | 4.8047 | 2.2581
SWRI | SWRI LWO 92-10 | 169.3333 | 94.99 | 49.9 | 25 | 90.6 | 2800 | 193.95 | 70.46 | 35 | 109 | 954.8 | 128.5 | 186.3 | 198.9 | 9.4 | 197.9 | 296.7 | 322.8 | 1880.7 | 4.8281 | 2.2581
SWRI | SWRI LWO 92-10 | 169.35 | 94.98 | 49.9 | 24.9 | 90.6 | 2800 | 194.04 | 70.47 | 34.9 | 109.1 | 954.9 | 128.6 | 186.1 | 198.8 | 9.6 | 193.6 | 296.7 | 322.8 | 1881.3 | 4.8047 | 2.2581
SWRI | SWRI LWO 92-10 | 169.3667 | 95.01 | 49.9 | 25 | 90.6 | 2800 | 194 | 70.47 | 34.9 | 109.1 | 955.3 | 128.6 | 186.2 | 198.9 | 9.5 | 200.1 | 296.6 | 322.7 | 1884.3 | 4.875 | 2.2581
SWRI | SWRI LWO 92-10 | 169.3833 | 94.99 | 49.9 | 25 | 90.6 | 2800 | 193.98 | 70.58 | 35 | 109.1 | 955.5 | 128.6 | 186.1 | 198.8 | 9.5 | 202.4 | 296.6 | 322.6 | 1881 | 4.8047 | 2.2483
SWRI | SWRI LWO 92-10 | 169.4 | 95 | 49.9 | 24.9 | 90.4 | 2800 | 194.04 | 70.51 | 34.9 | 109.1 | 955.6 | 128.7 | 186.3 | 198.9 | 9.5 | 198.6 | 296.6 | 322.7 | 1878.7 | 4.8047 | 2.2581
SWRI | SWRI LWO 92-10 | 169.4167 | 94.99 | 49.9 | 24.9 | 90.4 | 2800 | 194.01 | 70.46 | 34.9 | 109.1 | 955.2 | 128.6 | 186.2 | 198.9 | 9.5 | 194.7 | 296.6 | 322.7 | 1874.4 | 4.8047 | 2.2581
SWRI | SWRI LWO 92-10 | 169.4333 | 94.98 | 49.9 | 25 | 90.3 | 2800 | 194 | 70.47 | 34.9 | 109 | 955.1 | 128.6 | 186.2 | 198.9 | 9.4 | 199.9 | 296.7 | 322.8 | 1888.2 | 4.8281 | 2.2581
SWRI | SWRI LWO 92-10 | 169.45 | 94.99 | 49.8 | 24.9 | 90.5 | 2800 | 193.99 | 70.48 | 34.9 | 109 | 955.6 | 128.5 | 186.3 | 198.9 | 9.6 | 200.5 | 297 | 323.1 | 1875.7 | 4.8047 | 2.2581
SWRI | SWRI LWO 92-10 | 169.4667 | 94.99 | 49.9 | 24.9 | 90.6 | 2800 | 193.99 | 70.54 | 34.9 | 109.1 | 955 | 128.4 | 186.2 | 198.9 | 9.4 | 195.4 | 296.6 | 322.8 | 1878 | 4.8047 | 2.2581
SWRI | SWRI LWO 92-10 | 169.4833 | 95 | 49.9 | 25 | 90.6 | 2800 | 193.99 | 70.46 | 35 | 109.1 | 955.3 | 128.6 | 186.3 | 198.9 | 9.4 | 197.9 | 296.5 | 322.7 | 1887.8 | 4.8047 | 2.2581
SWRI | SWRI LWO 92-10 | 169.5 | 95 | 49.9 | 24.9 | 90.6 | 2800 | 194.03 | 70.46 | 34.9 | 109.1 | 955 | 128.6 | 186.3 | 199 | 9.5 | 196.6 | 296.9 | 323 | 1885.4 | 4.8281 | 2.2581
SWRI | SWRI LWO 92-10 | 169.5167 | 94.99 | 49.9 | 25 | 90.5 | 2800 | 194.01 | 70.69 | 34.9 | 109.1 | 954.9 | 128.6 | 186.2 | 198.9 | 9.4 | 196.3 | 296.5 | 322.6 | 1893.8 | 4.875 | 2.2581
SWRI | SWRI LWO 92-10 | 169.5333 | 94.99 | 49.9 | 25 | 90.5 | 2800 | 194.01 | 70.53 | 35 | 109.2 | 954.7 | 128.6 | 186.3 | 199 | 9.6 | 197.4 | 296.9 | 323.1 | 1892.9 | 4.8047 | 2.2581
SWRI | SWRI LWO 92-10 | 169.55 | 95 | 49.8 | 25 | 90.4 | 2800 | 193.95 | 70.47 | 35 | 109.1 | 954.7 | 128.6 | 186.2 | 198.9 | 9.5 | 198.2 | 296.8 | 323 | 1879.4 | 4.8281 | 2.2581
SWRI | SWRI LWO 92-10 | 169.5667 | 95 | 49.9 | 25 | 90.5 | 2800 | 194.06 | 70.47 | 35 | 109.1 | 955 | 128.6 | 186.2 | 198.9 | 9.4 | 191.4 | 296.6 | 322.6 | 1888.6 | 4.8047 | 2.2581
SWRI | SWRI LWO 92-10 | 169.5833 | 95.01 | 49.9 | 25 | 90.4 | 2800 | 194 | 70.47 | 35 | 109 | 955.1 | 128.6 | 186.2 | 198.9 | 9.4 | 198.1 | 296.5 | 322.6 | 1875.6 | 4.8047 | 2.2581
SWRI | SWRI LWO 92-10 | 169.6 | 95.01 | 49.9 | 25.1 | 90.4 | 2800 | 194.02 | 70.47 | 35 | 109 | 954.8 | 128.5 | 186.2 | 198.9 | 9.4 | 195.8 | 297 | 323.1 | 1880.4 | 4.8047 | 2.2581
SWRI | SWRI LWO 92-10 | 169.6167 | 95.01 | 49.9 | 25 | 90.5 | 2800 | 193.99 | 70.49 | 35 | 109.1 | 954.9 | 128.6 | 186.2 | 198.8 | 9.4 | 194.3 | 296.9 | 323 | 1892.6 | 4.8281 | 2.2581
SWRI | SWRI LWO 92-10 | 169.6333 | 95 | 49.9 | 25 | 90.5 | 2800 | 194.06 | 70.52 | 35 | 109 | 954.6 | 128.5 | 186.2 | 198.9 | 9.5 | 199.3 | 296.7 | 322.9 | 1880.5 | 4.8047 | 2.2532
SWRI | SWRI LWO 92-10 | 169.65 | 95.01 | 49.9 | 25 | 90.5 | 2800 | 194.02 | 70.5 | 35 | 108.9 | 954.7 | 128.5 | 186.2 | 198.9 | 9.5 | 194.6 | 297.3 | 323.3 | 1867.6 | 4.8281 | 2.2581
SWRI | SWRI LWO 92-10 | 169.6667 | 95 | 49.9 | 25 | 90.5 | 2800 | 193.98 | 70.47 | 35 | 108.9 | 954.8 | 128.4 | 186.1 | 198.8 | 9.4 | 201.3 | 296.8 | 323.1 | 1871.2 | 4.8047 | 2.2581
SWRI | SWRI LWO 92-10 | 169.6833 | 95 | 49.9 | 24.9 | 90.6 | 2800 | 193.97 | 70.49 | 35 | 109 | 954.9 | 128.5 | 186.2 | 198.8 | 9.4 | 193.9 | 296.8 | 323 | 1842.5 | 4.8047 | 2.2581
SWRI | SWRI LWO 92-10 | 169.7 | 95 | 49.9 | 25 | 90.5 | 2800 | 194 | 70.54 | 35 | 109 | 954.7 | 128.5 | 186.1 | 198.7 | 9.5 | 195.3 | 297 | 323.2 | 1858.2 | 4.8047 | 2.2581
SWRI | SWRI LWO 92-10 | 169.7167 | 95 | 49.9 | 25 | 90.6 | 2800 | 193.97 | 70.49 | 35 | 109 | 954.8 | 128.5 | 186.2 | 198.9 | 9.5 | 201.2 | 297 | 323.2 | 1859.8 | 4.875 | 2.2581
SWRI | SWRI LWO 92-10 | 169.7333 | 95.01 | 49.8 | 25.1 | 90.4 | 2800 | 194.02 | 70.54 | 35 | 109 | 954.6 | 128.5 | 186.1 | 198.8 | 9.4 | 191.7 | 297 | 323.1 | 1863 | 4.8047 | 2.2581
SWRI | SWRI LWO 92-10 | 169.75 | 95.02 | 49.7 | 25 | 90.4 | 2800 | 194.05 | 70.49 | 35 | 108.9 | 954.6 | 128.5 | 186.1 | 198.8 | 9.5 | 199.4 | 297 | 323.2 | 1853.8 | 4.8047 | 2.2581
SWRI | SWRI LWO 92-10 | 169.7667 | 95.01 | 49.6 | 25 | 90.4 | 2800 | 194 | 70.5 | 35 | 108.8 | 954.3 | 128.4 | 186.1 | 198.8 | 9.4 | 196.7 | 297 | 323.2 | 1841.6 | 4.8047 | 2.2581
SWRI | SWRI LWO 92-10 | 169.7833 | 95.01 | 49.7 | 25 | 90.5 | 2800 | 193.99 | 70.46 | 35 | 109 | 954.3 | 128.3 | 186.2 | 198.8 | 9.5 | 194.6 | 296.8 | 323 | 1846.5 | 4.8281 | 2.2581
SWRI | SWRI LWO 92-10 | 169.8 | 95.02 | 50.5 | 25 | 90.8 | 2800 | 193.96 | 70.49 | 35 | 109.3 | 954.9 | 128.7 | 186.2 | 198.8 | 9.5 | 199.7 | 296.6 | 322.8 | 1852.4 | 4.8047 | 2.2581
SWRI | SWRI LWO 92-10 | 169.8167 | 95.02 | 50.2 | 25 | 90.4 | 2800 | 193.95 | 70.46 | 35 | 109.1 | 954.2 | 128.7 | 186.1 | 198.8 | 9.6 | 192.2 | 296.6 | 322.8 | 1834.6 | 4.8047 | 2.2581
SWRI | SWRI LWO 92-10 | 169.8333 | 95.02 | 49.9 | 25 | 90.2 | 2800 | 194.07 | 70.46 | 35 | 109 | 954.2 | 128.5 | 186.2 | 198.9 | 9.5 | 197 | 296.8 | 323 | 1827.8 | 4.8047 | 2.2581
SWRI | SWRI LWO 92-10 | 169.85 | 95.01 | 49.9 | 24.9 | 90.5 | 2800 | 194.05 | 70.47 | 35 | 108.9 | 954.5 | 128.3 | 186.3 | 198.9 | 9.6 | 200.9 | 296.9 | 323 | 1823.5 | 4.8047 | 2.2581
SWRI | SWRI LWO 92-10 | 169.8667 | 95.01 | 49.8 | 24.9 | 90.6 | 2800 | 193.99 | 70.57 | 34.9 | 108.9 | 954.7 | 128.5 | 186.2 | 198.8 | 9.5 | 202.1 | 297.1 | 323.2 | 1823.2 | 4.8281 | 2.2581
SWRI | SWRI LWO 92-10 | 169.8833 | 95 | 49.9 | 24.9 | 90.6 | 2800 | 194 | 70.45 | 35 | 108.9 | 954.7 | 128.4 | 186.2 | 198.9 | 9.4 | 198 | 297 | 323.2 | 1816.4 | 4.8047 | 2.2581
SWRI | SWRI LWO 92-10 | 169.9 | 95.01 | 50 | 24.9 | 90.6 | 2800 | 193.98 | 70.49 | 34.9 | 109 | 954.5 | 128.5 | 186.2 | 198.9 | 9.6 | 195.5 | 297.1 | 323.2 | 1814.2 | 4.8281 | 2.2581
SWRI | SWRI LWO 92-10 | 169.9167 | 95 | 50 | 24.9 | 90.4 | 2800 | 194.01 | 70.48 | 34.9 | 109 | 954.6 | 128.4 | 186.2 | 198.8 | 9.3 | 193.9 | 296.8 | 322.9 | 1824.2 | 4.8047 | 2.2581
SWRI | SWRI LWO 92-10 | 169.9333 | 95 | 50 | 24.9 | 90.4 | 2800 | 194.02 | 70.46 | 34.9 | 109.1 | 954.6 | 128.5 | 186.3 | 199 | 9.4 | 195.1 | 297.2 | 323.4 | 1829.3 | 4.8516 | 2.2532
SWRI | SWRI LWO 92-10 | 169.95 | 95 | 50 | 25 | 90.4 | 2800 | 193.97 | 70.56 | 35 | 109 | 954.4 | 128.5 | 186.2 | 198.8 | 9.5 | 200.2 | 296.9 | 323 | 1834.9 | 4.8047 | 2.2581
SWRI | SWRI LWO 92-10 | 169.9667 | 95.01 | 50 | 25 | 90.4 | 2800 | 194 | 70.47 | 35 | 109 | 954.5 | 128.5 | 186.3 | 198.9 | 9.5 | 196.4 | 297.1 | 323.2 | 1842.9 | 4.8047 | 2.2581
SWRI | SWRI LWO 92-10 | 169.9833 | 95 | 50 | 25 | 90.6 | 2800 | 193.99 | 70.46 | 35 | 109 | 954.8 | 128.4 | 186.3 | 199 | 9.3 | 193.2 | 296.7 | 322.9 | 1839.8 | 4.8047 | 2.2581
SWRI | SWRI LWO 92-10 | 170 | 95 | 50 | 24.9 | 90.6 | 2800 | 194.01 | 70.5 | 35 | 109.1 | 954.4 | 128.6 | 186.3 | 198.9 | 9.5 | 197.5 | 296.9 | 323.1 | 1839.1 | 4.8281 | 2.2581
SWRI | SWRI LWO 92-10 | 170.0167 | 95 | 50 | 24.9 | 90.6 | 2800 | 193.98 | 70.6 | 34.9 | 109.1 | 954.4 | 128.6 | 186.3 | 199 | 9.5 | 199.3 | 296.9 | 323 | 1842.2 | 4.8047 | 2.2581
SWRI | SWRI LWO 92-10 | 170.0333 | 94.99 | 50 | 25 | 90.6 | 2800 | 194.01 | 70.49 | 35 | 109.1 | 954.5 | 128.5 | 186.3 | 198.9 | 9.6 | 197.8 | 297.2 | 323.4 | 1834.7 | 4.8047 | 2.2581
SWRI | SWRI LWO 92-10 | 170.05 | 95 | 50 | 25 | 90.5 | 2800 | 193.99 | 70.5 | 35 | 109.1 | 954.8 | 128.5 | 186.3 | 198.9 | 9.4 | 199.5 | 297 | 323.1 | 1826.4 | 4.8047 | 2.2581
SWRI | SWRI LWO 92-10 | 170.0667 | 95 | 50 | 25 | 90.4 | 2800 | 193.98 | 70.47 | 35 | 109 | 955.2 | 128.6 | 186.3 | 198.9 | 9.4 | 194.2 | 296.7 | 322.9 | 1841.6 | 4.8047 | 2.2581
SWRI | SWRI LWO 92-10 | 170.0833 | 95.01 | 50 | 25.1 | 90.4 | 2800 | 193.99 | 70.56 | 35 | 109 | 955 | 128.5 | 186.3 | 198.9 | 9.5 | 195.3 | 296.8 | 323 | 1836 | 4.8047 | 2.2581
SWRI | SWRI LWO 92-10 | 170.1 | 95 | 50 | 25 | 90.4 | 2800 | 193.99 | 70.54 | 35 | 109 | 954.6 | 128.6 | 186.2 | 198.9 | 9.6 | 198.5 | 297 | 323.2 | 1839.2 | 4.8047 | 2.2581
SWRI | SWRI LWO 92-10 | 170.1167 | 95 | 50 | 25 | 90.4 | 2800 | 194.03 | 70.46 | 35 | 109 | 954.5 | 128.4 | 186.3 | 198.9 | 9.4 | 198 | 296.8 | 322.9 | 1838 | 4.8281 | 2.2581
SWRI | SWRI LWO 92-10 | 170.1333 | 95.01 | 50 | 25 | 90.6 | 2800 | 193.96 | 70.47 | 35 | 109 | 955 | 128.5 | 186.2 | 198.9 | 9.4 | 194.5 | 297 | 323.1 | 1835.3 | 4.8047 | 2.2581
SWRI | SWRI LWO 92-10 | 170.15 | 95.01 | 50 | 25 | 90.6 | 2800 | 194.03 | 70.47 | 35 | 109 | 955.1 | 128.5 | 186.3 | 199 | 9.4 | 190 | 297.1 | 323.3 | 1836.6 | 4.8516 | 2.2581
SWRI | SWRI LWO 92-10 | 170.1667 | 95.02 | 50 | 25 | 90.6 | 2800 | 193.96 | 70.68 | 35 | 109 | 954.6 | 128.5 | 186.3 | 198.9 | 9.4 | 193 | 296.8 | 322.9 | 1813.8 | 4.8047 | 2.2483
SWRI | SWRI LWO 92-10 | 170.1833 | 95 | 50 | 25 | 90.6 | 2800 | 193.99 | 70.47 | 35 | 109 | 955.1 | 128.5 | 186.2 | 198.8 | 9.3 | 195.5 | 296.7 | 323 | 1824.3 | 4.8047 | 2.2581
SWRI | SWRI LWO 92-10 | 170.2 | 94.99 | 50 | 25 | 90.5 | 2800 | 194 | 70.45 | 35 | 109 | 954.7 | 128.5 | 186.2 | 198.9 | 9.4 | 192.3 | 296.9 | 323.1 | 1820.6 | 4.8047 | 2.2581
SWRI | SWRI LWO 92-10 | 170.2167 | 95 | 50 | 25 | 90.5 | 2800 | 193.98 | 70.47 | 35 | 109 | 955 | 128.6 | 186.3 | 199 | 9.5 | 199.4 | 296.9 | 323.1 | 1830.1 | 4.8281 | 2.2532
SWRI | SWRI LWO 92-10 | 170.2333 | 95 | 50 | 25 | 90.5 | 2800 | 194 | 70.49 | 35 | 109 | 955 | 128.6 | 186.3 | 199 | 9.4 | 196.7 | 296.9 | 323.2 | 1839.1 | 4.8047 | 2.2581
SWRI | SWRI LWO 92-10 | 170.25 | 95.01 | 50 | 24.9 | 90.4 | 2800 | 193.96 | 70.54 | 34.9 | 109 | 954.6 | 128.5 | 186.2 | 198.9 | 9.5 | 196.5 | 297 | 323.2 | 1822.4 | 4.8047 | 2.2532
SWRI | SWRI LWO 92-10 | 170.2667 | 95 | 50 | 25 | 90.4 | 2800 | 194.02 | 70.62 | 35 | 109 | 955 | 128.6 | 186.2 | 198.9 | 9.5 | 197.1 | 297.1 | 323.4 | 1817.3 | 4.8047 | 2.2581
SWRI | SWRI LWO 92-10 | 170.2833 | 94.99 | 50 | 25 | 90.5 | 2800 | 194 | 70.5 | 35 | 109 | 955.2 | 128.5 | 186.2 | 198.8 | 9.4 | 193.1 | 296.8 | 323 | 1802.6 | 4.875 | 2.2678
SWRI | SWRI LWO 92-10 | 170.3 | 95 | 50 | 25 | 90.5 | 2800 | 193.97 | 70.46 | 35 | 109 | 954.9 | 128.5 | 186.2 | 198.9 | 9.4 | 199.3 | 297 | 323.1 | 1815 | 4.8047 | 2.2581
SWRI | SWRI LWO 92-10 | 170.3167 | 95 | 50 | 25 | 90.6 | 2800 | 194.01 | 70.48 | 35 | 109 | 954.7 | 128.4 | 186.3 | 198.9 | 9.4 | 199.9 | 297.2 | 323.3 | 1825.5 | 4.8047 | 2.2581
SWRI | SWRI LWO 92-10 | 170.3333 | 94.99 | 50 | 24.9 | 90.5 | 2800 | 193.99 | 70.55 | 35 | 109 | 955.1 | 128.5 | 186.2 | 198.9 | 9.4 | 194.1 | 297 | 323.2 | 1814.4 | 4.8281 | 2.2581
SWRI | SWRI LWO 92-10 | 170.35 | 94.99 | 50 | 25 | 90.5 | 2800 | 194.01 | 70.49 | 35 | 109 | 954.9 | 128.5 | 186.3 | 199 | 9.4 | 191.2 | 297 | 323.2 | 1820.3 | 4.8281 | 2.2581
SWRI | SWRI LWO 92-10 | 170.3667 | 94.99 | 50 | 25.1 | 90.5 | 2800 | 194.07 | 70.46 | 35 | 109.1 | 955.1 | 128.5 | 186.3 | 199 | 9.5 | 196.8 | 296.6 | 322.9 | 1821.7 | 4.8281 | 2.263
SWRI | SWRI LWO 92-10 | 170.3833 | 94.98 | 50.1 | 25.1 | 90.6 | 2800 | 193.97 | 70.47 | 35.1 | 109.1 | 955 | 128.6 | 186.2 | 198.9 | 9.4 | 198.3 | 296.8 | 323 | 1843.7 | 4.8047 | 2.2581
SWRI | SWRI LWO 92-10 | 170.4 | 94.98 | 50 | 25 | 90.6 | 2800 | 193.96 | 70.61 | 35 | 109 | 955 | 128.6 | 186.3 | 198.9 | 9.5 | 197.5 | 296.9 | 323.1 | 1818.9 | 4.8047 | 2.2581
SWRI | SWRI LWO 92-10 | 170.4167 | 94.99 | 50 | 25 | 90.5 | 2800 | 194.01 | 70.55 | 35 | 109 | 954.9 | 128.6 | 186.2 | 198.9 | 9.4 | 196.1 | 296.8 | 323 | 1816.2 | 4.8047 | 2.2581
SWRI | SWRI LWO 92-10 | 170.4333 | 94.99 | 50 | 25 | 90.5 | 2800 | 194 | 70.48 | 35 | 109 | 954.9 | 128.6 | 186.2 | 198.8 | 9.5 | 197.1 | 297.1 | 323.4 | 1820.4 | 4.8281 | 2.2581
SWRI | SWRI LWO 92-10 | 170.45 | 94.99 | 50 | 25 | 90.5 | 2800 | 194.05 | 70.44 | 35 | 109 | 954.6 | 128.4 | 186.2 | 198.9 | 9.4 | 196.4 | 297.1 | 323.2 | 1820.6 | 4.8047 | 2.2581
SWRI | SWRI LWO 92-10 | 170.4667 | 94.98 | 50 | 25 | 90.4 | 2800 | 193.98 | 70.47 | 35 | 109 | 955 | 128.4 | 186.3 | 199 | 9.7 | 199.8 | 297.4 | 323.7 | 1815.5 | 4.8047 | 2.2581
SWRI | SWRI LWO 92-10 | 170.4833 | 94.99 | 50 | 25 | 90.4 | 2800 | 194.01 | 70.49 | 35 | 109 | 955.2 | 128.6 | 186.3 | 199 | 9.4 | 199.9 | 297 | 323.2 | 1820 | 4.8047 | 2.2581
SWRI | SWRI LWO 92-10 | 170.5 | 94.98 | 50 | 25 | 90.4 | 2800 | 194.01 | 70.48 | 35 | 109 | 954.5 | 128.5 | 186.1 | 198.8 | 9.4 | 192.6 | 296.9 | 323.2 | 1817.1 | 4.8281 | 2.2581
SWRI | SWRI LWO 92-10 | 170.5167 | 94.99 | 50 | 25 | 90.4 | 2800 | 194.06 | 70.46 | 35 | 108.9 | 955.1 | 128.5 | 186.3 | 199 | 9.4 | 195.1 | 297.2 | 323.4 | 1814.1 | 4.8047 | 2.2581
SWRI | SWRI LWO 92-10 | 170.5333 | 94.98 | 49.8 | 24.9 | 90.5 | 2800 | 194.02 | 70.65 | 35 | 108.8 | 954.6 | 128.4 | 186.3 | 198.9 | 9.5 | 194.7 | 297 | 323.2 | 1799.6 | 4.8047 | 2.2581
SWRI | SWRI LWO 92-10 | 170.55 | 94.98 | 49.8 | 24.9 | 90.5 | 2800 | 193.99 | 70.48 | 35 | 108.8 | 954.6 | 128.3 | 186.2 | 198.9 | 9.5 | 198.5 | 297.2 | 323.4 | 1790.5 | 4.8047 | 2.2581
SWRI | SWRI LWO 92-10 | 170.5667 | 94.97 | 49.8 | 25 | 90.6 | 2800 | 193.97 | 70.53 | 35 | 108.8 | 954.6 | 128.4 | 186.2 | 198.9 | 9.5 | 200.3 | 297.4 | 323.7 | 1797.4 | 4.8047 | 2.2581
SWRI | SWRI LWO 92-10 | 170.5833 | 94.98 | 49.8 | 25.1 | 90.6 | 2800 | 193.99 | 70.46 | 35 | 108.9 | 954.4 | 128.4 | 186.3 | 198.9 | 9.5 | 200.4 | 297.1 | 323.4 | 1814.1 | 4.8281 | 2.2581
SWRI | SWRI LWO 92-10 | 170.6 | 94.97 | 50.4 | 25.2 | 90.7 | 2800 | 193.96 | 70.47 | 35 | 109.1 | 955 | 128.4 | 186.3 | 199 | 9.4 | 194.2 | 296.9 | 323.2 | 1812.6 | 4.8047 | 2.2581
SWRI | SWRI LWO 92-10 | 170.6167 | 94.96 | 50.2 | 25.2 | 90.4 | 2800 | 193.98 | 70.47 | 35 | 108.9 | 954.5 | 128.4 | 186.2 | 198.9 | 9.4 | 197.6 | 296.9 | 323.1 | 1818.6 | 4.8281 | 2.2581
SWRI | SWRI LWO 92-10 | 170.6333 | 94.98 | 50 | 25.2 | 90.3 | 2800 | 193.99 | 70.47 | 35 | 108.8 | 954.5 | 128.4 | 186.2 | 198.9 | 9.6 | 194.1 | 297.4 | 323.7 | 1816.3 | 4.8047 | 2.2581
SWRI | SWRI LWO 92-10 | 170.65 | 94.98 | 50 | 25.2 | 90.5 | 2800 | 194.02 | 70.46 | 35 | 108.8 | 954.7 | 128.4 | 186.3 | 199 | 9.7 | 194.3 | 297.5 | 323.7 | 1811 | 4.8281 | 2.2581
SWRI | SWRI LWO 92-10 | 170.6667 | 94.97 | 49.9 | 25.3 | 90.6 | 2800 | 194.03 | 70.49 | 35.1 | 108.8 | 954.7 | 128.3 | 186.3 | 199 | 9.6 | 192.2 | 297.3 | 323.6 | 1814.8 | 4.8047 | 2.2581
SWRI | SWRI LWO 92-10 | 170.6833 | 94.97 | 49.8 | 25.2 | 90.6 | 2800 | 194.03 | 70.49 | 35.1 | 108.8 | 954.6 | 128.3 | 186.4 | 199 | 9.5 | 197.1 | 297.1 | 323.4 | 1811.8 | 4.8047 | 2.2581
SWRI | SWRI LWO 92-10 | 170.7 | 94.97 | 49.8 | 25.3 | 90.5 | 2800 | 193.99 | 70.64 | 35.1 | 108.9 | 954.1 | 128.5 | 186.3 | 199 | 9.6 | 195.4 | 297.4 | 323.7 | 1824 | 4.8047 | 2.2581
SWRI | SWRI LWO 92-10 | 170.7167 | 94.97 | 49.8 | 25.2 | 90.4 | 2800 | 194 | 70.57 | 35 | 109 | 954.1 | 128.5 | 186.3 | 199 | 9.6 | 196.1 | 297.3 | 323.5 | 1809 | 4.8281 | 2.2581
SWRI | SWRI LWO 92-10 | 170.7333 | 94.97 | 49.9 | 25.2 | 90.4 | 2800 | 194.03 | 70.47 | 35 | 109 | 953.7 | 128.5 | 186.3 | 199 | 9.6 | 191.5 | 297.4 | 323.5 | 1808.3 | 4.8047 | 2.2581
SWRI | SWRI LWO 92-10 | 170.75 | 94.99 | 49.9 | 25.2 | 90.4 | 2800 | 193.98 | 70.46 | 35 | 109 | 954.3 | 128.5 | 186.3 | 198.9 | 9.5 | 201.7 | 297.1 | 323.4 | 1815.6 | 4.8516 | 2.2581
SWRI | SWRI LWO 92-10 | 170.7667 | 94.97 | 49.9 | 25.2 | 90.5 | 2800 | 193.97 | 70.47 | 35 | 109.1 | 954.2 | 128.5 | 186.2 | 198.9 | 9.6 | 196.4 | 297.3 | 323.5 | 1811.7 | 4.8047 | 2.2581
SWRI | SWRI LWO 92-10 | 170.7833 | 94.97 | 49.9 | 25.2 | 90.6 | 2800 | 193.98 | 70.48 | 35 | 109.1 | 954.5 | 128.7 | 186.1 | 198.8 | 9.5 | 191 | 297 | 323.2 | 1819.3 | 4.8516 | 2.2581
SWRI | SWRI LWO 92-10 | 170.8 | 94.99 | 49.9 | 25.2 | 90.6 | 2800 | 194.02 | 70.55 | 35 | 109.2 | 954.3 | 128.5 | 186.2 | 198.9 | 9.5 | 195.9 | 296.9 | 323.2 | 1821.6 | 4.8047 | 2.2581
SWRI | SWRI LWO 92-10 | 170.8167 | 94.98 | 49.9 | 25.2 | 90.6 | 2800 | 193.98 | 70.45 | 34.9 | 109.3 | 954.4 | 128.7 | 186.2 | 198.9 | 9.5 | 194.5 | 296.7 | 323 | 1811.6 | 4.8047 | 2.2581
SWRI | SWRI LWO 92-10 | 170.8333 | 94.98 | 49.9 | 25.2 | 90.4 | 2800 | 194.01 | 70.46 | 34.9 | 109.2 | 954.3 | 128.6 | 186.3 | 199 | 9.7 | 200.4 | 297.2 | 323.4 | 1814.4 | 4.8047 | 2.2581
SWRI | SWRI LWO 92-10 | 170.85 | 94.98 | 49.9 | 25.2 | 90.4 | 2800 | 194.08 | 70.54 | 34.9 | 109.2 | 954.4 | 128.6 | 186.2 | 198.9 | 9.4 | 194.2 | 296.9 | 323.1 | 1817.3 | 4.8516 | 2.2581
SWRI | SWRI LWO 92-10 | 170.8667 | 94.98 | 49.9 | 25.2 | 90.4 | 2800 | 194.02 | 70.46 | 35 | 109.2 | 954.6 | 128.7 | 186.3 | 198.9 | 9.5 | 195.3 | 296.9 | 323.3 | 1811.3 | 4.8281 | 2.2581
SWRI | SWRI LWO 92-10 | 170.8833 | 94.99 | 49.9 | 25.2 | 90.4 | 2800 | 193.99 | 70.45 | 35 | 109 | 954.5 | 128.5 | 186.2 | 198.9 | 9.5 | 195 | 297 | 323.4 | 1802 | 4.8047 | 2.2581
SWRI | SWRI LWO 92-10 | 170.9 | 94.98 | 50 | 25.2 | 90.5 | 2800 | 194.01 | 70.46 | 35 | 109.1 | 955 | 128.5 | 186.2 | 198.9 | 9.5 | 196.4 | 297 | 323.3 | 1810.2 | 4.8281 | 2.2581
SWRI | SWRI LWO 92-10 | 170.9167 | 95 | 50 | 25.2 | 90.6 | 2800 | 194 | 70.48 | 35 | 109 | 954.7 | 128.5 | 186.2 | 198.9 | 9.5 | 195.6 | 297.1 | 323.5 | 1799.1 | 4.8047 | 2.2385
SWRI | SWRI LWO 92-10 | 170.9333 | 94.99 | 50 | 25.2 | 90.6 | 2800 | 193.95 | 70.44 | 35 | 109.1 | 954.5 | 128.5 | 186.2 | 198.9 | 9.5 | 196.4 | 297.2 | 323.5 | 1789.1 | 4.8281 | 2.2581
SWRI | SWRI LWO 92-10 | 170.95 | 94.99 | 50 | 25.2 | 90.6 | 2800 | 194 | 70.47 | 35 | 109 | 954.8 | 128.6 | 186.3 | 199 | 9.5 | 195 | 297.2 | 323.5 | 1791.6 | 4.8047 | 2.2581
SWRI | SWRI LWO 92-10 | 170.9667 | 94.99 | 50 | 25.2 | 90.5 | 2800 | 194.08 | 70.48 | 35 | 109 | 955 | 128.5 | 186.3 | 199 | 9.5 | 198.9 | 297.4 | 323.7 | 1794.2 | 4.8516 | 2.2581
SWRI | SWRI LWO 92-10 | 170.9833 | 94.99 | 50 | 25.2 | 90.4 | 2800 | 193.95 | 70.61 | 35 | 109 | 954.4 | 128.4 | 186.2 | 198.9 | 9.5 | 193.9 | 297.3 | 323.6 | 1789.2 | 4.8047 | 2.2581
SWRI | SWRI LWO 92-10 | 171 | 95 | 50 | 25.2 | 90.4 | 2800 | 193.99 | 70.55 | 35 | 108.9 | 954.7 | 128.6 | 186.2 | 198.9 | 9.7 | 197.1 | 297.5 | 323.8 | 1778.8 | 4.8047 | 2.2581
SWRI | SWRI LWO 92-10 | 171.0167 | 95 | 50 | 25.2 | 90.4 | 2800 | 194.04 | 70.47 | 35 | 108.9 | 954.7 | 128.6 | 186.2 | 198.9 | 9.5 | 200.9 | 297.4 | 323.7 | 1781.2 | 4.8047 | 2.2581
SWRI | SWRI LWO 92-10 | 171.0333 | 95 | 50 | 25.2 | 90.5 | 2800 | 194.01 | 70.47 | 35 | 108.9 | 954.7 | 128.5 | 186.2 | 198.9 | 9.5 | 198.4 | 297.4 | 323.7 | 1779 | 4.8047 | 2.2581
SWRI | SWRI LWO 92-10 | 171.05 | 95.02 | 50 | 25.2 | 90.6 | 2800 | 193.96 | 70.68 | 35 | 108.9 | 954.4 | 128.5 | 186.1 | 198.8 | 9.5 | 194.8 | 297.2 | 323.6 | 1793.1 | 4.8047 | 2.2581
SWRI | SWRI LWO 92-10 | 171.0667 | 95.03 | 50 | 25.3 | 90.6 | 2800 | 193.95 | 70.46 | 35 | 109 | 954.4 | 128.5 | 186.2 | 198.8 | 9.6 | 198.9 | 297.1 | 323.5 | 1784.4 | 4.8281 | 2.2581
SWRI | SWRI LWO 92-10 | 171.0833 | 95.03 | 50 | 25.3 | 90.5 | 2800 | 194.03 | 70.45 | 35 | 108.9 | 954.4 | 128.5 | 186.2 | 198.8 | 9.4 | 196.3 | 297.1 | 323.4 | 1787.5 | 4.8516 | 2.2581
SWRI | SWRI LWO 92-10 | 171.1 | 95.01 | 50 | 25.3 | 90.5 | 2800 | 194 | 70.47 | 35 | 108.9 | 954.9 | 128.5 | 186.1 | 198.8 | 9.4 | 199.5 | 297.3 | 323.5 | 1790.5 | 4.8047 | 2.2581
SWRI | SWRI LWO 92-10 | 171.1167 | 95.03 | 50 | 25.2 | 90.4 | 2800 | 194 | 70.55 | 35 | 108.9 | 954.8 | 128.5 | 186.1 | 198.9 | 9.4 | 193.5 | 297.3 | 323.7 | 1785.4 | 4.8047 | 2.2581
SWRI | SWRI LWO 92-10 | 171.1333 | 95.03 | 49.9 | 25.2 | 90.4 | 2800 | 194.04 | 70.46 | 35 | 109 | 954.7 | 128.5 | 186.2 | 198.9 | 9.3 | 194.9 | 297 | 323.3 | 1777.1 | 4.8047 | 2.2581
SWRI | SWRI LWO 92-10 | 171.15 | 95.02 | 49.9 | 25.2 | 90.4 | 2800 | 194.06 | 70.63 | 35 | 108.9 | 954.6 | 128.4 | 186.3 | 199 | 9.6 | 196.8 | 297.4 | 323.8 | 1780.8 | 4.8516 | 2.2581
SWRI | SWRI LWO 92-10 | 171.1667 | 95.04 | 49.9 | 25.2 | 90.4 | 2800 | 193.98 | 70.45 | 35 | 108.9 | 954.4 | 128.4 | 186 | 198.7 | 9.3 | 197.9 | 297.3 | 323.7 | 1778.1 | 4.8047 | 2.2581
SWRI | SWRI LWO 92-10 | 171.1833 | 95.03 | 49.9 | 25.2 | 90.5 | 2800 | 194.11 | 70.51 | 35 | 108.9 | 954.5 | 128.4 | 186.3 | 199 | 9.4 | 195.1 | 297 | 323.4 | 1778.6 | 4.8047 | 2.2581
SWRI | SWRI LWO 92-10 | 171.2 | 95.05 | 49.9 | 25.2 | 90.6 | 2800 | 194.02 | 70.47 | 35 | 108.9 | 954.9 | 128.5 | 186.1 | 198.8 | 9.6 | 197.6 | 297.6 | 323.9 | 1769.7 | 4.8047 | 2.2581
SWRI | SWRI LWO 92-10 | 171.2167 | 95.05 | 49.9 | 25.2 | 90.6 | 2800 | 194.06 | 70.49 | 35 | 108.9 | 955.3 | 128.6 | 186.2 | 198.9 | 9.3 | 200.4 | 297 | 323.4 | 1763.3 | 4.8281 | 2.2581
SWRI | SWRI LWO 92-10 | 171.2333 | 95.04 | 49.7 | 25 | 90.6 | 2800 | 194.01 | 70.53 | 34.9 | 108.8 | 954.9 | 128.5 | 186.2 | 198.9 | 9.4 | 198.7 | 297.4 | 323.7 | 1757.1 | 4.8047 | 2.2581
SWRI | SWRI LWO 92-10 | 171.25 | 95.04 | 49.6 | 24.9 | 90.5 | 2800 | 194.04 | 70.51 | 34.9 | 108.8 | 954.8 | 128.4 | 186.2 | 198.9 | 9.3 | 189.8 | 297.4 | 323.7 | 1742.6 | 4.8047 | 2.2581
SWRI | SWRI LWO 92-10 | 171.2667 | 95.04 | 49.6 | 24.9 | 90.4 | 2800 | 194 | 70.52 | 34.9 | 108.9 | 955.1 | 128.5 | 186.1 | 198.8 | 9.4 | 194.8 | 297.5 | 323.8 | 1754.7 | 4.8047 | 2.2581
SWRI | SWRI LWO 92-10 | 171.2833 | 95.07 | 51 | 24.9 | 90.6 | 2800 | 193.87 | 70.47 | 34.9 | 109.2 | 955.3 | 128.6 | 186.2 | 198.9 | 9.4 | 199.1 | 297.5 | 323.8 | 1763.1 | 4.8281 | 2.2581
SWRI | SWRI LWO 92-10 | 171.3 | 95.06 | 50.9 | 24.9 | 90.4 | 2800 | 194.09 | 70.56 | 34.9 | 109.2 | 954.8 | 128.6 | 186.4 | 199.1 | 9.3 | 197.5 | 296.7 | 323.1 | 1750.1 | 4.8047 | 2.2581
SWRI | SWRI LWO 92-10 | 171.3167 | 95.07 | 50.8 | 24.9 | 90.3 | 2800 | 194.06 | 70.48 | 34.9 | 109.1 | 954.6 | 128.6 | 186.2 | 198.8 | 9.5 | 198.3 | 297.1 | 323.5 | 1750 | 4.8047 | 2.2581
SWRI | SWRI LWO 92-10 | 171.3333 | 95.07 | 50.7 | 24.9 | 90.4 | 2800 | 194.04 | 70.48 | 34.9 | 109 | 954.7 | 128.4 | 186.2 | 198.9 | 9.3 | 194.9 | 297.2 | 323.5 | 1742.4 | 4.8047 | 2.2581
SWRI | SWRI LWO 92-10 | 171.35 | 95.07 | 50.7 | 24.9 | 90.5 | 2800 | 194 | 70.48 | 34.9 | 109.1 | 954.9 | 128.6 | 186 | 198.7 | 9.4 | 194.9 | 297.2 | 323.6 | 1741.3 | 4.8281 | 2.2581
SWRI | SWRI LWO 92-10 | 171.3667 | 95.07 | 50.9 | 24.8 | 90.7 | 2800 | 194.03 | 70.48 | 34.9 | 109.1 | 954.7 | 128.5 | 186.2 | 198.9 | 9.5 | 197.4 | 297.2 | 323.6 | 1725.5 | 4.8047 | 2.2581
SWRI | SWRI LWO 92-10 | 171.3833 | 95.04 | 51 | 24.8 | 90.6 | 2800 | 194.01 | 70.47 | 34.9 | 109.1 | 955.1 | 128.6 | 186.2 | 198.9 | 9.5 | 201.2 | 297.3 | 323.6 | 1739.3 | 4.8047 | 2.2581
SWRI | SWRI LWO 92-10 | 171.4 | 95.06 | 51 | 24.8 | 90.5 | 2800 | 193.97 | 70.54 | 34.9 | 109.2 | 954.6 | 128.7 | 186.2 | 198.8 | 9.3 | 195.5 | 296.8 | 323.2 | 1749.1 | 4.8047 | 2.2581
SWRI | SWRI LWO 92-10 | 171.4167 | 95.05 | 50.9 | 24.7 | 90.4 | 2800 | 193.89 | 70.77 | 34.9 | 109.1 | 954 | 128.6 | 186 | 198.7 | 9.5 | 197.7 | 297.5 | 323.8 | 1749.5 | 4.8047 | 2.2581
SWRI | SWRI LWO 92-10 | 171.4333 | 95.02 | 50.7 | 24.8 | 90.4 | 2800 | 194.01 | 70.42 | 35 | 109.1 | 954.1 | 128.6 | 186.1 | 198.7 | 9.4 | 190.1 | 297.2 | 323.6 | 1756.4 | 4.8516 | 2.2581
SWRI | SWRI LWO 92-10 | 171.45 | 95 | 50.4 | 24.8 | 90.4 | 2800 | 194.08 | 70.46 | 35 | 109.1 | 954.8 | 128.6 | 186.2 | 198.9 | 9.4 | 198.8 | 297.2 | 323.6 | 1743.4 | 4.8047 | 2.2581
SWRI | SWRI LWO 92-10 | 171.4667 | 94.99 | 50.3 | 24.7 | 90.5 | 2800 | 194.03 | 70.48 | 35 | 109.1 | 955.2 | 128.7 | 186.3 | 198.9 | 9.5 | 194.5 | 297.1 | 323.5 | 1740 | 4.8047 | 2.2581
SWRI | SWRI LWO 92-10 | 171.4833 | 94.99 | 50.2 | 24.7 | 90.5 | 2800 | 194.06 | 70.5 | 35 | 109.1 | 955.3 | 128.5 | 186.3 | 199 | 9.3 | 192 | 297.1 | 323.5 | 1733.6 | 4.8047 | 2.2581
SWRI | SWRI LWO 92-10 | 171.5 | 94.99 | 50.1 | 24.8 | 90.5 | 2800 | 193.9 | 70.72 | 35 | 109 | 954.2 | 128.5 | 186.1 | 198.8 | 9.5 | 202.2 | 297.4 | 323.8 | 1726.7 | 4.8516 | 2.2581
SWRI | SWRI LWO 92-10 | 171.5167 | 94.99 | 50.1 | 24.8 | 90.5 | 2800 | 193.95 | 70.57 | 35 | 109 | 954.3 | 128.5 | 186 | 198.7 | 9.2 | 193.1 | 297.3 | 323.7 | 1739.5 | 4.8047 | 2.2581
SWRI | SWRI LWO 92-10 | 171.5333 | 94.99 | 50.1 | 24.8 | 90.5 | 2800 | 194 | 70.44 | 35 | 109 | 954.7 | 128.5 | 186.1 | 198.7 | 9.3 | 199.2 | 297.3 | 323.7 | 1736.8 | 4.8281 | 2.2581
SWRI | SWRI LWO 92-10 | 171.55 | 95 | 50.1 | 24.8 | 90.6 | 2800 | 193.98 | 70.45 | 35 | 109 | 954.8 | 128.4 | 186.1 | 198.8 | 9.5 | 194.2 | 297.5 | 324 | 1744.1 | 4.8047 | 2.2581
SWRI | SWRI LWO 92-10 | 171.5667 | 94.99 | 50.1 | 24.8 | 90.6 | 2800 | 194.05 | 70.48 | 35 | 108.9 | 955 | 128.5 | 186.2 | 198.9 | 9.4 | 197.9 | 297.3 | 323.6 | 1747.3 | 4.8281 | 2.2581
SWRI | SWRI LWO 92-10 | 171.5833 | 94.98 | 50.1 | 24.8 | 90.5 | 2800 | 194 | 70.62 | 35 | 108.9 | 954.6 | 128.5 | 186.1 | 198.8 | 9.4 | 198.7 | 297.5 | 323.8 | 1738.7 | 4.8047 | 2.2581
SWRI | SWRI LWO 92-10 | 171.6 | 94.98 | 50.1 | 24.8 | 90.5 | 2800 | 194 | 70.44 | 35 | 108.9 | 954.5 | 128.4 | 186.1 | 198.8 | 9.4 | 197.5 | 297.4 | 323.8 | 1735.3 | 4.8047 | 2.2581
SWRI | SWRI LWO 92-10 | 171.6167 | 94.98 | 50.1 | 24.8 | 90.5 | 2800 | 193.99 | 70.44 | 35 | 108.9 | 954.6 | 128.4 | 186.1 | 198.9 | 9.4 | 196.7 | 297.3 | 323.7 | 1726.7 | 4.8047 | 2.2581
SWRI | SWRI LWO 92-10 | 171.6333 | 94.97 | 50.1 | 24.8 | 90.5 | 2800 | 194.03 | 70.49 | 35 | 108.9 | 955.3 | 128.5 | 186.3 | 198.9 | 9.3 | 194.5 | 297.4 | 323.7 | 1726.4 | 4.8281 | 2.2581
SWRI | SWRI LWO 92-10 | 171.65 | 94.97 | 50 | 24.8 | 90.5 | 2800 | 194 | 70.51 | 35 | 108.9 | 955.3 | 128.5 | 186.2 | 198.9 | 9.4 | 197.6 | 297.4 | 323.8 | 1746.2 | 4.8047 | 2.2581
SWRI | SWRI LWO 92-10 | 171.6667 | 94.99 | 49.9 | 24.8 | 90.5 | 2800 | 194 | 70.56 | 35 | 108.9 | 954.8 | 128.5 | 186.1 | 198.8 | 9.5 | 202 | 297.6 | 323.9 | 1744.9 | 4.8047 | 2.2581
SWRI | SWRI LWO 92-10 | 171.6833 | 94.96 | 49.9 | 24.8 | 90.5 | 2800 | 193.98 | 70.45 | 35.1 | 108.9 | 954.7 | 128.3 | 186 | 198.7 | 9.3 | 198.7 | 297.3 | 323.7 | 1748.5 | 4.8047 | 2.2581
SWRI | SWRI LWO 92-10 | 171.7 | 94.96 | 49.9 | 24.8 | 90.5 | 2800 | 193.99 | 70.46 | 35.1 | 108.9 | 954.9 | 128.4 | 186.2 | 198.9 | 9.5 | 197.6 | 297.7 | 324.2 | 1747.4 | 4.8047 | 2.2581
SWRI | SWRI LWO 92-10 | 171.7167 | 94.98 | 49.9 | 24.8 | 90.5 | 2800 | 194.03 | 70.49 | 35 | 108.9 | 955.3 | 128.4 | 186.2 | 198.9 | 9.4 | 197.5 | 297.5 | 323.9 | 1737.7 | 4.8047 | 2.2581
SWRI | SWRI LWO 92-10 | 171.7333 | 94.97 | 49.8 | 24.8 | 90.5 | 2800 | 193.98 | 70.57 | 35 | 108.9 | 954.8 | 128.4 | 186.1 | 198.8 | 9.4 | 198 | 297.5 | 323.9 | 1750.8 | 4.8047 | 2.2581
SWRI | SWRI LWO 92-10 | 171.75 | 94.98 | 49.9 | 24.8 | 90.5 | 2800 | 194 | 70.54 | 35 | 108.9 | 955 | 128.5 | 186.1 | 198.8 | 9.5 | 193.7 | 297.4 | 323.8 | 1737.6 | 4.8047 | 2.2581
SWRI | SWRI LWO 92-10 | 171.7667 | 94.97 | 49.8 | 24.8 | 90.5 | 2800 | 194.04 | 70.48 | 35 | 108.9 | 954.9 | 128.4 | 186.2 | 198.9 | 9.3 | 196.6 | 297.3 | 323.7 | 1726.8 | 4.8047 | 2.2581
SWRI | SWRI LWO 92-10 | 171.7833 | 94.96 | 49.8 | 24.8 | 90.5 | 2800 | 194.01 | 70.47 | 35 | 109 | 955 | 128.4 | 186.2 | 198.9 | 9.4 | 199.1 | 297.3 | 323.6 | 1728.3 | 4.8047 | 2.2581
SWRI | SWRI LWO 92-10 | 171.8 | 94.96 | 49.9 | 24.8 | 90.5 | 2800 | 194.03 | 70.48 | 35 | 109.1 | 955.1 | 128.5 | 186.2 | 198.9 | 9.3 | 197.2 | 297.2 | 323.5 | 1728.9 | 4.8047 | 2.2581
SWRI | SWRI LWO 92-10 | 171.8167 | 94.96 | 49.9 | 24.8 | 90.5 | 2800 | 193.99 | 70.47 | 35 | 109.2 | 954.9 | 128.6 | 186.2 | 198.8 | 9.2 | 194.6 | 297.1 | 323.5 | 1722.1 | 4.8047 | 2.2581
SWRI | SWRI LWO 92-10 | 171.8333 | 94.96 | 49.9 | 24.9 | 90.5 | 2800 | 194.01 | 70.47 | 35 | 109.2 | 955.1 | 128.6 | 186.2 | 198.9 | 9.1 | 192.8 | 296.9 | 323.3 | 1727.9 | 4.8047 | 2.2581
SWRI | SWRI LWO 92-10 | 171.85 | 94.95 | 49.9 | 24.7 | 90.5 | 2800 | 194.06 | 70.47 | 35 | 109.1 | 955.1 | 128.6 | 186.3 | 199 | 9 | 194.9 | 296.8 | 323.2 | 1731.2 | 4.8281 | 2.2581
SWRI | SWRI LWO 92-10 | 171.8667 | 94.94 | 49.9 | 24.7 | 90.5 | 2800 | 194 | 70.48 | 34.9 | 109.1 | 955.4 | 128.6 | 186.3 | 199 | 9.2 | 193.7 | 297 | 323.4 | 1723 | 4.8047 | 2.2581
SWRI | SWRI LWO 92-10 | 171.8833 | 94.96 | 49.9 | 24.8 | 90.5 | 2800 | 193.95 | 70.59 | 35 | 109.2 | 954.8 | 128.6 | 186.1 | 198.8 | 9.1 | 197.6 | 296.7 | 323.1 | 1732.9 | 4.8047 | 2.2581
SWRI | SWRI LWO 92-10 | 171.9 | 94.95 | 49.9 | 24.8 | 90.5 | 2800 | 193.96 | 70.55 | 35 | 109.2 | 954.8 | 128.6 | 186.1 | 198.8 | 9.1 | 195.7 | 297 | 323.4 | 1731.9 | 4.8047 | 2.2581
SWRI | SWRI LWO 92-10 | 171.9167 | 94.95 | 49.9 | 24.8 | 90.5 | 2800 | 194.04 | 70.45 | 35 | 109.1 | 954.4 | 128.6 | 186.2 | 198.8 | 9.3 | 195 | 297.2 | 323.6 | 1715.2 | 4.8281 | 2.2581
SWRI | SWRI LWO 92-10 | 171.9333 | 94.95 | 50 | 24.7 | 90.5 | 2800 | 193.98 | 70.46 | 35 | 109.1 | 954.8 | 128.6 | 186.1 | 198.8 | 9.3 | 194.4 | 297 | 323.5 | 1715.6 | 4.8047 | 2.2581
SWRI | SWRI LWO 92-10 | 171.95 | 94.95 | 50 | 24.7 | 90.5 | 2800 | 193.97 | 70.53 | 34.9 | 109 | 954.8 | 128.5 | 186.2 | 198.9 | 9.1 | 195.6 | 297.1 | 323.5 | 1718.4 | 4.8047 | 2.2581
SWRI | SWRI LWO 92-10 | 171.9667 | 94.96 | 50.1 | 24.8 | 90.6 | 2800 | 193.96 | 70.49 | 35 | 109 | 955.1 | 128.5 | 186.2 | 198.9 | 9.1 | 198.4 | 297 | 323.4 | 1720 | 4.8047 | 2.2581
SWRI | SWRI LWO 92-10 | 171.9833 | 94.95 | 50 | 24.8 | 90.5 | 2800 | 194.01 | 70.48 | 35 | 108.9 | 954.6 | 128.5 | 186.2 | 198.9 | 9.2 | 194 | 297.4 | 323.8 | 1727.1 | 4.8281 | 2.2581
SWRI | SWRI LWO 92-10 | 172 | 94.95 | 49.8 | 24.8 | 90.5 | 2800 | 194.04 | 70.5 | 35 | 108.9 | 954.8 | 128.5 | 186.3 | 199 | 9.2 | 200.2 | 297.3 | 323.7 | 1715.1 | 4.8516 | 2.2581
SWRI | SWRI LWO 92-10 | 172.0167 | 94.95 | 49.7 | 24.9 | 90.5 | 2800 | 193.99 | 70.69 | 35 | 108.9 | 954.2 | 128.4 | 186.2 | 198.9 | 9.2 | 194.9 | 297.5 | 323.9 | 1720.7 | 4.8047 | 2.2581
SWRI | SWRI LWO 92-10 | 172.0333 | 94.94 | 49.7 | 24.9 | 90.4 | 2800 | 194.01 | 70.46 | 35 | 108.9 | 954.2 | 128.4 | 186.1 | 198.8 | 9 | 194.1 | 297.3 | 323.8 | 1700.3 | 4.8047 | 2.2581
SWRI | SWRI LWO 92-10 | 172.05 | 94.96 | 50.3 | 24.9 | 90.6 | 2800 | 193.95 | 70.45 | 35 | 109.2 | 954.6 | 128.5 | 186.3 | 199 | 9.4 | 196.3 | 297.3 | 323.7 | 1713.8 | 4.8047 | 2.2581
SWRI | SWRI LWO 92-10 | 172.0667 | 94.95 | 50.2 | 24.9 | 90.6 | 2800 | 194 | 70.48 | 35 | 108.9 | 954.6 | 128.6 | 186.3 | 198.9 | 9.2 | 193.9 | 297.4 | 323.8 | 1708.5 | 4.8281 | 2.2581
SWRI | SWRI LWO 92-10 | 172.0833 | 94.95 | 49.8 | 24.9 | 90.5 | 2800 | 194.03 | 70.54 | 35 | 108.8 | 954.6 | 128.4 | 186.3 | 198.9 | 9.1 | 194.3 | 297.1 | 323.6 | 1706.4 | 4.8047 | 2.2581
SWRI | SWRI LWO 92-10 | 172.1 | 94.95 | 49.8 | 24.9 | 90.5 | 2800 | 194.06 | 70.52 | 35 | 108.8 | 954.7 | 128.4 | 186.3 | 199 | 9 | 189.3 | 297.3 | 323.8 | 1707 | 4.8047 | 2.2581
SWRI | SWRI LWO 92-10 | 172.1167 | 94.95 | 49.8 | 24.9 | 90.4 | 2800 | 194.02 | 70.47 | 35 | 108.8 | 954.9 | 128.4 | 186.3 | 199 | 9.1 | 196.8 | 297.3 | 323.8 | 1696 | 4.8047 | 2.2532
SWRI | SWRI LWO 92-10 | 172.1333 | 94.94 | 49.9 | 24.9 | 90.4 | 2800 | 193.96 | 70.48 | 35 | 108.8 | 954.2 | 128.3 | 186.2 | 199 | 9.3 | 198.3 | 297.6 | 324 | 1702.9 | 4.8281 | 2.2581
SWRI | SWRI LWO 92-10 | 172.15 | 94.96 | 49.9 | 24.9 | 90.5 | 2800 | 194 | 70.48 | 35 | 108.9 | 954.7 | 128.4 | 186.4 | 199 | 9.3 | 195 | 297.6 | 324 | 1700.1 | 4.8047 | 2.2581
SWRI | SWRI LWO 92-10 | 172.1667 | 94.95 | 49.9 | 24.9 | 90.4 | 2800 | 194.02 | 70.54 | 35 | 108.9 | 954.5 | 128.5 | 186.3 | 199 | 9.1 | 195 | 297.1 | 323.6 | 1704.1 | 4.8047 | 2.2581
SWRI | SWRI LWO 92-10 | 172.1833 | 94.95 | 49.9 | 24.9 | 90.4 | 2800 | 193.96 | 70.54 | 34.9 | 109 | 955.1 | 128.5 | 186.3 | 199 | 9.1 | 195.2 | 297.3 | 323.8 | 1694.1 | 4.8047 | 2.2581
SWRI | SWRI LWO 92-10 | 172.2 | 94.95 | 49.9 | 24.9 | 90.5 | 2800 | 193.95 | 70.55 | 35 | 108.9 | 954.7 | 128.4 | 186.1 | 198.8 | 9.2 | 195.1 | 297.3 | 323.8 | 1697.1 | 4.8281 | 2.2581
SWRI | SWRI LWO 92-10 | 172.2167 | 94.95 | 49.9 | 24.9 | 90.6 | 2800 | 194.01 | 70.46 | 35 | 108.9 | 954.8 | 128.4 | 186.2 | 199 | 9.2 | 193.3 | 297.5 | 323.9 | 1703.2 | 4.8516 | 2.2581
SWRI | SWRI LWO 92-10 | 172.2333 | 94.95 | 49.9 | 24.9 | 90.6 | 2800 | 193.99 | 70.46 | 35 | 109.1 | 954.9 | 128.5 | 186.3 | 199 | 9.4 | 201.3 | 297.4 | 323.8 | 1704.4 | 4.8047 | 2.2581
SWRI | SWRI LWO 92-10 | 172.25 | 94.95 | 49.9 | 25 | 90.7 | 2800 | 193.97 | 70.59 | 35 | 109.2 | 954.8 | 128.6 | 186.3 | 199 | 9.5 | 195.3 | 297.4 | 323.8 | 1696.1 | 4.8516 | 2.2581
SWRI | SWRI LWO 92-10 | 172.2667 | 94.95 | 50 | 24.9 | 90.5 | 2800 | 193.97 | 70.56 | 35 | 109.3 | 954.8 | 128.6 | 186.2 | 198.9 | 9.3 | 196.6 | 297.1 | 323.5 | 1692.6 | 4.8047 | 2.2581
SWRI | SWRI LWO 92-10 | 172.2833 | 94.94 | 49.9 | 24.9 | 90.4 | 2800 | 194 | 70.47 | 35 | 109.3 | 954.3 | 128.6 | 186.2 | 198.8 | 9.4 | 199.3 | 297 | 323.4 | 1696.1 | 4.8281 | 2.2581
SWRI | SWRI LWO 92-10 | 172.3 | 94.95 | 49.9 | 24.9 | 90.4 | 2800 | 194.03 | 70.55 | 35 | 109.1 | 954.3 | 128.6 | 186.3 | 199 | 9.4 | 199.8 | 297.3 | 323.7 | 1698.7 | 4.8047 | 2.2581
SWRI | SWRI LWO 92-10 | 172.3167 | 94.94 | 49.9 | 24.9 | 90.4 | 2800 | 193.98 | 70.46 | 35 | 109.1 | 954.8 | 128.5 | 186.1 | 198.9 | 9.3 | 197.5 | 297.2 | 323.6 | 1689.2 | 4.8047 | 2.2581
SWRI | SWRI LWO 92-10 | 172.3333 | 94.95 | 49.9 | 24.9 | 90.5 | 2800 | 193.95 | 70.49 | 35 | 109.1 | 954.6 | 128.5 | 186.2 | 198.9 | 9.5 | 196.3 | 297.3 | 323.8 | 1695.5 | 4.8047 | 2.2581
SWRI | SWRI LWO 92-10 | 172.35 | 94.96 | 49.9 | 24.9 | 90.5 | 2800 | 194.03 | 70.45 | 35 | 109.1 | 954.7 | 128.6 | 186.4 | 199 | 9.4 | 195.6 | 297.4 | 323.8 | 1691.3 | 4.8047 | 2.2581
SWRI | SWRI LWO 92-10 | 172.3667 | 94.98 | 49.9 | 24.9 | 90.5 | 2800 | 193.99 | 70.49 | 35 | 109.1 | 954.8 | 128.5 | 186.3 | 199 | 9.3 | 194.5 | 297.3 | 323.8 | 1674.7 | 4.8047 | 2.2581
SWRI | SWRI LWO 92-10 | 172.3833 | 94.99 | 49.9 | 25.1 | 90.6 | 2800 | 194 | 70.48 | 35.1 | 109.1 | 955 | 128.6 | 186.5 | 199.2 | 9.3 | 190 | 297.4 | 323.8 | 1697.9 | 4.8047 | 2.2581
SWRI | SWRI LWO 92-10 | 172.4 | 95 | 49.9 | 25.2 | 90.6 | 2800 | 193.91 | 70.62 | 35.1 | 109.1 | 954.5 | 128.6 | 186.3 | 199 | 9.3 | 197.1 | 297.3 | 323.7 | 1705.7 | 4.8047 | 2.2581
SWRI | SWRI LWO 92-10 | 172.4167 | 95.02 | 49.9 | 25.2 | 90.6 | 2800 | 193.95 | 70.5 | 35 | 109.1 | 954.4 | 128.5 | 186.2 | 198.9 | 9.4 | 196.3 | 297.5 | 323.9 | 1712.2 | 4.8047 | 2.2581
SWRI | SWRI LWO 92-10 | 172.4333 | 95.01 | 49.9 | 25.2 | 90.5 | 2800 | 194.01 | 70.42 | 35.1 | 109.1 | 954.2 | 128.5 | 186.2 | 198.9 | 9.4 | 197.8 | 297.4 | 323.9 | 1707.4 | 4.8281 | 2.2581
SWRI | SWRI LWO 92-10 | 172.45 | 95.02 | 50 | 25.3 | 90.5 | 2800 | 194.04 | 70.45 | 35.1 | 109 | 954.5 | 128.6 | 186.4 | 199 | 9.4 | 194.1 | 297.5 | 324 | 1697.5 | 4.8047 | 2.263
SWRI | SWRI LWO 92-10 | 172.4667 | 95.01 | 49.9 | 25.1 | 90.4 | 2800 | 194.03 | 70.48 | 35 | 109 | 955.1 | 128.5 | 186.4 | 199.1 | 9.2 | 197.9 | 297.4 | 323.9 | 1705.9 | 4.8047 | 2.2581
SWRI | SWRI LWO 92-10 | 172.4833 | 95.02 | 49.9 | 25 | 90.4 | 2800 | 194 | 70.57 | 35 | 109 | 955.3 | 128.5 | 186.4 | 199 | 9.2 | 194 | 297.4 | 323.8 | 1699.4 | 4.8047 | 2.2581
SWRI | SWRI LWO 92-10 | 172.5 | 95.01 | 49.9 | 25 | 90.4 | 2800 | 193.95 | 70.5 | 35 | 109 | 954.4 | 128.5 | 186.2 | 198.8 | 9.2 | 196.2 | 297.4 | 323.9 | 1695.1 | 4.8281 | 2.2581
SWRI | SWRI LWO 92-10 | 172.5167 | 95.01 | 49.9 | 25 | 90.4 | 2800 | 194 | 70.45 | 35 | 109 | 954.7 | 128.5 | 186.2 | 198.9 | 9.2 | 196 | 297.3 | 323.8 | 1693.9 | 4.8047 | 2.2581
SWRI | SWRI LWO 92-10 | 172.5333 | 95.01 | 49.9 | 24.9 | 90.5 | 2800 | 194 | 70.48 | 35 | 108.9 | 955.4 | 128.5 | 186.3 | 199 | 9.2 | 197.2 | 297.4 | 323.9 | 1693.1 | 4.8047 | 2.2581
SWRI | SWRI LWO 92-10 | 172.55 | 95.01 | 49.9 | 24.9 | 90.5 | 2800 | 194.04 | 70.47 | 35 | 108.9 | 955.2 | 128.4 | 186.3 | 199 | 9.3 | 197.4 | 297.7 | 324.2 | 1701.9 | 4.8047 | 2.2581
SWRI | SWRI LWO 92-10 | 172.5667 | 95.02 | 49.9 | 24.9 | 90.6 | 2800 | 194.01 | 70.53 | 35 | 109 | 954.8 | 128.5 | 186.3 | 199 | 9.2 | 192.7 | 297.4 | 323.9 | 1688.6 | 4.8281 | 2.2581
SWRI | SWRI LWO 92-10 | 172.5833 | 95.02 | 49.9 | 24.9 | 90.6 | 2800 | 194.05 | 70.45 | 35 | 108.9 | 955.3 | 128.5 | 186.3 | 199 | 9.3 | 196 | 297.4 | 323.9 | 1678.7 | 4.8516 | 2.2581
SWRI | SWRI LWO 92-10 | 172.6 | 95.01 | 49.9 | 24.9 | 90.5 | 2800 | 194 | 70.5 | 35 | 109 | 954.9 | 128.5 | 186.2 | 198.9 | 9.1 | 191 | 297.2 | 323.8 | 1689.7 | 4.8047 | 2.2532
SWRI | SWRI LWO 92-10 | 172.6167 | 95.03 | 49.9 | 24.9 | 90.5 | 2800 | 194 | 70.47 | 35 | 109 | 955.1 | 128.5 | 186.3 | 198.9 | 9.2 | 194.2 | 297.7 | 324.1 | 1685.4 | 4.8281 | 2.2581
SWRI | SWRI LWO 92-10 | 172.6333 | 95.02 | 49.9 | 24.8 | 90.5 | 2800 | 194.02 | 70.59 | 35 | 109 | 953.5 | 128.4 | 186.2 | 198.9 | 9.2 | 194.9 | 297.6 | 324.2 | 1650.5 | 4.8047 | 2.2581
SWRI | SWRI LWO 92-10 | 172.65 | 95.03 | 49.9 | 24.9 | 90.5 | 2800 | 194.02 | 70.45 | 34.9 | 109.1 | 953.6 | 128.5 | 186.3 | 199 | 9.1 | 194.4 | 297.2 | 323.8 | 1614.9 | 4.8281 | 2.2581
SWRI | SWRI LWO 92-10 | 172.6667 | 95.03 | 49.9 | 24.8 | 90.4 | 2800 | 194.05 | 70.45 | 35 | 109 | 953.8 | 128.3 | 186.3 | 199 | 9.3 | 195.7 | 297.7 | 324.2 | 1601.6 | 4.8047 | 2.2581
SWRI | SWRI LWO 92-10 | 172.6833 | 95.03 | 49.9 | 24.8 | 90.5 | 2800 | 194.04 | 70.47 | 35 | 109 | 953.9 | 128.5 | 186.4 | 199.1 | 9.3 | 193 | 297.6 | 324.1 | 1591.8 | 4.8047 | 2.2581
SWRI | SWRI LWO 92-10 | 172.7 | 95.02 | 49.9 | 24.8 | 90.5 | 2800 | 193.95 | 70.58 | 35 | 109 | 953.7 | 128.6 | 186.3 | 199 | 9.5 | 195.4 | 297.9 | 324.4 | 1587.5 | 4.8047 | 2.2581
SWRI | SWRI LWO 92-10 | 172.7167 | 95.02 | 49.9 | 24.9 | 90.5 | 2800 | 193.93 | 70.48 | 35 | 109 | 953.6 | 128.7 | 186.2 | 198.9 | 9.4 | 199.3 | 297.9 | 324.4 | 1589.2 | 4.8281 | 2.2581
SWRI | SWRI LWO 92-10 | 172.7333 | 95.02 | 49.9 | 24.9 | 90.5 | 2800 | 193.99 | 70.47 | 35 | 109 | 953.6 | 128.6 | 186.3 | 199 | 9.5 | 199.5 | 298.1 | 324.6 | 1584 | 4.8047 | 2.2581
SWRI | SWRI LWO 92-10 | 172.75 | 95.02 | 49.9 | 24.9 | 90.5 | 2800 | 194.05 | 70.58 | 35 | 109 | 953.8 | 128.7 | 186.4 | 199.1 | 9.4 | 200.5 | 297.8 | 324.3 | 1581.3 | 4.8281 | 2.2581
SWRI | SWRI LWO 92-10 | 172.7667 | 95.02 | 49.9 | 24.9 | 90.5 | 2800 | 193.97 | 70.49 | 35 | 109 | 953.2 | 128.5 | 186.2 | 198.9 | 9.5 | 196.9 | 297.9 | 324.5 | 1577.2 | 4.8047 | 2.2581
SWRI | SWRI LWO 92-10 | 172.7833 | 95.02 | 49.9 | 24.9 | 90.5 | 2800 | 194.01 | 70.49 | 35 | 109 | 953.7 | 128.5 | 186.3 | 199 | 9.5 | 200.4 | 298 | 324.5 | 1581.3 | 4.8281 | 2.2581
SWRI | SWRI LWO 92-10 | 172.8 | 95.01 | 49.9 | 24.8 | 90.5 | 2800 | 193.98 | 70.51 | 35 | 109 | 953.9 | 128.6 | 186.3 | 199 | 9.4 | 199.8 | 298 | 324.5 | 1572.7 | 4.8047 | 2.2581
SWRI | SWRI LWO 92-10 | 172.8167 | 95.01 | 49.9 | 24.8 | 90.5 | 2800 | 193.97 | 70.53 | 35 | 109 | 953.6 | 128.4 | 186.2 | 198.9 | 9.5 | 200.4 | 297.7 | 324.2 | 1579.5 | 4.8047 | 2.2581
SWRI | SWRI LWO 92-10 | 172.8333 | 95.02 | 49.9 | 24.9 | 90.5 | 2800 | 193.97 | 70.49 | 35 | 109 | 953.6 | 128.6 | 186.3 | 199 | 9.3 | 196.5 | 297.9 | 324.4 | 1589.9 | 4.8047 | 2.2581
SWRI | SWRI LWO 92-10 | 172.85 | 95.02 | 49.9 | 24.9 | 90.5 | 2800 | 194.04 | 70.51 | 35 | 109 | 953.6 | 128.6 | 186.4 | 199.1 | 9.3 | 197.1 | 297.5 | 324.1 | 1584.4 | 4.8516 | 2.2581
SWRI | SWRI LWO 92-10 | 172.8667 | 95 | 49.9 | 24.9 | 90.5 | 2800 | 194.03 | 70.49 | 35 | 108.9 | 954.1 | 128.5 | 186.4 | 199.1 | 9.2 | 199.5 | 297.6 | 324.1 | 1588.4 | 4.8281 | 2.2581
SWRI | SWRI LWO 92-10 | 172.8833 | 95 | 49.9 | 24.9 | 90.5 | 2800 | 194.01 | 70.52 | 35 | 109 | 953.6 | 128.5 | 186.4 | 199.1 | 9.3 | 199.5 | 297.6 | 324.1 | 1596 | 4.8047 | 2.2581
SWRI | SWRI LWO 92-10 | 172.9 | 95.01 | 49.9 | 24.9 | 90.5 | 2800 | 193.99 | 70.49 | 35 | 109 | 953.7 | 128.6 | 186.4 | 199.1 | 9.4 | 194.7 | 297.6 | 324.1 | 1572.1 | 4.8281 | 2.2581
SWRI | SWRI LWO 92-10 | 172.9167 | 94.99 | 49.9 | 25 | 90.5 | 2800 | 193.88 | 70.51 | 35 | 109 | 953.6 | 128.5 | 186.2 | 198.9 | 9.4 | 199.8 | 297.9 | 324.5 | 1593.6 | 4.8047 | 2.2581
SWRI | SWRI LWO 92-10 | 172.9333 | 95.01 | 49.9 | 25.1 | 90.6 | 2800 | 193.97 | 70.49 | 35.1 | 109 | 953.1 | 128.5 | 186.4 | 199.1 | 9.3 | 196.5 | 297.7 | 324.3 | 1601.8 | 4.8516 | 2.2581
SWRI | SWRI LWO 92-10 | 172.95 | 95.01 | 49.9 | 25.2 | 90.5 | 2800 | 194.01 | 70.6 | 35.1 | 109 | 953.4 | 128.5 | 186.3 | 199 | 9.2 | 197.1 | 297.8 | 324.4 | 1599.6 | 4.8047 | 2.2581
SWRI | SWRI LWO 92-10 | 172.9667 | 95 | 49.9 | 25.1 | 90.6 | 2800 | 193.99 | 70.5 | 35.1 | 108.9 | 953.1 | 128.5 | 186.2 | 198.9 | 9.4 | 200.5 | 297.8 | 324.4 | 1590.8 | 4.8047 | 2.2581
SWRI | SWRI LWO 92-10 | 172.9833 | 94.98 | 49.7 | 25.2 | 90.5 | 2800 | 194.01 | 70.51 | 35.1 | 108.9 | 952.8 | 128.5 | 186.2 | 198.9 | 9.3 | 198.6 | 297.9 | 324.5 | 1601.1 | 4.8047 | 2.2581
SWRI | SWRI LWO 92-10 | 173 | 95 | 49.6 | 25.2 | 90.4 | 2800 | 194.02 | 70.46 | 35.1 | 108.9 | 953.2 | 128.4 | 186.3 | 199.1 | 9.3 | 195 | 297.8 | 324.3 | 1598.9 | 4.8281 | 2.2581
SWRI | SWRI LWO 92-10 | 173.0167 | 95 | 49.6 | 25.2 | 90.4 | 2800 | 194.06 | 70.61 | 35 | 108.8 | 953.1 | 128.4 | 186.4 | 199.1 | 9.3 | 193.1 | 297.9 | 324.4 | 1593.5 | 4.8047 | 2.2581
SWRI | SWRI LWO 92-10 | 173.0333 | 94.99 | 49.6 | 25.1 | 90.5 | 2800 | 194.06 | 70.5 | 35 | 108.9 | 953.9 | 128.4 | 186.3 | 199 | 9.3 | 196.5 | 298 | 324.5 | 1587.7 | 4.8047 | 2.2581
SWRI | SWRI LWO 92-10 | 173.05 | 95.01 | 50.7 | 25 | 90.8 | 2800 | 193.93 | 70.46 | 34.9 | 109.1 | 953.5 | 128.5 | 186.4 | 199.1 | 9.4 | 198.1 | 297.9 | 324.5 | 1577 | 4.8281 | 2.2581
SWRI | SWRI LWO 92-10 | 173.0667 | 95.01 | 50.6 | 25 | 90.5 | 2800 | 193.92 | 70.48 | 34.9 | 108.9 | 953.1 | 128.5 | 186.2 | 198.9 | 9.2 | 192.4 | 297.7 | 324.3 | 1567.5 | 4.8047 | 2.2581
SWRI | SWRI LWO 92-10 | 173.0833 | 95.01 | 50.5 | 25 | 90.4 | 2800 | 193.98 | 70.52 | 34.9 | 108.9 | 953 | 128.5 | 186.2 | 198.9 | 9.4 | 196.7 | 297.7 | 324.3 | 1578.2 | 4.8281 | 2.2581
SWRI | SWRI LWO 92-10 | 173.1 | 95.01 | 50.5 | 24.9 | 90.4 | 2800 | 193.97 | 70.47 | 35 | 108.9 | 953.4 | 128.6 | 186.3 | 199 | 9.4 | 200.8 | 297.9 | 324.5 | 1555.4 | 4.8047 | 2.2581
SWRI | SWRI LWO 92-10 | 173.1167 | 95 | 50.4 | 24.9 | 90.5 | 2800 | 194.04 | 70.49 | 35 | 108.8 | 953.8 | 128.5 | 186.4 | 199.1 | 9.5 | 197 | 298.1 | 324.6 | 1553.8 | 4.8047 | 2.2581
SWRI | SWRI LWO 92-10 | 173.1333 | 95.01 | 50.3 | 24.9 | 90.6 | 2800 | 193.97 | 70.49 | 35 | 108.8 | 953.9 | 128.4 | 186.4 | 199.1 | 9.5 | 199.7 | 298.2 | 324.8 | 1544.4 | 4.8047 | 2.2581
SWRI | SWRI LWO 92-10 | 173.15 | 95.02 | 50.2 | 24.9 | 90.6 | 2800 | 193.94 | 70.63 | 35 | 108.9 | 953 | 128.4 | 186.2 | 198.9 | 9.5 | 201.3 | 298.3 | 324.9 | 1546 | 4.8516 | 2.2581
SWRI | SWRI LWO 92-10 | 173.1667 | 95.01 | 50.3 | 25 | 90.5 | 2800 | 193.95 | 70.5 | 35 | 109 | 952.9 | 128.4 | 186.2 | 198.9 | 9.4 | 198.4 | 298.1 | 324.7 | 1539.4 | 4.8047 | 2.2581
SWRI | SWRI LWO 92-10 | 173.1833 | 95.01 | 50.4 | 24.9 | 90.5 | 2800 | 194.04 | 70.44 | 34.9 | 109 | 953.2 | 128.5 | 186.3 | 199 | 9.4 | 198.8 | 297.7 | 324.3 | 1538.3 | 4.8047 | 2.2581
SWRI | SWRI LWO 92-10 | 173.2 | 95.02 | 50.5 | 24.9 | 90.5 | 2800 | 194.03 | 70.47 | 34.9 | 109 | 953.7 | 128.5 | 186.4 | 199.1 | 9.5 | 196.5 | 298.2 | 324.7 | 1551.3 | 4.8047 | 2.2581
SWRI | SWRI LWO 92-10 | 173.2167 | 95.01 | 50.5 | 24.9 | 90.5 | 2800 | 194.02 | 70.53 | 35 | 109 | 953.3 | 128.6 | 186.4 | 199.1 | 9.6 | 199.7 | 298.3 | 324.7 | 1554.9 | 4.8281 | 2.2581
SWRI | SWRI LWO 92-10 | 173.2333 | 95.01 | 50.5 | 25 | 90.5 | 2800 | 194.02 | 70.49 | 35 | 109.1 | 953.7 | 128.6 | 186.4 | 199.1 | 9.6 | 194.5 | 297.9 | 324.5 | 1551.4 | 4.8047 | 2.2581
SWRI | SWRI LWO 92-10 | 173.25 | 95.02 | 50.5 | 25 | 90.4 | 2800 | 194 | 70.48 | 35 | 109.1 | 953.6 | 128.6 | 186.4 | 199.1 | 9.5 | 198.8 | 297.8 | 324.3 | 1565.1 | 4.8047 | 2.2581
SWRI | SWRI LWO 92-10 | 173.2667 | 95.01 | 50.5 | 24.9 | 90.5 | 2800 | 194.01 | 70.49 | 35 | 109.1 | 953.9 | 128.6 | 186.5 | 199.1 | 9.6 | 198.2 | 297.8 | 324.4 | 1555.5 | 4.8516 | 2.2581
SWRI | SWRI LWO 92-10 | 173.2833 | 95.03 | 50.5 | 24.9 | 90.5 | 2800 | 193.98 | 70.69 | 35 | 109.1 | 953.3 | 128.6 | 186.3 | 199 | 9.6 | 199.1 | 297.9 | 324.5 | 1550.9 | 4.8047 | 2.2581
SWRI | SWRI LWO 92-10 | 173.3 | 95.01 | 50.5 | 24.9 | 90.4 | 2800 | 193.97 | 70.44 | 35 | 109.1 | 953.5 | 128.7 | 186.3 | 198.9 | 9.5 | 199.7 | 298 | 324.6 | 1545.1 | 4.875 | 2.2581
SWRI | SWRI LWO 92-10 | 173.3167 | 95 | 50.4 | 24.9 | 90.5 | 2800 | 194.02 | 70.47 | 35 | 109.1 | 953 | 128.6 | 186.3 | 199 | 9.5 | 196.5 | 298.2 | 324.7 | 1550.2 | 4.8047 | 2.2581
SWRI | SWRI LWO 92-10 | 173.3333 | 95.01 | 50.4 | 24.9 | 90.4 | 2800 | 194.02 | 70.47 | 35 | 109.1 | 953.7 | 128.6 | 186.5 | 199.1 | 9.4 | 194.5 | 297.8 | 324.4 | 1549.3 | 4.8281 | 2.2581
SWRI | SWRI LWO 92-10 | 173.35 | 95 | 50.4 | 24.9 | 90.5 | 2800 | 193.98 | 70.53 | 35 | 109.1 | 953.7 | 128.7 | 186.4 | 199.1 | 9.5 | 201.7 | 297.9 | 324.5 | 1555.1 | 4.8047 | 2.2581
SWRI | SWRI LWO 92-10 | 173.3667 | 95.01 | 50.3 | 24.8 | 90.5 | 2800 | 194.01 | 70.48 | 34.9 | 109.1 | 953.2 | 128.7 | 186.4 | 199 | 9.6 | 200.4 | 298 | 324.6 | 1553.4 | 4.8281 | 2.2581
SWRI | SWRI LWO 92-10 | 173.3833 | 95.01 | 50.2 | 24.8 | 90.6 | 2800 | 194.03 | 70.46 | 35 | 109.1 | 953.5 | 128.6 | 186.4 | 199.1 | 9.2 | 191.2 | 297.6 | 324.2 | 1550.6 | 4.8047 | 2.2581
SWRI | SWRI LWO 92-10 | 173.4 | 95 | 50.1 | 24.9 | 90.6 | 2800 | 194.03 | 70.48 | 35 | 109 | 953.6 | 128.6 | 186.4 | 199.1 | 9.4 | 194.5 | 297.7 | 324.3 | 1550.9 | 4.8047 | 2.2581
SWRI | SWRI LWO 92-10 | 173.4167 | 95 | 50 | 24.8 | 90.5 | 2800 | 193.94 | 70.52 | 35 | 109 | 953.1 | 128.7 | 186.2 | 198.8 | 9.4 | 195 | 298 | 324.6 | 1555.6 | 4.8047 | 2.2581
SWRI | SWRI LWO 92-10 | 173.4333 | 95.01 | 50 | 24.8 | 90.5 | 2800 | 194.04 | 70.48 | 35 | 109 | 953.6 | 128.6 | 186.4 | 199.1 | 9.4 | 198.9 | 298 | 324.6 | 1556.6 | 4.8047 | 2.2581
SWRI | SWRI LWO 92-10 | 173.45 | 95 | 50 | 24.9 | 90.5 | 2800 | 194.03 | 70.5 | 34.9 | 108.9 | 953.9 | 128.5 | 186.4 | 199.1 | 9.1 | 194.1 | 297.7 | 324.2 | 1560.8 | 4.8047 | 2.2581
SWRI | SWRI LWO 92-10 | 173.4667 | 95 | 50 | 24.9 | 90.5 | 2800 | 193.93 | 70.49 | 35 | 108.9 | 953.6 | 128.5 | 186.4 | 199.1 | 9.4 | 192.6 | 297.9 | 324.6 | 1565 | 4.8047 | 2.2581
SWRI | SWRI LWO 92-10 | 173.4833 | 95 | 50 | 25 | 90.5 | 2800 | 193.98 | 70.57 | 35 | 108.9 | 953.3 | 128.6 | 186.5 | 199.1 | 9.3 | 196 | 298.2 | 324.8 | 1584.3 | 4.8281 | 2.2581
SWRI | SWRI LWO 92-10 | 173.5 | 95 | 50 | 25.1 | 90.5 | 2800 | 194.01 | 70.49 | 35 | 109 | 953.3 | 128.5 | 186.4 | 199.1 | 9.3 | 195.4 | 297.8 | 324.5 | 1573.6 | 4.8047 | 2.2581
SWRI | SWRI LWO 92-10 | 173.5167 | 95 | 50 | 25.1 | 90.5 | 2800 | 194 | 70.5 | 35 | 108.9 | 953.5 | 128.4 | 186.5 | 199.1 | 9.4 | 196.5 | 298.1 | 324.7 | 1581 | 4.8516 | 2.2581
SWRI | SWRI LWO 92-10 | 173.5333 | 95 | 50 | 25.1 | 90.4 | 2800 | 193.99 | 70.47 | 35.1 | 108.9 | 952.9 | 128.4 | 186.2 | 198.9 | 9.2 | 191.6 | 297.9 | 324.6 | 1588.3 | 4.8047 | 2.2581
SWRI | SWRI LWO 92-10 | 173.55 | 95 | 50 | 25.1 | 90.4 | 2800 | 193.96 | 70.64 | 35.1 | 108.9 | 952.9 | 128.5 | 186.2 | 198.9 | 9.2 | 194.6 | 297.8 | 324.5 | 1602.5 | 4.8047 | 2.2581
SWRI | SWRI LWO 92-10 | 173.5667 | 94.99 | 50 | 25.1 | 90.4 | 2800 | 194 | 70.45 | 35 | 108.8 | 953.1 | 128.5 | 186.3 | 199 | 9.2 | 197.3 | 298 | 324.7 | 1598.8 | 4.8047 | 2.2581
SWRI | SWRI LWO 92-10 | 173.5833 | 94.99 | 50 | 25.2 | 90.5 | 2800 | 194.02 | 70.43 | 35.1 | 109 | 952.9 | 128.6 | 186.4 | 199 | 9.1 | 191.9 | 297.9 | 324.5 | 1599 | 4.8516 | 2.2581
SWRI | SWRI LWO 92-10 | 173.6 | 94.99 | 49.4 | 25.3 | 90.6 | 2800 | 194.07 | 70.57 | 35.1 | 108.9 | 953.2 | 128.5 | 186.4 | 199.1 | 9.1 | 194.7 | 297.7 | 324.3 | 1604.2 | 4.8047 | 2.2581
SWRI | SWRI LWO 92-10 | 173.6167 | 94.98 | 49.1 | 25.1 | 90.5 | 2800 | 194.11 | 70.53 | 35 | 108.9 | 953 | 128.5 | 186.7 | 199.5 | 9.1 | 196 | 297.6 | 324.3 | 1602 | 4.8047 | 2.2581
SWRI | SWRI LWO 92-10 | 173.6333 | 94.97 | 49 | 25 | 90.4 | 2800 | 194.01 | 70.51 | 34.9 | 108.8 | 952.8 | 128.4 | 186.6 | 199.3 | 9.2 | 193.4 | 297.8 | 324.5 | 1574.3 | 4.8047 | 2.2581
SWRI | SWRI LWO 92-10 | 173.65 | 94.97 | 48.9 | 24.9 | 90.5 | 2800 | 194.03 | 70.48 | 34.9 | 108.8 | 953.5 | 128.4 | 186.7 | 199.4 | 9.3 | 199.2 | 298.1 | 324.8 | 1562.5 | 4.8516 | 2.2581
SWRI | SWRI LWO 92-10 | 173.6667 | 94.98 | 49.6 | 24.9 | 90.7 | 2800 | 193.92 | 70.47 | 34.9 | 109.2 | 953.9 | 128.6 | 186.4 | 199.1 | 9.3 | 197.9 | 297.6 | 324.3 | 1558.4 | 4.8047 | 2.2581
SWRI | SWRI LWO 92-10 | 173.6833 | 94.98 | 49.4 | 24.9 | 90.6 | 2800 | 193.97 | 70.56 | 34.9 | 109.2 | 953.4 | 128.6 | 186.4 | 199.1 | 9.3 | 195.2 | 297.6 | 324.3 | 1549.5 | 4.8047 | 2.2581
SWRI | SWRI LWO 92-10 | 173.7 | 94.97 | 49.2 | 24.9 | 90.4 | 2800 | 194.05 | 70.46 | 34.9 | 109.1 | 953.4 | 128.6 | 186.6 | 199.3 | 9.2 | 195 | 297.8 | 324.4 | 1542.3 | 4.8516 | 2.2581
SWRI | SWRI LWO 92-10 | 173.7167 | 94.98 | 49.2 | 24.9 | 90.4 | 2800 | 194.03 | 70.48 | 34.9 | 109.1 | 953.6 | 128.6 | 186.5 | 199.3 | 9.3 | 193.5 | 297.5 | 324.2 | 1551.7 | 4.8047 | 2.2581
SWRI | SWRI LWO 92-10 | 173.7333 | 94.97 | 49 | 24.8 | 90.4 | 2800 | 194.11 | 70.51 | 34.9 | 109.1 | 953.3 | 128.5 | 186.9 | 199.6 | 9.5 | 199.1 | 298.2 | 324.8 | 1543 | 4.8047 | 2.2581
SWRI | SWRI LWO 92-10 | 173.75 | 94.98 | 49 | 24.9 | 90.6 | 2800 | 193.91 | 70.5 | 35 | 109.1 | 952.9 | 128.7 | 186.5 | 199.3 | 9.2 | 192.7 | 297.6 | 324.3 | 1552.6 | 4.8047 | 2.2581
SWRI | SWRI LWO 92-10 | 173.7667 | 94.98 | 49 | 24.8 | 90.5 | 2800 | 193.98 | 70.47 | 34.9 | 109.1 | 952.6 | 128.6 | 186.5 | 199.3 | 9.4 | 196.6 | 297.9 | 324.6 | 1539.7 | 4.8047 | 2.2483
SWRI | SWRI LWO 92-10 | 173.7833 | 94.98 | 49.2 | 24.9 | 90.6 | 2800 | 194.04 | 70.44 | 35 | 109.1 | 952.9 | 128.7 | 186.6 | 199.4 | 9.3 | 194.9 | 297.7 | 324.4 | 1541.2 | 4.8047 | 2.2581
SWRI | SWRI LWO 92-10 | 173.8 | 94.99 | 49.2 | 24.9 | 90.6 | 2800 | 193.99 | 70.49 | 34.9 | 109.1 | 953 | 128.7 | 186.4 | 199.1 | 9.1 | 194.6 | 297.5 | 324.2 | 1538.8 | 4.8516 | 2.2581
SWRI | SWRI LWO 92-10 | 173.8167 | 95 | 49.3 | 24.8 | 90.4 | 2800 | 193.99 | 70.46 | 34.9 | 109.1 | 953.6 | 128.7 | 186.4 | 199.2 | 9.1 | 193.1 | 297.6 | 324.3 | 1526.3 | 4.8047 | 2.2581
SWRI | SWRI LWO 92-10 | 173.8333 | 94.98 | 49.5 | 24.9 | 90.4 | 2800 | 194 | 70.48 | 34.9 | 109.1 | 953.9 | 128.5 | 186.5 | 199.2 | 9 | 191.1 | 297.6 | 324.2 | 1523.9 | 4.8281 | 2.2581
SWRI | SWRI LWO 92-10 | 173.85 | 95 | 49.7 | 24.8 | 90.4 | 2800 | 193.94 | 70.52 | 34.9 | 109.1 | 953.4 | 128.5 | 186.3 | 199.1 | 9.4 | 196.6 | 298 | 324.7 | 1525.9 | 4.8047 | 2.2532
SWRI | SWRI LWO 92-10 | 173.8667 | 95 | 49.8 | 24.8 | 90.4 | 2800 | 193.94 | 70.46 | 34.9 | 108.9 | 953.1 | 128.5 | 186.2 | 199 | 9.5 | 199.5 | 298.3 | 325 | 1505.3 | 4.8281 | 2.2581
SWRI | SWRI LWO 92-10 | 173.8833 | 95 | 49.9 | 24.8 | 90.6 | 2800 | 194.09 | 70.48 | 34.9 | 109 | 953.8 | 128.6 | 186.4 | 199.1 | 9.5 | 199.5 | 298.2 | 324.9 | 1500.2 | 4.8047 | 2.2581
SWRI | SWRI LWO 92-10 | 173.9 | 95 | 50 | 24.8 | 90.6 | 2800 | 193.99 | 70.49 | 34.9 | 109 | 953.7 | 128.6 | 186.4 | 199.2 | 9.4 | 197.9 | 298 | 324.6 | 1508.2 | 4.8047 | 2.2581
SWRI | SWRI LWO 92-10 | 173.9167 | 95 | 50 | 24.9 | 90.6 | 2800 | 193.96 | 70.5 | 34.9 | 109.1 | 953.8 | 128.6 | 186.4 | 199.1 | 9.4 | 187.6 | 297.8 | 324.6 | 1514.3 | 4.8047 | 2.2581
SWRI | SWRI LWO 92-10 | 173.9333 | 95.01 | 50.1 | 24.9 | 90.5 | 2800 | 193.99 | 70.47 | 35 | 109.1 | 953.3 | 128.7 | 186.4 | 199.1 | 9.5 | 198.7 | 297.9 | 324.7 | 1512.7 | 4.8281 | 2.2581
SWRI | SWRI LWO 92-10 | 173.95 | 95.02 | 50 | 24.9 | 90.4 | 2800 | 193.99 | 70.48 | 35 | 108.9 | 953.4 | 128.6 | 186.3 | 199 | 9.2 | 195.1 | 297.7 | 324.5 | 1520.6 | 4.8047 | 2.2581
SWRI | SWRI LWO 92-10 | 173.9667 | 95.02 | 50 | 24.9 | 90.4 | 2800 | 194.03 | 70.49 | 35 | 108.9 | 953.2 | 128.7 | 186.3 | 199 | 9.4 | 192.7 | 298 | 324.8 | 1501.6 | 4.8047 | 2.2581
SWRI | SWRI LWO 92-10 | 173.9833 | 95.01 | 50 | 24.9 | 90.4 | 2800 | 194.07 | 70.49 | 35 | 108.9 | 953.3 | 128.6 | 186.4 | 199.1 | 9.3 | 199.9 | 298 | 324.7 | 1515.6 | 4.8047 | 2.2581
SWRI | SWRI LWO 92-10 | 174 | 95.01 | 50 | 24.9 | 90.5 | 2800 | 194.02 | 70.59 | 35 | 108.9 | 953.6 | 128.6 | 186.3 | 199.1 | 9.3 | 199.9 | 298.2 | 324.9 | 1534.3 | 4.8047 | 2.2581
SWRI | SWRI LWO 92-10 | 174.0167 | 95.02 | 50 | 24.9 | 90.5 | 2800 | 193.99 | 70.48 | 34.9 | 108.9 | 953.4 | 128.5 | 186.3 | 199 | 9.4 | 194.7 | 298.1 | 324.8 | 1515.6 | 4.8047 | 2.2581
SWRI | SWRI LWO 92-10 | 174.0333 | 95.01 | 50 | 24.9 | 90.5 | 2800 | 194.04 | 70.49 | 35 | 108.9 | 953.8 | 128.6 | 186.5 | 199.2 | 9.5 | 194 | 298.2 | 325 | 1526.2 | 4.8047 | 2.2581
SWRI | SWRI LWO 92-10 | 174.05 | 95.01 | 50 | 25 | 90.5 | 2800 | 193.93 | 70.52 | 35 | 108.9 | 953.1 | 128.4 | 186.3 | 199 | 9.5 | 199.1 | 298.2 | 325 | 1526.9 | 4.8047 | 2.2581
SWRI | SWRI LWO 92-10 | 174.0667 | 95.01 | 50 | 25 | 90.5 | 2800 | 193.97 | 70.56 | 35 | 108.9 | 952.9 | 128.5 | 186.3 | 199.1 | 9.4 | 196.8 | 298.2 | 324.9 | 1529.2 | 4.8047 | 2.2581
SWRI | SWRI LWO 92-10 | 174.0833 | 95.02 | 50 | 25 | 90.5 | 2800 | 193.97 | 70.45 | 35 | 108.8 | 953.1 | 128.5 | 186.3 | 199 | 9.3 | 197.4 | 298 | 324.7 | 1520.5 | 4.8281 | 2.2581
SWRI | SWRI LWO 92-10 | 174.1 | 95.01 | 50 | 25.1 | 90.5 | 2800 | 194 | 70.48 | 35 | 108.9 | 953.3 | 128.5 | 186.4 | 199.2 | 9.6 | 200.8 | 298.4 | 325.2 | 1527 | 4.8047 | 2.2483
SWRI | SWRI LWO 92-10 | 174.1167 | 95.01 | 50.1 | 25.1 | 90.5 | 2800 | 194.02 | 70.5 | 35 | 108.8 | 953.3 | 128.6 | 186.5 | 199.2 | 9.5 | 197.7 | 298.2 | 325 | 1537 | 4.8047 | 2.2581
SWRI | SWRI LWO 92-10 | 174.1333 | 95.01 | 50 | 25.1 | 90.5 | 2800 | 193.96 | 70.84 | 35 | 108.9 | 952.8 | 128.4 | 186.3 | 199 | 9.4 | 198.1 | 298.4 | 325 | 1544.3 | 4.8047 | 2.2581
SWRI | SWRI LWO 92-10 | 174.15 | 95 | 50 | 25.1 | 90.5 | 2800 | 193.94 | 70.48 | 35 | 108.9 | 952.5 | 128.4 | 186.3 | 199.1 | 9.6 | 200.5 | 298.3 | 325 | 1536.3 | 4.8281 | 2.2581
SWRI | SWRI LWO 92-10 | 174.1667 | 95.01 | 50 | 25.1 | 90.5 | 2800 | 193.99 | 70.43 | 35 | 108.9 | 952.7 | 128.6 | 186.4 | 199.1 | 9.5 | 199.3 | 298.2 | 324.9 | 1540 | 4.8047 | 2.2532
SWRI | SWRI LWO 92-10 | 174.1833 | 95.01 | 50 | 25.1 | 90.5 | 2800 | 194.05 | 70.44 | 35 | 108.9 | 952.8 | 128.5 | 186.4 | 199.1 | 9.4 | 199.3 | 298.2 | 325 | 1530.6 | 4.8047 | 2.2581
SWRI | SWRI LWO 92-10 | 174.2 | 95 | 50 | 25.1 | 90.5 | 2800 | 194.04 | 70.5 | 35 | 109 | 953.3 | 128.5 | 186.4 | 199.2 | 9.2 | 189.3 | 297.9 | 324.6 | 1527.9 | 4.8047 | 2.2581
SWRI | SWRI LWO 92-10 | 174.2167 | 95 | 50 | 25 | 90.4 | 2800 | 194.03 | 70.47 | 34.9 | 109 | 953 | 128.5 | 186.4 | 199.2 | 9.3 | 195 | 297.9 | 324.8 | 1517.2 | 4.8047 | 2.2581
SWRI | SWRI LWO 92-10 | 174.2333 | 94.99 | 50 | 24.9 | 90.5 | 2800 | 194.03 | 70.53 | 34.9 | 108.9 | 953.7 | 128.5 | 186.5 | 199.2 | 9.3 | 198.2 | 298.3 | 325 | 1504.5 | 4.8047 | 2.2581
SWRI | SWRI LWO 92-10 | 174.25 | 95 | 50 | 24.9 | 90.5 | 2800 | 193.95 | 70.46 | 34.9 | 109 | 953.3 | 128.6 | 186.4 | 199.1 | 9.6 | 196.6 | 298.1 | 324.9 | 1504.6 | 4.8047 | 2.2581
SWRI | SWRI LWO 92-10 | 174.2667 | 95 | 50 | 24.9 | 90.6 | 2800 | 193.99 | 70.56 | 34.9 | 109 | 953.1 | 128.6 | 186.4 | 199.1 | 9.4 | 196.5 | 298.1 | 324.9 | 1493.6 | 4.8047 | 2.2581
SWRI | SWRI LWO 92-10 | 174.2833 | 94.99 | 49.9 | 24.8 | 90.6 | 2800 | 194.04 | 70.47 | 34.9 | 109 | 953 | 128.6 | 186.5 | 199.2 | 9.4 | 200.5 | 298.1 | 324.9 | 1505.5 | 4.8047 | 2.2581
SWRI | SWRI LWO 92-10 | 174.3 | 94.98 | 50 | 24.8 | 90.7 | 2800 | 193.99 | 70.47 | 34.9 | 109 | 953.8 | 128.6 | 186.4 | 199.1 | 9.5 | 199.9 | 298.1 | 324.9 | 1507.5 | 4.8516 | 2.2581
SWRI | SWRI LWO 92-10 | 174.3167 | 94.99 | 50 | 24.8 | 90.5 | 2800 | 194.02 | 70.51 | 34.9 | 109.1 | 953.9 | 128.7 | 186.5 | 199.2 | 9.3 | 193.5 | 297.9 | 324.7 | 1502.1 | 4.8047 | 2.2581
SWRI | SWRI LWO 92-10 | 174.3333 | 95 | 49.9 | 24.8 | 90.4 | 2800 | 193.96 | 70.59 | 34.9 | 109.1 | 953.2 | 128.7 | 186.4 | 199.1 | 9.3 | 195.7 | 297.9 | 324.7 | 1493.4 | 4.8516 | 2.2581
SWRI | SWRI LWO 92-10 | 174.35 | 94.99 | 49.8 | 24.8 | 90.3 | 2800 | 194.04 | 70.45 | 34.9 | 109 | 953.7 | 128.5 | 186.5 | 199.2 | 9.3 | 196 | 298.2 | 324.9 | 1491.3 | 4.8047 | 2.2581
SWRI | SWRI LWO 92-10 | 174.3667 | 94.97 | 49.7 | 24.8 | 90.5 | 2800 | 194.02 | 70.48 | 34.9 | 109 | 953.9 | 128.5 | 186.4 | 199.2 | 9.4 | 198.6 | 298 | 324.8 | 1491.5 | 4.8516 | 2.2581
SWRI | SWRI LWO 92-10 | 174.3833 | 94.99 | 49.7 | 24.8 | 90.5 | 2800 | 193.98 | 70.56 | 34.9 | 109 | 953.7 | 128.6 | 186.5 | 199.2 | 9.3 | 195.7 | 298 | 324.8 | 1498.4 | 4.8047 | 2.2581
SWRI | SWRI LWO 92-10 | 174.4 | 94.99 | 49.9 | 24.9 | 90.6 | 2800 | 193.94 | 70.62 | 34.9 | 109.1 | 953 | 128.6 | 186.3 | 199 | 9.5 | 202.1 | 298.3 | 325.1 | 1500.5 | 4.8047 | 2.2581
SWRI | SWRI LWO 92-10 | 174.4167 | 94.99 | 50.1 | 24.9 | 90.6 | 2800 | 193.93 | 70.42 | 35 | 109.1 | 952.9 | 128.7 | 186.4 | 199.1 | 9.4 | 200.5 | 298.2 | 324.9 | 1502.7 | 4.8047 | 2.2581
SWRI | SWRI LWO 92-10 | 174.4333 | 95 | 50.1 | 24.8 | 90.6 | 2800 | 194.05 | 70.47 | 34.9 | 109.2 | 953.6 | 128.7 | 186.6 | 199.3 | 9.5 | 194.2 | 297.9 | 324.7 | 1505.1 | 4.8516 | 2.2581
SWRI | SWRI LWO 92-10 | 174.45 | 94.99 | 50.2 | 24.9 | 90.4 | 2800 | 194.03 | 70.48 | 34.9 | 109.2 | 953.8 | 128.7 | 186.6 | 199.3 | 9.4 | 196.4 | 297.8 | 324.5 | 1504.6 | 4.8047 | 2.2581
SWRI | SWRI LWO 92-10 | 174.4667 | 94.99 | 50.2 | 24.9 | 90.5 | 2800 | 193.98 | 70.57 | 34.9 | 109.2 | 953.4 | 128.8 | 186.5 | 199.2 | 9.4 | 200.1 | 297.9 | 324.7 | 1513.6 | 4.8047 | 2.2581
SWRI | SWRI LWO 92-10 | 174.4833 | 95.01 | 50.2 | 24.9 | 90.4 | 2800 | 193.97 | 70.5 | 34.9 | 109.2 | 953.2 | 128.7 | 186.5 | 199.2 | 9.4 | 195.7 | 297.8 | 324.7 | 1510.6 | 4.8047 | 2.2581
SWRI | SWRI LWO 92-10 | 174.5 | 95 | 50.2 | 24.9 | 90.4 | 2800 | 194 | 70.48 | 34.9 | 109.2 | 953.5 | 128.5 | 186.5 | 199.2 | 9.4 | 196.5 | 297.8 | 324.7 | 1515.8 | 4.8047 | 2.2581
SWRI | SWRI LWO 92-10 | 174.5167 | 95 | 50.3 | 24.9 | 90.4 | 2800 | 194 | 70.47 | 35 | 109.1 | 953.5 | 128.6 | 186.6 | 199.3 | 9.4 | 192.7 | 297.8 | 324.6 | 1515.1 | 4.8281 | 2.2581
SWRI | SWRI LWO 92-10 | 174.5333 | 95 | 50.2 | 24.9 | 90.5 | 2800 | 193.91 | 70.56 | 34.9 | 109.1 | 953 | 128.8 | 186.4 | 199.1 | 9.5 | 201.1 | 298.1 | 324.9 | 1510.2 | 4.8047 | 2.2581
SWRI | SWRI LWO 92-10 | 174.55 | 95.01 | 50.3 | 24.9 | 90.6 | 2800 | 194.04 | 70.44 | 34.9 | 109 | 953.7 | 128.6 | 186.5 | 199.2 | 9.4 | 196.8 | 298 | 324.8 | 1504.8 | 4.8516 | 2.2581
SWRI | SWRI LWO 92-10 | 174.5667 | 95.01 | 50.3 | 24.9 | 90.6 | 2800 | 193.97 | 70.5 | 35 | 108.9 | 953.6 | 128.5 | 186.5 | 199.1 | 9.5 | 197.3 | 298.2 | 325 | 1506.5 | 4.8047 | 2.2581
SWRI | SWRI LWO 92-10 | 174.5833 | 95.01 | 50.2 | 24.9 | 90.6 | 2800 | 193.98 | 70.55 | 35 | 108.9 | 953.1 | 128.6 | 186.4 | 199.1 | 9.3 | 199.2 | 298.4 | 325.1 | 1511.3 | 4.8047 | 2.2581
SWRI | SWRI LWO 92-10 | 174.6 | 95.01 | 50.2 | 24.9 | 90.5 | 2800 | 193.98 | 70.53 | 35 | 108.8 | 953 | 128.5 | 186.5 | 199.2 | 9.2 | 199.8 | 298 | 324.9 | 1501.7 | 4.8047 | 2.2581
SWRI | SWRI LWO 92-10 | 174.6167 | 95 | 50.3 | 25 | 90.6 | 2800 | 194.02 | 70.47 | 35 | 108.9 | 953.7 | 128.6 | 186.5 | 199.2 | 9.2 | 195.3 | 298 | 324.9 | 1507 | 4.8047 | 2.2581
SWRI | SWRI LWO 92-10 | 174.6333 | 95.01 | 50.3 | 25 | 90.5 | 2800 | 193.96 | 70.59 | 35 | 108.9 | 952.8 | 128.5 | 186.5 | 199.2 | 9.1 | 194.7 | 298 | 324.8 | 1495.4 | 4.8047 | 2.2581
SWRI | SWRI LWO 92-10 | 174.65 | 95.02 | 50.3 | 25.1 | 90.5 | 2800 | 193.91 | 70.62 | 35 | 109 | 952.5 | 128.6 | 186.4 | 199.1 | 9.3 | 199.8 | 298 | 324.9 | 1503.9 | 4.8516 | 2.2581
SWRI | SWRI LWO 92-10 | 174.6667 | 95.01 | 50.3 | 25.2 | 90.5 | 2800 | 194.01 | 70.44 | 35.1 | 109 | 952.8 | 128.7 | 186.4 | 199.1 | 9.2 | 197.9 | 297.9 | 324.7 | 1518.5 | 4.8047 | 2.2581
SWRI | SWRI LWO 92-10 | 174.6833 | 95 | 50.3 | 25.2 | 90.5 | 2800 | 194.03 | 70.45 | 35.1 | 109 | 953.3 | 128.6 | 186.5 | 199.2 | 9.2 | 195.3 | 298.2 | 325 | 1502 | 4.8047 | 2.2483
SWRI | SWRI LWO 92-10 | 174.7 | 95.01 | 50.3 | 25.2 | 90.5 | 2800 | 194.05 | 70.5 | 35.1 | 109 | 953.6 | 128.7 | 186.5 | 199.2 | 9.3 | 191.5 | 297.9 | 324.8 | 1505.7 | 4.8047 | 2.2581
SWRI | SWRI LWO 92-10 | 174.7167 | 95.02 | 50.3 | 25.2 | 90.4 | 2800 | 193.95 | 70.55 | 35.1 | 109 | 952.5 | 128.7 | 186.4 | 199 | 9.3 | 196.4 | 298.1 | 324.8 | 1506.9 | 4.8047 | 2.2581
SWRI | SWRI LWO 92-10 | 174.7333 | 95.01 | 50.3 | 25.2 | 90.4 | 2800 | 194.03 | 70.45 | 35.1 | 109 | 952.9 | 128.4 | 186.5 | 199.2 | 9.1 | 191.5 | 297.8 | 324.7 | 1507.9 | 4.8281 | 2.2581
SWRI | SWRI LWO 92-10 | 174.75 | 95.01 | 50.2 | 25.2 | 90.4 | 2800 | 193.98 | 70.58 | 35 | 109 | 953.2 | 128.6 | 186.5 | 199.2 | 9.2 | 195 | 297.8 | 324.7 | 1501.9 | 4.8047 | 2.2532
SWRI | SWRI LWO 92-10 | 174.7667 | 95.01 | 50.3 | 25.2 | 90.4 | 2800 | 194 | 70.47 | 35 | 108.9 | 953.1 | 128.5 | 186.5 | 199.2 | 9.2 | 195.7 | 297.9 | 324.8 | 1486.7 | 4.8281 | 2.2581
SWRI | SWRI LWO 92-10 | 174.7833 | 95.01 | 50.3 | 25.3 | 90.5 | 2800 | 194.02 | 70.46 | 35 | 109 | 953.5 | 128.5 | 186.5 | 199.3 | 9 | 192.3 | 297.7 | 324.6 | 1497 | 4.8047 | 2.2581
SWRI | SWRI LWO 92-10 | 174.8 | 95.01 | 50.2 | 25.3 | 90.6 | 2800 | 194.02 | 70.48 | 35 | 108.9 | 953.7 | 128.5 | 186.6 | 199.3 | 9.1 | 196.2 | 298.2 | 325 | 1502.3 | 4.8516 | 2.2581
SWRI | SWRI LWO 92-10 | 174.8167 | 95.02 | 50.3 | 25.3 | 90.6 | 2800 | 193.96 | 70.49 | 35 | 108.9 | 953.6 | 128.4 | 186.6 | 199.3 | 9.2 | 193.9 | 298.4 | 325.2 | 1504.2 | 4.8047 | 2.2581
SWRI | SWRI LWO 92-10 | 174.8333 | 95.01 | 50.3 | 25.4 | 90.6 | 2800 | 194.01 | 70.52 | 35.1 | 108.9 | 953.1 | 128.5 | 186.6 | 199.3 | 9.3 | 196.2 | 298.3 | 325.2 | 1494.1 | 4.8047 | 2.2581
SWRI | SWRI LWO 92-10 | 174.85 | 95.02 | 50.2 | 25.3 | 90.4 | 2800 | 194.01 | 70.49 | 35 | 108.9 | 953.4 | 128.6 | 186.5 | 199.2 | 9.2 | 198.5 | 298.1 | 325.1 | 1490.1 | 4.8047 | 2.2581
SWRI | SWRI LWO 92-10 | 174.8667 | 95.01 | 50.2 | 25.3 | 90.4 | 2800 | 194.08 | 70.49 | 35 | 108.8 | 953.1 | 128.4 | 186.7 | 199.4 | 9.1 | 197.8 | 298.1 | 325 | 1487.7 | 4.8281 | 2.2532
SWRI | SWRI LWO 92-10 | 174.8833 | 95.02 | 50.2 | 25.1 | 90.4 | 2800 | 194.03 | 70.5 | 34.9 | 108.8 | 953.6 | 128.3 | 186.5 | 199.2 | 9 | 193.8 | 298.1 | 325 | 1475.4 | 4.8047 | 2.2581
SWRI | SWRI LWO 92-10 | 174.9 | 95.02 | 50.2 | 25 | 90.6 | 2800 | 193.98 | 70.54 | 34.9 | 108.9 | 953.4 | 128.5 | 186.4 | 199.1 | 9.1 | 195.2 | 298.1 | 325 | 1472.1 | 4.8047 | 2.2581
SWRI | SWRI LWO 92-10 | 174.9167 | 95.02 | 50.1 | 25 | 90.7 | 2800 | 193.95 | 70.48 | 34.9 | 109 | 953.4 | 128.4 | 186.3 | 199.1 | 9.4 | 199.7 | 298.3 | 325.2 | 1471.1 | 4.8047 | 2.2532
SWRI | SWRI LWO 92-10 | 174.9333 | 95.01 | 50.2 | 25 | 90.6 | 2800 | 194.03 | 70.48 | 34.9 | 109 | 953.7 | 128.5 | 186.5 | 199.2 | 9.2 | 195.2 | 298 | 324.9 | 1477.7 | 4.8047 | 2.2581
SWRI | SWRI LWO 92-10 | 174.95 | 95.03 | 50.2 | 25 | 90.5 | 2800 | 193.99 | 70.58 | 34.9 | 109 | 952.9 | 128.5 | 186.4 | 199.1 | 9.3 | 196.4 | 297.8 | 324.7 | 1479.7 | 4.8047 | 2.2581
SWRI | SWRI LWO 92-10 | 174.9667 | 95.03 | 50.2 | 25 | 90.4 | 2800 | 194.02 | 70.46 | 34.9 | 109 | 953.1 | 128.6 | 186.5 | 199.2 | 9.4 | 195.7 | 298.4 | 325.2 | 1472.4 | 4.8047 | 2.2581
SWRI | SWRI LWO 92-10 | 174.9833 | 95.03 | 50.2 | 25 | 90.4 | 2800 | 194 | 70.46 | 34.9 | 109 | 953.4 | 128.6 | 186.5 | 199.2 | 9.3 | 198 | 298.4 | 325.2 | 1478.7 | 4.8281 | 2.2581
SWRI | SWRI LWO 92-10 | 175 | 95.02 | 50.2 | 25 | 90.4 | 2800 | 194.03 | 70.49 | 35 | 109 | 953.1 | 128.5 | 186.4 | 199.1 | 9.3 | 199.2 | 298.2 | 325.1 | 1481.4 | 4.8047 | 2.263
SWRI | SWRI LWO 92-10 | 175.0167 | 95.02 | 50 | 25 | 90.5 | 2800 | 194.01 | 70.47 | 35 | 108.9 | 953.6 | 128.5 | 186.4 | 199.1 | 9.5 | 198.9 | 298.3 | 325.2 | 1477.6 | 4.8281 | 2.2581
SWRI | SWRI LWO 92-10 | 175.0333 | 95.02 | 49.9 | 25 | 90.5 | 2800 | 194.02 | 70.49 | 34.9 | 108.9 | 954.1 | 128.5 | 186.6 | 199.3 | 9.3 | 192.7 | 298 | 325 | 1476.8 | 4.8047 | 2.2581
SWRI | SWRI LWO 92-10 | 175.05 | 95.03 | 49.9 | 24.9 | 90.6 | 2800 | 193.94 | 70.58 | 34.9 | 108.8 | 953.2 | 128.4 | 186.4 | 199.1 | 9.2 | 198.5 | 298 | 325 | 1480.1 | 4.8047 | 2.2581
SWRI | SWRI LWO 92-10 | 175.0667 | 95.02 | 50.1 | 25 | 90.5 | 2800 | 193.97 | 70.45 | 34.9 | 109.3 | 953.8 | 128.5 | 186.4 | 199.1 | 6.6 | 168.8 | 295.1 | 321.9 | 1657.6 | 4.8047 | 2.2581
SWRI | SWRI LWO 92-10 | 175.0833 | 95.04 | 50.7 | 25 | 90.7 | 2800 | 194.02 | 70.44 | 35 | 109.5 | 953.6 | 128.7 | 186.6 | 199.3 | 6.5 | 166 | 294.9 | 321.7 | 3354 | 4.8047 | 2.2581
SWRI | SWRI LWO 92-10 | 175.1 | 95.03 | 50.3 | 25 | 90.5 | 2800 | 194.01 | 70.57 | 34.9 | 109.3 | 953.2 | 128.7 | 186.4 | 199 | 9.3 | 196.1 | 297.8 | 324.6 | 2878.8 | 4.8047 | 2.2581
SWRI | SWRI LWO 92-10 | 175.1167 | 95.03 | 50.1 | 25 | 90.3 | 2800 | 194.07 | 70.47 | 34.9 | 109.2 | 953.6 | 128.6 | 186.6 | 199.2 | 9.4 | 197.5 | 297.8 | 324.7 | 2832.7 | 4.8047 | 2.2581
SWRI | SWRI LWO 92-10 | 175.1333 | 95.02 | 50 | 25 | 90.4 | 2800 | 194.02 | 70.47 | 35 | 109 | 953.7 | 128.4 | 186.5 | 199.2 | 9.3 | 198.4 | 297.9 | 324.7 | 2817 | 4.8047 | 2.2581
SWRI | SWRI LWO 92-10 | 175.15 | 95.03 | 49.9 | 25 | 90.5 | 2800 | 193.95 | 70.48 | 35 | 108.9 | 954.1 | 128.4 | 186.5 | 199.2 | 9.5 | 198.7 | 297.9 | 324.7 | 2818.1 | 4.8047 | 2.2581
SWRI | SWRI LWO 92-10 | 175.1667 | 95.02 | 49.9 | 25.1 | 90.6 | 2800 | 193.98 | 70.51 | 35 | 108.9 | 954.3 | 128.5 | 186.5 | 199.3 | 9.4 | 195 | 298 | 324.8 | 2810 | 4.8047 | 2.2581
SWRI | SWRI LWO 92-10 | 175.1833 | 95.03 | 50 | 25.1 | 90.6 | 2800 | 194 | 70.48 | 35 | 109 | 953.8 | 128.4 | 186.4 | 199.1 | 9.5 | 199.5 | 297.9 | 324.8 | 2808.9 | 4.8047 | 2.2581
SWRI | SWRI LWO 92-10 | 175.2 | 95.03 | 50.1 | 25.1 | 90.6 | 2800 | 193.94 | 70.51 | 35 | 108.9 | 953.8 | 128.4 | 186.4 | 199.1 | 9.4 | 195.2 | 297.7 | 324.4 | 2814.8 | 4.8281 | 2.2581
SWRI | SWRI LWO 92-10 | 175.2167 | 95.03 | 50.1 | 25.1 | 90.5 | 2800 | 194.08 | 70.48 | 35 | 108.9 | 954.3 | 128.3 | 186.5 | 199.2 | 9.5 | 199 | 297.5 | 324.2 | 2796.8 | 4.8516 | 2.2581
SWRI | SWRI LWO 92-10 | 175.2333 | 95.03 | 50.1 | 25 | 90.4 | 2800 | 194.02 | 70.5 | 35 | 108.9 | 954.5 | 128.3 | 186.5 | 199.3 | 9.4 | 197.2 | 297.3 | 324 | 2792.6 | 4.8281 | 2.2581
SWRI | SWRI LWO 92-10 | 175.25 | 95.03 | 50.1 | 25.1 | 90.4 | 2800 | 193.96 | 70.58 | 35 | 108.9 | 954.1 | 128.3 | 186.4 | 199.1 | 9.3 | 196.5 | 297.2 | 323.9 | 2784.5 | 4.8047 | 2.263
SWRI | SWRI LWO 92-10 | 175.2667 | 95.03 | 50.1 | 25.1 | 90.4 | 2800 | 194 | 70.47 | 35 | 108.9 | 954.6 | 128.2 | 186.5 | 199.2 | 9.4 | 198.5 | 297.6 | 324.2 | 2786.7 | 4.8047 | 2.2581
SWRI | SWRI LWO 92-10 | 175.2833 | 95.02 | 50.1 | 25.1 | 90.5 | 2800 | 193.97 | 70.56 | 35 | 108.9 | 954.4 | 128.2 | 186.5 | 199.2 | 9.5 | 195 | 297.3 | 324 | 2778.5 | 4.8047 | 2.2581
SWRI | SWRI LWO 92-10 | 175.3 | 95.03 | 50.1 | 25.1 | 90.5 | 2800 | 194.01 | 70.47 | 35 | 108.8 | 954.6 | 128.2 | 186.4 | 199.1 | 9.5 | 201.3 | 297.4 | 324.1 | 2752 | 4.8281 | 2.2581
SWRI | SWRI LWO 92-10 | 175.3167 | 95.04 | 50.1 | 25.1 | 90.6 | 2800 | 193.99 | 70.5 | 35 | 108.9 | 954.3 | 128.2 | 186.4 | 199.1 | 9.5 | 196.5 | 297.2 | 323.9 | 2766.2 | 4.8047 | 2.2581
SWRI | SWRI LWO 92-10 | 175.3333 | 95.03 | 50.2 | 25.1 | 90.6 | 2800 | 194.05 | 70.47 | 35.1 | 109 | 954.4 | 128.1 | 186.5 | 199.3 | 9.5 | 199.6 | 296.8 | 323.5 | 2784.7 | 4.8047 | 2.2581
SWRI | SWRI LWO 92-10 | 175.35 | 95.03 | 50.2 | 25.3 | 90.6 | 2800 | 194 | 70.47 | 35.1 | 109 | 954.6 | 128.1 | 186.5 | 199.2 | 9.4 | 198.5 | 296.9 | 323.6 | 2783.9 | 4.8047 | 2.2581
SWRI | SWRI LWO 92-10 | 175.3667 | 95.02 | 50.2 | 25.3 | 90.4 | 2800 | 194.02 | 70.5 | 35.1 | 109 | 954.5 | 128.3 | 186.6 | 199.3 | 9.5 | 199 | 297 | 323.7 | 2787.1 | 4.8281 | 2.2581
SWRI | SWRI LWO 92-10 | 175.3833 | 95.04 | 50.2 | 25.4 | 90.4 | 2800 | 193.97 | 70.55 | 35.1 | 108.9 | 954.5 | 128.2 | 186.4 | 199.2 | 9.5 | 201 | 296.9 | 323.7 | 2800.5 | 4.8047 | 2.2581
SWRI | SWRI LWO 92-10 | 175.4 | 95.03 | 50.2 | 25.4 | 90.4 | 2800 | 193.94 | 70.56 | 35.1 | 109 | 953.9 | 128.2 | 186.4 | 199.1 | 9.5 | 196.5 | 296.8 | 323.5 | 2791.7 | 4.8047 | 2.2581
SWRI | SWRI LWO 92-10 | 175.4167 | 95.02 | 50.1 | 25.4 | 90.5 | 2800 | 194 | 70.5 | 35.1 | 108.9 | 954.1 | 128.1 | 186.4 | 199.1 | 9.5 | 199.1 | 296.8 | 323.5 | 2805 | 4.8281 | 2.2581
SWRI | SWRI LWO 92-10 | 175.4333 | 95.03 | 50.2 | 25.4 | 90.7 | 2800 | 193.99 | 70.5 | 35.1 | 109.1 | 954.1 | 128.3 | 186.4 | 199.1 | 9.4 | 195 | 296.7 | 323.4 | 2804.2 | 4.8281 | 2.2581
SWRI | SWRI LWO 92-10 | 175.45 | 95.03 | 50.2 | 25.5 | 90.7 | 2800 | 193.97 | 70.74 | 35.1 | 109.1 | 953.8 | 128.4 | 186.3 | 199 | 9.5 | 198.7 | 296.6 | 323.3 | 2800.2 | 4.8281 | 2.2581
SWRI | SWRI LWO 92-10 | 175.4667 | 95.02 | 50.1 | 25.5 | 90.5 | 2800 | 194.01 | 70.45 | 35.1 | 109.1 | 953.7 | 128.3 | 186.4 | 199.1 | 9.5 | 197.3 | 296.3 | 323.1 | 2794 | 4.8047 | 2.2581
SWRI | SWRI LWO 92-10 | 175.4833 | 95.03 | 50.1 | 25.4 | 90.4 | 2800 | 194.02 | 70.43 | 35.1 | 109 | 954.2 | 128.4 | 186.3 | 199.1 | 9.5 | 199.5 | 296.6 | 323.3 | 2793.4 | 4.8047 | 2.2581
SWRI | SWRI LWO 92-10 | 175.5 | 95.02 | 50.1 | 25.4 | 90.3 | 2800 | 194.04 | 70.46 | 35.1 | 109.1 | 954.1 | 128.4 | 186.5 | 199.2 | 9.6 | 200.4 | 296.6 | 323.3 | 2808.3 | 4.8047 | 2.2483
SWRI | SWRI LWO 92-10 | 175.5167 | 95.02 | 50.1 | 25.5 | 90.5 | 2800 | 193.98 | 70.7 | 35 | 109.1 | 953.6 | 128.4 | 186.3 | 199 | 9.6 | 196.5 | 296.5 | 323.2 | 2795.8 | 4.8516 | 2.2581
SWRI | SWRI LWO 92-10 | 175.5333 | 95.03 | 50.1 | 25.5 | 90.6 | 2800 | 194 | 70.44 | 35.1 | 109.1 | 953.4 | 128.2 | 186.4 | 199.1 | 9.5 | 195.8 | 296.4 | 323.1 | 2789.4 | 4.8047 | 2.2581
SWRI | SWRI LWO 92-10 | 175.55 | 95.02 | 50.1 | 25.5 | 90.6 | 2800 | 194.04 | 70.43 | 35 | 109.1 | 953.9 | 128.4 | 186.5 | 199.2 | 9.5 | 197.7 | 296.4 | 323.1 | 2786.9 | 4.8047 | 2.2581
SWRI | SWRI LWO 92-10 | 175.5667 | 95.02 | 50.1 | 25.5 | 90.6 | 2800 | 194.02 | 70.5 | 35 | 109 | 954.4 | 128.3 | 186.5 | 199.2 | 9.5 | 197.4 | 296.3 | 323 | 2798.4 | 4.8047 | 2.2581
SWRI | SWRI LWO 92-10 | 175.5833 | 95.02 | 50.1 | 25.3 | 90.4 | 2800 | 194.03 | 70.59 | 35 | 109 | 954.1 | 128.3 | 186.4 | 199.1 | 9.5 | 196.7 | 296.4 | 323.1 | 2778.2 | 4.8047 | 2.2581
SWRI | SWRI LWO 92-10 | 175.6 | 95.02 | 50 | 25.2 | 90.3 | 2800 | 194.03 | 70.45 | 35 | 109 | 954.4 | 128.3 | 186.4 | 199.1 | 9.5 | 199.6 | 296.5 | 323.1 | 2780 | 4.8047 | 2.2581
SWRI | SWRI LWO 92-10 | 175.6167 | 95.02 | 50 | 25.1 | 90.4 | 2800 | 193.99 | 70.48 | 34.9 | 108.9 | 954.4 | 128.2 | 186.4 | 199.1 | 9.5 | 199.7 | 296.3 | 323 | 2772.5 | 4.8047 | 2.2581
SWRI | SWRI LWO 92-10 | 175.6333 | 95.02 | 50 | 25.2 | 90.6 | 2800 | 194.01 | 70.63 | 35 | 109 | 954 | 128.3 | 186.4 | 199.1 | 9.4 | 190.4 | 296.4 | 323.1 | 2768.6 | 4.8047 | 2.2581
SWRI | SWRI LWO 92-10 | 175.65 | 95.02 | 50 | 25.1 | 90.6 | 2800 | 194.03 | 70.44 | 35 | 109.1 | 954.3 | 128.2 | 186.3 | 199.1 | 9.5 | 199.5 | 296.3 | 323 | 2768.9 | 4.8047 | 2.2581
SWRI | SWRI LWO 92-10 | 175.6667 | 95.02 | 50 | 25.1 | 90.6 | 2800 | 194.02 | 70.46 | 35 | 109.1 | 954.4 | 128.5 | 186.3 | 199.1 | 9.5 | 200.8 | 296.5 | 323.2 | 2763.5 | 4.8516 | 2.2581
SWRI | SWRI LWO 92-10 | 175.6833 | 95.03 | 50 | 25.1 | 90.5 | 2800 | 194.03 | 70.47 | 35 | 109.1 | 954.5 | 128.4 | 186.5 | 199.2 | 9.4 | 198.5 | 296.1 | 322.8 | 2757.8 | 4.8047 | 2.2581
SWRI | SWRI LWO 92-10 | 175.7 | 95.03 | 50 | 25.1 | 90.4 | 2800 | 194.07 | 70.49 | 34.9 | 109 | 954.6 | 128.3 | 186.5 | 199.3 | 9.5 | 196.5 | 296.5 | 323.2 | 2769.4 | 4.8047 | 2.2581
SWRI | SWRI LWO 92-10 | 175.7167 | 95.02 | 50 | 25.1 | 90.4 | 2800 | 194.02 | 70.49 | 35 | 109 | 954.9 | 128.3 | 186.5 | 199.3 | 9.5 | 197.1 | 296.2 | 322.9 | 2757.1 | 4.8047 | 2.2581
SWRI | SWRI LWO 92-10 | 175.7333 | 95.01 | 49.6 | 25 | 90.4 | 2800 | 194.01 | 70.49 | 34.9 | 108.9 | 954.4 | 128.3 | 186.3 | 199 | 9.5 | 196.9 | 296.3 | 323 | 2757.5 | 4.8047 | 2.263
SWRI | SWRI LWO 92-10 | 175.75 | 95.02 | 49.3 | 25 | 90.5 | 2800 | 194.08 | 70.51 | 35 | 108.8 | 954.3 | 128.2 | 186.4 | 199.2 | 9.4 | 198.9 | 296.2 | 323 | 2747.4 | 4.8047 | 2.2581
SWRI | SWRI LWO 92-10 | 175.7667 | 95 | 49.2 | 25.1 | 90.6 | 2800 | 194.01 | 70.46 | 35 | 108.8 | 954.4 | 128.2 | 186.6 | 199.3 | 9.6 | 202 | 296.5 | 323.3 | 2746.3 | 4.8047 | 2.2581
SWRI | SWRI LWO 92-10 | 175.7833 | 95 | 49.1 | 25.1 | 90.6 | 2800 | 194.01 | 70.48 | 35 | 108.8 | 954.7 | 128.2 | 186.7 | 199.5 | 9.5 | 198.6 | 296.4 | 323.2 | 2755.8 | 4.8047 | 2.2581
SWRI | SWRI LWO 92-10 | 175.8 | 95.02 | 49.3 | 25.1 | 90.6 | 2800 | 193.98 | 70.56 | 35 | 109 | 954.8 | 128.2 | 186.6 | 199.3 | 9.6 | 199 | 296.2 | 323 | 2758.7 | 4.8281 | 2.2581
SWRI | SWRI LWO 92-10 | 175.8167 | 95.01 | 49.3 | 25.1 | 90.5 | 2800 | 193.99 | 70.55 | 34.9 | 108.9 | 954.6 | 128.2 | 186.5 | 199.2 | 9.4 | 196 | 296.1 | 322.9 | 2750.6 | 4.8047 | 2.2581
SWRI | SWRI LWO 92-10 | 175.8333 | 95.02 | 49.3 | 25.1 | 90.4 | 2800 | 193.95 | 70.47 | 34.9 | 109 | 954.7 | 128.3 | 186.5 | 199.2 | 9.6 | 196.7 | 296.4 | 323.1 | 2752.3 | 4.8047 | 2.2581
SWRI | SWRI LWO 92-10 | 175.85 | 95.01 | 49.4 | 25.1 | 90.4 | 2800 | 193.96 | 70.49 | 35 | 109 | 954.9 | 128.3 | 186.6 | 199.3 | 9.4 | 198.3 | 296 | 322.7 | 2749.6 | 4.8281 | 2.2581
SWRI | SWRI LWO 92-10 | 175.8667 | 95.02 | 49.4 | 25.1 | 90.5 | 2800 | 194 | 70.63 | 35 | 109.1 | 954.8 | 128.2 | 186.5 | 199.3 | 9.6 | 195.5 | 296.2 | 322.8 | 2762.7 | 4.8047 | 2.2581
SWRI | SWRI LWO 92-10 | 175.8833 | 95.02 | 49.3 | 24.9 | 90.4 | 2800 | 193.99 | 70.53 | 34.9 | 109 | 954.6 | 128.4 | 186.4 | 199.1 | 9.6 | 201.6 | 296.3 | 323 | 2738 | 4.8281 | 2.2581
SWRI | SWRI LWO 92-10 | 175.9 | 95.03 | 49.4 | 24.9 | 90.4 | 2800 | 194.01 | 70.46 | 34.9 | 109 | 955 | 128.3 | 186.5 | 199.2 | 9.3 | 199.4 | 296.1 | 322.9 | 2738.5 | 4.8047 | 2.2581
SWRI | SWRI LWO 92-10 | 175.9167 | 95.03 | 49.4 | 25 | 90.5 | 2800 | 194 | 70.44 | 35 | 109.1 | 954.5 | 128.2 | 186.5 | 199.2 | 9.6 | 196.8 | 296.4 | 323.1 | 2747.3 | 4.8047 | 2.2581
SWRI | SWRI LWO 92-10 | 175.9333 | 95.02 | 49.4 | 25 | 90.5 | 2800 | 194.06 | 70.46 | 34.9 | 109.1 | 955 | 128.3 | 186.5 | 199.2 | 9.4 | 199.1 | 296.1 | 322.8 | 2735.8 | 4.8047 | 2.2581
SWRI | SWRI LWO 92-10 | 175.95 | 95.01 | 49.4 | 25 | 90.6 | 2800 | 194 | 70.65 | 35 | 109.1 | 954.6 | 128.3 | 186.4 | 199.2 | 9.4 | 193.8 | 295.8 | 322.5 | 2734.9 | 4.8516 | 2.2581
SWRI | SWRI LWO 92-10 | 175.9667 | 95.02 | 49.4 | 25 | 90.5 | 2800 | 193.98 | 70.45 | 35 | 109.1 | 954.4 | 128.3 | 186.4 | 199.1 | 9.4 | 197.3 | 295.9 | 322.6 | 2732 | 4.8047 | 2.2581
SWRI | SWRI LWO 92-10 | 175.9833 | 95.01 | 49.4 | 25 | 90.6 | 2800 | 194.04 | 70.48 | 34.9 | 109 | 954.6 | 128.3 | 186.4 | 199.2 | 9.4 | 196.1 | 296 | 322.6 | 2722.7 | 4.8047 | 2.2581
SWRI | SWRI LWO 92-10 | 176 | 95.01 | 49.4 | 25 | 90.5 | 2800 | 193.97 | 70.45 | 34.9 | 109 | 954.5 | 128.2 | 186.4 | 199.1 | 9.3 | 199.6 | 295.9 | 322.6 | 2729.3 | 4.8047 | 2.2581
SWRI | SWRI LWO 92-10 | 176.0167 | 95 | 49.5 | 25 | 90.6 | 2800 | 194 | 70.53 | 35 | 109.1 | 954.5 | 128.2 | 186.5 | 199.3 | 9.4 | 194.6 | 296 | 322.8 | 2727.4 | 4.8047 | 2.2581
SWRI | SWRI LWO 92-10 | 176.0333 | 95 | 49.6 | 25.2 | 90.6 | 2800 | 193.97 | 70.47 | 35 | 109.1 | 954.3 | 128.3 | 186.5 | 199.2 | 9.3 | 196.4 | 296 | 322.7 | 2745.9 | 4.8516 | 2.2581
SWRI | SWRI LWO 92-10 | 176.05 | 95 | 49.8 | 25.2 | 90.5 | 2800 | 193.98 | 70.46 | 35 | 109.1 | 954.1 | 128.2 | 186.4 | 199.1 | 9.4 | 200.5 | 295.9 | 322.6 | 2745.9 | 4.8047 | 2.2581
SWRI | SWRI LWO 92-10 | 176.0667 | 95.01 | 49.9 | 25.3 | 90.5 | 2800 | 194 | 70.47 | 35.1 | 109.1 | 954.7 | 128.3 | 186.5 | 199.2 | 9.3 | 199.8 | 296 | 322.8 | 2743.1 | 4.875 | 2.2581
SWRI | SWRI LWO 92-10 | 176.0833 | 95.01 | 49.9 | 25.2 | 90.5 | 2800 | 193.99 | 70.6 | 35 | 109.1 | 954.4 | 128.2 | 186.4 | 199.1 | 9.2 | 199.4 | 296.1 | 322.8 | 2755.7 | 4.8047 | 2.2581
SWRI | SWRI LWO 92-10 | 176.1 | 95.01 | 50 | 25.2 | 90.5 | 2800 | 193.99 | 70.45 | 35 | 109.1 | 954 | 128.4 | 186.4 | 199.1 | 9.4 | 197.1 | 296.1 | 322.8 | 2746.7 | 4.8281 | 2.2581
SWRI | SWRI LWO 92-10 | 176.1167 | 95 | 50 | 25.2 | 90.5 | 2800 | 194.02 | 70.46 | 35.1 | 109.1 | 954.5 | 128.4 | 186.5 | 199.2 | 9.3 | 197.8 | 295.8 | 322.5 | 2747.3 | 4.8047 | 2.2581
SWRI | SWRI LWO 92-10 | 176.1333 | 95 | 50 | 25.2 | 90.5 | 2800 | 194.01 | 70.49 | 35.1 | 109.1 | 954.4 | 128.3 | 186.5 | 199.2 | 9.3 | 195.6 | 296 | 322.7 | 2755.6 | 4.8047 | 2.2581
SWRI | SWRI LWO 92-10 | 176.15 | 95.01 | 50 | 25.2 | 90.5 | 2800 | 193.94 | 70.56 | 35 | 109.1 | 954 | 128.3 | 186.3 | 199 | 9.4 | 196.1 | 296.1 | 322.7 | 2750.2 | 4.8047 | 2.2581
SWRI | SWRI LWO 92-10 | 176.1667 | 95.01 | 50 | 25.2 | 90.4 | 2800 | 193.95 | 70.44 | 35.1 | 109.1 | 954.1 | 128.2 | 186.3 | 199 | 9.4 | 198 | 296 | 322.7 | 2755.9 | 4.8281 | 2.2581
SWRI | SWRI LWO 92-10 | 176.1833 | 95.01 | 50 | 25.2 | 90.5 | 2800 | 194 | 70.48 | 35.1 | 109 | 954.3 | 128.4 | 186.4 | 199.1 | 9.4 | 197 | 296.2 | 322.9 | 2751.5 | 4.8047 | 2.2581
SWRI | SWRI LWO 92-10 | 176.2 | 95.01 | 50 | 25.2 | 90.5 | 2800 | 194.02 | 70.49 | 35 | 109 | 954.3 | 128.4 | 186.4 | 199.2 | 9.6 | 196.5 | 296 | 322.8 | 2749.8 | 4.8047 | 2.2581
SWRI | SWRI LWO 92-10 | 176.2167 | 95.01 | 50 | 25.2 | 90.5 | 2800 | 194.04 | 70.46 | 35.1 | 109 | 954.9 | 128.2 | 186.5 | 199.2 | 9.4 | 191.9 | 296 | 322.7 | 2748.8 | 4.8047 | 2.2581
SWRI | SWRI LWO 92-10 | 176.2333 | 95 | 50 | 25.1 | 90.6 | 2800 | 194.01 | 70.48 | 35 | 109 | 954.7 | 128.3 | 186.4 | 199.2 | 9.5 | 201 | 296 | 322.7 | 2764.7 | 4.875 | 2.2581
SWRI | SWRI LWO 92-10 | 176.25 | 95.01 | 50 | 25.1 | 90.5 | 2800 | 194 | 70.49 | 35.1 | 109 | 954.8 | 128.3 | 186.4 | 199.2 | 9.5 | 193.1 | 296.2 | 322.9 | 2762.8 | 4.8516 | 2.2581
SWRI | SWRI LWO 92-10 | 176.2667 | 95 | 50 | 25.2 | 90.5 | 2800 | 194.05 | 70.49 | 35 | 109 | 954.8 | 128.3 | 186.5 | 199.2 | 9.5 | 196.6 | 296.2 | 322.9 | 2764.4 | 4.8047 | 2.2581
SWRI | SWRI LWO 92-10 | 176.2833 | 94.99 | 50 | 25.1 | 90.5 | 2800 | 193.97 | 70.48 | 35 | 109 | 954.7 | 128.3 | 186.4 | 199.1 | 9.6 | 198.7 | 296.3 | 323 | 2755.3 | 4.8047 | 2.2581
SWRI | SWRI LWO 92-10 | 176.3 | 95 | 50 | 25.1 | 90.5 | 2800 | 194.02 | 70.48 | 35 | 109 | 955 | 128.3 | 186.4 | 199.2 | 9.4 | 196.5 | 296 | 322.8 | 2756.1 | 4.8047 | 2.2581
SWRI | SWRI LWO 92-10 | 176.3167 | 94.98 | 50 | 25.1 | 90.5 | 2800 | 193.96 | 70.49 | 35 | 109 | 955 | 128.2 | 186.4 | 199.1 | 9.4 | 196.3 | 295.8 | 322.5 | 2756 | 4.875 | 2.2581
SWRI | SWRI LWO 92-10 | 176.3333 | 94.99 | 50 | 25.2 | 90.5 | 2800 | 193.94 | 70.65 | 35 | 109 | 954.3 | 128.2 | 186.3 | 199 | 9.4 | 195.8 | 295.9 | 322.7 | 2749.7 | 4.8047 | 2.263
SWRI | SWRI LWO 92-10 | 176.35 | 95 | 49.9 | 25 | 90.5 | 2800 | 193.95 | 70.49 | 35 | 108.9 | 954.4 | 128.2 | 186.2 | 199 | 9.6 | 196.8 | 296.4 | 323.2 | 2734 | 4.8047 | 2.2581
SWRI | SWRI LWO 92-10 | 176.3667 | 95 | 49.9 | 24.9 | 90.4 | 2800 | 193.98 | 70.45 | 34.9 | 108.9 | 954.4 | 128.1 | 186.3 | 199 | 9.4 | 199.4 | 296.1 | 322.8 | 2736 | 4.8047 | 2.2581
SWRI | SWRI LWO 92-10 | 176.3833 | 94.99 | 49.9 | 24.9 | 90.4 | 2800 | 194 | 70.43 | 35 | 108.8 | 954.4 | 128.3 | 186.3 | 199 | 9.6 | 192.6 | 296.5 | 323.2 | 2741.3 | 4.8047 | 2.2581
SWRI | SWRI LWO 92-10 | 176.4 | 94.99 | 49.7 | 24.8 | 90.6 | 2800 | 194.06 | 70.47 | 34.9 | 108.8 | 954.5 | 128.2 | 186.4 | 199.1 | 9.6 | 193 | 296.4 | 323.2 | 2727.9 | 4.8047 | 2.2581
SWRI | SWRI LWO 92-10 | 176.4167 | 94.99 | 49.7 | 24.8 | 90.6 | 2800 | 194 | 70.61 | 34.9 | 108.6 | 954.4 | 128.1 | 186.3 | 199 | 9.6 | 197.7 | 296.6 | 323.4 | 2718.2 | 4.8047 | 2.2581
SWRI | SWRI LWO 92-10 | 176.4333 | 95 | 49.7 | 24.8 | 90.5 | 2800 | 193.98 | 70.53 | 34.9 | 108.6 | 954.3 | 128 | 186.3 | 199 | 9.4 | 200.5 | 296.5 | 323.3 | 2724.6 | 4.8516 | 2.2581
SWRI | SWRI LWO 92-10 | 176.45 | 95.02 | 51.9 | 24.7 | 90.7 | 2800 | 193.71 | 70.41 | 34.9 | 109.1 | 954.5 | 128.3 | 185.9 | 198.6 | 9.6 | 196.6 | 296.4 | 323.1 | 2710.6 | 4.8281 | 2.2581
SWRI | SWRI LWO 92-10 | 176.4667 | 95.01 | 53.6 | 24.7 | 90.6 | 2800 | 193.87 | 70.43 | 34.9 | 109 | 954.3 | 128.4 | 186.7 | 199.3 | 9.3 | 196.8 | 296 | 322.7 | 2712.5 | 4.8281 | 2.2581
SWRI | SWRI LWO 92-10 | 176.4833 | 95.03 | 53.4 | 24.7 | 90.3 | 2800 | 194.01 | 70.52 | 34.9 | 109.1 | 954.5 | 128.4 | 186.6 | 199.2 | 9.4 | 200.1 | 296 | 322.8 | 2723.3 | 4.8047 | 2.2581
SWRI | SWRI LWO 92-10 | 176.5 | 95.01 | 51.7 | 24.8 | 90.3 | 2800 | 194.13 | 70.46 | 34.9 | 109.1 | 954.5 | 128.4 | 186.4 | 199 | 9.3 | 194.4 | 295.9 | 322.6 | 2722.9 | 4.8047 | 2.2581
SWRI | SWRI LWO 92-10 | 176.5167 | 94.99 | 50.5 | 24.7 | 90.5 | 2800 | 194.11 | 70.5 | 35 | 109 | 955.1 | 128.4 | 186.5 | 199.2 | 9.3 | 198.7 | 295.8 | 322.6 | 2721.4 | 4.8047 | 2.2581
SWRI | SWRI LWO 92-10 | 176.5333 | 94.98 | 50.1 | 24.8 | 90.6 | 2800 | 194.07 | 70.51 | 35 | 108.9 | 954.8 | 128.3 | 186.5 | 199.2 | 9.5 | 195.5 | 296 | 322.8 | 2723.5 | 4.8047 | 2.2581
SWRI | SWRI LWO 92-10 | 176.55 | 94.98 | 50 | 24.7 | 90.5 | 2800 | 193.97 | 70.53 | 35 | 108.9 | 954.4 | 128.3 | 186.3 | 199 | 9.4 | 194.6 | 296.3 | 323 | 2723.5 | 4.8047 | 2.2581
SWRI | SWRI LWO 92-10 | 176.5667 | 94.97 | 50.1 | 24.8 | 90.5 | 2800 | 194.01 | 70.48 | 35 | 109 | 954.5 | 128.2 | 186.3 | 199 | 9.6 | 202.4 | 296.4 | 323.1 | 2725.2 | 4.8047 | 2.2581
SWRI | SWRI LWO 92-10 | 176.5833 | 94.97 | 50.2 | 24.7 | 90.5 | 2800 | 194.02 | 70.47 | 35 | 108.9 | 954.6 | 128.3 | 186.4 | 199.1 | 9.5 | 198.8 | 296.2 | 322.9 | 2729.7 | 4.8047 | 2.2581
SWRI | SWRI LWO 92-10 | 176.6 | 94.97 | 50.2 | 24.8 | 90.5 | 2800 | 194.03 | 70.52 | 35 | 109 | 954.9 | 128.3 | 186.5 | 199.2 | 9.3 | 183.1 | 296.1 | 322.8 | 2721.1 | 4.8516 | 2.2581
SWRI | SWRI LWO 92-10 | 176.6167 | 94.97 | 50.2 | 24.9 | 90.5 | 2800 | 193.98 | 70.54 | 35 | 109 | 954.3 | 128.2 | 186.3 | 199 | 9.4 | 197.7 | 296.3 | 323.1 | 2721.1 | 4.8516 | 2.2581
SWRI | SWRI LWO 92-10 | 176.6333 | 94.97 | 50.2 | 24.9 | 90.5 | 2800 | 193.98 | 70.45 | 35 | 109 | 954.2 | 128.3 | 186.3 | 199 | 9.2 | 197 | 295.9 | 322.7 | 2719.8 | 4.8047 | 2.2581
SWRI | SWRI LWO 92-10 | 176.65 | 94.96 | 50.3 | 25 | 90.5 | 2800 | 194.07 | 70.46 | 35 | 109.1 | 954.4 | 128.2 | 186.4 | 199.1 | 9.3 | 194.2 | 295.8 | 322.6 | 2724 | 4.8516 | 2.2581
SWRI | SWRI LWO 92-10 | 176.6667 | 94.98 | 50.3 | 25 | 90.6 | 2800 | 194.02 | 70.49 | 35 | 109 | 954.3 | 128.3 | 186.5 | 199.2 | 9.3 | 193.1 | 295.9 | 322.7 | 2715.6 | 4.8047 | 2.2581
SWRI | SWRI LWO 92-10 | 176.6833 | 94.97 | 50.3 | 25 | 90.6 | 2800 | 193.96 | 70.47 | 35 | 109 | 954 | 128.2 | 186.2 | 198.9 | 9.4 | 196.2 | 296.2 | 323 | 2727.7 | 4.8047 | 2.2581
SWRI | SWRI LWO 92-10 | 176.7 | 94.97 | 50.2 | 25 | 90.5 | 2800 | 194 | 70.47 | 35 | 109 | 954 | 128.3 | 186.3 | 199 | 9.4 | 199.1 | 296.1 | 322.9 | 2718.6 | 4.8047 | 2.2581
SWRI | SWRI LWO 92-10 | 176.7167 | 94.97 | 50.3 | 25 | 90.4 | 2800 | 194.06 | 70.46 | 35 | 109 | 954.7 | 128.3 | 186.4 | 199.1 | 9.4 | 195.8 | 296 | 322.7 | 2727.2 | 4.8047 | 2.2581
SWRI | SWRI LWO 92-10 | 176.7333 | 94.96 | 50.3 | 25 | 90.4 | 2800 | 194.02 | 70.48 | 35 | 109.1 | 954.5 | 128.3 | 186.5 | 199.3 | 9.5 | 193.2 | 296 | 322.8 | 2729.7 | 4.8047 | 2.2581
SWRI | SWRI LWO 92-10 | 176.75 | 94.96 | 50.3 | 25 | 90.4 | 2800 | 193.96 | 70.53 | 35 | 109 | 954.2 | 128.3 | 186.3 | 199 | 9.4 | 194.9 | 295.7 | 322.5 | 2721.9 | 4.8516 | 2.2581
SWRI | SWRI LWO 92-10 | 176.7667 | 94.96 | 50.2 | 25.1 | 90.4 | 2800 | 194.02 | 70.48 | 35.1 | 109.1 | 954.4 | 128.4 | 186.4 | 199.1 | 9.3 | 195.9 | 295.7 | 322.5 | 2727.4 | 4.8047 | 2.2581
SWRI | SWRI LWO 92-10 | 176.7833 | 94.97 | 50 | 24.9 | 90.5 | 2800 | 194 | 70.56 | 35 | 109 | 954.5 | 128.2 | 186.4 | 199.1 | 9.4 | 196.3 | 296 | 322.8 | 2738.9 | 4.8047 | 2.2581
SWRI | SWRI LWO 92-10 | 176.8 | 94.97 | 50 | 25 | 90.6 | 2800 | 194.05 | 70.48 | 35 | 109.1 | 954.5 | 128.3 | 186.5 | 199.2 | 9.3 | 198.6 | 295.7 | 322.5 | 2724.8 | 4.8047 | 2.2581
SWRI | SWRI LWO 92-10 | 176.8167 | 94.96 | 50 | 25.1 | 90.6 | 2800 | 194 | 70.57 | 35.1 | 109.1 | 954.4 | 128.4 | 186.4 | 199.1 | 9.5 | 197.3 | 295.9 | 322.8 | 2728 | 4.8047 | 2.2678
SWRI | SWRI LWO 92-10 | 176.8333 | 94.96 | 49.9 | 25.1 | 90.6 | 2800 | 194.02 | 70.46 | 35.1 | 109.1 | 954.6 | 128.4 | 186.4 | 199.1 | 9.5 | 199.9 | 296 | 322.7 | 2737.2 | 4.8516 | 2.2581
SWRI | SWRI LWO 92-10 | 176.85 | 94.96 | 49.9 | 25.1 | 90.5 | 2800 | 194.05 | 70.48 | 35.1 | 109.1 | 954.8 | 128.3 | 186.5 | 199.3 | 9.5 | 200.7 | 296.1 | 322.9 | 2722.1 | 4.8047 | 2.2581
SWRI | SWRI LWO 92-10 | 176.8667 | 94.96 | 49.9 | 25 | 90.5 | 2800 | 193.92 | 70.63 | 35 | 109.1 | 954 | 128.4 | 186.3 | 199 | 9.6 | 198.5 | 295.9 | 322.8 | 2724.3 | 4.8281 | 2.2581
SWRI | SWRI LWO 92-10 | 176.8833 | 94.96 | 49.9 | 25.1 | 90.4 | 2800 | 193.99 | 70.52 | 35 | 109.1 | 954.2 | 128.3 | 186.3 | 199 | 9.3 | 198.8 | 295.8 | 322.6 | 2730.4 | 4.8047 | 2.2581
SWRI | SWRI LWO 92-10 | 176.9 | 94.96 | 49.9 | 25 | 90.4 | 2800 | 194.01 | 70.46 | 35 | 109 | 954.7 | 128.3 | 186.3 | 199.1 | 9.6 | 195.9 | 296.1 | 322.9 | 2724.9 | 4.8516 | 2.2581
SWRI | SWRI LWO 92-10 | 176.9167 | 94.97 | 49.9 | 25 | 90.5 | 2800 | 194.02 | 70.49 | 35 | 109.1 | 954.7 | 128.5 | 186.4 | 199.1 | 9.6 | 197.3 | 296.2 | 323.1 | 2728.1 | 4.8047 | 2.2581
SWRI | SWRI LWO 92-10 | 176.9333 | 94.97 | 49.9 | 25 | 90.5 | 2800 | 193.94 | 70.49 | 35 | 109.1 | 955.1 | 128.3 | 186.4 | 199.1 | 9.6 | 201.3 | 296.1 | 322.9 | 2730 | 4.8047 | 2.2581
SWRI | SWRI LWO 92-10 | 176.95 | 94.97 | 49.9 | 25.1 | 90.6 | 2800 | 194 | 70.57 | 35 | 109.1 | 954.5 | 128.5 | 186.4 | 199.1 | 9.4 | 198.1 | 295.9 | 322.7 | 2720.6 | 4.8047 | 2.2581
SWRI | SWRI LWO 92-10 | 176.9667 | 94.96 | 49.9 | 25.1 | 90.5 | 2800 | 193.97 | 70.48 | 35 | 109 | 954.3 | 128.2 | 186.3 | 199 | 9.6 | 198.1 | 296.1 | 323 | 2717.6 | 4.875 | 2.2581
SWRI | SWRI LWO 92-10 | 176.9833 | 94.97 | 49.7 | 25 | 90.5 | 2800 | 194.01 | 70.46 | 35 | 108.9 | 954.6 | 128.2 | 186.3 | 199.1 | 9.4 | 191.7 | 295.9 | 322.8 | 2717.5 | 4.8047 | 2.2581
SWRI | SWRI LWO 92-10 | 177 | 94.96 | 49.3 | 25.1 | 90.5 | 2800 | 194.07 | 70.49 | 35 | 108.9 | 954.2 | 128.4 | 186.5 | 199.2 | 9.6 | 198.1 | 296.3 | 323.2 | 2721.9 | 4.8047 | 2.2581
SWRI | SWRI LWO 92-10 | 177.0167 | 94.97 | 49.3 | 25.1 | 90.4 | 2800 | 194.02 | 70.56 | 35 | 108.8 | 954.4 | 128.2 | 186.7 | 199.4 | 9.4 | 192 | 296.2 | 323.1 | 2719.2 | 4.8047 | 2.2581
SWRI | SWRI LWO 92-10 | 177.0333 | 94.97 | 49.2 | 25 | 90.4 | 2800 | 194 | 70.52 | 35 | 108.7 | 954.1 | 128.1 | 186.5 | 199.3 | 9.6 | 197.5 | 296.5 | 323.3 | 2716.2 | 4.8516 | 2.2581
SWRI | SWRI LWO 92-10 | 177.05 | 94.96 | 49.8 | 25.1 | 90.6 | 2800 | 193.89 | 70.44 | 35 | 109 | 954.8 | 128.2 | 186.3 | 199 | 9.5 | 196.2 | 296.1 | 323 | 2713.4 | 4.8047 | 2.2581
SWRI | SWRI LWO 92-10 | 177.0667 | 94.98 | 49.8 | 25.1 | 90.6 | 2800 | 193.97 | 70.45 | 35 | 108.9 | 954.5 | 128.4 | 186.3 | 199 | 9.6 | 195.9 | 296.3 | 323.2 | 2705.4 | 4.8047 | 2.2532
SWRI | SWRI LWO 92-10 | 177.0833 | 94.96 | 49.5 | 25.1 | 90.5 | 2800 | 194.06 | 70.53 | 35 | 108.9 | 954.3 | 128.3 | 186.4 | 199.1 | 9.5 | 194.5 | 296.2 | 323.1 | 2703.9 | 4.8047 | 2.2581
SWRI | SWRI LWO 92-10 | 177.1 | 94.98 | 49.5 | 25.1 | 90.5 | 2800 | 194.03 | 70.47 | 35 | 109 | 954.7 | 128.3 | 186.5 | 199.2 | 9.5 | 199.8 | 296.3 | 323.1 | 2703.9 | 4.8281 | 2.2581
SWRI | SWRI LWO 92-10 | 177.1167 | 94.98 | 49.5 | 25.1 | 90.5 | 2800 | 194 | 70.49 | 35.1 | 108.9 | 954.9 | 128.2 | 186.5 | 199.2 | 9.6 | 195.6 | 296.3 | 323.2 | 2699.2 | 4.8516 | 2.2581
SWRI | SWRI LWO 92-10 | 177.1333 | 94.98 | 49.5 | 25.1 | 90.5 | 2800 | 194 | 70.59 | 35 | 108.9 | 954.4 | 128.3 | 186.5 | 199.2 | 9.5 | 194.9 | 296 | 322.8 | 2693.9 | 4.8047 | 2.2581
SWRI | SWRI LWO 92-10 | 177.15 | 94.98 | 49.3 | 25.1 | 90.4 | 2800 | 194.01 | 70.51 | 35.1 | 108.8 | 954 | 128.2 | 186.5 | 199.2 | 9.6 | 194.9 | 296.2 | 323.1 | 2701.2 | 4.8281 | 2.2581
SWRI | SWRI LWO 92-10 | 177.1667 | 94.98 | 49.2 | 25.1 | 90.4 | 2800 | 194.02 | 70.47 | 35 | 108.8 | 954 | 128.2 | 186.5 | 199.2 | 9.5 | 197.7 | 296.1 | 323 | 2716 | 4.8047 | 2.2581
SWRI | SWRI LWO 92-10 | 177.1833 | 94.97 | 49.2 | 25.1 | 90.4 | 2800 | 194.02 | 70.5 | 35 | 108.8 | 954.4 | 128.1 | 186.6 | 199.3 | 9.6 | 194.5 | 296.2 | 323.1 | 2709 | 4.8281 | 2.2483
SWRI | SWRI LWO 92-10 | 177.2 | 94.98 | 49.3 | 25 | 90.6 | 2800 | 194 | 70.55 | 35 | 109 | 954.5 | 128.3 | 186.5 | 199.3 | 9.5 | 199.6 | 296.1 | 323 | 2689.2 | 4.8047 | 2.2581
SWRI | SWRI LWO 92-10 | 177.2167 | 94.99 | 49.4 | 25 | 90.7 | 2800 | 193.95 | 70.48 | 35 | 109 | 954.2 | 128.4 | 186.3 | 199 | 9.5 | 196.5 | 295.9 | 322.8 | 2695.2 | 4.8047 | 2.2581
SWRI | SWRI LWO 92-10 | 177.2333 | 94.98 | 49.4 | 25 | 90.7 | 2800 | 194.02 | 70.5 | 35 | 109.1 | 954.4 | 128.4 | 186.4 | 199.2 | 9.4 | 195.6 | 295.7 | 322.6 | 2699.6 | 4.8047 | 2.2581
SWRI | SWRI LWO 92-10 | 177.25 | 94.99 | 49.4 | 25.1 | 90.4 | 2800 | 193.98 | 70.43 | 35 | 109.1 | 954 | 128.5 | 186.3 | 199.1 | 9.5 | 198.9 | 295.8 | 322.6 | 2704.9 | 4.8047 | 2.2581
SWRI | SWRI LWO 92-10 | 177.2667 | 94.99 | 49.4 | 25.1 | 90.3 | 2800 | 194.03 | 70.49 | 35 | 109.1 | 954.1 | 128.4 | 186.4 | 199.1 | 9.4 | 196.3 | 295.7 | 322.5 | 2693.4 | 4.8047 | 2.2581
SWRI | SWRI LWO 92-10 | 177.2833 | 94.98 | 49.5 | 25.2 | 90.4 | 2800 | 194.01 | 70.46 | 35 | 109.1 | 954 | 128.5 | 186.5 | 199.2 | 9.4 | 197.9 | 296 | 322.8 | 2687 | 4.8516 | 2.2581
SWRI | SWRI LWO 92-10 | 177.3 | 94.98 | 49.6 | 25.1 | 90.5 | 2800 | 193.96 | 70.56 | 35 | 109.1 | 954.5 | 128.5 | 186.3 | 199.1 | 9.4 | 198.8 | 295.7 | 322.6 | 2700.7 | 4.8047 | 2.2581
SWRI | SWRI LWO 92-10 | 177.3167 | 94.99 | 49.7 | 25.1 | 90.6 | 2800 | 193.96 | 70.5 | 35 | 109.1 | 954.1 | 128.5 | 186.2 | 199 | 9.5 | 194.1 | 296 | 322.9 | 2693.8 | 4.8281 | 2.2581
SWRI | SWRI LWO 92-10 | 177.3333 | 94.99 | 49.8 | 25.1 | 90.6 | 2800 | 194.01 | 70.45 | 35 | 109.1 | 954.5 | 128.4 | 186.4 | 199.1 | 9.3 | 196.7 | 295.8 | 322.7 | 2687.9 | 4.8047 | 2.2581
SWRI | SWRI LWO 92-10 | 177.35 | 94.99 | 49.9 | 25.2 | 90.6 | 2800 | 194 | 70.48 | 35 | 109.2 | 954.4 | 128.4 | 186.3 | 199 | 9.4 | 195.2 | 295.5 | 322.3 | 2697.3 | 4.8281 | 2.2532
SWRI | SWRI LWO 92-10 | 177.3667 | 94.99 | 49.9 | 25.1 | 90.4 | 2800 | 193.99 | 70.58 | 35 | 109.2 | 954.5 | 128.5 | 186.3 | 199 | 9.3 | 198 | 295.6 | 322.4 | 2710.2 | 4.8047 | 2.2581
SWRI | SWRI LWO 92-10 | 177.3833 | 94.99 | 49.9 | 25 | 90.4 | 2800 | 193.97 | 70.48 | 35 | 109.1 | 954.7 | 128.5 | 186.3 | 199 | 9.3 | 197.3 | 295.9 | 322.8 | 2708.3 | 4.8281 | 2.2581
SWRI | SWRI LWO 92-10 | 177.4 | 95 | 49.9 | 25.1 | 90.3 | 2800 | 193.98 | 70.57 | 35 | 109.1 | 954.2 | 128.5 | 186.2 | 199 | 9.3 | 200 | 295.9 | 322.7 | 2703.2 | 4.8047 | 2.2581
SWRI | SWRI LWO 92-10 | 177.4167 | 95 | 49.9 | 25.1 | 90.5 | 2800 | 193.98 | 70.46 | 35 | 109 | 954.5 | 128.4 | 186.3 | 199 | 9.6 | 198.9 | 296.1 | 322.9 | 2679.6 | 4.8047 | 2.2581
SWRI | SWRI LWO 92-10 | 177.4333 | 95 | 49.9 | 25.1 | 90.6 | 2800 | 194 | 70.47 | 34.9 | 108.9 | 954.8 | 128.4 | 186.3 | 199.1 | 9.4 | 195.4 | 295.9 | 322.8 | 2686.3 | 4.8047 | 2.2581
SWRI | SWRI LWO 92-10 | 177.45 | 95 | 49.9 | 25.1 | 90.7 | 2800 | 193.97 | 70.49 | 35 | 109.1 | 954.5 | 128.3 | 186.3 | 199 | 9.5 | 197.9 | 295.9 | 322.8 | 2685.9 | 4.8516 | 2.2532
SWRI | SWRI LWO 92-10 | 177.4667 | 95 | 49.9 | 25.1 | 90.6 | 2800 | 193.96 | 70.53 | 35 | 109.1 | 954.6 | 128.4 | 186.2 | 199 | 9.6 | 195.4 | 296.1 | 323 | 2679.9 | 4.8047 | 2.2581
SWRI | SWRI LWO 92-10 | 177.4833 | 95.01 | 50 | 25.2 | 90.5 | 2800 | 193.95 | 70.47 | 35 | 109.1 | 954.6 | 128.5 | 186.3 | 199 | 9.5 | 198.6 | 295.8 | 322.7 | 2694.7 | 4.8047 | 2.2581
SWRI | SWRI LWO 92-10 | 177.5 | 95 | 50 | 25.2 | 90.4 | 2800 | 194.05 | 70.48 | 35 | 109 | 954.5 | 128.4 | 186.4 | 199.1 | 9.6 | 200.7 | 296.1 | 323 | 2710.6 | 4.8047 | 2.2581
SWRI | SWRI LWO 92-10 | 177.5167 | 95.02 | 50.1 | 25.1 | 90.3 | 2800 | 193.99 | 70.58 | 35 | 108.9 | 954.2 | 128.3 | 186.3 | 199 | 9.5 | 198.5 | 296.2 | 323 | 2690.7 | 4.8047 | 2.2581
SWRI | SWRI LWO 92-10 | 177.5333 | 95 | 50.1 | 25.1 | 90.5 | 2800 | 193.97 | 70.48 | 35 | 108.8 | 954.7 | 128.3 | 186.3 | 199 | 9.5 | 200.1 | 296.3 | 323.2 | 2690.5 | 4.8047 | 2.2581
SWRI | SWRI LWO 92-10 | 177.55 | 95.02 | 50.1 | 25.1 | 90.6 | 2800 | 193.99 | 70.47 | 35 | 109 | 954.3 | 128.3 | 186.2 | 198.9 | 9.5 | 196.1 | 296.3 | 323.2 | 2678.2 | 4.8047 | 2.2581
SWRI | SWRI LWO 92-10 | 177.5667 | 95.01 | 50.1 | 25.1 | 90.6 | 2800 | 193.98 | 70.53 | 35 | 109 | 954.3 | 128.4 | 186.2 | 198.9 | 9.5 | 199.3 | 296.2 | 323.1 | 2688.4 | 4.8047 | 2.2581
SWRI | SWRI LWO 92-10 | 177.5833 | 95.02 | 50.1 | 25.2 | 90.6 | 2800 | 194.03 | 70.48 | 35 | 109 | 954.3 | 128.4 | 186.3 | 199 | 9.5 | 197.4 | 296.1 | 323.1 | 2685.7 | 4.8047 | 2.2581
SWRI | SWRI LWO 92-10 | 177.6 | 95.01 | 50.1 | 25.1 | 90.5 | 2800 | 194.05 | 70.48 | 35 | 109 | 955.3 | 128.4 | 186.4 | 199.1 | 9.4 | 197 | 296 | 322.8 | 2683.6 | 4.8516 | 2.2581
SWRI | SWRI LWO 92-10 | 177.6167 | 95.02 | 50.1 | 25.2 | 90.4 | 2800 | 193.98 | 70.49 | 35 | 109 | 954.2 | 128.5 | 186.2 | 198.9 | 9.4 | 197.2 | 295.9 | 322.8 | 2690.7 | 4.8047 | 2.2581
SWRI | SWRI LWO 92-10 | 177.6333 | 95.03 | 50.1 | 25.1 | 90.4 | 2800 | 194.03 | 70.5 | 35 | 108.9 | 954.8 | 128.4 | 186.3 | 199 | 9.4 | 199.2 | 296.3 | 323.2 | 2666.3 | 4.8281 | 2.263
SWRI | SWRI LWO 92-10 | 177.65 | 95.03 | 50 | 25.1 | 90.4 | 2800 | 194 | 70.5 | 35 | 109 | 954.6 | 128.3 | 186.3 | 199 | 9.5 | 196 | 296 | 323 | 2681.4 | 4.8047 | 2.2581
SWRI | SWRI LWO 92-10 | 177.6667 | 95.04 | 50 | 25.1 | 90.6 | 2800 | 194.01 | 70.49 | 35 | 109 | 954.6 | 128.3 | 186.3 | 199 | 9.5 | 194.4 | 296.2 | 323.1 | 2692.6 | 4.8516 | 2.2581
SWRI | SWRI LWO 92-10 | 177.6833 | 95.04 | 50 | 25.1 | 90.6 | 2800 | 193.95 | 70.53 | 35 | 109.1 | 954 | 128.4 | 186.1 | 198.8 | 9.3 | 194.1 | 295.9 | 322.9 | 2690.3 | 4.8047 | 2.2581
SWRI | SWRI LWO 92-10 | 177.7 | 95.02 | 50 | 25 | 90.6 | 2800 | 194 | 70.45 | 35 | 109 | 954.7 | 128.5 | 186.1 | 198.8 | 9.3 | 197.3 | 295.9 | 322.8 | 2685.6 | 4.8281 | 2.2581
SWRI | SWRI LWO 92-10 | 177.7167 | 95.04 | 50 | 25 | 90.5 | 2800 | 194.03 | 70.55 | 35 | 109 | 955 | 128.4 | 186.2 | 198.9 | 9.6 | 194.6 | 296.1 | 323 | 2673.3 | 4.8047 | 2.2581
SWRI | SWRI LWO 92-10 | 177.7333 | 95.04 | 50 | 25 | 90.4 | 2800 | 194.03 | 70.47 | 35 | 109 | 954.4 | 128.5 | 186.2 | 198.9 | 9.5 | 198.3 | 296 | 322.9 | 2676.9 | 4.8516 | 2.2581
SWRI | SWRI LWO 92-10 | 177.75 | 95.04 | 50 | 25.1 | 90.4 | 2800 | 194 | 70.6 | 35 | 109 | 954.4 | 128.4 | 186.2 | 198.9 | 9.5 | 199.2 | 296.2 | 323 | 2693.6 | 4.8047 | 2.2581
SWRI | SWRI LWO 92-10 | 177.7667 | 95.04 | 50 | 25.1 | 90.4 | 2800 | 194 | 70.48 | 35 | 108.9 | 954.6 | 128.4 | 186.1 | 198.9 | 9.4 | 192.4 | 296.2 | 323.2 | 2698 | 4.8047 | 2.2581
SWRI | SWRI LWO 92-10 | 177.7833 | 95.04 | 50 | 25.1 | 90.6 | 2800 | 193.99 | 70.54 | 35 | 109 | 954.5 | 128.5 | 186.2 | 199 | 9.6 | 195.9 | 296.3 | 323.2 | 2691.7 | 4.8047 | 2.2581
SWRI | SWRI LWO 92-10 | 177.8 | 95.04 | 50 | 25.1 | 90.6 | 2800 | 194 | 70.46 | 35 | 108.9 | 954.5 | 128.4 | 186.3 | 199 | 9.6 | 198 | 296.3 | 323.2 | 2677.9 | 4.8281 | 2.2581
SWRI | SWRI LWO 92-10 | 177.8167 | 95.03 | 49.9 | 25.1 | 90.6 | 2800 | 194.03 | 70.48 | 35 | 108.9 | 954.8 | 128.4 | 186.3 | 199 | 9.5 | 193.9 | 296.1 | 323.1 | 2679.8 | 4.8047 | 2.2581
SWRI | SWRI LWO 92-10 | 177.8333 | 95.04 | 49.8 | 25 | 90.5 | 2800 | 194.05 | 70.5 | 35 | 108.9 | 954.7 | 128.3 | 186.3 | 199.1 | 9.6 | 201.3 | 296.4 | 323.3 | 2682.8 | 4.8047 | 2.2581
SWRI | SWRI LWO 92-10 | 177.85 | 95.05 | 49.7 | 25 | 90.3 | 2800 | 193.96 | 70.58 | 35 | 108.8 | 954.1 | 128.3 | 186 | 198.7 | 9.4 | 194.5 | 296.2 | 323.1 | 2663.8 | 4.8047 | 2.2581
SWRI | SWRI LWO 92-10 | 177.8667 | 95.03 | 49.7 | 25.1 | 90.3 | 2800 | 194.01 | 70.45 | 35 | 108.8 | 953.9 | 128.3 | 186.2 | 198.9 | 9.5 | 200.3 | 296.2 | 323.2 | 2671.9 | 4.8047 | 2.2581
SWRI | SWRI LWO 92-10 | 177.8833 | 95.07 | 52 | 25.1 | 90.6 | 2800 | 193.85 | 70.44 | 34.9 | 109.1 | 954.8 | 128.4 | 186.5 | 199.2 | 9.6 | 198.9 | 296.2 | 323.2 | 2666.2 | 4.8047 | 2.2581
SWRI | SWRI LWO 92-10 | 177.9 | 95.07 | 52.8 | 25.1 | 90.7 | 2800 | 193.9 | 70.45 | 35 | 109.1 | 954.3 | 128.4 | 186.3 | 198.9 | 9.6 | 199.6 | 296 | 323 | 2667.8 | 4.8047 | 2.2581
SWRI | SWRI LWO 92-10 | 177.9167 | 95.08 | 52.3 | 25 | 90.5 | 2800 | 194.02 | 70.45 | 35 | 109 | 954 | 128.6 | 186.2 | 198.9 | 9.5 | 200.5 | 295.9 | 322.9 | 2670.6 | 4.8281 | 2.2581
SWRI | SWRI LWO 92-10 | 177.9333 | 95.07 | 51.2 | 25 | 90.4 | 2800 | 194.07 | 70.57 | 35 | 109 | 954.3 | 128.4 | 186.2 | 198.9 | 9.5 | 196.4 | 296 | 322.8 | 2664.2 | 4.8516 | 2.2581
SWRI | SWRI LWO 92-10 | 177.95 | 95.07 | 50.6 | 25 | 90.3 | 2800 | 194.12 | 70.5 | 35 | 108.9 | 954.4 | 128.3 | 186.3 | 199.1 | 9.5 | 200.5 | 296.1 | 323.1 | 2665.8 | 4.8047 | 2.2581
SWRI | SWRI LWO 92-10 | 177.9667 | 95.04 | 50.3 | 25 | 90.5 | 2800 | 194.01 | 70.59 | 35 | 108.8 | 954.4 | 128.3 | 186.2 | 198.9 | 9.6 | 200.7 | 296.1 | 323.1 | 2672.7 | 4.8047 | 2.2581
SWRI | SWRI LWO 92-10 | 177.9833 | 95.05 | 50.3 | 25.1 | 90.6 | 2800 | 194.03 | 70.47 | 35 | 109 | 954.6 | 128.4 | 186.3 | 199 | 9.4 | 195.8 | 296.1 | 323 | 2666.2 | 4.8281 | 2.2581
SWRI | SWRI LWO 92-10 | 178 | 95.05 | 50.3 | 25.1 | 90.6 | 2800 | 194.03 | 70.49 | 34.9 | 109 | 954.5 | 128.4 | 186.3 | 199 | 9.6 | 198.5 | 296.3 | 323.3 | 2671.1 | 4.8047 | 2.2581
SWRI | SWRI LWO 92-10 | 178.0167 | 95.04 | 50.3 | 25.1 | 90.6 | 2800 | 193.99 | 70.48 | 35 | 109 | 955.1 | 128.4 | 186.3 | 198.9 | 9.6 | 198.1 | 296.2 | 323.1 | 2670.3 | 4.8281 | 2.2581
SWRI | SWRI LWO 92-10 | 178.0333 | 95.05 | 50.3 | 25 | 90.5 | 2800 | 193.98 | 70.61 | 34.9 | 109 | 954.5 | 128.4 | 186.2 | 198.9 | 9.7 | 198.2 | 296.3 | 323.3 | 2663.1 | 4.8047 | 2.2581
SWRI | SWRI LWO 92-10 | 178.05 | 95.05 | 50.3 | 25 | 90.4 | 2800 | 194.01 | 70.5 | 35 | 109 | 954.3 | 128.3 | 186.1 | 198.9 | 9.6 | 198.8 | 296.3 | 323.2 | 2665.9 | 4.8047 | 2.2581
SWRI | SWRI LWO 92-10 | 178.0667 | 95.04 | 50.3 | 25.1 | 90.4 | 2800 | 194.03 | 70.47 | 35 | 109 | 954.9 | 128.4 | 186.2 | 198.9 | 9.6 | 195.2 | 296.1 | 323.1 | 2658.7 | 4.8047 | 2.2581
SWRI | SWRI LWO 92-10 | 178.0833 | 95.05 | 50.3 | 25.1 | 90.5 | 2800 | 194.03 | 70.47 | 35 | 109 | 954.6 | 128.4 | 186.2 | 198.9 | 9.5 | 196.5 | 296 | 323 | 2654.7 | 4.8281 | 2.2581
SWRI | SWRI LWO 92-10 | 178.1 | 95.04 | 50.3 | 25.1 | 90.6 | 2800 | 193.95 | 70.52 | 35 | 109 | 954.7 | 128.4 | 186.1 | 198.8 | 9.5 | 197.3 | 296.2 | 323.1 | 2652.4 | 4.8047 | 2.2581
SWRI | SWRI LWO 92-10 | 178.1167 | 95.05 | 50.3 | 25 | 90.6 | 2800 | 194.02 | 70.49 | 35 | 109 | 954.6 | 128.4 | 186.3 | 199 | 9.4 | 198.3 | 295.9 | 322.9 | 2644.2 | 4.8281 | 2.2581
SWRI | SWRI LWO 92-10 | 178.1333 | 95.06 | 50.3 | 25 | 90.6 | 2800 | 194.01 | 70.5 | 35 | 109 | 954.8 | 128.4 | 186.3 | 199 | 9.5 | 197 | 295.9 | 323 | 2647.8 | 4.8047 | 2.2581
SWRI | SWRI LWO 92-10 | 178.15 | 95.04 | 49.5 | 25 | 90.5 | 2800 | 194.03 | 70.76 | 35 | 108.8 | 954.5 | 128.4 | 186.2 | 198.9 | 9.4 | 190.9 | 295.9 | 322.9 | 2664.6 | 4.8516 | 2.2581
SWRI | SWRI LWO 92-10 | 178.1667 | 95.01 | 49.3 | 25 | 90.4 | 2800 | 194.05 | 70.55 | 35 | 108.8 | 954.3 | 128.3 | 186.4 | 199.2 | 9.5 | 190.8 | 296.2 | 323.2 | 2658.5 | 4.8047 | 2.2581
SWRI | SWRI LWO 92-10 | 178.1833 | 94.98 | 49.2 | 25 | 90.4 | 2800 | 194.03 | 70.45 | 35 | 108.8 | 954.7 | 128.3 | 186.5 | 199.2 | 9.4 | 199.9 | 296.2 | 323.1 | 2665.5 | 4.8281 | 2.2581
SWRI | SWRI LWO 92-10 | 178.2 | 94.99 | 49.2 | 24.9 | 90.4 | 2800 | 194.05 | 70.47 | 35 | 108.8 | 954.8 | 128.3 | 186.6 | 199.4 | 9.5 | 192.7 | 296.2 | 323.1 | 2646.8 | 4.8047 | 2.2581
SWRI | SWRI LWO 92-10 | 178.2167 | 94.97 | 49.2 | 25 | 90.5 | 2800 | 193.98 | 70.69 | 35 | 108.9 | 954.1 | 128.3 | 186.5 | 199.2 | 9.6 | 199.7 | 296.4 | 323.4 | 2644.6 | 4.8516 | 2.2581
SWRI | SWRI LWO 92-10 | 178.2333 | 94.98 | 49.2 | 25 | 90.6 | 2800 | 193.96 | 70.47 | 35 | 109 | 954.4 | 128.4 | 186.4 | 199.2 | 9.4 | 193.8 | 296.1 | 323 | 2646.9 | 4.8047 | 2.2581
SWRI | SWRI LWO 92-10 | 178.25 | 94.97 | 49.2 | 25 | 90.6 | 2800 | 194.03 | 70.43 | 35 | 109.1 | 954.2 | 128.4 | 186.5 | 199.2 | 9.6 | 194.1 | 296.1 | 323.1 | 2647.5 | 4.8047 | 2.2581
SWRI | SWRI LWO 92-10 | 178.2667 | 94.98 | 49.2 | 24.9 | 90.6 | 2800 | 194.04 | 70.43 | 34.9 | 109 | 954.7 | 128.5 | 186.5 | 199.2 | 9.6 | 200.3 | 296.3 | 323.2 | 2641.2 | 4.8047 | 2.2581
SWRI | SWRI LWO 92-10 | 178.2833 | 94.99 | 49.1 | 24.9 | 90.6 | 2800 | 194.04 | 70.5 | 35 | 109.1 | 954.7 | 128.4 | 186.5 | 199.2 | 9.4 | 195.5 | 295.7 | 322.8 | 2657.2 | 4.875 | 2.2581
SWRI | SWRI LWO 92-10 | 178.3 | 94.97 | 49.1 | 24.9 | 90.5 | 2800 | 194.03 | 70.47 | 34.9 | 109.1 | 955 | 128.4 | 186.7 | 199.4 | 9.5 | 198.5 | 295.8 | 322.8 | 2642.6 | 4.8047 | 2.2581
SWRI | SWRI LWO 92-10 | 178.3167 | 94.98 | 49.1 | 25 | 90.4 | 2800 | 193.98 | 70.52 | 35 | 109.1 | 955 | 128.4 | 186.5 | 199.3 | 9.4 | 199.3 | 296.1 | 322.9 | 2636.5 | 4.8047 | 2.2581
SWRI | SWRI LWO 92-10 | 178.3333 | 94.96 | 49.1 | 25 | 90.4 | 2800 | 193.93 | 70.48 | 34.9 | 109.1 | 954.8 | 128.4 | 186.5 | 199.2 | 9.6 | 200.8 | 295.8 | 322.8 | 2643.2 | 4.8047 | 2.2581
SWRI | SWRI LWO 92-10 | 178.35 | 94.96 | 49.1 | 25 | 90.4 | 2800 | 194 | 70.48 | 35 | 109 | 954.5 | 128.4 | 186.6 | 199.4 | 9.5 | 199.2 | 295.9 | 322.9 | 2628.2 | 4.875 | 2.2581
SWRI | SWRI LWO 92-10 | 178.3667 | 94.96 | 49 | 25 | 90.5 | 2800 | 194.1 | 70.42 | 35 | 109 | 954.8 | 128.4 | 186.7 | 199.5 | 9.5 | 193.8 | 295.9 | 322.8 | 2627 | 4.8047 | 2.2581
SWRI | SWRI LWO 92-10 | 178.3833 | 94.96 | 48.9 | 25 | 90.5 | 2800 | 193.99 | 70.71 | 35 | 109 | 954.4 | 128.3 | 186.6 | 199.4 | 9.5 | 197.8 | 296 | 323 | 2627.7 | 4.8047 | 2.2581
SWRI | SWRI LWO 92-10 | 178.4 | 94.97 | 49 | 24.9 | 90.5 | 2800 | 194.03 | 70.46 | 35 | 109.1 | 954.3 | 128.4 | 186.6 | 199.4 | 9.6 | 193.9 | 295.9 | 323 | 2610.6 | 4.8047 | 2.2581
SWRI | SWRI LWO 92-10 | 178.4167 | 94.97 | 49.1 | 25 | 90.6 | 2800 | 193.89 | 70.53 | 35 | 109.3 | 954.7 | 128.5 | 186.5 | 199.2 | 9.6 | 201 | 296 | 323 | 2622.4 | 4.8281 | 2.2581
SWRI | SWRI LWO 92-10 | 178.4333 | 95.02 | 52.3 | 25 | 90.8 | 2800 | 193.73 | 70.42 | 35 | 109.4 | 954.2 | 128.6 | 186.3 | 198.9 | 9.5 | 200 | 295.6 | 322.5 | 2628.1 | 4.8047 | 2.2483
SWRI | SWRI LWO 92-10 | 178.45 | 95.02 | 52.9 | 25 | 90.4 | 2800 | 193.88 | 70.43 | 35 | 109.1 | 954.3 | 128.6 | 186.2 | 198.9 | 9.5 | 196.8 | 295.9 | 323 | 2635.1 | 4.8047 | 2.2581
SWRI | SWRI LWO 92-10 | 178.4667 | 95.02 | 51.9 | 25.1 | 90.2 | 2800 | 194.04 | 70.52 | 35 | 109.1 | 954.3 | 128.5 | 186.2 | 198.9 | 9.2 | 197.4 | 295.6 | 322.6 | 2639.9 | 4.8047 | 2.2581
SWRI | SWRI LWO 92-10 | 178.4833 | 95 | 51.1 | 25.1 | 90.5 | 2800 | 194.02 | 70.51 | 35 | 109 | 953.3 | 128.4 | 186.1 | 198.8 | 9.5 | 195.3 | 296 | 323 | 2629.6 | 4.8047 | 2.2581
SWRI | SWRI LWO 92-10 | 178.5 | 95 | 50.5 | 25.1 | 90.7 | 2800 | 194.12 | 70.46 | 35.1 | 108.9 | 954.1 | 128.4 | 186.2 | 198.9 | 9.3 | 195.3 | 295.9 | 323 | 2644.4 | 4.8047 | 2.2581
SWRI | SWRI LWO 92-10 | 178.5167 | 95 | 50.4 | 25.1 | 90.6 | 2800 | 194.08 | 70.49 | 35.1 | 109.1 | 954.5 | 128.5 | 186.3 | 199 | 9.2 | 192.8 | 295.7 | 322.7 | 2639.2 | 4.8047 | 2.2581
SWRI | SWRI LWO 92-10 | 178.5333 | 94.99 | 50.4 | 25.1 | 90.4 | 2800 | 194.04 | 70.51 | 35.1 | 108.9 | 954.3 | 128.4 | 186.1 | 198.8 | 9.4 | 195.6 | 296.1 | 323.1 | 2636.1 | 4.8047 | 2.2581
SWRI | SWRI LWO 92-10 | 178.55 | 94.99 | 50.3 | 25 | 90.4 | 2800 | 194.02 | 70.48 | 35 | 108.8 | 954.4 | 128.4 | 186.2 | 198.9 | 9.3 | 197.3 | 296.2 | 323.2 | 2624.5 | 4.8281 | 2.2581
SWRI | SWRI LWO 92-10 | 178.5667 | 95 | 50.4 | 25 | 90.4 | 2800 | 193.95 | 70.51 | 35 | 108.9 | 954.7 | 128.4 | 186.1 | 198.8 | 9.4 | 195.3 | 296.1 | 323.1 | 2623.4 | 4.8047 | 2.2581
SWRI | SWRI LWO 92-10 | 178.5833 | 95 | 50.4 | 25 | 90.6 | 2800 | 193.99 | 70.65 | 35.1 | 109 | 954.2 | 128.5 | 186.1 | 198.8 | 9.5 | 194.2 | 295.9 | 323.1 | 2620.7 | 4.8047 | 2.2581
SWRI | SWRI LWO 92-10 | 178.6 | 95 | 50.3 | 25 | 90.6 | 2800 | 194.01 | 70.46 | 35 | 109 | 954.3 | 128.4 | 186.1 | 198.8 | 9.5 | 195.3 | 295.9 | 323 | 2626.1 | 4.8047 | 2.2581
SWRI | SWRI LWO 92-10 | 178.6167 | 94.99 | 50.4 | 25.1 | 90.7 | 2800 | 194.03 | 70.45 | 35.1 | 109 | 954.7 | 128.4 | 186.1 | 198.9 | 9.4 | 197.6 | 296.1 | 323.1 | 2639.3 | 4.8281 | 2.2581
SWRI | SWRI LWO 92-10 | 178.6333 | 94.99 | 50.4 | 25.1 | 90.5 | 2800 | 194.04 | 70.5 | 35 | 109 | 954.4 | 128.5 | 186.2 | 199 | 9.3 | 196.6 | 295.8 | 322.9 | 2628.7 | 4.8516 | 2.2581
SWRI | SWRI LWO 92-10 | 178.65 | 94.99 | 50.3 | 25.1 | 90.4 | 2800 | 193.97 | 70.56 | 35 | 109 | 953.9 | 128.4 | 186 | 198.7 | 9.5 | 192.7 | 296 | 323 | 2627.1 | 4.8047 | 2.2581
SWRI | SWRI LWO 92-10 | 178.6667 | 95.01 | 50 | 25.1 | 90.5 | 2800 | 193.87 | 70.56 | 35.1 | 109 | 952.7 | 128.5 | 185 | 197.7 | 9.4 | 189.6 | 296.4 | 323.4 | 2610.6 | 4.5 | 2.0137
SWRI | SWRI LWO 92-10 | 178.6833 | 94.99 | 49.9 | 25.1 | 90.5 | 2800 | 194.05 | 70.55 | 35 | 109 | 952.8 | 128.5 | 185.4 | 198.1 | 9.4 | 197.7 | 296.2 | 323.3 | 2622 | 4.5 | 2.0088
SWRI | SWRI LWO 92-10 | 178.7 | 95.01 | 49.9 | 25 | 90.5 | 2800 | 193.97 | 70.6 | 35 | 109 | 952.5 | 128.4 | 185.4 | 198 | 9.6 | 200.8 | 296.1 | 323.3 | 2633.9 | 4.5 | 2.0088
SWRI | SWRI LWO 92-10 | 178.7167 | 95 | 49.8 | 25.1 | 90.5 | 2800 | 193.96 | 70.62 | 35.1 | 109 | 952 | 128.5 | 185.2 | 197.9 | 9.4 | 195.8 | 295.9 | 323 | 2633.5 | 4.5 | 2.0137
SWRI | SWRI LWO 92-10 | 178.7333 | 95 | 49.8 | 25.1 | 90.4 | 2800 | 193.99 | 70.48 | 35 | 109 | 951.6 | 128.4 | 185.2 | 197.9 | 9.5 | 196.3 | 296.3 | 323.3 | 2624.1 | 4.5 | 2.0137
SWRI | SWRI LWO 92-10 | 178.75 | 95 | 49.8 | 25.1 | 90.4 | 2800 | 194.01 | 70.5 | 35.1 | 109 | 951.9 | 128.4 | 185.2 | 198 | 9.5 | 196.4 | 296.3 | 323.3 | 2634.6 | 4.5 | 2.0137
SWRI | SWRI LWO 92-10 | 178.7667 | 95 | 49.8 | 25 | 90.4 | 2800 | 194.01 | 70.49 | 35 | 109 | 951.8 | 128.4 | 185.3 | 198 | 9.5 | 194.9 | 296.2 | 323.3 | 2630.6 | 4.5 | 2.0137
SWRI | SWRI LWO 92-10 | 178.7833 | 95 | 49.8 | 25.1 | 90.5 | 2800 | 193.93 | 70.54 | 35 | 109 | 951.9 | 128.4 | 185.1 | 197.8 | 9.5 | 199.8 | 296.4 | 323.5 | 2633 | 4.5 | 2.0137
SWRI | SWRI LWO 92-10 | 178.8 | 95.01 | 49.8 | 25.1 | 90.5 | 2800 | 193.99 | 70.45 | 35 | 109 | 951.9 | 128.4 | 185.2 | 197.9 | 9.3 | 190.3 | 296 | 323 | 2648.8 | 4.5 | 2.0137
SWRI | SWRI LWO 92-10 | 178.8167 | 95.01 | 49.8 | 25 | 90.5 | 2800 | 194.01 | 70.54 | 35 | 109 | 951.7 | 128.4 | 185.2 | 197.9 | 9.4 | 193.2 | 296 | 323.1 | 2623.1 | 4.5 | 2.0088
SWRI | SWRI LWO 92-10 | 178.8333 | 95.01 | 49.8 | 25 | 90.5 | 2800 | 193.97 | 70.46 | 35 | 109 | 952.1 | 128.3 | 185.2 | 197.8 | 9.3 | 197.5 | 296.1 | 323.1 | 2629 | 4.5 | 2.0088
SWRI | SWRI LWO 92-10 | 178.85 | 95.01 | 49.8 | 25 | 90.5 | 2800 | 193.96 | 70.63 | 35 | 109 | 951.3 | 128.5 | 185.1 | 197.8 | 9.4 | 196.3 | 296.2 | 323.3 | 2620 | 4.5 | 2.0137
SWRI | SWRI LWO 92-10 | 178.8667 | 95 | 49.8 | 25 | 90.5 | 2800 | 194 | 70.5 | 35 | 109 | 952 | 128.3 | 185.2 | 197.9 | 9.5 | 193.8 | 296.3 | 323.3 | 2620.6 | 4.5 | 2.0137
SWRI | SWRI LWO 92-10 | 178.8833 | 95.01 | 49.8 | 25 | 90.5 | 2800 | 194.01 | 70.48 | 35 | 109.1 | 952 | 128.3 | 185.2 | 197.9 | 9.4 | 196.7 | 296 | 323.2 | 2631.7 | 4.5 | 2.0137
SWRI | SWRI LWO 92-10 | 178.9 | 95.01 | 49.8 | 25 | 90.6 | 2800 | 193.96 | 70.49 | 35 | 109 | 951.9 | 128.5 | 185.1 | 197.8 | 9.4 | 194 | 296.3 | 323.3 | 2621.7 | 4.5234 | 2.0137
SWRI | SWRI LWO 92-10 | 178.9167 | 95.01 | 49.7 | 25 | 90.5 | 2800 | 193.96 | 70.46 | 35 | 109 | 951.6 | 128.5 | 185.1 | 197.7 | 9.4 | 191.2 | 296 | 323.1 | 2619.5 | 4.5 | 2.0088
SWRI | SWRI LWO 92-10 | 178.9333 | 95.01 | 49.6 | 25 | 90.4 | 2800 | 194.07 | 70.6 | 35 | 108.9 | 951.8 | 128.3 | 185.3 | 198 | 9.5 | 198.3 | 296.3 | 323.4 | 2612.3 | 4.5 | 2.0137
SWRI | SWRI LWO 92-10 | 178.95 | 95.01 | 49.6 | 25.1 | 90.5 | 2800 | 194.02 | 70.52 | 35 | 108.8 | 952.1 | 128.3 | 185.4 | 198.1 | 9.4 | 197 | 296.4 | 323.5 | 2609.2 | 4.5 | 2.0137
SWRI | SWRI LWO 92-10 | 178.9667 | 95 | 49.6 | 25.1 | 90.4 | 2800 | 193.99 | 70.62 | 35 | 108.8 | 951.8 | 128.3 | 185.3 | 198 | 9.4 | 196.5 | 296.3 | 323.4 | 2620.1 | 4.5 | 2.0137
SWRI | SWRI LWO 92-10 | 178.9833 | 95.01 | 50.1 | 25 | 90.5 | 2800 | 193.94 | 70.54 | 35 | 109.1 | 951.7 | 128.4 | 185.2 | 197.9 | 9.4 | 194.4 | 296.2 | 323.3 | 2608.2 | 4.5 | 2.0137
SWRI | SWRI LWO 92-10 | 179 | 95 | 50.2 | 25 | 90.6 | 2800 | 193.91 | 70.47 | 35 | 109.1 | 951.6 | 128.4 | 185.1 | 197.8 | 9.5 | 198.6 | 296.1 | 323.3 | 2620 | 4.5 | 2.0137
SWRI | SWRI LWO 92-10 | 179.0167 | 95.02 | 49.9 | 25.1 | 90.5 | 2800 | 194.01 | 70.48 | 35 | 109 | 951.5 | 128.5 | 185.1 | 197.8 | 9.4 | 196.3 | 296 | 323.2 | 2614.5 | 4.5 | 2.0088
SWRI | SWRI LWO 92-10 | 179.0333 | 95.01 | 49.6 | 25 | 90.4 | 2800 | 194.11 | 70.53 | 35 | 109 | 951.6 | 128.4 | 185.3 | 198 | 9.5 | 200.3 | 296.3 | 323.5 | 2614.4 | 4.5 | 2.0137
SWRI | SWRI LWO 92-10 | 179.05 | 95 | 49.6 | 25 | 90.5 | 2800 | 194.03 | 70.51 | 35 | 108.9 | 951.6 | 128.3 | 185.2 | 197.9 | 9.5 | 200.2 | 296.3 | 323.3 | 2615.6 | 4.5 | 2.0088
SWRI | SWRI LWO 92-10 | 179.0667 | 95 | 49.6 | 24.9 | 90.4 | 2800 | 193.99 | 70.43 | 35.1 | 108.8 | 951.8 | 128.4 | 185.2 | 197.9 | 9.6 | 199.5 | 296.5 | 323.6 | 2616.8 | 4.5 | 2.0137
SWRI | SWRI LWO 92-10 | 179.0833 | 94.99 | 49.7 | 24.9 | 90.5 | 2800 | 194.01 | 70.44 | 35.1 | 108.9 | 952 | 128.4 | 185.3 | 198 | 9.5 | 191 | 296.3 | 323.4 | 2617.5 | 4.5 | 2.0088
SWRI | SWRI LWO 92-10 | 179.1 | 95.01 | 49.7 | 24.9 | 90.5 | 2800 | 193.98 | 70.56 | 35 | 108.9 | 952.1 | 128.3 | 185.2 | 197.9 | 9.3 | 194.9 | 296.2 | 323.3 | 2617.1 | 4.5234 | 2.0137
SWRI | SWRI LWO 92-10 | 179.1167 | 95.01 | 49.7 | 25 | 90.5 | 2800 | 193.99 | 70.47 | 35 | 108.9 | 951.7 | 128.4 | 185.2 | 197.9 | 9.4 | 191.5 | 296.1 | 323.2 | 2622.2 | 4.5 | 2.0088
SWRI | SWRI LWO 92-10 | 179.1333 | 95.01 | 49.7 | 25 | 90.5 | 2800 | 193.99 | 70.47 | 35.1 | 108.9 | 951.4 | 128.4 | 185.2 | 197.9 | 9.5 | 192 | 296.6 | 323.7 | 2623.3 | 4.5 | 2.0137
SWRI | SWRI LWO 92-10 | 179.15 | 95.01 | 49.8 | 25.1 | 90.5 | 2800 | 193.99 | 70.54 | 35.1 | 108.9 | 951.9 | 128.5 | 185.2 | 197.9 | 9.5 | 197.9 | 296.5 | 323.7 | 2635 | 4.5 | 2.0137
SWRI | SWRI LWO 92-10 | 179.1667 | 95.02 | 49.8 | 25.1 | 90.5 | 2800 | 194.04 | 70.48 | 35 | 108.9 | 951.7 | 128.4 | 185.3 | 198 | 9.4 | 195.2 | 296.1 | 323.2 | 2626 | 4.5 | 2.0137
SWRI | SWRI LWO 92-10 | 179.1833 | 95.01 | 49.8 | 25.1 | 90.5 | 2800 | 193.96 | 70.58 | 35 | 109.1 | 951.4 | 128.5 | 185.2 | 197.9 | 9.5 | 201 | 296.2 | 323.3 | 2640.9 | 4.5 | 2.0137
SWRI | SWRI LWO 92-10 | 179.2 | 95.01 | 49.8 | 25.1 | 90.5 | 2800 | 193.96 | 70.5 | 35.1 | 109.1 | 951.3 | 128.5 | 185.1 | 197.8 | 9.6 | 198 | 296.3 | 323.4 | 2624.7 | 4.5 | 2.0137
SWRI | SWRI LWO 92-10 | 179.2167 | 95.02 | 49.9 | 25.1 | 90.5 | 2800 | 194.01 | 70.47 | 35 | 109.2 | 951.5 | 128.5 | 185.2 | 197.9 | 9.6 | 196.1 | 296.4 | 323.5 | 2606.9 | 4.5 | 2.0137
SWRI | SWRI LWO 92-10 | 179.2333 | 95.03 | 50 | 25.1 | 90.5 | 2800 | 193.98 | 70.47 | 35 | 109.2 | 951.6 | 128.6 | 185.2 | 197.8 | 9.4 | 190.4 | 296.2 | 323.4 | 2613.6 | 4.5 | 2.0137
SWRI | SWRI LWO 92-10 | 179.25 | 95.03 | 50.1 | 25.1 | 90.5 | 2800 | 193.97 | 70.45 | 35.1 | 109.2 | 951.5 | 128.6 | 185.1 | 197.7 | 9.4 | 190.7 | 296 | 323 | 2631.1 | 4.5 | 2.0137
SWRI | SWRI LWO 92-10 | 179.2667 | 95.03 | 50.1 | 25.2 | 90.6 | 2800 | 193.98 | 70.47 | 35 | 109.3 | 951.5 | 128.7 | 185.1 | 197.8 | 9.5 | 195.2 | 295.8 | 323 | 2615.4 | 4.5 | 2.0088
SWRI | SWRI LWO 92-10 | 179.2833 | 95.02 | 50.1 | 25.2 | 90.6 | 2800 | 194.04 | 70.52 | 35 | 109.2 | 951.8 | 128.5 | 185.2 | 197.9 | 9.5 | 196.4 | 296 | 323.2 | 2617.8 | 4.5 | 2.0137
SWRI | SWRI LWO 92-10 | 179.3 | 95.02 | 50.2 | 25.2 | 90.6 | 2800 | 193.99 | 70.56 | 35.1 | 109.2 | 951.9 | 128.7 | 185.2 | 197.8 | 9.4 | 194.6 | 295.8 | 322.9 | 2621.5 | 4.5 | 2.0088
SWRI | SWRI LWO 92-10 | 179.3167 | 95.03 | 50.3 | 25.2 | 90.6 | 2800 | 194.02 | 70.56 | 35 | 109.1 | 951.8 | 128.6 | 185.2 | 197.9 | 9.4 | 192.4 | 296 | 323.2 | 2617.6 | 4.5 | 2.0137
SWRI | SWRI LWO 92-10 | 179.3333 | 95.02 | 50.3 | 25.2 | 90.5 | 2800 | 193.99 | 70.59 | 35 | 109.1 | 951.8 | 128.7 | 185.1 | 197.8 | 9.4 | 197.9 | 295.9 | 323.2 | 2624.5 | 4.5 | 2.0137
SWRI | SWRI LWO 92-10 | 179.35 | 95.03 | 50.3 | 25.2 | 90.4 | 2800 | 194 | 70.55 | 35 | 109.1 | 951.6 | 128.6 | 185.1 | 197.7 | 9.4 | 193.3 | 296.1 | 323.3 | 2630.5 | 4.5 | 2.0137
SWRI | SWRI LWO 92-10 | 179.3667 | 95.04 | 50.3 | 25.2 | 90.4 | 2800 | 193.97 | 70.48 | 35.1 | 109 | 951.6 | 128.5 | 185.1 | 197.7 | 9.3 | 197.5 | 296.1 | 323.3 | 2626.3 | 4.5 | 2.0088
SWRI | SWRI LWO 92-10 | 179.3833 | 95.04 | 50.3 | 25.2 | 90.4 | 2800 | 194.01 | 70.51 | 35 | 109 | 951.7 | 128.5 | 185.2 | 197.8 | 9.3 | 195.7 | 295.9 | 323.1 | 2628.8 | 4.5234 | 2.0137
SWRI | SWRI LWO 92-10 | 179.4 | 95.03 | 50.3 | 25.3 | 90.5 | 2800 | 194.02 | 70.49 | 35 | 108.9 | 951.4 | 128.5 | 185.2 | 197.8 | 9.4 | 192.3 | 296.2 | 323.4 | 2618 | 4.5 | 2.0137
SWRI | SWRI LWO 92-10 | 179.4167 | 95.03 | 50.3 | 25.2 | 90.4 | 2800 | 193.9 | 70.72 | 35.1 | 109 | 950.5 | 128.4 | 184.9 | 197.6 | 9.4 | 195.7 | 296 | 323.2 | 2625.4 | 4.5 | 2.0137
SWRI | SWRI LWO 92-10 | 179.4333 | 95 | 50.3 | 25.1 | 90.5 | 2800 | 194.06 | 70.46 | 35 | 109 | 950.9 | 128.4 | 185.1 | 197.7 | 9.2 | 194.2 | 295.7 | 322.9 | 2618.1 | 4.5 | 2.0137
SWRI | SWRI LWO 92-10 | 179.45 | 95 | 50.3 | 25.1 | 90.5 | 2800 | 194 | 70.53 | 35 | 108.9 | 951.6 | 128.4 | 185 | 197.7 | 9.3 | 188.2 | 296.2 | 323.4 | 2620.9 | 4.5234 | 2.0137
SWRI | SWRI LWO 92-10 | 179.4667 | 94.99 | 50.3 | 25.1 | 90.6 | 2800 | 193.92 | 70.67 | 35.1 | 108.8 | 951.2 | 128.4 | 184.9 | 197.6 | 9.4 | 194.5 | 296.3 | 323.5 | 2607.8 | 4.5 | 2.0088
SWRI | SWRI LWO 92-10 | 179.4833 | 94.99 | 50.3 | 25.2 | 90.6 | 2800 | 193.98 | 70.45 | 35.1 | 108.8 | 951.1 | 128.4 | 185 | 197.7 | 9.2 | 184.7 | 296 | 323.3 | 2605.5 | 4.5 | 2.0137
SWRI | SWRI LWO 92-10 | 179.5 | 94.98 | 50.4 | 25.2 | 90.5 | 2800 | 194.05 | 70.45 | 35 | 108.8 | 951.4 | 128.3 | 185.1 | 197.8 | 9.4 | 194.3 | 296.4 | 323.7 | 2618.8 | 4.5 | 2.0137
SWRI | SWRI LWO 92-10 | 179.5167 | 94.96 | 50.3 | 25.1 | 90.5 | 2800 | 193.99 | 70.51 | 35 | 108.9 | 951.7 | 128.2 | 185.1 | 197.7 | 9.3 | 192.2 | 296.1 | 323.4 | 2614 | 4.5234 | 2.0137
SWRI | SWRI LWO 92-10 | 179.5333 | 94.98 | 50.3 | 25.1 | 90.5 | 2800 | 194 | 70.53 | 35.1 | 108.8 | 951.9 | 128.4 | 185 | 197.7 | 9.4 | 197.4 | 296.3 | 323.6 | 2607.8 | 4.5 | 2.0088
SWRI | SWRI LWO 92-10 | 179.55 | 94.98 | 50.2 | 25.1 | 90.4 | 2800 | 193.96 | 70.54 | 35.1 | 108.9 | 950.9 | 128.4 | 184.9 | 197.6 | 9.3 | 195.5 | 296.3 | 323.6 | 2598.5 | 4.5 | 2.0137
SWRI | SWRI LWO 92-10 | 179.5667 | 94.96 | 50.3 | 25.1 | 90.4 | 2800 | 194.1 | 70.42 | 35 | 109 | 951.5 | 128.4 | 185.2 | 197.9 | 9.1 | 191.9 | 295.9 | 323.1 | 2608.7 | 4.5 | 2.0137
SWRI | SWRI LWO 92-10 | 179.5833 | 94.98 | 50.3 | 25.1 | 90.4 | 2800 | 194.04 | 70.46 | 35.1 | 109 | 951.7 | 128.6 | 185.2 | 197.8 | 9.1 | 192.8 | 295.8 | 323.1 | 2620.5 | 4.5 | 2.0137
SWRI | SWRI LWO 92-10 | 179.6 | 94.97 | 50.3 | 25.1 | 90.6 | 2800 | 194 | 70.48 | 35.1 | 109.1 | 952 | 128.5 | 185.1 | 197.8 | 9.3 | 191.7 | 296 | 323.2 | 2625.6 | 4.5 | 2.0137
SWRI | SWRI LWO 92-10 | 179.6167 | 94.98 | 50.3 | 25.1 | 90.6 | 2800 | 193.98 | 70.55 | 35.1 | 109.1 | 951.7 | 128.6 | 185.1 | 197.7 | 9.3 | 196.3 | 295.6 | 323 | 2609.8 | 4.5 | 2.0088
SWRI | SWRI LWO 92-10 | 179.6333 | 94.98 | 50.3 | 25.1 | 90.6 | 2800 | 193.97 | 70.54 | 35.1 | 109.1 | 951.6 | 128.6 | 185 | 197.7 | 9.4 | 197.9 | 296 | 323.2 | 2596.5 | 4.5 | 2.0137
SWRI | SWRI LWO 92-10 | 179.65 | 94.98 | 50.4 | 25.1 | 90.5 | 2800 | 193.96 | 70.43 | 35.1 | 109.1 | 950.7 | 128.6 | 185 | 197.6 | 9.2 | 191.9 | 295.7 | 323 | 2595.7 | 4.5 | 2.0137
SWRI | SWRI LWO 92-10 | 179.6667 | 94.98 | 50.5 | 25.1 | 90.5 | 2800 | 194.01 | 70.43 | 35.1 | 109 | 951.3 | 128.5 | 185 | 197.7 | 9.1 | 193.2 | 295.6 | 322.8 | 2602.5 | 4.5 | 2.0137
SWRI | SWRI LWO 92-10 | 179.6833 | 94.98 | 50.6 | 25 | 90.5 | 2800 | 193.98 | 70.47 | 35.1 | 109 | 951.6 | 128.5 | 185.1 | 197.8 | 9.4 | 197.9 | 296 | 323.2 | 2581.8 | 4.5 | 2.0137
SWRI | SWRI LWO 92-10 | 179.7 | 94.99 | 50.5 | 24.8 | 90.4 | 2800 | 193.89 | 70.58 | 34.9 | 109 | 951.2 | 128.6 | 184.9 | 197.6 | 9.2 | 196.5 | 296.3 | 323.6 | 2542.9 | 4.5 | 2.0088
SWRI | SWRI LWO 92-10 | 179.7167 | 94.97 | 50.2 | 24.9 | 90.5 | 2800 | 194.1 | 70.43 | 35.1 | 109 | 951.7 | 128.6 | 185 | 197.6 | 9.2 | 190.2 | 295.8 | 323 | 2562.4 | 4.5 | 2.0088
SWRI | SWRI LWO 92-10 | 179.7333 | 94.97 | 50 | 25 | 90.5 | 2800 | 194.04 | 70.46 | 35.1 | 109.1 | 951.8 | 128.5 | 185 | 197.7 | 9.2 | 193.7 | 295.8 | 323 | 2566.5 | 4.5234 | 2.0088
SWRI | SWRI LWO 92-10 | 179.75 | 94.99 | 50 | 25.1 | 90.5 | 2800 | 193.98 | 70.41 | 35.1 | 109 | 951.5 | 128.5 | 185 | 197.7 | 9.3 | 196.7 | 295.8 | 323.1 | 2566.4 | 4.5 | 2.0137
SWRI | SWRI LWO 92-10 | 179.7667 | 94.98 | 49.9 | 25.1 | 90.5 | 2800 | 194.04 | 70.5 | 35.1 | 109 | 951.9 | 128.5 | 185.1 | 197.8 | 9.3 | 194 | 295.8 | 323.1 | 2565.1 | 4.5 | 2.0088
SWRI | SWRI LWO 92-10 | 179.7833 | 94.98 | 49.6 | 25 | 90.4 | 2800 | 194.12 | 70.51 | 35.1 | 108.9 | 952.2 | 128.5 | 185.2 | 197.9 | 9.2 | 185.7 | 295.8 | 323.1 | 2576.2 | 4.5 | 2.0137
SWRI | SWRI LWO 92-10 | 179.8 | 94.96 | 48.9 | 25.1 | 90.4 | 2800 | 194.08 | 70.65 | 35.1 | 108.8 | 951.8 | 128.4 | 185.5 | 198.2 | 9.4 | 197.9 | 296.4 | 323.6 | 2576 | 4.5234 | 2.0088
SWRI | SWRI LWO 92-10 | 179.8167 | 94.96 | 48.8 | 25.2 | 90.5 | 2800 | 194.03 | 70.61 | 35.1 | 108.9 | 951.6 | 128.3 | 185.4 | 198.2 | 9.4 | 197.6 | 296.2 | 323.5 | 2594 | 4.5 | 2.0137
SWRI | SWRI LWO 92-10 | 179.8333 | 94.96 | 48.7 | 25.1 | 90.5 | 2800 | 194 | 70.47 | 35.1 | 108.8 | 951.3 | 128.4 | 185.4 | 198.1 | 9.4 | 193.2 | 296.3 | 323.7 | 2585.6 | 4.5 | 2.0137
SWRI | SWRI LWO 92-10 | 179.85 | 94.95 | 49.3 | 25 | 90.6 | 2800 | 193.99 | 70.5 | 35.1 | 109.2 | 952.2 | 128.5 | 185.5 | 198.3 | 9.3 | 193.2 | 296.2 | 323.4 | 2583.9 | 4.5 | 2.0088
SWRI | SWRI LWO 92-10 | 179.8667 | 94.97 | 49.3 | 25 | 90.7 | 2800 | 193.99 | 70.48 | 35.1 | 109.2 | 951.7 | 128.6 | 185.3 | 198 | 9.4 | 191.8 | 295.9 | 323.1 | 2586.9 | 4.5 | 2.0137
SWRI | SWRI LWO 92-10 | 179.8833 | 94.95 | 49 | 25 | 90.5 | 2800 | 194.03 | 70.49 | 35.1 | 109.2 | 951.6 | 128.5 | 185.4 | 198.1 | 9.5 | 192.8 | 295.9 | 323.3 | 2581 | 4.5 | 2.0088
SWRI | SWRI LWO 92-10 | 179.9 | 94.96 | 48.8 | 25 | 90.3 | 2800 | 194.06 | 70.5 | 35.1 | 109.1 | 951.7 | 128.5 | 185.4 | 198.1 | 9.3 | 195.7 | 295.7 | 323 | 2583 | 4.5 | 2.0137
SWRI | SWRI LWO 92-10 | 179.9167 | 94.94 | 48.7 | 25 | 90.4 | 2800 | 194.05 | 70.45 | 35.1 | 109.1 | 951.7 | 128.5 | 185.5 | 198.2 | 9.4 | 193.9 | 296.2 | 323.4 | 2578.8 | 4.5 | 2.0137
SWRI | SWRI LWO 92-10 | 179.9333 | 94.95 | 48.7 | 24.9 | 90.5 | 2800 | 194 | 70.49 | 35.1 | 109.2 | 952 | 128.4 | 185.4 | 198.2 | 9.4 | 198.9 | 295.8 | 323.1 | 2534.5 | 4.5 | 2.0137
SWRI | SWRI LWO 92-10 | 179.95 | 94.95 | 48.9 | 24.7 | 90.6 | 2800 | 194 | 70.5 | 34.9 | 109.1 | 951.8 | 128.7 | 185.4 | 198.2 | 9.5 | 198.8 | 296.1 | 323.4 | 2523.8 | 4.5 | 2.0137
SWRI | SWRI LWO 92-10 | 179.9667 | 94.97 | 49.2 | 24.5 | 90.6 | 2800 | 193.92 | 70.45 | 34.8 | 109 | 951.9 | 128.7 | 185.3 | 198 | 9.4 | 199.8 | 296.2 | 323.5 | 2501.4 | 4.5 | 2.0137
SWRI | SWRI LWO 92-10 | 179.9833 | 94.97 | 49.5 | 24.4 | 90.5 | 2800 | 193.96 | 70.49 | 34.8 | 109 | 951.5 | 128.7 | 185.2 | 198 | 9.5 | 199.7 | 296.2 | 323.5 | 2500.2 | 4.5 | 2.0137
SWRI | SWRI LWO 92-10 | 180 | 94.97 | 49.7 | 24.5 | 90.5 | 2800 | 193.97 | 70.49 | 34.8 | 109.1 | 951.8 | 128.6 | 185.1 | 197.8 | 9.3 | 199.2 | 296 | 323.3 | 2490.7 | 4.5 | 2.0088
SWRI | SWRI LWO 92-10 | 180.0167 | 94.99 | 49.9 | 24.6 | 90.6 | 2800 | 194 | 70.46 | 34.9 | 109 | 951.9 | 128.6 | 185 | 197.7 | 9.5 | 197.9 | 296.2 | 323.5 | 2491.4 | 4.5 | 2.0088
SWRI | SWRI LWO 92-10 | 180.0333 | 94.99 | 49.9 | 24.5 | 90.5 | 2800 | 193.99 | 70.46 | 34.8 | 109 | 952.2 | 128.6 | 185.1 | 197.8 | 9.5 | 198.8 | 296.2 | 323.6 | 2476.5 | 4.5 | 2.0088
SWRI | SWRI LWO 92-10 | 180.05 | 94.99 | 49.9 | 24.5 | 90.5 | 2800 | 193.93 | 70.46 | 34.8 | 108.9 | 952.2 | 128.6 | 185 | 197.7 | 9.5 | 197.8 | 296.2 | 323.5 | 2477.4 | 4.5 | 2.0088
SWRI | SWRI LWO 92-10 | 180.0667 | 94.98 | 50 | 24.7 | 90.5 | 2800 | 193.99 | 70.53 | 34.9 | 108.9 | 952.2 | 128.5 | 185 | 197.7 | 9.4 | 196.5 | 296.2 | 323.5 | 2502.3 | 4.5 | 2.0137
SWRI | SWRI LWO 92-10 | 180.0833 | 95 | 50 | 24.8 | 90.5 | 2800 | 194.02 | 70.47 | 35 | 108.9 | 952.1 | 128.4 | 185.1 | 197.7 | 9.5 | 197.1 | 296.4 | 323.7 | 2508.9 | 4.5 | 2.0088
SWRI | SWRI LWO 92-10 | 180.1 | 94.99 | 50 | 24.9 | 90.4 | 2800 | 194 | 70.5 | 35 | 109 | 952.3 | 128.5 | 185.1 | 197.8 | 9.5 | 197.1 | 296.4 | 323.7 | 2542 | 4.5 | 2.0137
SWRI | SWRI LWO 92-10 | 180.1167 | 94.99 | 50 | 24.9 | 90.5 | 2800 | 194.01 | 70.47 | 35 | 108.9 | 952.2 | 128.4 | 185.1 | 197.7 | 9.5 | 197.7 | 296.3 | 323.7 | 2534.8 | 4.5 | 2.0088
SWRI | SWRI LWO 92-10 | 180.1333 | 94.98 | 50 | 24.9 | 90.5 | 2800 | 193.99 | 70.54 | 35 | 108.9 | 952 | 128.5 | 185 | 197.7 | 9.7 | 197.8 | 296.6 | 323.9 | 2556.4 | 4.5469 | 2.0137
SWRI | SWRI LWO 92-10 | 180.15 | 94.98 | 50 | 25 | 90.4 | 2800 | 193.99 | 70.52 | 35 | 109 | 951.7 | 128.5 | 185 | 197.7 | 9.4 | 196.1 | 296.2 | 323.6 | 2559.7 | 4.5 | 2.0137
SWRI | SWRI LWO 92-10 | 180.1667 | 94.99 | 50 | 24.9 | 90.5 | 2800 | 194 | 70.5 | 35 | 109 | 952 | 128.5 | 185.1 | 197.8 | 9.5 | 194.6 | 296.3 | 323.7 | 2560.8 | 4.5 | 2.0137
SWRI | SWRI LWO 92-10 | 180.1833 | 95 | 50 | 25 | 90.5 | 2800 | 193.99 | 70.56 | 35 | 108.9 | 951.9 | 128.5 | 185 | 197.7 | 9.6 | 197.5 | 296.4 | 323.8 | 2557.5 | 4.5 | 2.0137
SWRI | SWRI LWO 92-10 | 180.2 | 95 | 50 | 25 | 90.6 | 2800 | 193.98 | 70.47 | 35 | 109 | 951.9 | 128.5 | 185 | 197.7 | 9.5 | 196.1 | 296.3 | 323.7 | 2563.4 | 4.5 | 2.0137
SWRI | SWRI LWO 92-10 | 180.2167 | 94.99 | 50 | 25 | 90.6 | 2800 | 194.02 | 70.46 | 35 | 109 | 952 | 128.5 | 185 | 197.6 | 9.5 | 202 | 296.4 | 323.8 | 2552.9 | 4.5 | 2.0137
SWRI | SWRI LWO 92-10 | 180.2333 | 94.99 | 50 | 25 | 90.6 | 2800 | 193.97 | 70.48 | 35 | 109.1 | 952 | 128.6 | 185 | 197.6 | 9.3 | 191.1 | 296.2 | 323.4 | 2563.4 | 4.5 | 2.0137
SWRI | SWRI LWO 92-10 | 180.25 | 95 | 50.1 | 25.1 | 90.5 | 2800 | 193.96 | 70.48 | 35 | 109.1 | 951.6 | 128.6 | 184.9 | 197.6 | 9.5 | 193.9 | 296 | 323.5 | 2572.2 | 4.5 | 2.0137
SWRI | SWRI LWO 92-10 | 180.2667 | 94.99 | 50 | 25.1 | 90.4 | 2800 | 194.02 | 70.48 | 35 | 109.2 | 951.3 | 128.6 | 185 | 197.7 | 9.4 | 195.6 | 296.1 | 323.5 | 2574.2 | 4.5 | 2.0137
SWRI | SWRI LWO 92-10 | 180.2833 | 95 | 50.1 | 25.1 | 90.4 | 2800 | 193.99 | 70.5 | 35 | 109.1 | 951.4 | 128.6 | 185 | 197.7 | 9.4 | 193.2 | 296 | 323.4 | 2575.7 | 4.5 | 2.0137
SWRI | SWRI LWO 92-10 | 180.3 | 95 | 50.1 | 25.1 | 90.4 | 2800 | 194.02 | 70.47 | 35 | 109.1 | 952 | 128.6 | 185 | 197.7 | 9.4 | 199.4 | 295.8 | 323.2 | 2573.3 | 4.5 | 2.0088
SWRI | SWRI LWO 92-10 | 180.3167 | 94.99 | 50.1 | 25.1 | 90.4 | 2800 | 193.94 | 70.5 | 35 | 109 | 951.6 | 128.5 | 184.9 | 197.6 | 9.4 | 197.2 | 296.2 | 323.6 | 2574 | 4.5 | 2.0137
SWRI | SWRI LWO 92-10 | 180.3333 | 94.99 | 50.1 | 25.1 | 90.5 | 2800 | 193.99 | 70.46 | 35 | 109 | 951.7 | 128.6 | 185 | 197.6 | 9.5 | 195.2 | 296.2 | 323.6 | 2574.8 | 4.5 | 2.0088
SWRI | SWRI LWO 92-10 | 180.35 | 94.99 | 50.1 | 25.1 | 90.5 | 2800 | 193.99 | 70.48 | 35 | 109 | 951.8 | 128.6 | 185 | 197.6 | 9.4 | 191.7 | 296 | 323.4 | 2579.3 | 4.5 | 2.0137
SWRI | SWRI LWO 92-10 | 180.3667 | 95 | 50.1 | 25.1 | 90.5 | 2800 | 193.95 | 70.73 | 35.1 | 109.1 | 951.2 | 128.6 | 184.9 | 197.6 | 9.5 | 196 | 295.9 | 323.3 | 2586.9 | 4.5 | 2.0137
SWRI | SWRI LWO 92-10 | 180.3833 | 94.98 | 50.1 | 25.2 | 90.5 | 2800 | 193.99 | 70.47 | 35.1 | 109.1 | 951.2 | 128.5 | 185 | 197.7 | 9.4 | 189.9 | 296.1 | 323.5 | 2599.6 | 4.5 | 2.0137
SWRI | SWRI LWO 92-10 | 180.4 | 94.99 | 49.9 | 25.2 | 90.5 | 2800 | 194.01 | 70.52 | 35.1 | 108.9 | 951.6 | 128.6 | 184.9 | 197.6 | 9.3 | 192 | 296.1 | 323.5 | 2597 | 4.5 | 2.0088
SWRI | SWRI LWO 92-10 | 180.4167 | 94.99 | 49.8 | 25.1 | 90.5 | 2800 | 194.05 | 70.46 | 35 | 108.8 | 951.6 | 128.4 | 185 | 197.7 | 9.3 | 188.4 | 296.3 | 323.7 | 2588.6 | 4.5 | 2.0137
SWRI | SWRI LWO 92-10 | 180.4333 | 94.99 | 49.8 | 25.1 | 90.5 | 2800 | 194.01 | 70.53 | 35.1 | 108.8 | 951.4 | 128.5 | 185 | 197.7 | 9.5 | 194.6 | 296.6 | 324 | 2571.4 | 4.5 | 2.0137
SWRI | SWRI LWO 92-10 | 180.45 | 94.99 | 50.6 | 25.2 | 90.5 | 2800 | 193.94 | 70.47 | 35 | 109.1 | 951.9 | 128.5 | 185.1 | 197.8 | 9.4 | 197.4 | 296.2 | 323.6 | 2587.7 | 4.5 | 2.0137
SWRI | SWRI LWO 92-10 | 180.4667 | 95.02 | 52.5 | 25.2 | 90.7 | 2800 | 193.77 | 70.56 | 35.1 | 109.2 | 951 | 128.6 | 185 | 197.6 | 9.4 | 199.5 | 296.1 | 323.5 | 2586.4 | 4.5 | 2.0088
SWRI | SWRI LWO 92-10 | 180.4833 | 95.02 | 52.5 | 25.2 | 90.6 | 2800 | 193.99 | 70.45 | 35 | 108.9 | 951.3 | 128.7 | 185.1 | 197.7 | 9.4 | 197.3 | 295.9 | 323.3 | 2594.2 | 4.5234 | 2.0088
SWRI | SWRI LWO 92-10 | 180.5 | 95.01 | 51.6 | 25.2 | 90.5 | 2800 | 194.06 | 70.56 | 35.1 | 108.9 | 950.6 | 128.5 | 185 | 197.6 | 9.3 | 192.5 | 296 | 323.4 | 2587.4 | 4.5 | 2.0137
SWRI | SWRI LWO 92-10 | 180.5167 | 95.01 | 50.9 | 25.2 | 90.4 | 2800 | 194.1 | 70.49 | 35.1 | 108.9 | 951.3 | 128.5 | 185 | 197.6 | 9.4 | 191.1 | 296.2 | 323.6 | 2571.3 | 4.5234 | 2.0088
SWRI | SWRI LWO 92-10 | 180.5333 | 95 | 50.4 | 25.2 | 90.4 | 2800 | 194.1 | 70.51 | 35.1 | 108.9 | 951.2 | 128.4 | 185 | 197.6 | 9.4 | 195 | 296.1 | 323.6 | 2577.4 | 4.5 | 2.0137
SWRI | SWRI LWO 92-10 | 180.55 | 94.99 | 50.4 | 25.1 | 90.4 | 2800 | 194.01 | 70.49 | 35 | 108.9 | 951.7 | 128.5 | 185 | 197.7 | 9.5 | 189.3 | 296.3 | 323.8 | 2577.1 | 4.5234 | 2.0088
SWRI | SWRI LWO 92-10 | 180.5667 | 95 | 50.4 | 25.2 | 90.5 | 2800 | 193.95 | 70.56 | 35 | 109.1 | 951.2 | 128.6 | 184.9 | 197.5 | 9.5 | 197.8 | 296.2 | 323.6 | 2554.8 | 4.5 | 2.0137
SWRI | SWRI LWO 92-10 | 180.5833 | 95 | 50.4 | 25.3 | 90.6 | 2800 | 194.02 | 70.48 | 35.1 | 109.1 | 951.4 | 128.6 | 185 | 197.7 | 9.5 | 193.9 | 296.1 | 323.5 | 2587.1 | 4.5234 | 2.0137
SWRI | SWRI LWO 92-10 | 180.6 | 95.01 | 50.4 | 25.3 | 90.6 | 2800 | 193.96 | 70.46 | 35.1 | 109.2 | 951.5 | 128.6 | 184.9 | 197.6 | 9.5 | 199.2 | 296.1 | 323.6 | 2579.4 | 4.5 | 2.0137
SWRI | SWRI LWO 92-10 | 180.6167 | 94.99 | 50.4 | 25.3 | 90.6 | 2800 | 194.02 | 70.5 | 35.1 | 109.2 | 951.6 | 128.7 | 185 | 197.7 | 9.4 | 197.1 | 296 | 323.5 | 2572.5 | 4.5234 | 2.0137
SWRI | SWRI LWO 92-10 | 180.6333 | 94.99 | 50.4 | 25.3 | 90.5 | 2800 | 193.97 | 70.53 | 35 | 109.1 | 950.9 | 128.6 | 184.9 | 197.6 | 9.5 | 202 | 296 | 323.4 | 2566.2 | 4.5 | 2.0137
SWRI | SWRI LWO 92-10 | 180.65 | 94.99 | 50.4 | 25.4 | 90.4 | 2800 | 194 | 70.54 | 35.1 | 109.1 | 951.4 | 128.5 | 184.9 | 197.6 | 9.3 | 198.4 | 296 | 323.4 | 2570.6 | 4.5 | 2.0137
SWRI | SWRI LWO 92-10 | 180.6667 | 94.99 | 50.2 | 25.2 | 90.4 | 2800 | 194.04 | 70.48 | 34.9 | 109 | 951.8 | 128.7 | 185 | 197.7 | 9.3 | 199.5 | 295.9 | 323.3 | 2546.4 | 4.5 | 2.0137
SWRI | SWRI LWO 92-10 | 180.6833 | 94.98 | 50 | 25.2 | 90.4 | 2800 | 194.03 | 70.47 | 35.1 | 109.1 | 951.9 | 128.6 | 184.9 | 197.6 | 9.4 | 190.1 | 296 | 323.5 | 2563 | 4.5 | 2.0137
SWRI | SWRI LWO 92-10 | 180.7 | 94.99 | 50 | 25.2 | 90.5 | 2800 | 194.05 | 70.48 | 35 | 109 | 951.7 | 128.7 | 185 | 197.7 | 9.5 | 199.7 | 296 | 323.5 | 2529.9 | 4.5 | 2.0235
SWRI | SWRI LWO 92-10 | 180.7167 | 94.98 | 50 | 25.2 | 90.6 | 2800 | 194.02 | 70.49 | 35 | 109 | 951.7 | 128.7 | 185 | 197.6 | 9.4 | 190.7 | 296.3 | 323.8 | 2531.4 | 4.5 | 2.0088
SWRI | SWRI LWO 92-10 | 180.7333 | 94.99 | 50 | 25.2 | 90.6 | 2800 | 194.03 | 70.47 | 35.1 | 109 | 951.8 | 128.5 | 185 | 197.6 | 9.5 | 197.1 | 296 | 323.6 | 2534 | 4.5 | 2.0088
SWRI | SWRI LWO 92-10 | 180.75 | 95 | 50 | 25.2 | 90.6 | 2800 | 193.98 | 70.51 | 35.1 | 109 | 952.1 | 128.6 | 184.9 | 197.6 | 9.4 | 193.6 | 296.3 | 323.7 | 2550.3 | 4.5234 | 2.0137
SWRI | SWRI LWO 92-10 | 180.7667 | 94.99 | 50 | 25.2 | 90.5 | 2800 | 194.01 | 70.46 | 35.1 | 109.1 | 951.7 | 128.5 | 185 | 197.6 | 9.4 | 192.3 | 296.1 | 323.7 | 2539.2 | 4.5 | 2.0137
SWRI | SWRI LWO 92-10 | 180.7833 | 95 | 50 | 25.2 | 90.4 | 2800 | 194.03 | 70.51 | 35.1 | 108.9 | 951.4 | 128.4 | 185 | 197.7 | 9.5 | 198.5 | 296.3 | 323.9 | 2548.7 | 4.5 | 2.0137
SWRI | SWRI LWO 92-10 | 180.8 | 95 | 50 | 25.1 | 90.4 | 2800 | 193.95 | 70.45 | 35.1 | 108.9 | 951 | 128.3 | 184.7 | 197.4 | 9.3 | 193.1 | 296.2 | 323.7 | 2539 | 4.5 | 2.0137
SWRI | SWRI LWO 92-10 | 180.8167 | 94.99 | 50 | 25.2 | 90.4 | 2800 | 194.04 | 70.47 | 35.1 | 109 | 952 | 128.4 | 184.9 | 197.6 | 9.4 | 200 | 296.2 | 323.7 | 2553 | 4.5 | 2.0137
SWRI | SWRI LWO 92-10 | 180.8333 | 94.99 | 50 | 25.1 | 90.5 | 2800 | 194 | 70.5 | 35.1 | 108.9 | 951.8 | 128.4 | 184.9 | 197.6 | 9.4 | 193.4 | 296.3 | 323.8 | 2548.1 | 4.5 | 2.0137
SWRI | SWRI LWO 92-10 | 180.85 | 95 | 50 | 25.1 | 90.6 | 2800 | 193.98 | 70.47 | 35.1 | 109 | 951.4 | 128.5 | 184.8 | 197.5 | 9.4 | 194.5 | 296.2 | 323.7 | 2542.2 | 4.5 | 2.0137
SWRI | SWRI LWO 92-10 | 180.8667 | 95 | 50 | 24.9 | 90.6 | 2800 | 194.02 | 70.45 | 35.1 | 108.9 | 952 | 128.4 | 185 | 197.6 | 9.4 | 195.2 | 296.1 | 323.6 | 2555.1 | 4.5 | 2.0137
SWRI | SWRI LWO 92-10 | 180.8833 | 95 | 49.9 | 25 | 90.6 | 2800 | 194.02 | 70.49 | 35.1 | 108.8 | 952 | 128.6 | 185 | 197.6 | 9.5 | 200 | 296.3 | 323.9 | 2565.1 | 4.5 | 2.0137
SWRI | SWRI LWO 92-10 | 180.9 | 95 | 49.9 | 25.1 | 90.5 | 2800 | 194.01 | 70.46 | 35.1 | 108.8 | 951.9 | 128.5 | 184.9 | 197.5 | 9.2 | 197.1 | 296 | 323.6 | 2544 | 4.5 | 2.0137
SWRI | SWRI LWO 92-10 | 180.9167 | 94.99 | 50 | 25.2 | 90.5 | 2800 | 193.98 | 70.5 | 35.1 | 108.8 | 951.8 | 128.3 | 184.9 | 197.6 | 9.4 | 200.3 | 296.5 | 324 | 2544.1 | 4.5 | 2.0137
SWRI | SWRI LWO 92-10 | 180.9333 | 94.99 | 50 | 25.3 | 90.6 | 2800 | 193.97 | 70.48 | 35.1 | 108.8 | 951.8 | 128.4 | 184.9 | 197.6 | 9.3 | 197.5 | 296.3 | 323.8 | 2555.5 | 4.5 | 2.0088
SWRI | SWRI LWO 92-10 | 180.95 | 94.98 | 49.4 | 25.3 | 90.4 | 2800 | 194.12 | 70.5 | 35.1 | 108.7 | 951.6 | 128.4 | 185.3 | 198 | 9.3 | 190.3 | 296.3 | 323.9 | 2554.9 | 4.5234 | 2.0137
SWRI | SWRI LWO 92-10 | 180.9667 | 94.98 | 49.2 | 25.1 | 90.3 | 2800 | 194.08 | 70.52 | 35.1 | 108.8 | 951.6 | 128.2 | 185.4 | 198.1 | 9.5 | 193.5 | 296.4 | 324 | 2540.2 | 4.5 | 2.0137
SWRI | SWRI LWO 92-10 | 180.9833 | 94.96 | 49.1 | 24.9 | 90.4 | 2800 | 194.07 | 70.46 | 35.1 | 108.8 | 951.8 | 128.3 | 185.3 | 198.1 | 9.3 | 196.9 | 296.3 | 324 | 2548.1 | 4.5 | 2.0137
SWRI | SWRI LWO 92-10 | 181 | 94.97 | 49.3 | 24.9 | 90.6 | 2800 | 194.04 | 70.48 | 35.1 | 109.2 | 952.3 | 128.5 | 185.4 | 198.2 | 9.6 | 200.5 | 296.1 | 323.7 | 2547.7 | 4.5 | 2.0137
SWRI | SWRI LWO 92-10 | 181.0167 | 94.98 | 49.8 | 25 | 90.8 | 2800 | 193.89 | 70.51 | 35 | 109.4 | 951.8 | 128.7 | 185 | 197.7 | 9.4 | 197.9 | 295.6 | 323.2 | 2545.3 | 4.5 | 2.0137
SWRI | SWRI LWO 92-10 | 181.0333 | 94.96 | 49.4 | 25.1 | 90.4 | 2800 | 194 | 70.68 | 35 | 109.3 | 951.1 | 128.7 | 185.2 | 197.8 | 9.5 | 198.4 | 295.8 | 323.3 | 2542.4 | 4.5 | 2.0088
SWRI | SWRI LWO 92-10 | 181.05 | 94.97 | 49.3 | 25.1 | 90.3 | 2800 | 194.06 | 70.47 | 35 | 109.2 | 951.5 | 128.6 | 185.3 | 198 | 9.4 | 197.5 | 295.6 | 323.3 | 2554.5 | 4.5 | 2.0137
SWRI | SWRI LWO 92-10 | 181.0667 | 94.98 | 49.1 | 24.9 | 90.4 | 2800 | 194.01 | 70.45 | 35 | 109.1 | 951.8 | 128.7 | 185.3 | 198.1 | 9.6 | 196.4 | 296.2 | 323.8 | 2555.2 | 4.5 | 2.0137
SWRI | SWRI LWO 92-10 | 181.0833 | 94.98 | 49.1 | 24.9 | 90.6 | 2800 | 194.02 | 70.5 | 35.1 | 109.1 | 952.2 | 128.5 | 185.4 | 198.1 | 9.5 | 197 | 296.1 | 323.7 | 2544 | 4.5469 | 2.0137
SWRI | SWRI LWO 92-10 | 181.1 | 94.99 | 49.1 | 24.9 | 90.7 | 2800 | 193.97 | 70.59 | 35 | 109 | 951.8 | 128.5 | 185.2 | 197.9 | 9.4 | 194.7 | 296.2 | 323.8 | 2546.6 | 4.5 | 2.0137
SWRI | SWRI LWO 92-10 | 181.1167 | 94.98 | 49.2 | 25 | 90.6 | 2800 | 194.04 | 70.46 | 35 | 109.1 | 952 | 128.6 | 185.3 | 198 | 9.6 | 201.1 | 296.3 | 323.8 | 2539.5 | 4.5 | 2.0137
SWRI | SWRI LWO 92-10 | 181.1333 | 94.99 | 49.3 | 25.1 | 90.4 | 2800 | 193.95 | 70.49 | 35 | 109.1 | 951.9 | 128.7 | 185.2 | 197.9 | 9.4 | 190.4 | 296.1 | 323.7 | 2531.2 | 4.5 | 2.0186
SWRI | SWRI LWO 92-10 | 181.15 | 94.98 | 49.3 | 25.1 | 90.3 | 2800 | 193.97 | 70.48 | 35 | 109 | 951.9 | 128.6 | 185.3 | 198 | 9.4 | 196 | 295.9 | 323.5 | 2535.1 | 4.5 | 2.0137
SWRI | SWRI LWO 92-10 | 181.1667 | 94.99 | 49.3 | 25.1 | 90.4 | 2800 | 193.94 | 70.62 | 35 | 109 | 951.6 | 128.6 | 185.2 | 197.9 | 9.5 | 197.6 | 296.1 | 323.7 | 2544 | 4.5 | 2.0088
SWRI | SWRI LWO 92-10 | 181.1833 | 95 | 49.4 | 25.2 | 90.5 | 2800 | 194.02 | 70.46 | 35 | 109.1 | 951.7 | 128.6 | 185.2 | 198 | 9.5 | 198.7 | 296.2 | 323.8 | 2524.5 | 4.5 | 2.0137
SWRI | SWRI LWO 92-10 | 181.2 | 94.98 | 49.5 | 25.2 | 90.7 | 2800 | 194.01 | 70.48 | 35 | 109.1 | 951.6 | 128.7 | 185.3 | 198 | 9.5 | 199.6 | 296.1 | 323.7 | 2535.7 | 4.5 | 2.0137
SWRI | SWRI LWO 92-10 | 181.2167 | 95 | 49.7 | 25.1 | 90.7 | 2800 | 193.97 | 70.45 | 35 | 109.1 | 951.5 | 128.6 | 185.1 | 197.8 | 9.4 | 198.9 | 296 | 323.7 | 2555.4 | 4.5 | 2.0137
SWRI | SWRI LWO 92-10 | 181.2333 | 95 | 49.8 | 25.3 | 90.4 | 2800 | 193.96 | 70.47 | 35.1 | 109 | 951.2 | 128.7 | 184.9 | 197.6 | 9.5 | 193.9 | 296.3 | 323.9 | 2541 | 4.5 | 2.0088
SWRI | SWRI LWO 92-10 | 181.25 | 95 | 49.9 | 25.2 | 90.4 | 2800 | 193.98 | 70.45 | 35.1 | 109.1 | 951.9 | 128.6 | 184.9 | 197.6 | 9.4 | 192.5 | 296.2 | 323.8 | 2542.5 | 4.5 | 2.0137
SWRI | SWRI LWO 92-10 | 181.2667 | 94.99 | 50 | 25.1 | 90.4 | 2800 | 193.97 | 70.62 | 35 | 108.9 | 951.4 | 128.6 | 184.8 | 197.4 | 9.4 | 195.5 | 296.2 | 323.8 | 2539 | 4.5 | 2.0137
SWRI | SWRI LWO 92-10 | 181.2833 | 95 | 50 | 25.1 | 90.4 | 2800 | 194.04 | 70.43 | 35 | 109 | 951.4 | 128.6 | 184.9 | 197.5 | 9.4 | 198 | 296.1 | 323.7 | 2533.2 | 4.5 | 2.0137
SWRI | SWRI LWO 92-10 | 181.3 | 95.01 | 50 | 25.1 | 90.5 | 2800 | 193.95 | 70.56 | 35.1 | 108.9 | 951 | 128.6 | 184.9 | 197.5 | 9.4 | 194.6 | 296.2 | 323.9 | 2534.9 | 4.5 | 2.0088
SWRI | SWRI LWO 92-10 | 181.3167 | 95.01 | 50 | 25 | 90.5 | 2800 | 194 | 70.46 | 35 | 108.9 | 951.7 | 128.5 | 184.8 | 197.5 | 9.5 | 197.9 | 296.5 | 324.1 | 2524.7 | 4.5 | 2.0088
SWRI | SWRI LWO 92-10 | 181.3333 | 95 | 50 | 24.8 | 90.6 | 2800 | 194.01 | 70.48 | 35 | 108.9 | 952 | 128.4 | 184.9 | 197.6 | 9.4 | 198.8 | 296.3 | 324 | 2515.4 | 4.5 | 2.0088
SWRI | SWRI LWO 92-10 | 181.35 | 95 | 50 | 25 | 90.6 | 2800 | 194.01 | 70.48 | 35 | 108.9 | 951.8 | 128.5 | 184.8 | 197.5 | 9.5 | 199.8 | 296.2 | 323.9 | 2532.1 | 4.5234 | 2.0137
SWRI | SWRI LWO 92-10 | 181.3667 | 95 | 50 | 25.1 | 90.6 | 2800 | 193.97 | 70.59 | 35 | 108.9 | 951.2 | 128.6 | 184.8 | 197.5 | 9.4 | 196.5 | 296.2 | 323.8 | 2518.6 | 4.5 | 2.0137
SWRI | SWRI LWO 92-10 | 181.3833 | 95 | 50 | 25.1 | 90.5 | 2800 | 193.97 | 70.48 | 35 | 108.9 | 951.9 | 128.5 | 184.9 | 197.6 | 9.6 | 197.6 | 296.3 | 324 | 2518.1 | 4.5 | 2.0137
SWRI | SWRI LWO 92-10 | 181.4 | 95 | 50.1 | 25.2 | 90.5 | 2800 | 194.04 | 70.49 | 35.1 | 108.8 | 952 | 128.5 | 184.9 | 197.6 | 9.5 | 200.7 | 296.5 | 324.1 | 2532 | 4.5 | 2.0137
SWRI | SWRI LWO 92-10 | 181.4167 | 94.99 | 50.1 | 25.2 | 90.5 | 2800 | 194.03 | 70.48 | 35.1 | 108.9 | 951.8 | 128.5 | 184.9 | 197.6 | 9.5 | 196 | 296.4 | 324.1 | 2530.3 | 4.5 | 2.0088
SWRI | SWRI LWO 92-10 | 181.4333 | 94.99 | 50.1 | 25.1 | 90.4 | 2800 | 193.95 | 70.63 | 35.1 | 108.9 | 951.5 | 128.5 | 184.8 | 197.5 | 9.5 | 200.2 | 296.4 | 324.1 | 2503.3 | 4.5 | 2.0088
SWRI | SWRI LWO 92-10 | 181.45 | 94.99 | 50.1 | 25.1 | 90.3 | 2800 | 193.97 | 70.49 | 35.1 | 108.9 | 951.4 | 128.4 | 184.8 | 197.4 | 9.5 | 193.7 | 296.4 | 324.1 | 2510 | 4.5 | 2.0137
SWRI | SWRI LWO 92-10 | 181.4667 | 94.98 | 50.1 | 25 | 90.4 | 2800 | 194.04 | 70.46 | 35 | 109 | 951.6 | 128.4 | 184.9 | 197.5 | 9.5 | 197.3 | 296.4 | 324.2 | 2509.7 | 4.5 | 2.0137
SWRI | SWRI LWO 92-10 | 181.4833 | 94.98 | 50.1 | 24.9 | 90.5 | 2800 | 193.98 | 70.5 | 35.1 | 109 | 951.9 | 128.4 | 184.8 | 197.5 | 9.6 | 196.2 | 296.5 | 324.1 | 2505.9 | 4.5 | 2.0137
SWRI | SWRI LWO 92-10 | 181.5 | 94.99 | 50.1 | 25 | 90.6 | 2800 | 193.99 | 70.49 | 35.1 | 109 | 951.6 | 128.6 | 184.8 | 197.4 | 9.5 | 202.3 | 296.4 | 324.1 | 2507.3 | 4.5234 | 2.0088
SWRI | SWRI LWO 92-10 | 181.5167 | 94.99 | 50.1 | 24.8 | 90.6 | 2800 | 194.01 | 70.48 | 35 | 109.1 | 952.2 | 128.7 | 184.9 | 197.5 | 9.4 | 197 | 295.9 | 323.7 | 2501.4 | 4.5 | 2.0137
SWRI | SWRI LWO 92-10 | 181.5333 | 94.99 | 50.1 | 24.9 | 90.6 | 2800 | 194.06 | 70.49 | 35 | 109.1 | 952.3 | 128.7 | 184.9 | 197.6 | 9.4 | 197.5 | 296.1 | 323.8 | 2504.5 | 4.5 | 2.0088
SWRI | SWRI LWO 92-10 | 181.55 | 94.98 | 50 | 24.8 | 90.4 | 2800 | 193.99 | 70.48 | 35 | 109 | 952 | 128.6 | 184.8 | 197.5 | 9.5 | 191.2 | 296.4 | 324.1 | 2498.7 | 4.5 | 2.0137
SWRI | SWRI LWO 92-10 | 181.5667 | 94.99 | 50 | 25 | 90.4 | 2800 | 193.97 | 70.51 | 35 | 108.9 | 951.6 | 128.6 | 184.7 | 197.4 | 9.5 | 195 | 296.1 | 323.8 | 2517.6 | 4.5 | 2.0137
SWRI | SWRI LWO 92-10 | 181.5833 | 94.98 | 50 | 24.9 | 90.4 | 2800 | 194.02 | 70.48 | 35 | 109 | 952.3 | 128.5 | 184.9 | 197.5 | 9.5 | 197.6 | 296.4 | 324.1 | 2501.8 | 4.5 | 2.0137
SWRI | SWRI LWO 92-10 | 181.6 | 94.98 | 49.9 | 24.9 | 90.5 | 2800 | 194.02 | 70.5 | 35 | 108.9 | 952.3 | 128.5 | 184.9 | 197.6 | 9.6 | 199.4 | 296.2 | 324.1 | 2506.5 | 4.5 | 2.0137
SWRI | SWRI LWO 92-10 | 181.6167 | 94.98 | 49.9 | 24.9 | 90.5 | 2800 | 194.02 | 70.51 | 35 | 109 | 951.6 | 128.6 | 184.9 | 197.5 | 9.6 | 200 | 296.3 | 324 | 2504.4 | 4.5 | 2.0088
SWRI | SWRI LWO 92-10 | 181.6333 | 94.98 | 49.9 | 24.9 | 90.6 | 2800 | 194 | 70.49 | 35 | 109 | 951.9 | 128.6 | 184.9 | 197.5 | 9.5 | 197.9 | 296.2 | 323.9 | 2501.8 | 4.5234 | 2.0137
SWRI | SWRI LWO 92-10 | 181.65 | 94.98 | 49.9 | 24.9 | 90.6 | 2800 | 194.03 | 70.49 | 35.1 | 109.1 | 952 | 128.7 | 184.9 | 197.6 | 9.6 | 195.5 | 296 | 323.8 | 2505.8 | 4.5 | 2.0137
SWRI | SWRI LWO 92-10 | 181.6667 | 94.99 | 49.9 | 25 | 90.6 | 2800 | 193.96 | 70.65 | 35 | 109.1 | 951.3 | 128.6 | 184.8 | 197.5 | 9.4 | 198.3 | 296.1 | 323.9 | 2504.5 | 4.5 | 2.0137
SWRI | SWRI LWO 92-10 | 181.6833 | 94.99 | 49.8 | 24.7 | 90.4 | 2800 | 194.01 | 70.52 | 35 | 109.1 | 951.5 | 128.7 | 184.9 | 197.6 | 9.5 | 197.8 | 296.2 | 323.9 | 2504.9 | 4.5 | 2.0137
SWRI | SWRI LWO 92-10 | 181.7 | 94.99 | 49.8 | 24.8 | 90.4 | 2800 | 194.06 | 70.45 | 35 | 109.1 | 952.3 | 128.6 | 184.9 | 197.6 | 9.4 | 192.9 | 296.2 | 323.9 | 2505.2 | 4.5 | 2.0137
SWRI | SWRI LWO 92-10 | 181.7167 | 94.98 | 49.8 | 24.8 | 90.4 | 2800 | 194.04 | 70.5 | 35 | 109.1 | 952.3 | 128.8 | 184.9 | 197.6 | 9.4 | 197.1 | 295.9 | 323.7 | 2514.8 | 4.5 | 2.0088
SWRI | SWRI LWO 92-10 | 181.7333 | 94.98 | 49.8 | 24.8 | 90.4 | 2800 | 193.95 | 70.52 | 35 | 109.1 | 952.2 | 128.7 | 184.9 | 197.6 | 9.5 | 200.3 | 296.1 | 323.9 | 2505.6 | 4.5 | 2.0088
SWRI | SWRI LWO 92-10 | 181.75 | 94.99 | 49.8 | 24.8 | 90.4 | 2800 | 194.01 | 70.46 | 35 | 109.1 | 952.3 | 128.7 | 184.9 | 197.6 | 9.6 | 201.6 | 296 | 323.8 | 2513.4 | 4.5 | 2.0088
SWRI | SWRI LWO 92-10 | 181.7667 | 94.98 | 49.8 | 24.8 | 90.6 | 2800 | 194.01 | 70.47 | 35 | 109 | 951.9 | 128.7 | 185 | 197.6 | 9.6 | 199.5 | 296.1 | 323.9 | 2515 | 4.5234 | 2.0088
SWRI | SWRI LWO 92-10 | 181.7833 | 94.98 | 49.8 | 24.8 | 90.6 | 2800 | 194.02 | 70.47 | 35 | 109.1 | 952.1 | 128.6 | 184.9 | 197.6 | 9.7 | 198.4 | 296.2 | 324 | 2494.7 | 4.5 | 2.0137
SWRI | SWRI LWO 92-10 | 181.8 | 94.97 | 49.8 | 24.8 | 90.6 | 2800 | 194.02 | 70.48 | 35 | 109 | 952.3 | 128.6 | 185 | 197.6 | 9.6 | 197 | 296.4 | 324.1 | 2503.8 | 4.5 | 2.0088
SWRI | SWRI LWO 92-10 | 181.8167 | 94.97 | 49.8 | 24.9 | 90.5 | 2800 | 194.01 | 70.49 | 35 | 109.1 | 951.9 | 128.6 | 184.9 | 197.6 | 9.6 | 196.1 | 296.1 | 323.9 | 2490.3 | 4.5 | 2.0137
SWRI | SWRI LWO 92-10 | 181.8333 | 94.97 | 49.8 | 25 | 90.5 | 2800 | 194.03 | 70.5 | 35 | 109.1 | 952 | 128.6 | 185 | 197.7 | 9.3 | 196.9 | 296 | 323.7 | 2491.3 | 4.5234 | 2.0137
SWRI | SWRI LWO 92-10 | 181.85 | 94.98 | 49.8 | 25 | 90.4 | 2800 | 193.96 | 70.62 | 35 | 109.1 | 951.3 | 128.7 | 184.8 | 197.5 | 9.4 | 193.9 | 296.1 | 323.8 | 2494.1 | 4.5 | 2.0137
SWRI | SWRI LWO 92-10 | 181.8667 | 94.97 | 49.6 | 24.8 | 90.3 | 2800 | 194.03 | 70.52 | 34.9 | 108.9 | 951.3 | 128.6 | 185.1 | 197.7 | 9.5 | 197 | 295.9 | 323.8 | 2473.9 | 4.5 | 2.0088
SWRI | SWRI LWO 92-10 | 181.8833 | 94.97 | 49.6 | 25 | 90.4 | 2800 | 194.07 | 70.47 | 35 | 108.9 | 952 | 128.6 | 185.2 | 197.8 | 9.5 | 198.2 | 296.3 | 324 | 2480.9 | 4.5 | 2.0137
SWRI | SWRI LWO 92-10 | 181.9 | 94.97 | 49.5 | 24.9 | 90.5 | 2800 | 194.08 | 70.49 | 35 | 108.9 | 952.2 | 128.6 | 185.3 | 197.9 | 9.4 | 197.6 | 296.2 | 324 | 2475.5 | 4.5 | 2.0137
SWRI | SWRI LWO 92-10 | 181.9167 | 94.98 | 49.6 | 25 | 90.6 | 2800 | 193.95 | 70.49 | 35 | 109.1 | 951.8 | 128.7 | 185.1 | 197.8 | 9.6 | 201.7 | 296.5 | 324.3 | 2491.6 | 4.5 | 2.0088
SWRI | SWRI LWO 92-10 | 181.9333 | 94.99 | 49.7 | 24.9 | 90.7 | 2800 | 194 | 70.5 | 35 | 109.2 | 952.1 | 128.8 | 185 | 197.7 | 9.5 | 201.1 | 296.1 | 323.9 | 2476.8 | 4.5 | 2.0137
SWRI | SWRI LWO 92-10 | 181.95 | 94.99 | 49.7 | 24.8 | 90.4 | 2800 | 193.95 | 70.55 | 34.8 | 109.1 | 951.3 | 128.7 | 184.8 | 197.5 | 9.6 | 200.4 | 296.1 | 324 | 2444.6 | 4.5 | 2.0088
SWRI | SWRI LWO 92-10 | 181.9667 | 94.99 | 49.7 | 24.7 | 90.4 | 2800 | 194.02 | 70.46 | 34.8 | 109 | 951.9 | 128.8 | 185 | 197.7 | 9.5 | 194 | 296 | 323.8 | 2436.2 | 4.5234 | 2.0137
SWRI | SWRI LWO 92-10 | 181.9833 | 94.99 | 49.7 | 24.8 | 90.4 | 2800 | 194 | 70.54 | 34.9 | 109 | 951.6 | 128.7 | 184.9 | 197.6 | 9.4 | 198.5 | 296.2 | 324 | 2440.1 | 4.5 | 2.0137
SWRI | SWRI LWO 92-10 | 182 | 94.99 | 49.8 | 24.9 | 90.5 | 2800 | 194.01 | 70.46 | 34.9 | 109 | 951.8 | 128.5 | 185 | 197.6 | 9.5 | 200 | 296.4 | 324.2 | 2442.9 | 4.5 | 2.0137
SWRI | SWRI LWO 92-10 | 182.0167 | 94.99 | 49.8 | 25 | 90.6 | 2800 | 193.99 | 70.48 | 35 | 109.1 | 952.1 | 128.7 | 184.9 | 197.6 | 9.4 | 192.8 | 296 | 323.9 | 2454.3 | 4.5 | 2.0039
SWRI | SWRI LWO 92-10 | 182.0333 | 94.99 | 49.9 | 25 | 90.6 | 2800 | 194.02 | 70.5 | 35 | 109 | 952.3 | 128.6 | 185.1 | 197.7 | 9.5 | 199.1 | 296.2 | 323.9 | 2464.9 | 4.5234 | 2.0088
SWRI | SWRI LWO 92-10 | 182.05 | 94.99 | 49.9 | 24.9 | 90.6 | 2800 | 193.93 | 70.51 | 35.1 | 109 | 952 | 128.7 | 184.8 | 197.5 | 9.6 | 199.8 | 296.4 | 324.2 | 2479.1 | 4.5 | 2.0137
SWRI | SWRI LWO 92-10 | 182.0667 | 94.98 | 49.9 | 25 | 90.5 | 2800 | 193.99 | 70.49 | 35.1 | 109 | 951.9 | 128.6 | 184.9 | 197.6 | 9.4 | 194.9 | 296 | 323.9 | 2500.6 | 4.5 | 2.0088
SWRI | SWRI LWO 92-10 | 182.0833 | 94.99 | 49.9 | 25.1 | 90.4 | 2800 | 194.02 | 70.5 | 35.1 | 109 | 952.1 | 128.7 | 185 | 197.6 | 9.5 | 195 | 296.1 | 324 | 2496.6 | 4.5 | 2.0137
SWRI | SWRI LWO 92-10 | 182.1 | 94.99 | 49.9 | 25 | 90.4 | 2800 | 193.99 | 70.49 | 35.1 | 109 | 951.7 | 128.7 | 184.9 | 197.6 | 9.4 | 191.6 | 296 | 323.9 | 2504.2 | 4.5 | 2.0088
SWRI | SWRI LWO 92-10 | 182.1167 | 94.98 | 49.9 | 25.1 | 90.3 | 2800 | 193.96 | 70.52 | 35.1 | 109 | 951.7 | 128.7 | 184.8 | 197.5 | 9.5 | 197.9 | 296.2 | 324.1 | 2507.1 | 4.5 | 2.0137
SWRI | SWRI LWO 92-10 | 182.1333 | 94.99 | 49.9 | 25.1 | 90.5 | 2800 | 193.97 | 70.56 | 35.1 | 109 | 951.6 | 128.6 | 184.9 | 197.6 | 9.5 | 200.9 | 296.3 | 324.2 | 2497.2 | 4.5 | 2.0137
SWRI | SWRI LWO 92-10 | 182.15 | 94.99 | 49.9 | 25 | 90.6 | 2800 | 194.01 | 70.47 | 35.1 | 108.9 | 951.9 | 128.5 | 184.9 | 197.6 | 9.4 | 197.1 | 296.3 | 324.2 | 2483 | 4.5 | 2.0088
SWRI | SWRI LWO 92-10 | 182.1667 | 94.98 | 49.9 | 25.1 | 90.6 | 2800 | 194 | 70.48 | 35.1 | 109 | 951.5 | 128.6 | 185 | 197.6 | 9.5 | 194.3 | 296.2 | 324.1 | 2490.3 | 4.5 | 2.0088
SWRI | SWRI LWO 92-10 | 182.1833 | 94.98 | 49.9 | 25 | 90.6 | 2800 | 194.01 | 70.47 | 35 | 109 | 951.8 | 128.6 | 185 | 197.6 | 9.4 | 192.2 | 296.4 | 324.3 | 2486.3 | 4.5 | 2.0137
SWRI | SWRI LWO 92-10 | 182.2 | 94.99 | 49.9 | 25 | 90.5 | 2800 | 193.98 | 70.51 | 35 | 109 | 951.8 | 128.6 | 184.9 | 197.5 | 9.5 | 199.3 | 296.2 | 324.1 | 2487.7 | 4.5 | 2.0137
SWRI | SWRI LWO 92-10 | 182.2167 | 94.98 | 49.9 | 25.1 | 90.4 | 2800 | 194.04 | 70.46 | 35.1 | 109 | 952 | 128.6 | 185 | 197.7 | 9.5 | 195.4 | 296.1 | 324 | 2497.3 | 4.5 | 2.0088
SWRI | SWRI LWO 92-10 | 182.2333 | 94.99 | 49.9 | 25.1 | 90.4 | 2800 | 193.98 | 70.62 | 35.1 | 109 | 951.4 | 128.7 | 184.9 | 197.6 | 9.4 | 196.8 | 296.1 | 324 | 2488.3 | 4.5 | 2.0137
SWRI | SWRI LWO 92-10 | 182.25 | 94.99 | 49.9 | 25.2 | 90.4 | 2800 | 193.97 | 70.5 | 35.1 | 109 | 951.1 | 128.5 | 184.8 | 197.5 | 9.4 | 197.8 | 296.1 | 324 | 2491.8 | 4.5 | 2.0137
SWRI | SWRI LWO 92-10 | 182.2667 | 94.99 | 49.9 | 25.2 | 90.4 | 2800 | 194.01 | 70.47 | 35.1 | 109 | 951.2 | 128.7 | 184.9 | 197.6 | 9.4 | 192.6 | 296.2 | 324.1 | 2492.2 | 4.5 | 2.0137
SWRI | SWRI LWO 92-10 | 182.2833 | 94.99 | 49.9 | 25.3 | 90.6 | 2800 | 194.03 | 70.46 | 35.1 | 109 | 951.5 | 128.6 | 185 | 197.6 | 9.3 | 193.1 | 296.2 | 324 | 2493.7 | 4.5 | 2.0137
SWRI | SWRI LWO 92-10 | 182.3 | 94.99 | 49.9 | 25.3 | 90.6 | 2800 | 194.03 | 70.47 | 35.1 | 109 | 951.2 | 128.6 | 184.9 | 197.6 | 9.5 | 196.7 | 296.3 | 324.2 | 2511.2 | 4.5234 | 2.0137
SWRI | SWRI LWO 92-10 | 182.3167 | 95 | 50 | 25.3 | 90.7 | 2800 | 194.02 | 70.46 | 35.1 | 109 | 951.4 | 128.6 | 184.9 | 197.6 | 9.4 | 194.5 | 296.2 | 324.1 | 2507.1 | 4.5 | 2.0137
SWRI | SWRI LWO 92-10 | 182.3333 | 95 | 49.8 | 25.2 | 90.5 | 2800 | 194.09 | 70.5 | 35 | 109 | 952 | 128.6 | 185.1 | 197.8 | 9.3 | 186.5 | 296.1 | 324 | 2489 | 4.5 | 2.0088
SWRI | SWRI LWO 92-10 | 182.35 | 95 | 49.7 | 25.2 | 90.4 | 2800 | 194 | 70.51 | 35.1 | 108.9 | 951.2 | 128.6 | 185 | 197.7 | 9.3 | 195.1 | 296.1 | 324 | 2489.9 | 4.5 | 2.0137
SWRI | SWRI LWO 92-10 | 182.3667 | 95 | 49.7 | 25.3 | 90.4 | 2800 | 193.98 | 70.57 | 35.1 | 109 | 951.3 | 128.6 | 185 | 197.7 | 9.4 | 195.4 | 295.9 | 323.8 | 2484.4 | 4.5 | 2.0088
SWRI | SWRI LWO 92-10 | 182.3833 | 95.02 | 50.4 | 25.5 | 90.5 | 2800 | 193.91 | 70.45 | 35.1 | 109.2 | 951.4 | 128.6 | 184.9 | 197.6 | 9.3 | 197.3 | 296 | 323.9 | 2487.1 | 4.5 | 2.0137
SWRI | SWRI LWO 92-10 | 182.4 | 95.04 | 52.6 | 25.5 | 90.8 | 2800 | 193.82 | 70.43 | 35.1 | 109.4 | 950.9 | 128.9 | 184.9 | 197.5 | 9.3 | 195.7 | 295.8 | 323.7 | 2483.6 | 4.5 | 2.0137
SWRI | SWRI LWO 92-10 | 182.4167 | 95.05 | 52.8 | 25.5 | 90.5 | 2800 | 193.92 | 70.46 | 35.1 | 109.2 | 950.9 | 128.8 | 184.8 | 197.4 | 9.4 | 194.6 | 295.9 | 323.9 | 2494.3 | 4.5 | 2.0088
SWRI | SWRI LWO 92-10 | 182.4333 | 95.04 | 51.8 | 25.5 | 90.3 | 2800 | 194.03 | 70.48 | 35.1 | 109.1 | 951.5 | 128.7 | 184.8 | 197.4 | 9.4 | 196.3 | 296 | 323.9 | 2495.1 | 4.5 | 2.0137
SWRI | SWRI LWO 92-10 | 182.45 | 95.01 | 50.5 | 25.4 | 90.3 | 2800 | 194.11 | 70.52 | 35.1 | 109 | 951.7 | 128.7 | 184.8 | 197.4 | 9.4 | 198.7 | 296.2 | 324.1 | 2494.7 | 4.5 | 2.0137
SWRI | SWRI LWO 92-10 | 182.4667 | 95.01 | 49.8 | 25.2 | 90.6 | 2800 | 194.12 | 70.49 | 35.1 | 108.9 | 952.1 | 128.6 | 185 | 197.7 | 9.5 | 195.5 | 296.4 | 324.4 | 2501 | 4.5 | 2.0137
SWRI | SWRI LWO 92-10 | 182.4833 | 95.01 | 49.8 | 25.2 | 90.6 | 2800 | 194.04 | 70.64 | 35.1 | 109 | 951.9 | 128.6 | 185 | 197.7 | 9.4 | 199.2 | 296.3 | 324.3 | 2488.6 | 4.5 | 2.0088
SWRI | SWRI LWO 92-10 | 182.5 | 95.01 | 49.8 | 25.2 | 90.6 | 2800 | 193.97 | 70.54 | 35.1 | 108.9 | 951.8 | 128.6 | 185 | 197.7 | 9.4 | 196.2 | 296.3 | 324.2 | 2494.7 | 4.5 | 2.0088
SWRI | SWRI LWO 92-10 | 182.5167 | 95.01 | 49.7 | 25.1 | 90.6 | 2800 | 193.99 | 70.44 | 35.1 | 108.8 | 951.7 | 128.5 | 185.1 | 197.7 | 9.5 | 196.2 | 296.2 | 324.2 | 2483.3 | 4.5 | 2.0039
SWRI | SWRI LWO 92-10 | 182.5333 | 95.01 | 49.7 | 25.1 | 90.5 | 2800 | 194.03 | 70.47 | 35 | 108.8 | 952.2 | 128.5 | 185 | 197.7 | 9.6 | 200.7 | 296.4 | 324.4 | 2487.8 | 4.5 | 2.0137
SWRI | SWRI LWO 92-10 | 182.55 | 95.01 | 49.7 | 25 | 90.5 | 2800 | 194.05 | 70.48 | 35 | 108.7 | 952.5 | 128.4 | 185.1 | 197.8 | 9.6 | 190.3 | 296.6 | 324.6 | 2485.2 | 4.5 | 2.0088
SWRI | SWRI LWO 92-10 | 182.5667 | 95.01 | 49.7 | 24.9 | 90.4 | 2800 | 193.91 | 70.63 | 35 | 108.7 | 952 | 128.5 | 184.9 | 197.6 | 9.5 | 195 | 296.5 | 324.5 | 2486.1 | 4.5 | 2.0137
SWRI | SWRI LWO 92-10 | 182.5833 | 95 | 49.7 | 25 | 90.5 | 2800 | 194 | 70.45 | 35 | 108.8 | 952.1 | 128.5 | 185 | 197.7 | 9.6 | 196.7 | 296.5 | 324.5 | 2501.1 | 4.5 | 2.0137
SWRI | SWRI LWO 92-10 | 182.6 | 95.02 | 49.7 | 25 | 90.5 | 2800 | 194.03 | 70.47 | 35 | 108.9 | 952.5 | 128.5 | 185.2 | 197.9 | 9.5 | 198.3 | 296.5 | 324.6 | 2490.7 | 4.5 | 2.0137
SWRI | SWRI LWO 92-10 | 182.6167 | 95.01 | 49.7 | 25.1 | 90.5 | 2800 | 194.01 | 70.49 | 35 | 108.9 | 952.3 | 128.5 | 185.1 | 197.8 | 9.4 | 197.9 | 296.2 | 324.2 | 2483.7 | 4.5 | 2.0137
SWRI | SWRI LWO 92-10 | 182.6333 | 95.01 | 49.7 | 25 | 90.5 | 2800 | 193.93 | 70.48 | 35 | 109 | 951.8 | 128.5 | 185 | 197.7 | 9.5 | 198.2 | 296.3 | 324.3 | 2481.2 | 4.5 | 2.0088
SWRI | SWRI LWO 92-10 | 182.65 | 95 | 49.7 | 25.1 | 90.5 | 2800 | 193.96 | 70.5 | 35 | 109.1 | 951.8 | 128.7 | 185 | 197.6 | 9.5 | 197.1 | 296.2 | 324.2 | 2478.4 | 4.5 | 2.0137
SWRI | SWRI LWO 92-10 | 182.6667 | 95 | 49.7 | 25.1 | 90.5 | 2800 | 194.04 | 70.49 | 35 | 109 | 951.9 | 128.7 | 185.1 | 197.8 | 9.5 | 197.2 | 296.1 | 324.1 | 2472.1 | 4.5 | 2.0088
SWRI | SWRI LWO 92-10 | 182.6833 | 94.99 | 49.7 | 25.1 | 90.5 | 2800 | 193.99 | 70.48 | 35 | 109 | 952.2 | 128.7 | 185.1 | 197.8 | 9.5 | 194.6 | 296.3 | 324.3 | 2469.2 | 4.5 | 2.0088
SWRI | SWRI LWO 92-10 | 182.7 | 94.99 | 49.7 | 25.1 | 90.5 | 2800 | 194.05 | 70.48 | 35 | 109.1 | 952.2 | 128.7 | 185.1 | 197.9 | 9.4 | 194.9 | 296.2 | 324.2 | 2472.8 | 4.5 | 2.0137
SWRI | SWRI LWO 92-10 | 182.7167 | 95 | 49.7 | 25.3 | 90.5 | 2800 | 193.96 | 70.57 | 35 | 109.2 | 951.6 | 128.6 | 185 | 197.7 | 9.5 | 197.4 | 296.1 | 324.1 | 2485.3 | 4.5 | 2.0088
SWRI | SWRI LWO 92-10 | 182.7333 | 94.99 | 49.7 | 25.3 | 90.5 | 2800 | 194.05 | 70.46 | 35 | 109.2 | 952.1 | 128.8 | 185.2 | 197.8 | 9.3 | 192.8 | 296 | 324 | 2471.7 | 4.5 | 2.0137
SWRI | SWRI LWO 92-10 | 182.75 | 95 | 49.7 | 25.3 | 90.6 | 2800 | 193.93 | 70.48 | 35 | 109.2 | 951.5 | 128.9 | 185 | 197.7 | 9.6 | 200.1 | 296.1 | 324 | 2486 | 4.5 | 2.0088
SWRI | SWRI LWO 92-10 | 182.7667 | 94.99 | 49.7 | 25.2 | 90.5 | 2800 | 194.02 | 70.57 | 35 | 109.2 | 951.6 | 128.8 | 185.1 | 197.7 | 9.4 | 196.7 | 295.7 | 323.7 | 2480.1 | 4.5 | 2.0088
SWRI | SWRI LWO 92-10 | 182.7833 | 94.99 | 49.7 | 25 | 90.6 | 2800 | 193.98 | 70.5 | 35 | 109.1 | 951.6 | 128.8 | 184.9 | 197.6 | 9.4 | 192.5 | 295.9 | 323.9 | 2470.7 | 4.5 | 2.0088
SWRI | SWRI LWO 92-10 | 182.8 | 94.99 | 49.7 | 25.1 | 90.5 | 2800 | 194 | 70.46 | 35 | 109.2 | 951.3 | 128.7 | 185 | 197.7 | 9.5 | 199 | 295.9 | 323.9 | 2476.2 | 4.5 | 2.0088
SWRI | SWRI LWO 92-10 | 182.8167 | 94.99 | 49.7 | 25 | 90.5 | 2800 | 193.99 | 70.46 | 35 | 109.1 | 951.8 | 128.8 | 185 | 197.6 | 9.3 | 194.6 | 296 | 324 | 2473.1 | 4.5 | 2.0088
SWRI | SWRI LWO 92-10 | 182.8333 | 95 | 49.9 | 25.2 | 90.5 | 2800 | 193.97 | 70.53 | 35.1 | 109.1 | 951.6 | 128.6 | 184.9 | 197.6 | 9.3 | 194.4 | 296 | 323.9 | 2460.9 | 4.5 | 2.0137
SWRI | SWRI LWO 92-10 | 182.85 | 95 | 50 | 25.1 | 90.4 | 2800 | 193.99 | 70.49 | 35 | 109 | 951.3 | 128.8 | 184.9 | 197.5 | 9.3 | 196.4 | 296 | 324.1 | 2461 | 4.5 | 2.0137
SWRI | SWRI LWO 92-10 | 182.8667 | 95 | 49.9 | 25.2 | 90.4 | 2800 | 193.94 | 70.48 | 35.1 | 108.9 | 951.4 | 128.7 | 184.7 | 197.3 | 9.5 | 200.8 | 296.5 | 324.5 | 2470 | 4.5 | 2.0137
SWRI | SWRI LWO 92-10 | 182.8833 | 95 | 49.9 | 25.1 | 90.4 | 2800 | 194.01 | 70.43 | 35 | 108.8 | 951.4 | 128.6 | 184.8 | 197.5 | 9.4 | 198.3 | 296.3 | 324.4 | 2478.6 | 4.5 | 2.0137
SWRI | SWRI LWO 92-10 | 182.9 | 94.99 | 49.9 | 25 | 90.4 | 2800 | 194.02 | 70.46 | 35.1 | 108.8 | 951.6 | 128.6 | 184.8 | 197.5 | 9.5 | 197.9 | 296.5 | 324.6 | 2459.7 | 4.5 | 2.0137
SWRI | SWRI LWO 92-10 | 182.9167 | 95 | 49.9 | 25 | 90.4 | 2800 | 194.03 | 70.5 | 35 | 108.8 | 951.3 | 128.7 | 184.9 | 197.5 | 9.4 | 199.6 | 296.5 | 324.4 | 2460.7 | 4.5 | 2.0137
SWRI | SWRI LWO 92-10 | 182.9333 | 94.98 | 49.9 | 25 | 90.5 | 2800 | 194 | 70.44 | 35 | 108.8 | 951.2 | 128.5 | 184.8 | 197.4 | 9.6 | 199.7 | 296.6 | 324.7 | 2457.6 | 4.5 | 2.0137
SWRI | SWRI LWO 92-10 | 182.95 | 94.98 | 49.9 | 25.1 | 90.6 | 2800 | 194.03 | 70.47 | 35 | 108.8 | 951.6 | 128.6 | 184.9 | 197.5 | 9.6 | 201 | 296.7 | 324.8 | 2458.9 | 4.5 | 2.0137
SWRI | SWRI LWO 92-10 | 182.9667 | 94.98 | 49.9 | 25.1 | 90.6 | 2800 | 193.98 | 70.5 | 35 | 108.8 | 951.8 | 128.5 | 184.9 | 197.5 | 9.5 | 193.6 | 296.5 | 324.6 | 2450.3 | 4.5 | 2.0088
SWRI | SWRI LWO 92-10 | 182.9833 | 94.99 | 50 | 25.1 | 90.6 | 2800 | 193.94 | 70.75 | 35 | 108.9 | 951.3 | 128.6 | 184.8 | 197.4 | 9.5 | 197.4 | 296.3 | 324.4 | 2450.6 | 4.5 | 2.0137
SWRI | SWRI LWO 92-10 | 183 | 94.98 | 49.9 | 25.1 | 90.6 | 2800 | 193.99 | 70.52 | 35 | 108.9 | 951.2 | 128.6 | 184.8 | 197.5 | 9.4 | 197.4 | 296.3 | 324.4 | 2450.9 | 4.5 | 2.0137
SWRI | SWRI LWO 92-10 | 183.0167 | 94.99 | 50 | 25.2 | 90.5 | 2800 | 194.04 | 70.45 | 35.1 | 108.9 | 951.1 | 128.6 | 184.9 | 197.5 | 9.5 | 196.6 | 296.3 | 324.4 | 2454.8 | 4.5 | 2.0088
SWRI | SWRI LWO 92-10 | 183.0333 | 95 | 50 | 25 | 90.4 | 2800 | 194.03 | 70.58 | 35 | 109 | 951.7 | 128.7 | 184.8 | 197.5 | 9.5 | 193.4 | 296.2 | 324.3 | 2443.1 | 4.5 | 2.0137
SWRI | SWRI LWO 92-10 | 183.05 | 94.99 | 49.9 | 25 | 90.4 | 2800 | 193.95 | 70.49 | 35 | 108.9 | 951.4 | 128.5 | 184.7 | 197.4 | 9.5 | 195.9 | 296.4 | 324.5 | 2444.4 | 4.5 | 2.0088
SWRI | SWRI LWO 92-10 | 183.0667 | 94.98 | 49.7 | 25.1 | 90.4 | 2800 | 194.09 | 70.48 | 35.1 | 108.9 | 951.5 | 128.5 | 185 | 197.7 | 9.6 | 196.5 | 296.4 | 324.4 | 2455 | 4.5 | 2.0137
SWRI | SWRI LWO 92-10 | 183.0833 | 94.97 | 49.7 | 25 | 90.5 | 2800 | 194.06 | 70.52 | 35 | 108.9 | 951.5 | 128.6 | 185.1 | 197.7 | 9.5 | 198.6 | 296.4 | 324.5 | 2457.1 | 4.5 | 2.0088
SWRI | SWRI LWO 92-10 | 183.1 | 94.98 | 49.7 | 25 | 90.6 | 2800 | 193.99 | 70.49 | 35 | 109 | 951.5 | 128.6 | 185 | 197.7 | 9.6 | 196.6 | 296.4 | 324.6 | 2457.3 | 4.5 | 2.0088
SWRI | SWRI LWO 92-10 | 183.1167 | 95 | 49.9 | 25.2 | 90.7 | 2800 | 193.94 | 70.47 | 35.1 | 109.1 | 951 | 128.7 | 184.9 | 197.5 | 9.6 | 197.5 | 296.3 | 324.3 | 2454.4 | 4.5 | 2.0137
SWRI | SWRI LWO 92-10 | 183.1333 | 95.02 | 50 | 25.2 | 90.6 | 2800 | 193.96 | 70.45 | 35 | 109.1 | 951.7 | 128.7 | 184.9 | 197.6 | 9.5 | 193 | 296 | 324.1 | 2463.8 | 4.5 | 2.0137
SWRI | SWRI LWO 92-10 | 183.15 | 95.02 | 50 | 25.2 | 90.4 | 2800 | 194.03 | 70.49 | 35 | 109.2 | 952.4 | 128.8 | 184.9 | 197.6 | 9.6 | 198.5 | 296.2 | 324.3 | 2463.7 | 4.5 | 2.0137
SWRI | SWRI LWO 92-10 | 183.1667 | 95.02 | 50 | 25.2 | 90.3 | 2800 | 193.97 | 70.63 | 35 | 109.2 | 951.1 | 128.8 | 184.8 | 197.5 | 9.5 | 200.3 | 296.1 | 324.1 | 2457.1 | 4.5 | 2.0137
SWRI | SWRI LWO 92-10 | 183.1833 | 95.02 | 50 | 25.3 | 90.4 | 2800 | 193.99 | 70.45 | 35.1 | 109.2 | 951.3 | 128.8 | 184.8 | 197.5 | 9.6 | 200.7 | 296.2 | 324.3 | 2477.9 | 4.5 | 2.0088
SWRI | SWRI LWO 92-10 | 183.2 | 95.02 | 50 | 25.2 | 90.6 | 2800 | 194.01 | 70.54 | 35.1 | 109.3 | 951.6 | 128.9 | 184.7 | 197.4 | 9.6 | 196.5 | 295.9 | 324 | 2469.3 | 4.5 | 2.0088
SWRI | SWRI LWO 92-10 | 183.2167 | 95.02 | 50.1 | 25.2 | 90.7 | 2800 | 193.99 | 70.47 | 35.1 | 109.3 | 951.4 | 129 | 184.8 | 197.5 | 9.6 | 195 | 296.1 | 324.2 | 2466 | 4.5 | 2.0137
SWRI | SWRI LWO 92-10 | 183.2333 | 95.03 | 50.1 | 25.2 | 90.6 | 2800 | 193.95 | 70.46 | 35.1 | 109.4 | 951.2 | 128.9 | 184.7 | 197.3 | 9.6 | 199.1 | 296.1 | 324.2 | 2471.5 | 4.5 | 2.0088
SWRI | SWRI LWO 92-10 | 183.25 | 95.02 | 50.3 | 25.2 | 90.5 | 2800 | 193.99 | 70.52 | 35.1 | 109.2 | 951.4 | 128.8 | 184.6 | 197.3 | 9.6 | 202.9 | 296.1 | 324.2 | 2466 | 4.5 | 2.0088
SWRI | SWRI LWO 92-10 | 183.2667 | 95.03 | 50.4 | 25.3 | 90.4 | 2800 | 194 | 70.49 | 35.1 | 109.2 | 951.4 | 128.9 | 184.7 | 197.3 | 9.5 | 198.3 | 295.8 | 324 | 2469.8 | 4.5 | 2.0137
SWRI | SWRI LWO 92-10 | 183.2833 | 95.02 | 50.4 | 25.2 | 90.4 | 2800 | 194.09 | 70.47 | 35.1 | 109 | 951.6 | 128.8 | 184.9 | 197.5 | 9.5 | 196.7 | 296 | 324.2 | 2442.3 | 4.5 | 2.0088
SWRI | SWRI LWO 92-10 | 183.3 | 95.03 | 50.4 | 25.2 | 90.4 | 2800 | 193.99 | 70.59 | 35.1 | 109 | 950.9 | 128.8 | 184.6 | 197.2 | 9.5 | 200.7 | 296 | 324.2 | 2443.8 | 4.5 | 2.0088
SWRI | SWRI LWO 92-10 | 183.3167 | 95.02 | 50.4 | 25 | 90.5 | 2800 | 194.04 | 70.49 | 35 | 109 | 951.4 | 128.9 | 184.7 | 197.4 | 9.5 | 195.1 | 296.2 | 324.4 | 2425.4 | 4.5 | 2.0137
SWRI | SWRI LWO 92-10 | 183.3333 | 95.01 | 50.4 | 25.2 | 90.5 | 2800 | 194 | 70.48 | 35.1 | 108.9 | 951.4 | 128.7 | 184.7 | 197.3 | 9.6 | 195 | 296.4 | 324.6 | 2431.7 | 4.5 | 2.0088
SWRI | SWRI LWO 92-10 | 183.35 | 95.02 | 50.4 | 25.1 | 90.5 | 2800 | 194.01 | 70.44 | 35.1 | 108.8 | 951.7 | 128.6 | 184.8 | 197.4 | 9.6 | 198 | 296.4 | 324.6 | 2439.5 | 4.5 | 2.0137
SWRI | SWRI LWO 92-10 | 183.3667 | 95 | 50.4 | 25 | 90.6 | 2800 | 193.97 | 70.53 | 35.1 | 108.8 | 951.1 | 128.6 | 184.7 | 197.3 | 9.5 | 201.7 | 296.4 | 324.7 | 2442.3 | 4.5 | 2.0088
SWRI | SWRI LWO 92-10 | 183.3833 | 95.02 | 50.4 | 25.1 | 90.6 | 2800 | 193.98 | 70.46 | 35.1 | 108.8 | 951.2 | 128.6 | 184.7 | 197.4 | 9.6 | 199.4 | 296.5 | 324.8 | 2457.6 | 4.5 | 2.0088
SWRI | SWRI LWO 92-10 | 183.4 | 95.01 | 50.4 | 25.1 | 90.6 | 2800 | 194.01 | 70.5 | 35.1 | 108.8 | 951.8 | 128.6 | 184.9 | 197.5 | 9.5 | 198.4 | 296.4 | 324.6 | 2463 | 4.5 | 2.0088
SWRI | SWRI LWO 92-10 | 183.4167 | 95.01 | 50.4 | 25.1 | 90.5 | 2800 | 193.98 | 70.65 | 35.1 | 108.8 | 950.8 | 128.4 | 184.7 | 197.3 | 9.6 | 198.3 | 296.8 | 325 | 2474.4 | 4.5 | 2.0088
SWRI | SWRI LWO 92-10 | 183.4333 | 95 | 50.5 | 25.2 | 90.4 | 2800 | 194.06 | 70.46 | 35.1 | 109 | 950.6 | 128.7 | 184.7 | 197.4 | 9.6 | 202.9 | 296.8 | 324.8 | 2472.1 | 4.5 | 2.0088
SWRI | SWRI LWO 92-10 | 183.45 | 95 | 50.5 | 25.2 | 90.4 | 2800 | 194.07 | 70.45 | 35.1 | 109 | 951.2 | 128.8 | 184.8 | 197.4 | 9.5 | 196.5 | 296.2 | 324.4 | 2451.3 | 4.5 | 2.0137
SWRI | SWRI LWO 92-10 | 183.4667 | 95 | 50.5 | 25.2 | 90.5 | 2800 | 194.05 | 70.41 | 35.1 | 109 | 951.8 | 128.8 | 184.8 | 197.5 | 9.5 | 199.9 | 296.2 | 324.3 | 2450 | 4.5 | 2.0088
SWRI | SWRI LWO 92-10 | 183.4833 | 95 | 50.5 | 25.2 | 90.5 | 2800 | 193.98 | 70.57 | 35.1 | 109.1 | 951.5 | 128.7 | 184.7 | 197.3 | 9.4 | 199 | 296.2 | 324.4 | 2439 | 4.5 | 2.0137
SWRI | SWRI LWO 92-10 | 183.5 | 95.01 | 50.5 | 25.1 | 90.5 | 2800 | 194.06 | 70.45 | 35.1 | 109 | 951.2 | 128.8 | 184.8 | 197.4 | 9.5 | 196.5 | 296.2 | 324.4 | 2453.9 | 4.5 | 2.0088
SWRI | SWRI LWO 92-10 | 183.5167 | 95.01 | 50.5 | 25 | 90.5 | 2800 | 194 | 70.45 | 35.1 | 109 | 951.8 | 128.8 | 184.9 | 197.5 | 9.5 | 197.6 | 296.2 | 324.5 | 2448.4 | 4.5 | 2.0186
SWRI | SWRI LWO 92-10 | 183.5333 | 95 | 50.5 | 24.9 | 90.4 | 2800 | 193.99 | 70.48 | 35.1 | 109.1 | 951 | 128.8 | 184.5 | 197.2 | 9.5 | 198.4 | 296.1 | 324.4 | 2457.1 | 4.5 | 2.0137
SWRI | SWRI LWO 92-10 | 183.55 | 94.99 | 50.4 | 24.8 | 90.4 | 2800 | 193.98 | 70.51 | 35.1 | 109 | 951.4 | 128.8 | 184.7 | 197.3 | 9.7 | 204.3 | 296.5 | 324.8 | 2442 | 4.5 | 2.0088
SWRI | SWRI LWO 92-10 | 183.5667 | 94.99 | 50.1 | 24.9 | 90.4 | 2800 | 193.98 | 70.55 | 35.1 | 108.9 | 950.7 | 128.7 | 184.6 | 197.2 | 9.6 | 197.2 | 296.4 | 324.6 | 2460.4 | 4.5 | 2.0088
SWRI | SWRI LWO 92-10 | 183.5833 | 94.98 | 50 | 25 | 90.6 | 2800 | 194.01 | 70.47 | 35.1 | 108.9 | 951.1 | 128.7 | 184.7 | 197.3 | 9.6 | 201.5 | 296.5 | 324.8 | 2447.5 | 4.5 | 2.0137
SWRI | SWRI LWO 92-10 | 183.6 | 94.98 | 50 | 25 | 90.6 | 2800 | 194.02 | 70.47 | 35.1 | 108.9 | 951.3 | 128.7 | 184.8 | 197.5 | 9.7 | 202.8 | 296.6 | 324.8 | 2441 | 4.5 | 2.0137
SWRI | SWRI LWO 92-10 | 183.6167 | 94.99 | 50.5 | 25 | 90.7 | 2800 | 193.92 | 70.48 | 35.1 | 109.2 | 950.7 | 128.9 | 184.7 | 197.3 | 9.5 | 197.9 | 296.1 | 324.3 | 2455 | 4.5 | 2.0137
SWRI | SWRI LWO 92-10 | 183.6333 | 95 | 50.8 | 25 | 90.5 | 2800 | 193.97 | 70.51 | 35 | 109.1 | 950.6 | 128.9 | 184.7 | 197.3 | 9.5 | 199.2 | 296 | 324.3 | 2438.3 | 4.5 | 2.0137
SWRI | SWRI LWO 92-10 | 183.65 | 95 | 50.4 | 25 | 90.2 | 2800 | 194.07 | 70.44 | 35.1 | 109 | 951.2 | 128.7 | 184.7 | 197.4 | 9.7 | 202.7 | 296.4 | 324.7 | 2444.3 | 4.5 | 2.0137
SWRI | SWRI LWO 92-10 | 183.6667 | 94.97 | 49.5 | 24.9 | 90.4 | 2800 | 194.17 | 70.5 | 35 | 108.9 | 951.5 | 128.5 | 185.1 | 197.8 | 9.6 | 198.8 | 296.3 | 324.6 | 2445 | 4.5 | 2.0088
SWRI | SWRI LWO 92-10 | 183.6833 | 94.96 | 49.3 | 24.9 | 90.6 | 2800 | 194.05 | 70.66 | 35.1 | 108.9 | 951 | 128.5 | 185.1 | 197.7 | 9.6 | 199.2 | 296.7 | 325 | 2444.3 | 4.5 | 2.0088
SWRI | SWRI LWO 92-10 | 183.7 | 94.96 | 49.2 | 24.9 | 90.7 | 2800 | 193.97 | 70.53 | 35.1 | 109 | 951.4 | 128.6 | 185.1 | 197.7 | 9.6 | 198.6 | 296.4 | 324.7 | 2438.8 | 4.5 | 2.0088
SWRI | SWRI LWO 92-10 | 183.7167 | 94.97 | 49.3 | 25 | 90.6 | 2800 | 193.99 | 70.51 | 35 | 109.1 | 951.3 | 128.7 | 185.1 | 197.8 | 9.6 | 198.4 | 296.4 | 324.7 | 2443.4 | 4.5 | 2.0137
SWRI | SWRI LWO 92-10 | 183.7333 | 94.97 | 49.4 | 25 | 90.4 | 2800 | 194.02 | 70.47 | 35 | 109.1 | 951.6 | 128.7 | 185.1 | 197.7 | 9.6 | 193 | 296.2 | 324.5 | 2444.4 | 4.5 | 2.0088
SWRI | SWRI LWO 92-10 | 183.75 | 94.97 | 49.4 | 25 | 90.4 | 2800 | 193.95 | 70.61 | 35 | 109.1 | 951.4 | 128.7 | 185.1 | 197.8 | 9.6 | 200.6 | 296.1 | 324.4 | 2451.3 | 4.5 | 2.0088
SWRI | SWRI LWO 92-10 | 183.7667 | 94.97 | 49.4 | 24.9 | 90.4 | 2800 | 193.91 | 70.53 | 35 | 109.1 | 951.1 | 128.7 | 184.9 | 197.6 | 9.7 | 196.8 | 296.2 | 324.4 | 2446.8 | 4.5 | 2.0088
SWRI | SWRI LWO 92-10 | 183.7833 | 94.96 | 49.4 | 24.8 | 90.5 | 2800 | 194.03 | 70.47 | 35 | 109 | 951.5 | 128.7 | 185.1 | 197.7 | 9.6 | 196.7 | 296.1 | 324.4 | 2433.9 | 4.5 | 2.0137
SWRI | SWRI LWO 92-10 | 183.8 | 95 | 49.4 | 24.8 | 90.5 | 2800 | 193.94 | 70.53 | 35 | 109.1 | 951.4 | 128.7 | 184.9 | 197.6 | 9.7 | 204 | 296.2 | 324.5 | 2437.3 | 4.5 | 2.0088
SWRI | SWRI LWO 92-10 | 183.8167 | 95.01 | 49.4 | 24.7 | 90.6 | 2800 | 194.01 | 70.48 | 35 | 109.1 | 951.7 | 128.7 | 185.1 | 197.8 | 9.6 | 200.5 | 296.3 | 324.6 | 2427.9 | 4.5 | 2.0137
SWRI | SWRI LWO 92-10 | 183.8333 | 95.02 | 49.4 | 24.9 | 90.6 | 2800 | 193.97 | 70.54 | 35 | 109.1 | 951.2 | 128.9 | 185.1 | 197.8 | 9.7 | 201.1 | 296.1 | 324.4 | 2440 | 4.5 | 2.0137
SWRI | SWRI LWO 92-10 | 183.85 | 95.02 | 49.5 | 24.9 | 90.6 | 2800 | 194.07 | 70.48 | 35 | 109.1 | 951.6 | 128.9 | 185.2 | 197.8 | 9.5 | 199.5 | 296.1 | 324.4 | 2422.3 | 4.5 | 2.0088
SWRI | SWRI LWO 92-10 | 183.8667 | 95.01 | 49.5 | 24.9 | 90.4 | 2800 | 194.01 | 70.48 | 35 | 109.1 | 952.1 | 128.8 | 185.1 | 197.8 | 9.5 | 192.6 | 296 | 324.3 | 2438.6 | 4.5 | 2.0137
SWRI | SWRI LWO 92-10 | 183.8833 | 95.04 | 49.5 | 25 | 90.4 | 2800 | 194.02 | 70.54 | 35 | 109.1 | 951.1 | 128.8 | 185.1 | 197.7 | 9.5 | 200.3 | 295.9 | 324.2 | 2429.8 | 4.5 | 2.0088
SWRI | SWRI LWO 92-10 | 183.9 | 95.03 | 49.5 | 25.1 | 90.3 | 2800 | 193.95 | 70.54 | 35 | 109 | 951.4 | 128.7 | 184.9 | 197.6 | 9.5 | 200.7 | 296 | 324.3 | 2441.8 | 4.5 | 2.0137
SWRI | SWRI LWO 92-10 | 183.9167 | 95.02 | 49.5 | 25.1 | 90.5 | 2800 | 194 | 70.46 | 35.1 | 109 | 951.6 | 128.8 | 185.1 | 197.7 | 9.6 | 198.3 | 296.3 | 324.6 | 2448 | 4.5 | 2.0088
SWRI | SWRI LWO 92-10 | 183.9333 | 95.02 | 49.6 | 25 | 90.6 | 2800 | 193.93 | 70.6 | 35.1 | 109 | 951.4 | 128.8 | 185 | 197.7 | 9.5 | 196.4 | 296.2 | 324.4 | 2433.7 | 4.5 | 2.0088
SWRI | SWRI LWO 92-10 | 183.95 | 95.02 | 49.6 | 25.1 | 90.6 | 2800 | 194.02 | 70.46 | 35.1 | 109.1 | 951.6 | 128.8 | 185.1 | 197.8 | 9.6 | 201.6 | 296.1 | 324.5 | 2428.4 | 4.5234 | 2.0137
SWRI | SWRI LWO 92-10 | 183.9667 | 95.02 | 49.6 | 25 | 90.6 | 2800 | 193.97 | 70.5 | 35.1 | 109.1 | 950.9 | 128.9 | 185 | 197.6 | 9.4 | 198.4 | 296 | 324.2 | 2427.3 | 4.5 | 2.0137
SWRI | SWRI LWO 92-10 | 183.9833 | 95.02 | 49.6 | 25 | 90.6 | 2800 | 194.02 | 70.44 | 35.1 | 109.1 | 951.3 | 128.7 | 185 | 197.7 | 9.5 | 199.6 | 296.1 | 324.4 | 2426.4 | 4.5 | 2.0137
SWRI | SWRI LWO 92-10 | 184 | 95.01 | 49.6 | 25.1 | 90.5 | 2800 | 194.04 | 70.49 | 35.1 | 109.1 | 951.6 | 128.9 | 185.2 | 197.8 | 9.4 | 197.2 | 295.9 | 324.3 | 2444.2 | 4.5 | 2.0088
SWRI | SWRI LWO 92-10 | 184.0167 | 95.02 | 49.6 | 25.1 | 90.4 | 2800 | 194.03 | 70.52 | 35.1 | 109 | 951.7 | 128.7 | 185.1 | 197.8 | 9.5 | 197.9 | 296.4 | 324.7 | 2435 | 4.5234 | 2.0137
SWRI | SWRI LWO 92-10 | 184.0333 | 95.01 | 49.7 | 25.2 | 90.3 | 2800 | 194 | 70.48 | 35.1 | 109 | 951.5 | 128.7 | 185 | 197.7 | 9.6 | 198.8 | 296.2 | 324.5 | 2429.5 | 4.5 | 2.0088
SWRI | SWRI LWO 92-10 | 184.05 | 95.02 | 49.7 | 25.1 | 90.4 | 2800 | 193.96 | 70.58 | 35.1 | 109 | 951.1 | 128.6 | 185 | 197.6 | 9.6 | 194.3 | 296.5 | 324.8 | 2419.7 | 4.5 | 2.0137
SWRI | SWRI LWO 92-10 | 184.0667 | 95.02 | 49.7 | 25.1 | 90.5 | 2800 | 194.06 | 70.46 | 35.1 | 109 | 951.6 | 128.7 | 185.1 | 197.8 | 9.5 | 197.5 | 296.6 | 325 | 2434.7 | 4.5 | 2.0137
SWRI | SWRI LWO 92-10 | 184.0833 | 95.02 | 49.7 | 25 | 90.6 | 2800 | 194.01 | 70.55 | 35.1 | 109 | 951.4 | 128.7 | 185 | 197.6 | 9.5 | 200.7 | 296.2 | 324.6 | 2438.2 | 4.5 | 2.0137
SWRI | SWRI LWO 92-10 | 184.1 | 95.02 | 49.6 | 25 | 90.6 | 2800 | 194.05 | 70.49 | 35.1 | 109 | 952.1 | 128.6 | 185 | 197.6 | 9.3 | 198.1 | 296 | 324.4 | 2442.4 | 4.5 | 2.0088
SWRI | SWRI LWO 92-10 | 184.1167 | 95.02 | 49.7 | 25.1 | 90.6 | 2800 | 193.99 | 70.54 | 35.1 | 109 | 951.5 | 128.7 | 185 | 197.7 | 9.3 | 195.6 | 296 | 324.4 | 2438.1 | 4.5 | 2.0137
SWRI | SWRI LWO 92-10 | 184.1333 | 95.02 | 49.7 | 25.1 | 90.6 | 2800 | 193.99 | 70.57 | 35.1 | 109 | 951.6 | 128.7 | 185.1 | 197.7 | 9.3 | 197.2 | 296.3 | 324.8 | 2444.8 | 4.5 | 2.0137
SWRI | SWRI LWO 92-10 | 184.15 | 95.02 | 49.6 | 25 | 90.5 | 2800 | 194.01 | 70.46 | 35.1 | 109 | 951.6 | 128.7 | 185 | 197.7 | 9.3 | 196 | 296 | 324.4 | 2443.2 | 4.5 | 2.0137
SWRI | SWRI LWO 92-10 | 184.1667 | 95.04 | 49.6 | 25 | 90.5 | 2800 | 193.97 | 70.5 | 35.1 | 108.9 | 951.1 | 128.7 | 184.9 | 197.6 | 9.5 | 198.9 | 296.4 | 324.9 | 2445.7 | 4.5 | 1.9844
SWRI | SWRI LWO 92-10 | 184.1833 | 95.02 | 49.6 | 25 | 90.5 | 2800 | 194.01 | 70.48 | 35.1 | 108.9 | 951.6 | 128.7 | 185.1 | 197.7 | 9.6 | 202.4 | 296.5 | 324.8 | 2433 | 4.5 | 2.0088
SWRI | SWRI LWO 92-10 | 184.2 | 95.02 | 49.6 | 25.1 | 90.5 | 2800 | 194 | 70.48 | 35.1 | 108.9 | 951.3 | 128.6 | 185 | 197.7 | 9.5 | 197 | 296.5 | 325 | 2440.3 | 4.5 | 2.0137
SWRI | SWRI LWO 92-10 | 184.2167 | 95.02 | 49.6 | 25.1 | 90.5 | 2800 | 193.99 | 70.5 | 35 | 108.8 | 952 | 128.6 | 185 | 197.7 | 9.7 | 202.4 | 296.7 | 325.2 | 2423.2 | 4.5234 | 2.0088
SWRI | SWRI LWO 92-10 | 184.2333 | 95.01 | 49.5 | 25.1 | 90.5 | 2800 | 193.99 | 70.54 | 35 | 108.8 | 951.5 | 128.6 | 185 | 197.6 | 9.6 | 199.9 | 296.4 | 324.9 | 2425.7 | 4.5 | 2.0088
SWRI | SWRI LWO 92-10 | 184.25 | 95.01 | 49.3 | 25.1 | 90.4 | 2800 | 194.05 | 70.48 | 35 | 108.7 | 951.7 | 128.5 | 185.1 | 197.7 | 9.4 | 200 | 296.4 | 324.9 | 2425 | 4.5 | 2.0088
SWRI | SWRI LWO 92-10 | 184.2667 | 95.02 | 49.3 | 25.1 | 90.4 | 2800 | 194.05 | 70.48 | 35 | 108.7 | 951.4 | 128.5 | 185.1 | 197.8 | 9.3 | 197.7 | 296.2 | 324.7 | 2420.8 | 4.5 | 2.0088
SWRI | SWRI LWO 92-10 | 184.2833 | 95.02 | 49.6 | 24.8 | 90.4 | 2800 | 193.97 | 70.49 | 35 | 109 | 952.2 | 128.5 | 185.1 | 197.8 | 9.3 | 200.6 | 296.4 | 324.8 | 2417.7 | 4.5 | 2.0088
SWRI | SWRI LWO 92-10 | 184.3 | 95.07 | 51.5 | 24.7 | 90.6 | 2800 | 193.69 | 70.46 | 34.9 | 109.2 | 951.9 | 128.8 | 184 | 196.6 | 9.3 | 199.5 | 296 | 324.4 | 2404.3 | 4.5 | 2.0137
SWRI | SWRI LWO 92-10 | 184.3167 | 95.05 | 51.6 | 24.9 | 90.7 | 2800 | 193.97 | 70.43 | 34.9 | 109 | 951.1 | 128.8 | 184.7 | 197.2 | 9.4 | 196.7 | 296 | 324.5 | 2417.2 | 4.5 | 2.0137
SWRI | SWRI LWO 92-10 | 184.3333 | 95.06 | 51.3 | 24.9 | 90.5 | 2800 | 194.03 | 70.57 | 35 | 109 | 951.1 | 128.8 | 184.6 | 197.2 | 9.7 | 196.6 | 296.3 | 324.8 | 2422.6 | 4.5 | 2.0088
SWRI | SWRI LWO 92-10 | 184.35 | 95.05 | 51.1 | 24.9 | 90.4 | 2800 | 194.02 | 70.47 | 34.9 | 109 | 951.6 | 128.8 | 184.6 | 197.2 | 9.5 | 198.8 | 296.2 | 324.7 | 2418.4 | 4.5 | 2.0137
SWRI | SWRI LWO 92-10 | 184.3667 | 95.04 | 50.7 | 24.9 | 90.4 | 2800 | 194.03 | 70.57 | 35 | 108.9 | 951.4 | 128.8 | 184.6 | 197.2 | 9.2 | 191.9 | 296 | 324.5 | 2408.1 | 4.5 | 2.0137
SWRI | SWRI LWO 92-10 | 184.3833 | 95.04 | 50.6 | 24.9 | 90.4 | 2800 | 193.97 | 70.49 | 35 | 109.1 | 952.1 | 128.8 | 184.6 | 197.1 | 9.2 | 190.2 | 295.9 | 324.4 | 2411.3 | 4.5 | 2.0088
SWRI | SWRI LWO 92-10 | 184.4 | 95.05 | 50.6 | 25 | 90.4 | 2800 | 193.99 | 70.49 | 35 | 109 | 951.1 | 128.9 | 184.6 | 197.2 | 9.5 | 201.6 | 296.1 | 324.6 | 2399.3 | 4.5 | 2.0137
SWRI | SWRI LWO 92-10 | 184.4167 | 95.05 | 50.6 | 25 | 90.5 | 2800 | 193.99 | 70.47 | 34.9 | 109.1 | 951.5 | 128.8 | 184.6 | 197.3 | 9.6 | 198.9 | 296.1 | 324.7 | 2395 | 4.5 | 2.0137
SWRI | SWRI LWO 92-10 | 184.4333 | 95.04 | 50.6 | 25.1 | 90.5 | 2800 | 194.01 | 70.55 | 35 | 109.1 | 950.5 | 128.9 | 184.5 | 197.1 | 9.5 | 200.2 | 296.1 | 324.6 | 2396.2 | 4.5 | 2.0088
SWRI | SWRI LWO 92-10 | 184.45 | 95.04 | 50.6 | 25 | 90.6 | 2800 | 194.01 | 70.44 | 35 | 109.1 | 950.8 | 129 | 184.6 | 197.2 | 9.5 | 192.4 | 296.1 | 324.6 | 2383.1 | 4.5 | 2.0137
SWRI | SWRI LWO 92-10 | 184.4667 | 95.05 | 50.3 | 25.1 | 90.7 | 2800 | 194.03 | 70.44 | 35 | 109.2 | 951.4 | 129 | 184.5 | 197.2 | 9.4 | 194.4 | 295.8 | 324.2 | 2375.1 | 4.5 | 2.0088
SWRI | SWRI LWO 92-10 | 184.4833 | 95.04 | 50.1 | 25 | 90.6 | 2800 | 194.06 | 70.49 | 35 | 109.2 | 951.2 | 129.1 | 184.6 | 197.2 | 9.6 | 197 | 296.1 | 324.6 | 2372.7 | 4.5 | 2.0088
SWRI | SWRI LWO 92-10 | 184.5 | 95.02 | 50.1 | 25 | 90.4 | 2800 | 193.99 | 70.44 | 35.1 | 109.2 | 951.3 | 129.1 | 184.6 | 197.2 | 9.5 | 200.9 | 296.1 | 324.6 | 2392.8 | 4.5234 | 2.0137
SWRI | SWRI LWO 92-10 | 184.5167 | 95.03 | 50.1 | 25.1 | 90.4 | 2800 | 194.02 | 70.51 | 35.1 | 109.1 | 951.6 | 128.9 | 184.7 | 197.3 | 9.5 | 197.5 | 296 | 324.4 | 2406.4 | 4.5 | 2.0137
SWRI | SWRI LWO 92-10 | 184.5333 | 95.03 | 50.1 | 25 | 90.4 | 2800 | 193.98 | 70.46 | 35.1 | 109 | 951.7 | 128.9 | 184.6 | 197.2 | 9.6 | 196.5 | 296.3 | 324.8 | 2408 | 4.5 | 2.0088
SWRI | SWRI LWO 92-10 | 184.55 | 95.02 | 50.1 | 24.9 | 90.5 | 2800 | 193.98 | 70.47 | 35.1 | 109 | 951.6 | 128.9 | 184.7 | 197.3 | 9.5 | 198.9 | 296.3 | 324.7 | 2411.7 | 4.5 | 2.0137
SWRI | SWRI LWO 92-10 | 184.5667 | 95.03 | 50.1 | 24.9 | 90.6 | 2800 | 193.96 | 70.5 | 35.2 | 109 | 951.5 | 128.8 | 184.6 | 197.2 | 9.6 | 200.4 | 296.1 | 324.6 | 2394.8 | 4.5 | 2.0088
SWRI | SWRI LWO 92-10 | 184.5833 | 95.03 | 50.1 | 25 | 90.6 | 2800 | 194.01 | 70.48 | 35.1 | 109 | 951 | 128.9 | 184.6 | 197.2 | 9.7 | 203 | 296.6 | 325 | 2394 | 4.5 | 2.0235
SWRI | SWRI LWO 92-10 | 184.6 | 95.01 | 50 | 25.1 | 90.6 | 2800 | 194.03 | 70.52 | 35.1 | 109 | 951.1 | 128.7 | 184.7 | 197.3 | 9.5 | 202.4 | 296.3 | 324.7 | 2403 | 4.5 | 2.0137
SWRI | SWRI LWO 92-10 | 184.6167 | 95.02 | 49.9 | 25 | 90.6 | 2800 | 194.03 | 70.48 | 35.1 | 109 | 951.3 | 128.8 | 184.9 | 197.5 | 9.6 | 199.3 | 296.3 | 324.8 | 2405.1 | 4.5 | 2.0137
SWRI | SWRI LWO 92-10 | 184.6333 | 95.01 | 49.9 | 24.9 | 90.5 | 2800 | 194.04 | 70.51 | 35.1 | 109 | 951.2 | 128.9 | 184.9 | 197.6 | 9.8 | 201.5 | 296.8 | 325.3 | 2413 | 4.5 | 2.0137
SWRI | SWRI LWO 92-10 | 184.65 | 95.02 | 49.9 | 24.9 | 90.6 | 2800 | 194.02 | 70.49 | 35.1 | 109 | 951.1 | 128.8 | 184.9 | 197.5 | 9.8 | 198.6 | 296.6 | 325.2 | 2401.5 | 4.5 | 2.0137
SWRI | SWRI LWO 92-10 | 184.6667 | 95.01 | 49.9 | 25 | 90.5 | 2800 | 193.93 | 70.46 | 35.2 | 109 | 951.1 | 128.9 | 184.8 | 197.4 | 9.8 | 196.4 | 296.4 | 325 | 2404.4 | 4.5 | 2.0137
SWRI | SWRI LWO 92-10 | 184.6833 | 95.02 | 49.9 | 24.9 | 90.4 | 2800 | 194 | 70.49 | 35.1 | 109.1 | 951.7 | 128.9 | 184.8 | 197.5 | 9.7 | 202.1 | 296.3 | 324.8 | 2398.8 | 4.5 | 2.0088
SWRI | SWRI LWO 92-10 | 184.7 | 95.02 | 49.9 | 25 | 90.4 | 2800 | 194.03 | 70.49 | 35.1 | 109 | 951.3 | 128.9 | 184.8 | 197.4 | 9.7 | 199.1 | 296.6 | 325.1 | 2416.8 | 4.5 | 2.0088
SWRI | SWRI LWO 92-10 | 184.7167 | 95.02 | 49.9 | 25 | 90.4 | 2800 | 193.93 | 70.69 | 35.1 | 109 | 951.3 | 128.8 | 184.7 | 197.4 | 9.4 | 196.8 | 296.2 | 324.7 | 2409.7 | 4.5 | 2.0137
SWRI | SWRI LWO 92-10 | 184.7333 | 95.02 | 49.9 | 24.9 | 90.4 | 2800 | 193.99 | 70.46 | 35.1 | 109 | 951.8 | 128.8 | 184.8 | 197.4 | 9.4 | 198 | 296.3 | 324.8 | 2410.8 | 4.5 | 2.0137
SWRI | SWRI LWO 92-10 | 184.75 | 95.02 | 50 | 24.8 | 90.5 | 2800 | 193.99 | 70.48 | 35.1 | 109 | 951.8 | 128.8 | 184.8 | 197.5 | 9.5 | 199.6 | 296.3 | 324.8 | 2411.9 | 4.5 | 2.0088
SWRI | SWRI LWO 92-10 | 184.7667 | 95.01 | 50 | 24.9 | 90.6 | 2800 | 193.95 | 70.48 | 35.1 | 109 | 951.7 | 128.8 | 184.8 | 197.4 | 9.5 | 198.6 | 296.4 | 325 | 2412.5 | 4.5 | 2.0137
SWRI | SWRI LWO 92-10 | 184.7833 | 95.02 | 50 | 24.8 | 90.6 | 2800 | 193.96 | 70.57 | 35.1 | 109 | 950.7 | 128.8 | 184.7 | 197.3 | 9.6 | 199.3 | 296.4 | 324.9 | 2401.9 | 4.5 | 2.0137
SWRI | SWRI LWO 92-10 | 184.8 | 95.01 | 50 | 25 | 90.6 | 2800 | 194.03 | 70.45 | 35.1 | 109 | 951.3 | 128.8 | 184.8 | 197.4 | 9.5 | 202.2 | 296.3 | 324.9 | 2413 | 4.5 | 2.0137
SWRI | SWRI LWO 92-10 | 184.8167 | 95.02 | 50 | 24.9 | 90.5 | 2800 | 193.95 | 70.48 | 35.1 | 109 | 951.4 | 128.9 | 184.8 | 197.4 | 9.5 | 199.7 | 296.3 | 324.8 | 2397.2 | 4.5 | 2.0137
SWRI | SWRI LWO 92-10 | 184.8333 | 95.01 | 49.4 | 25 | 90.5 | 2800 | 194.14 | 70.5 | 35 | 108.9 | 951.8 | 128.8 | 185.1 | 197.7 | 9.5 | 199.1 | 296.5 | 325.1 | 2405.1 | 4.5 | 2.0088
SWRI | SWRI LWO 92-10 | 184.85 | 95.01 | 49.2 | 24.9 | 90.4 | 2800 | 194.02 | 70.63 | 35 | 108.9 | 951 | 128.7 | 184.9 | 197.6 | 9.5 | 197.1 | 296.5 | 325.1 | 2380.9 | 4.5 | 2.0137
SWRI | SWRI LWO 92-10 | 184.8667 | 95.01 | 49.1 | 24.7 | 90.3 | 2800 | 193.96 | 70.5 | 35 | 108.9 | 951.2 | 128.7 | 184.8 | 197.5 | 9.5 | 192.8 | 296.5 | 325 | 2381.3 | 4.5 | 2.0137
SWRI | SWRI LWO 92-10 | 184.8833 | 95.01 | 49.5 | 24.8 | 90.6 | 2800 | 194 | 70.45 | 35 | 109.1 | 952.1 | 128.6 | 185 | 197.7 | 9.6 | 198.9 | 296.5 | 324.9 | 2386.4 | 4.5 | 2.0088
SWRI | SWRI LWO 92-10 | 184.9 | 95.01 | 49.8 | 24.8 | 90.8 | 2800 | 193.97 | 70.48 | 34.9 | 109.1 | 952 | 128.9 | 185 | 197.6 | 9.5 | 200.7 | 296.2 | 324.8 | 2392.4 | 4.5 | 2.0137
SWRI | SWRI LWO 92-10 | 184.9167 | 95.01 | 49.4 | 24.9 | 90.5 | 2800 | 194.06 | 70.5 | 34.9 | 109.1 | 951.9 | 129 | 185 | 197.7 | 9.6 | 196.7 | 296.2 | 324.8 | 2388.8 | 4.5 | 2.0137
SWRI | SWRI LWO 92-10 | 184.9333 | 95 | 49.1 | 25 | 90.3 | 2800 | 194.01 | 70.53 | 34.9 | 109 | 951 | 128.8 | 184.9 | 197.6 | 9.5 | 197.4 | 296.2 | 324.8 | 2395.2 | 4.5 | 2.0088
SWRI | SWRI LWO 92-10 | 184.95 | 95 | 49.1 | 24.9 | 90.3 | 2800 | 194.04 | 70.46 | 34.9 | 108.9 | 951.5 | 128.7 | 185.1 | 197.7 | 9.7 | 199.6 | 296.5 | 325.1 | 2376.7 | 4.5 | 2.0088
SWRI | SWRI LWO 92-10 | 184.9667 | 94.99 | 49 | 24.9 | 90.6 | 2800 | 193.94 | 70.59 | 34.9 | 108.8 | 951 | 128.8 | 184.9 | 197.6 | 9.2 | 193.4 | 296.4 | 324.9 | 2384.1 | 4.5 | 2.0137
SWRI | SWRI LWO 92-10 | 184.9833 | 94.99 | 49.2 | 24.9 | 90.6 | 2800 | 194.03 | 70.45 | 34.9 | 109 | 951.4 | 128.8 | 185.1 | 197.8 | 9.6 | 200.7 | 296.5 | 325.1 | 2382.5 | 4.5 | 2.0137
SWRI | SWRI LWO 92-10 | 185 | 94.99 | 49.3 | 25 | 90.7 | 2800 | 194.02 | 70.47 | 34.9 | 109 | 951.5 | 128.8 | 185 | 197.7 | 9.4 | 197 | 296.2 | 324.7 | 2384.3 | 4.5 | 2.0137
SWRI | SWRI LWO 92-10 | 185.0167 | 94.99 | 49.3 | 25.1 | 90.5 | 2800 | 194.03 | 70.48 | 34.9 | 109 | 951.6 | 128.8 | 185.1 | 197.7 | 9.6 | 197.6 | 296.3 | 325 | 2385.4 | 4.5 | 2.0088
SWRI | SWRI LWO 92-10 | 185.0333 | 94.99 | 49.3 | 25.1 | 90.4 | 2800 | 194.01 | 70.48 | 34.9 | 109 | 951.7 | 128.8 | 185 | 197.7 | 9.5 | 203.3 | 296.4 | 325.1 | 2384.5 | 4.5 | 2.0137
SWRI | SWRI LWO 92-10 | 185.05 | 94.99 | 49.4 | 25 | 90.4 | 2800 | 193.99 | 70.48 | 34.9 | 109 | 951.9 | 128.9 | 185.1 | 197.8 | 9.5 | 196.1 | 296.4 | 325.1 | 2376.2 | 4.5 | 2.0088
SWRI | SWRI LWO 92-10 | 185.0667 | 94.99 | 49.4 | 25.1 | 90.5 | 2800 | 193.96 | 70.52 | 35 | 109 | 951.6 | 128.9 | 185.1 | 197.7 | 9.5 | 199.3 | 296.6 | 325.1 | 2382.6 | 4.5 | 2.0137
SWRI | SWRI LWO 92-10 | 185.0833 | 95 | 49.4 | 25 | 90.5 | 2800 | 193.96 | 70.55 | 34.9 | 109 | 951.3 | 128.9 | 185 | 197.6 | 9.4 | 200.3 | 296.1 | 324.8 | 2385.5 | 4.5 | 2.0137
SWRI | SWRI LWO 92-10 | 185.1 | 94.99 | 49.4 | 24.9 | 90.5 | 2800 | 194 | 70.46 | 35 | 109 | 951.5 | 128.9 | 185 | 197.6 | 9.4 | 198.3 | 296.2 | 324.8 | 2393 | 4.5469 | 2.0137
SWRI | SWRI LWO 92-10 | 185.1167 | 94.99 | 49.5 | 25 | 90.5 | 2800 | 194.06 | 70.52 | 35 | 109 | 952 | 128.8 | 185.1 | 197.8 | 9.5 | 197.7 | 296.4 | 325 | 2399.5 | 4.5 | 2.0137
SWRI | SWRI LWO 92-10 | 185.1333 | 94.99 | 49.4 | 25 | 90.5 | 2800 | 193.98 | 70.47 | 35 | 109 | 951.3 | 128.9 | 184.9 | 197.6 | 9.4 | 197.3 | 296.2 | 324.8 | 2387.1 | 4.5 | 2.0088
SWRI | SWRI LWO 92-10 | 185.15 | 94.99 | 49.5 | 25 | 90.5 | 2800 | 193.99 | 70.49 | 35 | 109 | 951.6 | 128.7 | 185 | 197.7 | 9.5 | 196.8 | 296.4 | 325 | 2381.8 | 4.5 | 2.0088
SWRI | SWRI LWO 92-10 | 185.1667 | 94.98 | 49.4 | 25 | 90.5 | 2800 | 193.97 | 70.55 | 35 | 109.1 | 950.7 | 129 | 185 | 197.6 | 9.6 | 202.2 | 296.5 | 325.1 | 2359.5 | 4.5 | 2.0088
SWRI | SWRI LWO 92-10 | 185.1833 | 94.97 | 49.5 | 25.1 | 90.5 | 2800 | 194 | 70.44 | 35 | 109 | 951.2 | 128.8 | 185 | 197.7 | 9.7 | 199.6 | 296.6 | 325.2 | 2357.2 | 4.5 | 2.0137
SWRI | SWRI LWO 92-10 | 185.2 | 94.99 | 49.5 | 25.2 | 90.5 | 2800 | 194.03 | 70.46 | 35 | 109 | 951.3 | 128.8 | 185 | 197.7 | 9.8 | 196.1 | 296.8 | 325.4 | 2379.1 | 4.5 | 2.0088
SWRI | SWRI LWO 92-10 | 185.2167 | 94.98 | 49.5 | 25.2 | 90.5 | 2800 | 193.97 | 70.49 | 35 | 109.1 | 950.9 | 128.8 | 185 | 197.7 | 9.6 | 198.3 | 296.5 | 325.2 | 2366.2 | 4.5 | 2.0137
SWRI | SWRI LWO 92-10 | 185.2333 | 94.98 | 49.5 | 25.2 | 90.5 | 2800 | 193.96 | 70.47 | 35 | 109.1 | 951 | 128.9 | 185 | 197.7 | 9.7 | 202.4 | 296.5 | 325.1 | 2364.5 | 4.5 | 2.0137
SWRI | SWRI LWO 92-10 | 185.25 | 94.97 | 49.6 | 25.1 | 90.6 | 2800 | 194.02 | 70.58 | 35 | 109.1 | 950.5 | 128.9 | 185.1 | 197.7 | 9.6 | 200 | 296.3 | 325 | 2354.3 | 4.5 | 2.0137
SWRI | SWRI LWO 92-10 | 185.2667 | 94.98 | 49.6 | 25.2 | 90.6 | 2800 | 194.03 | 70.54 | 35 | 109.1 | 950.6 | 128.9 | 185.1 | 197.8 | 9.6 | 201 | 296.4 | 325 | 2357.1 | 4.5 | 2.0088
SWRI | SWRI LWO 92-10 | 185.2833 | 94.98 | 49.5 | 25.2 | 90.6 | 2800 | 193.97 | 70.57 | 35.1 | 109.1 | 950.7 | 128.9 | 185 | 197.7 | 9.1 | 197.2 | 296.3 | 324.9 | 2375.7 | 4.5 | 2.0088
SWRI | SWRI LWO 92-10 | 185.3 | 94.97 | 49.6 | 25.2 | 90.5 | 2800 | 193.99 | 70.47 | 35.1 | 109 | 950.5 | 128.8 | 185 | 197.6 | 9.4 | 204 | 296.5 | 325.1 | 2367.2 | 4.5234 | 2.0137
SWRI | SWRI LWO 92-10 | 185.3167 | 94.96 | 49.6 | 25.2 | 90.5 | 2800 | 193.99 | 70.42 | 35.1 | 109 | 950.4 | 128.9 | 185.1 | 197.7 | 9.4 | 198.3 | 296.4 | 325 | 2361.4 | 4.5 | 2.0088
SWRI | SWRI LWO 92-10 | 185.3333 | 94.96 | 49.6 | 25.2 | 90.5 | 2800 | 194.01 | 70.5 | 35.1 | 109 | 951.1 | 128.9 | 185 | 197.7 | 9.4 | 200.1 | 296.4 | 325.1 | 2356.1 | 4.5 | 2.0088
SWRI | SWRI LWO 92-10 | 185.35 | 94.96 | 49.6 | 25.2 | 90.4 | 2800 | 194.03 | 70.49 | 35.1 | 109 | 951.3 | 128.9 | 185.1 | 197.7 | 9.6 | 196.8 | 296.6 | 325.2 | 2365 | 4.5 | 2.0137
SWRI | SWRI LWO 92-10 | 185.3667 | 94.97 | 49.6 | 25.1 | 90.4 | 2800 | 193.99 | 70.49 | 35 | 109 | 951.3 | 128.9 | 185 | 197.6 | 9.6 | 200.2 | 296.7 | 325.4 | 2363.8 | 4.5234 | 2.0088
SWRI | SWRI LWO 92-10 | 185.3833 | 94.97 | 49.6 | 25.1 | 90.4 | 2800 | 193.94 | 70.46 | 35.1 | 109 | 950.6 | 128.8 | 184.9 | 197.6 | 9.3 | 196.4 | 296.2 | 324.9 | 2361.8 | 4.5 | 2.0137
SWRI | SWRI LWO 92-10 | 185.4 | 94.96 | 49.6 | 25 | 90.4 | 2800 | 193.96 | 70.59 | 35.1 | 108.9 | 950.8 | 128.8 | 185 | 197.6 | 9.4 | 196.5 | 296.6 | 325.2 | 2365.4 | 4.5 | 2.0137
SWRI | SWRI LWO 92-10 | 185.4167 | 94.96 | 49.5 | 25 | 90.5 | 2800 | 193.99 | 70.46 | 35 | 108.9 | 950.8 | 128.7 | 184.9 | 197.6 | 9.5 | 200.5 | 296.5 | 325.2 | 2359.8 | 4.5 | 2.0186
SWRI | SWRI LWO 92-10 | 185.4333 | 94.95 | 49.5 | 25 | 90.5 | 2800 | 193.99 | 70.45 | 35 | 108.9 | 951.4 | 128.7 | 185 | 197.6 | 9.4 | 198.9 | 296.5 | 325.2 | 2374.7 | 4.5 | 2.0137
SWRI | SWRI LWO 92-10 | 185.45 | 94.96 | 49.6 | 25.2 | 90.6 | 2800 | 194.01 | 70.46 | 35.1 | 109 | 951.5 | 128.8 | 185.1 | 197.7 | 9.3 | 199.2 | 296.3 | 324.9 | 2363.4 | 4.5 | 2.0137
SWRI | SWRI LWO 92-10 | 185.4667 | 94.96 | 49.6 | 25.1 | 90.6 | 2800 | 194.05 | 70.51 | 35 | 109 | 951.5 | 128.8 | 185.1 | 197.7 | 9.3 | 193.5 | 296.4 | 325 | 2351.1 | 4.5 | 2.0137
SWRI | SWRI LWO 92-10 | 185.4833 | 94.96 | 49.5 | 25 | 90.6 | 2800 | 193.95 | 70.51 | 35 | 108.9 | 951.2 | 128.8 | 185 | 197.6 | 9.4 | 198.6 | 296.1 | 324.8 | 2352.2 | 4.5 | 2.0088
SWRI | SWRI LWO 92-10 | 185.5 | 94.97 | 49.5 | 25 | 90.5 | 2800 | 193.94 | 70.58 | 35 | 108.9 | 951.3 | 128.8 | 184.9 | 197.5 | 9.5 | 201.7 | 296.4 | 325.2 | 2344.9 | 4.5234 | 2.0088
SWRI | SWRI LWO 92-10 | 185.5167 | 94.96 | 49.5 | 25 | 90.4 | 2800 | 193.99 | 70.47 | 35 | 108.9 | 951.5 | 128.7 | 185.1 | 197.8 | 9.5 | 201.8 | 296.5 | 325.2 | 2356.8 | 4.5 | 2.0088
SWRI | SWRI LWO 92-10 | 185.5333 | 94.97 | 49.5 | 25 | 90.4 | 2800 | 194.01 | 70.47 | 35 | 108.8 | 951.5 | 128.8 | 185 | 197.7 | 9.4 | 200.5 | 296.5 | 325.2 | 2346.7 | 4.5 | 2.0088
SWRI | SWRI LWO 92-10 | 185.55 | 94.96 | 49.5 | 25.1 | 90.4 | 2800 | 193.95 | 70.53 | 35 | 108.8 | 950.9 | 128.7 | 184.9 | 197.6 | 9.4 | 198.1 | 296.6 | 325.4 | 2337.6 | 4.5 | 2.0137
SWRI | SWRI LWO 92-10 | 185.5667 | 94.97 | 49.5 | 25.1 | 90.5 | 2800 | 194.03 | 70.46 | 35 | 108.8 | 951.5 | 128.7 | 185.1 | 197.8 | 9.4 | 202.3 | 296.4 | 325.2 | 2335.5 | 4.5 | 2.0088
SWRI | SWRI LWO 92-10 | 185.5833 | 94.97 | 49.5 | 25.1 | 90.6 | 2800 | 194 | 70.48 | 35 | 108.9 | 951.9 | 128.7 | 185 | 197.7 | 9.6 | 202.8 | 296.7 | 325.5 | 2335.1 | 4.5 | 2.0088
SWRI | SWRI LWO 92-10 | 185.6 | 94.95 | 49.5 | 25.1 | 90.6 | 2800 | 193.98 | 70.49 | 35 | 109 | 951.6 | 128.8 | 185 | 197.7 | 9.5 | 195.5 | 296.4 | 325.1 | 2350.3 | 4.5 | 2.0088
SWRI | SWRI LWO 92-10 | 185.6167 | 94.96 | 49.5 | 25.2 | 90.6 | 2800 | 193.95 | 70.49 | 35 | 109 | 951.7 | 128.8 | 185 | 197.7 | 9.5 | 199.8 | 296.5 | 325.2 | 2367.3 | 4.5 | 2.0137
SWRI | SWRI LWO 92-10 | 185.6333 | 94.96 | 49.5 | 25.1 | 90.6 | 2800 | 193.96 | 70.52 | 35 | 109.1 | 951.2 | 128.9 | 185.1 | 197.7 | 9.7 | 203.2 | 296.8 | 325.4 | 2354.8 | 4.5 | 2.0088
SWRI | SWRI LWO 92-10 | 185.65 | 94.96 | 49.5 | 25.2 | 90.5 | 2800 | 193.98 | 70.48 | 35 | 109.1 | 951.6 | 128.9 | 185.1 | 197.7 | 9.7 | 200 | 296.5 | 325.2 | 2360.7 | 4.5 | 2.0137
SWRI | SWRI LWO 92-10 | 185.6667 | 94.95 | 49.5 | 25.2 | 90.4 | 2800 | 193.95 | 70.51 | 35.1 | 109.1 | 951.3 | 128.9 | 185 | 197.6 | 9.6 | 193.6 | 296.2 | 324.9 | 2366.8 | 4.5 | 2.0088
SWRI | SWRI LWO 92-10 | 185.6833 | 94.97 | 49.6 | 25.2 | 90.4 | 2800 | 193.98 | 70.5 | 35.1 | 109.1 | 950.9 | 128.8 | 184.9 | 197.6 | 9.6 | 198.6 | 296.4 | 325.1 | 2367.3 | 4.5 | 2.0137
SWRI | SWRI LWO 92-10 | 185.7 | 94.95 | 49.5 | 25.2 | 90.3 | 2800 | 193.98 | 70.47 | 35.1 | 109 | 950.8 | 128.8 | 185 | 197.6 | 9.4 | 199.8 | 296.6 | 325.3 | 2363.1 | 4.5 | 2.0137
SWRI | SWRI LWO 92-10 | 185.7167 | 94.96 | 49.5 | 25.2 | 90.5 | 2800 | 193.98 | 70.46 | 35.1 | 109 | 951 | 128.8 | 185.1 | 197.8 | 9.7 | 203.1 | 296.7 | 325.5 | 2352.9 | 4.5 | 2.0137
SWRI | SWRI LWO 92-10 | 185.7333 | 94.95 | 49.5 | 25.2 | 90.7 | 2800 | 193.98 | 70.48 | 35 | 109.1 | 951.7 | 128.8 | 185 | 197.7 | 9.6 | 201 | 296.4 | 325.1 | 2358.7 | 4.5 | 2.0088
SWRI | SWRI LWO 92-10 | 185.75 | 94.96 | 49.5 | 25.1 | 90.7 | 2800 | 193.97 | 70.5 | 35.1 | 109.2 | 951.7 | 128.9 | 185.1 | 197.8 | 9.5 | 198 | 296.3 | 325 | 2355.1 | 4.5 | 2.0137
SWRI | SWRI LWO 92-10 | 185.7667 | 94.96 | 49.5 | 25 | 90.4 | 2800 | 194.03 | 70.49 | 35 | 109.2 | 951.8 | 129.1 | 185.1 | 197.8 | 9.4 | 197.8 | 296 | 324.8 | 2348.8 | 4.5234 | 2.0137
SWRI | SWRI LWO 92-10 | 185.7833 | 94.97 | 49.5 | 25 | 90.4 | 2800 | 193.95 | 70.68 | 35 | 109.3 | 951.1 | 129 | 185 | 197.7 | 9.5 | 200.8 | 296.4 | 325 | 2363.6 | 4.5 | 2.0137
SWRI | SWRI LWO 92-10 | 185.8 | 94.96 | 49.5 | 25.2 | 90.3 | 2800 | 194.01 | 70.46 | 35.1 | 109.1 | 951.2 | 128.9 | 185 | 197.6 | 9.6 | 204 | 296.4 | 325.1 | 2367.2 | 4.5 | 2.0137
SWRI | SWRI LWO 92-10 | 185.8167 | 94.96 | 49.5 | 25.1 | 90.5 | 2800 | 193.96 | 70.66 | 35 | 109 | 951 | 128.9 | 185.1 | 197.7 | 9.5 | 198.9 | 296.3 | 325 | 2348.4 | 4.5 | 2.0088
SWRI | SWRI LWO 92-10 | 185.8333 | 94.96 | 49.5 | 25 | 90.5 | 2800 | 193.98 | 70.42 | 35 | 109 | 951.3 | 128.8 | 185.1 | 197.7 | 9.5 | 203.5 | 296.5 | 325.3 | 2361.4 | 4.5 | 2.0137
SWRI | SWRI LWO 92-10 | 185.85 | 94.95 | 49.5 | 25 | 90.6 | 2800 | 194.02 | 70.47 | 35 | 108.9 | 951.6 | 128.8 | 185 | 197.7 | 9.6 | 200.3 | 296.6 | 325.4 | 2347.6 | 4.5 | 2.0137
SWRI | SWRI LWO 92-10 | 185.8667 | 94.96 | 49.4 | 25 | 90.6 | 2800 | 193.98 | 70.51 | 35 | 108.9 | 951.2 | 128.9 | 185 | 197.7 | 9.7 | 202.3 | 296.9 | 325.6 | 2353.5 | 4.5 | 2.0137
SWRI | SWRI LWO 92-10 | 185.8833 | 94.95 | 49.3 | 25.1 | 90.6 | 2800 | 194 | 70.5 | 35 | 108.9 | 951.7 | 128.9 | 185.1 | 197.8 | 9.7 | 204.1 | 296.7 | 325.6 | 2348.4 | 4.5 | 2.0137
SWRI | SWRI LWO 92-10 | 185.9 | 94.95 | 49.2 | 25 | 90.4 | 2800 | 193.97 | 70.58 | 35 | 108.9 | 951.2 | 128.9 | 185 | 197.7 | 9.8 | 201.4 | 296.8 | 325.6 | 2349.9 | 4.5 | 2.0137
SWRI | SWRI LWO 92-10 | 185.9167 | 94.96 | 49.1 | 24.7 | 90.4 | 2800 | 193.99 | 70.44 | 34.9 | 108.9 | 951.5 | 128.8 | 185 | 197.6 | 9.8 | 203.5 | 296.8 | 325.6 | 2349.8 | 4.5 | 2.0088
SWRI | SWRI LWO 92-10 | 185.9333 | 95.03 | 50.9 | 24.9 | 90.5 | 2800 | 193.78 | 70.4 | 34.9 | 109.1 | 951.7 | 128.9 | 184.5 | 197.2 | 9.8 | 195.8 | 296.5 | 325.2 | 2337.7 | 4.5 | 2.0088
SWRI | SWRI LWO 92-10 | 185.95 | 95.04 | 51.6 | 25 | 90.6 | 2800 | 193.89 | 70.45 | 34.9 | 109 | 951.9 | 128.9 | 184.7 | 197.2 | 9.6 | 202.4 | 296.8 | 325.5 | 2343.3 | 4.5 | 2.0137
SWRI | SWRI LWO 92-10 | 185.9667 | 95.04 | 51.5 | 25 | 90.5 | 2800 | 193.99 | 70.5 | 34.9 | 109 | 951.8 | 128.9 | 184.7 | 197.3 | 9.4 | 197.9 | 296.4 | 325.1 | 2338.3 | 4.5 | 2.0137
SWRI | SWRI LWO 92-10 | 185.9833 | 95.05 | 51.5 | 24.9 | 90.6 | 2800 | 193.92 | 70.63 | 34.9 | 109 | 951.1 | 128.9 | 184.6 | 197.2 | 9.6 | 200.3 | 296.7 | 325.4 | 2344.4 | 4.5 | 2.0088
SWRI | SWRI LWO 92-10 | 186 | 95.04 | 51.3 | 25 | 90.5 | 2800 | 194.04 | 70.46 | 34.9 | 109 | 951.7 | 128.8 | 184.7 | 197.3 | 9.5 | 202.1 | 296.6 | 325.4 | 2338.1 | 4.5 | 2.0137
SWRI | SWRI LWO 92-10 | 186.0167 | 95.03 | 50.4 | 25.1 | 90.3 | 2800 | 194.13 | 70.49 | 34.9 | 108.9 | 951.3 | 128.8 | 184.8 | 197.4 | 9.7 | 195.7 | 296.8 | 325.7 | 2352.2 | 4.5 | 2.0088
SWRI | SWRI LWO 92-10 | 186.0333 | 95.02 | 50.1 | 25 | 90.3 | 2800 | 194.06 | 70.47 | 34.9 | 108.9 | 951.7 | 128.6 | 184.8 | 197.4 | 9.6 | 196.6 | 296.8 | 325.7 | 2343.2 | 4.5 | 2.0088
SWRI | SWRI LWO 92-10 | 186.05 | 95.01 | 50 | 24.9 | 90.5 | 2800 | 194.06 | 70.52 | 34.9 | 108.8 | 951.9 | 128.7 | 185 | 197.7 | 9.6 | 199.9 | 296.7 | 325.6 | 2339.8 | 4.5 | 2.0088
SWRI | SWRI LWO 92-10 | 186.0667 | 95.02 | 50.2 | 25 | 90.7 | 2800 | 193.98 | 70.49 | 34.9 | 108.9 | 951.5 | 128.7 | 184.8 | 197.4 | 9.6 | 203.4 | 296.7 | 325.5 | 2348.5 | 4.5 | 2.0088
SWRI | SWRI LWO 92-10 | 186.0833 | 95.01 | 50.2 | 25.1 | 90.7 | 2800 | 193.93 | 70.6 | 34.8 | 108.9 | 951.1 | 128.7 | 184.7 | 197.3 | 9.6 | 199.9 | 296.7 | 325.4 | 2335.2 | 4.5 | 2.0137
SWRI | SWRI LWO 92-10 | 186.1 | 95.02 | 50.2 | 25.1 | 90.5 | 2800 | 194.03 | 70.44 | 34.9 | 108.9 | 951.5 | 128.9 | 184.8 | 197.4 | 9.6 | 199.3 | 296.5 | 325.3 | 2346.9 | 4.5 | 2.0137
SWRI | SWRI LWO 92-10 | 186.1167 | 95.02 | 50.2 | 25 | 90.4 | 2800 | 194.01 | 70.48 | 34.8 | 108.9 | 951.6 | 128.8 | 184.8 | 197.4 | 9.6 | 199.3 | 296.8 | 325.6 | 2338.1 | 4.5 | 2.0088
SWRI | SWRI LWO 92-10 | 186.1333 | 95.02 | 50.3 | 25 | 90.4 | 2800 | 194.01 | 70.47 | 34.9 | 108.9 | 951.8 | 128.9 | 184.7 | 197.3 | 9.6 | 203.8 | 296.8 | 325.6 | 2343.6 | 4.5 | 2.0088
SWRI | SWRI LWO 92-10 | 186.15 | 95.01 | 50.2 | 24.9 | 90.4 | 2800 | 194.02 | 70.49 | 34.9 | 109 | 952.1 | 128.9 | 184.7 | 197.3 | 9.7 | 198 | 296.8 | 325.6 | 2345.5 | 4.5 | 2.0137
SWRI | SWRI LWO 92-10 | 186.1667 | 95.01 | 50.3 | 24.9 | 90.4 | 2800 | 194.04 | 70.49 | 34.9 | 109 | 951.6 | 128.8 | 184.8 | 197.5 | 9.7 | 203.5 | 296.7 | 325.6 | 2344.3 | 4.5 | 2.0088
SWRI | SWRI LWO 92-10 | 186.1833 | 95.01 | 50.3 | 25 | 90.5 | 2800 | 194 | 70.49 | 34.9 | 109 | 951.8 | 128.8 | 184.8 | 197.4 | 9.5 | 199.6 | 296.5 | 325.4 | 2350.7 | 4.5 | 2.0137
SWRI | SWRI LWO 92-10 | 186.2 | 95.02 | 50.3 | 25.1 | 90.6 | 2800 | 193.89 | 70.7 | 34.9 | 109 | 950.8 | 128.9 | 184.6 | 197.3 | 9.7 | 204.3 | 296.7 | 325.6 | 2337.4 | 4.5 | 2.0088
SWRI | SWRI LWO 92-10 | 186.2167 | 95.03 | 50.3 | 25 | 90.6 | 2800 | 193.98 | 70.45 | 34.9 | 109 | 951.4 | 128.9 | 184.7 | 197.4 | 9.5 | 198.4 | 296.4 | 325.3 | 2343.7 | 4.5 | 2.0137
SWRI | SWRI LWO 92-10 | 186.2333 | 95.02 | 50.3 | 24.9 | 90.5 | 2800 | 194.03 | 70.48 | 34.9 | 109 | 952 | 128.9 | 184.8 | 197.5 | 9.5 | 201.5 | 296.5 | 325.3 | 2343.3 | 4.5 | 2.0137
SWRI | SWRI LWO 92-10 | 186.25 | 95.02 | 50.2 | 24.9 | 90.6 | 2800 | 193.99 | 70.51 | 35 | 109 | 952.2 | 129 | 184.8 | 197.3 | 9.6 | 198.4 | 296.5 | 325.4 | 2321.6 | 4.5 | 2.0137
SWRI | SWRI LWO 92-10 | 186.2667 | 95.02 | 50.2 | 24.9 | 90.6 | 2800 | 193.98 | 70.56 | 35 | 109.1 | 951.5 | 129 | 184.7 | 197.3 | 9.7 | 199.1 | 296.8 | 325.6 | 2329.2 | 4.5 | 2.0137
SWRI | SWRI LWO 92-10 | 186.2833 | 95.01 | 50 | 24.9 | 90.4 | 2800 | 194.09 | 70.46 | 34.9 | 109.1 | 952.1 | 129 | 184.9 | 197.6 | 9.5 | 198.5 | 296.6 | 325.4 | 2325.4 | 4.5 | 2.0039
SWRI | SWRI LWO 92-10 | 186.3 | 95.01 | 49.9 | 24.9 | 90.4 | 2800 | 194.03 | 70.51 | 34.9 | 109 | 952.5 | 129 | 185.1 | 197.7 | 9.5 | 197.8 | 296.3 | 325.1 | 2322.9 | 4.5234 | 2.0137
SWRI | SWRI LWO 92-10 | 186.3167 | 95 | 49.9 | 24.9 | 90.4 | 2800 | 194.01 | 70.5 | 34.9 | 108.9 | 952 | 128.9 | 185 | 197.7 | 9.6 | 201.5 | 296.6 | 325.5 | 2331 | 4.5 | 2.0088
SWRI | SWRI LWO 92-10 | 186.3333 | 95 | 49.9 | 24.9 | 90.4 | 2800 | 193.96 | 70.46 | 34.9 | 109 | 951.3 | 128.9 | 185 | 197.6 | 9.6 | 198.6 | 296.8 | 325.7 | 2324.2 | 4.5 | 2.0137
SWRI | SWRI LWO 92-10 | 186.35 | 94.99 | 49.9 | 25 | 90.6 | 2800 | 194 | 70.44 | 34.9 | 109 | 951.9 | 128.9 | 185 | 197.6 | 9.6 | 197.8 | 296.7 | 325.5 | 2321.9 | 4.5 | 2.0137
SWRI | SWRI LWO 92-10 | 186.3667 | 94.99 | 49.9 | 25.1 | 90.7 | 2800 | 194.03 | 70.49 | 34.9 | 109 | 952.2 | 128.9 | 185 | 197.6 | 9.7 | 203.6 | 297 | 325.8 | 2324.8 | 4.5 | 2.0088
SWRI | SWRI LWO 92-10 | 186.3833 | 95 | 49.9 | 25 | 90.6 | 2800 | 193.93 | 70.5 | 34.9 | 109 | 951.5 | 128.9 | 184.9 | 197.6 | 9.7 | 201.4 | 296.6 | 325.5 | 2335 | 4.5 | 2.0088
SWRI | SWRI LWO 92-10 | 186.4 | 94.99 | 49.9 | 25.1 | 90.4 | 2800 | 194 | 70.47 | 34.9 | 109.1 | 951.6 | 129 | 185 | 197.6 | 9.7 | 199.2 | 296.9 | 325.8 | 2337.6 | 4.5 | 2.0137
SWRI | SWRI LWO 92-10 | 186.4167 | 94.99 | 49.9 | 25.1 | 90.4 | 2800 | 194.07 | 70.47 | 34.9 | 109.1 | 952.1 | 128.9 | 185.2 | 197.9 | 9.7 | 202.2 | 296.4 | 325.4 | 2324 | 4.5 | 2.0088
SWRI | SWRI LWO 92-10 | 186.4333 | 94.98 | 49.9 | 25.1 | 90.4 | 2800 | 194.05 | 70.49 | 34.9 | 109.2 | 951.9 | 128.9 | 185.2 | 197.8 | 9.5 | 201.1 | 296.2 | 325.2 | 2329.4 | 4.5234 | 2.0088
SWRI | SWRI LWO 92-10 | 186.45 | 94.99 | 49.9 | 25.2 | 90.4 | 2800 | 194 | 70.54 | 34.9 | 109.2 | 951.8 | 129 | 185.1 | 197.7 | 9.6 | 200.7 | 296.6 | 325.4 | 2326.8 | 4.5 | 2.0137
SWRI | SWRI LWO 92-10 | 186.4667 | 94.99 | 49.9 | 25.1 | 90.4 | 2800 | 193.97 | 70.48 | 34.9 | 109.2 | 951.4 | 129 | 185 | 197.6 | 9.6 | 201.3 | 296.4 | 325.2 | 2311.2 | 4.5 | 2.0137
SWRI | SWRI LWO 92-10 | 186.4833 | 94.98 | 49.9 | 25 | 90.5 | 2800 | 194.03 | 70.63 | 34.9 | 109.2 | 950.9 | 129 | 185 | 197.6 | 9.5 | 198.4 | 296.3 | 325.2 | 2313 | 4.5 | 2.0137
SWRI | SWRI LWO 92-10 | 186.5 | 94.99 | 49.9 | 25 | 90.5 | 2800 | 194.01 | 70.41 | 34.9 | 109 | 951.1 | 128.9 | 185 | 197.6 | 9.6 | 202.4 | 296.6 | 325.5 | 2303.5 | 4.5 | 2.0088
SWRI | SWRI LWO 92-10 | 186.5167 | 94.97 | 49.9 | 24.9 | 90.6 | 2800 | 194.01 | 70.45 | 34.9 | 109 | 951.4 | 129 | 185.1 | 197.7 | 9.5 | 200 | 296.6 | 325.5 | 2301.1 | 4.5 | 2.0088
SWRI | SWRI LWO 92-10 | 186.5333 | 94.97 | 49.8 | 24.9 | 90.6 | 2800 | 194.02 | 70.49 | 34.9 | 109 | 951.1 | 128.9 | 185.1 | 197.7 | 9.6 | 199.4 | 296.6 | 325.6 | 2293.4 | 4.5 | 2.0088
SWRI | SWRI LWO 92-10 | 186.55 | 94.98 | 49.9 | 25 | 90.6 | 2800 | 194.02 | 70.47 | 35 | 109 | 951.7 | 128.7 | 185.2 | 197.7 | 9.6 | 200.7 | 296.8 | 325.7 | 2298.5 | 4.5 | 2.0137
SWRI | SWRI LWO 92-10 | 186.5667 | 94.97 | 49.9 | 25.2 | 90.6 | 2800 | 193.98 | 70.5 | 35 | 109 | 951.3 | 128.8 | 185.1 | 197.8 | 9.5 | 199 | 296.7 | 325.5 | 2305.1 | 4.5 | 2.0088
SWRI | SWRI LWO 92-10 | 186.5833 | 94.98 | 49.9 | 25.3 | 90.4 | 2800 | 194.01 | 70.5 | 35 | 108.9 | 951.1 | 128.8 | 185.1 | 197.7 | 9.5 | 200.5 | 296.7 | 325.6 | 2313.3 | 4.5 | 2.0137
SWRI | SWRI LWO 92-10 | 186.6 | 94.98 | 49.9 | 25.2 | 90.4 | 2800 | 193.96 | 70.56 | 35 | 108.9 | 950.3 | 128.8 | 184.9 | 197.5 | 9.5 | 204.7 | 296.6 | 325.5 | 2311.4 | 4.5 | 2.0137
SWRI | SWRI LWO 92-10 | 186.6167 | 94.98 | 49.9 | 25.1 | 90.4 | 2800 | 194.03 | 70.43 | 35 | 108.9 | 950.7 | 128.8 | 184.9 | 197.6 | 9.4 | 200.9 | 296.6 | 325.6 | 2290 | 4.5 | 2.0088
SWRI | SWRI LWO 92-10 | 186.6333 | 94.97 | 49.9 | 25.1 | 90.5 | 2800 | 194.03 | 70.52 | 35 | 108.9 | 951 | 128.9 | 185 | 197.6 | 9.5 | 197.1 | 296.8 | 325.7 | 2298.8 | 4.5 | 2.0137
SWRI | SWRI LWO 92-10 | 186.65 | 94.98 | 49.9 | 25.2 | 90.5 | 2800 | 194.04 | 70.46 | 35 | 108.9 | 951.2 | 128.7 | 185.1 | 197.7 | 9.6 | 199.7 | 296.9 | 325.8 | 2295.8 | 4.5 | 2.0186
SWRI | SWRI LWO 92-10 | 186.6667 | 94.98 | 49.9 | 25.1 | 90.5 | 2800 | 193.95 | 70.62 | 35 | 108.9 | 950.3 | 128.9 | 184.9 | 197.5 | 9.5 | 195.9 | 296.7 | 325.8 | 2296 | 4.5 | 2.0088
SWRI | SWRI LWO 92-10 | 186.6833 | 94.97 | 49.9 | 25.1 | 90.5 | 2800 | 194.02 | 70.42 | 35 | 108.9 | 950.5 | 128.8 | 184.8 | 197.4 | 9.7 | 201.5 | 296.9 | 325.8 | 2298.9 | 4.5 | 2.0088
SWRI | SWRI LWO 92-10 | 186.7 | 94.97 | 49.9 | 25.1 | 90.6 | 2800 | 194.04 | 70.46 | 35 | 108.9 | 950.9 | 128.9 | 185 | 197.6 | 9.6 | 203.5 | 296.5 | 325.5 | 2297.6 | 4.5 | 2.0137
SWRI | SWRI LWO 92-10 | 186.7167 | 94.97 | 49.8 | 25 | 90.5 | 2800 | 194.03 | 70.48 | 35 | 108.9 | 951 | 129 | 185.1 | 197.7 | 9.6 | 202.5 | 296.9 | 325.9 | 2280.6 | 4.5 | 2.0088
SWRI | SWRI LWO 92-10 | 186.7333 | 94.96 | 49.7 | 25 | 90.5 | 2800 | 194.06 | 70.49 | 35 | 108.8 | 951 | 128.9 | 185.1 | 197.7 | 9.6 | 200 | 296.9 | 325.8 | 2278 | 4.5 | 2.0088
SWRI | SWRI LWO 92-10 | 186.75 | 94.97 | 49.7 | 25 | 90.5 | 2800 | 194.02 | 70.56 | 35 | 108.8 | 950.6 | 128.9 | 185.1 | 197.7 | 9.5 | 205.4 | 296.6 | 325.6 | 2275.9 | 4.5 | 2.0283
SWRI | SWRI LWO 92-10 | 186.7667 | 94.98 | 49.9 | 25.1 | 90.5 | 2800 | 193.95 | 70.47 | 35 | 109.2 | 951.2 | 128.9 | 185 | 197.7 | 9.6 | 199.2 | 296.8 | 325.7 | 2273.3 | 4.5 | 2.0137
SWRI | SWRI LWO 92-10 | 186.7833 | 95.01 | 50.6 | 25.2 | 90.6 | 2800 | 193.94 | 70.48 | 35 | 109.4 | 951.1 | 129.1 | 184.8 | 197.3 | 9.4 | 197.7 | 296.2 | 325.1 | 2279.1 | 4.5 | 2.0088
SWRI | SWRI LWO 92-10 | 186.8 | 95.02 | 50.2 | 25 | 90.3 | 2800 | 193.98 | 70.52 | 35 | 109.2 | 951.1 | 129 | 184.7 | 197.3 | 9.4 | 203.7 | 296.4 | 325.4 | 2289.5 | 4.5 | 2.0137
SWRI | SWRI LWO 92-10 | 186.8167 | 95.01 | 49.9 | 25.1 | 90.3 | 2800 | 194.04 | 70.48 | 35.1 | 109.2 | 951.2 | 128.9 | 185 | 197.6 | 9.6 | 199.2 | 296.6 | 325.5 | 2297 | 4.5 | 2.0088
SWRI | SWRI LWO 92-10 | 186.8333 | 95.01 | 49.9 | 25.2 | 90.6 | 2800 | 193.98 | 70.48 | 35.2 | 109.2 | 951.2 | 129 | 185.1 | 197.7 | 9.6 | 203.8 | 296.7 | 325.6 | 2296.4 | 4.5 | 2.0137
SWRI | SWRI LWO 92-10 | 186.85 | 95.02 | 49.9 | 25.2 | 90.7 | 2800 | 194.01 | 70.5 | 35.1 | 109.2 | 951 | 129 | 185.2 | 197.8 | 9.5 | 201.3 | 296.5 | 325.5 | 2282.3 | 4.5 | 2.0088
SWRI | SWRI LWO 92-10 | 186.8667 | 95.02 | 49.9 | 25.1 | 90.7 | 2800 | 194.01 | 70.5 | 35.1 | 109.2 | 951.7 | 129.1 | 185 | 197.6 | 9.4 | 197.3 | 296.3 | 325.3 | 2286.2 | 4.5 | 2.0137
SWRI | SWRI LWO 92-10 | 186.8833 | 95.02 | 50.1 | 25.1 | 90.4 | 2800 | 193.98 | 70.5 | 35.1 | 109.2 | 951 | 129.1 | 184.9 | 197.4 | 9.4 | 199.6 | 296.5 | 325.5 | 2294 | 4.5 | 2.0088
SWRI | SWRI LWO 92-10 | 186.9 | 95.02 | 50.1 | 25.1 | 90.3 | 2800 | 193.97 | 70.5 | 35.1 | 109.1 | 950.7 | 129 | 184.6 | 197.2 | 9.5 | 203 | 296.8 | 325.7 | 2279.1 | 4.5 | 2.0088
SWRI | SWRI LWO 92-10 | 186.9167 | 95.01 | 50.1 | 25 | 90.4 | 2800 | 194.08 | 70.44 | 35.1 | 109 | 951 | 129 | 184.9 | 197.5 | 9.6 | 201.5 | 296.8 | 325.8 | 2266.4 | 4.5234 | 2.0088
SWRI | SWRI LWO 92-10 | 186.9333 | 95.02 | 50.1 | 24.9 | 90.6 | 2800 | 193.97 | 70.45 | 35.1 | 108.9 | 951 | 128.9 | 184.9 | 197.5 | 9.7 | 201.8 | 296.8 | 325.8 | 2273.2 | 4.5 | 2.0137
SWRI | SWRI LWO 92-10 | 186.95 | 95.02 | 50.1 | 25 | 90.7 | 2800 | 193.99 | 70.48 | 35.1 | 109 | 951.1 | 128.9 | 184.8 | 197.4 | 9.7 | 200.6 | 297 | 326 | 2264.4 | 4.5 | 2.0088
SWRI | SWRI LWO 92-10 | 186.9667 | 95.03 | 50.1 | 25 | 90.6 | 2800 | 194.02 | 70.55 | 35.1 | 109 | 950.7 | 128.9 | 184.8 | 197.4 | 9.5 | 203 | 296.8 | 325.9 | 2273.3 | 4.5 | 2.0137
SWRI | SWRI LWO 92-10 | 186.9833 | 95.02 | 50.1 | 24.9 | 90.4 | 2800 | 194.05 | 70.46 | 35.1 | 108.9 | 951 | 129 | 184.9 | 197.5 | 9.6 | 201.8 | 297.1 | 326.1 | 2258.1 | 4.5 | 2.0137
SWRI | SWRI LWO 92-10 | 187 | 95.02 | 50.1 | 25 | 90.3 | 2800 | 193.96 | 70.48 | 35.1 | 108.9 | 950.9 | 128.9 | 184.8 | 197.4 | 9.5 | 199.4 | 296.7 | 325.8 | 2266.5 | 4.5 | 2.0137
SWRI | SWRI LWO 92-10 | 187.0167 | 95.03 | 50.1 | 25 | 90.4 | 2800 | 194.03 | 70.46 | 35.1 | 108.9 | 951.2 | 128.8 | 184.9 | 197.5 | 9.5 | 200.2 | 296.8 | 325.9 | 2267.2 | 4.5 | 2.0137
SWRI | SWRI LWO 92-10 | 187.0333 | 95.02 | 50.1 | 25 | 90.6 | 2800 | 193.98 | 70.66 | 35.1 | 108.9 | 950.7 | 128.7 | 184.8 | 197.4 | 9.5 | 197.8 | 296.8 | 325.8 | 2268.6 | 4.5 | 2.0088
SWRI | SWRI LWO 92-10 | 187.05 | 95.01 | 50.1 | 25 | 90.6 | 2800 | 194.02 | 70.49 | 35 | 108.9 | 950.7 | 128.9 | 184.8 | 197.4 | 9.4 | 198.9 | 296.9 | 325.9 | 2267.5 | 4.5 | 2.0137
SWRI | SWRI LWO 92-10 | 187.0667 | 95.01 | 50.1 | 25 | 90.6 | 2800 | 194 | 70.48 | 35 | 108.9 | 950.3 | 128.9 | 184.8 | 197.4 | 9.5 | 194.8 | 296.8 | 325.9 | 2264.1 | 4.5 | 2.0137
SWRI | SWRI LWO 92-10 | 187.0833 | 95.01 | 50.1 | 24.9 | 90.6 | 2800 | 193.99 | 70.46 | 35 | 108.9 | 950.7 | 128.9 | 184.8 | 197.4 | 9.5 | 200.5 | 297 | 326 | 2255 | 4.5 | 2.0088
SWRI | SWRI LWO 92-10 | 187.1 | 95.01 | 50.1 | 25 | 90.5 | 2800 | 194 | 70.49 | 35.1 | 109.1 | 950.7 | 128.9 | 184.8 | 197.4 | 9.6 | 201.4 | 296.7 | 325.8 | 2259.9 | 4.5 | 2.0137
SWRI | SWRI LWO 92-10 | 187.1167 | 95.02 | 50.2 | 25 | 90.4 | 2800 | 194.01 | 70.46 | 35 | 109 | 950.9 | 128.9 | 184.8 | 197.4 | 9.5 | 203.5 | 296.8 | 325.8 | 2268.6 | 4.5234 | 2.0088
SWRI | SWRI LWO 92-10 | 187.1333 | 95.01 | 50.1 | 25 | 90.4 | 2800 | 194 | 70.56 | 35.1 | 108.9 | 950.5 | 128.9 | 184.8 | 197.4 | 9.4 | 197.4 | 296.8 | 325.8 | 2289.4 | 4.5 | 2.0088
SWRI | SWRI LWO 92-10 | 187.15 | 95.01 | 50.2 | 25.1 | 90.4 | 2800 | 194.01 | 70.48 | 35 | 108.9 | 950.9 | 128.9 | 184.8 | 197.4 | 9.5 | 200.8 | 296.8 | 325.8 | 2283.6 | 4.5 | 2.0088
SWRI | SWRI LWO 92-10 | 187.1667 | 95.02 | 50.1 | 25.1 | 90.5 | 2800 | 193.9 | 70.58 | 35.1 | 108.9 | 949.7 | 128.8 | 184.7 | 197.3 | 9.5 | 199.4 | 296.9 | 326 | 2290.9 | 4.5 | 2.0137
SWRI | SWRI LWO 92-10 | 187.1833 | 95.02 | 50.1 | 24.9 | 90.5 | 2800 | 193.98 | 70.47 | 35 | 108.9 | 950.4 | 128.9 | 184.7 | 197.4 | 9.6 | 206 | 297 | 326.1 | 2285.1 | 4.5234 | 2.0088
SWRI | SWRI LWO 92-10 | 187.2 | 95.02 | 50.1 | 24.9 | 90.6 | 2800 | 194.06 | 70.45 | 35 | 108.9 | 950.7 | 128.8 | 184.9 | 197.5 | 9.5 | 200.2 | 297 | 326 | 2277.1 | 4.5 | 2.0088
SWRI | SWRI LWO 92-10 | 187.2167 | 95.02 | 50.1 | 24.9 | 90.6 | 2800 | 194.03 | 70.48 | 35 | 108.9 | 951 | 128.9 | 185 | 197.6 | 9.4 | 198.7 | 296.8 | 325.9 | 2284.6 | 4.5 | 2.0137
SWRI | SWRI LWO 92-10 | 187.2333 | 95.02 | 50.1 | 24.8 | 90.6 | 2800 | 193.96 | 70.54 | 35 | 108.9 | 950.9 | 128.8 | 184.8 | 197.4 | 9.4 | 200.5 | 296.8 | 326 | 2269.4 | 4.5 | 2.0137
SWRI | SWRI LWO 92-10 | 187.25 | 95.03 | 50.1 | 24.8 | 90.5 | 2800 | 194.01 | 70.46 | 35 | 109 | 950.5 | 129 | 184.8 | 197.4 | 9.6 | 201.9 | 297.1 | 326.1 | 2273.6 | 4.5 | 2.0137
SWRI | SWRI LWO 92-10 | 187.2667 | 95.03 | 50.1 | 24.9 | 90.5 | 2800 | 194 | 70.46 | 35 | 109 | 950.9 | 128.9 | 184.9 | 197.5 | 9.6 | 205 | 296.9 | 326 | 2255 | 4.5 | 2.0088
SWRI | SWRI LWO 92-10 | 187.2833 | 95.02 | 50.1 | 25 | 90.4 | 2800 | 194.03 | 70.53 | 35 | 109 | 950.2 | 129 | 184.9 | 197.5 | 9.8 | 202.7 | 297.2 | 326.2 | 2256.7 | 4.5 | 2.0137
SWRI | SWRI LWO 92-10 | 187.3 | 95.02 | 50.1 | 24.9 | 90.4 | 2800 | 194.06 | 70.45 | 34.9 | 109 | 951 | 128.9 | 184.9 | 197.5 | 9.6 | 203.3 | 296.8 | 325.9 | 2277.3 | 4.5 | 2.0088
SWRI | SWRI LWO 92-10 | 187.3167 | 95.02 | 50.1 | 24.9 | 90.4 | 2800 | 194.01 | 70.47 | 34.9 | 109 | 950.9 | 129 | 184.9 | 197.5 | 9.6 | 203.3 | 297.1 | 326.1 | 2270.1 | 4.5 | 2.0137
SWRI | SWRI LWO 92-10 | 187.3333 | 95.02 | 50.1 | 25 | 90.4 | 2800 | 194.05 | 70.49 | 35 | 109 | 950.4 | 128.9 | 184.9 | 197.5 | 9.5 | 198 | 296.8 | 325.9 | 2276.4 | 4.5 | 2.0137
SWRI | SWRI LWO 92-10 | 187.35 | 95.02 | 50.1 | 25 | 90.6 | 2800 | 194.01 | 70.46 | 35 | 109.1 | 950.6 | 129 | 184.9 | 197.5 | 9.6 | 200 | 296.9 | 326 | 2274.8 | 4.5 | 2.0088
SWRI | SWRI LWO 92-10 | 187.3667 | 95.02 | 50 | 25 | 90.6 | 2800 | 193.98 | 70.55 | 35 | 109 | 950.6 | 128.9 | 184.8 | 197.5 | 9.6 | 197.8 | 296.8 | 325.9 | 2275.4 | 4.5 | 2.0088
SWRI | SWRI LWO 92-10 | 187.3833 | 95.02 | 50.1 | 25 | 90.6 | 2800 | 194.03 | 70.48 | 35 | 109 | 950.7 | 129 | 185 | 197.6 | 9.7 | 202.4 | 297 | 326 | 2279.6 | 4.5 | 2.0137
SWRI | SWRI LWO 92-10 | 187.4 | 95.02 | 50.1 | 24.9 | 90.6 | 2800 | 194.01 | 70.46 | 35 | 109 | 950.6 | 128.9 | 184.9 | 197.5 | 9.6 | 202.3 | 296.9 | 325.9 | 2277.2 | 4.5234 | 2.0088
SWRI | SWRI LWO 92-10 | 187.4167 | 95.02 | 50.1 | 25 | 90.5 | 2800 | 193.96 | 70.66 | 35 | 109 | 950.7 | 128.8 | 184.8 | 197.4 | 9.6 | 200.3 | 297 | 326.1 | 2271.3 | 4.5 | 2.0137
SWRI | SWRI LWO 92-10 | 187.4333 | 95.01 | 50.1 | 24.9 | 90.4 | 2800 | 194.02 | 70.52 | 35 | 109.1 | 950.7 | 129 | 184.9 | 197.5 | 9.5 | 199.6 | 296.7 | 325.8 | 2271.8 | 4.5 | 2.0137
SWRI | SWRI LWO 92-10 | 187.45 | 95.02 | 50.1 | 24.9 | 90.4 | 2800 | 194.03 | 70.46 | 35 | 109 | 950.7 | 128.9 | 184.9 | 197.5 | 9.4 | 201.8 | 296.8 | 325.8 | 2267.8 | 4.5 | 2.0088
SWRI | SWRI LWO 92-10 | 187.4667 | 95.03 | 50.1 | 24.9 | 90.4 | 2800 | 194.06 | 70.5 | 35 | 109 | 950.4 | 128.9 | 184.9 | 197.5 | 9.4 | 196.1 | 297 | 326.1 | 2275.7 | 4.5234 | 2.0088
SWRI | SWRI LWO 92-10 | 187.4833 | 95.02 | 50.1 | 24.8 | 90.4 | 2800 | 194 | 70.51 | 35 | 109 | 950.4 | 128.9 | 185 | 197.6 | 9.6 | 203.7 | 297 | 326.1 | 2271.1 | 4.5 | 2.0088
SWRI | SWRI LWO 92-10 | 187.5 | 95.03 | 50.1 | 24.8 | 90.6 | 2800 | 194.03 | 70.48 | 35 | 109.1 | 950.6 | 128.9 | 185 | 197.6 | 9.6 | 198.8 | 297 | 326.1 | 2275.6 | 4.5 | 2.0137
SWRI | SWRI LWO 92-10 | 187.5167 | 95.02 | 50 | 24.8 | 90.6 | 2800 | 193.96 | 70.49 | 35 | 109.1 | 950.4 | 129 | 184.9 | 197.5 | 9.5 | 201.1 | 296.8 | 325.9 | 2266.7 | 4.5 | 2.0088
SWRI | SWRI LWO 92-10 | 187.5333 | 95.02 | 50 | 24.8 | 90.6 | 2800 | 193.97 | 70.48 | 34.9 | 109.1 | 950.7 | 129 | 184.9 | 197.5 | 9.6 | 201.2 | 296.7 | 325.8 | 2253.5 | 4.5234 | 2.0088
SWRI | SWRI LWO 92-10 | 187.55 | 95.02 | 50 | 24.9 | 90.6 | 2800 | 194.01 | 70.56 | 34.9 | 109 | 950.3 | 129 | 185 | 197.6 | 9.6 | 200 | 296.8 | 325.9 | 2269 | 4.5 | 2.0088
SWRI | SWRI LWO 92-10 | 187.5667 | 95.02 | 50 | 24.8 | 90.5 | 2800 | 193.98 | 70.5 | 34.9 | 109 | 950.4 | 129 | 184.9 | 197.5 | 9.6 | 200.4 | 297 | 326.1 | 2255.7 | 4.5 | 2.0137
SWRI | SWRI LWO 92-10 | 187.5833 | 95.02 | 50 | 24.9 | 90.5 | 2800 | 193.98 | 70.49 | 34.9 | 109 | 950.6 | 129 | 184.9 | 197.5 | 9.5 | 203.7 | 296.7 | 325.9 | 2267.9 | 4.5 | 2.0137
SWRI | SWRI LWO 92-10 | 187.6 | 95.03 | 50 | 25 | 90.5 | 2800 | 193.95 | 70.47 | 34.9 | 109 | 950.5 | 128.9 | 184.9 | 197.5 | 9.5 | 199.8 | 296.8 | 326 | 2256.1 | 4.5234 | 2.0137
SWRI | SWRI LWO 92-10 | 187.6167 | 95.02 | 50 | 25 | 90.5 | 2800 | 194.02 | 70.47 | 34.9 | 109.1 | 950.4 | 129.1 | 185 | 197.6 | 9.6 | 198.1 | 296.8 | 325.9 | 2261.1 | 4.5 | 2.0137
SWRI | SWRI LWO 92-10 | 187.6333 | 95.03 | 50 | 24.9 | 90.5 | 2800 | 194.03 | 70.5 | 34.9 | 109.1 | 950.5 | 129.1 | 184.9 | 197.5 | 9.5 | 201.2 | 296.9 | 325.9 | 2237.9 | 4.5 | 2.0137
SWRI | SWRI LWO 92-10 | 187.65 | 95.03 | 50 | 24.9 | 90.5 | 2800 | 193.98 | 70.65 | 34.9 | 109.1 | 950.3 | 129.1 | 184.9 | 197.5 | 9.6 | 198.3 | 296.8 | 325.9 | 2221.6 | 4.5 | 2.0088
SWRI | SWRI LWO 92-10 | 187.6667 | 95.02 | 49.8 | 24.8 | 90.5 | 2800 | 194.06 | 70.48 | 34.9 | 109.1 | 950.6 | 129.1 | 185.1 | 197.7 | 9.6 | 201.3 | 296.8 | 325.9 | 2218.1 | 4.5 | 2.0088
SWRI | SWRI LWO 92-10 | 187.6833 | 95.02 | 49.7 | 24.9 | 90.5 | 2800 | 194.04 | 70.5 | 35 | 109.2 | 950.5 | 129.1 | 185.1 | 197.7 | 9.5 | 196.4 | 296.6 | 325.9 | 2237.6 | 4.5 | 2.0137
SWRI | SWRI LWO 92-10 | 187.7 | 95.02 | 49.7 | 24.9 | 90.5 | 2800 | 194 | 70.48 | 34.9 | 109.2 | 950.9 | 129.1 | 185.1 | 197.8 | 9.4 | 198.7 | 296.3 | 325.4 | 2223.9 | 4.5 | 2.0137
SWRI | SWRI LWO 92-10 | 187.7167 | 95.02 | 49.7 | 25 | 90.5 | 2800 | 193.96 | 70.48 | 34.9 | 109.1 | 950.4 | 129 | 185 | 197.6 | 9.3 | 201.8 | 296.4 | 325.6 | 2230.4 | 4.5 | 2.0088
SWRI | SWRI LWO 92-10 | 187.7333 | 95.02 | 49.7 | 24.9 | 90.5 | 2800 | 193.99 | 70.48 | 34.9 | 109 | 950.7 | 128.9 | 185 | 197.6 | 9.6 | 199 | 296.8 | 326 | 2218 | 4.5 | 2.0088
SWRI | SWRI LWO 92-10 | 187.75 | 95.03 | 49.7 | 24.9 | 90.5 | 2800 | 193.97 | 70.64 | 34.9 | 109 | 950.3 | 128.9 | 185 | 197.6 | 9.5 | 203.7 | 296.8 | 326 | 2219.6 | 4.5 | 2.0088
SWRI | SWRI LWO 92-10 | 187.7667 | 95.02 | 49.7 | 24.9 | 90.5 | 2800 | 194 | 70.47 | 34.9 | 109 | 950.9 | 128.8 | 185.1 | 197.7 | 9.5 | 198.6 | 296.8 | 325.9 | 2231.5 | 4.5 | 2.0137
SWRI | SWRI LWO 92-10 | 187.7833 | 95.02 | 49.7 | 24.8 | 90.5 | 2800 | 193.98 | 70.51 | 35 | 109 | 950.7 | 128.9 | 185 | 197.6 | 9.5 | 200.2 | 297 | 326.2 | 2237.2 | 4.5 | 2.0088
SWRI | SWRI LWO 92-10 | 187.8 | 95.01 | 49.7 | 24.9 | 90.4 | 2800 | 194.05 | 70.46 | 34.9 | 109 | 951.2 | 128.9 | 185.1 | 197.8 | 9.5 | 194.5 | 297 | 326.3 | 2220.9 | 4.5 | 2.0137
SWRI | SWRI LWO 92-10 | 187.8167 | 95.01 | 49.5 | 24.9 | 90.5 | 2800 | 193.98 | 70.6 | 34.9 | 108.9 | 950.6 | 128.9 | 185 | 197.6 | 9.4 | 199.8 | 296.9 | 326.1 | 2238 | 4.5 | 2.0137
SWRI | SWRI LWO 92-10 | 187.8333 | 95.02 | 49.4 | 24.9 | 90.6 | 2800 | 194.04 | 70.48 | 34.9 | 108.9 | 950.7 | 128.9 | 185.1 | 197.8 | 9.6 | 197.8 | 297 | 326.3 | 2232.5 | 4.5 | 2.0137
SWRI | SWRI LWO 92-10 | 187.85 | 95.01 | 49.4 | 24.9 | 90.6 | 2800 | 194 | 70.54 | 34.9 | 108.8 | 950.6 | 129 | 185.1 | 197.7 | 9.6 | 198.6 | 297.3 | 326.6 | 2223.4 | 4.5 | 2.0137
SWRI | SWRI LWO 92-10 | 187.8667 | 95.02 | 49.7 | 24.9 | 90.6 | 2800 | 193.99 | 70.47 | 34.9 | 109 | 951.3 | 128.8 | 185.2 | 197.8 | 9.7 | 195.6 | 297.4 | 326.5 | 2230.5 | 4.5 | 2.0137
SWRI | SWRI LWO 92-10 | 187.8833 | 95.03 | 50.2 | 25 | 90.7 | 2800 | 193.89 | 70.47 | 34.9 | 109 | 950.6 | 129 | 184.8 | 197.4 | 9.5 | 200.3 | 297.1 | 326.3 | 2230.9 | 4.5 | 2.0137
SWRI | SWRI LWO 92-10 | 187.9 | 95.02 | 49.7 | 24.9 | 90.4 | 2800 | 194.05 | 70.57 | 34.9 | 108.8 | 951.6 | 128.8 | 185.2 | 197.7 | 9.5 | 199 | 297.2 | 326.4 | 2242.1 | 4.5 | 2.0137
SWRI | SWRI LWO 92-10 | 187.9167 | 95.03 | 49.5 | 24.9 | 90.3 | 2800 | 194.09 | 70.49 | 34.9 | 108.7 | 951.1 | 128.8 | 185.2 | 197.8 | 9.8 | 202.1 | 297.6 | 326.8 | 2242 | 4.5 | 2.0088
SWRI | SWRI LWO 92-10 | 187.9333 | 95.02 | 49.4 | 24.8 | 90.4 | 2800 | 194.01 | 70.63 | 34.9 | 108.7 | 950.9 | 128.7 | 185.1 | 197.7 | 9.5 | 198.3 | 297.4 | 326.6 | 2239.2 | 4.5 | 2.0088
SWRI | SWRI LWO 92-10 | 187.95 | 95.02 | 49.3 | 24.9 | 90.6 | 2800 | 194.03 | 70.47 | 35 | 108.8 | 951 | 128.8 | 185.1 | 197.7 | 9.5 | 203.1 | 297.3 | 326.6 | 2225.1 | 4.5 | 2.0137
SWRI | SWRI LWO 92-10 | 187.9667 | 95.03 | 49.4 | 24.9 | 90.7 | 2800 | 193.96 | 70.57 | 35 | 109 | 951 | 128.9 | 185 | 197.6 | 9.5 | 202 | 297.3 | 326.6 | 2233.7 | 4.5 | 2.0137
SWRI | SWRI LWO 92-10 | 187.9833 | 95.02 | 49.5 | 24.9 | 90.7 | 2800 | 194.03 | 70.47 | 35 | 109.1 | 951.3 | 128.9 | 185.2 | 197.8 | 9.5 | 197.9 | 297 | 326.1 | 2249.7 | 4.5 | 2.0088
SWRI | SWRI LWO 92-10 | 188 | 95.02 | 49.5 | 24.9 | 90.4 | 2800 | 193.97 | 70.55 | 34.9 | 109 | 950.8 | 128.9 | 185.1 | 197.7 | 9.6 | 199.8 | 297.2 | 326.5 | 2245.1 | 4.5 | 2.0088
SWRI | SWRI LWO 92-10 | 188.0167 | 95.04 | 49.5 | 24.8 | 90.4 | 2800 | 194.03 | 70.47 | 34.9 | 109 | 950.8 | 128.9 | 185.2 | 197.8 | 9.5 | 199.8 | 297.2 | 326.4 | 2234.8 | 4.5 | 2.0137
SWRI | SWRI LWO 92-10 | 188.0333 | 95.02 | 49.5 | 24.8 | 90.4 | 2800 | 194 | 70.5 | 35 | 109 | 951.4 | 128.9 | 185.1 | 197.7 | 9.7 | 200.9 | 297.3 | 326.5 | 2228.5 | 4.5 | 2.0137
SWRI | SWRI LWO 92-10 | 188.05 | 95.02 | 49.5 | 24.9 | 90.5 | 2800 | 194.01 | 70.45 | 34.9 | 109 | 951.1 | 128.9 | 185.2 | 197.8 | 9.5 | 201.3 | 297.2 | 326.4 | 2239.3 | 4.5 | 2.0137
SWRI | SWRI LWO 92-10 | 188.0667 | 95.04 | 49.5 | 24.8 | 90.7 | 2800 | 193.98 | 70.46 | 34.9 | 109 | 951.2 | 128.9 | 185.1 | 197.7 | 9.6 | 201.4 | 297 | 326.3 | 2244.5 | 4.5 | 2.0137
SWRI | SWRI LWO 92-10 | 188.0833 | 95.03 | 49.5 | 24.8 | 90.7 | 2800 | 194.03 | 70.51 | 34.9 | 109 | 951.5 | 129 | 185.2 | 197.8 | 9.5 | 197.4 | 297.3 | 326.5 | 2243.8 | 4.5 | 2.0137
SWRI | SWRI LWO 92-10 | 188.1 | 95.02 | 49.6 | 24.8 | 90.5 | 2800 | 194 | 70.58 | 34.9 | 109 | 951.4 | 129 | 185.1 | 197.7 | 9.3 | 195.6 | 296.8 | 326 | 2247.4 | 4.5 | 2.0137
SWRI | SWRI LWO 92-10 | 188.1167 | 95.03 | 49.5 | 24.6 | 90.4 | 2800 | 194 | 70.5 | 34.9 | 109 | 951.6 | 128.9 | 185.1 | 197.7 | 9.5 | 194.5 | 297.3 | 326.5 | 2223.6 | 4.5 | 2.0088
SWRI | SWRI LWO 92-10 | 188.1333 | 95.03 | 49.5 | 24.7 | 90.4 | 2800 | 193.99 | 70.52 | 34.9 | 109 | 951.4 | 128.8 | 185.1 | 197.7 | 9.6 | 198.5 | 297.4 | 326.6 | 2213 | 4.5 | 2.0137
SWRI | SWRI LWO 92-10 | 188.15 | 95.03 | 49.5 | 24.7 | 90.4 | 2800 | 194.04 | 70.46 | 34.9 | 109 | 951.4 | 128.9 | 185.1 | 197.7 | 9.5 | 196.2 | 297.3 | 326.5 | 2221.6 | 4.5 | 2.0137
SWRI | SWRI LWO 92-10 | 188.1667 | 95.04 | 49.5 | 24.6 | 90.6 | 2800 | 194.04 | 70.47 | 34.9 | 109 | 951.8 | 128.9 | 185.2 | 197.9 | 9.6 | 196.2 | 297.2 | 326.5 | 2204.2 | 4.5 | 2.0088
SWRI | SWRI LWO 92-10 | 188.1833 | 95.03 | 49.5 | 24.6 | 90.6 | 2800 | 193.99 | 70.47 | 34.9 | 109 | 951.8 | 128.9 | 185.1 | 197.7 | 9.4 | 196.1 | 297 | 326.2 | 2194.8 | 4.5 | 2.0137
SWRI | SWRI LWO 92-10 | 188.2 | 95.04 | 49.5 | 24.6 | 90.6 | 2800 | 194.03 | 70.54 | 34.9 | 109.2 | 951.3 | 129 | 185 | 197.6 | 9.4 | 198.2 | 296.9 | 326.1 | 2218.4 | 4.5 | 2.0137
SWRI | SWRI LWO 92-10 | 188.2167 | 95.04 | 49.5 | 24.6 | 90.5 | 2800 | 194.02 | 70.47 | 34.9 | 109.2 | 951.4 | 129 | 185.1 | 197.7 | 9.6 | 198.1 | 297.1 | 326.4 | 2219.1 | 4.5 | 1.9844
SWRI | SWRI LWO 92-10 | 188.2333 | 95.04 | 49.5 | 24.6 | 90.4 | 2800 | 194.05 | 70.46 | 34.9 | 109.2 | 951.8 | 129 | 185.2 | 197.8 | 9.6 | 197.8 | 297.1 | 326.3 | 2211.6 | 4.5 | 2.0137
SWRI | SWRI LWO 92-10 | 188.25 | 95.04 | 49.5 | 24.6 | 90.4 | 2800 | 193.98 | 70.54 | 34.9 | 109.2 | 951.4 | 128.9 | 185.1 | 197.7 | 9.6 | 202.7 | 296.9 | 326.2 | 2203.4 | 4.5234 | 2.0137
SWRI | SWRI LWO 92-10 | 188.2667 | 95.03 | 49.5 | 24.7 | 90.4 | 2800 | 193.99 | 70.47 | 34.9 | 109.1 | 951.8 | 128.9 | 185.1 | 197.7 | 9.4 | 198 | 296.9 | 326.1 | 2206.1 | 4.5 | 2.0088
SWRI | SWRI LWO 92-10 | 188.2833 | 95.04 | 49.5 | 24.7 | 90.5 | 2800 | 193.94 | 70.61 | 34.9 | 109.1 | 951.7 | 128.9 | 185.1 | 197.7 | 9.5 | 203.3 | 297.2 | 326.3 | 2210.7 | 4.5234 | 2.0137
SWRI | SWRI LWO 92-10 | 188.3 | 95.03 | 49.5 | 24.8 | 90.6 | 2800 | 194 | 70.47 | 34.9 | 109.1 | 951.8 | 129 | 185.1 | 197.8 | 9.5 | 200.8 | 297.1 | 326.4 | 2213.5 | 4.5 | 2.0137
SWRI | SWRI LWO 92-10 | 188.3167 | 95.03 | 49.5 | 24.7 | 90.5 | 2800 | 194 | 70.51 | 34.9 | 109.1 | 951.6 | 129 | 185.1 | 197.7 | 9.4 | 201.4 | 296.9 | 326.1 | 2208 | 4.5 | 2.0088
SWRI | SWRI LWO 92-10 | 188.3333 | 95.02 | 49.5 | 24.7 | 90.6 | 2800 | 193.93 | 70.48 | 34.9 | 109.1 | 951.3 | 129 | 185.1 | 197.7 | 9.3 | 194 | 296.9 | 326.1 | 2196.5 | 4.5 | 2.0137
SWRI | SWRI LWO 92-10 | 188.35 | 95.02 | 49.5 | 24.6 | 90.6 | 2800 | 193.97 | 70.47 | 34.9 | 109.1 | 951.7 | 129 | 185.1 | 197.8 | 9.3 | 196.1 | 297 | 326.3 | 2188.1 | 4.5 | 2.0088
SWRI | SWRI LWO 92-10 | 188.3667 | 95.03 | 49.5 | 24.6 | 90.5 | 2800 | 194 | 70.47 | 34.9 | 109.1 | 951.8 | 128.9 | 185.2 | 197.8 | 9.4 | 196.1 | 297.1 | 326.3 | 2184.7 | 4.5 | 2.0137
SWRI | SWRI LWO 92-10 | 188.3833 | 95.04 | 49.5 | 24.7 | 90.5 | 2800 | 193.93 | 70.63 | 34.9 | 109 | 950.7 | 129.1 | 184.9 | 197.5 | 9.2 | 193.7 | 296.9 | 326.2 | 2195.2 | 4.5 | 2.0137
SWRI | SWRI LWO 92-10 | 188.4 | 95.03 | 49.5 | 24.7 | 90.4 | 2800 | 194.09 | 70.42 | 34.9 | 109 | 951.3 | 129 | 185.1 | 197.6 | 9.5 | 200.3 | 297.2 | 326.5 | 2181.1 | 4.5 | 2.0088
SWRI | SWRI LWO 92-10 | 188.4167 | 95.02 | 49.5 | 24.7 | 90.4 | 2800 | 194.09 | 70.46 | 34.9 | 109 | 951.5 | 129 | 185.1 | 197.7 | 9.3 | 194.4 | 297.1 | 326.3 | 2190.1 | 4.5234 | 2.0137
SWRI | SWRI LWO 92-10 | 188.4333 | 95.03 | 49.5 | 24.8 | 90.4 | 2800 | 194.03 | 70.48 | 34.9 | 109 | 951.8 | 128.9 | 185.1 | 197.8 | 9.3 | 198.6 | 297.1 | 326.3 | 2177.6 | 4.5 | 2.0088
SWRI | SWRI LWO 92-10 | 188.45 | 95.01 | 49.5 | 24.8 | 90.4 | 2800 | 194.03 | 70.54 | 34.9 | 109 | 951.6 | 128.9 | 185.2 | 197.9 | 9.5 | 198.1 | 297.1 | 326.4 | 2189.5 | 4.5 | 2.0088
SWRI | SWRI LWO 92-10 | 188.4667 | 95.01 | 49.5 | 24.8 | 90.4 | 2800 | 193.98 | 70.52 | 34.9 | 109 | 951.4 | 128.8 | 185.2 | 197.8 | 9.5 | 202 | 297.4 | 326.6 | 2182.2 | 4.5 | 2.0137
SWRI | SWRI LWO 92-10 | 188.4833 | 95 | 49.5 | 24.8 | 90.5 | 2800 | 193.98 | 70.47 | 34.9 | 108.9 | 951.3 | 128.9 | 185.1 | 197.7 | 9.5 | 196.1 | 297.3 | 326.6 | 2185.7 | 4.5 | 2.0088
SWRI | SWRI LWO 92-10 | 188.5 | 95 | 49.5 | 24.8 | 90.6 | 2800 | 194 | 70.48 | 34.9 | 109 | 951.5 | 128.9 | 185.1 | 197.7 | 9.5 | 197.4 | 297.2 | 326.6 | 2178.2 | 4.5 | 2.0088
SWRI | SWRI LWO 92-10 | 188.5167 | 95 | 49.4 | 24.8 | 90.6 | 2800 | 194.02 | 70.49 | 34.9 | 108.9 | 951.8 | 128.9 | 185.1 | 197.7 | 9.3 | 192.5 | 297 | 326.3 | 2178.4 | 4.5 | 2.0088
SWRI | SWRI LWO 92-10 | 188.5333 | 94.99 | 49.2 | 24.8 | 90.5 | 2800 | 193.97 | 70.63 | 34.9 | 108.9 | 951 | 128.9 | 185 | 197.7 | 9.4 | 197.4 | 297.3 | 326.6 | 2174.8 | 4.5 | 2.0137
SWRI | SWRI LWO 92-10 | 188.55 | 94.99 | 49.1 | 24.8 | 90.5 | 2800 | 193.99 | 70.53 | 34.9 | 108.8 | 950.8 | 128.8 | 185.1 | 197.7 | 9.3 | 197.4 | 297 | 326.3 | 2182.5 | 4.5 | 2.0137
SWRI | SWRI LWO 92-10 | 188.5667 | 94.99 | 49.1 | 24.8 | 90.4 | 2800 | 193.98 | 70.46 | 34.9 | 108.8 | 951.5 | 128.7 | 185.1 | 197.7 | 9.4 | 195.5 | 297.3 | 326.6 | 2172.1 | 4.5 | 2.0137
SWRI | SWRI LWO 92-10 | 188.5833 | 95.01 | 51 | 24.9 | 90.6 | 2800 | 193.78 | 70.46 | 34.9 | 109 | 951.7 | 128.9 | 184.9 | 197.4 | 9.3 | 195.1 | 297.2 | 326.5 | 2172.7 | 4.5 | 2.0088
SWRI | SWRI LWO 92-10 | 188.6 | 95.01 | 51.4 | 24.9 | 90.6 | 2800 | 193.9 | 70.5 | 34.9 | 109 | 951.1 | 128.9 | 184.7 | 197.2 | 9.2 | 195.4 | 297.1 | 326.4 | 2178.3 | 4.5 | 2.0137
SWRI | SWRI LWO 92-10 | 188.6167 | 95.02 | 51.1 | 24.9 | 90.5 | 2800 | 194.04 | 70.45 | 34.9 | 108.7 | 951.1 | 128.8 | 184.8 | 197.4 | 9.2 | 196.1 | 297.3 | 326.5 | 2174.5 | 4.5 | 2.0137
SWRI | SWRI LWO 92-10 | 188.6333 | 95.01 | 51 | 24.9 | 90.5 | 2800 | 193.99 | 70.44 | 34.9 | 108.7 | 950.5 | 128.8 | 184.8 | 197.3 | 9.4 | 193.2 | 297.8 | 327.1 | 2176.8 | 4.5 | 2.0137
SWRI | SWRI LWO 92-10 | 188.65 | 95.01 | 50.9 | 25 | 90.5 | 2800 | 194.03 | 70.46 | 34.9 | 108.8 | 950.7 | 128.9 | 184.7 | 197.3 | 9.3 | 198.8 | 297.4 | 326.7 | 2169.1 | 4.5 | 2.0088
SWRI | SWRI LWO 92-10 | 188.6667 | 95.01 | 50.7 | 24.9 | 90.4 | 2800 | 194.01 | 70.48 | 34.9 | 108.9 | 951 | 128.8 | 184.8 | 197.3 | 9.3 | 197.1 | 297.3 | 326.7 | 2162.5 | 4.5 | 2.0088
SWRI | SWRI LWO 92-10 | 188.6833 | 94.99 | 50.7 | 24.9 | 90.5 | 2800 | 193.99 | 70.56 | 34.9 | 108.9 | 951.1 | 128.9 | 184.7 | 197.3 | 9.3 | 194.3 | 297.3 | 326.6 | 2177.3 | 4.5 | 2.0137
SWRI | SWRI LWO 92-10 | 188.7 | 95 | 50.6 | 24.9 | 90.4 | 2800 | 194.01 | 70.54 | 34.9 | 109 | 951 | 128.9 | 184.7 | 197.3 | 9.1 | 190.1 | 297.2 | 326.4 | 2167.9 | 4.5 | 2.0088
SWRI | SWRI LWO 92-10 | 188.7167 | 95 | 50.6 | 24.9 | 90.5 | 2800 | 194.01 | 70.45 | 34.9 | 109 | 951.1 | 129 | 184.7 | 197.3 | 9.3 | 198.9 | 297 | 326.3 | 2180.8 | 4.5 | 2.0088
SWRI | SWRI LWO 92-10 | 188.7333 | 95 | 50.6 | 25 | 90.5 | 2800 | 194.01 | 70.46 | 34.9 | 109 | 951.3 | 129 | 184.7 | 197.2 | 9 | 194.2 | 296.8 | 326.2 | 2179.4 | 4.5 | 2.0137
SWRI | SWRI LWO 92-10 | 188.75 | 95 | 50.4 | 25 | 90.5 | 2800 | 194.03 | 70.47 | 34.9 | 109 | 951.6 | 128.9 | 184.8 | 197.3 | 9 | 189.8 | 296.5 | 325.9 | 2188.4 | 4.5 | 2.0137
SWRI | SWRI LWO 92-10 | 188.7667 | 94.99 | 50.2 | 24.9 | 90.5 | 2800 | 194.07 | 70.62 | 34.9 | 109 | 951.2 | 128.8 | 184.9 | 197.5 | 9.1 | 193.4 | 297 | 326.2 | 2181.1 | 4.5 | 2.0088
SWRI | SWRI LWO 92-10 | 188.7833 | 94.99 | 50.1 | 24.9 | 90.5 | 2800 | 194 | 70.48 | 34.9 | 109 | 951.3 | 129 | 185 | 197.6 | 9.3 | 200.2 | 297.3 | 326.6 | 2181.4 | 4.5 | 2.0137
SWRI | SWRI LWO 92-10 | 188.8 | 94.99 | 50.1 | 24.9 | 90.5 | 2800 | 193.99 | 70.53 | 34.9 | 109 | 951.2 | 129 | 184.9 | 197.6 | 9.4 | 187.7 | 297.5 | 326.7 | 2163 | 4.5 | 2.0088
SWRI | SWRI LWO 92-10 | 188.8167 | 94.98 | 50.1 | 24.9 | 90.5 | 2800 | 194.05 | 70.47 | 34.9 | 109.1 | 951.3 | 128.9 | 185.1 | 197.6 | 9.1 | 187.8 | 296.9 | 326.1 | 2173.9 | 4.5 | 2.0088
SWRI | SWRI LWO 92-10 | 188.8333 | 94.98 | 50.1 | 24.9 | 90.5 | 2800 | 193.97 | 70.55 | 34.9 | 109 | 951.4 | 129 | 184.9 | 197.5 | 9.2 | 196 | 297.3 | 326.5 | 2170.5 | 4.5 | 2.0137
SWRI | SWRI LWO 92-10 | 188.85 | 94.98 | 50.1 | 24.9 | 90.5 | 2800 | 193.95 | 70.46 | 34.9 | 109.1 | 951.5 | 128.9 | 184.9 | 197.5 | 9.4 | 194 | 297.2 | 326.6 | 2171.2 | 4.5 | 2.0088
SWRI | SWRI LWO 92-10 | 188.8667 | 94.97 | 50.1 | 24.9 | 90.5 | 2800 | 194.07 | 70.47 | 34.9 | 109 | 951.2 | 128.9 | 185.1 | 197.7 | 9.2 | 196.7 | 297.1 | 326.4 | 2177.9 | 4.5 | 2.0137
SWRI | SWRI LWO 92-10 | 188.8833 | 94.97 | 50.1 | 25 | 90.6 | 2800 | 193.99 | 70.53 | 35 | 109.1 | 951.4 | 129 | 185 | 197.6 | 9.3 | 189.7 | 297 | 326.4 | 2170.9 | 4.5 | 2.0088
SWRI | SWRI LWO 92-10 | 188.9 | 94.97 | 50.1 | 25 | 90.6 | 2800 | 194.01 | 70.6 | 35 | 109.1 | 951 | 129 | 185 | 197.5 | 9.2 | 196.7 | 297 | 326.3 | 2182 | 4.5234 | 2.0137
SWRI | SWRI LWO 92-10 | 188.9167 | 94.98 | 50.1 | 24.9 | 90.6 | 2800 | 194 | 70.47 | 34.9 | 109.1 | 951.1 | 129 | 185 | 197.7 | 9 | 197.7 | 296.6 | 325.9 | 2169.2 | 4.5 | 2.0137
SWRI | SWRI LWO 92-10 | 188.9333 | 94.97 | 50.1 | 24.9 | 90.6 | 2800 | 193.98 | 70.47 | 35 | 109.1 | 950.8 | 129 | 184.9 | 197.6 | 9.2 | 197.8 | 297.1 | 326.3 | 2172.4 | 4.5 | 2.0088
SWRI | SWRI LWO 92-10 | 188.95 | 94.96 | 50 | 24.9 | 90.5 | 2800 | 194.03 | 70.48 | 35 | 109.1 | 951.2 | 129 | 185 | 197.6 | 9.1 | 197 | 296.9 | 326.2 | 2165.9 | 4.5 | 2.0088
SWRI | SWRI LWO 92-10 | 188.9667 | 94.97 | 49.9 | 24.9 | 90.4 | 2800 | 194.01 | 70.52 | 34.9 | 109.1 | 951.2 | 128.9 | 185.2 | 197.8 | 9.3 | 192.8 | 297.3 | 326.6 | 2160.1 | 4.5 | 2.0088
SWRI | SWRI LWO 92-10 | 188.9833 | 94.96 | 49.8 | 24.9 | 90.4 | 2800 | 194 | 70.52 | 35 | 109.1 | 950.4 | 129 | 185.1 | 197.7 | 9.6 | 202.1 | 297.3 | 326.6 | 2173.6 | 4.5 | 2.0137
SWRI | SWRI LWO 92-10 | 189 | 94.95 | 49.8 | 24.9 | 90.4 | 2800 | 194.03 | 70.46 | 35 | 109.1 | 950.7 | 129 | 185.2 | 197.9 | 9.4 | 198.3 | 297.1 | 326.4 | 2163.3 | 4.5 | 2.0088
SWRI | SWRI LWO 92-10 | 189.0167 | 94.95 | 49.9 | 25 | 90.4 | 2800 | 193.96 | 70.48 | 35 | 109.1 | 951.5 | 128.9 | 185.2 | 197.8 | 9.1 | 192.9 | 296.9 | 326.2 | 2153.6 | 4.5 | 2.0088
SWRI | SWRI LWO 92-10 | 189.0333 | 94.96 | 49.9 | 24.9 | 90.5 | 2800 | 193.97 | 70.48 | 35 | 109 | 951.1 | 129 | 185.1 | 197.8 | 9.2 | 199 | 297.2 | 326.5 | 2151.5 | 4.5 | 2.0137
SWRI | SWRI LWO 92-10 | 189.05 | 94.96 | 49.9 | 25 | 90.6 | 2800 | 193.97 | 70.58 | 35 | 109.1 | 951.1 | 129 | 185.1 | 197.8 | 9.4 | 196.1 | 297.3 | 326.7 | 2154.5 | 4.5 | 2.0137
SWRI | SWRI LWO 92-10 | 189.0667 | 94.96 | 49.9 | 25 | 90.6 | 2800 | 193.96 | 70.49 | 35 | 109 | 950.7 | 128.9 | 185.1 | 197.7 | 9.4 | 195.9 | 297.3 | 326.6 | 2156 | 4.5 | 2.0088
SWRI | SWRI LWO 92-10 | 189.0833 | 94.97 | 49.9 | 25 | 90.6 | 2800 | 193.96 | 70.59 | 35 | 109 | 950.7 | 129 | 185.1 | 197.7 | 9.1 | 196.9 | 297.1 | 326.4 | 2168.9 | 4.5 | 2.0088
SWRI | SWRI LWO 92-10 | 189.1 | 94.97 | 49.8 | 25 | 90.6 | 2800 | 194.02 | 70.45 | 35 | 109 | 951.1 | 128.9 | 185.3 | 197.9 | 9.2 | 196.1 | 297.2 | 326.6 | 2151.5 | 4.5 | 2.0137
SWRI | SWRI LWO 92-10 | 189.1167 | 94.97 | 49.8 | 25 | 90.5 | 2800 | 194.03 | 70.47 | 35 | 109 | 951.1 | 128.9 | 185.3 | 197.9 | 9.3 | 192.6 | 297.5 | 326.8 | 2152.4 | 4.5 | 2.0088
SWRI | SWRI LWO 92-10 | 189.1333 | 94.96 | 49.8 | 25 | 90.4 | 2800 | 194 | 70.5 | 35 | 109 | 950.7 | 129 | 185.3 | 197.9 | 9.4 | 195.5 | 297.4 | 326.7 | 2139.6 | 4.5 | 2.0088
SWRI | SWRI LWO 92-10 | 189.15 | 94.96 | 49.8 | 25 | 90.4 | 2800 | 194.02 | 70.48 | 35 | 109 | 950.7 | 129 | 185.2 | 197.9 | 9.5 | 200.4 | 297.4 | 326.8 | 2121.4 | 4.5 | 2.0137
SWRI | SWRI LWO 92-10 | 189.1667 | 94.96 | 49.8 | 25 | 90.5 | 2800 | 194 | 70.49 | 35 | 109 | 951 | 129 | 185.2 | 197.8 | 9.4 | 199.7 | 297.2 | 326.6 | 2145.8 | 4.5 | 2.0137
SWRI | SWRI LWO 92-10 | 189.1833 | 94.97 | 49.8 | 25 | 90.5 | 2800 | 194.05 | 70.5 | 35 | 109 | 951.2 | 129 | 185.3 | 197.9 | 9.4 | 197.4 | 297.4 | 326.7 | 2142.7 | 4.5234 | 2.0137
SWRI | SWRI LWO 92-10 | 189.2 | 94.97 | 49.8 | 24.9 | 90.4 | 2800 | 193.94 | 70.5 | 35 | 109 | 949.7 | 129 | 185.1 | 197.7 | 9.4 | 196.2 | 297.5 | 326.9 | 2146.8 | 4.5 | 2.0137
SWRI | SWRI LWO 92-10 | 189.2167 | 94.97 | 49.8 | 24.9 | 90.5 | 2800 | 194.02 | 70.43 | 35 | 109 | 950.2 | 128.8 | 185.1 | 197.7 | 9.5 | 193.8 | 297.3 | 326.7 | 2150.6 | 4.5 | 2.0137
SWRI | SWRI LWO 92-10 | 189.2333 | 94.97 | 49.8 | 24.9 | 90.5 | 2800 | 194.04 | 70.42 | 35 | 109 | 950.3 | 129 | 185.2 | 197.8 | 9.5 | 196.8 | 297.3 | 326.7 | 2137.8 | 4.5 | 2.0088
SWRI | SWRI LWO 92-10 | 189.25 | 94.96 | 49.9 | 24.9 | 90.6 | 2800 | 193.99 | 70.47 | 35 | 109 | 951 | 128.9 | 185.2 | 197.8 | 9.5 | 198.3 | 297.4 | 326.9 | 2131.8 | 4.5234 | 2.0137
SWRI | SWRI LWO 92-10 | 189.2667 | 94.97 | 49.9 | 24.9 | 90.6 | 2800 | 194.01 | 70.51 | 35 | 109 | 950.1 | 129 | 185.1 | 197.7 | 9.4 | 195 | 297.2 | 326.6 | 2140.4 | 4.5 | 2.0137
SWRI | SWRI LWO 92-10 | 189.2833 | 94.98 | 49.9 | 24.9 | 90.6 | 2800 | 193.99 | 70.46 | 34.9 | 108.9 | 950.9 | 129 | 185.1 | 197.7 | 9.3 | 195.6 | 297.4 | 326.7 | 2137.4 | 4.5 | 2.0137
SWRI | SWRI LWO 92-10 | 189.3 | 94.97 | 49.9 | 24.9 | 90.5 | 2800 | 194.04 | 70.47 | 35 | 108.9 | 951 | 129 | 185.2 | 197.8 | 9.3 | 197.7 | 297.4 | 326.7 | 2134.2 | 4.5 | 2.0137
SWRI | SWRI LWO 92-10 | 189.3167 | 94.96 | 49.9 | 24.8 | 90.5 | 2800 | 194.01 | 70.51 | 34.9 | 108.9 | 950.9 | 128.8 | 185.3 | 197.9 | 9.4 | 196.7 | 297.5 | 326.9 | 2132.7 | 4.5 | 2.0088
SWRI | SWRI LWO 92-10 | 189.3333 | 94.98 | 49.9 | 24.9 | 90.4 | 2800 | 194 | 70.57 | 34.9 | 108.9 | 951.2 | 128.8 | 185.2 | 197.8 | 9.2 | 194.3 | 297.4 | 326.8 | 2142.9 | 4.5 | 2.0088
SWRI | SWRI LWO 92-10 | 189.35 | 94.98 | 49.9 | 24.9 | 90.4 | 2800 | 193.98 | 70.53 | 34.9 | 108.9 | 950.8 | 128.9 | 185.2 | 197.8 | 9.2 | 192.7 | 297.2 | 326.7 | 2129 | 4.5 | 2.0088
SWRI | SWRI LWO 92-10 | 189.3667 | 94.98 | 49.9 | 24.9 | 90.4 | 2800 | 193.98 | 70.47 | 34.9 | 108.9 | 951.5 | 128.8 | 185.1 | 197.7 | 9.3 | 192 | 297.4 | 326.7 | 2122.3 | 4.5 | 2.0088
SWRI | SWRI LWO 92-10 | 189.3833 | 94.98 | 49.9 | 24.8 | 90.4 | 2800 | 194.03 | 70.48 | 34.9 | 108.8 | 951.2 | 128.7 | 185.2 | 197.8 | 9.3 | 196.9 | 297.4 | 326.8 | 2112.1 | 4.5 | 2.0137
SWRI | SWRI LWO 92-10 | 189.4 | 94.99 | 49.8 | 24.8 | 90.5 | 2800 | 193.97 | 70.57 | 34.9 | 108.9 | 951.3 | 128.8 | 185.2 | 197.7 | 9.2 | 196.2 | 297.3 | 326.7 | 2107.7 | 4.5 | 2.0088
SWRI | SWRI LWO 92-10 | 189.4167 | 94.99 | 49.8 | 24.8 | 90.5 | 2800 | 194.02 | 70.49 | 34.9 | 108.8 | 951 | 128.8 | 185.2 | 197.8 | 9.5 | 195.7 | 297.6 | 327 | 2107 | 4.5 | 2.0137
SWRI | SWRI LWO 92-10 | 189.4333 | 94.99 | 49.9 | 24.8 | 90.6 | 2800 | 194.02 | 70.47 | 34.9 | 108.9 | 951.4 | 128.8 | 185.3 | 197.9 | 9.5 | 196 | 297.8 | 327.2 | 2114.9 | 4.5469 | 2.0088
SWRI | SWRI LWO 92-10 | 189.45 | 94.98 | 49.9 | 24.9 | 90.6 | 2800 | 193.99 | 70.5 | 34.9 | 108.9 | 951.5 | 128.9 | 185.3 | 197.8 | 9.4 | 197.3 | 297.5 | 327 | 2106.3 | 4.5 | 2.0137
SWRI | SWRI LWO 92-10 | 189.4667 | 94.98 | 49.9 | 25 | 90.6 | 2800 | 193.96 | 70.55 | 34.9 | 109 | 951.2 | 128.8 | 185.1 | 197.7 | 9.1 | 195.8 | 297.1 | 326.5 | 2115.1 | 4.5 | 2.0137
SWRI | SWRI LWO 92-10 | 189.4833 | 94.98 | 49.9 | 24.9 | 90.5 | 2800 | 194.02 | 70.48 | 34.9 | 109 | 951.3 | 128.9 | 185.2 | 197.8 | 9.1 | 190.6 | 297.5 | 326.9 | 2104.9 | 4.5 | 2.0137
SWRI | SWRI LWO 92-10 | 189.5 | 94.98 | 49.9 | 24.9 | 90.4 | 2800 | 194.01 | 70.48 | 35 | 109 | 951 | 128.9 | 185.2 | 197.7 | 9.4 | 197.7 | 297.5 | 326.9 | 2100.9 | 4.5 | 2.0088
SWRI | SWRI LWO 92-10 | 189.5167 | 94.98 | 49.9 | 24.9 | 90.5 | 2800 | 193.98 | 70.53 | 34.9 | 109 | 951.4 | 128.8 | 185.2 | 197.8 | 9.5 | 192.4 | 297.7 | 327.1 | 2104.2 | 4.5 | 2.0088
SWRI | SWRI LWO 92-10 | 189.5333 | 94.99 | 49.9 | 24.9 | 90.4 | 2800 | 193.97 | 70.53 | 34.9 | 109 | 950 | 128.8 | 185.1 | 197.6 | 9.4 | 198.2 | 297.5 | 327 | 2106.3 | 4.5 | 2.0137
SWRI | SWRI LWO 92-10 | 189.55 | 94.99 | 49.9 | 24.8 | 90.4 | 2800 | 194.06 | 70.39 | 34.9 | 109 | 951.3 | 128.8 | 185.3 | 197.9 | 9.5 | 196.5 | 297.5 | 326.9 | 2101.4 | 4.5 | 2.0137
SWRI | SWRI LWO 92-10 | 189.5667 | 94.98 | 49.9 | 24.9 | 90.5 | 2800 | 194.04 | 70.47 | 35 | 109.1 | 950.9 | 128.9 | 185.2 | 197.8 | 9.4 | 196.8 | 297.4 | 326.8 | 2111.4 | 4.5 | 2.0137
SWRI | SWRI LWO 92-10 | 189.5833 | 94.98 | 49.9 | 24.9 | 90.5 | 2800 | 194.04 | 70.49 | 34.9 | 109 | 951.1 | 129 | 185.3 | 197.9 | 9.4 | 193.8 | 297.5 | 326.9 | 2107.4 | 4.5 | 2.0137
SWRI | SWRI LWO 92-10 | 189.6 | 94.99 | 49.8 | 24.8 | 90.5 | 2800 | 193.91 | 70.65 | 34.9 | 109 | 950.3 | 128.9 | 185.1 | 197.7 | 9.5 | 200.1 | 297.8 | 327.1 | 2100.8 | 4.5 | 2.0088
SWRI | SWRI LWO 92-10 | 189.6167 | 94.98 | 49.8 | 24.8 | 90.5 | 2800 | 194.03 | 70.46 | 34.9 | 109 | 950.6 | 128.9 | 185.2 | 197.8 | 9.5 | 201 | 297.8 | 327.2 | 2089.4 | 4.5 | 2.0088
SWRI | SWRI LWO 92-10 | 189.6333 | 94.99 | 49.8 | 24.8 | 90.6 | 2800 | 194.07 | 70.45 | 34.9 | 109 | 950.7 | 128.9 | 185.3 | 197.9 | 9.5 | 203 | 297.6 | 327 | 2097.3 | 4.5 | 2.0137
SWRI | SWRI LWO 92-10 | 189.65 | 94.99 | 49.9 | 24.9 | 90.6 | 2800 | 193.99 | 70.48 | 35 | 109 | 951.2 | 128.8 | 185.2 | 197.8 | 9.5 | 197.4 | 297.6 | 327 | 2097.5 | 4.5 | 2.0137
SWRI | SWRI LWO 92-10 | 189.6667 | 95 | 49.8 | 25 | 90.6 | 2800 | 193.96 | 70.58 | 35 | 109.1 | 950.4 | 128.9 | 185.2 | 197.8 | 9.4 | 197.9 | 297.6 | 327 | 2100.8 | 4.5 | 2.0137
SWRI | SWRI LWO 92-10 | 189.6833 | 94.99 | 49.7 | 25 | 90.4 | 2800 | 194.01 | 70.46 | 35 | 109 | 950.9 | 128.9 | 185.3 | 197.9 | 9.5 | 200.1 | 297.7 | 327.1 | 2095.9 | 4.5 | 2.0088
SWRI | SWRI LWO 92-10 | 189.7 | 94.98 | 49.6 | 25 | 90.4 | 2800 | 194.07 | 70.48 | 35 | 109 | 951 | 128.9 | 185.3 | 198 | 9.5 | 196.8 | 297.7 | 327.1 | 2095.1 | 4.5 | 2.0137
SWRI | SWRI LWO 92-10 | 189.7167 | 94.99 | 49.6 | 24.9 | 90.3 | 2800 | 194.02 | 70.49 | 34.9 | 109.1 | 951 | 128.9 | 185.4 | 198 | 9.3 | 195.8 | 297.3 | 326.7 | 2084.1 | 4.5 | 2.0186
SWRI | SWRI LWO 92-10 | 189.7333 | 94.99 | 49.6 | 24.9 | 90.5 | 2800 | 194.02 | 70.49 | 34.9 | 109.2 | 951.7 | 128.9 | 185.4 | 198.1 | 9.3 | 198 | 297.3 | 326.7 | 2085.2 | 4.5 | 2.0088
SWRI | SWRI LWO 92-10 | 189.75 | 95 | 50.3 | 24.9 | 90.8 | 2800 | 193.87 | 70.45 | 34.9 | 109.4 | 951.1 | 129.1 | 184.9 | 197.5 | 9.4 | 201.1 | 297.1 | 326.5 | 2081.8 | 4.5 | 2.0137
SWRI | SWRI LWO 92-10 | 189.7667 | 94.99 | 50 | 24.9 | 90.5 | 2800 | 194.01 | 70.48 | 34.9 | 109.3 | 950.5 | 129 | 185.1 | 197.7 | 9.3 | 197.5 | 297.3 | 326.6 | 2099.1 | 4.5 | 2.0137
SWRI | SWRI LWO 92-10 | 189.7833 | 94.98 | 49.9 | 25 | 90.4 | 2800 | 194.04 | 70.47 | 35 | 109.2 | 950.8 | 129 | 185.2 | 197.8 | 9.4 | 194.5 | 297.1 | 326.5 | 2110.3 | 4.5 | 2.0137
SWRI | SWRI LWO 92-10 | 189.8 | 94.99 | 49.9 | 25.1 | 90.4 | 2800 | 194.03 | 70.52 | 35 | 109.1 | 950.9 | 129 | 185.1 | 197.8 | 9.4 | 196.7 | 297.2 | 326.7 | 2090.4 | 4.5 | 2.0088
SWRI | SWRI LWO 92-10 | 189.8167 | 94.99 | 49.7 | 25 | 90.4 | 2800 | 194.04 | 70.62 | 35 | 109 | 950.2 | 128.8 | 185.3 | 197.9 | 9.4 | 195.2 | 297.6 | 327 | 2099 | 4.5234 | 2.0137
SWRI | SWRI LWO 92-10 | 189.8333 | 95 | 49.7 | 25 | 90.5 | 2800 | 193.98 | 70.46 | 35 | 108.9 | 950.7 | 128.8 | 185.3 | 197.9 | 9.5 | 196.6 | 297.9 | 327.3 | 2092.2 | 4.5 | 2.0137
SWRI | SWRI LWO 92-10 | 189.85 | 94.98 | 49.7 | 24.9 | 90.6 | 2800 | 193.98 | 70.57 | 35 | 108.9 | 950.9 | 128.9 | 185.3 | 197.9 | 9.2 | 196.3 | 297.4 | 326.8 | 2092 | 4.5 | 2.0137
SWRI | SWRI LWO 92-10 | 189.8667 | 94.99 | 49.9 | 25 | 90.7 | 2800 | 193.95 | 70.48 | 35 | 108.9 | 950.9 | 128.8 | 185.3 | 197.9 | 9.5 | 201.7 | 297.7 | 327.2 | 2095.7 | 4.5 | 2.0088
SWRI | SWRI LWO 92-10 | 189.8833 | 94.98 | 49.9 | 24.9 | 90.6 | 2800 | 193.95 | 70.56 | 34.9 | 108.9 | 950.4 | 128.9 | 185.2 | 197.8 | 9.3 | 197.5 | 297.6 | 327.1 | 2080.6 | 4.5 | 2.0137
SWRI | SWRI LWO 92-10 | 189.9 | 94.97 | 49.9 | 24.9 | 90.4 | 2800 | 194.01 | 70.45 | 34.9 | 108.9 | 950.3 | 128.9 | 185.3 | 197.9 | 9.5 | 195.1 | 297.7 | 327.2 | 2076.1 | 4.5 | 2.0088
SWRI | SWRI LWO 92-10 | 189.9167 | 94.98 | 49.9 | 24.9 | 90.4 | 2800 | 194.02 | 70.45 | 34.9 | 108.8 | 950.3 | 128.8 | 185.2 | 197.8 | 9.3 | 195.5 | 297.6 | 327.1 | 2047.9 | 4.5 | 2.0137
SWRI | SWRI LWO 92-10 | 189.9333 | 94.99 | 50 | 24.9 | 90.4 | 2800 | 194.04 | 70.47 | 34.9 | 108.8 | 950.2 | 128.8 | 185.2 | 197.8 | 9.3 | 196.5 | 298 | 327.3 | 2052.2 | 4.5 | 2.0137
SWRI | SWRI LWO 92-10 | 189.95 | 94.98 | 50 | 24.8 | 90.4 | 2800 | 193.97 | 70.49 | 34.9 | 108.8 | 950.4 | 128.9 | 185.2 | 197.7 | 9.4 | 194.7 | 298 | 327.4 | 2050.2 | 4.5 | 2.0137
SWRI | SWRI LWO 92-10 | 189.9667 | 95 | 49.9 | 24.8 | 90.4 | 2800 | 194.02 | 70.55 | 34.9 | 108.8 | 950.3 | 128.8 | 185 | 197.6 | 9.2 | 193.5 | 297.6 | 327 | 2041.3 | 4.5 | 2.0088
SWRI | SWRI LWO 92-10 | 189.9833 | 94.99 | 49.9 | 24.9 | 90.5 | 2800 | 194 | 70.47 | 34.9 | 108.8 | 950.2 | 128.9 | 185.1 | 197.7 | 9.2 | 202.3 | 297.7 | 327.1 | 2029 | 4.5 | 2.0137
SWRI | SWRI LWO 92-10 | 190 | 94.99 | 50 | 25 | 90.6 | 2800 | 194 | 70.46 | 35 | 108.9 | 950 | 128.9 | 185.1 | 197.7 | 9.2 | 198.6 | 297.6 | 327 | 2018.1 | 4.5 | 2.0088
SWRI | SWRI LWO 92-10 | 190.0167 | 95 | 50 | 24.9 | 90.6 | 2800 | 193.95 | 70.49 | 34.9 | 109 | 950.4 | 129 | 185.1 | 197.7 | 9.1 | 193.2 | 297.1 | 326.6 | 2026.5 | 4.5 | 2.0137
SWRI | SWRI LWO 92-10 | 190.0333 | 95.01 | 50 | 25 | 90.6 | 2800 | 193.97 | 70.56 | 35 | 109 | 950.6 | 128.9 | 185.1 | 197.7 | 9.3 | 197.2 | 297.7 | 327 | 2049.1 | 4.5 | 2.0186
SWRI | SWRI LWO 92-10 | 190.05 | 95.01 | 50 | 25 | 90.5 | 2800 | 194.04 | 70.45 | 35 | 109 | 950 | 129 | 185.2 | 197.8 | 9.4 | 195.4 | 297.6 | 327 | 2039.2 | 4.5 | 2.0088
SWRI | SWRI LWO 92-10 | 190.0667 | 95 | 50 | 25.1 | 90.4 | 2800 | 193.99 | 70.48 | 35 | 109 | 950 | 129 | 185.2 | 197.8 | 9.3 | 197.7 | 297.6 | 327 | 2039.9 | 4.5234 | 2.0137
SWRI | SWRI LWO 92-10 | 190.0833 | 94.98 | 50 | 25.1 | 90.4 | 2800 | 194.02 | 70.54 | 35 | 109 | 949.8 | 129.1 | 185.1 | 197.7 | 9.4 | 198.4 | 297.7 | 327.1 | 2033.6 | 4.5 | 2.0137
SWRI | SWRI LWO 92-10 | 190.1 | 95 | 50 | 25 | 90.4 | 2800 | 193.99 | 70.49 | 35 | 109 | 949.9 | 128.9 | 185 | 197.6 | 9.2 | 200.2 | 297.3 | 326.7 | 2032.8 | 4.5 | 2.0137
SWRI | SWRI LWO 92-10 | 190.1167 | 95 | 50 | 24.9 | 90.5 | 2800 | 193.96 | 70.45 | 35.1 | 109 | 949.6 | 129 | 184.9 | 197.5 | 9.3 | 198.2 | 297.6 | 327 | 2048.8 | 4.5 | 2.0088
SWRI | SWRI LWO 92-10 | 190.1333 | 95.01 | 50.1 | 25 | 90.7 | 2800 | 194 | 70.43 | 35.1 | 109.1 | 949.9 | 129 | 185 | 197.6 | 9.3 | 193.4 | 297.5 | 327 | 2062.5 | 4.5 | 2.0088
SWRI | SWRI LWO 92-10 | 190.15 | 95 | 50.1 | 25 | 90.7 | 2800 | 194.04 | 70.46 | 35.1 | 109 | 950.3 | 128.9 | 185.1 | 197.6 | 9.2 | 192.2 | 297.6 | 327 | 2058.8 | 4.5 | 2.0088
SWRI | SWRI LWO 92-10 | 190.1667 | 95 | 50.1 | 25 | 90.5 | 2800 | 193.93 | 70.61 | 35.1 | 109.1 | 949.8 | 129 | 184.9 | 197.5 | 9.3 | 198.9 | 297.6 | 326.9 | 2059.2 | 4.5234 | 2.0088
SWRI | SWRI LWO 92-10 | 190.1833 | 95 | 50.1 | 25 | 90.4 | 2800 | 194 | 70.45 | 35.1 | 109.1 | 949.9 | 129.1 | 185.1 | 197.6 | 9.1 | 194.3 | 297.4 | 326.9 | 2072.1 | 4.5 | 2.0137
SWRI | SWRI LWO 92-10 | 190.2 | 95 | 50.1 | 25 | 90.4 | 2800 | 193.96 | 70.5 | 35.1 | 109.1 | 950 | 128.9 | 184.9 | 197.5 | 9.2 | 196.5 | 297.4 | 326.9 | 2058.1 | 4.5 | 2.0137
SWRI | SWRI LWO 92-10 | 190.2167 | 95 | 50.1 | 25 | 90.4 | 2800 | 194.03 | 70.49 | 35 | 109 | 950.7 | 128.9 | 185.1 | 197.7 | 8.9 | 192.9 | 297.3 | 326.7 | 2049.6 | 4.5 | 2.0088
SWRI | SWRI LWO 92-10 | 190.2333 | 95 | 50.1 | 24.9 | 90.5 | 2800 | 194.03 | 70.47 | 35 | 109 | 950 | 129 | 185.1 | 197.7 | 9.2 | 194 | 297.4 | 326.8 | 2043.7 | 4.5 | 2.0137
SWRI | SWRI LWO 92-10 | 190.25 | 95.01 | 50.1 | 24.8 | 90.6 | 2800 | 193.98 | 70.47 | 35 | 109 | 949.9 | 129.1 | 185 | 197.6 | 9.2 | 198.8 | 297.5 | 326.9 | 2024.6 | 4.5 | 2.0137
SWRI | SWRI LWO 92-10 | 190.2667 | 95.01 | 50.1 | 24.8 | 90.6 | 2800 | 193.99 | 70.45 | 35 | 109 | 950.4 | 128.9 | 185 | 197.6 | 9.2 | 197.1 | 297.5 | 326.9 | 2036 | 4.5 | 2.0137
SWRI | SWRI LWO 92-10 | 190.2833 | 95 | 50.1 | 24.8 | 90.6 | 2800 | 194.03 | 70.48 | 35.1 | 109 | 950.3 | 129 | 185 | 197.6 | 9.3 | 198.2 | 297.4 | 326.9 | 2049.3 | 4.5 | 2.0137
SWRI | SWRI LWO 92-10 | 190.3 | 95.01 | 50 | 24.9 | 90.5 | 2800 | 194.02 | 70.49 | 35.1 | 109 | 950.2 | 129 | 185.1 | 197.7 | 9.3 | 198.9 | 297.7 | 327.2 | 2037.8 | 4.5 | 2.0137
SWRI | SWRI LWO 92-10 | 190.3167 | 95.01 | 49.9 | 24.9 | 90.5 | 2800 | 194 | 70.48 | 35.1 | 108.9 | 950.5 | 128.9 | 185.2 | 197.8 | 9.3 | 194 | 297.6 | 327 | 2041.4 | 4.5234 | 2.0088
SWRI | SWRI LWO 92-10 | 190.3333 | 95 | 49.8 | 24.8 | 90.4 | 2800 | 194.05 | 70.49 | 35 | 108.9 | 950.3 | 128.9 | 185.3 | 197.9 | 9.3 | 195.5 | 297.8 | 327.3 | 2028.8 | 4.5 | 2.0088
SWRI | SWRI LWO 92-10 | 190.35 | 95 | 49.8 | 24.8 | 90.4 | 2800 | 194.01 | 70.5 | 35 | 108.9 | 950.7 | 128.9 | 185.3 | 197.9 | 9.3 | 194.5 | 297.8 | 327.2 | 2038.3 | 4.5 | 2.0137
SWRI | SWRI LWO 92-10 | 190.3667 | 95.02 | 50.6 | 24.9 | 90.6 | 2800 | 193.89 | 70.63 | 35 | 109.2 | 950.2 | 129 | 185 | 197.6 | 9.2 | 198.1 | 297.7 | 327.2 | 2050.7 | 4.5 | 2.0137
SWRI | SWRI LWO 92-10 | 190.3833 | 95.02 | 50.4 | 24.9 | 90.6 | 2800 | 193.96 | 70.48 | 35 | 109 | 949.7 | 129.1 | 184.9 | 197.4 | 9.3 | 196.2 | 297.8 | 327.2 | 2049.9 | 4.5469 | 2.0137
SWRI | SWRI LWO 92-10 | 190.4 | 95.01 | 50.1 | 25 | 90.5 | 2800 | 194.06 | 70.45 | 35 | 109.1 | 950.1 | 129.1 | 185 | 197.6 | 9.2 | 194.3 | 297.6 | 327 | 2049.9 | 4.5 | 2.0137
SWRI | SWRI LWO 92-10 | 190.4167 | 95.01 | 50 | 25 | 90.5 | 2800 | 194.06 | 70.7 | 35 | 109.1 | 949.8 | 129 | 185.1 | 197.7 | 9 | 191.4 | 297.2 | 326.7 | 2047.7 | 4.5 | 2.0137
SWRI | SWRI LWO 92-10 | 190.4333 | 95 | 50 | 24.9 | 90.4 | 2800 | 194.02 | 70.48 | 35 | 109 | 949.8 | 129 | 185.1 | 197.7 | 9 | 194.9 | 297.3 | 326.7 | 2042.1 | 4.5 | 2.0088
SWRI | SWRI LWO 92-10 | 190.45 | 95.02 | 50.2 | 24.9 | 90.5 | 2800 | 194.02 | 70.43 | 35 | 109.1 | 950.2 | 129.1 | 185.1 | 197.7 | 9.3 | 197.8 | 297.6 | 327.1 | 2040 | 4.5234 | 2.0137
SWRI | SWRI LWO 92-10 | 190.4667 | 95.02 | 50.2 | 24.8 | 90.5 | 2800 | 193.98 | 70.47 | 34.9 | 109.2 | 950.3 | 129.1 | 185 | 197.6 | 9.4 | 196.4 | 297.6 | 327 | 2030.4 | 4.5 | 2.0137
SWRI | SWRI LWO 92-10 | 190.4833 | 95.03 | 50.3 | 24.8 | 90.5 | 2800 | 193.99 | 70.48 | 35 | 109.2 | 950.4 | 129.2 | 185 | 197.5 | 9.4 | 192.1 | 297.6 | 327 | 2027.6 | 4.5 | 2.0088
SWRI | SWRI LWO 92-10 | 190.5 | 95.01 | 50.3 | 25 | 90.6 | 2800 | 193.97 | 70.66 | 35 | 109.1 | 949.7 | 129.1 | 184.9 | 197.4 | 9.4 | 197.3 | 297.4 | 327 | 2035.6 | 4.5 | 2.0137
SWRI | SWRI LWO 92-10 | 190.5167 | 95.03 | 50.3 | 25 | 90.6 | 2800 | 193.99 | 70.46 | 35 | 109.1 | 949.7 | 129.1 | 185 | 197.6 | 9.5 | 199.5 | 297.7 | 327.1 | 2043 | 4.5469 | 2.0088
SWRI | SWRI LWO 92-10 | 190.5333 | 95.03 | 50.4 | 24.9 | 90.5 | 2800 | 194.04 | 70.44 | 35 | 109.1 | 950.1 | 129.1 | 185.1 | 197.7 | 9.4 | 195.7 | 297.9 | 327.3 | 2030.7 | 4.5 | 2.0137
SWRI | SWRI LWO 92-10 | 190.55 | 95.03 | 50.4 | 24.8 | 90.4 | 2800 | 194.02 | 70.47 | 35 | 109 | 950.3 | 128.9 | 185 | 197.6 | 9.7 | 203.4 | 298.1 | 327.6 | 2032.5 | 4.5 | 2.0137
SWRI | SWRI LWO 92-10 | 190.5667 | 95.03 | 50.4 | 24.8 | 90.4 | 2800 | 193.98 | 70.56 | 35.1 | 108.9 | 950.2 | 129 | 185 | 197.5 | 9.5 | 200.5 | 298.1 | 327.5 | 2032 | 4.5 | 2.0137
SWRI | SWRI LWO 92-10 | 190.5833 | 95.02 | 50.4 | 24.8 | 90.4 | 2800 | 193.99 | 70.47 | 35.1 | 109 | 949.8 | 128.9 | 185 | 197.6 | 9.5 | 196.8 | 298.2 | 327.6 | 2032.5 | 4.5 | 2.0137
SWRI | SWRI LWO 92-10 | 190.6 | 95.03 | 50.4 | 24.9 | 90.5 | 2800 | 194.02 | 70.46 | 35.1 | 108.9 | 949.9 | 128.9 | 185 | 197.5 | 9.4 | 196.3 | 297.9 | 327.3 | 2031.6 | 4.5 | 2.0137
SWRI | SWRI LWO 92-10 | 190.6167 | 95.03 | 50.4 | 24.9 | 90.5 | 2800 | 194.01 | 70.47 | 35.1 | 108.9 | 950.4 | 128.8 | 185.1 | 197.6 | 9.5 | 195.1 | 298 | 327.4 | 2028.8 | 4.5 | 2.0137
SWRI | SWRI LWO 92-10 | 190.6333 | 95.03 | 50.5 | 24.9 | 90.7 | 2800 | 194.01 | 70.49 | 35.1 | 108.9 | 950.2 | 128.9 | 185.1 | 197.7 | 9.5 | 197.3 | 297.9 | 327.4 | 2033.9 | 4.5 | 2.0088
SWRI | SWRI LWO 92-10 | 190.65 | 95.03 | 50.5 | 24.9 | 90.6 | 2800 | 193.99 | 70.5 | 35 | 108.9 | 950.5 | 128.9 | 185.1 | 197.7 | 9.4 | 200.6 | 297.8 | 327.2 | 2033.7 | 4.5 | 2.0137
SWRI | SWRI LWO 92-10 | 190.6667 | 95.02 | 50.4 | 24.8 | 90.4 | 2800 | 194.07 | 70.69 | 35 | 108.8 | 949.8 | 128.9 | 185 | 197.5 | 9.1 | 195.8 | 297.7 | 327.2 | 2021.5 | 4.5 | 2.0137
SWRI | SWRI LWO 92-10 | 190.6833 | 95.03 | 50.4 | 24.9 | 90.4 | 2800 | 194 | 70.46 | 35.1 | 108.8 | 950 | 129 | 185 | 197.6 | 9.2 | 195.4 | 297.9 | 327.4 | 2033 | 4.5 | 2.0137
SWRI | SWRI LWO 92-10 | 190.7 | 95.03 | 50.4 | 24.8 | 90.4 | 2800 | 194.03 | 70.44 | 35.1 | 108.8 | 949.8 | 128.9 | 185 | 197.6 | 9.3 | 198 | 297.9 | 327.4 | 2012.7 | 4.5 | 2.0088
SWRI | SWRI LWO 92-10 | 190.7167 | 95.03 | 50.4 | 24.8 | 90.4 | 2800 | 193.98 | 70.46 | 35.1 | 108.8 | 950.3 | 128.8 | 185 | 197.6 | 9.3 | 193.7 | 298 | 327.5 | 2033.1 | 4.5 | 2.0137
SWRI | SWRI LWO 92-10 | 190.7333 | 95.04 | 50.4 | 24.8 | 90.6 | 2800 | 194.02 | 70.47 | 35 | 108.8 | 950.5 | 128.9 | 185 | 197.6 | 9.4 | 197.5 | 298.1 | 327.7 | 2017.6 | 4.5234 | 2.0137
SWRI | SWRI LWO 92-10 | 190.75 | 95.04 | 50.4 | 24.8 | 90.7 | 2800 | 194.01 | 70.5 | 35.1 | 108.9 | 950.3 | 128.9 | 185 | 197.6 | 9.4 | 195.3 | 298.3 | 327.7 | 2009.6 | 4.5 | 2.0088
SWRI | SWRI LWO 92-10 | 190.7667 | 95.03 | 50.2 | 24.9 | 90.6 | 2800 | 193.95 | 70.69 | 35 | 108.9 | 950.3 | 128.9 | 184.9 | 197.5 | 9.4 | 199.2 | 298.2 | 327.7 | 2028 | 4.5 | 2.0088
SWRI | SWRI LWO 92-10 | 190.7833 | 95.03 | 50.1 | 25 | 90.4 | 2800 | 194.01 | 70.51 | 35.1 | 108.9 | 949.8 | 128.9 | 185.1 | 197.6 | 9.4 | 197.8 | 298 | 327.4 | 2025 | 4.5 | 2.0088
SWRI | SWRI LWO 92-10 | 190.8 | 95.03 | 50 | 25 | 90.3 | 2800 | 194 | 70.45 | 35.1 | 109 | 950.2 | 128.8 | 185.1 | 197.7 | 9.5 | 195.7 | 297.9 | 327.5 | 2016.8 | 4.5 | 2.0088
SWRI | SWRI LWO 92-10 | 190.8167 | 95.02 | 49.9 | 25 | 90.4 | 2800 | 194.03 | 70.47 | 35.1 | 108.9 | 950 | 128.8 | 185.1 | 197.6 | 9.6 | 201.7 | 298.1 | 327.6 | 2027.7 | 4.5 | 2.0088
SWRI | SWRI LWO 92-10 | 190.8333 | 95.03 | 50 | 25 | 90.6 | 2800 | 194.06 | 70.5 | 35.1 | 109 | 950.1 | 129 | 185.2 | 197.8 | 9.4 | 202.7 | 297.9 | 327.4 | 2024.8 | 4.5 | 2.0137
SWRI | SWRI LWO 92-10 | 190.85 | 95.03 | 49.9 | 25 | 90.6 | 2800 | 193.97 | 70.52 | 35 | 109 | 950.4 | 129 | 185.2 | 197.7 | 9.4 | 200.3 | 297.8 | 327.3 | 2022.3 | 4.5 | 2.0088
SWRI | SWRI LWO 92-10 | 190.8667 | 95.04 | 49.9 | 25 | 90.6 | 2800 | 193.98 | 70.46 | 35.1 | 109 | 950 | 129 | 185.2 | 197.8 | 9.5 | 198.4 | 298 | 327.5 | 2026.7 | 4.5 | 2.0088
SWRI | SWRI LWO 92-10 | 190.8833 | 95.04 | 49.9 | 24.9 | 90.5 | 2800 | 194 | 70.58 | 35 | 109 | 950.1 | 128.9 | 185.2 | 197.8 | 9.3 | 195.7 | 298 | 327.5 | 2020.4 | 4.5234 | 2.0137
SWRI | SWRI LWO 92-10 | 190.9 | 95.03 | 49.9 | 25 | 90.4 | 2800 | 194.03 | 70.48 | 35 | 109 | 950.2 | 129 | 185.3 | 197.9 | 9.4 | 197.2 | 297.9 | 327.4 | 2031.3 | 4.5 | 2.0137
SWRI | SWRI LWO 92-10 | 190.9167 | 95.03 | 49.9 | 25 | 90.4 | 2800 | 193.99 | 70.51 | 35 | 109 | 949.8 | 128.9 | 185.2 | 197.8 | 9.2 | 198.7 | 297.8 | 327.3 | 2022.8 | 4.5234 | 2.0137
SWRI | SWRI LWO 92-10 | 190.9333 | 95.03 | 49.5 | 25 | 90.4 | 2800 | 194.04 | 70.46 | 35 | 108.9 | 950 | 128.9 | 185.3 | 197.9 | 9.4 | 196.5 | 297.8 | 327.3 | 2013 | 4.5 | 2.0137
SWRI | SWRI LWO 92-10 | 190.95 | 95.03 | 49.1 | 25 | 90.4 | 2800 | 194.09 | 70.5 | 35 | 108.8 | 950.2 | 128.8 | 185.4 | 198.1 | 9.3 | 198.7 | 298 | 327.6 | 2027 | 4.5234 | 2.0137
SWRI | SWRI LWO 92-10 | 190.9667 | 95.02 | 49 | 24.9 | 90.5 | 2800 | 194.02 | 70.47 | 35 | 108.9 | 950.3 | 128.8 | 185.3 | 198 | 9.4 | 195.2 | 298.1 | 327.6 | 2028.7 | 4.5 | 2.0088
SWRI | SWRI LWO 92-10 | 190.9833 | 95.03 | 49.4 | 24.9 | 90.7 | 2800 | 193.99 | 70.59 | 35 | 109.3 | 950.9 | 129 | 185.5 | 198.1 | 9.3 | 195.8 | 297.6 | 327.1 | 2028.8 | 4.5234 | 2.0137
SWRI | SWRI LWO 92-10 | 191 | 95.04 | 49.7 | 24.9 | 90.7 | 2800 | 193.95 | 70.67 | 35 | 109.2 | 950 | 129.1 | 185.2 | 197.9 | 9.3 | 194.7 | 297.8 | 327.2 | 2015.7 | 4.5 | 2.0137
SWRI | SWRI LWO 92-10 | 191.0167 | 95.04 | 49.3 | 24.8 | 90.4 | 2800 | 194.04 | 70.47 | 34.9 | 109.2 | 950.4 | 129 | 185.4 | 198.1 | 9.3 | 194.7 | 297.6 | 327.1 | 2014.4 | 4.5 | 2.0137
SWRI | SWRI LWO 92-10 | 191.0333 | 95.03 | 49.2 | 24.8 | 90.3 | 2800 | 194 | 70.48 | 34.9 | 109.1 | 950.1 | 129 | 185.4 | 198 | 9.4 | 199.7 | 297.7 | 327.1 | 2001.6 | 4.5 | 2.0137
SWRI | SWRI LWO 92-10 | 191.05 | 95.04 | 49.2 | 24.9 | 90.5 | 2800 | 194.03 | 70.57 | 34.9 | 109.1 | 949.8 | 128.9 | 185.4 | 198.1 | 9.3 | 203.7 | 297.6 | 327.1 | 2012.4 | 4.5 | 2.0088
SWRI | SWRI LWO 92-10 | 191.0667 | 95.04 | 49 | 24.9 | 90.5 | 2800 | 194.04 | 70.47 | 34.9 | 109 | 949.9 | 128.9 | 185.3 | 198 | 9.4 | 195.5 | 297.9 | 327.4 | 2005.7 | 4.5 | 2.0088
SWRI | SWRI LWO 92-10 | 191.0833 | 95.05 | 48.9 | 25.1 | 90.5 | 2800 | 194.03 | 70.46 | 34.9 | 108.9 | 950.3 | 128.9 | 185.4 | 198.1 | 9.4 | 202 | 298.1 | 327.7 | 2010.3 | 4.5234 | 2.0088
SWRI | SWRI LWO 92-10 | 191.1 | 95.04 | 48.9 | 25 | 90.5 | 2800 | 194.03 | 70.48 | 34.9 | 108.9 | 950.4 | 128.9 | 185.5 | 198.1 | 9.4 | 195.1 | 297.7 | 327.3 | 2002.6 | 4.5 | 2.0137
SWRI | SWRI LWO 92-10 | 191.1167 | 95.03 | 49.1 | 25.1 | 90.5 | 2800 | 193.97 | 70.48 | 34.9 | 108.9 | 950.1 | 128.9 | 185.4 | 198 | 9.4 | 194 | 298 | 327.6 | 1998.2 | 4.5 | 2.0088
SWRI | SWRI LWO 92-10 | 191.1333 | 95.05 | 49.2 | 25 | 90.5 | 2800 | 194.04 | 70.51 | 34.9 | 109 | 950.3 | 128.9 | 185.5 | 198.1 | 9.5 | 198.2 | 298 | 327.6 | 1993.7 | 4.5 | 2.0137
SWRI | SWRI LWO 92-10 | 191.15 | 95.05 | 49.2 | 25 | 90.6 | 2800 | 194.03 | 70.47 | 34.9 | 109 | 950 | 128.9 | 185.6 | 198.2 | 9.3 | 197.9 | 297.9 | 327.5 | 2006 | 4.5 | 2.0088
SWRI | SWRI LWO 92-10 | 191.1667 | 95.05 | 49.2 | 25 | 90.6 | 2800 | 193.95 | 70.49 | 34.9 | 109 | 950.5 | 128.9 | 185.4 | 198.1 | 9.4 | 193.4 | 298.3 | 327.8 | 2002.7 | 4.5 | 2.0088
SWRI | SWRI LWO 92-10 | 191.1833 | 95.04 | 49.3 | 24.9 | 90.5 | 2800 | 194.02 | 70.47 | 34.9 | 109 | 950.3 | 128.9 | 185.5 | 198.1 | 9.3 | 198.7 | 298 | 327.5 | 1985.9 | 4.5 | 2.0137
SWRI | SWRI LWO 92-10 | 191.2 | 95.05 | 49.3 | 24.9 | 90.4 | 2800 | 194.01 | 70.5 | 34.9 | 109 | 949.9 | 129 | 185.4 | 198 | 9.4 | 199.6 | 297.9 | 327.4 | 1995.4 | 4.5 | 2.0137
SWRI | SWRI LWO 92-10 | 191.2167 | 95.05 | 49.3 | 24.9 | 90.4 | 2800 | 194.02 | 70.46 | 34.9 | 109.1 | 950.1 | 129 | 185.5 | 198.1 | 9.2 | 191 | 297.8 | 327.4 | 2000.5 | 4.5 | 2.0137
SWRI | SWRI LWO 92-10 | 191.2333 | 95.05 | 49.3 | 24.9 | 90.4 | 2800 | 194.02 | 70.49 | 34.9 | 109 | 950.1 | 128.9 | 185.4 | 198 | 9.3 | 196.8 | 297.8 | 327.4 | 1986.3 | 4.5 | 2.0137
SWRI | SWRI LWO 92-10 | 191.25 | 95.03 | 49.3 | 24.9 | 90.5 | 2800 | 194.02 | 70.49 | 34.9 | 109 | 950.1 | 128.9 | 185.5 | 198.2 | 9.1 | 194.2 | 297.6 | 327.1 | 1986 | 4.5 | 2.0137
SWRI | SWRI LWO 92-10 | 191.2667 | 95 | 49.3 | 24.9 | 90.4 | 2800 | 193.91 | 70.65 | 35 | 109 | 949.4 | 128.8 | 185.3 | 197.9 | 9.3 | 193.1 | 298 | 327.5 | 1986.2 | 4.5 | 2.0137
SWRI | SWRI LWO 92-10 | 191.2833 | 94.98 | 49.3 | 24.9 | 90.5 | 2800 | 194.01 | 70.42 | 35 | 109 | 949.9 | 129 | 185.4 | 198.1 | 9.2 | 190.8 | 297.9 | 327.4 | 1988.9 | 4.5 | 2.0137
SWRI | SWRI LWO 92-10 | 191.3 | 94.97 | 49.3 | 25 | 90.6 | 2800 | 194.05 | 70.47 | 35 | 109 | 950.2 | 128.9 | 185.5 | 198.2 | 9.2 | 192.2 | 298 | 327.5 | 1987.1 | 4.5234 | 2.0137
SWRI | SWRI LWO 92-10 | 191.3167 | 94.97 | 49.3 | 24.9 | 90.6 | 2800 | 194.01 | 70.5 | 34.9 | 109 | 950.2 | 129 | 185.6 | 198.1 | 9.3 | 195.1 | 298.1 | 327.6 | 1970.5 | 4.5 | 2.0137
SWRI | SWRI LWO 92-10 | 191.3333 | 94.98 | 49.3 | 24.9 | 90.6 | 2800 | 193.98 | 70.55 | 34.9 | 109 | 950.1 | 128.9 | 185.4 | 198 | 9.1 | 196.6 | 297.8 | 327.3 | 1961.6 | 4.5 | 2.0137
SWRI | SWRI LWO 92-10 | 191.35 | 94.98 | 49.3 | 24.9 | 90.5 | 2800 | 193.97 | 70.49 | 34.9 | 109 | 949.6 | 128.9 | 185.4 | 198 | 9.3 | 198.1 | 298 | 327.5 | 1953.8 | 4.5 | 2.0039
SWRI | SWRI LWO 92-10 | 191.3667 | 94.99 | 49.4 | 24.9 | 90.5 | 2800 | 194.03 | 70.45 | 34.9 | 109 | 949.9 | 129 | 185.4 | 198 | 9.3 | 196.6 | 297.9 | 327.5 | 1973.2 | 4.5234 | 2.0137
SWRI | SWRI LWO 92-10 | 191.3833 | 94.97 | 49.4 | 25 | 90.4 | 2800 | 193.98 | 70.48 | 34.9 | 109 | 949.9 | 128.9 | 185.4 | 198 | 9.4 | 198.1 | 298.2 | 327.7 | 1966.9 | 4.5 | 2.0137
SWRI | SWRI LWO 92-10 | 191.4 | 94.99 | 49.4 | 25 | 90.4 | 2800 | 193.97 | 70.54 | 34.9 | 109 | 949.9 | 128.8 | 185.4 | 198 | 9.2 | 196.5 | 298 | 327.5 | 1964.2 | 4.5 | 2.0088
SWRI | SWRI LWO 92-10 | 191.4167 | 94.99 | 49.4 | 25.1 | 90.4 | 2800 | 193.99 | 70.48 | 34.9 | 108.9 | 949.7 | 128.9 | 185.4 | 198 | 9.3 | 195 | 298.2 | 327.7 | 1967.6 | 4.5 | 2.0137
SWRI | SWRI LWO 92-10 | 191.4333 | 94.99 | 49.4 | 25.1 | 90.5 | 2800 | 193.98 | 70.45 | 35 | 109 | 949.9 | 128.9 | 185.5 | 198.1 | 9.3 | 198.8 | 298.2 | 327.7 | 1968.2 | 4.5 | 2.0137
SWRI | SWRI LWO 92-10 | 191.45 | 95 | 49.4 | 25.1 | 90.5 | 2800 | 194.05 | 70.48 | 35 | 109 | 949.7 | 128.9 | 185.5 | 198.1 | 9.4 | 200.7 | 298.4 | 327.9 | 1953.9 | 4.5 | 2.0137
SWRI | SWRI LWO 92-10 | 191.4667 | 95 | 49.4 | 25.1 | 90.5 | 2800 | 193.99 | 70.64 | 34.9 | 109 | 950 | 128.8 | 185.5 | 198.1 | 9.5 | 192.2 | 298.3 | 327.7 | 1938.3 | 4.5 | 2.0137
SWRI | SWRI LWO 92-10 | 191.4833 | 95.01 | 49.4 | 25.1 | 90.5 | 2800 | 194 | 70.48 | 35 | 109.1 | 949.6 | 128.9 | 185.4 | 198 | 9.4 | 194.9 | 298.2 | 327.8 | 1950 | 4.5 | 2.0137
SWRI | SWRI LWO 92-10 | 191.5 | 94.99 | 49.4 | 25.1 | 90.5 | 2800 | 193.97 | 70.46 | 35 | 109.1 | 949.4 | 129 | 185.4 | 198 | 9.4 | 194.7 | 298 | 327.5 | 1954.5 | 4.5 | 2.0137
SWRI | SWRI LWO 92-10 | 191.5167 | 94.99 | 49.4 | 25.1 | 90.5 | 2800 | 193.98 | 70.49 | 35 | 109.1 | 949.6 | 129.1 | 185.4 | 198.1 | 9.4 | 199.7 | 298.1 | 327.7 | 1945.1 | 4.5234 | 2.0137
SWRI | SWRI LWO 92-10 | 191.5333 | 94.99 | 49.4 | 25.1 | 90.6 | 2800 | 194.01 | 70.46 | 35 | 109.1 | 949.7 | 129 | 185.5 | 198.1 | 9.3 | 198.8 | 298 | 327.5 | 1952.3 | 4.5 | 2.0137
SWRI | SWRI LWO 92-10 | 191.55 | 95.01 | 49.4 | 25.1 | 90.5 | 2800 | 194.01 | 70.47 | 35 | 109.1 | 949.5 | 129 | 185.5 | 198.1 | 9.5 | 192.2 | 298 | 327.5 | 1954.9 | 4.5 | 2.0088
SWRI | SWRI LWO 92-10 | 191.5667 | 95 | 49.4 | 25 | 90.6 | 2800 | 193.99 | 70.51 | 35 | 109.1 | 949.7 | 129 | 185.5 | 198.1 | 9.3 | 195.6 | 298.1 | 327.6 | 1952.9 | 4.5 | 2.0137
SWRI | SWRI LWO 92-10 | 191.5833 | 94.99 | 49.4 | 25 | 90.6 | 2800 | 193.96 | 70.47 | 35 | 109.1 | 949.5 | 129 | 185.4 | 198.1 | 9.3 | 192.7 | 298.2 | 327.7 | 1950.8 | 4.5234 | 2.0088
SWRI | SWRI LWO 92-10 | 191.6 | 95 | 49.5 | 25 | 90.5 | 2800 | 194.03 | 70.47 | 34.9 | 109 | 949.7 | 128.9 | 185.5 | 198.1 | 9.2 | 190 | 298.2 | 327.6 | 1952.6 | 4.5 | 2.0088
SWRI | SWRI LWO 92-10 | 191.6167 | 95.01 | 49.4 | 25 | 90.4 | 2800 | 194 | 70.49 | 35 | 109 | 950 | 128.9 | 185.5 | 198.2 | 9.3 | 197.4 | 298.1 | 327.5 | 1945.9 | 4.5 | 2.0088
SWRI | SWRI LWO 92-10 | 191.6333 | 95.01 | 49.5 | 25.1 | 90.4 | 2800 | 194.03 | 70.5 | 35 | 109 | 949.5 | 128.8 | 185.6 | 198.2 | 9.4 | 194.2 | 298.4 | 328 | 1955.1 | 4.5234 | 2.0137
SWRI | SWRI LWO 92-10 | 191.65 | 95 | 49.4 | 25.1 | 90.4 | 2800 | 194 | 70.46 | 35 | 109 | 949.9 | 128.8 | 185.5 | 198.1 | 9.3 | 195.8 | 298.3 | 327.8 | 1954.3 | 4.5 | 2.0088
SWRI | SWRI LWO 92-10 | 191.6667 | 95.02 | 49.5 | 25.1 | 90.5 | 2800 | 193.98 | 70.55 | 35 | 108.9 | 949.8 | 128.8 | 185.4 | 198.1 | 9.4 | 201.9 | 298.5 | 328 | 1966.1 | 4.5 | 2.0137
SWRI | SWRI LWO 92-10 | 191.6833 | 95.02 | 49.5 | 25.1 | 90.5 | 2800 | 193.92 | 70.64 | 35 | 108.8 | 948.7 | 128.9 | 185.3 | 197.9 | 9.4 | 197.6 | 298.4 | 327.9 | 1969.4 | 4.5 | 2.0088
SWRI | SWRI LWO 92-10 | 191.7 | 95.01 | 49.5 | 25.1 | 90.5 | 2800 | 194.04 | 70.44 | 35 | 108.9 | 949.8 | 128.8 | 185.5 | 198.1 | 9.6 | 200.1 | 298.9 | 328.4 | 1961.2 | 4.5 | 2.0137
SWRI | SWRI LWO 92-10 | 191.7167 | 95.01 | 49.5 | 25.1 | 90.6 | 2800 | 193.96 | 70.58 | 35 | 108.8 | 949.5 | 128.7 | 185.4 | 198 | 9.4 | 194.6 | 298.4 | 327.9 | 1954.1 | 4.5 | 2.0137
SWRI | SWRI LWO 92-10 | 191.7333 | 95.01 | 49.5 | 25.1 | 90.6 | 2800 | 194.02 | 70.46 | 35 | 108.8 | 949.8 | 128.7 | 185.5 | 198.1 | 9.2 | 198.1 | 298.3 | 327.8 | 1960.7 | 4.5 | 2.0088
SWRI | SWRI LWO 92-10 | 191.75 | 95 | 49.3 | 25.1 | 90.5 | 2800 | 194.03 | 70.57 | 35 | 108.7 | 949.4 | 128.7 | 185.5 | 198.1 | 9.3 | 194.7 | 298.6 | 328.2 | 1941 | 4.5 | 2.0137
SWRI | SWRI LWO 92-10 | 191.7667 | 95.01 | 49.2 | 25 | 90.5 | 2800 | 194 | 70.47 | 35 | 108.7 | 949.5 | 128.7 | 185.5 | 198.1 | 9.3 | 191.9 | 298.5 | 328.1 | 1948.5 | 4.5 | 2.0088
SWRI | SWRI LWO 92-10 | 191.7833 | 95.02 | 49.2 | 25.1 | 90.5 | 2800 | 194.03 | 70.48 | 35 | 108.8 | 949.7 | 128.7 | 185.5 | 198.2 | 9.4 | 193.9 | 298.6 | 328.2 | 1945.9 | 4.5 | 2.0137
SWRI | SWRI LWO 92-10 | 191.8 | 95.03 | 50.8 | 25 | 90.6 | 2800 | 193.76 | 70.55 | 35 | 109.2 | 949.5 | 128.9 | 185.1 | 197.7 | 9.3 | 198.9 | 298.1 | 327.7 | 1941.1 | 4.5 | 2.0137
SWRI | SWRI LWO 92-10 | 191.8167 | 95.04 | 52.1 | 25 | 90.5 | 2800 | 193.85 | 70.41 | 35 | 109.1 | 948.7 | 129 | 185.1 | 197.6 | 9.2 | 191.9 | 297.9 | 327.5 | 1934 | 4.5 | 2.0137
SWRI | SWRI LWO 92-10 | 191.8333 | 95.04 | 51.8 | 25 | 90.3 | 2800 | 193.97 | 70.43 | 35 | 109 | 948.6 | 128.8 | 185 | 197.6 | 9 | 191.3 | 298 | 327.4 | 1943.1 | 4.5 | 2.0137
SWRI | SWRI LWO 92-10 | 191.85 | 95.05 | 51.3 | 25 | 90.3 | 2800 | 194.11 | 70.42 | 35.1 | 109.1 | 949.9 | 128.9 | 185.2 | 197.8 | 9 | 191.2 | 297.9 | 327.4 | 1933.7 | 4.5 | 2.0039
SWRI | SWRI LWO 92-10 | 191.8667 | 95.04 | 50.8 | 25 | 90.6 | 2800 | 194.05 | 70.48 | 35 | 109.2 | 949.6 | 129 | 185.1 | 197.7 | 9.1 | 192.9 | 298 | 327.6 | 1930.3 | 4.5 | 2.0137
SWRI | SWRI LWO 92-10 | 191.8833 | 95.04 | 50.6 | 25 | 90.7 | 2800 | 194.01 | 70.49 | 35 | 109.3 | 950.1 | 129.1 | 185.1 | 197.7 | 9.1 | 193.6 | 297.7 | 327.2 | 1925.1 | 4.5 | 2.0137
SWRI | SWRI LWO 92-10 | 191.9 | 95 | 50.6 | 25 | 90.6 | 2800 | 194 | 70.49 | 35 | 109.2 | 950 | 129.1 | 185 | 197.6 | 9.1 | 190.5 | 297.6 | 327.2 | 1928.9 | 4.5 | 2.0088
SWRI | SWRI LWO 92-10 | 191.9167 | 94.99 | 50.5 | 24.9 | 90.4 | 2800 | 194 | 70.46 | 35 | 109.2 | 949.3 | 129.1 | 185 | 197.6 | 8.9 | 193.2 | 297.8 | 327.2 | 1924.5 | 4.5 | 2.0137
SWRI | SWRI LWO 92-10 | 191.9333 | 94.98 | 50.6 | 24.9 | 90.3 | 2800 | 194.01 | 70.43 | 35 | 109.2 | 949.4 | 128.9 | 185 | 197.6 | 8.9 | 187.6 | 297.7 | 327.2 | 1923.5 | 4.5 | 2.0137
SWRI | SWRI LWO 92-10 | 191.95 | 94.98 | 50.6 | 24.9 | 90.5 | 2800 | 194.01 | 70.46 | 35 | 109.1 | 949.5 | 129 | 185 | 197.6 | 9.1 | 192.8 | 298 | 327.5 | 1932.1 | 4.5234 | 2.0088
SWRI | SWRI LWO 92-10 | 191.9667 | 94.96 | 50.5 | 25 | 90.6 | 2800 | 194.02 | 70.49 | 35 | 109 | 950.2 | 129 | 185.1 | 197.7 | 9 | 191.8 | 298 | 327.4 | 1939.6 | 4.5 | 2.0088
SWRI | SWRI LWO 92-10 | 191.9833 | 94.98 | 50.3 | 24.9 | 90.6 | 2800 | 194 | 70.5 | 35 | 109 | 949.6 | 128.9 | 185 | 197.5 | 8.9 | 191.5 | 297.9 | 327.4 | 1934.5 | 4.5 | 2.0088
SWRI | SWRI LWO 92-10 | 192 | 94.98 | 50.2 | 24.9 | 90.6 | 2800 | 194.01 | 70.46 | 35 | 109 | 949.5 | 128.9 | 185.1 | 197.7 | 9.1 | 194.5 | 297.9 | 327.6 | 1930.3 | 4.5 | 2.0137
SWRI | SWRI LWO 92-10 | 192.0167 | 94.97 | 50.1 | 24.9 | 90.6 | 2800 | 194.01 | 70.58 | 35 | 109 | 949 | 128.9 | 185.1 | 197.7 | 9.3 | 197.5 | 298.3 | 327.9 | 1920.7 | 4.5 | 2.0137
SWRI | SWRI LWO 92-10 | 192.0333 | 94.97 | 50.1 | 24.9 | 90.4 | 2800 | 193.98 | 70.62 | 35 | 109 | 949.1 | 128.9 | 185 | 197.6 | 9.3 | 194.9 | 298.4 | 328 | 1933.7 | 4.5 | 2.0088
SWRI | SWRI LWO 92-10 | 192.05 | 94.98 | 50 | 24.9 | 90.3 | 2800 | 193.97 | 70.45 | 35 | 109 | 949.6 | 128.9 | 185.1 | 197.6 | 9.2 | 194.1 | 298.2 | 327.8 | 1928.6 | 4.5 | 2.0137
SWRI | SWRI LWO 92-10 | 192.0667 | 94.97 | 50.1 | 24.9 | 90.4 | 2800 | 194.05 | 70.48 | 35 | 109 | 949.6 | 128.9 | 185.2 | 197.8 | 9.2 | 188.5 | 298.2 | 327.8 | 1926.2 | 4.5 | 2.0137
SWRI | SWRI LWO 92-10 | 192.0833 | 94.98 | 50 | 24.9 | 90.6 | 2800 | 193.99 | 70.52 | 35 | 108.9 | 950 | 128.8 | 185.1 | 197.7 | 9.4 | 193 | 298.6 | 328.1 | 1921.2 | 4.5 | 2.0137
SWRI | SWRI LWO 92-10 | 192.1 | 94.98 | 50 | 24.8 | 90.6 | 2800 | 193.98 | 70.52 | 34.9 | 108.9 | 949.5 | 128.9 | 185.1 | 197.6 | 9.5 | 191.2 | 298.5 | 328.1 | 1921.9 | 4.5 | 2.0137
SWRI | SWRI LWO 92-10 | 192.1167 | 94.99 | 50 | 24.8 | 90.6 | 2800 | 193.96 | 70.51 | 35 | 109 | 949.3 | 129 | 185.1 | 197.7 | 9.3 | 196.7 | 298.3 | 327.9 | 1924.4 | 4.5 | 2.0137
SWRI | SWRI LWO 92-10 | 192.1333 | 94.99 | 50 | 24.8 | 90.5 | 2800 | 194 | 70.48 | 35 | 109 | 949.7 | 128.9 | 185.1 | 197.7 | 9.2 | 189 | 298.1 | 327.6 | 1912.3 | 4.5 | 2.0137
SWRI | SWRI LWO 92-10 | 192.15 | 94.97 | 50 | 24.8 | 90.4 | 2800 | 194.07 | 70.46 | 35 | 108.8 | 950 | 128.8 | 185.2 | 197.8 | 9.3 | 193.3 | 298.6 | 328.2 | 1924.6 | 4.5 | 2.0137
SWRI | SWRI LWO 92-10 | 192.1667 | 94.99 | 50 | 24.8 | 90.4 | 2800 | 194.06 | 70.51 | 34.9 | 108.7 | 950.1 | 128.8 | 185.3 | 197.9 | 9.2 | 189.8 | 298.5 | 328 | 1900.9 | 4.5234 | 2.0137
SWRI | SWRI LWO 92-10 | 192.1833 | 94.98 | 50 | 24.8 | 90.4 | 2800 | 193.98 | 70.57 | 34.9 | 108.8 | 949.8 | 128.7 | 185.1 | 197.7 | 9.4 | 196.4 | 298.7 | 328.3 | 1903.6 | 4.5 | 2.0088
SWRI | SWRI LWO 92-10 | 192.2 | 94.99 | 50 | 24.7 | 90.5 | 2800 | 194.01 | 70.5 | 34.9 | 108.7 | 949.9 | 128.8 | 185.2 | 197.8 | 9.4 | 195.6 | 299 | 328.6 | 1904.7 | 4.5 | 2.0137
SWRI | SWRI LWO 92-10 | 192.2167 | 94.98 | 50 | 24.8 | 90.6 | 2800 | 194.02 | 70.47 | 34.9 | 108.8 | 950.1 | 128.7 | 185.2 | 197.9 | 9.4 | 194.4 | 298.6 | 328.2 | 1899.6 | 4.5 | 2.0088
SWRI | SWRI LWO 92-10 | 192.2333 | 94.99 | 50 | 24.8 | 90.6 | 2800 | 194 | 70.49 | 34.9 | 108.9 | 949.9 | 128.7 | 185.2 | 197.7 | 9.3 | 191.5 | 298.5 | 328.1 | 1904.6 | 4.5234 | 2.0137
SWRI | SWRI LWO 92-10 | 192.25 | 94.99 | 50 | 24.8 | 90.6 | 2800 | 193.94 | 70.72 | 35 | 108.9 | 949.4 | 128.7 | 185.1 | 197.7 | 9.3 | 192.3 | 298.5 | 328.1 | 1908.9 | 4.5 | 2.0088
SWRI | SWRI LWO 92-10 | 192.2667 | 94.99 | 50 | 24.8 | 90.5 | 2800 | 193.97 | 70.45 | 34.9 | 108.9 | 949 | 128.8 | 185 | 197.6 | 9.4 | 192 | 298.5 | 328.2 | 1904.4 | 4.5 | 2.0088
SWRI | SWRI LWO 92-10 | 192.2833 | 94.98 | 50 | 24.8 | 90.5 | 2800 | 194.05 | 70.45 | 35 | 108.9 | 950.1 | 128.8 | 185.3 | 197.8 | 9.4 | 191.8 | 298.5 | 328.1 | 1901.5 | 4.5 | 2.0137
SWRI | SWRI LWO 92-10 | 192.3 | 94.99 | 50 | 24.8 | 90.5 | 2800 | 194.03 | 70.47 | 35 | 109 | 950 | 128.8 | 185.2 | 197.9 | 9.5 | 195.6 | 298.6 | 328.2 | 1889.8 | 4.5 | 2.0137
SWRI | SWRI LWO 92-10 | 192.3167 | 94.99 | 50 | 24.7 | 90.4 | 2800 | 193.99 | 70.58 | 34.9 | 109 | 949.8 | 128.8 | 185.2 | 197.8 | 9.4 | 197 | 298.6 | 328.1 | 1882.1 | 4.5234 | 2.0137
SWRI | SWRI LWO 92-10 | 192.3333 | 95 | 50 | 24.7 | 90.4 | 2800 | 193.99 | 70.55 | 34.9 | 109.1 | 949.5 | 128.8 | 185.1 | 197.7 | 9.4 | 194.9 | 298.5 | 328.1 | 1894.1 | 4.5 | 2.0137
SWRI | SWRI LWO 92-10 | 192.35 | 94.98 | 50 | 24.8 | 90.4 | 2800 | 194.01 | 70.45 | 35 | 109.2 | 949.8 | 128.9 | 185.1 | 197.7 | 9.2 | 191 | 298 | 327.5 | 1892 | 4.5 | 2.0137
SWRI | SWRI LWO 92-10 | 192.3667 | 94.99 | 50 | 24.8 | 90.4 | 2800 | 194.05 | 70.47 | 35 | 109.2 | 950.1 | 128.9 | 185.3 | 197.9 | 9.3 | 194.8 | 298.3 | 327.8 | 1878.3 | 4.5 | 2.0137
SWRI | SWRI LWO 92-10 | 192.3833 | 94.99 | 49.4 | 24.8 | 90.5 | 2800 | 194.15 | 70.58 | 35 | 109.1 | 949.9 | 128.9 | 185.6 | 198.2 | 9.5 | 193.3 | 298.3 | 327.9 | 1886.7 | 4.5 | 2.0088
SWRI | SWRI LWO 92-10 | 192.4 | 94.98 | 48.8 | 24.8 | 90.5 | 2800 | 194.06 | 70.49 | 35 | 109 | 949.5 | 128.9 | 185.5 | 198.1 | 9.4 | 196.8 | 298.4 | 328 | 1882.8 | 4.5 | 2.0088
SWRI | SWRI LWO 92-10 | 192.4167 | 94.97 | 48.7 | 24.9 | 90.5 | 2800 | 194.06 | 70.47 | 35 | 109 | 949.9 | 128.9 | 185.6 | 198.3 | 9.5 | 197 | 298.4 | 328 | 1888.1 | 4.5 | 2.0137
SWRI | SWRI LWO 92-10 | 192.4333 | 94.97 | 49 | 24.8 | 90.6 | 2800 | 194.05 | 70.49 | 34.9 | 109.1 | 950.2 | 128.9 | 185.7 | 198.4 | 9.6 | 195.9 | 298.5 | 328.1 | 1884.9 | 4.5 | 2.0137
SWRI | SWRI LWO 92-10 | 192.45 | 94.99 | 49.5 | 24.8 | 90.7 | 2800 | 193.98 | 70.49 | 34.9 | 109.2 | 950.4 | 129 | 185.7 | 198.4 | 9.4 | 191.6 | 298.3 | 327.8 | 1891.3 | 4.5 | 2.0137
SWRI | SWRI LWO 92-10 | 192.4667 | 94.98 | 49 | 24.9 | 90.5 | 2800 | 193.95 | 70.6 | 34.9 | 109.2 | 949.3 | 129 | 185.5 | 198.1 | 9.5 | 196.9 | 298.5 | 328.1 | 1885.2 | 4.5 | 2.0088
SWRI | SWRI LWO 92-10 | 192.4833 | 94.99 | 48.9 | 24.9 | 90.4 | 2800 | 194.01 | 70.46 | 35 | 109.1 | 949.5 | 129 | 185.5 | 198.2 | 9.5 | 200.6 | 298.6 | 328.1 | 1891.2 | 4.5 | 2.0137
SWRI | SWRI LWO 92-10 | 192.5 | 94.98 | 48.9 | 24.8 | 90.4 | 2800 | 194.01 | 70.44 | 35 | 109.1 | 950 | 128.9 | 185.5 | 198.2 | 9.3 | 194.5 | 298.1 | 327.7 | 1885.9 | 4.5 | 2.0137
SWRI | SWRI LWO 92-10 | 192.5167 | 94.97 | 49 | 24.8 | 90.4 | 2800 | 194.05 | 70.48 | 35 | 109 | 950.1 | 128.8 | 185.6 | 198.3 | 9.5 | 192 | 298.5 | 328.2 | 1881.6 | 4.5 | 2.0088
SWRI | SWRI LWO 92-10 | 192.5333 | 94.98 | 49 | 24.9 | 90.4 | 2800 | 193.97 | 70.64 | 35 | 109 | 949.4 | 128.9 | 185.4 | 198.1 | 9.4 | 191.4 | 298.5 | 328.1 | 1882.7 | 4.5 | 2.0137
SWRI | SWRI LWO 92-10 | 192.55 | 94.99 | 49.1 | 25 | 90.6 | 2800 | 193.99 | 70.48 | 35 | 109 | 949.7 | 128.8 | 185.5 | 198.1 | 9.4 | 191.9 | 298.5 | 328 | 1877.9 | 4.5 | 2.0137
SWRI | SWRI LWO 92-10 | 192.5667 | 94.99 | 49 | 25 | 90.6 | 2800 | 194.03 | 70.47 | 35 | 108.9 | 949.5 | 128.8 | 185.6 | 198.2 | 9.4 | 194.6 | 298.9 | 328.4 | 1880.4 | 4.5 | 2.0137
SWRI | SWRI LWO 92-10 | 192.5833 | 95 | 49 | 25 | 90.5 | 2800 | 193.97 | 70.48 | 35 | 108.9 | 949.5 | 128.8 | 185.5 | 198.1 | 9.4 | 195.9 | 298.6 | 328.2 | 1890.6 | 4.5 | 2.0088
SWRI | SWRI LWO 92-10 | 192.6 | 95 | 49 | 25.1 | 90.5 | 2800 | 193.98 | 70.56 | 35 | 108.9 | 949.6 | 128.8 | 185.6 | 198.2 | 9.5 | 194 | 298.7 | 328.3 | 1880.6 | 4.5 | 2.0137
SWRI | SWRI LWO 92-10 | 192.6167 | 94.99 | 49.1 | 25.1 | 90.5 | 2800 | 194.03 | 70.48 | 35 | 108.9 | 949.7 | 128.7 | 185.6 | 198.3 | 9.4 | 200 | 298.6 | 328.3 | 1866.9 | 4.5 | 2.0137
SWRI | SWRI LWO 92-10 | 192.6333 | 94.99 | 49.3 | 25.1 | 90.5 | 2800 | 193.98 | 70.49 | 35 | 108.8 | 949.7 | 128.7 | 185.6 | 198.3 | 9.4 | 198.7 | 299.1 | 328.6 | 1875.9 | 4.5 | 2.0137
SWRI | SWRI LWO 92-10 | 192.65 | 95 | 49.4 | 25.1 | 90.5 | 2800 | 194 | 70.49 | 34.9 | 108.8 | 949.4 | 128.8 | 185.6 | 198.3 | 9.5 | 192.7 | 298.9 | 328.4 | 1871.2 | 4.5469 | 2.0137
SWRI | SWRI LWO 92-10 | 192.6667 | 94.99 | 49.4 | 25.1 | 90.5 | 2800 | 194.03 | 70.48 | 34.9 | 108.8 | 949.4 | 128.7 | 185.6 | 198.2 | 9.6 | 193.2 | 298.9 | 328.5 | 1874.9 | 4.5234 | 2.0088
SWRI | SWRI LWO 92-10 | 192.6833 | 94.99 | 49.5 | 25.1 | 90.5 | 2800 | 194 | 70.47 | 34.9 | 108.9 | 949.6 | 128.7 | 185.6 | 198.2 | 9.5 | 197.8 | 299.2 | 328.7 | 1874.3 | 4.5 | 2.0088
SWRI | SWRI LWO 92-10 | 192.7 | 94.99 | 49.5 | 25.1 | 90.5 | 2800 | 193.96 | 70.49 | 34.9 | 108.9 | 949.7 | 128.7 | 185.6 | 198.2 | 9.6 | 198.9 | 298.9 | 328.5 | 1864.6 | 4.5 | 2.0137
SWRI | SWRI LWO 92-10 | 192.7167 | 95 | 49.6 | 25.1 | 90.6 | 2800 | 193.98 | 70.48 | 35 | 108.9 | 949.9 | 128.8 | 185.5 | 198.2 | 9.5 | 195.1 | 298.5 | 328.2 | 1889.1 | 4.5 | 2.0088
SWRI | SWRI LWO 92-10 | 192.7333 | 95.01 | 49.6 | 25.1 | 90.6 | 2800 | 193.97 | 70.54 | 35 | 109 | 949.7 | 128.7 | 185.5 | 198.1 | 9.6 | 198 | 298.9 | 328.5 | 1882.4 | 4.5234 | 2.0137
SWRI | SWRI LWO 92-10 | 192.75 | 95.01 | 49.6 | 25.1 | 90.5 | 2800 | 194 | 70.51 | 34.9 | 109 | 949.5 | 128.8 | 185.4 | 198.1 | 9.5 | 196.6 | 298.7 | 328.2 | 1885.7 | 4.5 | 2.0088
SWRI | SWRI LWO 92-10 | 192.7667 | 95.01 | 49.6 | 25.1 | 90.4 | 2800 | 194.05 | 70.45 | 35 | 109 | 949.7 | 128.8 | 185.5 | 198.2 | 9.4 | 194.6 | 298.6 | 328.3 | 1871.5 | 4.5 | 2.0137
SWRI | SWRI LWO 92-10 | 192.7833 | 95.02 | 49.6 | 25.1 | 90.4 | 2800 | 194.02 | 70.48 | 34.9 | 109 | 949.7 | 128.8 | 185.5 | 198.1 | 9.5 | 197 | 298.7 | 328.2 | 1877.3 | 4.5 | 2.0088
SWRI | SWRI LWO 92-10 | 192.8 | 95.03 | 49.5 | 25.1 | 90.4 | 2800 | 194 | 70.49 | 34.9 | 109 | 949.8 | 128.8 | 185.5 | 198.1 | 9.4 | 196.1 | 298.9 | 328.4 | 1875.6 | 4.5234 | 2.0088
SWRI | SWRI LWO 92-10 | 192.8167 | 95.02 | 49.5 | 25.1 | 90.4 | 2800 | 194 | 70.58 | 34.9 | 109 | 949.6 | 128.8 | 185.5 | 198.1 | 9.4 | 194.6 | 298.8 | 328.4 | 1860.4 | 4.5 | 2.0137
SWRI | SWRI LWO 92-10 | 192.8333 | 95.01 | 49.5 | 25 | 90.6 | 2800 | 193.99 | 70.46 | 34.9 | 109 | 949.4 | 128.9 | 185.5 | 198.1 | 9.5 | 193.6 | 298.7 | 328.3 | 1862.5 | 4.5 | 2.0137
SWRI | SWRI LWO 92-10 | 192.85 | 95.02 | 49.5 | 25 | 90.6 | 2800 | 193.98 | 70.46 | 34.9 | 109 | 949.6 | 128.8 | 185.4 | 198.1 | 9.4 | 189.9 | 298.8 | 328.3 | 1862.4 | 4.5 | 2.0088
SWRI | SWRI LWO 92-10 | 192.8667 | 95.02 | 49.5 | 24.9 | 90.6 | 2800 | 194 | 70.44 | 35 | 109.2 | 949.3 | 129 | 185.4 | 198.1 | 9.4 | 192.1 | 298.4 | 328 | 1853.2 | 4.5 | 2.0137
SWRI | SWRI LWO 92-10 | 192.8833 | 95.04 | 49.5 | 25 | 90.6 | 2800 | 194.1 | 70.5 | 34.9 | 109.2 | 949.9 | 129.1 | 185.5 | 198.2 | 9.5 | 196 | 298.5 | 328.1 | 1857.8 | 4.5 | 2.0088
SWRI | SWRI LWO 92-10 | 192.9 | 95.03 | 49.6 | 25 | 90.4 | 2800 | 193.98 | 70.47 | 34.9 | 109.2 | 949.8 | 128.9 | 185.4 | 198.1 | 9.4 | 194.8 | 298.4 | 328 | 1849.7 | 4.5 | 2.0137
SWRI | SWRI LWO 92-10 | 192.9167 | 95.03 | 49.5 | 24.9 | 90.3 | 2800 | 193.99 | 70.59 | 34.9 | 109.1 | 949.4 | 128.9 | 185.4 | 198.1 | 9.4 | 198.3 | 298.7 | 328.2 | 1846.9 | 4.5 | 2.0137
SWRI | SWRI LWO 92-10 | 192.9333 | 95.02 | 49.5 | 24.9 | 90.4 | 2800 | 194.02 | 70.46 | 34.9 | 109.1 | 949.3 | 128.9 | 185.5 | 198.1 | 9.4 | 192.6 | 298.6 | 328.3 | 1856.2 | 4.5 | 2.0137
SWRI | SWRI LWO 92-10 | 192.95 | 95.03 | 49.6 | 24.9 | 90.6 | 2800 | 194 | 70.57 | 34.9 | 109.1 | 949.8 | 129 | 185.4 | 198 | 9.5 | 193.6 | 298.7 | 328.3 | 1846.4 | 4.5234 | 2.0088
SWRI | SWRI LWO 92-10 | 192.9667 | 95.02 | 49.6 | 24.9 | 90.6 | 2800 | 194.01 | 70.45 | 35 | 109 | 949.7 | 129 | 185.4 | 198 | 9.4 | 197.2 | 298.6 | 328.3 | 1846.5 | 4.5 | 2.0137
SWRI | SWRI LWO 92-10 | 192.9833 | 95.03 | 49.6 | 24.8 | 90.6 | 2800 | 194.03 | 70.47 | 35 | 109.1 | 950.3 | 128.9 | 185.6 | 198.2 | 9.4 | 198.3 | 298.6 | 328.1 | 1832 | 4.5234 | 2.0088
SWRI | SWRI LWO 92-10 | 193 | 95.02 | 49.6 | 24.9 | 90.5 | 2800 | 194.02 | 70.49 | 35 | 109.1 | 950 | 128.9 | 185.5 | 198.1 | 9.3 | 195.3 | 298.7 | 328.3 | 1845.6 | 4.5 | 2.0137
SWRI | SWRI LWO 92-10 | 193.0167 | 95.03 | 49.6 | 24.9 | 90.4 | 2800 | 193.89 | 70.64 | 35 | 109 | 950 | 128.9 | 185.3 | 197.9 | 9.2 | 192.7 | 298.5 | 328.2 | 1830.6 | 4.5 | 2.0088
SWRI | SWRI LWO 92-10 | 193.0333 | 95.04 | 49.6 | 24.9 | 90.4 | 2800 | 194.01 | 70.5 | 35 | 109 | 949.8 | 128.9 | 185.4 | 198 | 9.4 | 195.2 | 298.9 | 328.4 | 1846.9 | 4.5 | 2.0137
SWRI | SWRI LWO 92-10 | 193.05 | 95.02 | 49.5 | 24.9 | 90.4 | 2800 | 194.02 | 70.44 | 35 | 108.9 | 949.5 | 128.8 | 185.4 | 198 | 9.3 | 192.2 | 298.7 | 328.4 | 1851.9 | 4.5 | 2.0137
SWRI | SWRI LWO 92-10 | 193.0667 | 95.03 | 49.3 | 24.8 | 90.5 | 2800 | 194.04 | 70.47 | 35 | 108.9 | 950 | 128.8 | 185.6 | 198.3 | 9.3 | 190.7 | 299 | 328.6 | 1846.1 | 4.5 | 2.0137
SWRI | SWRI LWO 92-10 | 193.0833 | 95.03 | 49.3 | 24.8 | 90.6 | 2800 | 194.01 | 70.71 | 35 | 108.8 | 949.5 | 128.8 | 185.5 | 198.2 | 9.4 | 195.3 | 298.7 | 328.4 | 1826.6 | 4.5 | 2.0137
SWRI | SWRI LWO 92-10 | 193.1 | 95.01 | 49.3 | 24.9 | 90.6 | 2800 | 193.99 | 70.54 | 35 | 108.9 | 949.1 | 128.8 | 185.6 | 198.2 | 9.4 | 191.2 | 298.8 | 328.5 | 1838.3 | 4.5234 | 2.0137
SWRI | SWRI LWO 92-10 | 193.1167 | 95.05 | 51.4 | 24.9 | 90.7 | 2800 | 193.77 | 70.41 | 35 | 109.2 | 949.3 | 128.9 | 185.2 | 197.8 | 9.3 | 187.9 | 298.6 | 328.1 | 1838 | 4.5 | 2.0137
SWRI | SWRI LWO 92-10 | 193.1333 | 95.06 | 52.1 | 24.9 | 90.4 | 2800 | 193.87 | 70.4 | 35 | 109.1 | 949 | 129 | 185.1 | 197.7 | 9.4 | 189.5 | 298.7 | 328.3 | 1836 | 4.5 | 2.0137
SWRI | SWRI LWO 92-10 | 193.15 | 95.05 | 52.1 | 24.9 | 90.2 | 2800 | 194.03 | 70.44 | 35 | 109.1 | 949.5 | 128.9 | 185.2 | 197.9 | 9.3 | 192.4 | 298.6 | 328.2 | 1829.7 | 4.5 | 2.0137
SWRI | SWRI LWO 92-10 | 193.1667 | 95.05 | 51.3 | 24.9 | 90.5 | 2800 | 194.04 | 70.48 | 35 | 109 | 949.4 | 129 | 185.1 | 197.7 | 9.2 | 189.9 | 298.5 | 328.1 | 1835.7 | 4.5469 | 2.0137
SWRI | SWRI LWO 92-10 | 193.1833 | 94.99 | 50.5 | 24.9 | 90.6 | 2800 | 194.07 | 70.46 | 35 | 108.9 | 949.3 | 128.8 | 185.2 | 197.8 | 9.3 | 194.8 | 298.7 | 328.3 | 1833.5 | 4.5 | 2.0137
SWRI | SWRI LWO 92-10 | 193.2 | 94.97 | 50.2 | 25 | 90.6 | 2800 | 194.08 | 70.5 | 35 | 108.9 | 949.6 | 128.8 | 185.3 | 197.9 | 9.4 | 194.9 | 298.8 | 328.5 | 1845.1 | 4.5 | 2.0088
SWRI | SWRI LWO 92-10 | 193.2167 | 94.96 | 50.1 | 25 | 90.5 | 2800 | 193.99 | 70.54 | 35 | 109 | 949.4 | 128.8 | 185.1 | 197.7 | 9.3 | 194.2 | 298.5 | 328.1 | 1852.4 | 4.5 | 2.0137
SWRI | SWRI LWO 92-10 | 193.2333 | 94.98 | 50.3 | 25 | 90.5 | 2800 | 194.01 | 70.53 | 35 | 109 | 949.3 | 128.9 | 185.2 | 197.8 | 9.3 | 192.2 | 298.7 | 328.4 | 1838.2 | 4.5 | 2.0137
SWRI | SWRI LWO 92-10 | 193.25 | 94.97 | 50.3 | 25 | 90.4 | 2800 | 193.97 | 70.53 | 35 | 108.9 | 949.6 | 128.8 | 185.2 | 197.7 | 9.4 | 196.2 | 298.7 | 328.3 | 1854.6 | 4.5 | 2.0137
SWRI | SWRI LWO 92-10 | 193.2667 | 94.98 | 50.3 | 25 | 90.4 | 2800 | 194.01 | 70.46 | 34.9 | 109 | 949.6 | 128.8 | 185.2 | 197.9 | 9.5 | 193.4 | 299 | 328.7 | 1862.3 | 4.5 | 2.0088
SWRI | SWRI LWO 92-10 | 193.2833 | 94.98 | 50.3 | 25 | 90.4 | 2800 | 193.99 | 70.49 | 34.9 | 108.9 | 949.7 | 128.9 | 185.2 | 197.8 | 9.3 | 190.8 | 298.8 | 328.4 | 1857.8 | 4.5 | 2.0088
SWRI | SWRI LWO 92-10 | 193.3 | 94.96 | 50.3 | 25 | 90.5 | 2800 | 193.97 | 70.61 | 34.9 | 109 | 949.4 | 128.8 | 185.2 | 197.8 | 9.4 | 195.2 | 299 | 328.7 | 1832.8 | 4.5 | 2.0088
SWRI | SWRI LWO 92-10 | 193.3167 | 94.97 | 50.3 | 24.9 | 90.6 | 2800 | 194.01 | 70.47 | 34.9 | 108.9 | 949.4 | 128.8 | 185.2 | 197.8 | 9.5 | 195.2 | 298.8 | 328.6 | 1825.7 | 4.5 | 2.0137
SWRI | SWRI LWO 92-10 | 193.3333 | 94.97 | 50.3 | 25 | 90.6 | 2800 | 194 | 70.48 | 35 | 109 | 949.8 | 128.8 | 185.1 | 197.6 | 9.5 | 195.5 | 299.2 | 328.8 | 1821.2 | 4.5 | 2.0137
SWRI | SWRI LWO 92-10 | 193.35 | 94.96 | 50.3 | 25 | 90.6 | 2800 | 194.03 | 70.48 | 35 | 109 | 949.9 | 128.8 | 185.3 | 197.9 | 9.3 | 191 | 298.7 | 328.4 | 1826.1 | 4.5 | 2.0088
SWRI | SWRI LWO 92-10 | 193.3667 | 94.96 | 50.3 | 25 | 90.6 | 2800 | 194.01 | 70.48 | 34.9 | 109 | 949.6 | 128.9 | 185.2 | 197.8 | 9.4 | 199.8 | 299.1 | 328.7 | 1824 | 4.5 | 2.0137
SWRI | SWRI LWO 92-10 | 193.3833 | 94.97 | 50.2 | 24.9 | 90.4 | 2800 | 194.02 | 70.49 | 34.9 | 109 | 949.5 | 128.9 | 185.1 | 197.7 | 9.2 | 196.3 | 298.5 | 328.1 | 1831.4 | 4.5 | 2.0088
SWRI | SWRI LWO 92-10 | 193.4 | 94.96 | 50.2 | 24.9 | 90.4 | 2800 | 193.99 | 70.53 | 34.9 | 109 | 949.1 | 128.9 | 185.1 | 197.8 | 9.4 | 193.8 | 298.8 | 328.6 | 1816.6 | 4.5 | 2.0137
SWRI | SWRI LWO 92-10 | 193.4167 | 94.96 | 50 | 24.9 | 90.4 | 2800 | 194.04 | 70.48 | 34.9 | 108.9 | 949.9 | 128.8 | 185.3 | 197.9 | 9.3 | 193 | 298.8 | 328.5 | 1808.3 | 4.5 | 2.0137
SWRI | SWRI LWO 92-10 | 193.4333 | 94.95 | 49.9 | 24.9 | 90.5 | 2800 | 193.95 | 70.55 | 34.9 | 109 | 949.4 | 128.8 | 185.2 | 197.8 | 9.3 | 195.9 | 298.8 | 328.5 | 1810.7 | 4.5 | 2.0088
SWRI | SWRI LWO 92-10 | 193.45 | 94.95 | 49.9 | 25 | 90.6 | 2800 | 194.01 | 70.46 | 35 | 109 | 949.7 | 128.8 | 185.2 | 197.8 | 9.4 | 198.4 | 298.7 | 328.5 | 1812.2 | 4.5 | 2.0088
SWRI | SWRI LWO 92-10 | 193.4667 | 94.95 | 49.9 | 25 | 90.6 | 2800 | 194 | 70.48 | 34.9 | 109 | 949.7 | 128.9 | 185.3 | 197.9 | 9.3 | 190.1 | 298.8 | 328.4 | 1819.4 | 4.5 | 2.0137
SWRI | SWRI LWO 92-10 | 193.4833 | 94.95 | 49.9 | 24.9 | 90.6 | 2800 | 194.05 | 70.5 | 34.9 | 109 | 949.9 | 128.8 | 185.4 | 198.1 | 9.4 | 188.7 | 298.9 | 328.7 | 1795.3 | 4.5 | 2.0137
SWRI | SWRI LWO 92-10 | 193.5 | 94.96 | 49.9 | 24.8 | 90.5 | 2800 | 194 | 70.5 | 34.9 | 109 | 949.9 | 128.8 | 185.3 | 197.9 | 9.4 | 187.7 | 298.8 | 328.6 | 1806.7 | 4.5 | 2.0088
SWRI | SWRI LWO 92-10 | 193.5167 | 94.94 | 49.9 | 24.8 | 90.4 | 2800 | 193.99 | 70.63 | 34.9 | 108.9 | 949.5 | 128.9 | 185.3 | 197.9 | 9.3 | 191 | 298.8 | 328.5 | 1811.4 | 4.5 | 2.0137
SWRI | SWRI LWO 92-10 | 193.5333 | 94.96 | 49.9 | 24.8 | 90.4 | 2800 | 193.99 | 70.43 | 34.9 | 108.9 | 948.8 | 128.8 | 185.2 | 197.8 | 9.4 | 194.9 | 299.1 | 328.9 | 1803.2 | 4.5 | 2.0088
SWRI | SWRI LWO 92-10 | 193.55 | 94.97 | 49.9 | 24.8 | 90.4 | 2800 | 194.01 | 70.44 | 35 | 108.9 | 948.8 | 128.8 | 185.2 | 197.8 | 9.3 | 191 | 299 | 328.8 | 1803 | 4.5 | 2.0137
SWRI | SWRI LWO 92-10 | 193.5667 | 94.96 | 49.9 | 24.7 | 90.5 | 2800 | 194.06 | 70.45 | 34.9 | 108.9 | 949.1 | 128.7 | 185.3 | 197.8 | 9.4 | 195.1 | 298.8 | 328.4 | 1790.1 | 4.5 | 2.0088
SWRI | SWRI LWO 92-10 | 193.5833 | 94.96 | 49.9 | 24.8 | 90.6 | 2800 | 193.98 | 70.52 | 34.9 | 108.9 | 949.3 | 128.9 | 185.1 | 197.7 | 9.1 | 190.6 | 298.6 | 328.3 | 1794.2 | 4.5 | 2.0137
SWRI | SWRI LWO 92-10 | 193.6 | 94.95 | 49.9 | 24.8 | 90.6 | 2800 | 194.01 | 70.46 | 34.9 | 108.9 | 949.4 | 128.9 | 185.3 | 197.9 | 9 | 192 | 298.7 | 328.4 | 1790.4 | 4.5234 | 2.0137
SWRI | SWRI LWO 92-10 | 193.6167 | 94.95 | 49.9 | 24.8 | 90.6 | 2800 | 194.01 | 70.57 | 34.9 | 108.9 | 949.9 | 128.8 | 185.3 | 198 | 9.1 | 190.5 | 298.6 | 328.3 | 1788.3 | 4.5 | 2.0137
SWRI | SWRI LWO 92-10 | 193.6333 | 94.94 | 49.9 | 24.8 | 90.5 | 2800 | 194.04 | 70.46 | 34.9 | 109 | 949.1 | 128.8 | 185.3 | 198 | 9.4 | 194.7 | 298.7 | 328.5 | 1784.5 | 4.5 | 2.0088
SWRI | SWRI LWO 92-10 | 193.65 | 94.96 | 49.9 | 24.8 | 90.5 | 2800 | 193.96 | 70.58 | 34.9 | 109 | 949.4 | 128.8 | 185.2 | 197.8 | 9.2 | 195.9 | 298.7 | 328.4 | 1789.4 | 4.5 | 2.0137
SWRI | SWRI LWO 92-10 | 193.6667 | 94.94 | 49.9 | 24.8 | 90.4 | 2800 | 194 | 70.44 | 35 | 109 | 949.6 | 128.8 | 185.2 | 197.9 | 9 | 194.8 | 298.5 | 328.2 | 1784.2 | 4.5 | 2.0186
SWRI | SWRI LWO 92-10 | 193.6833 | 94.95 | 49.9 | 24.8 | 90.4 | 2800 | 194 | 70.49 | 34.9 | 109.1 | 949.5 | 128.8 | 185.3 | 198 | 9.2 | 196.1 | 298.9 | 328.6 | 1787.2 | 4.5 | 2.0137
SWRI | SWRI LWO 92-10 | 193.7 | 94.94 | 49.9 | 24.8 | 90.4 | 2800 | 194 | 70.58 | 34.9 | 109 | 949.5 | 128.8 | 185.4 | 197.9 | 9.3 | 192.7 | 298.9 | 328.5 | 1783 | 4.5 | 2.0088
SWRI | SWRI LWO 92-10 | 193.7167 | 94.95 | 49.9 | 24.9 | 90.4 | 2800 | 193.96 | 70.47 | 35 | 109 | 948.6 | 128.8 | 185.2 | 197.9 | 9.2 | 197.6 | 298.7 | 328.4 | 1777.8 | 4.5 | 2.0137
SWRI | SWRI LWO 92-10 | 193.7333 | 94.94 | 49.8 | 25 | 90.5 | 2800 | 194.03 | 70.46 | 35 | 108.9 | 949.3 | 128.8 | 185.5 | 198.1 | 9.2 | 197.7 | 298.9 | 328.7 | 1792.4 | 4.5234 | 2.0137
SWRI | SWRI LWO 92-10 | 193.75 | 94.94 | 49.7 | 25.1 | 90.5 | 2800 | 194.02 | 70.5 | 35 | 108.9 | 948.9 | 128.9 | 185.5 | 198.2 | 9.3 | 195.6 | 298.8 | 328.5 | 1789.7 | 4.5 | 2.0137
SWRI | SWRI LWO 92-10 | 193.7667 | 94.95 | 49.7 | 25.1 | 90.5 | 2800 | 193.99 | 70.54 | 35 | 109 | 949 | 128.9 | 185.5 | 198.1 | 9.3 | 200.8 | 298.9 | 328.6 | 1783.3 | 4.5 | 2.0088
SWRI | SWRI LWO 92-10 | 193.7833 | 94.95 | 50 | 25 | 90.6 | 2800 | 193.87 | 70.49 | 35 | 109.3 | 949.9 | 129 | 185.4 | 198 | 9.4 | 199.6 | 298.7 | 328.5 | 1784.7 | 4.5 | 2.0137
SWRI | SWRI LWO 92-10 | 193.8 | 94.95 | 50.5 | 25 | 90.7 | 2800 | 193.95 | 70.48 | 35 | 109.4 | 949.3 | 129.1 | 185.3 | 198 | 9.2 | 190.8 | 298.3 | 327.9 | 1799.8 | 4.5 | 2.0137
SWRI | SWRI LWO 92-10 | 193.8167 | 94.95 | 50 | 25.1 | 90.4 | 2800 | 193.99 | 70.49 | 34.9 | 109.2 | 949.1 | 129 | 185.3 | 197.9 | 9.3 | 198.4 | 298.6 | 328.3 | 1800.7 | 4.5 | 2.0137
SWRI | SWRI LWO 92-10 | 193.8333 | 94.95 | 49.8 | 25.1 | 90.3 | 2800 | 194.09 | 70.47 | 35 | 109.1 | 948.9 | 128.9 | 185.5 | 198.1 | 9.4 | 193.4 | 298.5 | 328.3 | 1789.2 | 4.5 | 2.0137
SWRI | SWRI LWO 92-10 | 193.85 | 94.94 | 49.7 | 25 | 90.4 | 2800 | 194.06 | 70.5 | 35 | 109.1 | 948.9 | 128.8 | 185.5 | 198.2 | 9.3 | 196.4 | 298.8 | 328.5 | 1791.1 | 4.5 | 2.0088
SWRI | SWRI LWO 92-10 | 193.8667 | 94.95 | 49.7 | 25 | 90.6 | 2800 | 193.99 | 70.5 | 35 | 109 | 948.9 | 128.9 | 185.5 | 198.1 | 9.4 | 197 | 298.8 | 328.6 | 1786.7 | 4.5 | 2.0137
SWRI | SWRI LWO 92-10 | 193.8833 | 94.96 | 49.8 | 25 | 90.7 | 2800 | 194.04 | 70.49 | 34.9 | 109.1 | 949.1 | 129 | 185.6 | 198.3 | 9.4 | 194.5 | 298.8 | 328.6 | 1779 | 4.5234 | 2.0137
SWRI | SWRI LWO 92-10 | 193.9 | 94.96 | 49.9 | 25 | 90.6 | 2800 | 194.01 | 70.5 | 34.9 | 109.1 | 948.9 | 129 | 185.4 | 198.1 | 9.3 | 197.6 | 298.7 | 328.4 | 1770.3 | 4.5 | 2.0137
SWRI | SWRI LWO 92-10 | 193.9167 | 94.96 | 49.8 | 25 | 90.4 | 2800 | 193.98 | 70.61 | 35 | 109.1 | 948.6 | 129 | 185.3 | 198 | 9.2 | 197.8 | 298.8 | 328.5 | 1789.8 | 4.5 | 2.0039
SWRI | SWRI LWO 92-10 | 193.9333 | 94.97 | 49.8 | 25 | 90.3 | 2800 | 193.97 | 70.5 | 34.9 | 109.1 | 948.7 | 128.9 | 185.3 | 197.9 | 9.2 | 191.5 | 298.8 | 328.4 | 1784.8 | 4.5 | 2.0137
SWRI | SWRI LWO 92-10 | 193.95 | 94.96 | 49.8 | 24.9 | 90.5 | 2800 | 194.05 | 70.45 | 34.9 | 109.1 | 948.9 | 128.8 | 185.4 | 198.1 | 9.3 | 201 | 298.6 | 328.3 | 1776.9 | 4.5234 | 2.0137
SWRI | SWRI LWO 92-10 | 193.9667 | 94.95 | 49.9 | 24.9 | 90.6 | 2800 | 194.02 | 70.47 | 34.9 | 109.1 | 949.4 | 128.9 | 185.4 | 198.1 | 9.2 | 196.8 | 298.9 | 328.6 | 1779.8 | 4.5 | 2.0137
SWRI | SWRI LWO 92-10 | 193.9833 | 94.98 | 49.9 | 24.9 | 90.6 | 2800 | 193.99 | 70.6 | 34.9 | 109.1 | 948.7 | 128.8 | 185.3 | 197.9 | 9.3 | 193.4 | 298.8 | 328.6 | 1795 | 4.5 | 2.0137
SWRI | SWRI LWO 92-10 | 194 | 94.98 | 49.9 | 24.9 | 90.7 | 2800 | 193.98 | 70.47 | 34.9 | 109 | 948.9 | 128.9 | 185.3 | 197.9 | 9.3 | 194.4 | 299 | 328.8 | 1796.5 | 4.5 | 2.0283
SWRI | SWRI LWO 92-10 | 194.0167 | 94.98 | 49.9 | 24.9 | 90.4 | 2800 | 194.04 | 70.48 | 34.9 | 109.1 | 949.4 | 129 | 185.4 | 198 | 9.2 | 190 | 298.6 | 328.3 | 1781.1 | 4.5 | 2.0088
SWRI | SWRI LWO 92-10 | 194.0333 | 94.98 | 49.9 | 24.9 | 90.3 | 2800 | 194.01 | 70.5 | 34.9 | 109 | 949.3 | 128.8 | 185.3 | 198 | 9.3 | 195.7 | 298.7 | 328.5 | 1786.4 | 4.5 | 2.0088
SWRI | SWRI LWO 92-10 | 194.05 | 94.97 | 49.9 | 24.9 | 90.3 | 2800 | 193.99 | 70.49 | 34.9 | 109 | 949.1 | 128.8 | 185.4 | 198.1 | 9.4 | 195.7 | 298.8 | 328.5 | 1774.2 | 4.5 | 2.0137
SWRI | SWRI LWO 92-10 | 194.0667 | 94.98 | 49.9 | 24.9 | 90.6 | 2800 | 193.93 | 70.52 | 34.9 | 109 | 949 | 128.9 | 185.2 | 197.9 | 9.6 | 195 | 299.2 | 329 | 1782.9 | 4.5 | 2.0137
SWRI | SWRI LWO 92-10 | 194.0833 | 94.99 | 49.9 | 24.9 | 90.6 | 2800 | 194.02 | 70.45 | 34.9 | 108.9 | 949.3 | 128.8 | 185.3 | 198 | 9.5 | 199.2 | 299.2 | 329 | 1783.2 | 4.5 | 2.0137
SWRI | SWRI LWO 92-10 | 194.1 | 95 | 49.9 | 24.9 | 90.6 | 2800 | 194.06 | 70.49 | 35 | 108.9 | 949.6 | 128.8 | 185.4 | 198.1 | 9.5 | 197.6 | 299.2 | 328.9 | 1782.9 | 4.5 | 2.0137
SWRI | SWRI LWO 92-10 | 194.1167 | 95 | 49.9 | 24.8 | 90.5 | 2800 | 193.99 | 70.5 | 34.9 | 108.9 | 949 | 128.7 | 185.2 | 197.9 | 9.5 | 195.3 | 299.3 | 329.1 | 1769.2 | 4.5 | 2.0137
SWRI | SWRI LWO 92-10 | 194.1333 | 95.01 | 49.9 | 24.8 | 90.4 | 2800 | 194 | 70.6 | 34.9 | 108.7 | 949.3 | 128.7 | 185.3 | 198 | 9.4 | 196.6 | 299.1 | 328.9 | 1761.2 | 4.5 | 2.0088
SWRI | SWRI LWO 92-10 | 194.15 | 95.03 | 49.8 | 24.8 | 90.3 | 2800 | 194 | 70.45 | 34.9 | 108.7 | 949.2 | 128.7 | 185.3 | 198 | 9.5 | 199 | 299.5 | 329.4 | 1760.1 | 4.5 | 2.0088
SWRI | SWRI LWO 92-10 | 194.1667 | 95.01 | 49.8 | 24.7 | 90.5 | 2800 | 193.97 | 70.5 | 34.9 | 108.7 | 949.1 | 128.6 | 185.2 | 197.9 | 9.6 | 200.2 | 299.6 | 329.5 | 1760.1 | 4.5 | 2.0088
SWRI | SWRI LWO 92-10 | 194.1833 | 95.01 | 49.8 | 24.7 | 90.6 | 2800 | 194 | 70.44 | 34.9 | 108.8 | 949.5 | 128.6 | 185.3 | 198 | 9.5 | 195.5 | 299.4 | 329.2 | 1757.2 | 4.5 | 2.0088
SWRI | SWRI LWO 92-10 | 194.2 | 95.02 | 49.8 | 24.7 | 90.7 | 2800 | 194 | 70.5 | 34.9 | 108.8 | 950 | 128.8 | 185.4 | 198 | 9.6 | 197.9 | 299.6 | 329.5 | 1743.5 | 4.5 | 2.0137
SWRI | SWRI LWO 92-10 | 194.2167 | 95.01 | 49.8 | 24.7 | 90.5 | 2800 | 193.95 | 70.56 | 34.9 | 109 | 949.4 | 128.8 | 185.2 | 197.9 | 9.7 | 201.2 | 299.4 | 329.3 | 1740.8 | 4.5 | 2.0137
SWRI | SWRI LWO 92-10 | 194.2333 | 95.01 | 49.8 | 24.7 | 90.3 | 2800 | 194.03 | 70.45 | 34.9 | 109 | 949.7 | 128.8 | 185.3 | 198 | 9.5 | 197.7 | 299.1 | 328.9 | 1754.6 | 4.5 | 2.0137
SWRI | SWRI LWO 92-10 | 194.25 | 95.01 | 49.8 | 24.8 | 90.4 | 2800 | 193.98 | 70.49 | 34.9 | 109 | 949.4 | 128.8 | 185.4 | 198 | 9.6 | 200.1 | 299.5 | 329.2 | 1758.4 | 4.5469 | 2.0137
SWRI | SWRI LWO 92-10 | 194.2667 | 95.02 | 49.8 | 24.9 | 90.5 | 2800 | 193.98 | 70.5 | 34.9 | 109 | 949.5 | 128.8 | 185.3 | 198 | 9.4 | 194.8 | 299.2 | 329 | 1755.7 | 4.5 | 2.0137
SWRI | SWRI LWO 92-10 | 194.2833 | 95.02 | 49.8 | 25 | 90.7 | 2800 | 193.99 | 70.51 | 35 | 109.1 | 949.2 | 128.9 | 185.3 | 198 | 9.5 | 190 | 299 | 328.8 | 1762.4 | 4.5 | 2.0137
SWRI | SWRI LWO 92-10 | 194.3 | 95.02 | 49.9 | 25 | 90.6 | 2800 | 194 | 70.47 | 34.9 | 109.1 | 949 | 128.9 | 185.3 | 198 | 9.6 | 196.3 | 299.2 | 329 | 1751.8 | 4.5 | 2.0137
SWRI | SWRI LWO 92-10 | 194.3167 | 95.02 | 49.8 | 24.9 | 90.4 | 2800 | 193.99 | 70.48 | 34.9 | 109 | 949.9 | 129 | 185.4 | 198 | 9.4 | 194.5 | 299.2 | 329 | 1757.9 | 4.5234 | 2.0088
SWRI | SWRI LWO 92-10 | 194.3333 | 95 | 49.6 | 24.8 | 90.3 | 2800 | 194.03 | 70.5 | 34.9 | 108.9 | 949.2 | 128.8 | 185.5 | 198.1 | 9.6 | 196.8 | 299.3 | 329.1 | 1746.9 | 4.5 | 2.0088
SWRI | SWRI LWO 92-10 | 194.35 | 95.01 | 49.6 | 24.8 | 90.4 | 2800 | 194.04 | 70.49 | 34.9 | 108.9 | 949.2 | 128.9 | 185.5 | 198.2 | 9.2 | 193 | 299.4 | 329.2 | 1767.8 | 4.5 | 2.0137
SWRI | SWRI LWO 92-10 | 194.3667 | 95 | 49.6 | 24.8 | 90.6 | 2800 | 194.02 | 70.53 | 34.9 | 108.9 | 949.1 | 128.8 | 185.5 | 198.2 | 9.4 | 195.2 | 299.2 | 329.1 | 1764.1 | 4.5 | 2.0137
SWRI | SWRI LWO 92-10 | 194.3833 | 95.01 | 50.4 | 24.8 | 90.8 | 2800 | 193.87 | 70.5 | 34.9 | 109.3 | 949.5 | 129 | 185.4 | 198 | 9.3 | 195.3 | 299 | 328.8 | 1752.2 | 4.5 | 2.0137
SWRI | SWRI LWO 92-10 | 194.4 | 95.03 | 50.5 | 25 | 90.5 | 2800 | 193.97 | 70.48 | 34.9 | 109.2 | 949.2 | 129 | 185.2 | 197.9 | 9.2 | 194.7 | 298.8 | 328.6 | 1759.5 | 4.5469 | 2.0137
SWRI | SWRI LWO 92-10 | 194.4167 | 95.03 | 50.4 | 25 | 90.3 | 2800 | 194.06 | 70.45 | 35 | 109.2 | 949.4 | 129 | 185.3 | 198 | 9 | 193.9 | 298.7 | 328.5 | 1773.1 | 4.5 | 2.0137
SWRI | SWRI LWO 92-10 | 194.4333 | 95.02 | 50.4 | 25 | 90.5 | 2800 | 193.97 | 70.47 | 35 | 109.2 | 949.6 | 129 | 185.4 | 198 | 9 | 192.6 | 298.8 | 328.5 | 1766.5 | 4.5 | 2.0137
SWRI | SWRI LWO 92-10 | 194.45 | 95.02 | 50.3 | 25.1 | 90.6 | 2800 | 194.01 | 70.53 | 35 | 109.1 | 949.4 | 128.9 | 185.4 | 198 | 9.1 | 195 | 298.8 | 328.7 | 1777.1 | 4.5 | 2.0137
SWRI | SWRI LWO 92-10 | 194.4667 | 95.01 | 50.2 | 25.1 | 90.6 | 2800 | 193.99 | 70.47 | 35 | 109 | 949.5 | 128.9 | 185.4 | 198 | 9 | 195.9 | 298.8 | 328.7 | 1778.2 | 4.5 | 2.0137
SWRI | SWRI LWO 92-10 | 194.4833 | 95.01 | 50.2 | 25.1 | 90.6 | 2800 | 193.99 | 70.52 | 35 | 108.9 | 949.7 | 128.9 | 185.4 | 198.1 | 9.2 | 190.6 | 299.1 | 328.9 | 1756 | 4.5 | 2.0088
SWRI | SWRI LWO 92-10 | 194.5 | 95.01 | 50.3 | 25 | 90.5 | 2800 | 193.96 | 70.51 | 35 | 109 | 949.6 | 128.9 | 185.4 | 198 | 9.3 | 194.7 | 299.1 | 328.9 | 1745.6 | 4.5 | 2.0088
SWRI | SWRI LWO 92-10 | 194.5167 | 95.02 | 50.4 | 25 | 90.5 | 2800 | 193.91 | 70.74 | 34.9 | 109 | 948.9 | 128.8 | 185.2 | 197.9 | 9.4 | 198.8 | 299.3 | 329.1 | 1741.8 | 4.5 | 2.0137
SWRI | SWRI LWO 92-10 | 194.5333 | 95.02 | 50.4 | 25 | 90.5 | 2800 | 193.94 | 70.46 | 34.9 | 109.1 | 948.6 | 128.8 | 185.2 | 197.8 | 9.4 | 197.5 | 299 | 328.8 | 1746.3 | 4.5 | 2.0137
SWRI | SWRI LWO 92-10 | 194.55 | 95.02 | 50.4 | 25 | 90.5 | 2800 | 194.01 | 70.44 | 34.9 | 109 | 949.3 | 128.9 | 185.3 | 198 | 9.4 | 196.5 | 299.4 | 329.2 | 1748.7 | 4.5 | 2.0137
SWRI | SWRI LWO 92-10 | 194.5667 | 95.01 | 50.4 | 25.1 | 90.5 | 2800 | 194.05 | 70.46 | 35 | 109 | 949.4 | 128.9 | 185.4 | 198.1 | 9.3 | 196.4 | 299.3 | 329.1 | 1744.5 | 4.5 | 2.0088
SWRI | SWRI LWO 92-10 | 194.5833 | 95.02 | 50.4 | 25 | 90.5 | 2800 | 193.96 | 70.57 | 34.9 | 109 | 949.4 | 128.9 | 185.3 | 198 | 9.2 | 193.7 | 299 | 328.8 | 1740.4 | 4.5234 | 2.0137
SWRI | SWRI LWO 92-10 | 194.6 | 95.03 | 50.4 | 25 | 90.5 | 2800 | 194.02 | 70.47 | 34.9 | 109 | 949.2 | 128.8 | 185.4 | 198 | 9.2 | 196.1 | 299.1 | 328.9 | 1731.7 | 4.5 | 2.0137
SWRI | SWRI LWO 92-10 | 194.6167 | 95.01 | 50.4 | 25 | 90.5 | 2800 | 194.05 | 70.49 | 34.9 | 109 | 949.5 | 128.9 | 185.5 | 198.1 | 9.3 | 196.8 | 299 | 328.9 | 1734.5 | 4.5 | 2.0137
SWRI | SWRI LWO 92-10 | 194.6333 | 95.01 | 50.4 | 25 | 90.5 | 2800 | 194 | 70.5 | 34.9 | 109.1 | 949.9 | 128.8 | 185.4 | 198.1 | 9.3 | 194.9 | 298.9 | 328.8 | 1743.8 | 4.5 | 2.0137
SWRI | SWRI LWO 92-10 | 194.65 | 95.03 | 50.4 | 25 | 90.4 | 2800 | 193.94 | 70.6 | 34.9 | 109.1 | 949.4 | 128.9 | 185.3 | 197.9 | 9.3 | 196.3 | 298.9 | 328.9 | 1743.7 | 4.5 | 2.0137
SWRI | SWRI LWO 92-10 | 194.6667 | 95.03 | 50.4 | 25 | 90.4 | 2800 | 193.97 | 70.46 | 35 | 109 | 948.8 | 128.9 | 185.3 | 198 | 9.3 | 197 | 299 | 328.9 | 1739 | 4.5 | 2.0137
SWRI | SWRI LWO 92-10 | 194.6833 | 95.03 | 50.4 | 25 | 90.5 | 2800 | 194.03 | 70.48 | 35 | 109.1 | 949.2 | 128.8 | 185.3 | 198 | 9.2 | 193.5 | 298.9 | 328.7 | 1747.8 | 4.5 | 2.0088
SWRI | SWRI LWO 92-10 | 194.7 | 95.04 | 50.4 | 25 | 90.5 | 2800 | 194.01 | 70.47 | 35 | 109 | 949 | 129 | 185.4 | 198 | 9.2 | 194.7 | 298.9 | 328.8 | 1753.9 | 4.5 | 2.0137
SWRI | SWRI LWO 92-10 | 194.7167 | 95.03 | 50.4 | 25 | 90.5 | 2800 | 194.04 | 70.53 | 35 | 109.1 | 949.1 | 128.9 | 185.4 | 198 | 9.3 | 193.9 | 298.9 | 328.8 | 1747 | 4.5 | 2.0137
SWRI | SWRI LWO 92-10 | 194.7333 | 95.03 | 50.3 | 25 | 90.5 | 2800 | 194.02 | 70.48 | 35 | 109 | 949.3 | 128.8 | 185.4 | 198.1 | 9.1 | 193.4 | 299 | 328.9 | 1734.8 | 4.5 | 2.0137
SWRI | SWRI LWO 92-10 | 194.75 | 95.05 | 50.1 | 25 | 90.6 | 2800 | 194.06 | 70.49 | 35 | 109 | 949.1 | 128.8 | 185.4 | 198 | 9.3 | 195.4 | 299 | 328.9 | 1742.5 | 4.5 | 2.0137
SWRI | SWRI LWO 92-10 | 194.7667 | 95.03 | 50.1 | 25 | 90.5 | 2800 | 194.04 | 70.52 | 34.9 | 108.9 | 949.4 | 128.9 | 185.4 | 198 | 9.1 | 194.6 | 299 | 328.9 | 1733.2 | 4.5 | 2.0137
SWRI | SWRI LWO 92-10 | 194.7833 | 95.04 | 50 | 25 | 90.5 | 2800 | 194.03 | 70.48 | 34.9 | 108.9 | 949.1 | 128.8 | 185.3 | 198 | 9.1 | 193.3 | 299 | 329 | 1727.5 | 4.5 | 2.0137
SWRI | SWRI LWO 92-10 | 194.8 | 95.04 | 50 | 25 | 90.5 | 2800 | 193.98 | 70.57 | 35 | 108.8 | 948.8 | 128.8 | 185.3 | 198 | 9.2 | 194.7 | 299.2 | 329.1 | 1720 | 4.5 | 2.0088
SWRI | SWRI LWO 92-10 | 194.8167 | 95.03 | 50 | 25 | 90.5 | 2800 | 193.99 | 70.47 | 35 | 108.8 | 949 | 128.8 | 185.4 | 198.1 | 9.4 | 191.1 | 299.6 | 329.5 | 1722.2 | 4.5 | 2.0137
SWRI | SWRI LWO 92-10 | 194.8333 | 95.02 | 50 | 25 | 90.5 | 2800 | 193.94 | 70.6 | 35 | 108.9 | 948.6 | 128.7 | 185.2 | 197.9 | 9.4 | 199.4 | 299.4 | 329.4 | 1728 | 4.5234 | 2.0137
SWRI | SWRI LWO 92-10 | 194.85 | 95.04 | 50 | 25 | 90.5 | 2800 | 194 | 70.47 | 35 | 108.8 | 948.8 | 128.8 | 185.3 | 198 | 9.1 | 195.7 | 299 | 329 | 1728.9 | 4.5 | 2.0137
SWRI | SWRI LWO 92-10 | 194.8667 | 95.04 | 50 | 25 | 90.5 | 2800 | 194.05 | 70.46 | 34.9 | 108.8 | 949.5 | 128.7 | 185.3 | 198 | 9.2 | 195.3 | 299.2 | 329.2 | 1741.5 | 4.5 | 2.0137
SWRI | SWRI LWO 92-10 | 194.8833 | 95.05 | 50 | 25 | 90.5 | 2800 | 194.05 | 70.48 | 35 | 108.8 | 949.4 | 128.8 | 185.4 | 198.1 | 9.4 | 200.6 | 299.6 | 329.5 | 1738.7 | 4.5 | 2.0137
SWRI | SWRI LWO 92-10 | 194.9 | 95.05 | 50 | 24.9 | 90.5 | 2800 | 193.96 | 70.5 | 35 | 108.9 | 949.2 | 128.8 | 185.3 | 197.9 | 9.4 | 199 | 299.5 | 329.4 | 1717.2 | 4.5 | 2.0088
SWRI | SWRI LWO 92-10 | 194.9167 | 95.05 | 50 | 24.8 | 90.5 | 2800 | 194 | 70.51 | 34.9 | 109 | 949 | 128.8 | 185.3 | 198 | 9.5 | 201 | 299.5 | 329.4 | 1710.8 | 4.5 | 2.0137
SWRI | SWRI LWO 92-10 | 194.9333 | 95.05 | 50 | 24.8 | 90.5 | 2800 | 194.04 | 70.47 | 35 | 109 | 949.2 | 128.9 | 185.3 | 198 | 9.2 | 195 | 299 | 328.9 | 1720.8 | 4.5 | 2.0088
SWRI | SWRI LWO 92-10 | 194.95 | 95.05 | 50 | 24.9 | 90.5 | 2800 | 193.99 | 70.54 | 35 | 109 | 949.1 | 129 | 185.3 | 198 | 9.1 | 191.2 | 298.7 | 328.6 | 1722.1 | 4.5 | 2.0137
SWRI | SWRI LWO 92-10 | 194.9667 | 95.06 | 50 | 24.9 | 90.5 | 2800 | 194.01 | 70.48 | 34.9 | 109.1 | 949.1 | 129 | 185.3 | 198 | 9.1 | 197.3 | 298.8 | 328.7 | 1731.8 | 4.5 | 2.0137
SWRI | SWRI LWO 92-10 | 194.9833 | 95.05 | 50 | 24.9 | 90.5 | 2800 | 193.95 | 70.45 | 35 | 109.1 | 949 | 128.9 | 185.4 | 198 | 9.2 | 197 | 298.9 | 328.7 | 1737.4 | 4.5 | 2.0137
SWRI | SWRI LWO 92-10 | 195 | 95.05 | 50 | 25 | 90.6 | 2800 | 194.01 | 70.47 | 35 | 109.1 | 949.5 | 128.9 | 185.3 | 198.1 | 9.1 | 189.6 | 298.7 | 328.7 | 1732.7 | 4.5 | 2.0137
SWRI | SWRI LWO 92-10 | 195.0167 | 95.04 | 50 | 25 | 90.5 | 2800 | 194.01 | 70.5 | 35 | 109.1 | 949.4 | 128.9 | 185.4 | 198.1 | 9.2 | 192.8 | 298.9 | 328.8 | 1724.2 | 4.5 | 2.0137
SWRI | SWRI LWO 92-10 | 195.0333 | 95.05 | 50 | 25 | 90.5 | 2800 | 194 | 70.48 | 35 | 109.2 | 949.2 | 128.9 | 185.3 | 198 | 9.2 | 195 | 299.1 | 329 | 1730.4 | 4.5 | 2.0137
SWRI | SWRI LWO 92-10 | 195.05 | 95.04 | 49.5 | 25 | 90.5 | 2800 | 194.09 | 70.51 | 35 | 109 | 949.6 | 128.9 | 185.4 | 198.1 | 9.1 | 193.7 | 298.9 | 328.9 | 1735.1 | 4.5 | 2.0137
SWRI | SWRI LWO 92-10 | 195.0667 | 95.03 | 48.9 | 25 | 90.4 | 2800 | 194.11 | 70.52 | 35 | 109 | 949 | 128.9 | 185.7 | 198.5 | 9 | 189.9 | 298.9 | 328.9 | 1743.1 | 4.5 | 2.0137
SWRI | SWRI LWO 92-10 | 195.0833 | 95.02 | 48.8 | 25 | 90.4 | 2800 | 194.01 | 70.51 | 35 | 109 | 949.5 | 128.9 | 185.8 | 198.4 | 9.2 | 197.1 | 298.8 | 328.7 | 1720.9 | 4.5 | 2.0088
SWRI | SWRI LWO 92-10 | 195.1 | 95.02 | 48.8 | 25 | 90.3 | 2800 | 194.03 | 70.51 | 35 | 108.9 | 949.6 | 128.8 | 185.8 | 198.5 | 9.1 | 195.4 | 299.1 | 329.1 | 1711.7 | 4.5 | 2.0088
SWRI | SWRI LWO 92-10 | 195.1167 | 95.02 | 48.9 | 24.9 | 90.5 | 2800 | 193.95 | 70.49 | 34.9 | 108.8 | 948.9 | 128.7 | 185.6 | 198.4 | 9 | 191.2 | 299.2 | 329.1 | 1704.9 | 4.5 | 2.0137
SWRI | SWRI LWO 92-10 | 195.1333 | 95.01 | 48.9 | 24.9 | 90.6 | 2800 | 193.96 | 70.49 | 34.9 | 108.9 | 948.9 | 128.6 | 185.7 | 198.5 | 9.2 | 197.8 | 299.3 | 329.2 | 1694.9 | 4.5 | 2.0137
SWRI | SWRI LWO 92-10 | 195.15 | 95.02 | 48.9 | 24.9 | 90.6 | 2800 | 193.95 | 70.46 | 35 | 108.9 | 949 | 128.7 | 185.7 | 198.4 | 9.2 | 193.6 | 299.3 | 329.2 | 1677.3 | 4.5 | 2.0137
SWRI | SWRI LWO 92-10 | 195.1667 | 95 | 49 | 24.9 | 90.6 | 2800 | 194.07 | 70.47 | 34.9 | 109 | 949.7 | 128.8 | 185.9 | 198.6 | 9.1 | 195.6 | 299.1 | 329.2 | 1680.6 | 4.5 | 2.0088
SWRI | SWRI LWO 92-10 | 195.1833 | 95.01 | 49 | 24.9 | 90.4 | 2800 | 194 | 70.57 | 34.9 | 108.9 | 949 | 128.8 | 185.7 | 198.4 | 9.1 | 187.4 | 299.2 | 329.1 | 1685.2 | 4.5 | 2.0088
SWRI | SWRI LWO 92-10 | 195.2 | 95.01 | 49 | 24.9 | 90.4 | 2800 | 194.02 | 70.47 | 35 | 108.9 | 949 | 128.8 | 185.7 | 198.4 | 9.1 | 196.4 | 299.2 | 329.1 | 1690.3 | 4.5 | 2.0137
SWRI | SWRI LWO 92-10 | 195.2167 | 95.01 | 49.1 | 25 | 90.4 | 2800 | 194 | 70.46 | 34.9 | 109 | 949.3 | 128.8 | 185.7 | 198.4 | 9 | 193.6 | 298.6 | 328.5 | 1691.5 | 4.5234 | 2.0088
SWRI | SWRI LWO 92-10 | 195.2333 | 95.02 | 49.2 | 25 | 90.6 | 2800 | 193.97 | 70.46 | 35 | 109 | 949.4 | 128.9 | 185.8 | 198.4 | 9.1 | 195.5 | 299.2 | 329 | 1703.6 | 4.5 | 2.0137
SWRI | SWRI LWO 92-10 | 195.25 | 95.02 | 49.2 | 24.9 | 90.7 | 2800 | 194 | 70.49 | 35 | 108.9 | 949.2 | 128.8 | 185.7 | 198.4 | 9.1 | 193.5 | 299 | 329 | 1695.8 | 4.5 | 2.0137
SWRI | SWRI LWO 92-10 | 195.2667 | 95.03 | 49.2 | 25 | 90.6 | 2800 | 193.99 | 70.5 | 35 | 109 | 949.2 | 128.9 | 185.7 | 198.4 | 9.1 | 191 | 299.2 | 329.2 | 1686.3 | 4.5 | 2.0088
SWRI | SWRI LWO 92-10 | 195.2833 | 95.01 | 49.2 | 25 | 90.4 | 2800 | 194.03 | 70.48 | 35 | 109 | 949.9 | 128.8 | 185.8 | 198.6 | 9.1 | 194 | 298.9 | 328.9 | 1697.3 | 4.5 | 2.0137
SWRI | SWRI LWO 92-10 | 195.3 | 95.02 | 49.3 | 25 | 90.3 | 2800 | 193.95 | 70.5 | 35 | 109 | 949.2 | 128.6 | 185.7 | 198.4 | 9 | 194 | 299 | 329 | 1698.2 | 4.5 | 2.0088
SWRI | SWRI LWO 92-10 | 195.3167 | 95.01 | 49.3 | 25 | 90.4 | 2800 | 193.98 | 70.49 | 34.9 | 108.9 | 949.4 | 128.7 | 185.7 | 198.4 | 9.1 | 193 | 299.2 | 329.2 | 1696.9 | 4.5 | 2.0137
SWRI | SWRI LWO 92-10 | 195.3333 | 95.02 | 49.3 | 25 | 90.6 | 2800 | 193.96 | 70.46 | 35 | 108.9 | 949.5 | 128.7 | 185.6 | 198.3 | 9.1 | 192.5 | 299.3 | 329.2 | 1697.3 | 4.5 | 2.0088
SWRI | SWRI LWO 92-10 | 195.35 | 95.02 | 49.3 | 25 | 90.6 | 2800 | 194.02 | 70.48 | 35 | 109 | 949.4 | 128.8 | 185.8 | 198.6 | 9.1 | 191.3 | 298.9 | 328.9 | 1695.3 | 4.5469 | 2.0137
SWRI | SWRI LWO 92-10 | 195.3667 | 95.01 | 49.3 | 25 | 90.6 | 2800 | 194.02 | 70.5 | 35 | 109 | 949.6 | 128.9 | 185.8 | 198.5 | 9 | 192.8 | 299 | 328.9 | 1681.9 | 4.5469 | 2.0088
SWRI | SWRI LWO 92-10 | 195.3833 | 95.02 | 49.2 | 25 | 90.5 | 2800 | 194.02 | 70.47 | 35 | 109 | 949 | 128.8 | 185.7 | 198.4 | 9 | 196.5 | 298.8 | 328.8 | 1697.5 | 4.5 | 2.0137
SWRI | SWRI LWO 92-10 | 195.4 | 95 | 49.2 | 25 | 90.4 | 2800 | 193.99 | 70.5 | 35 | 109 | 949.3 | 128.8 | 185.7 | 198.5 | 9.1 | 194.7 | 299.4 | 329.4 | 1700.5 | 4.5234 | 2.0088
SWRI | SWRI LWO 92-10 | 195.4167 | 95.02 | 49.3 | 25 | 90.4 | 2800 | 194.01 | 70.47 | 35 | 109 | 948.8 | 128.8 | 185.8 | 198.6 | 9.3 | 198.1 | 299.1 | 329.1 | 1702 | 4.5 | 2.0137
SWRI | SWRI LWO 92-10 | 195.4333 | 95.02 | 49.3 | 25 | 90.5 | 2800 | 194.02 | 70.49 | 35 | 109 | 949.2 | 128.9 | 185.7 | 198.4 | 9.3 | 196.9 | 299.2 | 329.2 | 1707.4 | 4.5234 | 2.0137
SWRI | SWRI LWO 92-10 | 195.45 | 95.03 | 49.2 | 25 | 90.5 | 2800 | 193.98 | 70.53 | 34.9 | 109 | 948.5 | 128.9 | 185.7 | 198.5 | 9.5 | 198.3 | 299.5 | 329.5 | 1703.2 | 4.5 | 2.0137
SWRI | SWRI LWO 92-10 | 195.4667 | 95.03 | 49.2 | 24.9 | 90.6 | 2800 | 193.99 | 70.48 | 34.9 | 109.1 | 949.5 | 128.8 | 185.7 | 198.4 | 9.4 | 194.7 | 299.3 | 329.3 | 1684 | 4.5 | 2.0137
SWRI | SWRI LWO 92-10 | 195.4833 | 95.02 | 49.2 | 24.9 | 90.6 | 2800 | 193.95 | 70.47 | 35 | 109 | 949.1 | 128.8 | 185.7 | 198.4 | 9.4 | 195.5 | 299.4 | 329.4 | 1678.3 | 4.5 | 2.0137
SWRI | SWRI LWO 92-10 | 195.5 | 95.03 | 49.2 | 25 | 90.6 | 2800 | 193.96 | 70.6 | 35 | 109.1 | 948.9 | 129 | 185.7 | 198.4 | 9.5 | 196 | 299.6 | 329.6 | 1688.2 | 4.5 | 2.0137
SWRI | SWRI LWO 92-10 | 195.5167 | 95.03 | 49.2 | 25 | 90.5 | 2800 | 194 | 70.48 | 34.9 | 109 | 948.7 | 128.8 | 185.7 | 198.4 | 9.4 | 196.4 | 299.4 | 329.4 | 1682.7 | 4.5 | 2.0137
SWRI | SWRI LWO 92-10 | 195.5333 | 95.03 | 49.2 | 25 | 90.5 | 2800 | 194.05 | 70.45 | 35 | 109 | 949.1 | 128.8 | 185.8 | 198.6 | 9.3 | 196.2 | 299.5 | 329.5 | 1675.4 | 4.5 | 2.0137
SWRI | SWRI LWO 92-10 | 195.55 | 95.01 | 49.2 | 25.1 | 90.5 | 2800 | 193.98 | 70.46 | 35 | 109.1 | 949 | 128.8 | 185.7 | 198.4 | 9.3 | 197 | 299.3 | 329.3 | 1675.9 | 4.5 | 2.0088
SWRI | SWRI LWO 92-10 | 195.5667 | 95.01 | 49.3 | 25.1 | 90.5 | 2800 | 194.02 | 70.47 | 35 | 109.1 | 948.9 | 128.9 | 185.8 | 198.5 | 9.2 | 194.3 | 299 | 329.1 | 1704.6 | 4.5 | 2.0137
SWRI | SWRI LWO 92-10 | 195.5833 | 95 | 49.2 | 25.1 | 90.5 | 2800 | 193.96 | 70.59 | 35 | 109.1 | 949 | 128.8 | 185.7 | 198.4 | 9.4 | 193.2 | 299.4 | 329.5 | 1694 | 4.5234 | 2.0137
SWRI | SWRI LWO 92-10 | 195.6 | 95.01 | 49.2 | 25.1 | 90.5 | 2800 | 193.98 | 70.53 | 35 | 109 | 949.1 | 128.9 | 185.7 | 198.5 | 9.4 | 194.9 | 299.3 | 329.4 | 1708.5 | 4.5 | 2.0137
SWRI | SWRI LWO 92-10 | 195.6167 | 95 | 49.2 | 25.1 | 90.5 | 2800 | 193.99 | 70.46 | 35 | 109 | 948.8 | 128.9 | 185.8 | 198.5 | 9.2 | 191.4 | 299.5 | 329.6 | 1707.4 | 4.5 | 2.0137
SWRI | SWRI LWO 92-10 | 195.6333 | 95 | 49.2 | 25.1 | 90.5 | 2800 | 194.02 | 70.49 | 35 | 109 | 948.9 | 128.9 | 185.7 | 198.4 | 9.3 | 194 | 299.4 | 329.4 | 1689.8 | 4.5 | 2.0088
SWRI | SWRI LWO 92-10 | 195.65 | 94.98 | 49.3 | 25.1 | 90.5 | 2800 | 193.95 | 70.47 | 35 | 109.1 | 948.8 | 128.8 | 185.7 | 198.5 | 9.3 | 195.4 | 299.2 | 329.1 | 1699.2 | 4.5 | 2.0137
SWRI | SWRI LWO 92-10 | 195.6667 | 94.99 | 49.2 | 25 | 90.5 | 2800 | 193.99 | 70.47 | 35 | 109 | 948.4 | 128.9 | 185.7 | 198.4 | 9.2 | 191.5 | 299.1 | 329.2 | 1703.9 | 4.5 | 2.0088
SWRI | SWRI LWO 92-10 | 195.6833 | 94.99 | 49.2 | 25 | 90.5 | 2800 | 194.01 | 70.48 | 35 | 109 | 949.3 | 128.8 | 185.8 | 198.5 | 9.3 | 193.9 | 299.3 | 329.4 | 1688.6 | 4.5 | 2.0137
SWRI | SWRI LWO 92-10 | 195.7 | 94.99 | 49.2 | 25 | 90.5 | 2800 | 193.95 | 70.6 | 35 | 109.1 | 948.7 | 128.9 | 185.7 | 198.4 | 9.3 | 195.3 | 299.4 | 329.5 | 1702.1 | 4.5 | 2.0137
SWRI | SWRI LWO 92-10 | 195.7167 | 94.98 | 49.2 | 25 | 90.5 | 2800 | 193.98 | 70.47 | 35 | 109 | 948.7 | 128.9 | 185.7 | 198.4 | 9.2 | 195.5 | 299.3 | 329.3 | 1690.9 | 4.5 | 2.0137
SWRI | SWRI LWO 92-10 | 195.7333 | 94.99 | 49 | 25 | 90.5 | 2800 | 194.03 | 70.49 | 35 | 108.9 | 949 | 128.8 | 185.8 | 198.5 | 9.3 | 197.6 | 299.2 | 329.2 | 1690.1 | 4.5 | 2.0137
SWRI | SWRI LWO 92-10 | 195.75 | 94.98 | 49 | 25 | 90.5 | 2800 | 193.99 | 70.48 | 35 | 108.9 | 949 | 128.8 | 185.7 | 198.5 | 9.3 | 196.5 | 299.4 | 329.5 | 1680.6 | 4.5 | 2.0137
SWRI | SWRI LWO 92-10 | 195.7667 | 94.97 | 48.9 | 25.1 | 90.6 | 2800 | 194.02 | 70.49 | 35 | 108.9 | 949.1 | 128.8 | 185.8 | 198.5 | 9.2 | 196.8 | 299.4 | 329.4 | 1683.1 | 4.5 | 2.0137
SWRI | SWRI LWO 92-10 | 195.7833 | 95 | 49.2 | 25.1 | 90.6 | 2800 | 194.02 | 70.5 | 35 | 109 | 950.1 | 128.9 | 185.9 | 198.7 | 9.2 | 196 | 299.3 | 329.3 | 1680.9 | 4.5 | 2.0088
SWRI | SWRI LWO 92-10 | 195.8 | 95.03 | 51.6 | 25 | 90.7 | 2800 | 193.7 | 70.74 | 34.9 | 109.3 | 948.4 | 129 | 185.4 | 198 | 9.2 | 194.4 | 299.3 | 329.3 | 1675.6 | 4.5 | 2.0137
SWRI | SWRI LWO 92-10 | 195.8167 | 95.03 | 51.8 | 25 | 90.3 | 2800 | 193.87 | 70.39 | 35 | 109.1 | 948.1 | 129 | 185.3 | 197.9 | 9 | 192 | 299 | 329 | 1705.8 | 4.5234 | 2.0137
SWRI | SWRI LWO 92-10 | 195.8333 | 95.03 | 51.4 | 25.1 | 90.3 | 2800 | 194.03 | 70.5 | 35 | 109.1 | 948.3 | 128.9 | 185.4 | 198 | 9 | 189.4 | 298.8 | 328.9 | 1690.4 | 4.5 | 2.0088
SWRI | SWRI LWO 92-10 | 195.85 | 95.03 | 51 | 25.1 | 90.6 | 2800 | 194.07 | 70.47 | 35 | 109.1 | 949 | 128.9 | 185.5 | 198.2 | 9.2 | 191.5 | 299.2 | 329.3 | 1682.4 | 4.5 | 2.0088
SWRI | SWRI LWO 92-10 | 195.8667 | 95.02 | 50.5 | 25 | 90.6 | 2800 | 194.02 | 70.55 | 35 | 109 | 948.8 | 128.9 | 185.4 | 198 | 9.3 | 194.4 | 299.4 | 329.6 | 1686.9 | 4.5 | 2.0137
SWRI | SWRI LWO 92-10 | 195.8833 | 95.04 | 50.4 | 24.9 | 90.6 | 2800 | 193.98 | 70.58 | 35 | 109.1 | 948.6 | 129.1 | 185.3 | 198 | 9.2 | 191 | 299.4 | 329.4 | 1682.7 | 4.5 | 2.0137
SWRI | SWRI LWO 92-10 | 195.9 | 95.02 | 50.4 | 24.9 | 90.4 | 2800 | 194.03 | 70.46 | 34.9 | 109.1 | 948.7 | 128.9 | 185.4 | 198 | 9.4 | 198.2 | 299.3 | 329.3 | 1677.9 | 4.5 | 2.0088
SWRI | SWRI LWO 92-10 | 195.9167 | 95.02 | 50.4 | 24.9 | 90.4 | 2800 | 193.99 | 70.47 | 34.9 | 109.1 | 949.1 | 128.9 | 185.4 | 198 | 9.4 | 198.1 | 299.2 | 329.3 | 1672.4 | 4.5 | 2.0137
SWRI | SWRI LWO 92-10 | 195.9333 | 95.02 | 50.4 | 25 | 90.4 | 2800 | 193.99 | 70.57 | 34.9 | 109 | 949 | 128.9 | 185.3 | 197.9 | 9.1 | 195.2 | 299.1 | 329.3 | 1682.9 | 4.5 | 2.0137
SWRI | SWRI LWO 92-10 | 195.95 | 95.02 | 50.4 | 25 | 90.4 | 2800 | 194.05 | 70.45 | 34.9 | 109.1 | 949.2 | 128.9 | 185.4 | 198.1 | 9.1 | 196.1 | 299.2 | 329.3 | 1678.7 | 4.5 | 2.0137
SWRI | SWRI LWO 92-10 | 195.9667 | 95 | 50.4 | 24.9 | 90.6 | 2800 | 194.03 | 70.48 | 34.9 | 109.1 | 949.4 | 128.9 | 185.4 | 198.1 | 9.1 | 194.6 | 299.2 | 329.3 | 1667.7 | 4.5 | 2.0088
SWRI | SWRI LWO 92-10 | 195.9833 | 95.01 | 50.4 | 25 | 90.7 | 2800 | 194.02 | 70.51 | 34.9 | 109.1 | 949 | 129 | 185.5 | 198.1 | 9 | 195.9 | 299.1 | 329.3 | 1674.2 | 4.5 | 2.0039
SWRI | SWRI LWO 92-10 | 196 | 95.01 | 50.3 | 25 | 90.6 | 2800 | 194 | 70.5 | 35 | 109.1 | 948.8 | 128.9 | 185.3 | 198 | 9.1 | 194.7 | 299 | 329.1 | 1666.4 | 4.5 | 2.0137
SWRI | SWRI LWO 92-10 | 196.0167 | 95 | 50.2 | 25 | 90.4 | 2800 | 194.05 | 70.46 | 35 | 109 | 949.5 | 129 | 185.4 | 198.1 | 9.2 | 193.8 | 299.2 | 329.3 | 1665.8 | 4.5 | 2.0137
SWRI | SWRI LWO 92-10 | 196.0333 | 95 | 50.1 | 25 | 90.4 | 2800 | 194.03 | 70.52 | 35 | 109 | 949.2 | 129 | 185.4 | 198.1 | 9 | 195.5 | 299 | 329.1 | 1671.4 | 4.5 | 2.0137
SWRI | SWRI LWO 92-10 | 196.05 | 94.99 | 50 | 25 | 90.4 | 2800 | 194.02 | 70.52 | 35 | 109 | 949.4 | 128.8 | 185.4 | 198.1 | 9 | 190.2 | 299.1 | 329.3 | 1662 | 4.5 | 2.0137
SWRI | SWRI LWO 92-10 | 196.0667 | 95.01 | 50 | 25 | 90.5 | 2800 | 193.94 | 70.46 | 34.9 | 109 | 948.7 | 128.8 | 185.2 | 197.9 | 9.1 | 191.6 | 299.2 | 329.4 | 1669.2 | 4.5 | 2.0088
SWRI | SWRI LWO 92-10 | 196.0833 | 95 | 50 | 25 | 90.6 | 2800 | 194.01 | 70.48 | 35 | 109 | 949 | 128.9 | 185.4 | 198.1 | 9 | 193.7 | 299 | 329.2 | 1656.7 | 4.5 | 2.0088
SWRI | SWRI LWO 92-10 | 196.1 | 95.01 | 50 | 25 | 90.6 | 2800 | 194 | 70.47 | 35 | 108.9 | 949.5 | 128.8 | 185.4 | 198.1 | 9.1 | 191.6 | 299.3 | 329.4 | 1666 | 4.5 | 2.0137
SWRI | SWRI LWO 92-10 | 196.1167 | 95.01 | 50 | 25 | 90.5 | 2800 | 194.06 | 70.48 | 35 | 109 | 949.5 | 128.9 | 185.5 | 198.2 | 9 | 193.6 | 299.3 | 329.4 | 1661.6 | 4.5234 | 2.0088
SWRI | SWRI LWO 92-10 | 196.1333 | 95 | 50 | 25 | 90.4 | 2800 | 193.97 | 70.5 | 34.9 | 109 | 949.3 | 128.8 | 185.4 | 198.1 | 9.2 | 193.6 | 299.3 | 329.5 | 1661.5 | 4.5 | 2.0137
SWRI | SWRI LWO 92-10 | 196.15 | 95 | 50 | 25 | 90.4 | 2800 | 194.01 | 70.48 | 35 | 109 | 949.6 | 128.8 | 185.4 | 198.1 | 9.1 | 198.1 | 299.4 | 329.6 | 1653.9 | 4.5234 | 2.0137
SWRI | SWRI LWO 92-10 | 196.1667 | 95 | 50 | 25 | 90.4 | 2800 | 193.98 | 70.49 | 35 | 108.9 | 949 | 128.9 | 185.4 | 198 | 9.2 | 193.7 | 299.6 | 329.7 | 1656.3 | 4.5 | 2.0088
SWRI | SWRI LWO 92-10 | 196.1833 | 95 | 50 | 25 | 90.5 | 2800 | 194.04 | 70.48 | 34.9 | 108.9 | 949.2 | 128.8 | 185.4 | 198.1 | 9.1 | 199.1 | 299.4 | 329.6 | 1663.5 | 4.5 | 2.0137
SWRI | SWRI LWO 92-10 | 196.2 | 95 | 50 | 24.9 | 90.5 | 2800 | 193.99 | 70.5 | 34.9 | 108.9 | 948.9 | 128.7 | 185.4 | 198.1 | 9.3 | 198.7 | 299.5 | 329.7 | 1669 | 4.5 | 2.0137
SWRI | SWRI LWO 92-10 | 196.2167 | 95.01 | 50 | 25 | 90.6 | 2800 | 194.01 | 70.46 | 34.9 | 108.9 | 949.3 | 128.8 | 185.4 | 198.2 | 9.2 | 196.3 | 299.4 | 329.7 | 1653.7 | 4.5 | 2.0137
SWRI | SWRI LWO 92-10 | 196.2333 | 95.01 | 49.9 | 24.8 | 90.6 | 2800 | 194 | 70.51 | 34.9 | 108.9 | 949.4 | 129 | 185.4 | 198.1 | 9.2 | 194.7 | 299.4 | 329.6 | 1644.8 | 4.5 | 2.0137
SWRI | SWRI LWO 92-10 | 196.25 | 95.02 | 49.9 | 24.8 | 90.6 | 2800 | 194 | 70.46 | 34.9 | 108.9 | 948.9 | 128.9 | 185.3 | 198 | 9.3 | 198.2 | 299.7 | 329.8 | 1642 | 4.5 | 2.0088
SWRI | SWRI LWO 92-10 | 196.2667 | 95 | 49.9 | 24.9 | 90.5 | 2800 | 194.03 | 70.45 | 35 | 109 | 949.1 | 128.8 | 185.4 | 198.1 | 9.2 | 195.9 | 299.4 | 329.6 | 1647.2 | 4.5 | 2.0137
SWRI | SWRI LWO 92-10 | 196.2833 | 95.01 | 50 | 24.9 | 90.4 | 2800 | 194.05 | 70.5 | 35 | 108.9 | 949.4 | 128.9 | 185.5 | 198.2 | 9.2 | 193.3 | 299.5 | 329.6 | 1654.1 | 4.5 | 2.0137
SWRI | SWRI LWO 92-10 | 196.3 | 95.01 | 50 | 24.9 | 90.4 | 2800 | 193.98 | 70.5 | 34.9 | 108.9 | 949 | 128.9 | 185.4 | 198.1 | 9.3 | 199.3 | 299.6 | 329.8 | 1641.5 | 4.5 | 2.0088
SWRI | SWRI LWO 92-10 | 196.3167 | 95.01 | 49.9 | 24.9 | 90.4 | 2800 | 194.01 | 70.49 | 34.9 | 108.9 | 949.6 | 128.8 | 185.4 | 198.1 | 9.3 | 195.1 | 299.7 | 329.9 | 1644.3 | 4.5 | 2.0137
SWRI | SWRI LWO 92-10 | 196.3333 | 94.99 | 49.9 | 24.9 | 90.6 | 2800 | 193.94 | 70.53 | 34.9 | 108.9 | 949.2 | 128.8 | 185.4 | 198.1 | 9.2 | 199.4 | 300 | 330.1 | 1637.1 | 4.5 | 2.0137
SWRI | SWRI LWO 92-10 | 196.35 | 94.99 | 49.9 | 24.8 | 90.6 | 2800 | 193.97 | 70.57 | 34.9 | 108.9 | 948.8 | 128.8 | 185.4 | 198.1 | 9.1 | 196.7 | 299.4 | 329.7 | 1637.3 | 4.5 | 2.0088
SWRI | SWRI LWO 92-10 | 196.3667 | 94.99 | 49.9 | 24.9 | 90.6 | 2800 | 193.98 | 70.47 | 35 | 109 | 948.8 | 128.7 | 185.4 | 198.1 | 9.3 | 196.1 | 299.4 | 329.6 | 1625.9 | 4.5 | 2.0088
SWRI | SWRI LWO 92-10 | 196.3833 | 94.99 | 49.9 | 24.9 | 90.5 | 2800 | 194 | 70.46 | 35 | 109 | 949.2 | 128.8 | 185.4 | 198.1 | 9.2 | 196.6 | 299.5 | 329.8 | 1639.4 | 4.5 | 2.0137
SWRI | SWRI LWO 92-10 | 196.4 | 94.98 | 49.6 | 24.9 | 90.3 | 2800 | 194.14 | 70.49 | 35 | 108.9 | 949.3 | 128.7 | 185.7 | 198.5 | 9.2 | 196.4 | 299.4 | 329.7 | 1646.1 | 4.5 | 2.0137
SWRI | SWRI LWO 92-10 | 196.4167 | 94.97 | 49.3 | 24.9 | 90.3 | 2800 | 194.03 | 70.63 | 35 | 108.9 | 948.8 | 128.8 | 185.7 | 198.5 | 9.1 | 194 | 299.3 | 329.5 | 1638.3 | 4.5 | 2.0088
SWRI | SWRI LWO 92-10 | 196.4333 | 94.96 | 49.2 | 24.9 | 90.5 | 2800 | 194.03 | 70.48 | 34.9 | 108.9 | 949 | 128.7 | 185.8 | 198.5 | 9.1 | 192.8 | 299.5 | 329.7 | 1648.6 | 4.5 | 2.0137
SWRI | SWRI LWO 92-10 | 196.45 | 94.96 | 49.5 | 24.9 | 90.7 | 2800 | 194.03 | 70.48 | 34.9 | 109.3 | 949.5 | 128.9 | 185.9 | 198.7 | 9.2 | 192.7 | 299.1 | 329.3 | 1639.4 | 4.5 | 2.0088
SWRI | SWRI LWO 92-10 | 196.4667 | 94.97 | 49.9 | 24.8 | 90.6 | 2800 | 193.91 | 70.47 | 35 | 109.4 | 949 | 129.1 | 185.4 | 198.1 | 9.2 | 195.8 | 299.2 | 329.3 | 1631.7 | 4.5 | 2.0137
SWRI | SWRI LWO 92-10 | 196.4833 | 94.97 | 49.5 | 24.9 | 90.3 | 2800 | 194.05 | 70.53 | 34.9 | 109.3 | 948.7 | 129.1 | 185.7 | 198.4 | 9.2 | 194.2 | 299.1 | 329.2 | 1634.9 | 4.5 | 2.0137
SWRI | SWRI LWO 92-10 | 196.5 | 94.96 | 49.4 | 24.9 | 90.4 | 2800 | 194 | 70.47 | 35 | 109.2 | 948.9 | 129.1 | 185.7 | 198.4 | 9.2 | 195.5 | 299.1 | 329.3 | 1633.1 | 4.5 | 2.0137
SWRI | SWRI LWO 92-10 | 196.5167 | 94.96 | 49.4 | 24.9 | 90.6 | 2800 | 194.04 | 70.47 | 34.9 | 109 | 948.8 | 129.1 | 185.9 | 198.6 | 9 | 192.4 | 299.2 | 329.4 | 1613.8 | 4.5 | 2.0137
SWRI | SWRI LWO 92-10 | 196.5333 | 94.96 | 49.2 | 24.9 | 90.6 | 2800 | 193.98 | 70.48 | 34.9 | 109 | 949 | 129 | 185.8 | 198.5 | 9.2 | 190.5 | 299.3 | 329.5 | 1621.9 | 4.5 | 2.0137
SWRI | SWRI LWO 92-10 | 196.55 | 94.94 | 49.2 | 24.9 | 90.6 | 2800 | 194.02 | 70.51 | 35 | 108.9 | 948.8 | 129 | 185.8 | 198.4 | 9.1 | 196.6 | 299.1 | 329.4 | 1634.6 | 4.5 | 2.0088
SWRI | SWRI LWO 92-10 | 196.5667 | 94.95 | 49.1 | 24.9 | 90.5 | 2800 | 194.04 | 70.46 | 35 | 108.9 | 949 | 128.9 | 185.8 | 198.5 | 9.2 | 193.3 | 299.6 | 330 | 1626.9 | 4.5234 | 2.0137
SWRI | SWRI LWO 92-10 | 196.5833 | 94.95 | 49.3 | 25 | 90.4 | 2800 | 193.99 | 70.5 | 35 | 109 | 949.2 | 128.9 | 185.9 | 198.7 | 9.5 | 195.2 | 299.7 | 329.9 | 1629.6 | 4.5 | 2.0137
SWRI | SWRI LWO 92-10 | 196.6 | 94.95 | 49.4 | 24.9 | 90.4 | 2800 | 193.96 | 70.71 | 34.9 | 108.9 | 949 | 128.9 | 185.8 | 198.6 | 9.3 | 196.6 | 299.6 | 329.9 | 1628.9 | 4.5 | 2.0137
SWRI | SWRI LWO 92-10 | 196.6167 | 94.95 | 49.4 | 25 | 90.4 | 2800 | 193.95 | 70.47 | 35 | 109 | 948.8 | 128.9 | 185.8 | 198.5 | 9.2 | 193.7 | 299.4 | 329.6 | 1632.4 | 4.5 | 2.0088
SWRI | SWRI LWO 92-10 | 196.6333 | 94.95 | 49.5 | 25 | 90.4 | 2800 | 193.96 | 70.45 | 34.9 | 109.1 | 948.9 | 128.8 | 185.8 | 198.5 | 9.1 | 195 | 299.4 | 329.6 | 1637.6 | 4.5 | 2.0088
SWRI | SWRI LWO 92-10 | 196.65 | 94.96 | 49.5 | 24.9 | 90.5 | 2800 | 194.05 | 70.47 | 34.9 | 109 | 949.6 | 128.9 | 185.9 | 198.6 | 9.1 | 193 | 299.2 | 329.4 | 1629.8 | 4.5 | 2.0088
SWRI | SWRI LWO 92-10 | 196.6667 | 94.95 | 49.5 | 24.9 | 90.5 | 2800 | 193.99 | 70.52 | 35 | 109 | 949.4 | 128.8 | 185.8 | 198.6 | 9.2 | 196.1 | 299.3 | 329.5 | 1626.6 | 4.5 | 2.0137
SWRI | SWRI LWO 92-10 | 196.6833 | 94.96 | 49.5 | 24.9 | 90.5 | 2800 | 194 | 70.47 | 35 | 109 | 949.1 | 128.9 | 185.8 | 198.5 | 9.1 | 194.5 | 299.4 | 329.7 | 1614.4 | 4.5 | 2.0137
SWRI | SWRI LWO 92-10 | 196.7 | 94.96 | 49.5 | 24.9 | 90.6 | 2800 | 193.98 | 70.49 | 34.9 | 108.9 | 948.7 | 128.8 | 185.6 | 198.4 | 9.1 | 194.3 | 299.4 | 329.6 | 1610.8 | 4.5 | 2.0137
SWRI | SWRI LWO 92-10 | 196.7167 | 94.96 | 49.5 | 25 | 90.6 | 2800 | 194.02 | 70.46 | 35 | 109 | 949.1 | 128.9 | 185.8 | 198.5 | 9.3 | 197.1 | 299.5 | 329.8 | 1614.7 | 4.5 | 2.0137
SWRI | SWRI LWO 92-10 | 196.7333 | 94.97 | 49.5 | 25 | 90.6 | 2800 | 193.99 | 70.54 | 35 | 109 | 948.9 | 128.8 | 185.7 | 198.4 | 8.9 | 196.6 | 299.1 | 329.4 | 1623.4 | 4.5 | 2.0088
SWRI | SWRI LWO 92-10 | 196.75 | 94.95 | 49.6 | 25 | 90.5 | 2800 | 193.99 | 70.51 | 35 | 109 | 948.9 | 128.9 | 185.7 | 198.5 | 9.1 | 191.4 | 299.4 | 329.6 | 1618.7 | 4.5 | 2.0088
SWRI | SWRI LWO 92-10 | 196.7667 | 94.96 | 49.6 | 25 | 90.4 | 2800 | 194.03 | 70.48 | 35.1 | 109 | 949.2 | 128.9 | 185.8 | 198.6 | 8.9 | 193.2 | 299.4 | 329.6 | 1620.7 | 4.5 | 2.0088
SWRI | SWRI LWO 92-10 | 196.7833 | 94.97 | 49.6 | 25 | 90.4 | 2800 | 193.93 | 70.49 | 35.1 | 109.1 | 949.2 | 128.9 | 185.6 | 198.4 | 9.1 | 196.7 | 299.2 | 329.5 | 1606.8 | 4.5 | 2.0137
SWRI | SWRI LWO 92-10 | 196.8 | 94.96 | 49.6 | 24.9 | 90.4 | 2800 | 193.97 | 70.47 | 35 | 109.1 | 949.2 | 128.9 | 185.7 | 198.4 | 9.1 | 196.1 | 299.1 | 329.4 | 1606.7 | 4.5 | 2.0137
SWRI | SWRI LWO 92-10 | 196.8167 | 94.96 | 49.6 | 25 | 90.4 | 2800 | 194.01 | 70.47 | 35.1 | 109.1 | 949.1 | 129 | 185.7 | 198.5 | 9.1 | 195.5 | 299.2 | 329.4 | 1607.1 | 4.5 | 2.0137
SWRI | SWRI LWO 92-10 | 196.8333 | 94.96 | 49.6 | 24.9 | 90.4 | 2800 | 194.06 | 70.49 | 35 | 109.1 | 949.3 | 129 | 185.8 | 198.5 | 9.1 | 194.5 | 299.1 | 329.4 | 1604.7 | 4.5 | 2.0137
SWRI | SWRI LWO 92-10 | 196.85 | 94.96 | 49.6 | 24.8 | 90.5 | 2800 | 193.99 | 70.62 | 35 | 109.1 | 949 | 129 | 185.7 | 198.5 | 9.1 | 193.6 | 299.2 | 329.5 | 1608.3 | 4.5 | 2.0137
SWRI | SWRI LWO 92-10 | 196.8667 | 94.96 | 49.6 | 24.8 | 90.6 | 2800 | 193.96 | 70.45 | 35 | 109.1 | 949.3 | 128.9 | 185.7 | 198.4 | 9.1 | 194.4 | 299.1 | 329.3 | 1603.7 | 4.5234 | 2.0137
SWRI | SWRI LWO 92-10 | 196.8833 | 94.96 | 49.6 | 24.7 | 90.6 | 2800 | 194.09 | 70.45 | 35 | 109 | 949.6 | 128.9 | 185.9 | 198.6 | 9.1 | 197.5 | 299.4 | 329.6 | 1606.3 | 4.5 | 2.0137
SWRI | SWRI LWO 92-10 | 196.9 | 94.97 | 49.6 | 24.7 | 90.6 | 2800 | 194.04 | 70.47 | 35 | 109.1 | 949.7 | 128.9 | 185.8 | 198.6 | 9.1 | 194.1 | 299.5 | 329.8 | 1610.4 | 4.5 | 2.0088
SWRI | SWRI LWO 92-10 | 196.9167 | 94.97 | 49.6 | 24.7 | 90.6 | 2800 | 193.97 | 70.62 | 35 | 108.9 | 949.1 | 128.8 | 185.6 | 198.3 | 9 | 195.4 | 299.4 | 329.7 | 1607.1 | 4.5 | 2.0088
SWRI | SWRI LWO 92-10 | 196.9333 | 94.97 | 49.6 | 24.9 | 90.4 | 2800 | 193.94 | 70.48 | 35 | 108.9 | 949.1 | 128.9 | 185.6 | 198.3 | 9.1 | 194 | 299.7 | 330.1 | 1598.2 | 4.5234 | 2.0137
SWRI | SWRI LWO 92-10 | 196.95 | 94.97 | 49.6 | 24.9 | 90.4 | 2800 | 194.04 | 70.48 | 35 | 108.8 | 949.2 | 128.7 | 185.8 | 198.5 | 9.2 | 192.8 | 299.8 | 330.1 | 1614 | 4.5 | 2.0137
SWRI | SWRI LWO 92-10 | 196.9667 | 94.97 | 49.6 | 25 | 90.4 | 2800 | 193.99 | 70.49 | 35.1 | 108.9 | 949.3 | 128.8 | 185.7 | 198.5 | 9.2 | 194.9 | 299.8 | 330.2 | 1610.8 | 4.5 | 2.0137
SWRI | SWRI LWO 92-10 | 196.9833 | 94.98 | 49.7 | 25.1 | 90.4 | 2800 | 193.99 | 70.54 | 35.1 | 108.8 | 949.2 | 128.8 | 185.7 | 198.5 | 9.3 | 194.8 | 299.9 | 330.3 | 1611.3 | 4.5 | 2.0137
SWRI | SWRI LWO 92-10 | 197 | 94.98 | 49.7 | 25.1 | 90.5 | 2800 | 193.95 | 70.5 | 35.1 | 108.8 | 949.2 | 128.9 | 185.6 | 198.4 | 9.1 | 195.6 | 299.7 | 329.9 | 1603.1 | 4.5 | 2.0137
SWRI | SWRI LWO 92-10 | 197.0167 | 94.98 | 49.5 | 25.1 | 90.5 | 2800 | 194.03 | 70.57 | 35.1 | 108.8 | 948.9 | 128.8 | 185.8 | 198.5 | 9.1 | 192 | 299.7 | 330.1 | 1604.2 | 4.5 | 2.0137
SWRI | SWRI LWO 92-10 | 197.0333 | 94.98 | 49.4 | 25 | 90.5 | 2800 | 194.02 | 70.53 | 35 | 108.7 | 949.4 | 128.8 | 185.8 | 198.6 | 9.1 | 191.2 | 299.7 | 330 | 1605.4 | 4.5 | 2.0088
SWRI | SWRI LWO 92-10 | 197.05 | 94.99 | 49.4 | 25.1 | 90.5 | 2800 | 193.99 | 70.48 | 35.1 | 108.8 | 948.9 | 128.7 | 185.8 | 198.5 | 9 | 192.4 | 299.6 | 330 | 1609.8 | 4.5 | 2.0137
SWRI | SWRI LWO 92-10 | 197.0667 | 94.98 | 49.6 | 25 | 90.5 | 2800 | 193.92 | 70.61 | 35 | 109.2 | 949.3 | 128.9 | 185.8 | 198.6 | 9 | 193.2 | 299 | 329.4 | 1616 | 4.5 | 2.0088
SWRI | SWRI LWO 92-10 | 197.0833 | 95 | 51.7 | 25.1 | 90.7 | 2800 | 193.8 | 70.43 | 35 | 109.4 | 948.9 | 129.1 | 185.4 | 198.1 | 9.2 | 197.6 | 299.1 | 329.3 | 1607.1 | 4.5 | 2.0137
SWRI | SWRI LWO 92-10 | 197.1 | 95.01 | 51.9 | 25.1 | 90.7 | 2800 | 193.92 | 70.54 | 35 | 109.3 | 948.7 | 129.2 | 185.4 | 198.1 | 9 | 195.9 | 299.1 | 329.4 | 1610.2 | 4.5 | 2.0088
SWRI | SWRI LWO 92-10 | 197.1167 | 95.01 | 51.5 | 25.1 | 90.4 | 2800 | 194.05 | 70.46 | 35 | 109.1 | 949.1 | 129.2 | 185.5 | 198.2 | 9.1 | 193.3 | 299.2 | 329.5 | 1598.4 | 4.5 | 2.0088
SWRI | SWRI LWO 92-10 | 197.1333 | 95 | 50.9 | 25.1 | 90.3 | 2800 | 194.1 | 70.55 | 35 | 109.1 | 949 | 129 | 185.5 | 198.2 | 9 | 192.3 | 299.3 | 329.7 | 1609.7 | 4.5 | 2.0137
SWRI | SWRI LWO 92-10 | 197.15 | 95 | 50.5 | 25 | 90.4 | 2800 | 194.02 | 70.51 | 35 | 109 | 949.1 | 128.9 | 185.3 | 198 | 9.1 | 195.2 | 299.3 | 329.7 | 1602.2 | 4.5 | 2.0137
SWRI | SWRI LWO 92-10 | 197.1667 | 95 | 50.2 | 25 | 90.5 | 2800 | 194.06 | 70.48 | 35 | 109 | 949 | 128.8 | 185.5 | 198.1 | 9.1 | 194.8 | 299.5 | 329.9 | 1587.8 | 4.5 | 2.0137
SWRI | SWRI LWO 92-10 | 197.1833 | 95 | 50.3 | 25 | 90.7 | 2800 | 194.04 | 70.48 | 35 | 109 | 949.1 | 128.9 | 185.5 | 198.2 | 9.1 | 196.6 | 299.4 | 329.8 | 1570.2 | 4.5 | 2.0137
SWRI | SWRI LWO 92-10 | 197.2 | 95 | 50.3 | 25 | 90.6 | 2800 | 194 | 70.58 | 34.9 | 109.1 | 948.9 | 129 | 185.4 | 198.1 | 9.1 | 197.2 | 299.3 | 329.7 | 1588.8 | 4.5469 | 2.0137
SWRI | SWRI LWO 92-10 | 197.2167 | 95.01 | 50.2 | 24.9 | 90.4 | 2800 | 193.99 | 70.47 | 34.9 | 109 | 948.5 | 128.9 | 185.3 | 198 | 9.3 | 198.7 | 299.7 | 330.1 | 1579.7 | 4.5 | 2.0137
SWRI | SWRI LWO 92-10 | 197.2333 | 94.99 | 50.3 | 24.9 | 90.4 | 2800 | 194.01 | 70.48 | 34.9 | 109 | 949.1 | 128.9 | 185.4 | 198.2 | 9 | 194 | 299.4 | 329.8 | 1570 | 4.5 | 2.0137
SWRI | SWRI LWO 92-10 | 197.25 | 95.02 | 50.2 | 24.9 | 90.4 | 2800 | 194.03 | 70.49 | 34.9 | 108.9 | 949.2 | 128.8 | 185.5 | 198.1 | 9.3 | 199.4 | 299.6 | 330 | 1568.8 | 4.5 | 2.0137
SWRI | SWRI LWO 92-10 | 197.2667 | 95.01 | 50.2 | 24.9 | 90.5 | 2800 | 193.95 | 70.51 | 34.9 | 108.9 | 948.9 | 129 | 185.3 | 198 | 9.2 | 193.6 | 299.5 | 329.9 | 1577.2 | 4.5 | 2.0088
SWRI | SWRI LWO 92-10 | 197.2833 | 95.01 | 50.2 | 24.9 | 90.6 | 2800 | 194.02 | 70.47 | 34.9 | 109 | 949 | 128.9 | 185.4 | 198.1 | 9.1 | 197.8 | 299.5 | 330 | 1588.1 | 4.5 | 2.0137
SWRI | SWRI LWO 92-10 | 197.3 | 95.01 | 50.2 | 24.9 | 90.6 | 2800 | 193.99 | 70.48 | 34.9 | 109 | 949.4 | 128.9 | 185.5 | 198.1 | 9.2 | 194.6 | 299.7 | 330.1 | 1588.4 | 4.5234 | 2.0137
SWRI | SWRI LWO 92-10 | 197.3167 | 95 | 50.3 | 24.9 | 90.6 | 2800 | 193.98 | 70.48 | 34.9 | 109 | 949.2 | 128.9 | 185.4 | 198.1 | 9.2 | 196.1 | 299.6 | 330 | 1582.5 | 4.5 | 2.0137
SWRI | SWRI LWO 92-10 | 197.3333 | 95 | 50.2 | 24.9 | 90.5 | 2800 | 193.94 | 70.46 | 34.9 | 109.1 | 948.4 | 128.9 | 185.2 | 197.9 | 9.1 | 195.9 | 299.6 | 330.1 | 1590.5 | 4.5 | 2.0137
SWRI | SWRI LWO 92-10 | 197.35 | 95 | 50.2 | 24.9 | 90.4 | 2800 | 194.08 | 70.45 | 35 | 109 | 948.9 | 128.9 | 185.5 | 198.2 | 9.4 | 197.7 | 299.7 | 330.1 | 1587.7 | 4.5 | 2.0137
SWRI | SWRI LWO 92-10 | 197.3667 | 95 | 50.1 | 24.8 | 90.4 | 2800 | 193.94 | 70.52 | 35 | 109 | 948.8 | 128.9 | 185.3 | 198 | 9.4 | 196.9 | 299.8 | 330.3 | 1582.6 | 4.5 | 2.0137
SWRI | SWRI LWO 92-10 | 197.3833 | 95 | 50 | 24.9 | 90.4 | 2800 | 194.01 | 70.51 | 35 | 109.1 | 948.9 | 129 | 185.3 | 198 | 9.4 | 197 | 299.7 | 330.2 | 1595.1 | 4.5 | 2.0088
SWRI | SWRI LWO 92-10 | 197.4 | 95 | 49.9 | 24.9 | 90.5 | 2800 | 194.08 | 70.46 | 35 | 109 | 949.2 | 128.9 | 185.5 | 198.1 | 9.2 | 194.3 | 299.6 | 330.1 | 1601 | 4.5 | 2.0137
SWRI | SWRI LWO 92-10 | 197.4167 | 95 | 49.9 | 24.9 | 90.6 | 2800 | 194.08 | 70.48 | 35 | 109 | 949.6 | 128.9 | 185.6 | 198.3 | 9.3 | 197.1 | 299.7 | 330.2 | 1593.5 | 4.5 | 2.0137
SWRI | SWRI LWO 92-10 | 197.4333 | 94.99 | 49.9 | 24.9 | 90.6 | 2800 | 193.98 | 70.49 | 35 | 109 | 949.4 | 128.9 | 185.5 | 198.1 | 9.2 | 197 | 299.6 | 330.1 | 1583.4 | 4.5 | 2.0137
SWRI | SWRI LWO 92-10 | 197.45 | 95 | 49.9 | 24.9 | 90.6 | 2800 | 194 | 70.59 | 34.9 | 109.1 | 948.6 | 128.9 | 185.4 | 198.2 | 9.3 | 198.7 | 299.6 | 330.1 | 1580.1 | 4.5 | 2.0137
SWRI | SWRI LWO 92-10 | 197.4667 | 95 | 49.9 | 24.9 | 90.5 | 2800 | 194 | 70.45 | 35 | 109 | 949.1 | 128.9 | 185.4 | 198.2 | 9.2 | 192.1 | 299.7 | 330.2 | 1580.6 | 4.5 | 2.0137
SWRI | SWRI LWO 92-10 | 197.4833 | 95 | 49.9 | 24.9 | 90.5 | 2800 | 194.03 | 70.47 | 35 | 109 | 949.3 | 129 | 185.6 | 198.3 | 9.4 | 195 | 299.8 | 330.3 | 1583.7 | 4.5 | 2.0137
SWRI | SWRI LWO 92-10 | 197.5 | 95 | 49.9 | 24.9 | 90.4 | 2800 | 193.97 | 70.69 | 35 | 109 | 948.8 | 129 | 185.4 | 198.1 | 9.4 | 194.3 | 299.7 | 330.2 | 1568.9 | 4.5 | 2.0137
SWRI | SWRI LWO 92-10 | 197.5167 | 95 | 49.9 | 24.9 | 90.4 | 2800 | 193.98 | 70.49 | 35 | 109 | 949 | 128.8 | 185.4 | 198.1 | 9.2 | 196.5 | 299.5 | 330 | 1593.2 | 4.5 | 2.0088
SWRI | SWRI LWO 92-10 | 197.5333 | 95 | 49.9 | 24.9 | 90.4 | 2800 | 193.97 | 70.52 | 35 | 108.9 | 948.7 | 128.8 | 185.4 | 198.1 | 9.2 | 193.5 | 299.7 | 330.1 | 1585.8 | 4.5 | 2.0137
SWRI | SWRI LWO 92-10 | 197.55 | 95 | 49.9 | 24.9 | 90.5 | 2800 | 194.05 | 70.45 | 34.9 | 108.9 | 949 | 128.9 | 185.5 | 198.2 | 9.4 | 196.7 | 300.1 | 330.6 | 1579.8 | 4.5 | 2.0137
SWRI | SWRI LWO 92-10 | 197.5667 | 94.99 | 49.9 | 24.9 | 90.5 | 2800 | 194.04 | 70.46 | 34.9 | 109 | 949.2 | 128.8 | 185.5 | 198.2 | 9.3 | 194.2 | 299.8 | 330.3 | 1574.3 | 4.5 | 2.0137
SWRI | SWRI LWO 92-10 | 197.5833 | 94.99 | 49.9 | 24.8 | 90.5 | 2800 | 194.01 | 70.49 | 34.9 | 108.9 | 949.1 | 128.8 | 185.5 | 198.2 | 9.4 | 194.2 | 299.7 | 330.2 | 1575.5 | 4.5 | 2.0137
SWRI | SWRI LWO 92-10 | 197.6 | 95 | 49.9 | 24.8 | 90.5 | 2800 | 193.99 | 70.48 | 34.9 | 108.9 | 949.2 | 128.7 | 185.6 | 198.3 | 9.4 | 193.9 | 299.9 | 330.4 | 1565.8 | 4.5 | 2.0137
SWRI | SWRI LWO 92-10 | 197.6167 | 94.99 | 49.9 | 24.9 | 90.5 | 2800 | 194.03 | 70.47 | 35 | 109 | 949.5 | 128.8 | 185.6 | 198.3 | 9.2 | 195.7 | 299.7 | 330.2 | 1569.6 | 4.5 | 2.0137
SWRI | SWRI LWO 92-10 | 197.6333 | 94.99 | 49.9 | 24.8 | 90.6 | 2800 | 193.95 | 70.5 | 34.9 | 108.9 | 949.2 | 128.9 | 185.5 | 198.3 | 9.3 | 195.6 | 300 | 330.5 | 1567.9 | 4.5 | 2.0088
SWRI | SWRI LWO 92-10 | 197.65 | 94.99 | 49.9 | 24.9 | 90.5 | 2800 | 193.98 | 70.49 | 35 | 108.9 | 949.2 | 128.8 | 185.5 | 198.3 | 9.4 | 199.3 | 300.1 | 330.6 | 1565.3 | 4.5 | 2.0088
SWRI | SWRI LWO 92-10 | 197.6667 | 94.99 | 49.9 | 24.9 | 90.6 | 2800 | 194 | 70.49 | 35 | 109 | 949.1 | 128.9 | 185.6 | 198.3 | 9.4 | 192.7 | 299.8 | 330.3 | 1563.5 | 4.5 | 2.0137
SWRI | SWRI LWO 92-10 | 197.6833 | 94.99 | 49.9 | 24.9 | 90.6 | 2800 | 193.97 | 70.69 | 35 | 109 | 948.9 | 129 | 185.5 | 198.2 | 9.3 | 199.4 | 299.8 | 330.3 | 1563.2 | 4.5 | 2.0137
SWRI | SWRI LWO 92-10 | 197.7 | 94.99 | 49.9 | 24.9 | 90.5 | 2800 | 193.99 | 70.46 | 34.9 | 109 | 948.3 | 129 | 185.4 | 198.1 | 9.2 | 194.9 | 299.5 | 330.1 | 1570.5 | 4.5 | 2.0137
SWRI | SWRI LWO 92-10 | 197.7167 | 94.99 | 49.9 | 24.9 | 90.5 | 2800 | 194.02 | 70.45 | 35 | 108.9 | 948.5 | 128.8 | 185.5 | 198.1 | 9.3 | 196 | 299.9 | 330.3 | 1561.4 | 4.5 | 2.0137
SWRI | SWRI LWO 92-10 | 197.7333 | 94.99 | 49.9 | 24.8 | 90.4 | 2800 | 194.02 | 70.45 | 34.9 | 108.9 | 949.2 | 128.9 | 185.5 | 198.2 | 9.3 | 194 | 299.9 | 330.4 | 1570 | 4.5 | 2.0137
SWRI | SWRI LWO 92-10 | 197.75 | 94.98 | 49.9 | 24.8 | 90.4 | 2800 | 194.06 | 70.52 | 34.9 | 109 | 949.3 | 129 | 185.6 | 198.3 | 9.4 | 199.5 | 299.8 | 330.3 | 1561.5 | 4.5 | 2.0137
SWRI | SWRI LWO 92-10 | 197.7667 | 95 | 49.9 | 24.9 | 90.5 | 2800 | 193.98 | 70.49 | 35 | 109 | 948.6 | 128.9 | 185.4 | 198.2 | 9.4 | 193.3 | 299.8 | 330.3 | 1553.6 | 4.5 | 2.0137
SWRI | SWRI LWO 92-10 | 197.7833 | 94.98 | 49.9 | 24.9 | 90.5 | 2800 | 194.02 | 70.47 | 34.9 | 109 | 949.3 | 128.9 | 185.6 | 198.3 | 9.4 | 194 | 300.1 | 330.7 | 1558.6 | 4.5 | 2.0137
SWRI | SWRI LWO 92-10 | 197.8 | 94.98 | 49.9 | 24.9 | 90.5 | 2800 | 194.08 | 70.46 | 34.9 | 109 | 949 | 128.9 | 185.6 | 198.4 | 9.4 | 193.3 | 300 | 330.4 | 1571.1 | 4.5 | 2.0088
SWRI | SWRI LWO 92-10 | 197.8167 | 94.99 | 49.9 | 24.9 | 90.5 | 2800 | 193.93 | 70.57 | 34.9 | 109.1 | 948.8 | 128.9 | 185.5 | 198.2 | 9.3 | 195.4 | 299.8 | 330.2 | 1558.9 | 4.5 | 2.0137
SWRI | SWRI LWO 92-10 | 197.8333 | 94.98 | 49.9 | 24.9 | 90.5 | 2800 | 194.03 | 70.47 | 34.9 | 109.1 | 948.9 | 128.9 | 185.6 | 198.3 | 9.2 | 193.3 | 299.5 | 330 | 1568.8 | 4.5 | 2.0088
SWRI | SWRI LWO 92-10 | 197.85 | 94.99 | 50 | 24.9 | 90.5 | 2800 | 194 | 70.49 | 35 | 109.2 | 949.5 | 128.9 | 185.5 | 198.2 | 9.2 | 193.2 | 299.6 | 330.1 | 1574.7 | 4.5 | 2.0137
SWRI | SWRI LWO 92-10 | 197.8667 | 94.99 | 50 | 24.9 | 90.5 | 2800 | 193.99 | 70.74 | 35 | 109.2 | 948.9 | 129.1 | 185.5 | 198.2 | 9.2 | 195 | 299.5 | 329.9 | 1568.5 | 4.5 | 2.0137
SWRI | SWRI LWO 92-10 | 197.8833 | 95 | 50 | 25 | 90.5 | 2800 | 193.97 | 70.44 | 35 | 109.2 | 948.7 | 129 | 185.4 | 198.1 | 9.4 | 195.8 | 299.6 | 330.1 | 1575 | 4.5 | 2.0137
SWRI | SWRI LWO 92-10 | 197.9 | 94.99 | 50 | 25 | 90.5 | 2800 | 194.02 | 70.44 | 35 | 109.2 | 949 | 129 | 185.5 | 198.2 | 9.3 | 196.8 | 299.7 | 330.1 | 1578 | 4.5 | 2.0088
SWRI | SWRI LWO 92-10 | 197.9167 | 94.99 | 50 | 25 | 90.5 | 2800 | 194.03 | 70.5 | 35 | 109.1 | 949.4 | 129 | 185.6 | 198.3 | 9.2 | 195.1 | 299.4 | 330 | 1576.4 | 4.5 | 2.0137
SWRI | SWRI LWO 92-10 | 197.9333 | 95 | 50 | 25 | 90.5 | 2800 | 194.03 | 70.5 | 35 | 109.1 | 949.6 | 128.9 | 185.6 | 198.3 | 9.2 | 193.9 | 299.9 | 330.5 | 1573.8 | 4.5 | 2.0137
SWRI | SWRI LWO 92-10 | 197.95 | 95 | 50 | 24.9 | 90.5 | 2800 | 193.98 | 70.47 | 35 | 109 | 949.1 | 129 | 185.5 | 198.2 | 9.1 | 193.9 | 299.5 | 330.1 | 1568.8 | 4.5469 | 2.0137
SWRI | SWRI LWO 92-10 | 197.9667 | 95 | 50 | 24.9 | 90.5 | 2800 | 194.02 | 70.52 | 35 | 108.9 | 949.3 | 128.9 | 185.5 | 198.2 | 9.1 | 192.2 | 299.6 | 330.2 | 1577 | 4.5234 | 2.0137
SWRI | SWRI LWO 92-10 | 197.9833 | 94.98 | 49.8 | 24.9 | 90.4 | 2800 | 194.1 | 70.47 | 35 | 108.9 | 949.2 | 128.8 | 185.7 | 198.5 | 9.3 | 196.5 | 300 | 330.5 | 1574.4 | 4.5 | 2.0137
SWRI | SWRI LWO 92-10 | 198 | 94.99 | 49.8 | 24.9 | 90.4 | 2800 | 194.04 | 70.54 | 35 | 108.8 | 948.9 | 128.8 | 185.6 | 198.3 | 9.2 | 192.5 | 300 | 330.6 | 1567.5 | 4.5 | 2.0137
SWRI | SWRI LWO 92-10 | 198.0167 | 94.99 | 49.8 | 25 | 90.5 | 2800 | 194 | 70.46 | 35 | 108.8 | 948.8 | 128.8 | 185.7 | 198.4 | 9.2 | 192.9 | 300 | 330.7 | 1567.6 | 4.5 | 2.0137
SWRI | SWRI LWO 92-10 | 198.0333 | 94.99 | 50.4 | 25 | 90.8 | 2800 | 193.92 | 70.54 | 35 | 109.1 | 949.6 | 128.9 | 185.5 | 198.1 | 9.2 | 193.5 | 299.7 | 330.2 | 1571.3 | 4.5 | 2.0137
SWRI | SWRI LWO 92-10 | 198.05 | 94.99 | 50.3 | 25 | 90.6 | 2800 | 193.97 | 70.46 | 35 | 108.9 | 949.2 | 128.9 | 185.4 | 198.1 | 9.2 | 193.7 | 299.8 | 330.4 | 1585.8 | 4.5 | 2.0088
SWRI | SWRI LWO 92-10 | 198.0667 | 94.99 | 49.9 | 25 | 90.3 | 2800 | 194.07 | 70.57 | 35 | 108.8 | 948.8 | 128.8 | 185.6 | 198.3 | 9.2 | 194.3 | 300 | 330.6 | 1565 | 4.5 | 2.0137
SWRI | SWRI LWO 92-10 | 198.0833 | 94.98 | 49.8 | 25 | 90.4 | 2800 | 194 | 70.48 | 35 | 108.7 | 948.9 | 128.7 | 185.6 | 198.4 | 9.3 | 194.5 | 299.9 | 330.6 | 1572.7 | 4.5 | 2.0137
SWRI | SWRI LWO 92-10 | 198.1 | 94.98 | 49.8 | 25 | 90.6 | 2800 | 194 | 70.49 | 35 | 108.7 | 949.1 | 128.7 | 185.6 | 198.4 | 9.2 | 195.1 | 300.1 | 330.8 | 1554.5 | 4.5 | 2.0137
SWRI | SWRI LWO 92-10 | 198.1167 | 94.98 | 49.9 | 25 | 90.7 | 2800 | 193.96 | 70.49 | 35 | 108.8 | 949.2 | 128.8 | 185.7 | 198.4 | 9.1 | 195.5 | 300 | 330.6 | 1549.8 | 4.5234 | 2.0137
SWRI | SWRI LWO 92-10 | 198.1333 | 94.99 | 50 | 25 | 90.6 | 2800 | 194.02 | 70.47 | 35 | 109 | 949.2 | 128.9 | 185.6 | 198.4 | 9 | 193.7 | 299.7 | 330.3 | 1551.2 | 4.5 | 2.0088
SWRI | SWRI LWO 92-10 | 198.15 | 94.98 | 50 | 25 | 90.5 | 2800 | 194 | 70.51 | 35 | 109 | 949 | 128.9 | 185.5 | 198.3 | 8.9 | 189.8 | 299.5 | 330 | 1546.7 | 4.5 | 2.0088
SWRI | SWRI LWO 92-10 | 198.1667 | 94.99 | 50 | 25.1 | 90.3 | 2800 | 193.98 | 70.55 | 35 | 109 | 949.2 | 128.9 | 185.6 | 198.3 | 8.9 | 194.7 | 299.7 | 330.3 | 1561.8 | 4.5 | 2.0137
SWRI | SWRI LWO 92-10 | 198.1833 | 94.97 | 50 | 25.1 | 90.4 | 2800 | 194.03 | 70.48 | 35 | 109 | 949.5 | 128.8 | 185.7 | 198.4 | 8.7 | 186.5 | 299.2 | 329.8 | 1568 | 4.5 | 2.0088
SWRI | SWRI LWO 92-10 | 198.2 | 94.99 | 50 | 25.1 | 90.5 | 2800 | 193.98 | 70.55 | 35 | 109 | 949.1 | 128.9 | 185.5 | 198.2 | 8.8 | 193.5 | 299.4 | 330 | 1565.5 | 4.5 | 2.0137
SWRI | SWRI LWO 92-10 | 198.2167 | 94.98 | 50 | 25.1 | 90.6 | 2800 | 193.95 | 70.6 | 35 | 109 | 948.8 | 129 | 185.5 | 198.2 | 9 | 193.4 | 299.8 | 330.3 | 1566.7 | 4.5 | 2.0137
SWRI | SWRI LWO 92-10 | 198.2333 | 94.98 | 50 | 25.1 | 90.6 | 2800 | 193.95 | 70.48 | 35 | 109 | 948.8 | 129 | 185.4 | 198.1 | 9.1 | 194.8 | 299.6 | 330.2 | 1566.3 | 4.5 | 2.0137
SWRI | SWRI LWO 92-10 | 198.25 | 94.98 | 50 | 25.2 | 90.6 | 2800 | 194 | 70.47 | 35 | 109 | 949 | 129.1 | 185.5 | 198.2 | 8.9 | 194 | 299.6 | 330.2 | 1568.1 | 4.5 | 2.0137
SWRI | SWRI LWO 92-10 | 198.2667 | 94.98 | 50 | 25.2 | 90.5 | 2800 | 194.05 | 70.49 | 35 | 109 | 949.7 | 129 | 185.7 | 198.4 | 9 | 192.8 | 299.8 | 330.4 | 1567.8 | 4.5234 | 2.0137
SWRI | SWRI LWO 92-10 | 198.2833 | 94.98 | 50 | 25.1 | 90.4 | 2800 | 193.93 | 70.47 | 35 | 109 | 949 | 129 | 185.4 | 198.1 | 9.2 | 195 | 299.6 | 330.3 | 1564.1 | 4.5 | 2.0137
SWRI | SWRI LWO 92-10 | 198.3 | 94.97 | 50 | 25.2 | 90.3 | 2800 | 194.01 | 70.51 | 35 | 109.1 | 949.5 | 128.9 | 185.6 | 198.3 | 9.3 | 194.7 | 299.8 | 330.4 | 1562.1 | 4.5 | 2.0088
SWRI | SWRI LWO 92-10 | 198.3167 | 94.99 | 50 | 25.2 | 90.5 | 2800 | 193.97 | 70.5 | 35 | 109.1 | 948.5 | 129 | 185.5 | 198.2 | 9 | 188.3 | 299.5 | 330.1 | 1562.7 | 4.5 | 2.0137
SWRI | SWRI LWO 92-10 | 198.3333 | 94.98 | 50 | 25.1 | 90.6 | 2800 | 193.96 | 70.52 | 35 | 109.1 | 948.9 | 129 | 185.4 | 198.1 | 9 | 194.7 | 299.6 | 330.2 | 1557.1 | 4.5 | 2.0137
SWRI | SWRI LWO 92-10 | 198.35 | 94.98 | 50 | 25.2 | 90.7 | 2800 | 193.99 | 70.47 | 35 | 109.1 | 949.2 | 128.9 | 185.5 | 198.2 | 8.9 | 191.4 | 299.6 | 330.2 | 1549.4 | 4.5 | 2.0137
SWRI | SWRI LWO 92-10 | 198.3667 | 94.98 | 50 | 25.2 | 90.6 | 2800 | 193.97 | 70.57 | 35 | 109.1 | 948.5 | 129 | 185.4 | 198.1 | 9.1 | 194.4 | 299.7 | 330.3 | 1572.1 | 4.5 | 2.0137
SWRI | SWRI LWO 92-10 | 198.3833 | 94.99 | 50 | 25.1 | 90.4 | 2800 | 194.03 | 70.46 | 35 | 109.1 | 949.7 | 129 | 185.6 | 198.3 | 9 | 191.6 | 299.8 | 330.4 | 1568.5 | 4.5 | 2.0137
SWRI | SWRI LWO 92-10 | 198.4 | 94.99 | 50 | 25.1 | 90.4 | 2800 | 193.95 | 70.54 | 35 | 109.1 | 948.6 | 129 | 185.4 | 198.1 | 8.9 | 194 | 299.4 | 330 | 1562.4 | 4.5 | 2.0137
SWRI | SWRI LWO 92-10 | 198.4167 | 94.98 | 50 | 25.1 | 90.4 | 2800 | 194.01 | 70.46 | 35 | 109.1 | 949.7 | 129 | 185.6 | 198.3 | 9 | 195.7 | 299.6 | 330.3 | 1568.8 | 4.5 | 2.0137
SWRI | SWRI LWO 92-10 | 198.4333 | 94.99 | 50 | 25.1 | 90.5 | 2800 | 194.04 | 70.47 | 35 | 109.1 | 949.8 | 129 | 185.6 | 198.4 | 8.9 | 190.9 | 299.4 | 330.1 | 1573.9 | 4.5 | 2.0137
SWRI | SWRI LWO 92-10 | 198.45 | 94.99 | 50 | 25.2 | 90.7 | 2800 | 193.98 | 70.56 | 35 | 109 | 949.4 | 129 | 185.6 | 198.3 | 8.8 | 190.6 | 299.4 | 330 | 1561.5 | 4.5 | 2.0088
SWRI | SWRI LWO 92-10 | 198.4667 | 95 | 50 | 25.2 | 90.7 | 2800 | 194.01 | 70.48 | 35 | 109.1 | 949.2 | 129 | 185.5 | 198.2 | 8.9 | 191.8 | 299.6 | 330.2 | 1561.2 | 4.5 | 2.0039
SWRI | SWRI LWO 92-10 | 198.4833 | 95 | 50 | 25.2 | 90.5 | 2800 | 193.99 | 70.48 | 35 | 109.1 | 949.3 | 128.9 | 185.5 | 198.3 | 8.7 | 191.8 | 299.2 | 329.8 | 1554.6 | 4.5 | 2.0137
SWRI | SWRI LWO 92-10 | 198.5 | 94.99 | 50 | 25.2 | 90.4 | 2800 | 194.02 | 70.48 | 35 | 109.1 | 949.5 | 128.9 | 185.6 | 198.3 | 8.9 | 190.9 | 299.2 | 329.8 | 1548.7 | 4.5234 | 2.0137
SWRI | SWRI LWO 92-10 | 198.5167 | 95.01 | 50.1 | 25.1 | 90.3 | 2800 | 193.97 | 70.58 | 35 | 109.1 | 949 | 128.9 | 185.5 | 198.2 | 9.1 | 190.5 | 299.6 | 330.2 | 1551 | 4.5 | 2.0137
SWRI | SWRI LWO 92-10 | 198.5333 | 95.01 | 50 | 25.1 | 90.4 | 2800 | 193.99 | 70.46 | 35 | 109 | 949 | 129 | 185.5 | 198.2 | 9.1 | 194.2 | 299.8 | 330.5 | 1534.2 | 4.5 | 2.0088
SWRI | SWRI LWO 92-10 | 198.55 | 95 | 50.1 | 25.2 | 90.6 | 2800 | 194 | 70.46 | 35.1 | 109.1 | 949.1 | 128.9 | 185.5 | 198.2 | 9.2 | 194.3 | 299.7 | 330.3 | 1557.7 | 4.5 | 2.0088
SWRI | SWRI LWO 92-10 | 198.5667 | 95 | 50.1 | 25.2 | 90.6 | 2800 | 194.01 | 70.55 | 35.1 | 109 | 949.5 | 129.1 | 185.6 | 198.3 | 9 | 195 | 299.7 | 330.5 | 1555 | 4.5234 | 2.0137
SWRI | SWRI LWO 92-10 | 198.5833 | 95 | 50.1 | 25.2 | 90.6 | 2800 | 193.98 | 70.48 | 35.1 | 109 | 949.2 | 128.9 | 185.5 | 198.2 | 9.2 | 196.5 | 299.8 | 330.4 | 1545.5 | 4.5 | 2.0137
SWRI | SWRI LWO 92-10 | 198.6 | 94.99 | 50.1 | 25.2 | 90.5 | 2800 | 193.96 | 70.48 | 35 | 109 | 948.8 | 129 | 185.3 | 198.1 | 9.2 | 192.1 | 299.9 | 330.5 | 1541.5 | 4.5 | 2.0137
SWRI | SWRI LWO 92-10 | 198.6167 | 94.99 | 50.1 | 25.2 | 90.5 | 2800 | 194.03 | 70.46 | 35.1 | 109 | 949.1 | 128.9 | 185.6 | 198.3 | 8.9 | 189.5 | 299.7 | 330.3 | 1539.8 | 4.5 | 2.0137
SWRI | SWRI LWO 92-10 | 198.6333 | 95 | 50.1 | 25.1 | 90.5 | 2800 | 194.01 | 70.52 | 35 | 109.1 | 949.4 | 129 | 185.6 | 198.3 | 9 | 193.5 | 299.8 | 330.5 | 1550.1 | 4.5234 | 2.0137
SWRI | SWRI LWO 92-10 | 198.65 | 95 | 50.1 | 25.1 | 90.4 | 2800 | 193.95 | 70.48 | 35 | 109 | 949.5 | 129 | 185.6 | 198.3 | 9.1 | 195.9 | 300 | 330.7 | 1549 | 4.5 | 2.0137
SWRI | SWRI LWO 92-10 | 198.6667 | 95.01 | 50.1 | 25.1 | 90.4 | 2800 | 193.96 | 70.56 | 35.1 | 109 | 949 | 129 | 185.5 | 198.2 | 9.1 | 195.2 | 299.7 | 330.4 | 1545.8 | 4.5 | 2.0137
SWRI | SWRI LWO 92-10 | 198.6833 | 95 | 49.9 | 25.2 | 90.4 | 2800 | 194 | 70.57 | 35 | 108.9 | 948.7 | 128.9 | 185.5 | 198.2 | 9.2 | 197 | 299.8 | 330.6 | 1540.4 | 4.5469 | 2.0137
SWRI | SWRI LWO 92-10 | 198.7 | 95 | 49.8 | 25.2 | 90.5 | 2800 | 194.01 | 70.47 | 35 | 108.7 | 949.2 | 128.8 | 185.7 | 198.4 | 9.2 | 193 | 300.3 | 331 | 1544.3 | 4.5 | 2.0088
SWRI | SWRI LWO 92-10 | 198.7167 | 95 | 49.8 | 25.2 | 90.6 | 2800 | 194.04 | 70.49 | 35 | 108.7 | 949.2 | 128.8 | 185.7 | 198.5 | 9.2 | 197.3 | 300.2 | 331 | 1528.3 | 4.5 | 2.0088
SWRI | SWRI LWO 92-10 | 198.7333 | 95.01 | 49.9 | 25.1 | 90.6 | 2800 | 193.88 | 70.66 | 34.9 | 108.7 | 948.9 | 128.8 | 185.4 | 198.2 | 9.1 | 194.1 | 300.2 | 330.9 | 1511.3 | 4.5 | 2.0137
SWRI | SWRI LWO 92-10 | 198.75 | 95.02 | 50 | 25 | 90.5 | 2800 | 193.98 | 70.49 | 34.9 | 108.8 | 949.2 | 128.8 | 185.5 | 198.2 | 8.9 | 191.6 | 300 | 330.7 | 1526.6 | 4.5 | 2.0137
SWRI | SWRI LWO 92-10 | 198.7667 | 95.02 | 49.9 | 25 | 90.5 | 2800 | 193.99 | 70.45 | 34.9 | 108.8 | 949.1 | 128.9 | 185.6 | 198.3 | 9 | 193.2 | 300.1 | 330.9 | 1516.4 | 4.5 | 2.0088
SWRI | SWRI LWO 92-10 | 198.7833 | 95.01 | 50 | 25.1 | 90.5 | 2800 | 194.03 | 70.46 | 35 | 108.9 | 949.5 | 128.9 | 185.6 | 198.4 | 9 | 191.5 | 299.9 | 330.7 | 1508 | 4.5 | 2.0137
SWRI | SWRI LWO 92-10 | 198.8 | 95.01 | 50 | 25.1 | 90.5 | 2800 | 194 | 70.47 | 35 | 109 | 949.5 | 128.9 | 185.6 | 198.3 | 9.1 | 192.1 | 299.9 | 330.7 | 1514.9 | 4.5 | 2.0137
SWRI | SWRI LWO 92-10 | 198.8167 | 95.01 | 50 | 25.2 | 90.5 | 2800 | 194.01 | 70.48 | 34.9 | 109 | 949.6 | 128.9 | 185.6 | 198.3 | 9 | 194.3 | 299.8 | 330.6 | 1522.9 | 4.5 | 2.0137
SWRI | SWRI LWO 92-10 | 198.8333 | 95 | 50 | 25.1 | 90.4 | 2800 | 194 | 70.48 | 35 | 109 | 949.6 | 129 | 185.5 | 198.3 | 9 | 188.9 | 299.8 | 330.5 | 1526.3 | 4.5 | 2.0137
SWRI | SWRI LWO 92-10 | 198.85 | 95.01 | 50.1 | 25.1 | 90.5 | 2800 | 193.98 | 70.49 | 35 | 109 | 949.8 | 129 | 185.5 | 198.2 | 8.9 | 191.7 | 299.8 | 330.6 | 1519.6 | 4.5234 | 2.0137
SWRI | SWRI LWO 92-10 | 198.8667 | 95.02 | 50.1 | 25.1 | 90.5 | 2800 | 193.98 | 70.54 | 34.9 | 109 | 949.4 | 128.9 | 185.4 | 198.1 | 9 | 194.4 | 299.7 | 330.4 | 1516.3 | 4.5 | 2.0137
SWRI | SWRI LWO 92-10 | 198.8833 | 95.02 | 50.1 | 25 | 90.5 | 2800 | 194.02 | 70.47 | 34.9 | 109.1 | 949.7 | 129 | 185.5 | 198.2 | 9 | 193.8 | 299.6 | 330.4 | 1513.5 | 4.5 | 2.0137
SWRI | SWRI LWO 92-10 | 198.9 | 95.03 | 50.1 | 25.1 | 90.5 | 2800 | 194.03 | 70.51 | 34.9 | 109.1 | 949.6 | 129 | 185.5 | 198.2 | 9 | 194.7 | 299.8 | 330.6 | 1514.8 | 4.5 | 2.0088
SWRI | SWRI LWO 92-10 | 198.9167 | 95.03 | 50.1 | 25 | 90.5 | 2800 | 193.96 | 70.56 | 34.9 | 109.1 | 948.8 | 129 | 185.4 | 198.1 | 9 | 189.4 | 299.5 | 330.4 | 1504.4 | 4.5 | 2.0088
SWRI | SWRI LWO 92-10 | 198.9333 | 95.02 | 50.1 | 25.1 | 90.5 | 2800 | 194.04 | 70.45 | 35 | 109 | 949.8 | 129.1 | 185.5 | 198.2 | 8.9 | 189.7 | 299.5 | 330.2 | 1515.5 | 4.5 | 2.0137
SWRI | SWRI LWO 92-10 | 198.95 | 95.02 | 50.1 | 25.1 | 90.5 | 2800 | 194.01 | 70.5 | 35 | 109.1 | 949.5 | 129 | 185.5 | 198.2 | 8.9 | 193.5 | 299.5 | 330.4 | 1508.2 | 4.5 | 2.0137
SWRI | SWRI LWO 92-10 | 198.9667 | 95.01 | 50.1 | 25.1 | 90.5 | 2800 | 194 | 70.61 | 35 | 109.1 | 949.4 | 129.1 | 185.5 | 198.2 | 8.9 | 191.3 | 299.8 | 330.6 | 1509.8 | 4.5 | 2.0137
SWRI | SWRI LWO 92-10 | 198.9833 | 95.02 | 50.1 | 25.1 | 90.5 | 2800 | 194.03 | 70.47 | 35 | 109.1 | 949 | 129 | 185.5 | 198.2 | 8.9 | 191.4 | 299.6 | 330.4 | 1515.1 | 4.5 | 2.0088
SWRI | SWRI LWO 92-10 | 199 | 95.02 | 50.1 | 25.1 | 90.5 | 2800 | 194.07 | 70.46 | 34.9 | 109 | 949.7 | 129 | 185.6 | 198.3 | 9.1 | 195.5 | 299.8 | 330.7 | 1502.6 | 4.5 | 2.0137
SWRI | SWRI LWO 92-10 | 199.0167 | 95.01 | 50.2 | 25.1 | 90.6 | 2800 | 194 | 70.48 | 35 | 109.1 | 949.7 | 129.1 | 185.6 | 198.3 | 9.1 | 192.8 | 299.5 | 330.3 | 1514.4 | 4.5 | 2.0137
SWRI | SWRI LWO 92-10 | 199.0333 | 95.01 | 50.2 | 25.1 | 90.5 | 2800 | 193.98 | 70.62 | 35 | 109.1 | 949.2 | 129.1 | 185.5 | 198.2 | 9 | 194.9 | 299.7 | 330.5 | 1508.7 | 4.5 | 2.0137
SWRI | SWRI LWO 92-10 | 199.05 | 95.02 | 50.2 | 25.1 | 90.5 | 2800 | 194.04 | 70.47 | 35 | 109 | 949.9 | 129.1 | 185.5 | 198.3 | 9 | 191 | 299.7 | 330.5 | 1513.4 | 4.5 | 2.0137
SWRI | SWRI LWO 92-10 | 199.0667 | 95.01 | 50.2 | 25.1 | 90.4 | 2800 | 193.99 | 70.52 | 35 | 109.1 | 949.1 | 129.1 | 185.4 | 198.2 | 9.1 | 194.4 | 299.7 | 330.6 | 1514.6 | 4.5 | 2.0137
SWRI | SWRI LWO 92-10 | 199.0833 | 95.01 | 50.2 | 25 | 90.4 | 2800 | 194.08 | 70.48 | 34.9 | 108.9 | 950 | 129 | 185.6 | 198.3 | 9.1 | 194.6 | 300.2 | 331 | 1492.9 | 4.5 | 2.0137
SWRI | SWRI LWO 92-10 | 199.1 | 95.01 | 50.1 | 24.9 | 90.4 | 2800 | 194 | 70.47 | 34.9 | 109 | 949.5 | 129 | 185.5 | 198.2 | 8.9 | 191.4 | 299.9 | 330.8 | 1495 | 4.5 | 2.0137
SWRI | SWRI LWO 92-10 | 199.1167 | 95.02 | 50.1 | 24.9 | 90.6 | 2800 | 193.98 | 70.5 | 35 | 109 | 949.6 | 128.9 | 185.4 | 198.1 | 9 | 192.8 | 299.9 | 330.7 | 1485.2 | 4.5 | 2.0088
SWRI | SWRI LWO 92-10 | 199.1333 | 95.01 | 50.1 | 24.8 | 90.6 | 2800 | 194 | 70.53 | 35 | 109 | 949.3 | 129 | 185.4 | 198.1 | 9 | 190.9 | 300 | 330.9 | 1493.6 | 4.5 | 2.0137
SWRI | SWRI LWO 92-10 | 199.15 | 95.02 | 50.1 | 24.9 | 90.5 | 2800 | 193.96 | 70.5 | 35 | 109 | 949.7 | 129 | 185.4 | 198.1 | 9.1 | 193.9 | 299.9 | 330.7 | 1484.1 | 4.5 | 2.0088
SWRI | SWRI LWO 92-10 | 199.1667 | 95.01 | 50.1 | 25 | 90.6 | 2800 | 194.04 | 70.46 | 35 | 109 | 949.7 | 129 | 185.6 | 198.4 | 9 | 192.2 | 299.8 | 330.6 | 1493.6 | 4.5 | 2.0137
SWRI | SWRI LWO 92-10 | 199.1833 | 95.01 | 50.1 | 25 | 90.5 | 2800 | 194.01 | 70.48 | 35 | 109 | 950.1 | 129 | 185.6 | 198.3 | 9.1 | 194.6 | 299.8 | 330.7 | 1487.3 | 4.5 | 2.0137
SWRI | SWRI LWO 92-10 | 199.2 | 95 | 49.9 | 25.1 | 90.4 | 2800 | 194 | 70.56 | 35 | 109.1 | 949.4 | 129 | 185.6 | 198.3 | 9.1 | 194.6 | 299.7 | 330.5 | 1494.6 | 4.5234 | 2.0088
SWRI | SWRI LWO 92-10 | 199.2167 | 95 | 49.7 | 25 | 90.4 | 2800 | 193.98 | 70.49 | 35 | 109.1 | 950 | 128.9 | 185.7 | 198.4 | 9.2 | 197 | 299.9 | 330.7 | 1485.3 | 4.5 | 2.0137
SWRI | SWRI LWO 92-10 | 199.2333 | 95 | 49.7 | 25 | 90.4 | 2800 | 194.04 | 70.55 | 35 | 109 | 949.5 | 129 | 185.7 | 198.5 | 9.1 | 197.2 | 299.8 | 330.7 | 1481.2 | 4.5 | 2.0137
SWRI | SWRI LWO 92-10 | 199.25 | 95 | 49.7 | 25 | 90.6 | 2800 | 194 | 70.55 | 35 | 109 | 949.7 | 129 | 185.7 | 198.4 | 9 | 193.5 | 300 | 330.8 | 1499.2 | 4.5234 | 2.0137
SWRI | SWRI LWO 92-10 | 199.2667 | 95 | 49.7 | 25 | 90.7 | 2800 | 194.07 | 70.47 | 35 | 109.1 | 950.1 | 129 | 185.9 | 198.7 | 9 | 192.2 | 299.8 | 330.6 | 1491.6 | 4.5 | 2.0088
SWRI | SWRI LWO 92-10 | 199.2833 | 95 | 49.8 | 25.1 | 90.6 | 2800 | 193.97 | 70.48 | 35 | 109.1 | 949.9 | 129.1 | 185.8 | 198.6 | 9.1 | 192.7 | 299.8 | 330.6 | 1492.7 | 4.5 | 2.0088
SWRI | SWRI LWO 92-10 | 199.3 | 94.99 | 49.7 | 25 | 90.4 | 2800 | 194 | 70.63 | 35 | 109 | 949.3 | 129 | 185.8 | 198.6 | 9 | 193.9 | 299.8 | 330.7 | 1496.9 | 4.5 | 2.0137
SWRI | SWRI LWO 92-10 | 199.3167 | 95.01 | 49.6 | 25.1 | 90.3 | 2800 | 193.97 | 70.46 | 35 | 109 | 949 | 129 | 185.7 | 198.5 | 9.1 | 196.5 | 299.8 | 330.6 | 1489.1 | 4.5 | 2.0088
SWRI | SWRI LWO 92-10 | 199.3333 | 95 | 49.6 | 25 | 90.4 | 2800 | 194.01 | 70.48 | 35 | 109 | 949.6 | 129 | 185.8 | 198.6 | 9 | 192.5 | 299.9 | 330.8 | 1487.5 | 4.5 | 2.0137
SWRI | SWRI LWO 92-10 | 199.35 | 95 | 49.6 | 25 | 90.6 | 2800 | 194 | 70.46 | 35 | 109 | 949.5 | 129 | 185.8 | 198.6 | 9 | 195.4 | 299.9 | 330.8 | 1509.2 | 4.5 | 2.0137
SWRI | SWRI LWO 92-10 | 199.3667 | 95.01 | 49.6 | 25 | 90.6 | 2800 | 193.98 | 70.54 | 35 | 108.9 | 949.5 | 128.9 | 185.9 | 198.6 | 9.1 | 197.9 | 300 | 330.9 | 1504.4 | 4.5 | 2.0137
SWRI | SWRI LWO 92-10 | 199.3833 | 95 | 49.4 | 25 | 90.5 | 2800 | 194.02 | 70.63 | 35 | 108.8 | 949.2 | 128.9 | 185.9 | 198.6 | 9 | 191.9 | 300.1 | 331.1 | 1501.6 | 4.5 | 2.0088
SWRI | SWRI LWO 92-10 | 199.4 | 95 | 49.3 | 25 | 90.5 | 2800 | 194.04 | 70.48 | 35 | 108.8 | 949.3 | 128.9 | 185.9 | 198.7 | 9 | 192.6 | 300.3 | 331.3 | 1496.7 | 4.5 | 2.0137
SWRI | SWRI LWO 92-10 | 199.4167 | 95 | 49.3 | 25 | 90.5 | 2800 | 194.05 | 70.57 | 35 | 108.8 | 949.6 | 128.9 | 185.9 | 198.7 | 9 | 191.2 | 300.3 | 331.2 | 1490.5 | 4.5 | 2.0137
SWRI | SWRI LWO 92-10 | 199.4333 | 95.02 | 49.8 | 25 | 90.6 | 2800 | 193.83 | 70.45 | 35 | 109.1 | 949.5 | 129 | 185.5 | 198.2 | 9 | 195.2 | 300.1 | 331 | 1491.4 | 4.5 | 2.0137
SWRI | SWRI LWO 92-10 | 199.45 | 95.02 | 50 | 25 | 90.6 | 2800 | 193.93 | 70.43 | 34.9 | 109 | 949.5 | 129 | 185.5 | 198.2 | 9.1 | 193.9 | 300.1 | 331.1 | 1492.5 | 4.5 | 2.0137
SWRI | SWRI LWO 92-10 | 199.4667 | 95.02 | 49.4 | 25 | 90.3 | 2800 | 194.09 | 70.6 | 34.9 | 108.9 | 949.4 | 129 | 185.9 | 198.7 | 9 | 197.2 | 300 | 331 | 1486.6 | 4.5234 | 2.0137
SWRI | SWRI LWO 92-10 | 199.4833 | 95 | 49.4 | 25.1 | 90.3 | 2800 | 194.01 | 70.47 | 34.9 | 108.8 | 949.5 | 128.8 | 185.9 | 198.6 | 9.1 | 195.9 | 300.1 | 331.1 | 1501.4 | 4.5 | 2.0137
SWRI | SWRI LWO 92-10 | 199.5 | 95 | 49.3 | 25.1 | 90.5 | 2800 | 194.02 | 70.46 | 35 | 108.8 | 949.4 | 128.9 | 186 | 198.7 | 9.1 | 194.3 | 300.2 | 331.1 | 1498 | 4.5 | 2.0137
SWRI | SWRI LWO 92-10 | 199.5167 | 95.01 | 49.5 | 25.1 | 90.7 | 2800 | 193.99 | 70.49 | 35 | 108.9 | 949.9 | 129 | 185.9 | 198.7 | 8.9 | 192.5 | 299.9 | 330.8 | 1496.8 | 4.5 | 2.0088
SWRI | SWRI LWO 92-10 | 199.5333 | 95.02 | 49.5 | 25 | 90.7 | 2800 | 193.92 | 70.72 | 34.9 | 108.9 | 949.2 | 128.9 | 185.8 | 198.5 | 8.9 | 193.2 | 300.1 | 331 | 1484.3 | 4.5 | 2.0137
SWRI | SWRI LWO 92-10 | 199.55 | 95 | 49.5 | 25.1 | 90.5 | 2800 | 193.97 | 70.46 | 34.9 | 109 | 949 | 128.9 | 185.7 | 198.4 | 9.1 | 194.5 | 300 | 330.9 | 1487.1 | 4.5 | 2.0137
SWRI | SWRI LWO 92-10 | 199.5667 | 95 | 49.5 | 25.1 | 90.4 | 2800 | 194 | 70.43 | 34.9 | 109 | 949.1 | 128.9 | 185.8 | 198.6 | 9.1 | 192.5 | 300.1 | 331 | 1488.2 | 4.5 | 2.0137
SWRI | SWRI LWO 92-10 | 199.5833 | 95.01 | 49.5 | 25 | 90.4 | 2800 | 194.02 | 70.46 | 34.9 | 109 | 949.6 | 128.9 | 185.9 | 198.7 | 9 | 192 | 300 | 330.9 | 1485.4 | 4.5 | 2.0137
SWRI | SWRI LWO 92-10 | 199.6 | 95.01 | 49.5 | 25 | 90.4 | 2800 | 194 | 70.49 | 34.9 | 109 | 949.1 | 129 | 185.8 | 198.6 | 9.1 | 195.3 | 300 | 331 | 1473.9 | 4.5234 | 2.0137
SWRI | SWRI LWO 92-10 | 199.6167 | 95.01 | 49.6 | 25 | 90.5 | 2800 | 194.04 | 70.48 | 34.9 | 109.1 | 949.5 | 128.9 | 185.9 | 198.7 | 9 | 192.7 | 299.9 | 330.9 | 1482.3 | 4.5 | 2.0137
SWRI | SWRI LWO 92-10 | 199.6333 | 95.01 | 49.6 | 24.9 | 90.6 | 2800 | 193.93 | 70.64 | 34.9 | 109.1 | 949.5 | 128.9 | 185.8 | 198.5 | 9 | 192.5 | 300 | 330.9 | 1480.9 | 4.5 | 2.0137
SWRI | SWRI LWO 92-10 | 199.65 | 95.01 | 49.5 | 25 | 90.6 | 2800 | 194.02 | 70.46 | 34.9 | 109.1 | 949.3 | 129 | 185.9 | 198.6 | 9.1 | 193.6 | 299.9 | 330.9 | 1492.7 | 4.5 | 2.0088
SWRI | SWRI LWO 92-10 | 199.6667 | 95 | 49.6 | 25 | 90.6 | 2800 | 194.03 | 70.47 | 35 | 109.1 | 950.1 | 129.1 | 186 | 198.7 | 9.1 | 193.1 | 300 | 331 | 1497.1 | 4.5 | 2.0088
SWRI | SWRI LWO 92-10 | 199.6833 | 95 | 49.6 | 25 | 90.5 | 2800 | 194 | 70.49 | 35 | 109.1 | 949.8 | 129.1 | 185.9 | 198.7 | 9 | 195.2 | 299.8 | 330.8 | 1498 | 4.5 | 2.0137
SWRI | SWRI LWO 92-10 | 199.7 | 95 | 49.6 | 25 | 90.4 | 2800 | 194.06 | 70.48 | 35 | 109.1 | 949.6 | 129 | 186 | 198.7 | 9.3 | 196.5 | 300.2 | 331.2 | 1495.5 | 4.5 | 2.0235
SWRI | SWRI LWO 92-10 | 199.7167 | 95 | 49.6 | 25 | 90.4 | 2800 | 193.93 | 70.57 | 35 | 109.1 | 948.9 | 129 | 185.8 | 198.5 | 9.2 | 193.1 | 299.9 | 330.8 | 1502 | 4.5 | 2.0137
SWRI | SWRI LWO 92-10 | 199.7333 | 95.01 | 49.6 | 25 | 90.4 | 2800 | 194.05 | 70.47 | 35 | 109.2 | 949.6 | 129.1 | 186 | 198.7 | 9.2 | 192.5 | 299.9 | 330.9 | 1501.8 | 4.5 | 2.0137
SWRI | SWRI LWO 92-10 | 199.75 | 95 | 49.6 | 25 | 90.5 | 2800 | 193.96 | 70.61 | 35 | 109.2 | 949.2 | 129.1 | 185.8 | 198.6 | 9.2 | 193.5 | 300.1 | 331 | 1497.2 | 4.5234 | 2.0137
SWRI | SWRI LWO 92-10 | 199.7667 | 94.99 | 49.6 | 25 | 90.5 | 2800 | 193.98 | 70.47 | 35 | 109.1 | 949.2 | 129 | 185.8 | 198.6 | 9.2 | 194.5 | 300.1 | 331 | 1492.7 | 4.5 | 2.0137
SWRI | SWRI LWO 92-10 | 199.7833 | 94.98 | 49.6 | 25 | 90.6 | 2800 | 194.04 | 70.51 | 35 | 109.1 | 949.5 | 129 | 186 | 198.7 | 9.2 | 190.2 | 300.2 | 331.1 | 1486.7 | 4.5 | 2.0137
SWRI | SWRI LWO 92-10 | 199.8 | 94.99 | 49.6 | 25.1 | 90.6 | 2800 | 193.96 | 70.58 | 35 | 109.1 | 949 | 129.1 | 185.8 | 198.5 | 9.1 | 195.8 | 299.8 | 330.7 | 1491.9 | 4.5234 | 2.0137
SWRI | SWRI LWO 92-10 | 199.8167 | 94.99 | 49.6 | 25.1 | 90.6 | 2800 | 193.98 | 70.45 | 35 | 109.1 | 949.1 | 129.1 | 185.8 | 198.5 | 9.1 | 190.3 | 300.2 | 331.2 | 1494.2 | 4.5 | 2.0137
SWRI | SWRI LWO 92-10 | 199.8333 | 94.99 | 49.6 | 25.1 | 90.5 | 2800 | 194.02 | 70.45 | 35.1 | 109 | 949.6 | 129 | 186 | 198.7 | 8.9 | 193.4 | 299.7 | 330.8 | 1508 | 4.5234 | 2.0137
SWRI | SWRI LWO 92-10 | 199.85 | 95.01 | 49.6 | 25 | 90.4 | 2800 | 193.99 | 70.5 | 35 | 108.9 | 949.6 | 129 | 185.9 | 198.6 | 9 | 192.9 | 299.9 | 330.9 | 1478.3 | 4.5 | 2.0137
SWRI | SWRI LWO 92-10 | 199.8667 | 94.99 | 49.6 | 24.8 | 90.4 | 2800 | 194.06 | 70.47 | 34.9 | 108.9 | 950 | 129 | 185.9 | 198.7 | 9 | 194.8 | 300.1 | 331.1 | 1471.3 | 4.5 | 2.0137
SWRI | SWRI LWO 92-10 | 199.8833 | 94.99 | 49.6 | 24.8 | 90.4 | 2800 | 194.01 | 70.49 | 35 | 108.9 | 949.7 | 128.8 | 185.9 | 198.6 | 9.1 | 193.1 | 300.3 | 331.3 | 1460.6 | 4.5 | 2.0137
SWRI | SWRI LWO 92-10 | 199.9 | 95.01 | 49.6 | 24.8 | 90.5 | 2800 | 193.92 | 70.58 | 34.9 | 108.8 | 949.5 | 128.9 | 185.8 | 198.5 | 9 | 193 | 300.1 | 331.1 | 1459.1 | 4.5 | 2.0088
SWRI | SWRI LWO 92-10 | 199.9167 | 95.01 | 49.6 | 24.8 | 90.6 | 2800 | 194.01 | 70.46 | 35 | 108.9 | 949.2 | 128.9 | 185.9 | 198.6 | 9 | 193.1 | 300 | 331.1 | 1460.6 | 4.5 | 2.0137
SWRI | SWRI LWO 92-10 | 199.9333 | 95.01 | 49.6 | 24.8 | 90.7 | 2800 | 193.99 | 70.46 | 35 | 108.9 | 949.6 | 128.9 | 185.9 | 198.6 | 9.3 | 198.2 | 300.5 | 331.5 | 1456 | 4.5 | 2.0137
SWRI | SWRI LWO 92-10 | 199.95 | 95.01 | 49.6 | 24.9 | 90.6 | 2800 | 194.05 | 70.47 | 35 | 108.9 | 949.9 | 129 | 186 | 198.8 | 9 | 193.3 | 300 | 331.1 | 1468.9 | 4.5 | 2.0137
SWRI | SWRI LWO 92-10 | 199.9667 | 95.01 | 49.6 | 24.9 | 90.4 | 2800 | 193.99 | 70.62 | 35 | 108.9 | 949.5 | 128.9 | 185.9 | 198.6 | 9 | 194.1 | 300.2 | 331.2 | 1463.2 | 4.5 | 2.0088
SWRI | SWRI LWO 92-10 | 199.9833 | 95.02 | 49.6 | 24.9 | 90.3 | 2800 | 193.96 | 70.47 | 35 | 108.9 | 949.2 | 128.8 | 185.8 | 198.5 | 9.1 | 195.5 | 300.1 | 331.2 | 1472.9 | 4.5 | 2.0137
SWRI | SWRI LWO 92-10 | 200 | 95.01 | 49.6 | 25 | 90.4 | 2800 | 193.98 | 70.43 | 35 | 108.9 | 949.6 | 128.9 | 185.8 | 198.5 | 9 | 193.8 | 300.2 | 331.4 | 1469.3 | 4.5 | 2.0137

## Chemical Data
Lab | Oil | Test | Test Time, hr | Phase | Soot, % | Fuel Dilution, % | KV100, cts | Al, ppm | Cr, ppm | Cu, ppm | Fe, ppm | Na, ppm | K, ppm | Si, ppm | Sn, ppm | TAN, mg KOH/g | TBN mg KOH/g
SwRI | HWO | 92-9-HWO | 0 | Wear | 0.213 | <0.3 | 9.427 | 2 | 1 | 1 | 2 | 5 | 5 | 4 | 1 | 2.34 | 7.31
SwRI | HWO | 92-9-HWO | 25 | Wear | 0.84 | <0.3 | 9.902 | 5 | 1 | 5 | 16 | 5 | 5 | 12 | 1
SwRI | HWO | 92-9-HWO | 50 | Wear | 1.464 | <0.3 | 10.446 | 6 | 2 | 6 | 32 | 5 | 5 | 14 | 2 | 2.72 | 4.4
SwRI | HWO | 92-9-HWO | 75 | Wear | 1.953 | <0.3 | 11.132 | 7 | 3 | 6 | 59 | 6 | 5 | 15 | 2
SwRI | HWO | 92-9-HWO | 100 | Wear | 3.144 | <0.3 | 12.224 | 7 | 3 | 6 | 124 | 5 | 5 | 15 | 2 | 2.98 | 3.1
SwRI | HWO | 92-9-HWO | 125 | Wear | 3.751 | <0.3 | 12.947 | 8 | 4 | 7 | 246 | 5 | 5 | 16 | 2
SwRI | HWO | 92-9-HWO | 150 | Wear | 4.453 | <0.3 | 13.953 | 8 | 4 | 7 | 364 | 5 | 5 | 15 | 2 | 3.14 | 2.81
SwRI | HWO | 92-9-HWO | 175 | Wear | 5.111 | <0.3 | 14.984 | 8 | 5 | 7 | 506 | 5 | 5 | 21 | 3
SwRI | HWO | 92-9-HWO | 200 | Wear | 5.778 | <0.3 | 16.249 | 9 | 6 | 8 | 628 | 5 | 5 | 15 | 3 | 4.15 | 2.81
IAR | HWO | 110-0023 | 0 | Wear | 0.108 | 0 | 9.42 | 3 | 0 | 0 | 2 | 1 | 1 | 4 | 0 | 2.71 | 8
IAR | HWO | 110-0023 | 25 | Wear | 0.629 | 0 | 9.618 | 5 | 0 | 3 | 14 | 4 | 1 | 10 | 0 | 2.25 | 7.3
IAR | HWO | 110-0023 | 50 | Wear | 1.22 | 0 | 10.24 | 6 | 1 | 4 | 28 | 3 | 1 | 12 | 0 | 2.34 | 6.8
IAR | HWO | 110-0023 | 75 | Wear | 1.923 | 0 | 10.95 | 7 | 2 | 5 | 52 | 3 | 1 | 12 | 0 | 2.88 | 6.3
IAR | HWO | 110-0023 | 100 | Wear | 2.819 | 0 | 11.65 | 7 | 2 | 6 | 115 | 3 | 2 | 12 | 0 | 2.94 | 6
IAR | HWO | 110-0023 | 125 | Wear | 3.758 | 0 | 12.52 | 8 | 3 | 7 | 217 | 4 | 2 | 13 | 0 | 2.96 | 5.6
IAR | HWO | 110-0023 | 150 | Wear | 4.615 | 0 | 13.63 | 7 | 4 | 7 | 341 | 3 | 2 | 12 | 0 | 3.2 | 5.2
IAR | HWO | 110-0023 | 175 | Wear | 5.381 | 0 | 14.86 | 8 | 4 | 8 | 483 | 3 | 2 | 12 | 0 | 3.37 | 5
IAR | HWO | 110-0023 | 200 | Wear | 5.98 | 0 | 15.89 | 8 | 5 | 9 | 591 | 4 | 2 | 12 | 0 | 3.88 | 4.8
SwRI | LWO | 92-10-LWO | 0 | Wear | 0.117 | <0.3 | 11.735 | 1 | 1 | 1 | 2 | 5 | 5 | 3 | 1 | 2.36 | 7.32
SwRI | LWO | 92-10-LWO | 25 | Wear | 0.877 | <0.3 | 12.978 | 2 | 1 | 2 | 15 | 5 | 5 | 6 | 1
SwRI | LWO | 92-10-LWO | 50 | Wear | 1.585 | <0.3 | 13.878 | 2 | 1 | 2 | 29 | 5 | 5 | 6 | 1 | 3.13 | 5.81
SwRI | LWO | 92-10-LWO | 75 | Wear | 2.352 | <0.3 | 15.129 | 2 | 2 | 2 | 44 | 5 | 5 | 7 | 1
SwRI | LWO | 92-10-LWO | 100 | Wear | 3.076 | <0.3 | 16.392 | 3 | 3 | 2 | 62 | 5 | 5 | 7 | 1 | 3.99 | 4.76
SwRI | LWO | 92-10-LWO | 125 | Wear | 3.762 | <0.3 | 18.038 | 3 | 3 | 3 | 81 | 5 | 5 | 7 | 2
SwRI | LWO | 92-10-LWO | 150 | Wear | 4.455 | <0.3 | 20.133 | 3 | 4 | 3 | 106 | 5 | 5 | 7 | 2 | 3.69 | 3.81
SwRI | LWO | 92-10-LWO | 175 | Wear | 5.065 | <0.3 | 23.671 | 4 | 4 | 3 | 141 | 6 | 5 | 8 | 2
SwRI | LWO | 92-10-LWO | 200 | Wear | 5.742 | <0.3 | 29.238 | 4 | 4 | 3 | 187 | 5 | 5 | 8 | 2 | 3.8 | 3.49