11168 | 1743 | 267.7 | 48.6 | 81.2 | 95.1 | 70 | 55.1 | 190.2 | 95.1 | 220.7 | 197.8 | 43.1 | 11.3 | 30 | 0.069 | 103.9 | 30.1 | 15.399 | 425.8 | 205.2 | 198.9 | 98.5 | 43.4 | 0.639 |  |  | 99.4 | 750.7 | 0.989 | -8 | 56.86 | 97 | 28 | 1.002 | 173.33 | 193 | 9800 | 197.59 | 48.24 | -47 | 17.12 | 43.25 | 41.06 | 45.12 | 44 | 53 | 66 | 77 | 37.25 | 88 | 90
11169 | 1741 | 267 | 48.1 | 81.2 | 95.1 | 70 | 55.1 | 190 | 95.1 | 220.6 | 198 | 43 | 11.3 | 30 | 0.076 | 103.9 | 30.1 | 15.366 | 424.7 | 205.2 | 198.8 | 98.5 | 43.4 | 0.639 |  |  | 99.4 | 750.7 | 0.998 | -8 | 60.39 | 97 | 28 | 0.992 | 173.73 | 193 | 8210 | 196.93 | 49.38 | -46.94 | 16.94 | 43.1 | 41.02 | 45.03 | 44 | 53 | 66 | 77 | 37.25 | 90 | 91
11170 | 1745 | 266.3 | 48.8 | 81.2 | 95.1 | 70 | 55.1 | 190.2 | 95.1 | 220.7 | 198.3 | 42.9 | 11.3 | 30 | 0.079 | 103.9 | 30.1 | 15.31 | 425.5 | 205.2 | 199 | 98.5 | 43.4 | 0.639 |  |  | 99.3 | 750.8 | 0.992 | -8 | 58.82 | 97 | 28 | 1.001 | 173.73 | 203 | 8330 | 198.23 | 48.33 | -46.94 | 17.12 | 43.19 | 40.92 | 44.83 | 44 | 53 | 66 | 77 | 37.25 | 90 | 95
11171 | 1746 | 266.7 | 48.7 | 81.2 | 95 | 70 | 55.1 | 190.3 | 95 | 220.9 | 198.5 | 42.9 | 11.3 | 30 | 0.077 | 103.9 | 30.1 | 15.307 | 424.6 | 205.2 | 199.1 | 98.5 | 43.4 | 0.639 |  |  | 99.3 | 750.9 | 0.988 | -8 | 58.82 | 97 | 28 | 1.006 | 174.12 | 203 | 9020 | 197.91 | 48.9 | -46.94 | 16.88 | 43.23 | 41.07 | 44.72 | 44 | 53 | 66 | 77 | 37.25 | 90 | 94
11172 | 1750 | 267.6 | 49.1 | 81.2 | 95 | 70 | 55.1 | 190.5 | 95 | 221.2 | 198.7 | 42.8 | 11.3 | 30 | 0.071 | 103.9 | 30.1 | 15.324 | 425.6 | 205.2 | 199.3 | 98.5 | 43.4 | 0.641 |  |  | 99.4 | 751 | 0.992 | -8 | 58.04 | 98 | 28 | 1.001 | 174.12 | 193 | 8680 | 196.93 | 49 | -47.12 | 16.94 | 43.36 | 41.08 | 44.62 | 44 | 53 | 66 | 77 | 37.25 | 91 | 85
11173 | 1754 | 267.7 | 49.6 | 81.2 | 95.1 | 70 | 55.1 | 190.5 | 95 | 221.3 | 198.7 | 42.8 | 11.3 | 30 | 0.059 | 104 | 30.1 | 15.362 | 425.6 | 205.2 | 199.8 | 98.5 | 43.4 | 0.642 |  |  | 99.3 | 751.1 | 0.993 | -8 | 53.73 | 98 | 28 | 0.999 | 174.51 | 199 | 8040 | 199.84 | 49.57 | -47.06 | 17 | 43.07 | 41.09 | 44.72 | 44 | 53 | 66 | 77 | 37.25 | 86 | 91
11174 | 1756 | 269.3 | 50 | 81.2 | 95 | 70 | 55.1 | 191 | 95 | 221.9 | 198 | 42.9 | 11.3 | 30 | 0.04 | 104 | 30.1 | 15.441 | 425.6 | 205.2 | 200.2 | 98.5 | 43.4 | 0.643 |  |  | 99.3 | 751.1 | 0.993 | -8 | 43.14 | 97 | 28 | 0.997 | 173.33 | 199 | 8190 | 197.25 | 48.34 | -47.06 | 17.12 | 43.32 | 40.99 | 45.03 | 44 | 53 | 66 | 77 | 37.25 | 90 | 94
11175 | 1758 | 271.2 | 49.6 | 81.2 | 95 | 70 | 55.1 | 191.3 | 95 | 222.3 | 197.8 | 43 | 11.3 | 30 | 0.033 | 104.1 | 30.1 | 15.482 | 424.9 | 205.2 | 200.1 | 98.5 | 43.4 | 0.644 |  |  | 99.3 | 751.1 | 0.989 | -8 | 43.53 | 98 | 28 | 0.998 | 173.33 | 195 | 8240 | 198.86 | 48.79 | -46.94 | 16.94 | 43.33 | 40.98 | 45.23 | 44 | 53 | 66 | 77 | 37.25 | 92 | 93
11176 | 1744 | 269.2 | 48.4 | 81.2 | 95 | 70 | 55.1 | 191.1 | 95 | 221.9 | 197.7 | 43.1 | 11.3 | 30 | 0.044 | 104 | 30.1 | 15.524 | 424.7 | 205.2 | 199.8 | 98.5 | 43.4 | 0.643 |  |  | 99.3 | 751 | 0.995 | -8 | 43.53 | 98 | 28 | 0.99 | 173.33 | 199 | 9160 | 196.93 | 48.36 | -46.88 | 17.06 | 43.31 | 41.11 | 45.33 | 44 | 53 | 66 | 77 | 37.25 | 88 | 99
11177 | 1739 | 266.4 | 48.3 | 81.2 | 95 | 70 | 55.2 | 190.6 | 95 | 221.3 | 197.9 | 43.1 | 11.3 | 30 | 0.068 | 103.9 | 30.1 | 15.38 | 425.4 | 205.2 | 199 | 98.5 | 43.4 | 0.639 |  |  | 99.3 | 751 | 0.991 | -8 | 58.04 | 98 | 28 | 1.007 | 172.94 | 193 | 8360 | 196.93 | 48.88 | -46.69 | 16.69 | 43.3 | 41.17 | 45.44 | 44 | 53 | 66 | 77 | 37.25 | 85 | 85
11178 | 1748 | 265.7 | 49.3 | 81.2 | 95 | 70 | 55.2 | 190.4 | 95 | 221 | 198.3 | 43.1 | 11.3 | 30 | 0.07 | 103.9 | 30.1 | 15.279 | 426.4 | 205.2 | 199.1 | 98.5 | 43.4 | 0.638 |  |  | 99.3 | 751.1 | 0.99 | -8 | 60 | 97 | 28 | 1.013 | 174.12 | 194 | 7940 | 199.84 | 49.62 | -46.81 | 16.88 | 43.34 | 41.16 | 45.12 | 44 | 53 | 66 | 77 | 37.25 | 90 | 83
11179 | 1758 | 269 | 49.9 | 81.2 | 95 | 70 | 55.2 | 191.1 | 95 | 222.1 | 198.8 | 43 | 11.3 | 30 | 0.053 | 104 | 30.1 | 15.336 | 425.7 | 205.2 | 200 | 98.5 | 43.4 | 0.643 |  |  | 99.3 | 751.1 | 0.99 | -8 | 47.45 | 98 | 28 | 1.002 | 174.51 | 201 | 8580 | 200.16 | 49.11 | -46.75 | 17.06 | 43.25 | 41.11 | 45.03 | 44 | 53 | 66 | 77 | 37.25 | 91 | 91
11180 | 1755 | 270.9 | 49.7 | 81.2 | 95.1 | 70 | 55.2 | 191.6 | 95 | 222.6 | 198.2 | 43 | 11.3 | 30 | 0.036 | 104.1 | 30.1 | 15.511 | 423.9 | 205.2 | 200.4 | 98.5 | 43.4 | 0.647 |  |  | 99.3 | 751.1 | 0.988 | -8 | 41.57 | 98 | 28 | 0.99 | 173.73 | 195 | 9140 | 199.18 | 49.54 | -47 | 16.88 | 43.23 | 41.08 | 44.92 | 44 | 53 | 66 | 77 | 37.25 | 88 | 95
11181 | 1750 | 269.8 | 49 | 81.2 | 95 | 70 | 55.2 | 191.2 | 95 | 222 | 198.2 | 43.1 | 11.3 | 30 | 0.038 | 104.1 | 30.1 | 15.52 | 423.4 | 205.2 | 200.3 | 98.5 | 43.4 | 0.646 |  |  | 99.3 | 751 | 0.987 | -8 | 48.24 | 97 | 28 | 0.993 | 173.73 | 196 | 8800 | 201.77 | 49.51 | -46.88 | 17.06 | 43.38 | 41.01 | 45.12 | 44 | 53 | 66 | 77 | 37.25 | 87 | 95
11182 | 1747 | 269.8 | 48.7 | 81.2 | 95 | 70 | 55.2 | 190.9 | 95 | 221.6 | 198.2 | 43.1 | 11.3 | 30 | 0.039 | 104.1 | 30.1 | 15.468 | 423.1 | 205.2 | 200.3 | 98.5 | 43.4 | 0.646 |  |  | 99.3 | 751 | 0.992 | -8 | 45.88 | 97 | 28 | 1 | 174.12 | 197 | 8950 | 196.61 | 49.52 | -47.06 | 17.06 | 43.35 | 41.16 | 45.23 | 44 | 53 | 66 | 77 | 37.25 | 89 | 95
11183 | 1752 | 270.8 | 49.3 | 81.2 | 95 | 70 | 55.2 | 190.9 | 95 | 221.7 | 198.4 | 43.1 | 11.3 | 30 | 0.041 | 104.1 | 30.1 | 15.431 | 422.9 | 205.2 | 200.3 | 98.5 | 43.4 | 0.647 |  |  | 99.3 | 751 | 0.993 | -8 | 45.49 | 97 | 28 | 0.998 | 174.51 | 195 | 8950 | 197.25 | 49.55 | -47 | 17.12 | 43.17 | 41.08 | 45.23 | 44 | 53 | 66 | 77 | 37.25 | 91 | 89
11184 | 1749 | 269.8 | 49.3 | 81.2 | 95 | 70 | 55.2 | 190.8 | 95 | 221.6 | 197.9 | 43.1 | 11.3 | 30 | 0.041 | 104 | 30.1 | 15.468 | 423.7 | 205.2 | 200 | 98.5 | 43.4 | 0.646 |  |  | 99.3 | 751 | 0.994 | -8 | 44.31 | 97 | 28 | 0.995 | 173.33 | 195 | 9240 | 199.52 | 48.77 | -47 | 17 | 43.3 | 40.98 | 45.23 | 44 | 53 | 66 | 77 | 36.86 | 91 | 89
11185 | 1752 | 270.9 | 49.6 | 81.2 | 95 | 70 | 55.2 | 190.9 | 95 | 221.8 | 198.1 | 43.1 | 11.3 | 30 | 0.045 | 104 | 30.1 | 15.429 | 423 | 205.2 | 199.8 | 98.5 | 43.4 | 0.647 |  |  | 99.3 | 751 | 0.989 | -8 | 53.33 | 97 | 28 | 1 | 173.33 | 195 | 9020 | 199.84 | 48.41 | -47 | 17.06 | 43.31 | 41.09 | 45.33 | 44 | 53 | 66 | 77 | 37.25 | 86 | 89
11186 | 1750 | 270.6 | 49.5 | 81.2 | 95 | 70 | 55.2 | 190.9 | 95.1 | 221.7 | 197.7 | 43 | 11.3 | 30 | 0.037 | 104 | 30.1 | 15.479 | 424 | 205.2 | 199.9 | 98.5 | 43.4 | 0.646 |  |  | 99.3 | 750.9 | 0.991 | -8 | 42.75 | 97 | 28 | 0.999 | 172.94 | 199 | 9140 | 200.16 | 49.25 | -47.19 | 17.19 | 43.09 | 41.01 | 45.12 | 44 | 53 | 66 | 77 | 37.25 | 87 | 87
11187 | 1754 | 270.5 | 50 | 81.2 | 95 | 70 | 55.2 | 190.8 | 95.1 | 221.7 | 197.6 | 43 | 11.3 | 30 | 0.043 | 104 | 30.1 | 15.441 | 423.4 | 205.2 | 199.6 | 98.5 | 43.4 | 0.646 |  |  | 99.3 | 750.9 | 0.986 | -8 | 49.02 | 98 | 28 | 0.992 | 172.94 | 196 | 8730 | 199.84 | 47.6 | -47.06 | 17 | 43.37 | 40.93 | 45.23 | 44 | 53 | 66 | 77 | 37.25 | 89 | 91
11188 | 1745 | 269.2 | 48.8 | 81.2 | 95.1 | 70 | 55.2 | 190.6 | 95.1 | 221.4 | 197.7 | 43 | 11.3 | 30 | 0.046 | 104 | 30.1 | 15.49 | 423 | 205.2 | 199.5 | 98.5 | 43.4 | 0.644 |  |  | 99.3 | 750.8 | 0.992 | -8 | 48.63 | 98 | 28 | 0.997 | 172.55 | 197 | 9210 | 196.61 | 48.18 | -47.06 | 17 | 43.08 | 40.98 | 45.12 | 44 | 53 | 66 | 77 | 37.25 | 91 | 89
11189 | 1741 | 266.6 | 48.8 | 81.2 | 95 | 70 | 55.2 | 190.1 | 95 | 220.6 | 197.8 | 43 | 11.3 | 30 | 0.059 | 103.9 | 30.1 | 15.399 | 423.8 | 205.2 | 199.3 | 98.5 | 43.4 | 0.642 |  |  | 99.3 | 750.8 | 0.986 | -8 | 49.41 | 98 | 28 | 1.021 | 174.12 | 200 | 8650 | 200.16 | 48.5 | -47.06 | 17 | 43.15 | 40.95 | 45.23 | 44 | 53 | 66 | 77 | 37.25 | 89 | 83
11190 | 1742 | 265.6 | 48.4 | 81.2 | 95 | 70 | 55.2 | 190.4 | 95 | 220.9 | 197.9 | 42.9 | 11.3 | 30 | 0.077 | 103.9 | 30.1 | 15.346 | 424.6 | 205.2 | 198.9 | 98.5 | 43.4 | 0.638 |  |  | 99.3 | 750.9 | 0.995 | -8 | 60.39 | 97 | 28 | 0.992 | 172.94 | 200 | 8680 | 197.27 | 49.26 | -46.88 | 16.75 | 43.25 | 41.06 | 45.03 | 44 | 53 | 66 | 77 | 37.25 | 90 | 88
11191 | 1743 | 265.7 | 48.2 | 81.2 | 95 | 70 | 55.2 | 190.2 | 95 | 220.7 | 198.3 | 42.9 | 11.3 | 30 | 0.076 | 103.9 | 30.1 | 15.241 | 424.7 | 205.2 | 199.1 | 98.5 | 43.4 | 0.639 |  |  | 99.3 | 751 | 0.99 | -8 | 58.43 | 97 | 28 | 0.99 | 174.51 | 203 | 9160 | 197.91 | 48.9 | -46.94 | 16.69 | 43.3 | 41.13 | 44.92 | 44 | 53 | 66 | 77 | 37.25 | 87 | 92
11192 | 1746 | 266.1 | 48.7 | 81.2 | 95 | 70 | 55.1 | 190.4 | 95 | 221 | 198.8 | 42.8 | 11.3 | 30 | 0.071 | 103.9 | 30.1 | 15.288 | 424.1 | 205.2 | 199.5 | 98.5 | 43.4 | 0.64 |  |  | 99.3 | 751.1 | 0.992 | -8 | 57.25 | 97 | 28 | 1.009 | 174.12 | 194 | 8510 | 197.59 | 49.11 | -46.94 | 16.94 | 43.37 | 41.18 | 44.83 | 44 | 53 | 66 | 77 | 37.25 | 87 | 92
11193 | 1762 | 268.9 | 50.2 | 81.2 | 95 | 70 | 55.1 | 191 | 95 | 222.1 | 199 | 42.8 | 11.3 | 30 | 0.052 | 104 | 30.1 | 15.357 | 421.8 | 205.2 | 200.2 | 98.5 | 43.4 | 0.645 |  |  | 99.3 | 751.3 | 0.997 | -8 | 55.69 | 98 | 28 | 1.004 | 174.9 | 201 | 8920 | 198.86 | 48.28 | -47.12 | 16.94 | 43.13 | 41.08 | 44.83 | 44 | 53 | 66 | 77 | 37.25 | 89 | 89
11194 | 1759 | 271.9 | 49.8 | 81.2 | 95 | 70 | 55.1 | 192 | 95 | 223.3 | 198 | 42.9 | 11.3 | 30 | 0.031 | 104.1 | 30.1 | 15.568 | 421.3 | 205.2 | 200.6 | 98.5 | 43.4 | 0.646 |  |  | 99.3 | 751.3 | 0.992 | -8 | 41.18 | 97 | 28 | 0.992 | 172.55 | 197 | 8870 | 199.84 | 48.25 | -47.06 | 16.94 | 43.1 | 41.13 | 45.03 | 44 | 53 | 66 | 77 | 37.25 | 91 | 87
11195 | 1750 | 270.2 | 49 | 81.2 | 95.1 | 70 | 55.1 | 191.5 | 95 | 222.5 | 197.7 | 43 | 11.3 | 30 | 0.035 | 104.1 | 30.1 | 15.52 | 420.8 | 205.2 | 200.1 | 98.5 | 43.4 | 0.644 |  |  | 99.3 | 751.3 | 0.994 | -8 | 46.27 | 97 | 28 | 0.989 | 172.94 | 195 | 8090 | 198.86 | 48.36 | -47 | 17 | 43.26 | 41.06 | 45.23 | 44 | 53 | 66 | 77 | 37.25 | 88 | 88
11196 | 1741 | 268.1 | 48 | 81.2 | 95 | 70 | 55.1 | 190.9 | 95 | 221.6 | 197.9 | 43 | 11.3 | 30 | 0.054 | 104 | 30.1 | 15.399 | 420.7 | 205.2 | 199.4 | 98.5 | 43.4 | 0.643 |  |  | 99.3 | 751.2 | 1 | -8 | 55.29 | 98 | 28 | 1.004 | 172.94 | 193 | 9900 | 197.59 | 49.24 | -46.94 | 16.69 | 43.37 | 41.14 | 45.33 | 44 | 53 | 66 | 77 | 37.25 | 92 | 91
11197 | 1750 | 267.6 | 49.7 | 81.2 | 94.9 | 70 | 55.1 | 190.9 | 95 | 221.7 | 198.1 | 43 | 11.3 | 30 | 0.067 | 103.9 | 30.1 | 15.35 | 419.8 | 205.2 | 199.1 | 98.5 | 43.4 | 0.641 |  |  | 99.3 | 751.2 | 0.994 | -8 | 58.82 | 98 | 28 | 0.992 | 173.73 | 195 | 8730 | 196.93 | 49.95 | -46.88 | 17.06 | 43.44 | 41.14 | 45.12 | 44 | 53 | 66 | 77 | 37.25 | 91 | 89
11198 | 1754 | 269.5 | 49.6 | 81.2 | 95 | 70 | 55.1 | 191 | 95 | 221.9 | 198.5 | 43 | 11.3 | 30 | 0.055 | 104 | 30.1 | 15.412 | 419.1 | 205.2 | 199.7 | 98.5 | 43.4 | 0.643 |  |  | 99.3 | 751.2 | 0.989 | -8 | 46.67 | 97 | 28 | 1.007 | 174.51 | 200 | 9020 | 196.93 | 49.1 | -47 | 17 | 43.37 | 41.19 | 45.03 | 44 | 53 | 66 | 77 | 37.25 | 90 | 89
11199 | 1757 | 271.1 | 49.9 | 81.2 | 95 | 70 | 55.1 | 191.2 | 95 | 222.2 | 198 | 43 | 11.3 | 30 | 0.038 | 104.1 | 30.1 | 15.529 | 418.9 | 205.2 | 200.2 | 98.5 | 43.4 | 0.646 |  |  | 99.3 | 751.1 | 0.99 | -8 | 42.75 | 97 | 28 | 1.006 | 173.73 | 196 | 9340 | 198.86 | 49.4 | -46.94 | 17 | 43.36 | 40.99 | 45.03 | 44 | 53 | 66 | 77 | 37.25 | 89 | 90
11200 | 1756 | 271.4 | 50.1 | 81.2 | 95 | 70 | 55.1 | 191.3 | 95 | 222.2 | 197.9 | 43 | 11.3 | 30 | 0.034 | 104.1 | 30.1 | 15.531 | 420.6 | 205.2 | 200.2 | 98.5 | 43.4 | 0.647 |  |  | 99.3 | 751.1 | 0.991 | -8 | 45.88 | 98 | 28 | 0.996 | 173.73 | 200 | 7920 | 196.93 | 48.72 | -46.94 | 17.06 | 43.27 | 41.03 | 45.23 | 44 | 53 | 66 | 77 | 37.25 | 92 | 89
11201 | 1744 | 268.5 | 48.5 | 81.2 | 95 | 70 | 55.1 | 190.5 | 95 | 221.1 | 198 | 43.1 | 11.3 | 30 | 0.052 | 104 | 30.1 | 15.411 | 421.5 | 205.2 | 199.6 | 98.5 | 43.5 | 0.645 |  |  | 99.3 | 750.9 | 0.993 | -8 | 45.1 | 97 | 28 | 0.996 | 173.73 | 199 | 8460 | 197.91 | 49.03 | -46.94 | 16.88 | 43.12 | 41.08 | 45.33 | 44 | 53 | 66 | 77 | 37.25 | 88 | 90
11202 | 1744 | 266.6 | 48.7 | 81.2 | 95 | 70 | 55.1 | 189.9 | 95 | 220.5 | 198.4 | 43 | 11.3 | 30 | 0.069 | 103.9 | 30.1 | 15.343 | 422.3 | 205.2 | 199.4 | 98.5 | 43.4 | 0.642 |  |  | 99.3 | 751 | 0.993 | -8 | 60.39 | 97 | 28 | 1.001 | 173.73 | 194 | 8360 | 197.25 | 49.21 | -46.81 | 17 | 43.35 | 41.1 | 45.12 | 44 | 53 | 66 | 77 | 37.25 | 88 | 92
11203 | 1745 | 266.7 | 48.4 | 81.2 | 95 | 70 | 55.1 | 190.1 | 95 | 220.7 | 198.9 | 43 | 11.3 | 30 | 0.068 | 103.9 | 30.1 | 15.264 | 421.4 | 205.2 | 199.8 | 98.5 | 43.4 | 0.643 |  |  | 99.3 | 751.1 | 0.99 | -8 | 57.25 | 97 | 28 | 1.005 | 174.51 | 195 | 8460 | 200.16 | 48.19 | -46.81 | 16.81 | 43.36 | 40.98 | 45.03 | 44 | 53 | 66 | 77 | 37.25 | 85 | 93
11204 | 1750 | 267.7 | 48.9 | 81.2 | 95 | 70 | 55.1 | 190.3 | 95 | 220.9 | 199 | 43 | 11.3 | 30 | 0.058 | 104 | 30.1 | 15.387 | 420.3 | 205.2 | 200.2 | 98.5 | 43.5 | 0.644 |  |  | 99.3 | 751.2 | 0.987 | -8 | 49.02 | 97 | 28 | 1.005 | 174.51 | 201 | 8970 | 199.84 | 49.61 | -47.12 | 17 | 43.15 | 41.08 | 44.92 | 44 | 53 | 66 | 77 | 37.25 | 88 | 93
11205 | 1756 | 269.6 | 49.6 | 81.2 | 95 | 70 | 55.1 | 190.7 | 95 | 221.6 | 198.8 | 43 | 11.3 | 30 | 0.04 | 104.1 | 30.1 | 15.486 | 418.9 | 205.2 | 200.7 | 98.5 | 43.5 | 0.647 |  |  | 99.3 | 751.3 | 0.991 | -8 | 41.18 | 97 | 28 | 0.997 | 174.51 | 201 | 7800 | 199.84 | 48.2 | -47.06 | 17.31 | 43.25 | 40.8 | 44.92 | 44 | 53 | 66 | 77 | 37.25 | 88 | 92
11206 | 1751 | 269.6 | 49.2 | 81.2 | 95.1 | 70 | 55.1 | 190.9 | 95 | 221.8 | 197.9 | 43 | 11.3 | 30 | 0.034 | 104 | 30.1 | 15.55 | 420.3 | 205.2 | 200.4 | 98.5 | 43.5 | 0.644 |  |  | 99.3 | 751.4 | 0.99 | -8 | 43.92 | 97 | 28 | 1.009 | 172.94 | 199 | 8870 | 196.93 | 49.36 | -47 | 17.19 | 43.27 | 40.82 | 45.12 | 44 | 53 | 66 | 77 | 37.25 | 88 | 88
11207 | 1760 | 271.4 | 50.6 | 81.2 | 95.1 | 70 | 55.1 | 191.1 | 95 | 222.2 | 198 | 43.1 | 11.3 | 30 | 0.03 | 104.1 | 30.1 | 15.527 | 419.3 | 205.2 | 200.4 | 98.5 | 43.5 | 0.646 |  |  | 99.3 | 751.4 | 0.989 | -8 | 46.67 | 97 | 28 | 1.004 | 174.12 | 198 | 9920 | 197.25 | 48.11 | -47.19 | 17.06 | 43.15 | 40.89 | 45.33 | 44 | 53 | 66 | 77 | 37.25 | 88 | 85
11208 | 1749 | 270.8 | 49.2 | 81.2 | 95.1 | 70 | 55.1 | 191.2 | 95 | 222.1 | 197.8 | 43.1 | 11.3 | 30 | 0.035 | 104.1 | 30.1 | 15.591 | 420.4 | 205.2 | 200.2 | 98.5 | 43.5 | 0.645 |  |  | 99.3 | 751.3 | 0.989 | -8 | 41.18 | 98 | 28 | 1 | 173.73 | 195 | 8700 | 198.86 | 48.67 | -46.94 | 17 | 43.21 | 40.76 | 45.33 | 44 | 53 | 66 | 77 | 37.25 | 90 | 91
11209 | 1749 | 269.8 | 49.2 | 81.2 | 95 | 70 | 55.1 | 190.8 | 95 | 221.5 | 198.3 | 43.1 | 11.3 | 30 | 0.051 | 104 | 30.1 | 15.485 | 420.5 | 205.2 | 199.8 | 98.5 | 43.5 | 0.645 |  |  | 99.3 | 751.2 | 0.987 | -8 | 54.51 | 98 | 28 | 1.008 | 174.12 | 201 | 8120 | 196.61 | 49.3 | -47 | 16.88 | 43.21 | 40.86 | 45.33 | 44 | 53 | 66 | 77 | 37.25 | 93 | 91
11210 | 1748 | 269.6 | 49.3 | 81.2 | 95.1 | 70 | 55.2 | 190.6 | 95 | 221.4 | 198.6 | 43.1 | 11.3 | 30 | 0.054 | 104 | 30.1 | 15.49 | 419.9 | 205.2 | 199.9 | 98.5 | 43.5 | 0.646 |  |  | 99.3 | 751.2 | 0.989 | -8 | 55.29 | 98 | 28 | 1.001 | 174.12 | 195 | 9900 | 199.52 | 48.81 | -47.12 | 16.88 | 43.14 | 40.88 | 45.33 | 44 | 53 | 66 | 77 | 37.25 | 93 | 91
11211 | 1755 | 270.7 | 50.5 | 81.2 | 95.1 | 70 | 55.2 | 190.8 | 95.1 | 221.6 | 198.4 | 43 | 11.3 | 30 | 0.052 | 104 | 30.1 | 15.468 | 420.8 | 205.2 | 199.9 | 98.5 | 43.5 | 0.645 |  |  | 99.4 | 751.2 | 0.991 | -8 | 49.8 | 97 | 28 | 0.994 | 173.33 | 195 | 8700 | 197.25 | 48.7 | -46.94 | 17 | 43.27 | 40.94 | 45.03 | 44 | 53 | 66 | 77 | 37.25 | 91 | 87
11212 | 1744 | 268.6 | 49.2 | 81.2 | 95.1 | 70 | 55.1 | 190.6 | 95.1 | 221.2 | 198.3 | 43 | 11.3 | 30 | 0.058 | 104 | 30.1 | 15.458 | 422 | 205.2 | 199.7 | 98.5 | 43.5 | 0.644 |  |  | 99.4 | 751.2 | 0.984 | -8 | 47.84 | 97 | 28 | 1.01 | 173.73 | 195 | 8820 | 199.52 | 48.1 | -47.06 | 16.88 | 43.27 | 41.06 | 45.03 | 44 | 53 | 66 | 77 | 37.25 | 93 | 84
11213 | 1741 | 267.2 | 48.2 | 81.2 | 95.1 | 70 | 55.1 | 190 | 95.1 | 220.5 | 198.2 | 43 | 11.3 | 30 | 0.07 | 103.9 | 30.1 | 15.391 | 424 | 205.2 | 199.1 | 98.5 | 43.5 | 0.64 |  |  | 99.4 | 751.2 | 1 | -8 | 60.78 | 98 | 28 | 0.986 | 173.73 | 202 | 9340 | 197.25 | 48.24 | -46.94 | 16.94 | 43.28 | 41.06 | 44.92 | 44 | 53 | 66 | 77 | 37.25 | 87 | 92
11214 | 1739 | 264.3 | 48.4 | 81.2 | 95.1 | 70 | 55.1 | 189.7 | 95.1 | 220 | 197.9 | 42.9 | 11.3 | 30 | 0.082 | 103.8 | 30.1 | 15.29 | 425.9 | 205.2 | 198.6 | 98.5 | 43.5 | 0.637 |  |  | 99.4 | 751.2 | 0.988 | -8 | 60 | 97 | 28 | 1.004 | 173.33 | 202 | 8870 | 195 | 49.44 | -46.75 | 16.75 | 43.34 | 41.1 | 44.72 | 44 | 53 | 66 | 77 | 37.25 | 84 | 91
11215 | 1753 | 265.4 | 49.5 | 81.2 | 95.1 | 70 | 55.1 | 190.2 | 95.1 | 220.9 | 198.2 | 42.9 | 11.3 | 30 | 0.079 | 103.9 | 30.1 | 15.127 | 425.9 | 205.2 | 198.9 | 98.5 | 43.5 | 0.639 |  |  | 99.3 | 751.2 | 0.993 | -8 | 60.39 | 97 | 28 | 0.993 | 173.73 | 200 | 8870 | 197.59 | 49.06 | -46.88 | 16.88 | 43.33 | 41.27 | 44.72 | 44 | 53 | 66 | 77 | 37.65 | 92 | 96
11216 | 1763 | 270.5 | 49.8 | 81.2 | 95.1 | 70 | 55.1 | 191.2 | 95 | 222.2 | 198.3 | 42.9 | 11.3 | 30 | 0.05 | 104 | 30.1 | 15.326 | 423.8 | 205.2 | 200 | 98.5 | 43.5 | 0.644 |  |  | 99.3 | 751.3 | 0.99 | -8 | 49.8 | 98 | 28 | 1.005 | 173.73 | 198 | 8480 | 199.52 | 48.83 | -47 | 17 | 43.22 | 41.05 | 44.83 | 44 | 53 | 66 | 77 | 37.25 | 93 | 94
11217 | 1765 | 273.2 | 50.9 | 81.2 | 95.1 | 70 | 55.1 | 191.7 | 95 | 222.9 | 198 | 42.9 | 11.3 | 30 | 0.033 | 104.1 | 30.1 | 15.55 | 423.2 | 205.2 | 200.3 | 98.5 | 43.5 | 0.647 |  |  | 99.4 | 751.2 | 0.986 | -8 | 42.35 | 98 | 28 | 0.994 | 174.12 | 195 | 9630 | 198.86 | 49.54 | -46.88 | 17.12 | 43.38 | 41.2 | 45.03 | 44 | 53 | 66 | 77 | 37.25 | 92 | 92
11218 | 1758 | 273.4 | 50.5 | 81.2 | 95.1 | 70 | 55.1 | 191.7 | 95.1 | 222.7 | 198.2 | 43 | 11.3 | 30 | 0.032 | 104.1 | 30.1 | 15.649 | 422.4 | 205.2 | 200.4 | 98.5 | 43.5 | 0.649 |  |  | 99.4 | 751 | 0.988 | -8 | 45.88 | 98 | 28 | 1.001 | 174.51 | 196 | 8680 | 200.16 | 49.38 | -47 | 16.75 | 43.28 | 41.13 | 45.23 | 44 | 53 | 66 | 77 | 37.25 | 91 | 89
11219 | 1753 | 272.5 | 50.2 | 81.2 | 95 | 70 | 55.1 | 191.3 | 95.1 | 222.2 | 198.6 | 43.1 | 11.3 | 30 | 0.042 | 104.1 | 30.1 | 15.641 | 422.9 | 205.2 | 200.3 | 98.5 | 43.5 | 0.648 |  |  | 99.4 | 750.8 | 0.99 | -8 | 52.94 | 98 | 28 | 1.001 | 174.12 | 195 | 8090 | 199.84 | 49.27 | -46.75 | 17 | 43.41 | 41.06 | 45.33 | 44 | 53 | 66 | 77 | 37.25 | 91 | 92
11220 | 1755 | 271.7 | 50.1 | 81.2 | 95.1 | 70 | 55.1 | 191.1 | 95.1 | 222 | 198.5 | 43.1 | 11.3 | 30 | 0.049 | 104.1 | 30.1 | 15.564 | 425 | 205.2 | 200 | 98.5 | 43.5 | 0.646 |  |  | 99.4 | 750.7 | 0.991 | -8 | 49.41 | 98 | 28 | 0.997 | 174.12 | 202 | 8190 | 196.93 | 48.25 | -46.88 | 17.12 | 43.29 | 40.91 | 45.23 | 44 | 53 | 66 | 77 | 37.25 | 89 | 94
11221 | 1741 | 267.9 | 48.9 | 81.2 | 95 | 70 | 55.1 | 190.5 | 95.1 | 221.1 | 198.1 | 43.1 | 11.3 | 30 | 0.072 | 103.9 | 30.1 | 15.401 | 427.8 | 205.2 | 199.1 | 98.5 | 43.5 | 0.641 |  |  | 99.3 | 750.6 | 0.992 | -8 | 58.04 | 98 | 28 | 1.002 | 173.33 | 202 | 9160 | 195 | 49.55 | -46.69 | 16.88 | 43.35 | 41.05 | 45.12 | 44 | 53 | 66 | 77 | 37.25 | 91 | 94
11222 | 1738 | 265.7 | 48.4 | 81.2 | 95.1 | 70 | 55.1 | 190.1 | 95 | 220.6 | 198.2 | 43 | 11.3 | 30 | 0.076 | 103.9 | 30.1 | 15.222 | 429.1 | 205.2 | 198.9 | 98.5 | 43.5 | 0.638 |  |  | 99.3 | 750.7 | 0.993 | -8 | 59.61 | 97 | 28 | 1.008 | 173.33 | 195 | 8630 | 199.52 | 49.08 | -46.88 | 17 | 43.12 | 41.06 | 45.03 | 44 | 53 | 66 | 77 | 37.25 | 89 | 89
11223 | 1743 | 265.2 | 48.9 | 81.2 | 95.1 | 70 | 55 | 190 | 95 | 220.6 | 198.8 | 43 | 11.3 | 30 | 0.076 | 103.9 | 30.1 | 15.227 | 429.5 | 205.2 | 199.5 | 98.5 | 43.5 | 0.638 |  |  | 99.3 | 750.8 | 0.988 | -8 | 59.61 | 97 | 28 | 1.007 | 174.51 | 195 | 8600 | 200.16 | 49.13 | -47.06 | 16.94 | 43.36 | 41.04 | 44.83 | 44 | 53 | 66 | 77 | 37.25 | 88 | 86
11224 | 1756 | 268.5 | 50 | 81.2 | 95.1 | 70 | 55 | 190.8 | 95 | 221.7 | 198.7 | 42.9 | 11.3 | 30 | 0.054 | 104 | 30.1 | 15.364 | 428.1 | 205.2 | 200.2 | 98.5 | 43.5 | 0.642 |  |  | 99.3 | 751 | 0.993 | -8 | 57.25 | 98 | 28 | 1.014 | 173.73 | 201 | 8820 | 199.84 | 48.95 | -46.94 | 17.12 | 43.25 | 40.99 | 44.72 | 44 | 53 | 66 | 77 | 37.25 | 87 | 87
11225 | 1761 | 272 | 50.2 | 81.2 | 95.1 | 70 | 55 | 191.5 | 95 | 222.8 | 198 | 43 | 11.3 | 30 | 0.03 | 104.1 | 30.1 | 15.498 | 426.1 | 205.2 | 200.4 | 98.5 | 43.5 | 0.644 |  |  | 99.3 | 751.1 | 0.987 | -8 | 43.92 | 98 | 28 | 1.006 | 172.94 | 196 | 8850 | 201.45 | 48.37 | -47.06 | 17.12 | 43.08 | 40.86 | 45.03 | 44 | 53 | 66 | 77 | 37.25 | 90 | 93
11226 | 1750 | 270.3 | 49.3 | 81.2 | 95 | 70 | 55 | 191.2 | 95 | 222.1 | 197.8 | 43 | 11.3 | 30 | 0.032 | 104.1 | 30.1 | 15.553 | 425.4 | 205.2 | 200.2 | 98.5 | 43.5 | 0.643 |  |  | 99.3 | 751 | 0.993 | -8 | 43.14 | 97 | 28 | 0.999 | 173.33 | 195 | 9040 | 201.45 | 49.26 | -47.12 | 17.06 | 43.36 | 41.05 | 45.23 | 44 | 53 | 66 | 77 | 37.25 | 85 | 89
11227 | 1755 | 271.3 | 50 | 81.2 | 95.1 | 70 | 55 | 191.2 | 95 | 222.1 | 198.2 | 43.1 | 11.3 | 30 | 0.036 | 104.1 | 30.1 | 15.552 | 425.1 | 205.2 | 200.2 | 98.5 | 43.5 | 0.644 |  |  | 99.4 | 751 | 0.99 | -8 | 52.94 | 97 | 28 | 1.002 | 174.12 | 196 | 8360 | 201.77 | 48.1 | -47 | 17.12 | 43.1 | 40.94 | 45.33 | 44 | 53 | 66 | 77 | 37.25 | 87 | 93
11228 | 1754 | 271.7 | 50 | 81.2 | 95.1 | 70 | 55 | 191.2 | 95 | 222.1 | 197.8 | 43.1 | 11.3 | 30 | 0.039 | 104.1 | 30.1 | 15.556 | 426.3 | 205.2 | 200 | 98.5 | 43.5 | 0.643 |  |  | 99.4 | 750.9 | 0.991 | -8 | 42.75 | 97 | 28 | 1.006 | 172.94 | 197 | 8260 | 196.61 | 48.72 | -46.94 | 17.06 | 43.14 | 40.93 | 45.33 | 44 | 53 | 66 | 77 | 37.25 | 89 | 89
11229 | 1748 | 269.8 | 49.5 | 81.2 | 95 | 70 | 55 | 190.6 | 95.1 | 221.3 | 198 | 43.1 | 11.3 | 30 | 0.051 | 104 | 30.1 | 15.47 | 426.9 | 205.2 | 199.7 | 98.5 | 43.5 | 0.641 |  |  | 99.4 | 750.9 | 0.99 | -8 | 48.63 | 97 | 28 | 0.993 | 173.33 | 202 | 9460 | 198.23 | 48.21 | -47.12 | 17 | 43.25 | 40.97 | 45.33 | 44 | 53 | 66 | 77 | 37.25 | 86 | 84
11230 | 1743 | 268.2 | 49 | 81.2 | 95.1 | 70 | 55 | 190.2 | 95.1 | 220.7 | 197.8 | 43.1 | 11.3 | 30 | 0.059 | 104 | 30.1 | 15.388 | 425.3 | 205.2 | 199.3 | 98.5 | 43.5 | 0.638 |  |  | 99.4 | 750.8 | 0.986 | -8 | 48.24 | 97 | 28 | 1 | 172.94 | 203 | 8290 | 200.16 | 48.17 | -47 | 16.75 | 43.3 | 41.05 | 45.23 | 44 | 53 | 66 | 77 | 37.25 | 88 | 89
11231 | 1746 | 268.5 | 49.1 | 81.2 | 95.1 | 70 | 55 | 190.3 | 95 | 220.9 | 198.1 | 43 | 11.3 | 30 | 0.066 | 103.9 | 30.1 | 15.369 | 425.2 | 205.2 | 199.1 | 98.5 | 43.5 | 0.636 |  |  | 99.3 | 750.8 | 0.983 | -8 | 57.65 | 97 | 28 | 1.012 | 173.33 | 201 | 8750 | 197.59 | 49.46 | -47 | 17 | 43.26 | 40.98 | 45.12 | 44 | 53 | 66 | 77 | 37.25 | 89 | 89
11232 | 1743 | 267.4 | 48.4 | 81.2 | 95.1 | 70 | 55 | 190.3 | 95 | 220.8 | 198.2 | 43 | 11.3 | 30 | 0.072 | 103.9 | 30.1 | 15.296 | 426 | 205.2 | 199 | 98.5 | 43.5 | 0.636 |  |  | 99.3 | 750.8 | 0.995 | -8 | 58.04 | 97 | 28 | 0.992 | 174.12 | 193 | 8950 | 199.84 | 49.05 | -47 | 16.88 | 43.35 | 41.03 | 44.83 | 44 | 53 | 66 | 77 | 37.25 | 88 | 90
11233 | 1750 | 267.3 | 49.5 | 81.2 | 95.2 | 70 | 55 | 190.4 | 95 | 221 | 198.1 | 42.9 | 11.3 | 30 | 0.071 | 103.9 | 30.1 | 15.254 | 425.3 | 205.2 | 199 | 98.5 | 43.5 | 0.636 |  |  | 99.3 | 750.9 | 0.988 | -8 | 53.73 | 98 | 28 | 1.008 | 173.73 | 194 | 8210 | 197.25 | 49.58 | -46.88 | 17.06 | 43.36 | 40.98 | 44.72 | 44 | 53 | 66 | 77 | 37.25 | 88 | 91
11234 | 1746 | 268.4 | 48.7 | 81.2 | 95.1 | 70 | 54.9 | 190.9 | 95 | 221.5 | 197.9 | 42.9 | 11.3 | 30 | 0.056 | 104 | 30.1 | 15.353 | 425.4 | 205.2 | 199.5 | 98.5 | 43.5 | 0.639 |  |  | 99.3 | 750.9 | 0.991 | -8 | 45.88 | 98 | 28 | 0.987 | 172.94 | 201 | 8970 | 196.93 | 49.54 | -47 | 16.81 | 43.04 | 41.09 | 44.72 | 44 | 53 | 66 | 77 | 37.25 | 94 | 89
11235 | 1747 | 267.9 | 48.8 | 81.2 | 95 | 70 | 54.9 | 190.7 | 95 | 221.3 | 198.1 | 42.9 | 11.3 | 30 | 0.061 | 104 | 30.1 | 15.416 | 425.9 | 205.2 | 199.4 | 98.5 | 43.5 | 0.639 |  |  | 99.3 | 751 | 0.99 | -8 | 51.37 | 98 | 28 | 1.009 | 173.33 | 201 | 8310 | 198.23 | 49.3 | -46.81 | 16.81 | 43.45 | 41.27 | 44.83 | 44 | 53 | 66 | 77 | 37.25 | 91 | 86
11236 | 1752 | 268.1 | 49.8 | 81.2 | 95 | 70 | 54.9 | 190.6 | 95 | 221.4 | 198.2 | 42.9 | 11.3 | 30 | 0.053 | 104 | 30.1 | 15.449 | 426.3 | 205.2 | 199.6 | 98.5 | 43.5 | 0.639 |  |  | 99.3 | 751.1 | 0.991 | -8 | 50.59 | 98 | 28 | 0.991 | 173.73 | 199 | 8770 | 197.25 | 49.55 | -47 | 16.94 | 43.16 | 41.11 | 44.92 | 44 | 53 | 66 | 77 | 37.25 | 90 | 93
11237 | 1756 | 270.3 | 50 | 81.2 | 95 | 70 | 54.9 | 191.2 | 95 | 222.1 | 197.9 | 43 | 11.3 | 30 | 0.038 | 104 | 30.1 | 15.527 | 425.9 | 205.2 | 199.9 | 98.5 | 43.5 | 0.641 |  |  | 99.4 | 751.2 | 0.988 | -8 | 41.96 | 97 | 28 | 1 | 173.33 | 196 | 8900 | 199.18 | 48.27 | -47.06 | 17 | 43.31 | 41.18 | 45.03 | 44 | 53 | 66 | 77 | 37.25 | 91 | 92
11238 | 1758 | 271.2 | 50.2 | 81.2 | 95.1 | 70 | 54.9 | 191.2 | 95 | 222.2 | 198.1 | 43 | 11.3 | 30 | 0.038 | 104.1 | 30.1 | 15.573 | 425.3 | 205.2 | 200 | 98.5 | 43.5 | 0.642 |  |  | 99.4 | 751.2 | 0.994 | -8 | 49.41 | 97 | 28 | 1.012 | 173.73 | 196 | 8240 | 196.93 | 49.22 | -47.19 | 17.06 | 43.33 | 40.99 | 45.12 | 44 | 53 | 66 | 77 | 37.25 | 87 | 92
11239 | 1751 | 270.5 | 49.9 | 81.2 | 95 | 70 | 55 | 191.3 | 95 | 222.2 | 197.6 | 43.1 | 11.3 | 30 | 0.041 | 104 | 30.1 | 15.568 | 426.1 | 205.2 | 199.7 | 98.5 | 43.5 | 0.64 |  |  | 99.3 | 751.2 | 0.988 | -8 | 42.75 | 97 | 28 | 0.994 | 173.33 | 197 | 8550 | 197.91 | 48.34 | -46.94 | 17.06 | 43.37 | 41.02 | 45.12 | 44 | 53 | 66 | 77 | 37.25 | 92 | 95
11240 | 1742 | 267.4 | 48.9 | 81.2 | 95.1 | 70 | 55 | 191.2 | 95 | 221.9 | 197.8 | 43.1 | 11.3 | 30 | 0.061 | 104 | 30.1 | 15.445 | 428.5 | 205.2 | 199 | 98.5 | 43.5 | 0.637 |  |  | 99.3 | 751.2 | 0.993 | -8 | 58.82 | 97 | 28 | 1.002 | 173.33 | 193 | 8970 | 199.52 | 48.65 | -47.06 | 16.94 | 43.27 | 41.03 | 45.23 | 44 | 53 | 66 | 77 | 37.25 | 91 | 85
11241 | 1747 | 267.7 | 49.3 | 81.2 | 95.1 | 70 | 55 | 190.9 | 95 | 221.6 | 198 | 43.1 | 11.3 | 30 | 0.07 | 104 | 30.1 | 15.333 | 429.4 | 205.2 | 198.9 | 98.5 | 43.5 | 0.635 |  |  | 99.3 | 751.2 | 0.995 | -8 | 57.65 | 97 | 28 | 0.995 | 173.33 | 200 | 8700 | 197.59 | 50.01 | -46.94 | 16.75 | 43.45 | 41.07 | 45.03 | 44 | 53 | 66 | 77 | 37.25 | 91 | 90
11242 | 1750 | 268.3 | 49.4 | 81.2 | 95.1 | 70 | 54.9 | 190.7 | 94.9 | 221.4 | 198.4 | 43 | 11.3 | 30 | 0.062 | 104 | 30.1 | 15.298 | 427.7 | 205.2 | 199.3 | 98.5 | 43.5 | 0.639 |  |  | 99.3 | 751.2 | 0.992 | -8 | 51.37 | 98 | 28 | 0.991 | 174.51 | 204 | 9040 | 196.61 | 49.11 | -47 | 17.12 | 43.23 | 41.09 | 44.92 | 44 | 53 | 66 | 77 | 37.25 | 89 | 88
11243 | 1747 | 268.7 | 49 | 81.2 | 95.1 | 70 | 54.9 | 190.9 | 94.9 | 221.6 | 198.1 | 43 | 11.3 | 30 | 0.047 | 104 | 30.1 | 15.418 | 426.7 | 205.2 | 200.1 | 98.5 | 43.5 | 0.641 |  |  | 99.3 | 751.2 | 0.987 | -8 | 50.98 | 97 | 28 | 1.012 | 174.51 | 197 | 8260 | 196.61 | 48.14 | -47.12 | 17.25 | 43.14 | 41.01 | 44.92 | 44 | 53 | 66 | 77 | 37.25 | 89 | 90
11244 | 1758 | 270.7 | 50.2 | 81.2 | 95.1 | 70 | 54.9 | 191.1 | 94.9 | 222.1 | 197.9 | 43 | 11.3 | 30 | 0.04 | 104 | 30.1 | 15.417 | 425.7 | 205.2 | 199.9 | 98.5 | 43.5 | 0.642 |  |  | 99.3 | 751.2 | 0.989 | -8 | 47.45 | 97 | 28 | 0.993 | 173.33 | 200 | 9140 | 196.93 | 49.52 | -47.06 | 16.94 | 43.19 | 40.99 | 45.12 | 44 | 53 | 66 | 77 | 37.25 | 89 | 92
11245 | 1743 | 269.3 | 48.7 | 81.2 | 95.1 | 70 | 54.9 | 191.1 | 94.9 | 221.9 | 197.6 | 43 | 11.3 | 30 | 0.038 | 104 | 30.1 | 15.493 | 425.5 | 205.2 | 200 | 98.5 | 43.5 | 0.64 |  |  | 99.3 | 751.2 | 0.994 | -8 | 41.96 | 98 | 28 | 1.011 | 173.33 | 197 | 9020 | 202.1 | 48.06 | -47.06 | 17 | 43.15 | 41.01 | 45.23 | 44 | 53 | 66 | 77 | 36.86 | 90 | 97
11246 | 1740 | 267.2 | 48.3 | 81.2 | 95.1 | 70 | 54.9 | 190.6 | 94.9 | 221.2 | 198 | 43.1 | 11.3 | 30 | 0.06 | 104 | 30.1 | 15.388 | 423.8 | 205.2 | 199.4 | 98.5 | 43.5 | 0.639 |  |  | 99.3 | 751.1 | 0.989 | -8 | 56.86 | 98 | 28 | 1.018 | 173.73 | 203 | 9360 | 197.59 | 50.1 | -46.88 | 16.88 | 43.08 | 40.92 | 45.33 | 44 | 53 | 66 | 77 | 37.25 | 90 | 91
11247 | 1744 | 266.6 | 49 | 81.2 | 95 | 70 | 54.9 | 190.3 | 94.9 | 220.8 | 198.6 | 43 | 11.3 | 30 | 0.066 | 103.9 | 30.1 | 15.361 | 422.9 | 205.2 | 199.5 | 98.5 | 43.5 | 0.64 |  |  | 99.3 | 751.1 | 0.987 | -8 | 59.22 | 98 | 28 | 1.008 | 174.51 | 195 | 8920 | 196.93 | 49.3 | -47 | 16.88 | 43.36 | 41.03 | 45.23 | 44 | 53 | 66 | 77 | 37.25 | 88 | 94
11248 | 1745 | 266.1 | 48.8 | 81.2 | 95.1 | 70 | 54.9 | 190.1 | 94.9 | 220.6 | 199 | 42.9 | 11.3 | 30 | 0.069 | 104 | 30.1 | 15.413 | 422.4 | 205.2 | 199.8 | 98.5 | 43.5 | 0.64 |  |  | 99.3 | 751.2 | 0.985 | -8 | 58.04 | 97 | 28 | 1.008 | 173.73 | 194 | 9380 | 199.52 | 49.6 | -46.94 | 16.88 | 43.32 | 41.03 | 44.92 | 44 | 53 | 66 | 77 | 37.25 | 88 | 91
11249 | 1754 | 267.9 | 49.5 | 81.2 | 95.1 | 70 | 54.9 | 190.6 | 94.9 | 221.4 | 199 | 42.9 | 11.3 | 30 | 0.057 | 104 | 30.1 | 15.406 | 420.2 | 205.2 | 200.1 | 98.5 | 43.5 | 0.642 |  |  | 99.3 | 751.4 | 0.988 | -8 | 49.02 | 98 | 28 | 1.021 | 174.51 | 202 | 7900 | 198.86 | 48.84 | -47 | 17 | 43.18 | 40.95 | 44.83 | 44 | 53 | 66 | 77 | 37.25 | 90 | 91
11250 | 1758 | 270.3 | 49.6 | 81.2 | 95.1 | 70 | 54.9 | 191.2 | 94.9 | 222.2 | 198.6 | 42.9 | 11.3 | 30 | 0.041 | 104.1 | 30.1 | 15.533 | 419.1 | 205.2 | 200.6 | 98.5 | 43.5 | 0.645 |  |  | 99.3 | 751.5 | 0.991 | -8 | 46.67 | 97 | 28 | 1.003 | 174.51 | 197 | 8550 | 199.52 | 49.27 | -47.06 | 16.88 | 43.12 | 40.99 | 44.83 | 44 | 53 | 66 | 77 | 37.25 | 89 | 93
11251 | 1745 | 267.8 | 48.5 | 81.2 | 95.1 | 70 | 54.9 | 190.9 | 94.9 | 221.6 | 198.1 | 43 | 11.3 | 30 | 0.046 | 104 | 30.1 | 15.524 | 420.8 | 205.2 | 200.1 | 98.5 | 43.5 | 0.642 |  |  | 99.3 | 751.6 | 0.991 | -8 | 42.35 | 98 | 28 | 0.998 | 173.33 | 201 | 9560 | 196.61 | 49.47 | -46.88 | 16.81 | 43.1 | 40.98 | 45.03 | 44 | 53 | 66 | 77 | 37.25 | 87 | 90
11252 | 1748 | 267.8 | 49 | 81.2 | 95.1 | 70 | 54.9 | 190.7 | 94.9 | 221.4 | 198.6 | 43 | 11.3 | 30 | 0.063 | 104 | 30.1 | 15.378 | 420.7 | 205.2 | 199.7 | 98.5 | 43.5 | 0.641 |  |  | 99.3 | 751.7 | 0.994 | -8 | 58.04 | 97 | 28 | 1 | 174.51 | 194 | 9290 | 199.84 | 49.46 | -46.69 | 16.69 | 43.25 | 40.95 | 45.12 | 44 | 53 | 66 | 77 | 37.25 | 88 | 89
11253 | 1747 | 267.1 | 48.8 | 81.2 | 95.1 | 70 | 54.9 | 190.5 | 94.9 | 221.2 | 199 | 43 | 11.3 | 30 | 0.068 | 104 | 30.1 | 15.332 | 420.7 | 205.2 | 199.8 | 98.5 | 43.5 | 0.64 |  |  | 99.3 | 751.8 | 0.993 | -8 | 58.82 | 98 | 28 | 1.002 | 174.51 | 201 | 8480 | 196.93 | 49.53 | -46.69 | 16.81 | 43.37 | 41.04 | 45.03 | 44 | 53 | 66 | 77 | 37.25 | 90 | 91
11254 | 1758 | 269.9 | 50.1 | 81.2 | 95.1 | 70 | 54.9 | 191.1 | 94.9 | 222 | 198.6 | 43 | 11.3 | 30 | 0.05 | 104 | 30.1 | 15.403 | 419.8 | 205.2 | 200.2 | 98.5 | 43.5 | 0.644 |  |  | 99.3 | 751.8 | 0.988 | -8 | 47.06 | 98 | 28 | 1.002 | 174.51 | 196 | 8970 | 199.52 | 48.31 | -47 | 16.94 | 43.29 | 41.07 | 44.92 | 44 | 53 | 66 | 77 | 37.25 | 89 | 87
11255 | 1754 | 271.3 | 49.4 | 81.2 | 95.1 | 70 | 54.9 | 191.6 | 94.9 | 222.5 | 198.3 | 43 | 11.3 | 30 | 0.04 | 104.1 | 30.1 | 15.513 | 419.3 | 205.2 | 200.4 | 98.5 | 43.5 | 0.647 |  |  | 99.3 | 751.8 | 0.99 | -8 | 47.84 | 97 | 28 | 0.995 | 173.73 | 196 | 9430 | 201.77 | 49.36 | -46.94 | 16.75 | 43.27 | 41.01 | 45.12 | 44 | 53 | 66 | 77 | 37.25 | 86 | 96
11256 | 1751 | 270.7 | 49.4 | 81.2 | 95.1 | 70 | 54.9 | 191.2 | 94.9 | 222.1 | 198.5 | 43 | 11.3 | 30 | 0.044 | 104.1 | 30.1 | 15.575 | 419.3 | 205.2 | 200.2 | 98.5 | 43.5 | 0.647 |  |  | 99.3 | 751.6 | 0.987 | -8 | 47.84 | 97 | 28 | 1.01 | 174.51 | 199 | 8990 | 196.93 | 49.25 | -47.06 | 16.94 | 43.24 | 41.14 | 45.23 | 44 | 53 | 66 | 77 | 37.25 | 87 | 90
11257 | 1743 | 268 | 48.5 | 81.2 | 95.1 | 70 | 54.9 | 190.5 | 94.9 | 221.1 | 198.5 | 43.1 | 11.3 | 30 | 0.062 | 104 | 30.1 | 15.506 | 421.2 | 205.2 | 199.7 | 98.5 | 43.5 | 0.642 |  |  | 99.3 | 751.6 | 0.996 | -8 | 54.12 | 98 | 28 | 1.001 | 172.16 | 195 | 8850 | 199.84 | 49.59 | -46.69 | 16.88 | 43.47 | 41.12 | 45.23 | 44 | 53 | 66 | 77 | 37.25 | 89 | 89
11258 | 1741 | 265.6 | 48.5 | 81.2 | 95.1 | 70 | 54.9 | 190.3 | 94.9 | 220.9 | 198.1 | 43 | 11.3 | 30 | 0.078 | 103.9 | 30.1 | 15.346 | 422.6 | 205.2 | 198.9 | 98.5 | 43.5 | 0.638 |  |  | 99.3 | 751.6 | 0.99 | -8 | 59.61 | 97 | 28 | 0.995 | 172.16 | 192 | 8210 | 196.93 | 49.5 | -46.88 | 16.81 | 43.42 | 41.11 | 45.03 | 44 | 53 | 66 | 77 | 37.25 | 85 | 91
11259 | 1741 | 264.6 | 48.3 | 81.2 | 95.1 | 70 | 54.9 | 190.1 | 94.9 | 220.6 | 198.6 | 43 | 11.3 | 30 | 0.073 | 103.9 | 30.1 | 15.272 | 422.1 | 205.2 | 199.3 | 98.5 | 43.5 | 0.638 |  |  | 99.3 | 751.7 | 0.987 | -8 | 59.61 | 98 | 28 | 0.991 | 173.73 | 195 | 7970 | 200.16 | 49.06 | -46.88 | 16.94 | 43.41 | 41.18 | 44.92 | 44 | 53 | 66 | 77 | 37.25 | 89 | 92
11260 | 1756 | 267.3 | 49.7 | 81.2 | 95.1 | 70 | 54.9 | 190.5 | 94.9 | 221.2 | 199.2 | 42.9 | 11.3 | 30 | 0.061 | 104 | 30 | 15.334 | 421 | 205.2 | 199.9 | 98.5 | 43.5 | 0.642 |  |  | 99.3 | 751.8 | 0.992 | -8 | 58.43 | 97 | 28 | 1.008 | 174.9 | 202 | 8920 | 197.25 | 49.67 | -46.94 | 16.94 | 43.33 | 41.07 | 44.83 | 44 | 53 | 66 | 77 | 37.25 | 88 | 89
11261 | 1762 | 270.6 | 50.4 | 81.2 | 95 | 70 | 54.9 | 191.4 | 94.9 | 222.5 | 198.4 | 42.9 | 11.3 | 30 | 0.035 | 104.1 | 30 | 15.448 | 420.4 | 205.2 | 200.5 | 98.5 | 43.5 | 0.643 |  |  | 99.3 | 751.8 | 0.992 | -8 | 41.57 | 98 | 28 | 1.01 | 173.73 | 195 | 8970 | 201.77 | 48.06 | -47 | 17.12 | 43.13 | 41.17 | 44.83 | 44 | 53 | 66 | 77 | 37.25 | 90 | 91
11262 | 1761 | 272.9 | 50.4 | 81.2 | 94.9 | 70 | 54.9 | 192 | 94.9 | 223.2 | 197.8 | 43 | 11.3 | 30 | 0.024 | 104.1 | 30 | 15.529 | 419.5 | 205.2 | 200.4 | 98.5 | 43.5 | 0.645 |  |  | 99.3 | 751.7 | 0.991 | -8 | 42.75 | 97 | 28 | 0.996 | 173.33 | 198 | 8770 | 199.52 | 49.26 | -47.19 | 16.94 | 43.28 | 41.09 | 45.03 | 44 | 53 | 66 | 77 | 37.25 | 91 | 88
11263 | 1753 | 271.3 | 50 | 81.2 | 94.9 | 70 | 54.9 | 191.6 | 94.9 | 222.6 | 197.8 | 43.1 | 11.3 | 30 | 0.026 | 104.1 | 30 | 15.55 | 419.6 | 205.2 | 200.3 | 98.5 | 43.5 | 0.644 |  |  | 99.3 | 751.6 | 0.989 | -8 | 44.71 | 97 | 28 | 1.003 | 173.33 | 195 | 8140 | 202.1 | 48.25 | -47.06 | 17.19 | 43.33 | 41.01 | 45.33 | 44 | 53 | 66 | 77 | 37.25 | 91 | 87
11264 | 1756 | 272.6 | 49.8 | 81.2 | 94.9 | 70 | 54.9 | 191.5 | 94.9 | 222.5 | 198 | 43.1 | 11.3 | 30 | 0.026 | 104.1 | 30 | 15.477 | 419.3 | 205.2 | 200.2 | 98.5 | 43.5 | 0.646 |  |  | 99.3 | 751.4 | 0.991 | -8 | 47.06 | 97 | 28 | 0.999 | 173.33 | 198 | 8770 | 197.25 | 48.43 | -47.06 | 17.19 | 43.13 | 41.06 | 45.44 | 44 | 53 | 66 | 77 | 37.25 | 89 | 92
11265 | 1748 | 271.7 | 49.3 | 81.2 | 95 | 70 | 54.9 | 191.3 | 94.9 | 222.1 | 197.7 | 43.1 | 11.3 | 30 | 0.032 | 104.1 | 30 | 15.485 | 419.5 | 205.2 | 200 | 98.5 | 43.5 | 0.644 |  |  | 99.3 | 751.3 | 0.995 | -8 | 47.06 | 97 | 28 | 0.996 | 173.33 | 195 | 9090 | 198.54 | 48.08 | -47.12 | 17.12 | 43.32 | 40.99 | 45.44 | 44 | 53 | 66 | 77 | 36.86 | 88 | 92
11266 | 1748 | 270.4 | 49.4 | 81.2 | 95 | 70 | 54.9 | 190.9 | 94.9 | 221.6 | 198.1 | 43.1 | 11.3 | 30 | 0.047 | 104 | 30 | 15.465 | 419.2 | 205.2 | 199.5 | 98.5 | 43.5 | 0.642 |  |  | 99.3 | 751.1 | 0.992 | -8 | 47.06 | 97 | 28 | 1.006 | 172.94 | 195 | 8260 | 198.54 | 48.36 | -47.06 | 17.12 | 43.22 | 40.98 | 45.44 | 44 | 53 | 66 | 77 | 37.25 | 89 | 94
11267 | 1745 | 270 | 49.2 | 81.2 | 95 | 70 | 55 | 191.1 | 94.9 | 221.8 | 198.3 | 43.1 | 11.3 | 30 | 0.054 | 104 | 30 | 15.471 | 420 | 205.2 | 199.4 | 98.5 | 43.5 | 0.641 |  |  | 99.3 | 751.1 | 0.994 | -8 | 56.86 | 97 | 28 | 0.997 | 173.73 | 203 | 8120 | 198.23 | 49.27 | -46.94 | 17.12 | 43.31 | 40.88 | 45.12 | 44 | 53 | 66 | 77 | 37.25 | 86 | 90
11268 | 1748 | 269.2 | 49.1 | 81.2 | 95 | 70 | 55 | 191.1 | 94.9 | 221.8 | 198.5 | 43 | 11.3 | 30 | 0.063 | 104 | 30 | 15.425 | 420.1 | 205.2 | 199.3 | 98.5 | 43.5 | 0.641 |  |  | 99.3 | 751 | 0.991 | -8 | 59.22 | 97 | 28 | 1.002 | 173.73 | 193 | 9360 | 197.59 | 49.36 | -46.94 | 16.94 | 43.26 | 41.09 | 44.92 | 44 | 53 | 66 | 77 | 37.25 | 87 | 87
11269 | 1747 | 268.6 | 49 | 81.2 | 94.9 | 70 | 55 | 190.9 | 94.9 | 221.6 | 198.3 | 42.9 | 11.3 | 30 | 0.062 | 104 | 30 | 15.342 | 419.3 | 205.2 | 199.3 | 98.5 | 43.5 | 0.64 |  |  | 99.3 | 750.9 | 0.991 | -8 | 55.29 | 98 | 28 | 0.998 | 171.76 | 199 | 8260 | 200.16 | 46.82 | -46.94 | 17.12 | 43.19 | 41.05 | 44.83 | 44 | 53 | 66 | 77 | 37.25 | 88 | 88
11270 | 1751 | 269.6 | 49.2 | 81.2 | 95 | 70 | 55 | 191 | 94.9 | 221.8 | 197.9 | 42.9 | 11.3 | 30 | 0.052 | 104 | 30.1 | 15.358 | 418.4 | 205.2 | 199.5 | 98.5 | 43.5 | 0.64 |  |  | 99.3 | 750.8 | 0.988 | -8 | 45.88 | 97 | 28 | 0.99 | 173.33 | 199 | 8950 | 196.93 | 49.5 | -47.06 | 16.88 | 43.15 | 41 | 44.72 | 44 | 53 | 66 | 77 | 37.25 | 89 | 95
11271 | 1742 | 267.3 | 48.7 | 81.2 | 95 | 70 | 55 | 191 | 94.9 | 221.7 | 198.2 | 42.9 | 11.3 | 30 | 0.061 | 103.9 | 30.1 | 15.352 | 419.5 | 205.2 | 199.4 | 98.5 | 43.5 | 0.639 |  |  | 99.3 | 750.8 | 0.995 | -8 | 54.12 | 97 | 28 | 1.006 | 174.12 | 195 | 8310 | 200.16 | 49.52 | -46.81 | 16.75 | 43.33 | 41.09 | 44.92 | 44 | 53 | 66 | 77 | 37.25 | 88 | 91
11272 | 1747 | 268.1 | 48.8 | 81.2 | 95 | 70 | 55 | 191.3 | 94.9 | 222.2 | 198.6 | 42.9 | 11.3 | 30 | 0.062 | 103.9 | 30 | 15.357 | 419 | 205.2 | 199.5 | 98.5 | 43.5 | 0.639 |  |  | 99.3 | 750.9 | 0.986 | -8 | 58.43 | 97 | 28 | 0.999 | 174.51 | 203 | 8040 | 196.61 | 49.55 | -46.94 | 16.88 | 43.3 | 41.02 | 44.92 | 44 | 53 | 66 | 77 | 37.25 | 90 | 96
11273 | 1748 | 267.2 | 49.5 | 81.2 | 95 | 70 | 55 | 191.3 | 94.9 | 222.1 | 198.8 | 42.9 | 11.3 | 30 | 0.063 | 103.9 | 30 | 15.378 | 419.7 | 205.2 | 199.6 | 98.5 | 43.5 | 0.64 |  |  | 99.3 | 751 | 0.992 | -8 | 58.04 | 97 | 28 | 0.997 | 174.12 | 195 | 8770 | 197.25 | 49.58 | -46.88 | 16.94 | 43.36 | 40.98 | 44.83 | 44 | 53 | 66 | 77 | 37.25 | 87 | 90
11274 | 1755 | 270 | 49.7 | 81.2 | 95 | 70 | 55 | 191.5 | 94.9 | 222.4 | 198.3 | 42.9 | 11.3 | 30 | 0.048 | 104 | 30 | 15.392 | 419 | 205.2 | 199.9 | 98.5 | 43.5 | 0.643 |  |  | 99.3 | 751 | 0.989 | -8 | 52.55 | 98 | 28 | 1.01 | 173.73 | 201 | 8700 | 196.93 | 48.27 | -46.88 | 16.94 | 43.3 | 41.09 | 44.83 | 44 | 53 | 66 | 77 | 37.25 | 89 | 87
11275 | 1758 | 271.5 | 50.2 | 81.2 | 95 | 70 | 55 | 191.7 | 94.9 | 222.6 | 197.7 | 43 | 11.3 | 30 | 0.033 | 104.1 | 30 | 15.497 | 419.4 | 205.2 | 200 | 98.5 | 43.5 | 0.643 |  |  | 99.3 | 750.9 | 0.985 | -8 | 43.14 | 98 | 28 | 0.986 | 172.94 | 197 | 8800 | 198.86 | 49.29 | -47.06 | 17.12 | 43.02 | 41.07 | 45.12 | 44 | 53 | 66 | 77 | 37.25 | 89 | 89
11276 | 1751 | 271.1 | 49.3 | 81.2 | 95.1 | 70 | 55 | 191.5 | 94.9 | 222.4 | 197.7 | 43.1 | 11.3 | 30 | 0.033 | 104 | 30 | 15.512 | 419.7 | 205.2 | 199.8 | 98.5 | 43.5 | 0.643 |  |  | 99.3 | 750.8 | 0.993 | -8 | 47.06 | 97 | 28 | 0.991 | 172.94 | 200 | 8410 | 197.25 | 48.73 | -47 | 17.06 | 43.45 | 41.08 | 45.33 | 44 | 53 | 66 | 77 | 37.25 | 86 | 94
11277 | 1748 | 269.4 | 49.6 | 81.2 | 95.1 | 70 | 55 | 190.9 | 94.9 | 221.6 | 197.5 | 43.1 | 11.3 | 30 | 0.042 | 104 | 30.1 | 15.418 | 419.5 | 205.2 | 199.5 | 98.5 | 43.5 | 0.643 |  |  | 99.3 | 750.8 | 0.994 | -8 | 45.49 | 97 | 28 | 1.002 | 172.94 | 194 | 8510 | 196.61 | 48.21 | -46.94 | 16.88 | 43.27 | 41.17 | 45.33 | 44 | 53 | 66 | 77 | 37.25 | 90 | 93
11278 | 1741 | 266.7 | 48.9 | 81.2 | 95.1 | 70 | 55 | 190.2 | 94.9 | 220.7 | 197.7 | 43.1 | 11.3 | 30 | 0.061 | 103.9 | 30 | 15.361 | 419 | 205.2 | 199 | 98.5 | 43.5 | 0.639 |  |  | 99.3 | 750.8 | 0.987 | -8 | 56.47 | 97 | 28 | 1.021 | 170.98 | 200 | 8950 | 194.68 | 48.53 | -47.06 | 17.06 | 43.4 | 41.2 | 45.33 | 44 | 53 | 66 | 77 | 37.25 | 90 | 94
11279 | 1737 | 265 | 47.9 | 81.2 | 95.1 | 70 | 55 | 190.3 | 94.9 | 220.8 | 197.8 | 43.1 | 11.3 | 30 | 0.067 | 103.9 | 30.1 | 15.31 | 419.4 | 205.2 | 198.7 | 98.5 | 43.5 | 0.637 |  |  | 99.3 | 750.9 | 0.992 | -8 | 60 | 97 | 28 | 0.992 | 173.73 | 200 | 8140 | 197.59 | 49.55 | -46.88 | 17 | 43.48 | 41.13 | 45.03 | 44 | 53 | 66 | 77 | 37.25 | 87 | 88
11280 | 1747 | 265 | 49.2 | 81.2 | 95 | 70 | 55 | 190.7 | 94.9 | 221.3 | 198 | 43 | 11.3 | 30 | 0.073 | 103.9 | 30.1 | 15.275 | 420 | 205.2 | 198.7 | 98.5 | 43.5 | 0.634 |  |  | 99.3 | 751.1 | 0.992 | -8 | 59.61 | 97 | 28 | 1.001 | 173.33 | 193 | 7940 | 197.91 | 50.03 | -47.06 | 16.88 | 43.41 | 41.18 | 44.92 | 44 | 53 | 66 | 77 | 37.25 | 89 | 87
11281 | 1751 | 267 | 49 | 81.2 | 95.1 | 70 | 55 | 191 | 94.9 | 221.8 | 198.7 | 42.9 | 11.3 | 30 | 0.06 | 104 | 30.1 | 15.282 | 418.9 | 205.2 | 199.5 | 98.5 | 43.5 | 0.64 |  |  | 99.3 | 751.2 | 0.988 | -8 | 57.25 | 97 | 28 | 0.992 | 174.12 | 203 | 8310 | 199.84 | 48.96 | -47 | 17.12 | 43.38 | 41.11 | 44.83 | 44 | 53 | 66 | 77 | 37.25 | 92 | 92
11282 | 1756 | 269.8 | 49.1 | 81.2 | 95 | 70 | 55 | 191.5 | 94.9 | 222.5 | 198.4 | 42.9 | 11.3 | 30 | 0.039 | 104.1 | 30.1 | 15.44 | 419.2 | 205.2 | 200.3 | 98.5 | 43.5 | 0.644 |  |  | 99.2 | 751.3 | 0.992 | -8 | 50.98 | 98 | 28 | 1.006 | 173.73 | 195 | 8700 | 201.45 | 48.1 | -47 | 17 | 43.15 | 41.04 | 44.83 | 44 | 53 | 66 | 77 | 37.25 | 90 | 92
11283 | 1751 | 268.7 | 49.2 | 81.2 | 95 | 70 | 55 | 191.3 | 94.9 | 222.1 | 198 | 42.9 | 11.3 | 30 | 0.042 | 104 | 30 | 15.463 | 420.3 | 205.2 | 199.9 | 98.5 | 43.5 | 0.642 |  |  | 99.2 | 751.3 | 0.988 | -8 | 54.51 | 97 | 28 | 0.991 | 173.33 | 197 | 8770 | 196.93 | 49.6 | -47.06 | 17.12 | 43.15 | 41.02 | 45.03 | 44 | 53 | 66 | 77 | 37.25 | 90 | 94
11284 | 1754 | 268.7 | 49.7 | 81.2 | 95 | 70 | 55 | 191.1 | 94.9 | 222 | 198.6 | 43 | 11.3 | 30 | 0.052 | 104 | 30 | 15.401 | 421.1 | 205.2 | 199.9 | 98.5 | 43.5 | 0.643 |  |  | 99.3 | 751.4 | 0.99 | -8 | 56.08 | 97 | 28 | 0.993 | 174.51 | 195 | 9020 | 198.54 | 49.55 | -47 | 16.94 | 43.27 | 40.94 | 45.12 | 44 | 53 | 66 | 77 | 37.25 | 92 | 94
11285 | 1757 | 270.3 | 49.8 | 81.2 | 95.1 | 70 | 55 | 191.3 | 94.9 | 222.3 | 198.5 | 43 | 11.3 | 30 | 0.042 | 104.1 | 30 | 15.426 | 421.3 | 205.2 | 200.2 | 98.5 | 43.5 | 0.645 |  |  | 99.3 | 751.4 | 0.993 | -8 | 50.2 | 98 | 28 | 1.011 | 172.55 | 196 | 9290 | 196.61 | 49.23 | -47 | 17.06 | 43.34 | 41.03 | 45.12 | 44 | 53 | 66 | 77 | 37.25 | 92 | 86
11286 | 1755 | 271 | 49.9 | 81.2 | 95 | 70 | 55 | 191.4 | 94.9 | 222.5 | 198.1 | 43 | 11.3 | 30 | 0.031 | 104.1 | 30 | 15.567 | 421.6 | 205.2 | 200.4 | 98.5 | 43.5 | 0.645 |  |  | 99.3 | 751.4 | 0.991 | -8 | 44.31 | 98 | 28 | 1.006 | 173.33 | 200 | 9160 | 198.86 | 48.14 | -47.12 | 17.06 | 43.13 | 41 | 45.23 | 44 | 53 | 66 | 77 | 37.25 | 88 | 90
11287 | 1757 | 271.4 | 50.1 | 81.2 | 95 | 70 | 55 | 191.3 | 94.9 | 222.3 | 198.1 | 43.1 | 11.3 | 30 | 0.029 | 104.1 | 30 | 15.577 | 421.4 | 205.2 | 200.4 | 98.5 | 43.5 | 0.645 |  |  | 99.3 | 751.3 | 0.991 | -8 | 45.88 | 97 | 28 | 1.005 | 174.12 | 195 | 8090 | 201.77 | 48.81 | -47 | 17.06 | 43.12 | 40.98 | 45.33 | 44 | 53 | 66 | 77 | 37.25 | 91 | 94
11288 | 1754 | 271.8 | 49.8 | 81.2 | 95 | 70 | 55 | 191.4 | 94.9 | 222.5 | 197.8 | 43.1 | 11.3 | 29.9 | 0.024 | 104.1 | 30 | 15.583 | 421.4 | 205.2 | 200.2 | 98.5 | 43.5 | 0.644 |  |  | 99.3 | 751.2 | 0.991 | -8 | 42.75 | 98 | 28 | 0.992 | 173.33 | 200 | 8410 | 201.45 | 47.64 | -47 | 17.06 | 43.16 | 40.97 | 45.44 | 44 | 53 | 66 | 77 | 37.25 | 90 | 92
11289 | 1741 | 268.4 | 48.5 | 81.2 | 95.1 | 70 | 55 | 191 | 94.9 | 221.7 | 197.8 | 43.1 | 11.3 | 29.9 | 0.04 | 104 | 30 | 15.487 | 422.6 | 205.2 | 199.7 | 98.5 | 43.5 | 0.641 |  |  | 99.2 | 751.2 | 0.995 | -8 | 48.63 | 97 | 28 | 1.006 | 173.73 | 198 | 9040 | 197.91 | 49.01 | -46.88 | 17 | 43.32 | 40.97 | 45.44 | 44 | 53 | 66 | 77 | 37.25 | 89 | 94
11290 | 1739 | 266.3 | 48.2 | 81.2 | 95.1 | 70 | 55 | 190.3 | 94.9 | 220.8 | 197.9 | 43.1 | 11.3 | 30 | 0.064 | 103.9 | 30 | 15.352 | 423.1 | 205.2 | 199 | 98.5 | 43.5 | 0.637 |  |  | 99.3 | 751.2 | 0.994 | -8 | 59.22 | 97 | 28 | 0.992 | 173.73 | 193 | 8700 | 199.52 | 49.53 | -46.88 | 16.88 | 43.3 | 40.97 | 45.12 | 44 | 53 | 66 | 77 | 37.25 | 91 | 94
11291 | 1741 | 264.9 | 48.7 | 81.2 | 95.1 | 70 | 55 | 190 | 94.9 | 220.4 | 198.3 | 43 | 11.3 | 30 | 0.07 | 103.9 | 30 | 15.228 | 423.5 | 205.2 | 199.1 | 98.5 | 43.5 | 0.637 |  |  | 99.3 | 751.3 | 0.988 | -8 | 57.65 | 98 | 28 | 1 | 173.73 | 193 | 8730 | 198.23 | 49.01 | -46.94 | 16.75 | 43.31 | 41.08 | 44.92 | 44 | 53 | 66 | 77 | 37.25 | 90 | 87
11292 | 1757 | 268.6 | 49.7 | 81.2 | 95 | 70 | 55 | 190.6 | 94.9 | 221.4 | 198.6 | 42.9 | 11.3 | 30 | 0.053 | 104 | 30 | 15.28 | 421 | 205.2 | 199.8 | 98.5 | 43.5 | 0.641 |  |  | 99.3 | 751.3 | 0.996 | -8 | 51.76 | 98 | 28 | 0.995 | 174.51 | 196 | 8900 | 200.16 | 49.39 | -47 | 17 | 43.25 | 41.08 | 44.83 | 44 | 53 | 66 | 77 | 37.25 | 89 | 88
11293 | 1758 | 270.9 | 50.1 | 81.2 | 95 | 70 | 55 | 191.4 | 94.9 | 222.4 | 197.8 | 42.9 | 11.3 | 30 | 0.031 | 104 | 30 | 15.42 | 418.9 | 205.2 | 200.2 | 98.5 | 43.5 | 0.643 |  |  | 99.3 | 751.3 | 0.984 | -8 | 41.57 | 98 | 28 | 1.013 | 173.73 | 197 | 8530 | 196.61 | 48.82 | -47.12 | 16.94 | 43.25 | 41.22 | 44.83 | 44 | 53 | 66 | 77 | 37.25 | 92 | 91
11294 | 1753 | 271 | 49.6 | 81.2 | 95 | 70 | 55 | 191.5 | 94.9 | 222.4 | 197.7 | 42.9 | 11.3 | 30 | 0.029 | 104.1 | 30 | 15.486 | 418 | 205.2 | 200.1 | 98.5 | 43.5 | 0.644 |  |  | 99.3 | 751.3 | 0.99 | -8 | 43.53 | 97 | 28 | 1.004 | 173.33 | 197 | 8550 | 199.52 | 48.26 | -47.06 | 17.12 | 43.37 | 41.1 | 45.12 | 44 | 53 | 66 | 77 | 37.25 | 91 | 93
11295 | 1742 | 268.3 | 48.3 | 81.2 | 95 | 70 | 55 | 190.9 | 94.9 | 221.5 | 197.8 | 43 | 11.3 | 30 | 0.045 | 104 | 30 | 15.471 | 419 | 205.2 | 199.6 | 98.5 | 43.5 | 0.641 |  |  | 99.2 | 751.2 | 0.991 | -8 | 54.12 | 98 | 28 | 0.989 | 170.98 | 195 | 8040 | 198.86 | 48.1 | -46.94 | 16.94 | 43.15 | 41.15 | 45.33 | 44 | 53 | 66 | 77 | 37.25 | 93 | 98
11296 | 1733 | 263.9 | 47.8 | 81.2 | 95 | 70 | 55 | 190.3 | 94.9 | 220.7 | 198 | 43 | 11.3 | 30 | 0.073 | 103.9 | 30 | 15.307 | 419.7 | 205.2 | 199 | 98.5 | 43.5 | 0.637 |  |  | 99.2 | 751.3 | 0.987 | -8 | 60.39 | 98 | 28 | 1.005 | 173.33 | 194 | 8680 | 198.23 | 48.39 | -46.69 | 16.75 | 43.39 | 41.17 | 45.23 | 44 | 53 | 66 | 77 | 37.25 | 91 | 98
11297 | 1747 | 264.5 | 48.7 | 81.2 | 95.1 | 70 | 55 | 190.2 | 94.9 | 220.8 | 198.5 | 43 | 11.3 | 30 | 0.072 | 103.9 | 30 | 15.218 | 419.5 | 205.2 | 199.3 | 98.5 | 43.5 | 0.638 |  |  | 99.3 | 751.4 | 0.994 | -8 | 60.39 | 97 | 28 | 0.999 | 173.33 | 204 | 7990 | 196.93 | 49.12 | -46.88 | 16.75 | 43.44 | 41.3 | 45.12 | 44 | 53 | 66 | 77 | 37.25 | 90 | 86
11298 | 1764 | 269.6 | 50.3 | 81.2 | 95 | 70 | 55 | 191.2 | 94.8 | 222.2 | 198.7 | 42.9 | 11.3 | 30 | 0.043 | 104 | 30 | 15.381 | 417.2 | 205.2 | 200.3 | 98.5 | 43.5 | 0.643 |  |  | 99.2 | 751.5 | 0.992 | -8 | 41.57 | 98 | 28 | 1.019 | 174.12 | 200 | 7990 | 200.16 | 48.15 | -46.88 | 16.75 | 43.38 | 41.22 | 44.92 | 44 | 53 | 66 | 77 | 37.25 | 88 | 94
11299 | 1756 | 270.8 | 49.7 | 81.2 | 95 | 70 | 55 | 191.8 | 94.8 | 222.8 | 198.1 | 43 | 11.3 | 30 | 0.028 | 104.1 | 30 | 15.603 | 415.4 | 205.2 | 200.4 | 98.5 | 43.5 | 0.644 |  |  | 99.2 | 751.5 | 0.99 | -8 | 43.53 | 98 | 28 | 0.993 | 173.73 | 200 | 8360 | 197.25 | 49.58 | -47 | 17.12 | 43.16 | 41.17 | 45.03 | 44 | 53 | 66 | 77 | 37.25 | 92 | 93
11300 | 1756 | 271.5 | 49.9 | 81.2 | 95 | 70 | 55 | 191.7 | 94.8 | 222.7 | 197.9 | 43 | 11.3 | 30 | 0.026 | 104.1 | 30 | 15.594 | 416.7 | 205.2 | 200.4 | 98.5 | 43.5 | 0.645 |  |  | 99.2 | 751.4 | 0.987 | -8 | 44.31 | 98 | 28 | 0.992 | 173.73 | 196 | 8680 | 200.16 | 48.24 | -46.88 | 17.12 | 43.32 | 41.13 | 45.23 | 44 | 53 | 66 | 77 | 37.25 | 89 | 94
11301 | 1755 | 271.7 | 50.2 | 81.2 | 95 | 70 | 55.1 | 191.5 | 94.8 | 222.4 | 198.2 | 43.1 | 11.3 | 30 | 0.029 | 104.1 | 30 | 15.542 | 417.2 | 205.2 | 200.3 | 98.5 | 43.5 | 0.646 |  |  | 99.2 | 751.3 | 0.992 | -8 | 50.2 | 97 | 28 | 0.997 | 174.12 | 198 | 8700 | 196.93 | 49.28 | -46.88 | 17.06 | 43.35 | 40.96 | 45.33 | 44 | 53 | 66 | 77 | 37.25 | 90 | 89
11302 | 1746 | 270.3 | 48.8 | 81.2 | 94.9 | 70 | 55.1 | 191.1 | 94.8 | 221.8 | 198.5 | 43.1 | 11.3 | 30 | 0.043 | 104.1 | 30 | 15.486 | 418.1 | 205.2 | 200 | 98.5 | 43.5 | 0.645 |  |  | 99.2 | 751.2 | 0.996 | -8 | 55.29 | 97 | 28 | 1.005 | 174.12 | 195 | 9900 | 196.93 | 49.3 | -46.94 | 16.81 | 43.34 | 41.15 | 45.33 | 44 | 53 | 66 | 77 | 37.25 | 88 | 86
11303 | 1747 | 269.6 | 48.9 | 81.2 | 95 | 70 | 55.1 | 190.7 | 94.8 | 221.4 | 198.6 | 43.1 | 11.3 | 30 | 0.052 | 104 | 30 | 15.397 | 418.4 | 205.2 | 199.6 | 98.5 | 43.5 | 0.643 |  |  | 99.2 | 751.1 | 0.994 | -8 | 58.43 | 97 | 28 | 1.005 | 173.73 | 200 | 8970 | 199.84 | 49.24 | -47 | 16.94 | 43.25 | 41.07 | 45.23 | 44 | 53 | 66 | 77 | 37.25 | 89 | 86
11304 | 1736 | 266 | 47.8 | 81.2 | 95 | 70 | 55.1 | 190.2 | 94.8 | 220.4 | 198.7 | 43 | 11.3 | 30 | 0.066 | 104 | 30 | 15.355 | 419.8 | 205.2 | 199.4 | 98.5 | 43.5 | 0.64 |  |  | 99.2 | 751.1 | 0.988 | -8 | 58.43 | 97 | 28 | 0.995 | 174.12 | 194 | 8870 | 198.23 | 48.86 | -47 | 17 | 43.28 | 41.12 | 45.03 | 44 | 53 | 66 | 77 | 37.25 | 87 | 88
11305 | 1745 | 265.9 | 49 | 81.2 | 95 | 70 | 55.1 | 190.2 | 94.8 | 220.7 | 198.7 | 42.9 | 11.3 | 30 | 0.065 | 103.9 | 30 | 15.316 | 420.8 | 205.2 | 199.5 | 98.5 | 43.5 | 0.642 |  |  | 99.2 | 751.3 | 1 | -8 | 59.22 | 97 | 28 | 0.994 | 171.37 | 194 | 7990 | 200.16 | 48.68 | -47.06 | 17.06 | 43.27 | 41.13 | 44.72 | 44 | 53 | 66 | 77 | 37.25 | 89 | 90
11306 | 1759 | 270.7 | 49.7 | 81.2 | 95.1 | 70 | 55.1 | 191.2 | 94.8 | 222.1 | 198.4 | 42.9 | 11.3 | 30 | 0.039 | 104 | 30 | 15.422 | 418.8 | 205.2 | 200.2 | 98.5 | 43.5 | 0.644 |  |  | 99.2 | 751.3 | 0.984 | -8 | 41.18 | 97 | 28 | 1.003 | 174.12 | 202 | 8140 | 199.84 | 49.32 | -47.06 | 17.19 | 43.34 | 40.88 | 44.72 | 44 | 53 | 66 | 77 | 37.25 | 87 | 93
11307 | 1750 | 268.7 | 49.2 | 81.2 | 95 | 70 | 55.1 | 190.8 | 94.8 | 221.6 | 198.1 | 42.9 | 11.3 | 30 | 0.042 | 104 | 30 | 15.527 | 419.1 | 205.2 | 199.9 | 98.5 | 43.5 | 0.643 |  |  | 99.2 | 751.4 | 0.987 | -8 | 50.59 | 97 | 28 | 0.993 | 172.94 | 195 | 7870 | 198.86 | 48.38 | -47.06 | 16.94 | 43.09 | 40.94 | 44.92 | 44 | 53 | 66 | 77 | 37.25 | 88 | 93
11308 | 1756 | 270.7 | 49.7 | 81.2 | 95 | 70 | 55.1 | 191.2 | 94.8 | 222.1 | 198.1 | 43 | 11.3 | 30 | 0.038 | 104 | 30 | 15.51 | 418.7 | 205.2 | 199.9 | 98.5 | 43.5 | 0.644 |  |  | 99.3 | 751.3 | 0.993 | -8 | 48.63 | 97 | 28 | 1.007 | 173.73 | 196 | 8510 | 199.18 | 48.08 | -47 | 17.06 | 43.23 | 40.97 | 45.03 | 44 | 53 | 66 | 77 | 37.25 | 88 | 86
11309 | 1754 | 270.2 | 49.7 | 81.2 | 95 | 70 | 55.1 | 191.1 | 94.8 | 221.9 | 197.8 | 43 | 11.3 | 30 | 0.033 | 104 | 30 | 15.505 | 418.2 | 205.2 | 200 | 98.5 | 43.5 | 0.644 |  |  | 99.3 | 751.2 | 0.99 | -8 | 43.14 | 97 | 28 | 1.008 | 173.33 | 197 | 8550 | 198.23 | 48.61 | -47 | 17 | 43.18 | 41 | 45.12 | 44 | 53 | 66 | 77 | 37.25 | 91 | 89
11310 | 1750 | 269.2 | 49.6 | 81.2 | 95 | 70 | 55.1 | 190.9 | 94.9 | 221.6 | 197.9 | 43.1 | 11.3 | 30 | 0.037 | 104 | 30 | 15.45 | 419 | 205.2 | 199.9 | 98.5 | 43.5 | 0.643 |  |  | 99.2 | 751.2 | 0.985 | -8 | 46.27 | 97 | 28 | 0.988 | 173.73 | 195 | 8750 | 200.16 | 48.1 | -46.94 | 17 | 43.24 | 40.84 | 45.23 | 44 | 53 | 66 | 77 | 37.25 | 89 | 93
11311 | 1742 | 268.2 | 48.5 | 81.2 | 95 | 70 | 55.1 | 190.9 | 94.9 | 221.5 | 198.1 | 43.1 | 11.3 | 30 | 0.045 | 104 | 30 | 15.442 | 419.8 | 205.2 | 199.8 | 98.5 | 43.5 | 0.643 |  |  | 99.2 | 751.2 | 0.988 | -8 | 52.55 | 97 | 28 | 1.007 | 173.33 | 202 | 8820 | 197.91 | 48.59 | -46.88 | 16.75 | 43.23 | 41.06 | 45.33 | 44 | 53 | 66 | 77 | 37.25 | 93 | 93
11312 | 1734 | 265.2 | 47.3 | 81.2 | 95 | 70 | 55.1 | 190.4 | 94.8 | 220.8 | 198.1 | 43.1 | 11.3 | 30 | 0.067 | 103.9 | 30 | 15.396 | 422.5 | 205.2 | 199.2 | 98.5 | 43.5 | 0.637 |  |  | 99.2 | 751.2 | 0.991 | -8 | 58.43 | 97 | 28 | 1.005 | 173.73 | 193 | 9820 | 197.59 | 49.6 | -46.81 | 16.94 | 43.33 | 41.1 | 45.23 | 44 | 53 | 66 | 77 | 37.25 | 90 | 91
11313 | 1750 | 265.6 | 48.9 | 81.2 | 95 | 70 | 55.1 | 190.7 | 94.8 | 221.4 | 198.3 | 43 | 11.3 | 30 | 0.069 | 103.9 | 30 | 15.27 | 422.5 | 205.2 | 199.1 | 98.5 | 43.5 | 0.637 |  |  | 99.2 | 751.4 | 0.993 | -8 | 59.22 | 98 | 28 | 0.997 | 174.12 | 194 | 8990 | 199.52 | 50.09 | -46.94 | 17.06 | 43.33 | 41.13 | 44.92 | 44 | 53 | 66 | 77 | 37.25 | 89 | 91
11314 | 1755 | 268.1 | 49.6 | 81.2 | 95.1 | 70 | 55.1 | 191.4 | 94.8 | 222.3 | 198.5 | 42.9 | 11.3 | 30 | 0.047 | 104 | 30 | 15.318 | 422.8 | 205.2 | 199.9 | 98.5 | 43.5 | 0.643 |  |  | 99.3 | 751.4 | 0.997 | -8 | 47.06 | 97 | 28 | 1.001 | 173.33 | 200 | 8580 | 197.25 | 48.2 | -47 | 17 | 43.23 | 41.14 | 44.83 | 44 | 53 | 66 | 77 | 37.25 | 87 | 88
11315 | 1760 | 271.1 | 49.9 | 81.2 | 95 | 70 | 55.2 | 191.8 | 94.9 | 222.9 | 198 | 42.9 | 11.3 | 30 | 0.03 | 104.1 | 30 | 15.475 | 421.2 | 205.2 | 200.3 | 98.5 | 43.5 | 0.645 |  |  | 99.2 | 751.4 | 0.99 | -8 | 42.75 | 97 | 28 | 1.004 | 173.33 | 196 | 9240 | 199.52 | 49.4 | -47.06 | 16.88 | 43.33 | 41.2 | 44.92 | 44 | 53 | 66 | 77 | 37.25 | 88 | 94
11316 | 1753 | 270.1 | 49.9 | 81.2 | 95.1 | 70 | 55.2 | 191.5 | 94.9 | 222.4 | 197.9 | 43 | 11.3 | 30 | 0.032 | 104.1 | 30 | 15.51 | 420.7 | 205.2 | 200.1 | 98.5 | 43.5 | 0.643 |  |  | 99.2 | 751.3 | 0.991 | -8 | 44.31 | 97 | 28 | 0.993 | 173.73 | 195 | 8040 | 201.45 | 48.65 | -46.94 | 17.06 | 43.38 | 41.22 | 45.12 | 44 | 53 | 66 | 77 | 37.25 | 85 | 95
11317 | 1752 | 269.8 | 50 | 81.2 | 95 | 70 | 55.2 | 191.3 | 94.9 | 222.1 | 197.9 | 43 | 11.3 | 30 | 0.037 | 104 | 30 | 15.507 | 420.1 | 205.2 | 200 | 98.5 | 43.5 | 0.644 |  |  | 99.2 | 751.3 | 0.984 | -8 | 48.24 | 98 | 28 | 0.995 | 173.33 | 196 | 8460 | 199.18 | 48.27 | -46.94 | 17 | 43.38 | 41.1 | 45.33 | 44 | 53 | 66 | 77 | 37.25 | 87 | 95
11318 | 1756 | 271.6 | 50 | 81.2 | 95.1 | 70 | 55.2 | 191.5 | 94.9 | 222.4 | 197.9 | 43.1 | 11.3 | 30 | 0.036 | 104.1 | 30 | 15.516 | 419 | 205.2 | 199.8 | 98.5 | 43.5 | 0.644 |  |  | 99.2 | 751.3 | 0.989 | -8 | 49.02 | 98 | 28 | 1.005 | 173.33 | 195 | 8140 | 197.25 | 48.22 | -46.88 | 16.88 | 43.34 | 41.15 | 45.33 | 44 | 53 | 66 | 77 | 37.25 | 89 | 96
11319 | 1747 | 270.7 | 48.9 | 81.2 | 95.1 | 70 | 55.1 | 191.3 | 94.9 | 222.1 | 197.7 | 43.1 | 11.3 | 30 | 0.035 | 104 | 30 | 15.542 | 419.8 | 205.2 | 199.6 | 98.5 | 43.5 | 0.643 |  |  | 99.2 | 751.1 | 0.989 | -8 | 42.35 | 97 | 28 | 0.987 | 172.55 | 200 | 8290 | 199.84 | 48.22 | -46.94 | 17 | 43.4 | 41.2 | 45.33 | 44 | 53 | 66 | 77 | 37.25 | 87 | 86
11320 | 1751 | 270.1 | 49.6 | 81.2 | 95.1 | 70 | 55.1 | 190.9 | 94.9 | 221.7 | 197.8 | 43.1 | 11.3 | 30 | 0.051 | 104 | 30 | 15.437 | 421.2 | 205.2 | 199.1 | 98.5 | 43.5 | 0.64 |  |  | 99.2 | 751.1 | 0.988 | -8 | 53.33 | 98 | 28 | 0.993 | 173.73 | 195 | 8630 | 197.25 | 48.26 | -46.94 | 17 | 43.33 | 41.16 | 45.23 | 44 | 53 | 66 | 77 | 37.25 | 89 | 86
11321 | 1746 | 269.2 | 49.3 | 81.2 | 95.1 | 70 | 55.1 | 190.8 | 94.9 | 221.4 | 197.8 | 43 | 11.3 | 29.9 | 0.061 | 103.9 | 30 | 15.38 | 421 | 205.2 | 198.9 | 98.5 | 43.5 | 0.639 |  |  | 99.2 | 751 | 0.988 | -8 | 57.65 | 98 | 28 | 0.998 | 173.33 | 202 | 8410 | 198.23 | 48.75 | -46.81 | 16.81 | 43.37 | 41.18 | 45.03 | 44 | 53 | 66 | 77 | 37.25 | 90 | 91
11322 | 1738 | 267.2 | 47.9 | 81.2 | 95.1 | 70 | 55.1 | 190.4 | 94.9 | 220.9 | 197.7 | 43 | 11.3 | 30 | 0.068 | 103.9 | 30 | 15.284 | 421.6 | 205.2 | 198.6 | 98.5 | 43.5 | 0.636 |  |  | 99.2 | 750.9 | 0.991 | -8 | 57.25 | 98 | 28 | 1.006 | 169.8 | 199 | 8870 | 197.27 | 49.32 | -46.81 | 17.06 | 43.28 | 41.2 | 44.92 | 44 | 53 | 66 | 77 | 37.25 | 89 | 90
11323 | 1743 | 265.4 | 48.7 | 81.2 | 95.1 | 70 | 55.1 | 190.1 | 94.9 | 220.6 | 197.8 | 42.9 | 11.3 | 29.9 | 0.073 | 103.9 | 30 | 15.246 | 421.8 | 205.2 | 198.5 | 98.5 | 43.5 | 0.636 |  |  | 99.2 | 751 | 0.988 | -8 | 60 | 98 | 28 | 0.991 | 172.94 | 200 | 8580 | 197.27 | 49.3 | -47 | 17.06 | 42.97 | 40.99 | 44.83 | 44 | 53 | 66 | 77 | 37.25 | 87 | 87
11324 | 1752 | 267 | 49.6 | 81.2 | 95.1 | 70 | 55.1 | 190.6 | 94.8 | 221.3 | 198.4 | 42.8 | 11.3 | 29.9 | 0.067 | 103.9 | 30 | 15.268 | 421.8 | 205.2 | 199.1 | 98.5 | 43.5 | 0.637 |  |  | 99.2 | 751.1 | 0.984 | -8 | 59.61 | 98 | 28 | 0.994 | 174.12 | 195 | 8310 | 199.84 | 48.85 | -47 | 17.31 | 43.29 | 41.02 | 44.72 | 44 | 53 | 66 | 77 | 37.25 | 87 | 87
11325 | 1761 | 270.8 | 50.1 | 81.1 | 95.1 | 70 | 55.1 | 191.3 | 94.8 | 222.3 | 198.2 | 42.8 | 11.3 | 29.9 | 0.039 | 104 | 30 | 15.428 | 420.5 | 205.2 | 200 | 98.5 | 43.5 | 0.642 |  |  | 99.2 | 751.1 | 0.993 | -8 | 42.75 | 98 | 28 | 0.995 | 173.33 | 198 | 8900 | 197.25 | 48.08 | -47.19 | 17.12 | 43.24 | 40.98 | 44.72 | 44 | 53 | 66 | 77 | 37.25 | 88 | 83
11326 | 1755 | 270.6 | 49.8 | 81.1 | 95 | 70 | 55.1 | 191.4 | 94.8 | 222.3 | 197.7 | 42.9 | 11.3 | 29.9 | 0.029 | 104 | 30 | 15.545 | 421.5 | 205.2 | 200.2 | 98.5 | 43.5 | 0.643 |  |  | 99.2 | 751.1 | 0.988 | -8 | 41.96 | 98 | 28 | 1 | 173.33 | 196 | 8480 | 198.86 | 48.09 | -47.19 | 17.25 | 43.19 | 40.97 | 45.03 | 44 | 53 | 66 | 77 | 37.25 | 89 | 88
11327 | 1755 | 271.2 | 49.7 | 81.1 | 95 | 70 | 55.1 | 191.4 | 94.8 | 222.4 | 197.9 | 43 | 11.3 | 29.9 | 0.033 | 104 | 30 | 15.478 | 420.9 | 205.2 | 200.1 | 98.5 | 43.5 | 0.643 |  |  | 99.2 | 751 | 0.99 | -8 | 49.41 | 97 | 28 | 0.997 | 174.12 | 195 | 8160 | 196.93 | 48.81 | -47 | 16.81 | 43.31 | 40.93 | 45.23 | 44 | 53 | 66 | 77 | 37.25 | 89 | 93
11328 | 1749 | 270 | 49.8 | 81.1 | 95 | 70 | 55.1 | 191 | 94.8 | 221.8 | 197.8 | 43.1 | 11.3 | 29.9 | 0.038 | 104 | 30 | 15.506 | 421.6 | 205.2 | 199.9 | 98.5 | 43.5 | 0.643 |  |  | 99.2 | 751 | 0.996 | -8 | 43.92 | 98 | 28 | 0.991 | 173.73 | 198 | 8770 | 197.91 | 48.08 | -47 | 17.06 | 43.26 | 40.99 | 45.23 | 44 | 53 | 66 | 77 | 37.25 | 87 | 96
11329 | 1746 | 268.9 | 48.4 | 81.1 | 95 | 70 | 55.1 | 190.8 | 94.9 | 221.5 | 198.1 | 43.1 | 11.3 | 29.9 | 0.057 | 103.9 | 30 | 15.416 | 423.8 | 205.2 | 199.4 | 98.5 | 43.5 | 0.641 |  |  | 99.2 | 751 | 0.991 | -8 | 58.04 | 97 | 28 | 1.001 | 173.73 | 193 | 9340 | 197.59 | 49.51 | -46.94 | 16.81 | 43.23 | 41 | 45.33 | 44 | 53 | 66 | 77 | 37.25 | 85 | 92
11330 | 1743 | 266 | 48.9 | 81.1 | 95 | 70 | 55.1 | 190.1 | 94.9 | 220.5 | 198.5 | 43.1 | 11.3 | 29.9 | 0.066 | 103.9 | 30 | 15.378 | 426.4 | 205.2 | 199.4 | 98.5 | 43.5 | 0.64 |  |  | 99.2 | 751 | 0.986 | -8 | 58.82 | 97 | 28 | 0.996 | 174.12 | 193 | 8330 | 200.16 | 47.87 | -47 | 16.75 | 43.32 | 41.05 | 45.12 | 44 | 53 | 66 | 77 | 37.25 | 87 | 86
11331 | 1751 | 267 | 49.4 | 81.1 | 95.1 | 70 | 55.1 | 190.3 | 94.9 | 220.9 | 199 | 43 | 11.3 | 29.9 | 0.063 | 103.9 | 30 | 15.352 | 423.6 | 205.2 | 199.8 | 98.5 | 43.5 | 0.641 |  |  | 99.2 | 751.1 | 0.987 | -8 | 57.25 | 98 | 28 | 1 | 174.51 | 204 | 8750 | 196.93 | 49.46 | -46.94 | 16.94 | 43.27 | 41.1 | 44.92 | 44 | 53 | 66 | 77 | 37.25 | 88 | 89
11332 | 1758 | 269.9 | 50.3 | 81.1 | 95 | 70 | 55.1 | 191 | 94.9 | 221.9 | 199 | 43 | 11.3 | 29.9 | 0.05 | 104 | 30 | 15.403 | 421.4 | 205.2 | 200.2 | 98.5 | 43.5 | 0.645 |  |  | 99.2 | 751.2 | 0.993 | -8 | 56.47 | 98 | 28 | 0.998 | 172.94 | 203 | 8900 | 199.84 | 48.3 | -46.88 | 17.06 | 43.14 | 40.88 | 44.83 | 44 | 53 | 66 | 77 | 37.25 | 88 | 97
11333 | 1755 | 270.3 | 49.7 | 81.1 | 95 | 70 | 55.1 | 191.3 | 94.9 | 222.2 | 198.2 | 43 | 11.3 | 29.9 | 0.035 | 104 | 30 | 15.44 | 420.6 | 205.2 | 200.3 | 98.5 | 43.5 | 0.646 |  |  | 99.2 | 751.1 | 0.992 | -8 | 43.53 | 97 | 28 | 1.004 | 173.73 | 197 | 8360 | 198.86 | 48.21 | -46.94 | 16.81 | 43.25 | 41.1 | 45.03 | 44 | 53 | 66 | 77 | 37.25 | 88 | 91
11334 | 1744 | 267.1 | 48.9 | 81.1 | 95 | 70 | 55.1 | 190.8 | 94.9 | 221.4 | 198.3 | 43 | 11.3 | 29.9 | 0.053 | 104 | 30 | 15.381 | 420.4 | 205.2 | 199.8 | 98.5 | 43.5 | 0.644 |  |  | 99.2 | 751.1 | 0.993 | -8 | 55.69 | 97 | 28 | 0.997 | 172.16 | 200 | 9310 | 196.61 | 48.83 | -46.88 | 17.06 | 43.43 | 41.08 | 45.12 | 44 | 53 | 66 | 77 | 37.25 | 88 | 93
11335 | 1746 | 267.2 | 48.6 | 81.1 | 95 | 70 | 55.2 | 190.8 | 94.9 | 221.4 | 198.7 | 43 | 11.3 | 29.9 | 0.06 | 104 | 30 | 15.388 | 420.1 | 205.2 | 199.7 | 98.5 | 43.5 | 0.643 |  |  | 99.2 | 751.1 | 0.993 | -8 | 58.43 | 97 | 28 | 1.008 | 174.12 | 201 | 8210 | 199.84 | 49.42 | -46.94 | 17 | 43.17 | 41.16 | 45.23 | 44 | 53 | 66 | 77 | 37.25 | 89 | 93
11336 | 1758 | 269.7 | 50.1 | 81.1 | 95 | 70 | 55.2 | 191 | 94.9 | 221.9 | 198.8 | 43 | 11.3 | 30 | 0.054 | 104 | 30 | 15.453 | 420.9 | 205.2 | 199.8 | 98.5 | 43.5 | 0.644 |  |  | 99.2 | 751.2 | 0.997 | -8 | 48.63 | 97 | 28 | 0.992 | 174.51 | 195 | 8750 | 199.52 | 49.43 | -46.88 | 17 | 43.3 | 41.05 | 45.03 | 44 | 53 | 66 | 77 | 37.25 | 91 | 87
11337 | 1759 | 271.9 | 50.4 | 81.1 | 95 | 70 | 55.2 | 191.5 | 94.9 | 222.6 | 198.2 | 43 | 11.3 | 30 | 0.033 | 104.1 | 30 | 15.58 | 420.8 | 205.2 | 200.3 | 98.5 | 43.5 | 0.646 |  |  | 99.2 | 751.2 | 0.99 | -8 | 42.35 | 98 | 28 | 0.99 | 173.33 | 198 | 8870 | 198.54 | 48.81 | -47 | 16.94 | 43.37 | 41.17 | 45.03 | 44 | 53 | 66 | 77 | 37.25 | 91 | 88
11338 | 1752 | 271.6 | 49.2 | 81.1 | 95 | 70 | 55.2 | 191.5 | 94.9 | 222.3 | 198 | 43.1 | 11.3 | 30 | 0.035 | 104.1 | 30 | 15.57 | 419.1 | 205.2 | 200 | 98.5 | 43.5 | 0.645 |  |  | 99.2 | 751.1 | 0.986 | -8 | 48.24 | 97 | 28 | 0.989 | 173.33 | 196 | 8380 | 199.18 | 48.39 | -47 | 16.75 | 43.37 | 41.17 | 45.12 | 44 | 53 | 66 | 77 | 37.25 | 90 | 92
11339 | 1748 | 269.5 | 49.3 | 81.1 | 95 | 70 | 55.2 | 190.8 | 94.9 | 221.6 | 198.1 | 43.1 | 11.3 | 30 | 0.046 | 104 | 30 | 15.493 | 419 | 205.2 | 199.7 | 98.5 | 43.5 | 0.644 |  |  | 99.2 | 751 | 0.984 | -8 | 44.31 | 98 | 28 | 1.003 | 173.33 | 193 | 9970 | 196.61 | 49.38 | -46.88 | 17 | 43.41 | 41.13 | 45.23 | 44 | 53 | 66 | 77 | 37.25 | 91 | 94
11340 | 1746 | 268.8 | 49.1 | 81.1 | 95 | 70 | 55.2 | 190.6 | 94.9 | 221.3 | 198.5 | 43.1 | 11.3 | 30 | 0.058 | 104 | 30 | 15.461 | 418.9 | 205.2 | 199.5 | 98.5 | 43.5 | 0.641 |  |  | 99.2 | 750.9 | 0.987 | -8 | 59.22 | 97 | 28 | 0.991 | 173.73 | 201 | 9040 | 196.93 | 48.06 | -47 | 17.06 | 43.32 | 41.13 | 45.12 | 44 | 53 | 66 | 77 | 37.25 | 89 | 93
11341 | 1748 | 268.7 | 48.9 | 81.1 | 95 | 70 | 55.2 | 190.6 | 94.9 | 221.3 | 198.4 | 43 | 11.3 | 30 | 0.062 | 103.9 | 30 | 15.395 | 419.6 | 205.2 | 199.2 | 98.5 | 43.5 | 0.642 |  |  | 99.2 | 750.9 | 0.99 | -8 | 58.82 | 98 | 28 | 1.004 | 173.73 | 200 | 8970 | 197.59 | 48.92 | -46.94 | 16.75 | 43.36 | 41.16 | 45.03 | 44 | 53 | 66 | 77 | 37.25 | 91 | 87
11342 | 1747 | 267.9 | 49.1 | 81.1 | 95 | 70 | 55.2 | 190.4 | 94.9 | 221 | 198.7 | 43 | 11.3 | 30 | 0.059 | 103.9 | 30 | 15.297 | 420 | 205.2 | 199.4 | 98.5 | 43.5 | 0.641 |  |  | 99.2 | 750.9 | 0.993 | -8 | 60 | 98 | 28 | 1.004 | 174.12 | 194 | 8330 | 196.93 | 49.15 | -47 | 16.94 | 43.15 | 41.14 | 44.92 | 44 | 53 | 66 | 77 | 37.25 | 92 | 87
11343 | 1756 | 270 | 49.9 | 81.2 | 95 | 70 | 55.2 | 190.7 | 94.9 | 221.5 | 198.8 | 42.9 | 11.3 | 30 | 0.046 | 104 | 30 | 15.368 | 418.8 | 205.2 | 200 | 98.5 | 43.5 | 0.645 |  |  | 99.2 | 750.9 | 0.99 | -8 | 56.86 | 98 | 28 | 1.007 | 174.51 | 203 | 8800 | 199.52 | 49.41 | -47 | 17.19 | 43.21 | 40.98 | 44.83 | 44 | 53 | 66 | 77 | 37.25 | 91 | 94
11344 | 1752 | 269.9 | 49.5 | 81.1 | 95.1 | 70 | 55.2 | 190.9 | 94.9 | 221.7 | 198.2 | 43 | 11.3 | 30 | 0.03 | 104 | 30 | 15.482 | 419.3 | 205.2 | 200.4 | 98.5 | 43.5 | 0.645 |  |  | 99.2 | 751 | 0.993 | -8 | 44.71 | 97 | 28 | 0.999 | 173.33 | 197 | 8530 | 196.93 | 48.18 | -47.12 | 17.31 | 43.15 | 41.07 | 45.03 | 44 | 53 | 66 | 77 | 37.25 | 91 | 93
11345 | 1756 | 271.5 | 50.1 | 81.1 | 95.1 | 70 | 55.2 | 191.4 | 94.9 | 222.3 | 198.3 | 43 | 11.3 | 30 | 0.032 | 104 | 30 | 15.448 | 418.9 | 205.2 | 200.1 | 98.5 | 43.5 | 0.645 |  |  | 99.3 | 751 | 0.999 | -8 | 52.55 | 98 | 28 | 0.991 | 173.73 | 200 | 9240 | 196.93 | 48.86 | -47 | 17.06 | 43.3 | 40.98 | 45.12 | 44 | 53 | 66 | 77 | 37.25 | 91 | 94
11346 | 1743 | 269.1 | 48.8 | 81.1 | 95.1 | 70 | 55.2 | 190.9 | 94.9 | 221.6 | 197.9 | 43.1 | 11.3 | 30 | 0.037 | 104 | 30 | 15.485 | 419.1 | 205.2 | 200.1 | 98.5 | 43.5 | 0.643 |  |  | 99.3 | 750.9 | 0.995 | -8 | 42.75 | 97 | 28 | 0.989 | 173.73 | 200 | 9560 | 199.52 | 48.64 | -47 | 17.12 | 43.29 | 41.01 | 45.23 | 44 | 53 | 66 | 77 | 37.25 | 88 | 94
11347 | 1747 | 268.3 | 49.4 | 81.1 | 95.1 | 70 | 55.2 | 190.8 | 94.9 | 221.5 | 198.1 | 43.1 | 11.3 | 30 | 0.049 | 104 | 30 | 15.403 | 418.4 | 205.2 | 199.7 | 98.5 | 43.5 | 0.642 |  |  | 99.3 | 751 | 0.991 | -8 | 49.8 | 98 | 28 | 0.997 | 173.33 | 195 | 8700 | 197.25 | 49.45 | -47.06 | 17.19 | 43.26 | 40.94 | 45.33 | 44 | 53 | 66 | 77 | 37.25 | 88 | 85
11348 | 1742 | 266.5 | 48.2 | 81.1 | 95.1 | 70 | 55.2 | 190.4 | 94.9 | 220.8 | 198.5 | 43 | 11.3 | 30 | 0.06 | 103.9 | 30 | 15.407 | 418.9 | 205.2 | 199.6 | 98.5 | 43.5 | 0.642 |  |  | 99.2 | 751.1 | 0.986 | -8 | 57.65 | 98 | 28 | 1.003 | 173.73 | 195 | 8070 | 199.52 | 49.37 | -47 | 17.25 | 43.25 | 40.94 | 45.12 | 44 | 53 | 66 | 77 | 37.25 | 88 | 87
11349 | 1753 | 267.4 | 49.8 | 81.1 | 95.1 | 70 | 55.2 | 190.6 | 94.9 | 221.4 | 198.6 | 43 | 11.3 | 30 | 0.054 | 104 | 30 | 15.385 | 417.9 | 205.2 | 199.9 | 98.5 | 43.5 | 0.643 |  |  | 99.2 | 751.2 | 0.99 | -8 | 47.45 | 98 | 28 | 0.999 | 174.51 | 194 | 9510 | 200.16 | 49.37 | -47.06 | 17.06 | 43.35 | 40.99 | 45.03 | 44 | 53 | 66 | 77 | 37.25 | 90 | 94
11350 | 1756 | 270.4 | 49.6 | 81.1 | 95.1 | 70 | 55.1 | 191.3 | 94.9 | 222.2 | 198 | 43 | 11.3 | 30 | 0.033 | 104 | 30 | 15.513 | 417.7 | 205.2 | 200.3 | 98.5 | 43.5 | 0.644 |  |  | 99.2 | 751.4 | 0.993 | -8 | 42.35 | 98 | 28 | 0.988 | 173.33 | 196 | 8630 | 199.84 | 48.74 | -47 | 16.94 | 43.01 | 40.98 | 45.03 | 44 | 53 | 66 | 77 | 37.25 | 90 | 97
11351 | 1753 | 270.6 | 49.5 | 81.1 | 95.1 | 70 | 55.1 | 191.4 | 94.9 | 222.3 | 197.8 | 43 | 11.3 | 30 | 0.031 | 104 | 30 | 15.507 | 418.4 | 205.2 | 200.1 | 98.5 | 43.5 | 0.645 |  |  | 99.2 | 751.4 | 0.99 | -8 | 46.27 | 98 | 28 | 0.998 | 172.94 | 197 | 8260 | 196.93 | 47.42 | -47.06 | 17.06 | 43.07 | 40.98 | 45.03 | 44 | 53 | 66 | 77 | 37.25 | 91 | 96
11352 | 1748 | 270 | 49 | 81.1 | 95.1 | 70 | 55.1 | 191.2 | 94.9 | 221.9 | 198.1 | 43 | 11.3 | 30 | 0.041 | 104 | 30 | 15.413 | 418.2 | 205.2 | 199.8 | 98.5 | 43.5 | 0.645 |  |  | 99.2 | 751.3 | 0.99 | -8 | 52.55 | 97 | 28 | 0.998 | 173.73 | 195 | 9190 | 196.93 | 48.19 | -46.88 | 16.88 | 43.27 | 40.97 | 45.23 | 44 | 53 | 66 | 77 | 37.25 | 90 | 93
11353 | 1744 | 268.3 | 48.8 | 81.1 | 95 | 70 | 55.1 | 190.6 | 94.9 | 221.2 | 198 | 43 | 11.3 | 30 | 0.045 | 104 | 30 | 15.371 | 418.5 | 205.2 | 199.5 | 98.5 | 43.5 | 0.643 |  |  | 99.2 | 751.3 | 0.999 | -8 | 51.76 | 98 | 28 | 0.992 | 173.33 | 195 | 8700 | 200.16 | 47.64 | -47.06 | 16.94 | 43.31 | 41.16 | 45.23 | 44 | 53 | 66 | 77 | 37.25 | 87 | 88
11354 | 1741 | 266.5 | 48.6 | 81.1 | 95 | 70 | 55.1 | 190.2 | 94.9 | 220.7 | 198.1 | 43 | 11.3 | 30 | 0.062 | 103.9 | 30 | 15.359 | 418.1 | 205.2 | 199.1 | 98.5 | 43.5 | 0.64 |  |  | 99.2 | 751.4 | 0.984 | -8 | 58.82 | 98 | 28 | 0.996 | 173.73 | 193 | 9750 | 197.91 | 48.21 | -46.81 | 17.06 | 43.32 | 41.01 | 45.12 | 44 | 53 | 66 | 77 | 37.25 | 89 | 89
11355 | 1746 | 266.4 | 48.6 | 81.1 | 95 | 70 | 55.1 | 190.2 | 94.9 | 220.7 | 198.2 | 43 | 11.3 | 30 | 0.07 | 103.9 | 30 | 15.317 | 418.2 | 205.2 | 198.9 | 98.5 | 43.5 | 0.64 |  |  | 99.2 | 751.5 | 0.993 | -8 | 60.78 | 98 | 28 | 0.995 | 173.33 | 193 | 8070 | 197.25 | 48.84 | -46.94 | 16.94 | 43.35 | 41.17 | 44.83 | 44 | 53 | 66 | 77 | 37.25 | 89 | 88
11356 | 1750 | 268.1 | 49.2 | 81.1 | 95.1 | 70 | 55 | 190.7 | 94.9 | 221.4 | 198.5 | 42.9 | 11.3 | 30 | 0.063 | 104 | 30 | 15.342 | 417.5 | 205.2 | 199.3 | 98.5 | 43.5 | 0.641 |  |  | 99.2 | 751.6 | 0.987 | -8 | 54.51 | 98 | 28 | 1.003 | 174.51 | 200 | 8990 | 197.25 | 49.35 | -47.06 | 16.88 | 43.39 | 41.22 | 44.83 | 44 | 53 | 66 | 77 | 37.25 | 88 | 91
11357 | 1756 | 269.8 | 49.7 | 81.1 | 95.1 | 70 | 55 | 191.1 | 94.9 | 221.9 | 198.2 | 42.9 | 11.3 | 30 | 0.043 | 104 | 30 | 15.415 | 416.8 | 205.2 | 199.8 | 98.5 | 43.5 | 0.643 |  |  | 99.2 | 751.6 | 0.991 | -8 | 45.49 | 97 | 28 | 0.998 | 173.33 | 194 | 9380 | 199.84 | 49.28 | -46.81 | 16.88 | 43.3 | 41.11 | 44.83 | 44 | 53 | 66 | 77 | 37.25 | 87 | 93
11358 | 1757 | 269.6 | 49.8 | 81.1 | 95.1 | 70 | 55 | 191.1 | 94.9 | 221.9 | 197.8 | 42.9 | 11.3 | 30 | 0.04 | 104 | 30 | 15.494 | 417.3 | 205.2 | 199.8 | 98.5 | 43.5 | 0.644 |  |  | 99.2 | 751.6 | 0.994 | -8 | 43.92 | 97 | 28 | 0.996 | 173.33 | 195 | 8240 | 196.93 | 48.8 | -47 | 17 | 43.21 | 41.06 | 44.92 | 44 | 53 | 66 | 77 | 37.25 | 93 | 84
11359 | 1746 | 268.6 | 49 | 81.1 | 95.1 | 70 | 55 | 190.8 | 94.9 | 221.4 | 198.3 | 43 | 11.3 | 30 | 0.049 | 104 | 30 | 15.454 | 417.5 | 205.2 | 199.8 | 98.5 | 43.5 | 0.643 |  |  | 99.2 | 751.5 | 0.996 | -8 | 50.59 | 98 | 28 | 0.993 | 172.16 | 202 | 8380 | 196.93 | 48.17 | -46.88 | 17 | 43.42 | 41.09 | 45.12 | 44 | 53 | 66 | 77 | 37.25 | 91 | 86
11360 | 1755 | 270.2 | 50 | 81.1 | 95.1 | 70 | 54.9 | 191 | 94.9 | 221.9 | 198.4 | 43 | 11.3 | 30 | 0.041 | 104 | 30 | 15.453 | 417.4 | 205.2 | 200 | 98.5 | 43.5 | 0.645 |  |  | 99.3 | 751.5 | 0.991 | -8 | 44.71 | 98 | 28 | 1.001 | 171.37 | 200 | 8920 | 199.52 | 49.29 | -47 | 17 | 43.19 | 41.02 | 45.12 | 44 | 53 | 66 | 77 | 37.25 | 90 | 94
11361 | 1750 | 269.5 | 49.5 | 81.1 | 95.1 | 70 | 54.9 | 191 | 94.9 | 221.8 | 197.9 | 43.1 | 11.3 | 30 | 0.041 | 104 | 30 | 15.432 | 418.1 | 205.2 | 199.8 | 98.5 | 43.5 | 0.644 |  |  | 99.2 | 751.6 | 0.985 | -8 | 47.45 | 97 | 28 | 1.002 | 173.33 | 199 | 8600 | 197.25 | 48.45 | -47.06 | 16.88 | 43.3 | 41 | 45.23 | 44 | 53 | 66 | 77 | 37.25 | 91 | 92
11362 | 1749 | 269.1 | 49.3 | 81.1 | 95.1 | 70 | 54.9 | 190.9 | 94.9 | 221.6 | 198.5 | 43.1 | 11.3 | 30 | 0.051 | 104 | 30 | 15.425 | 417.6 | 205.2 | 199.6 | 98.5 | 43.5 | 0.643 |  |  | 99.2 | 751.5 | 0.989 | -8 | 56.47 | 98 | 28 | 0.996 | 174.12 | 194 | 8190 | 197.25 | 49.22 | -46.88 | 16.81 | 43.3 | 40.99 | 45.23 | 44 | 53 | 66 | 77 | 37.25 | 91 | 93
11363 | 1744 | 267.6 | 48.1 | 81.1 | 95 | 70 | 54.8 | 190.6 | 94.9 | 221.3 | 198.6 | 43 | 11.3 | 30 | 0.062 | 103.9 | 30 | 15.376 | 417.9 | 205.2 | 199.5 | 98.5 | 43.5 | 0.64 |  |  | 99.2 | 751.5 | 0.99 | -8 | 59.22 | 98 | 28 | 0.994 | 174.12 | 201 | 8630 | 196.61 | 49.58 | -47 | 17.06 | 43.27 | 41.05 | 45.03 | 44 | 53 | 66 | 77 | 37.25 | 94 | 95
11364 | 1748 | 266.9 | 49.3 | 81.1 | 95 | 70 | 54.8 | 190.3 | 94.9 | 220.9 | 198.8 | 43 | 11.3 | 30 | 0.063 | 103.9 | 30 | 15.278 | 418.6 | 205.2 | 199.5 | 98.5 | 43.5 | 0.641 |  |  | 99.2 | 751.6 | 0.993 | -8 | 60.39 | 97 | 28 | 0.993 | 174.51 | 201 | 8730 | 197.91 | 49.01 | -47.06 | 17 | 43.18 | 40.96 | 44.92 | 44 | 53 | 66 | 77 | 37.25 | 91 | 89
11365 | 1744 | 266.8 | 48 | 81.1 | 95.1 | 70 | 54.8 | 190.3 | 94.9 | 220.9 | 199.3 | 43 | 11.3 | 30 | 0.059 | 104 | 30 | 15.348 | 418.3 | 205.2 | 200.1 | 98.5 | 43.5 | 0.642 |  |  | 99.2 | 751.7 | 0.991 | -8 | 56.47 | 97 | 28 | 0.999 | 174.9 | 195 | 7700 | 197.25 | 48.96 | -47 | 17 | 43.33 | 40.97 | 44.92 | 44 | 53 | 66 | 77 | 37.25 | 91 | 88
11366 | 1757 | 268.5 | 50.6 | 81.1 | 95 | 70 | 54.7 | 190.4 | 94.9 | 221.2 | 199.3 | 42.9 | 11.3 | 30 | 0.05 | 104 | 30 | 15.417 | 417.6 | 205.2 | 200.5 | 98.5 | 43.5 | 0.645 |  |  | 99.2 | 751.9 | 0.988 | -8 | 52.16 | 98 | 28 | 1.008 | 173.33 | 203 | 8330 | 200.16 | 49.42 | -47.12 | 17.06 | 43.31 | 40.95 | 44.83 | 44 | 53 | 66 | 77 | 37.25 | 85 | 93
11367 | 1751 | 268.3 | 49.3 | 81.1 | 95.1 | 70 | 54.7 | 190.7 | 94.9 | 221.5 | 198.9 | 43 | 11.3 | 30 | 0.038 | 104.1 | 30 | 15.517 | 417.5 | 205.2 | 200.7 | 98.5 | 43.5 | 0.647 |  |  | 99.2 | 752 | 0.99 | -8 | 41.96 | 98 | 28 | 0.996 | 174.12 | 203 | 9070 | 199.18 | 49.44 | -47 | 16.94 | 43.22 | 41 | 45.03 | 44 | 53 | 66 | 77 | 37.25 | 89 | 89
11368 | 1757 | 270.6 | 49.8 | 81.1 | 95.1 | 70 | 54.7 | 191.1 | 94.9 | 222.1 | 198.6 | 43 | 11.3 | 30 | 0.028 | 104.1 | 30 | 15.603 | 416.8 | 205.2 | 200.9 | 98.5 | 43.5 | 0.65 |  |  | 99.2 | 752.1 | 0.99 | -8 | 42.35 | 97 | 28 | 0.993 | 174.51 | 201 | 9040 | 198.86 | 48.75 | -47 | 16.88 | 43.23 | 41.07 | 45.12 | 44 | 53 | 66 | 77 | 37.25 | 90 | 92
11369 | 1749 | 269 | 49.1 | 81.1 | 95.1 | 70 | 54.7 | 190.9 | 94.9 | 221.6 | 198.2 | 43.1 | 11.3 | 30 | 0.036 | 104 | 30 | 15.597 | 418 | 205.2 | 200.3 | 98.5 | 43.5 | 0.647 |  |  | 99.2 | 752.1 | 0.989 | -8 | 44.71 | 98 | 28 | 0.99 | 173.73 | 203 | 8070 | 202.1 | 48.1 | -47.06 | 16.69 | 43.19 | 41.01 | 45.33 | 44 | 53 | 66 | 77 | 37.25 | 88 | 87
11370 | 1749 | 269 | 49.2 | 81.1 | 95.1 | 70 | 54.7 | 190.9 | 94.9 | 221.6 | 198.6 | 43.1 | 11.3 | 30 | 0.05 | 104 | 30 | 15.491 | 418.2 | 205.2 | 199.8 | 98.5 | 43.5 | 0.645 |  |  | 99.2 | 752 | 0.987 | -8 | 58.43 | 98 | 28 | 0.998 | 174.12 | 194 | 9290 | 196.61 | 49.46 | -46.94 | 16.81 | 43.15 | 40.99 | 45.33 | 44 | 53 | 66 | 77 | 37.25 | 90 | 83
11371 | 1749 | 268.3 | 49.1 | 81.1 | 95.1 | 70 | 54.6 | 190.6 | 94.9 | 221.3 | 198.9 | 43.1 | 11.3 | 30 | 0.061 | 104 | 30 | 15.373 | 418.1 | 205.2 | 199.7 | 98.5 | 43.5 | 0.645 |  |  | 99.3 | 752 | 0.989 | -8 | 58.82 | 98 | 28 | 0.993 | 174.12 | 194 | 7920 | 200.16 | 48.87 | -46.62 | 16.81 | 43.17 | 41.13 | 45.03 | 44 | 53 | 66 | 77 | 37.25 | 88 | 91
11372 | 1743 | 266.7 | 48.6 | 81.1 | 95.1 | 70 | 54.6 | 190.4 | 94.9 | 220.9 | 199.2 | 43 | 11.3 | 30 | 0.063 | 103.9 | 30 | 15.378 | 418.8 | 205.2 | 199.9 | 98.5 | 43.5 | 0.644 |  |  | 99.3 | 752 | 0.993 | -8 | 59.22 | 98 | 28 | 0.993 | 174.51 | 201 | 8630 | 197.25 | 49.01 | -46.75 | 16.88 | 43.25 | 41.11 | 44.92 | 44 | 53 | 66 | 77 | 37.25 | 86 | 93
11373 | 1750 | 267.5 | 49.3 | 81.1 | 95.1 | 70 | 54.6 | 190.6 | 94.9 | 221.2 | 199.1 | 42.9 | 11.3 | 30 | 0.053 | 104 | 30 | 15.369 | 418.5 | 205.2 | 200.1 | 98.5 | 43.5 | 0.645 |  |  | 99.2 | 752.1 | 0.989 | -8 | 56.86 | 98 | 28 | 0.997 | 174.51 | 201 | 8770 | 196.93 | 49.13 | -47.06 | 17 | 43.18 | 41.06 | 44.83 | 44 | 53 | 66 | 77 | 37.25 | 89 | 90
11374 | 1766 | 272.2 | 50.9 | 81.1 | 95.1 | 70 | 54.6 | 191.4 | 94.9 | 222.5 | 198.5 | 42.9 | 11.3 | 30 | 0.029 | 104.1 | 30 | 15.452 | 416.8 | 205.2 | 200.6 | 98.5 | 43.5 | 0.648 |  |  | 99.3 | 752.1 | 0.99 | -8 | 50.59 | 98 | 28 | 0.993 | 174.12 | 197 | 8730 | 199.84 | 48.31 | -47.12 | 17.25 | 43.2 | 41.05 | 44.72 | 44 | 53 | 66 | 77 | 37.25 | 88 | 91
11375 | 1751 | 272 | 49.2 | 81.1 | 95.1 | 70 | 54.6 | 191.6 | 94.9 | 222.6 | 197.8 | 43 | 11.3 | 30 | 0.024 | 104.1 | 30 | 15.6 | 417.3 | 205.2 | 200.4 | 98.5 | 43.5 | 0.648 |  |  | 99.3 | 751.9 | 0.992 | -8 | 43.53 | 98 | 28 | 0.996 | 172.94 | 199 | 9070 | 196.93 | 48.29 | -47.06 | 17.06 | 43.12 | 41.12 | 45.23 | 44 | 53 | 66 | 77 | 37.25 | 93 | 88
11376 | 1746 | 268.3 | 49.6 | 81.1 | 95.1 | 70 | 54.6 | 190.8 | 95 | 221.6 | 197.9 | 43 | 11.3 | 30 | 0.049 | 104 | 30 | 15.423 | 417.9 | 205.2 | 199.6 | 98.5 | 43.5 | 0.642 |  |  | 99.3 | 751.7 | 0.987 | -8 | 43.53 | 98 | 28 | 1.002 | 173.73 | 195 | 8950 | 196.61 | 48.86 | -46.94 | 17.06 | 43.35 | 41.17 | 45.33 | 44 | 53 | 66 | 77 | 37.25 | 90 | 82
11377 | 1745 | 267.9 | 49.1 | 81.1 | 95.1 | 70 | 54.6 | 190.5 | 94.9 | 221.1 | 198.3 | 43 | 11.3 | 30 | 0.06 | 104 | 30 | 15.366 | 417.6 | 205.2 | 199.4 | 98.5 | 43.5 | 0.64 |  |  | 99.2 | 751.6 | 0.988 | -8 | 59.22 | 98 | 28 | 0.991 | 174.12 | 203 | 8260 | 199.52 | 50.14 | -47 | 17 | 43.39 | 41.16 | 45.23 | 44 | 53 | 66 | 77 | 37.25 | 87 | 95
11378 | 1745 | 267.1 | 48.7 | 81.1 | 95.1 | 70 | 54.6 | 190.2 | 94.9 | 220.8 | 198.6 | 43 | 11.3 | 30 | 0.065 | 104 | 30 | 15.389 | 418.2 | 205.2 | 199.5 | 98.5 | 43.5 | 0.639 |  |  | 99.2 | 751.6 | 0.996 | -8 | 58.43 | 97 | 28 | 0.995 | 174.12 | 203 | 9160 | 196.93 | 50.2 | -46.94 | 16.94 | 43.39 | 41.17 | 45.03 | 44 | 53 | 66 | 77 | 37.25 | 84 | 90
11379 | 1746 | 266.2 | 48.6 | 81.1 | 95.1 | 70 | 54.6 | 190 | 94.9 | 220.6 | 198.9 | 42.9 | 11.3 | 30 | 0.062 | 103.9 | 30 | 15.391 | 418 | 205.2 | 199.7 | 98.5 | 43.5 | 0.639 |  |  | 99.2 | 751.6 | 0.989 | -8 | 58.82 | 98 | 28 | 1.004 | 174.12 | 196 | 8770 | 200.16 | 50.11 | -47 | 16.94 | 43.43 | 41.06 | 44.92 | 44 | 53 | 66 | 77 | 37.25 | 88 | 91
11380 | 1760 | 269.3 | 50.3 | 81.1 | 95.1 | 70 | 54.6 | 190.6 | 94.9 | 221.5 | 199.1 | 42.9 | 11.3 | 30 | 0.051 | 104 | 30 | 15.42 | 417.2 | 205.2 | 200.2 | 98.5 | 43.5 | 0.643 |  |  | 99.2 | 751.8 | 0.992 | -8 | 53.73 | 98 | 28 | 1.004 | 175.29 | 194 | 8630 | 199.52 | 49.22 | -47 | 16.81 | 43.27 | 41.15 | 44.83 | 44 | 53 | 66 | 77 | 37.25 | 89 | 92
11381 | 1757 | 271.6 | 49.7 | 81.1 | 95.1 | 70 | 54.6 | 191.4 | 94.9 | 222.5 | 198.5 | 42.9 | 11.3 | 30 | 0.031 | 104.1 | 30 | 15.515 | 416.8 | 205.2 | 200.6 | 98.5 | 43.5 | 0.645 |  |  | 99.2 | 751.8 | 0.991 | -8 | 42.75 | 98 | 28 | 0.991 | 173.33 | 198 | 9340 | 200.16 | 49.47 | -47 | 17.19 | 43.06 | 41.2 | 44.92 | 44 | 53 | 66 | 77 | 37.25 | 86 | 88
11382 | 1748 | 269.1 | 49.1 | 81.1 | 95.1 | 70 | 54.6 | 190.9 | 94.9 | 221.7 | 198.4 | 43 | 11.3 | 30 | 0.039 | 104 | 30 | 15.498 | 418.1 | 205.2 | 200.3 | 98.5 | 43.5 | 0.645 |  |  | 99.2 | 751.7 | 0.993 | -8 | 43.92 | 97 | 28 | 1.001 | 174.12 | 199 | 8870 | 197.91 | 48.11 | -46.88 | 16.94 | 43.21 | 41.09 | 45.12 | 44 | 53 | 66 | 77 | 37.25 | 88 | 89
11383 | 1745 | 268 | 48.6 | 81.1 | 95.1 | 70 | 54.6 | 190.6 | 94.9 | 221.3 | 198.9 | 43.1 | 11.3 | 30 | 0.053 | 104 | 30 | 15.432 | 418.8 | 205.2 | 200.1 | 98.5 | 43.5 | 0.643 |  |  | 99.2 | 751.6 | 0.994 | -8 | 54.51 | 98 | 28 | 0.992 | 174.51 | 194 | 8750 | 196.93 | 48.94 | -47 | 17.19 | 43.36 | 41.12 | 45.23 | 44 | 53 | 66 | 77 | 37.25 | 89 | 91
11384 | 1748 | 268.1 | 48.9 | 81.1 | 95 | 70 | 54.5 | 190.4 | 94.9 | 221.1 | 199.3 | 43 | 11.3 | 30 | 0.057 | 104 | 30 | 15.425 | 419.1 | 205.2 | 200.2 | 98.5 | 43.5 | 0.644 |  |  | 99.2 | 751.6 | 0.996 | -8 | 58.43 | 98 | 28 | 0.991 | 174.9 | 202 | 8990 | 197.25 | 48.9 | -47.06 | 17 | 43.18 | 40.94 | 45.12 | 44 | 53 | 66 | 77 | 37.25 | 87 | 91
11385 | 1748 | 268 | 48.8 | 81.1 | 95.1 | 70 | 54.5 | 190.3 | 94.9 | 221 | 199.5 | 43 | 11.3 | 30 | 0.052 | 104 | 30 | 15.471 | 418 | 205.2 | 200.6 | 98.5 | 43.5 | 0.645 |  |  | 99.2 | 751.7 | 0.998 | -8 | 55.69 | 98 | 28 | 1.008 | 174.51 | 196 | 8160 | 201.45 | 49.26 | -47 | 17.25 | 43.34 | 41.01 | 45.03 | 44 | 53 | 66 | 77 | 37.25 | 90 | 90
11386 | 1753 | 269.4 | 48.7 | 81.1 | 95.1 | 70 | 54.5 | 190.6 | 94.9 | 221.3 | 198.9 | 43 | 11.3 | 30 | 0.045 | 104 | 30 | 15.503 | 418 | 205.2 | 200.5 | 98.5 | 43.5 | 0.646 |  |  | 99.2 | 751.8 | 0.994 | -8 | 45.1 | 98 | 28 | 0.993 | 172.16 | 200 | 9310 | 197.25 | 48.89 | -46.88 | 16.62 | 43.05 | 40.97 | 45.03 | 44 | 53 | 66 | 77 | 37.25 | 90 | 89
11387 | 1750 | 269 | 49.4 | 81.1 | 95.1 | 70 | 54.5 | 190.8 | 94.9 | 221.5 | 199 | 43 | 11.3 | 30 | 0.049 | 104 | 30 | 15.509 | 416.7 | 205.2 | 200.4 | 98.5 | 43.5 | 0.644 |  |  | 99.2 | 751.9 | 0.988 | -8 | 51.37 | 98 | 28 | 1.003 | 174.51 | 195 | 8800 | 199.18 | 49.15 | -47 | 17.06 | 43.22 | 41.02 | 45.03 | 44 | 53 | 66 | 77 | 37.25 | 91 | 87
11388 | 1757 | 270.2 | 50 | 81.1 | 95.1 | 70 | 54.5 | 190.9 | 94.9 | 221.7 | 198.6 | 43 | 11.3 | 30 | 0.038 | 104.1 | 30 | 15.518 | 416.4 | 205.2 | 200.6 | 98.5 | 43.5 | 0.644 |  |  | 99.2 | 751.9 | 0.991 | -8 | 43.92 | 98 | 28 | 1.005 | 172.16 | 200 | 8310 | 199.84 | 49.43 | -47.12 | 17.25 | 43.11 | 40.98 | 45.03 | 44 | 53 | 66 | 77 | 37.25 | 93 | 88
11389 | 1752 | 270.5 | 49.5 | 81.1 | 95 | 70 | 54.5 | 191 | 94.9 | 221.8 | 198.5 | 43 | 11.3 | 30 | 0.031 | 104.1 | 30 | 15.531 | 416.3 | 205.2 | 200.6 | 98.5 | 43.5 | 0.644 |  |  | 99.2 | 751.8 | 0.995 | -8 | 46.27 | 98 | 28 | 1 | 174.12 | 198 | 8600 | 199.52 | 48.37 | -46.81 | 17 | 43.01 | 40.9 | 45.12 | 44 | 53 | 66 | 77 | 37.25 | 91 | 90
11390 | 1756 | 270.9 | 50.4 | 81.1 | 95 | 70 | 54.5 | 190.9 | 94.9 | 221.7 | 198.6 | 43.1 | 11.3 | 30 | 0.037 | 104 | 30 | 15.493 | 416.1 | 205.2 | 200.3 | 98.5 | 43.5 | 0.645 |  |  | 99.2 | 751.8 | 0.987 | -8 | 46.27 | 97 | 28 | 0.989 | 172.94 | 195 | 8600 | 198.86 | 49.27 | -46.81 | 16.88 | 43.01 | 40.99 | 45.23 | 44 | 53 | 66 | 77 | 37.25 | 87 | 87
11391 | 1749 | 271 | 49.1 | 81.1 | 95 | 70 | 54.5 | 191.1 | 94.9 | 221.9 | 198.4 | 43.1 | 11.3 | 30 | 0.035 | 104 | 30 | 15.532 | 415.9 | 205.2 | 200.3 | 98.5 | 43.5 | 0.645 |  |  | 99.2 | 751.7 | 0.992 | -8 | 46.27 | 98 | 28 | 0.999 | 173.33 | 201 | 8970 | 197.25 | 48.33 | -47 | 17 | 43.23 | 41.08 | 45.23 | 44 | 53 | 66 | 77 | 37.25 | 90 | 93
11392 | 1751 | 271.3 | 49.3 | 81.1 | 95 | 70 | 54.5 | 190.9 | 94.9 | 221.8 | 198.4 | 43.1 | 11.3 | 30 | 0.044 | 104 | 30 | 15.44 | 416.4 | 205.2 | 199.8 | 98.5 | 43.5 | 0.643 |  |  | 99.2 | 751.6 | 0.992 | -8 | 53.73 | 98 | 28 | 0.999 | 173.33 | 195 | 8190 | 199.52 | 48.29 | -46.88 | 16.88 | 43.2 | 41.18 | 45.23 | 44 | 53 | 66 | 77 | 37.25 | 90 | 90
11393 | 1739 | 268.2 | 48.3 | 81.1 | 95.1 | 70 | 54.5 | 190.3 | 94.9 | 220.9 | 198.4 | 43 | 11.3 | 30 | 0.056 | 104 | 30 | 15.429 | 416.7 | 205.2 | 199.6 | 98.5 | 43.5 | 0.639 |  |  | 99.2 | 751.5 | 0.992 | -8 | 56.47 | 97 | 28 | 0.989 | 173.73 | 195 | 8480 | 200.16 | 49.37 | -46.88 | 16.94 | 43.28 | 41.11 | 45.12 | 44 | 53 | 66 | 77 | 37.25 | 89 | 86
11394 | 1745 | 267.4 | 49.3 | 81.1 | 95.1 | 70 | 54.5 | 189.9 | 94.9 | 220.4 | 198.3 | 43 | 11.3 | 30 | 0.066 | 103.9 | 30 | 15.35 | 417.3 | 205.2 | 199.2 | 98.5 | 43.5 | 0.636 |  |  | 99.2 | 751.4 | 0.986 | -8 | 59.22 | 98 | 28 | 0.999 | 173.73 | 194 | 8850 | 196.61 | 49.33 | -46.88 | 16.94 | 43.3 | 41.16 | 44.92 | 44 | 53 | 66 | 77 | 37.25 | 87 | 94
11395 | 1744 | 266.1 | 49 | 81.1 | 95 | 70 | 54.5 | 189.7 | 94.9 | 220.2 | 198.5 | 42.9 | 11.3 | 30 | 0.072 | 103.9 | 30 | 15.311 | 418.3 | 205.2 | 199.2 | 98.5 | 43.5 | 0.635 |  |  | 99.2 | 751.5 | 0.993 | -8 | 59.61 | 98 | 28 | 0.993 | 174.12 | 203 | 7720 | 198.23 | 49.06 | -47 | 16.88 | 43.28 | 41.12 | 44.83 | 44 | 53 | 66 | 77 | 37.25 | 88 | 88
11396 | 1739 | 265.7 | 47.8 | 81.1 | 95 | 70 | 54.5 | 190 | 94.9 | 220.5 | 198.6 | 42.9 | 11.3 | 30 | 0.069 | 103.9 | 30 | 15.296 | 417.8 | 205.2 | 199.4 | 98.5 | 43.5 | 0.636 |  |  | 99.2 | 751.5 | 1 | -8 | 58.82 | 97 | 28 | 0.999 | 174.51 | 194 | 9480 | 196.61 | 49.22 | -46.94 | 16.88 | 43.33 | 41.27 | 44.83 | 44 | 53 | 66 | 77 | 37.25 | 87 | 91
11397 | 1750 | 266.4 | 49 | 81.1 | 95 | 70 | 54.5 | 190 | 94.9 | 220.7 | 198.8 | 42.8 | 11.3 | 30 | 0.063 | 103.9 | 30 | 15.316 | 416.6 | 205.2 | 199.6 | 98.5 | 43.5 | 0.637 |  |  | 99.2 | 751.6 | 0.992 | -8 | 58.82 | 98 | 28 | 0.991 | 173.73 | 201 | 8650 | 197.25 | 49.19 | -47 | 16.94 | 43.38 | 41.27 | 44.83 | 44 | 53 | 66 | 77 | 37.25 | 86 | 90
11398 | 1759 | 269.3 | 50.2 | 81.1 | 95 | 70 | 54.5 | 190.7 | 94.9 | 221.6 | 198.9 | 42.9 | 11.3 | 30 | 0.042 | 104 | 30 | 15.472 | 415.8 | 205.2 | 200.4 | 98.5 | 43.5 | 0.641 |  |  | 99.2 | 751.6 | 0.991 | -8 | 41.18 | 98 | 28 | 1.019 | 174.51 | 196 | 9290 | 201.77 | 49.37 | -47.06 | 17 | 43.25 | 41.21 | 44.83 | 44 | 53 | 66 | 77 | 37.25 | 89 | 86
11399 | 1761 | 271.3 | 50.5 | 81.1 | 95 | 70 | 54.6 | 191.3 | 94.9 | 222.4 | 198.2 | 42.9 | 11.3 | 30 | 0.029 | 104.1 | 30 | 15.595 | 415.7 | 205.2 | 200.5 | 98.5 | 43.5 | 0.646 |  |  | 99.3 | 751.7 | 0.992 | -8 | 41.18 | 98 | 28 | 0.994 | 173.33 | 196 | 8460 | 201.77 | 48.83 | -47 | 17.06 | 43.32 | 41.24 | 44.83 | 44 | 53 | 66 | 77 | 37.25 | 89 | 85
11400 | 1754 | 270.9 | 49.3 | 81.1 | 95 | 70 | 54.6 | 191.1 | 94.9 | 222 | 198.1 | 43.1 | 11.3 | 30 | 0.029 | 104.1 | 30 | 15.573 | 416.3 | 205.2 | 200.5 | 98.5 | 43.5 | 0.646 |  |  | 99.3 | 751.6 | 0.993 | -8 | 41.18 | 97 | 28 | 1.001 | 173.73 | 195 | 8770 | 199.84 | 49.22 | -47 | 17.19 | 43.2 | 41.11 | 45.23 | 44 | 53 | 66 | 77 | 37.25 | 89 | 97
11401 | 1742 | 267.5 | 48.7 | 81.1 | 95 | 70 | 54.6 | 190.3 | 95 | 220.9 | 198.7 | 43.1 | 11.3 | 30 | 0.054 | 104 | 30 | 15.475 | 416.8 | 205.2 | 200.1 | 98.5 | 43.5 | 0.643 |  |  | 99.2 | 751.6 | 0.987 | -8 | 53.73 | 97 | 28 | 0.996 | 174.12 | 195 | 7820 | 199.84 | 49.46 | -46.81 | 16.94 | 43.21 | 41.06 | 45.33 | 44 | 53 | 66 | 77 | 37.25 | 90 | 95
11402 | 1745 | 266.7 | 48.8 | 81.1 | 95.1 | 70 | 54.6 | 189.9 | 94.9 | 220.4 | 198.9 | 43.1 | 11.3 | 30 | 0.064 | 104 | 30 | 15.375 | 417.4 | 205.2 | 199.8 | 98.5 | 43.5 | 0.642 |  |  | 99.2 | 751.7 | 0.992 | -8 | 59.61 | 98 | 28 | 1.011 | 174.12 | 200 | 8480 | 198.23 | 50.03 | -46.94 | 16.81 | 43.27 | 41.11 | 45.23 | 44 | 53 | 66 | 77 | 37.25 | 89 | 96
11403 | 1751 | 268.3 | 49.3 | 81.1 | 95 | 70 | 54.6 | 190.4 | 94.9 | 221.1 | 199.4 | 43 | 11.3 | 30 | 0.055 | 104 | 30 | 15.398 | 417.2 | 205.2 | 200.3 | 98.5 | 43.5 | 0.643 |  |  | 99.2 | 751.8 | 0.997 | -8 | 58.43 | 97 | 28 | 0.999 | 174.9 | 204 | 8770 | 199.84 | 50.27 | -47 | 17.06 | 43.32 | 41.07 | 45.03 | 44 | 53 | 66 | 77 | 37.25 | 89 | 92
11404 | 1755 | 269.7 | 49.8 | 81.1 | 95 | 70 | 54.6 | 190.8 | 94.9 | 221.6 | 198.9 | 43 | 11.3 | 30 | 0.037 | 104.1 | 30 | 15.509 | 416.7 | 205.2 | 200.8 | 98.5 | 43.5 | 0.645 |  |  | 99.2 | 751.9 | 0.99 | -8 | 44.31 | 97 | 28 | 0.995 | 175.69 | 197 | 8730 | 201.45 | 49.34 | -47.12 | 17.19 | 43.05 | 41.01 | 44.92 | 44 | 53 | 66 | 77 | 37.25 | 90 | 84
11405 | 1755 | 270.7 | 49.6 | 81.1 | 94.9 | 70 | 54.6 | 191 | 94.9 | 221.9 | 198.3 | 43 | 11.3 | 30 | 0.029 | 104.1 | 30 | 15.541 | 416.2 | 205.2 | 200.6 | 98.5 | 43.5 | 0.645 |  |  | 99.2 | 751.9 | 0.992 | -8 | 43.53 | 97 | 28 | 1.005 | 173.33 | 196 | 8750 | 197.25 | 48.36 | -47 | 16.94 | 43.05 | 40.98 | 45.03 | 44 | 53 | 66 | 77 | 37.25 | 89 | 89
11406 | 1748 | 269.2 | 49 | 81.1 | 95 | 70 | 54.6 | 190.8 | 94.9 | 221.5 | 198.2 | 43.1 | 11.3 | 30 | 0.032 | 104 | 30 | 15.519 | 416.6 | 205.2 | 200.3 | 98.5 | 43.5 | 0.645 |  |  | 99.2 | 751.8 | 0.988 | -8 | 50.2 | 97 | 28 | 1.001 | 173.73 | 195 | 9460 | 200.16 | 48.22 | -47 | 17.12 | 43.04 | 40.99 | 45.23 | 44 | 53 | 66 | 77 | 37.25 | 90 | 95
11407 | 1750 | 270.3 | 49.3 | 81.1 | 95 | 70 | 54.6 | 190.8 | 94.9 | 221.7 | 198.5 | 43.1 | 11.3 | 30 | 0.034 | 104.1 | 30 | 15.535 | 416.6 | 205.2 | 200.4 | 98.5 | 43.5 | 0.645 |  |  | 99.2 | 751.8 | 0.991 | -8 | 52.16 | 97 | 28 | 1.011 | 174.12 | 196 | 8580 | 199.18 | 49.26 | -47.12 | 16.94 | 43.23 | 40.99 | 45.23 | 44 | 53 | 66 | 77 | 37.25 | 92 | 96
11408 | 1755 | 270.8 | 50.2 | 81.1 | 95 | 70 | 54.7 | 190.9 | 94.9 | 221.8 | 198.1 | 43.1 | 11.3 | 30 | 0.035 | 104 | 30 | 15.502 | 416.6 | 205.2 | 200.2 | 98.5 | 43.5 | 0.644 |  |  | 99.2 | 751.8 | 0.988 | -8 | 43.14 | 97 | 28 | 1.002 | 173.33 | 195 | 8820 | 199.52 | 48.1 | -46.88 | 17.06 | 43.25 | 40.91 | 45.23 | 44 | 53 | 66 | 77 | 37.25 | 90 | 93
11409 | 1756 | 272.4 | 50 | 81.1 | 95 | 70 | 54.7 | 191.2 | 94.9 | 222.2 | 197.9 | 43.1 | 11.3 | 30 | 0.03 | 104.1 | 30 | 15.539 | 416.5 | 205.2 | 200.1 | 98.5 | 43.5 | 0.644 |  |  | 99.2 | 751.6 | 0.991 | -8 | 47.45 | 97 | 28 | 0.992 | 173.33 | 200 | 9650 | 199.52 | 48.14 | -46.94 | 16.94 | 43.2 | 40.99 | 45.23 | 44 | 53 | 66 | 77 | 37.25 | 90 | 90
11410 | 1748 | 270.8 | 49.2 | 81.1 | 95 | 70 | 54.7 | 190.7 | 94.9 | 221.6 | 197.8 | 43.1 | 11.3 | 30 | 0.038 | 104 | 30 | 15.51 | 417 | 205.2 | 199.7 | 98.5 | 43.5 | 0.642 |  |  | 99.2 | 751.4 | 0.986 | -8 | 52.16 | 97 | 28 | 0.991 | 172.94 | 196 | 8820 | 200.16 | 48.68 | -46.88 | 16.88 | 43.13 | 40.96 | 45.23 | 44 | 53 | 66 | 77 | 37.25 | 93 | 86
11411 | 1751 | 271.4 | 49.8 | 81.1 | 95 | 70 | 54.7 | 190.7 | 94.9 | 221.6 | 197.8 | 43 | 11.3 | 30 | 0.042 | 104 | 30 | 15.421 | 417.3 | 205.2 | 199.5 | 98.5 | 43.5 | 0.642 |  |  | 99.2 | 751.2 | 0.989 | -8 | 52.16 | 97 | 28 | 1.004 | 173.33 | 196 | 9190 | 200.16 | 49.28 | -46.81 | 16.94 | 43.12 | 41.06 | 45.12 | 44 | 53 | 66 | 77 | 37.25 | 91 | 91
11412 | 1750 | 271.1 | 50 | 81.1 | 94.9 | 70 | 54.7 | 190.6 | 94.9 | 221.4 | 197.5 | 43 | 11.3 | 30 | 0.04 | 104 | 30 | 15.434 | 417 | 205.2 | 199.5 | 98.5 | 43.5 | 0.641 |  |  | 99.2 | 751 | 0.991 | -8 | 47.84 | 97 | 28 | 1.001 | 172.94 | 195 | 8700 | 199.52 | 48.01 | -46.88 | 16.94 | 43.28 | 41.02 | 45.12 | 44 | 53 | 66 | 77 | 37.25 | 89 | 91
11413 | 1746 | 269.8 | 49.5 | 81.1 | 94.9 | 70 | 54.8 | 190.3 | 94.9 | 220.9 | 197.4 | 43 | 11.3 | 30 | 0.046 | 104 | 30 | 15.438 | 417.4 | 205.2 | 199.1 | 98.5 | 43.5 | 0.639 |  |  | 99.2 | 750.9 | 0.991 | -8 | 51.76 | 97 | 28 | 0.999 | 172.94 | 195 | 9240 | 197.91 | 48.53 | -47.06 | 16.94 | 43.09 | 41 | 45.12 | 44 | 53 | 66 | 77 | 37.25 | 89 | 91
11414 | 1737 | 266.5 | 48.7 | 81.1 | 95 | 70 | 54.8 | 189.8 | 94.9 | 220.3 | 197.5 | 43 | 11.3 | 30 | 0.066 | 103.9 | 30 | 15.355 | 418.8 | 205.2 | 198.6 | 98.5 | 43.5 | 0.635 |  |  | 99.2 | 750.9 | 0.984 | -8 | 58.43 | 97 | 28 | 1.001 | 172.94 | 193 | 8410 | 196.61 | 48.58 | -46.94 | 16.94 | 43.26 | 41.13 | 45.03 | 44 | 53 | 66 | 77 | 37.25 | 92 | 89
11415 | 1732 | 263.4 | 47.8 | 81.1 | 95 | 70 | 54.8 | 189.8 | 94.9 | 220.2 | 197.4 | 42.9 | 11.3 | 30 | 0.08 | 103.8 | 30 | 15.24 | 419.8 | 205.2 | 198.1 | 98.5 | 43.5 | 0.632 |  |  | 99.2 | 751.1 | 0.989 | -8 | 60 | 97 | 28 | 0.993 | 172.55 | 192 | 8160 | 195 | 48.65 | -47 | 16.75 | 43.33 | 41.2 | 44.92 | 44 | 53 | 66 | 77 | 37.25 | 91 | 86
11416 | 1738 | 262.5 | 47.6 | 81.1 | 95 | 70 | 54.8 | 190 | 94.9 | 220.4 | 197.6 | 42.8 | 11.3 | 30 | 0.082 | 103.8 | 30 | 15.137 | 419.4 | 205.2 | 198.2 | 98.5 | 43.5 | 0.632 |  |  | 99.2 | 751.3 | 0.99 | -8 | 60.39 | 98 | 28 | 0.996 | 172.55 | 194 | 8600 | 197.25 | 49 | -47 | 16.94 | 43.32 | 41.13 | 44.83 | 44 | 53 | 66 | 77 | 37.65 | 91 | 87
11417 | 1743 | 263 | 47.9 | 81.1 | 95 | 70 | 54.8 | 190.3 | 94.9 | 220.9 | 198.6 | 42.8 | 11.3 | 30 | 0.072 | 103.9 | 30 | 15.213 | 418.9 | 205.2 | 199.3 | 98.5 | 43.5 | 0.637 |  |  | 99.2 | 751.6 | 0.986 | -8 | 58.82 | 97 | 28 | 1.005 | 174.9 | 194 | 8380 | 197.25 | 48.89 | -46.94 | 16.94 | 43.27 | 41.04 | 44.72 | 44 | 53 | 66 | 77 | 37.65 | 87 | 92
11418 | 1762 | 267.3 | 49.8 | 81.1 | 95.1 | 70 | 54.8 | 190.9 | 94.9 | 221.9 | 199 | 42.8 | 11.4 | 30 | 0.048 | 104 | 30 | 15.364 | 417.2 | 205.2 | 200.4 | 98.5 | 43.5 | 0.643 |  |  | 99.2 | 751.9 | 0.995 | -8 | 51.76 | 98 | 28 | 0.999 | 174.12 | 201 | 8920 | 200.16 | 48.7 | -46.94 | 16.88 | 43.4 | 41.12 | 44.72 | 44 | 53 | 66 | 77 | 37.25 | 86 | 87
11419 | 1757 | 270.4 | 49.6 | 81.1 | 95.1 | 70 | 54.8 | 191.7 | 94.9 | 222.8 | 198.1 | 42.9 | 11.3 | 30 | 0.025 | 104.1 | 30 | 15.608 | 416.6 | 205.2 | 200.8 | 98.5 | 43.5 | 0.643 |  |  | 99.3 | 752 | 0.993 | -8 | 38.43 | 97 | 28 | 0.993 | 173.33 | 195 | 8140 | 199.18 | 48.28 | -46.94 | 17 | 43.35 | 40.99 | 44.92 | 44 | 53 | 66 | 77 | 37.25 | 87 | 96
11420 | 1754 | 269.5 | 49.6 | 81.1 | 95.1 | 70 | 54.8 | 191.2 | 95 | 222.1 | 198.5 | 43 | 11.3 | 30 | 0.029 | 104.1 | 30 | 15.583 | 417 | 205.2 | 200.7 | 98.5 | 43.5 | 0.645 |  |  | 99.3 | 752 | 0.995 | -8 | 49.41 | 97 | 28 | 1.005 | 171.76 | 202 | 8290 | 199.52 | 48.18 | -46.94 | 16.69 | 43.18 | 40.99 | 45.23 | 44 | 53 | 66 | 77 | 37.25 | 90 | 94
11421 | 1754 | 268.9 | 49.7 | 81.1 | 95.1 | 70 | 54.8 | 190.8 | 95 | 221.7 | 198.8 | 43.1 | 11.3 | 30 | 0.04 | 104.1 | 30 | 15.532 | 416.9 | 205.2 | 200.4 | 98.5 | 43.5 | 0.645 |  |  | 99.3 | 752 | 0.986 | -8 | 56.47 | 97 | 28 | 0.999 | 174.51 | 195 | 8700 | 199.84 | 49.39 | -47.06 | 17 | 43.19 | 40.98 | 45.33 | 44 | 53 | 66 | 77 | 37.25 | 88 | 89
11422 | 1752 | 269.4 | 49.3 | 81.1 | 95 | 70 | 54.8 | 190.9 | 95 | 221.8 | 199.1 | 43.1 | 11.3 | 30 | 0.044 | 104.1 | 30 | 15.525 | 417.2 | 205.2 | 200.4 | 98.5 | 43.5 | 0.646 |  |  | 99.2 | 752 | 0.988 | -8 | 54.12 | 97 | 28 | 0.997 | 174.9 | 195 | 8550 | 199.52 | 48.25 | -46.81 | 16.75 | 43.18 | 40.91 | 45.33 | 44 | 53 | 66 | 77 | 37.25 | 88 | 91
11423 | 1751 | 269.9 | 49.3 | 81.1 | 95 | 70 | 54.8 | 190.8 | 95 | 221.7 | 198.8 | 43.1 | 11.3 | 30 | 0.037 | 104.1 | 30 | 15.511 | 417.9 | 205.2 | 200.5 | 98.5 | 43.5 | 0.647 |  |  | 99.2 | 752.1 | 0.998 | -8 | 47.84 | 97 | 28 | 0.995 | 175.29 | 200 | 8770 | 198.86 | 48.4 | -46.88 | 17 | 43.01 | 40.93 | 45.23 | 44 | 53 | 66 | 77 | 37.25 | 87 | 93
11424 | 1753 | 269.2 | 49.8 | 81.1 | 95 | 70 | 54.8 | 190.5 | 94.9 | 221.3 | 198.6 | 43.1 | 11.3 | 30 | 0.045 | 104.1 | 30 | 15.435 | 418.1 | 205.2 | 200.1 | 98.5 | 43.5 | 0.646 |  |  | 99.2 | 752.1 | 0.995 | -8 | 50.98 | 97 | 28 | 0.995 | 172.94 | 194 | 8190 | 200.16 | 48.1 | -46.88 | 17 | 43.33 | 40.93 | 45.12 | 44 | 53 | 66 | 77 | 37.25 | 87 | 97
11425 | 1753 | 270.2 | 50.2 | 81.1 | 95.1 | 70 | 54.8 | 190.7 | 94.9 | 221.5 | 197.8 | 43.1 | 11.3 | 30 | 0.036 | 104.1 | 30 | 15.518 | 418.4 | 205.2 | 200 | 98.5 | 43.5 | 0.645 |  |  | 99.2 | 752.1 | 0.987 | -8 | 44.31 | 97 | 28 | 0.999 | 173.33 | 200 | 8330 | 196.61 | 48.76 | -47.12 | 17.25 | 43.29 | 40.94 | 45.12 | 44 | 53 | 66 | 77 | 37.25 | 90 | 95
11426 | 1746 | 268.8 | 49 | 81.1 | 95.1 | 70 | 54.9 | 190.7 | 94.9 | 221.5 | 198 | 43 | 11.3 | 30 | 0.048 | 104 | 30 | 15.48 | 418.3 | 205.2 | 199.5 | 98.5 | 43.5 | 0.643 |  |  | 99.3 | 752 | 0.984 | -8 | 56.08 | 97 | 28 | 1.011 | 171.37 | 200 | 8630 | 199.84 | 48.71 | -47.06 | 17.06 | 43.38 | 41.01 | 45.23 | 44 | 53 | 66 | 77 | 37.25 | 89 | 94
11427 | 1748 | 267.5 | 49.8 | 81.1 | 95 | 70 | 54.9 | 190.6 | 95 | 221.4 | 198.4 | 43 | 11.3 | 30 | 0.061 | 104 | 30 | 15.399 | 418.3 | 205.2 | 199.4 | 98.5 | 43.5 | 0.639 |  |  | 99.3 | 752 | 0.993 | -8 | 58.43 | 97 | 28 | 1 | 174.12 | 203 | 8630 | 197.25 | 48.06 | -47.06 | 17 | 43.04 | 40.92 | 45.12 | 44 | 53 | 66 | 77 | 37.25 | 89 | 90
11428 | 1752 | 268.7 | 49.6 | 81.1 | 95 | 70 | 54.9 | 190.8 | 95 | 221.6 | 198.6 | 42.9 | 11.3 | 30 | 0.059 | 104 | 30 | 15.401 | 417.5 | 205.2 | 199.4 | 98.5 | 43.5 | 0.643 |  |  | 99.3 | 752 | 0.992 | -8 | 56.86 | 97 | 28 | 1 | 174.12 | 203 | 8070 | 196.61 | 49.45 | -47 | 16.88 | 43.34 | 40.96 | 45.12 | 44 | 53 | 66 | 77 | 37.25 | 89 | 97
11429 | 1754 | 270.7 | 49.5 | 81.1 | 94.9 | 70 | 54.9 | 191 | 95 | 222 | 198.2 | 42.9 | 11.4 | 30 | 0.039 | 104.1 | 30 | 15.486 | 416.7 | 205.2 | 200 | 98.5 | 43.5 | 0.645 |  |  | 99.2 | 752 | 0.99 | -8 | 40.78 | 97 | 28 | 1.004 | 173.73 | 195 | 9630 | 198.86 | 48.22 | -47.19 | 17.12 | 43.19 | 40.89 | 44.83 | 44 | 53 | 66 | 77 | 37.25 | 90 | 90
11430 | 1749 | 268.8 | 49.7 | 81.1 | 95 | 70 | 54.9 | 190.5 | 95 | 221.2 | 198.1 | 42.9 | 11.3 | 30 | 0.046 | 104 | 30 | 15.476 | 417.4 | 205.2 | 199.8 | 98.5 | 43.5 | 0.643 |  |  | 99.2 | 751.9 | 0.991 | -8 | 49.8 | 97 | 28 | 1.002 | 172.55 | 199 | 8330 | 196.61 | 48.07 | -47.06 | 16.94 | 43.28 | 40.89 | 45.03 | 44 | 53 | 66 | 77 | 37.25 | 88 | 94
11431 | 1748 | 268.6 | 49.4 | 81.1 | 95 | 70 | 54.9 | 190.5 | 95 | 221.2 | 198.3 | 43 | 11.3 | 30 | 0.047 | 104 | 30 | 15.443 | 417.3 | 205.2 | 199.8 | 98.5 | 43.5 | 0.642 |  |  | 99.2 | 751.8 | 0.988 | -8 | 52.55 | 97 | 28 | 0.999 | 174.51 | 194 | 8530 | 199.84 | 48.6 | -47 | 16.94 | 43.14 | 41.02 | 45.12 | 44 | 53 | 66 | 77 | 37.25 | 90 | 91
11432 | 1751 | 269.1 | 49.3 | 81.1 | 94.9 | 70 | 54.9 | 190.8 | 95 | 221.7 | 198.2 | 43 | 11.4 | 30 | 0.052 | 104 | 30 | 15.366 | 418.1 | 205.2 | 199.5 | 98.5 | 43.5 | 0.639 |  |  | 99.2 | 751.7 | 0.988 | -8 | 47.45 | 97 | 28 | 1.001 | 174.12 | 202 | 8730 | 198.23 | 48.69 | -47 | 16.75 | 43.04 | 41.09 | 45.12 | 44 | 53 | 66 | 77 | 37.25 | 89 | 86
11433 | 1752 | 269.1 | 49.6 | 81.1 | 95 | 70 | 54.9 | 191.2 | 95 | 222 | 198.3 | 43 | 11.3 | 30 | 0.06 | 104 | 30 | 15.366 | 418 | 205.2 | 199.4 | 98.5 | 43.5 | 0.639 |  |  | 99.2 | 751.7 | 0.99 | -8 | 57.65 | 97 | 28 | 1.002 | 173.73 | 195 | 8290 | 198.23 | 49.34 | -46.88 | 16.75 | 43.23 | 41.06 | 45.03 | 44 | 53 | 66 | 77 | 37.25 | 87 | 87
11434 | 1749 | 269.7 | 49 | 81.1 | 95 | 70 | 54.9 | 191.3 | 95 | 222.2 | 198.3 | 43 | 11.3 | 30 | 0.063 | 104 | 30 | 15.354 | 418.4 | 205.2 | 199.2 | 98.5 | 43.5 | 0.639 |  |  | 99.2 | 751.6 | 0.996 | -8 | 58.43 | 97 | 28 | 0.993 | 173.73 | 194 | 8800 | 196.61 | 48.23 | -46.69 | 16.5 | 43.37 | 41.15 | 44.92 | 44 | 53 | 66 | 77 | 37.25 | 90 | 91
11435 | 1740 | 266.3 | 48.4 | 81.1 | 95 | 70 | 54.9 | 190.7 | 95 | 221.3 | 198.4 | 42.9 | 11.3 | 30 | 0.072 | 103.9 | 30 | 15.33 | 419.4 | 205.2 | 199.1 | 98.5 | 43.5 | 0.637 |  |  | 99.2 | 751.4 | 0.993 | -8 | 58.82 | 97 | 28 | 1 | 174.12 | 203 | 8460 | 197.91 | 49.52 | -47 | 16.94 | 43.21 | 41.2 | 44.83 | 44 | 53 | 66 | 77 | 37.25 | 89 | 94
11436 | 1744 | 266 | 48.4 | 81.1 | 95 | 70 | 54.9 | 190.4 | 95 | 221 | 198.6 | 42.9 | 11.3 | 30 | 0.072 | 103.9 | 30 | 15.278 | 419 | 205.2 | 199.3 | 98.5 | 43.5 | 0.637 |  |  | 99.2 | 751.4 | 0.986 | -8 | 60.39 | 97 | 28 | 0.996 | 174.12 | 204 | 9120 | 196.61 | 50.29 | -47 | 17 | 43.15 | 41.12 | 44.83 | 44 | 53 | 66 | 77 | 37.25 | 87 | 91
11437 | 1753 | 267.8 | 49.6 | 81.1 | 95 | 70 | 54.9 | 190.5 | 94.9 | 221.2 | 199.1 | 42.9 | 11.3 | 30 | 0.061 | 104 | 30 | 15.389 | 417.3 | 205.2 | 199.8 | 98.5 | 43.5 | 0.641 |  |  | 99.2 | 751.5 | 0.986 | -8 | 58.04 | 97 | 28 | 0.999 | 172.55 | 195 | 8750 | 200.16 | 50.26 | -47.06 | 17 | 43.41 | 41.13 | 44.72 | 44 | 53 | 66 | 77 | 37.25 | 86 | 90
11438 | 1755 | 269.6 | 49.5 | 81.1 | 95 | 70 | 54.9 | 190.9 | 94.9 | 221.8 | 198.6 | 42.9 | 11.3 | 30 | 0.039 | 104 | 30 | 15.517 | 417.2 | 205.2 | 200.4 | 98.5 | 43.5 | 0.644 |  |  | 99.2 | 751.5 | 0.994 | -8 | 40.78 | 97 | 28 | 1.008 | 174.51 | 199 | 8970 | 199.52 | 49.13 | -47.06 | 17.06 | 43.28 | 41.16 | 44.83 | 44 | 53 | 66 | 77 | 37.25 | 86 | 87
11439 | 1756 | 270 | 49.5 | 81.1 | 95 | 70 | 54.9 | 190.9 | 94.9 | 221.9 | 198.5 | 43 | 11.3 | 30 | 0.035 | 104.1 | 30 | 15.488 | 417.4 | 205.2 | 200.4 | 98.5 | 43.5 | 0.646 |  |  | 99.2 | 751.6 | 0.993 | -8 | 47.84 | 97 | 28 | 0.994 | 174.12 | 195 | 9260 | 198.54 | 49.22 | -47 | 17.12 | 43.35 | 41.13 | 45.03 | 44 | 53 | 66 | 77 | 37.25 | 88 | 95
11440 | 1750 | 269.7 | 49 | 81.1 | 95 | 70 | 54.9 | 190.8 | 94.9 | 221.7 | 198.6 | 43.1 | 11.3 | 30 | 0.039 | 104 | 30 | 15.518 | 417.5 | 205.2 | 200.3 | 98.5 | 43.5 | 0.645 |  |  | 99.2 | 751.6 | 0.987 | -8 | 55.69 | 97 | 28 | 1.003 | 174.51 | 195 | 8020 | 199.18 | 49.6 | -47 | 16.94 | 43.11 | 41.12 | 45.33 | 44 | 53 | 66 | 77 | 37.25 | 93 | 92
11441 | 1746 | 268.6 | 48.9 | 81.1 | 95 | 70 | 54.9 | 190.5 | 95 | 221.2 | 199.1 | 43.1 | 11.3 | 30 | 0.049 | 104 | 30 | 15.469 | 417.8 | 205.2 | 200.3 | 98.5 | 43.5 | 0.643 |  |  | 99.2 | 751.6 | 0.991 | -8 | 55.69 | 97 | 28 | 1.004 | 174.51 | 204 | 8360 | 199.52 | 49.33 | -47.06 | 17.06 | 43.31 | 41.13 | 45.23 | 44 | 53 | 66 | 77 | 37.25 | 91 | 93
11442 | 1749 | 268.3 | 48.9 | 81.1 | 95 | 70 | 54.9 | 190.3 | 95 | 220.9 | 199.2 | 43.1 | 11.3 | 30 | 0.054 | 104 | 30 | 15.445 | 417.9 | 205.2 | 200.3 | 98.5 | 43.5 | 0.644 |  |  | 99.2 | 751.7 | 0.987 | -8 | 58.43 | 97 | 28 | 0.999 | 174.12 | 195 | 9290 | 198.54 | 49.58 | -47.06 | 17.12 | 43.1 | 41.1 | 45.12 | 44 | 53 | 66 | 77 | 37.25 | 91 | 90
11443 | 1756 | 269.9 | 49.5 | 81.1 | 94.9 | 70 | 55 | 190.5 | 94.9 | 221.4 | 199.1 | 43.1 | 11.3 | 30 | 0.053 | 104 | 30 | 15.458 | 417.3 | 205.2 | 200.1 | 98.5 | 43.5 | 0.644 |  |  | 99.2 | 751.8 | 0.99 | -8 | 52.16 | 97 | 28 | 0.996 | 174.9 | 195 | 9340 | 199.84 | 49.33 | -46.88 | 16.81 | 43.3 | 41.09 | 45.03 | 44 | 53 | 66 | 77 | 37.25 | 89 | 85
11444 | 1756 | 270.2 | 50 | 81.1 | 95 | 70 | 55 | 190.7 | 95 | 221.6 | 199.2 | 43 | 11.3 | 30 | 0.046 | 104.1 | 30 | 15.481 | 417.9 | 205.2 | 200.3 | 98.5 | 43.5 | 0.647 |  |  | 99.2 | 751.8 | 0.991 | -8 | 50.98 | 97 | 28 | 1.005 | 174.9 | 195 | 8850 | 199.84 | 49.58 | -47 | 17 | 43.27 | 41.12 | 44.92 | 44 | 53 | 66 | 77 | 37.25 | 90 | 85
11445 | 1754 | 270.4 | 50 | 81.1 | 95 | 70 | 55 | 190.7 | 95 | 221.6 | 198.3 | 43 | 11.3 | 30 | 0.035 | 104.1 | 30 | 15.55 | 418.3 | 205.2 | 200.5 | 98.5 | 43.5 | 0.644 |  |  | 99.2 | 751.8 | 0.988 | -8 | 41.96 | 97 | 28 | 1.008 | 173.73 | 195 | 9380 | 201.45 | 48.81 | -47 | 17.19 | 43.21 | 41.01 | 44.92 | 44 | 53 | 66 | 77 | 37.25 | 92 | 91
11446 | 1755 | 271.5 | 49.9 | 81.1 | 94.9 | 70 | 55 | 191.1 | 95 | 222 | 198.1 | 43 | 11.4 | 30 | 0.033 | 104.1 | 30 | 15.501 | 418.3 | 205.2 | 200.2 | 98.5 | 43.5 | 0.645 |  |  | 99.2 | 751.7 | 0.991 | -8 | 49.41 | 97 | 28 | 0.995 | 173.73 | 196 | 8870 | 196.93 | 49.39 | -47.06 | 17 | 43.19 | 41.1 | 45.12 | 44 | 53 | 66 | 77 | 37.25 | 90 | 90
11447 | 1747 | 269.8 | 49.1 | 81.1 | 95 | 70 | 55 | 190.6 | 95 | 221.4 | 198 | 43 | 11.3 | 30 | 0.035 | 104 | 30 | 15.495 | 418.6 | 205.2 | 200 | 98.5 | 43.5 | 0.644 |  |  | 99.2 | 751.5 | 0.993 | -8 | 44.71 | 97 | 28 | 1.001 | 173.33 | 201 | 8310 | 196.61 | 48.05 | -47 | 17 | 43.19 | 41.08 | 45.12 | 44 | 53 | 66 | 77 | 37.25 | 89 | 95
11448 | 1751 | 271 | 49.3 | 81.1 | 95 | 70 | 55 | 191 | 95 | 221.8 | 197.8 | 43 | 11.3 | 30 | 0.033 | 104 | 30 | 15.513 | 419 | 205.2 | 199.9 | 98.5 | 43.5 | 0.644 |  |  | 99.3 | 751.5 | 0.993 | -8 | 44.71 | 97 | 28 | 0.999 | 172.94 | 197 | 9120 | 199.52 | 48.7 | -47.06 | 17.06 | 43.3 | 41.02 | 45.23 | 44 | 53 | 66 | 77 | 37.25 | 92 | 93
11449 | 1753 | 271.6 | 49.8 | 81.1 | 95 | 70 | 55 | 190.9 | 95 | 221.7 | 197.9 | 43.1 | 11.4 | 30 | 0.037 | 104 | 30 | 15.496 | 419.4 | 205.2 | 199.7 | 98.5 | 43.5 | 0.644 |  |  | 99.2 | 751.4 | 0.991 | -8 | 50.98 | 97 | 28 | 1.017 | 172.94 | 201 | 8680 | 196.93 | 48.45 | -47.06 | 16.81 | 42.98 | 40.95 | 45.23 | 44 | 53 | 66 | 77 | 37.25 | 91 | 88
11450 | 1752 | 270.9 | 49.8 | 81.1 | 94.9 | 70 | 55 | 190.6 | 95 | 221.3 | 198 | 43.1 | 11.4 | 30 | 0.044 | 104 | 30 | 15.487 | 420 | 205.2 | 199.5 | 98.5 | 43.5 | 0.644 |  |  | 99.2 | 751.2 | 0.992 | -8 | 50.98 | 97 | 28 | 0.994 | 174.12 | 194 | 8550 | 198.54 | 48.2 | -46.88 | 17.06 | 43.21 | 40.95 | 45.23 | 44 | 53 | 66 | 77 | 37.25 | 91 | 95
11451 | 1748 | 269 | 49.7 | 81.1 | 94.9 | 70 | 55 | 190.2 | 95 | 220.8 | 198 | 43 | 11.4 | 30 | 0.059 | 103.9 | 30 | 15.444 | 420.4 | 205.2 | 199.1 | 98.5 | 43.5 | 0.642 |  |  | 99.2 | 751.1 | 0.988 | -8 | 52.16 | 97 | 28 | 0.995 | 172.94 | 202 | 8600 | 197.27 | 48.67 | -46.88 | 16.75 | 43.22 | 41.1 | 45.12 | 44 | 53 | 66 | 77 | 37.25 | 89 | 94
11452 | 1740 | 266.7 | 48.7 | 81.1 | 94.9 | 70 | 55 | 190.2 | 95 | 220.6 | 197.8 | 43 | 11.4 | 30 | 0.073 | 103.9 | 30 | 15.339 | 422 | 205.2 | 198.7 | 98.5 | 43.5 | 0.64 |  |  | 99.2 | 751.1 | 0.99 | -8 | 59.61 | 97 | 28 | 1.003 | 173.33 | 202 | 8360 | 197.27 | 49.37 | -46.75 | 16.81 | 43.22 | 41.1 | 44.92 | 44 | 53 | 66 | 77 | 37.25 | 88 | 91
11453 | 1742 | 265.7 | 48.6 | 81.1 | 94.9 | 70 | 55 | 190.2 | 95 | 220.7 | 198.2 | 42.9 | 11.4 | 30 | 0.072 | 103.9 | 30 | 15.232 | 422.2 | 205.2 | 198.9 | 98.5 | 43.5 | 0.638 |  |  | 99.2 | 751.1 | 0.991 | -8 | 56.86 | 97 | 28 | 0.994 | 173.73 | 203 | 9040 | 197.27 | 50.03 | -46.94 | 16.88 | 43.31 | 41.12 | 44.83 | 44 | 53 | 66 | 77 | 37.25 | 91 | 97
11454 | 1744 | 265 | 48.4 | 81.1 | 94.9 | 70 | 55 | 190.1 | 94.9 | 220.7 | 198.6 | 42.8 | 11.4 | 30 | 0.069 | 103.9 | 30 | 15.253 | 421.3 | 205.2 | 199.5 | 98.5 | 43.5 | 0.639 |  |  | 99.2 | 751.2 | 0.983 | -8 | 57.65 | 97 | 28 | 1.012 | 174.51 | 201 | 8040 | 196.61 | 49.12 | -46.94 | 16.94 | 43.28 | 41.2 | 44.72 | 44 | 53 | 66 | 77 | 37.25 | 88 | 92
11455 | 1751 | 266.8 | 49.5 | 81.1 | 95 | 70 | 55 | 190.4 | 94.9 | 221.1 | 199 | 42.8 | 11.4 | 30 | 0.059 | 104 | 30 | 15.332 | 419.4 | 205.2 | 199.9 | 98.5 | 43.5 | 0.641 |  |  | 99.2 | 751.3 | 0.985 | -8 | 55.69 | 97 | 28 | 1.015 | 174.51 | 196 | 7820 | 198.86 | 49.51 | -46.94 | 17 | 43.33 | 41.26 | 44.72 | 44 | 53 | 66 | 77 | 37.65 | 88 | 86
11456 | 1761 | 271 | 49.8 | 81.1 | 95 | 70 | 55 | 191.1 | 94.9 | 222.1 | 198.6 | 42.9 | 11.4 | 30 | 0.034 | 104.1 | 30 | 15.505 | 417.9 | 205.2 | 200.7 | 98.5 | 43.5 | 0.644 |  |  | 99.3 | 751.4 | 0.987 | -8 | 40 | 97 | 28 | 1.009 | 173.73 | 201 | 8970 | 198.54 | 48.84 | -47.06 | 17.25 | 43.31 | 41.29 | 44.83 | 44 | 53 | 66 | 77 | 37.25 | 91 | 90
11457 | 1755 | 270.8 | 50.4 | 81.1 | 95 | 70 | 55 | 191.1 | 95 | 222 | 198.3 | 43 | 11.3 | 30 | 0.035 | 104 | 30 | 15.551 | 418.1 | 205.2 | 200.2 | 98.5 | 43.5 | 0.644 |  |  | 99.3 | 751.4 | 0.987 | -8 | 50.59 | 97 | 28 | 1.002 | 173.33 | 196 | 9290 | 196.61 | 49.37 | -47 | 17.19 | 43.33 | 41.15 | 45.12 | 44 | 53 | 66 | 77 | 37.25 | 86 | 92
11458 | 1752 | 269.2 | 49.7 | 81.1 | 95 | 70 | 55 | 190.6 | 95 | 221.4 | 198.8 | 43 | 11.3 | 30 | 0.049 | 104 | 30 | 15.526 | 419 | 205.2 | 200 | 98.5 | 43.5 | 0.643 |  |  | 99.3 | 751.4 | 0.988 | -8 | 57.65 | 97 | 28 | 0.99 | 174.12 | 195 | 8750 | 196.93 | 48.96 | -46.94 | 17 | 43.37 | 41.12 | 45.23 | 44 | 53 | 66 | 77 | 37.25 | 88 | 90
11459 | 1741 | 267.5 | 48.1 | 81.1 | 94.9 | 70 | 55 | 190.3 | 95 | 221 | 199 | 43 | 11.3 | 30 | 0.056 | 104 | 30 | 15.51 | 420.1 | 205.2 | 200 | 98.5 | 43.5 | 0.642 |  |  | 99.3 | 751.3 | 0.995 | -8 | 56.86 | 97 | 28 | 1.004 | 174.51 | 203 | 9070 | 196.93 | 50.27 | -46.81 | 17 | 43.34 | 41.13 | 45.12 | 44 | 53 | 66 | 77 | 37.25 | 88 | 92
11460 | 1746 | 266.3 | 49 | 81.1 | 95 | 70 | 55 | 190.3 | 95 | 220.9 | 199.3 | 43 | 11.4 | 30 | 0.061 | 104 | 30 | 15.361 | 420.3 | 205.2 | 200.1 | 98.5 | 43.5 | 0.641 |  |  | 99.2 | 751.4 | 0.99 | -8 | 59.22 | 97 | 28 | 1 | 174.9 | 194 | 9800 | 196.93 | 50.3 | -47 | 16.94 | 43.21 | 41.04 | 45.03 | 44 | 53 | 66 | 77 | 37.25 | 86 | 91
11461 | 1751 | 267.4 | 49.6 | 81.1 | 95 | 70 | 55 | 190.3 | 95 | 221 | 199.7 | 43 | 11.4 | 30 | 0.055 | 104 | 30 | 15.394 | 420.5 | 205.2 | 200.5 | 98.5 | 43.5 | 0.644 |  |  | 99.2 | 751.5 | 0.989 | -8 | 56.08 | 97 | 28 | 0.99 | 174.9 | 195 | 8020 | 198.54 | 50.03 | -46.94 | 17.06 | 43.4 | 41.09 | 45.03 | 44 | 53 | 66 | 77 | 37.25 | 89 | 83
11462 | 1762 | 271.8 | 50.1 | 81.1 | 95 | 70 | 55 | 191.1 | 95 | 222.2 | 199 | 43 | 11.4 | 30 | 0.034 | 104.1 | 30 | 15.536 | 419 | 205.2 | 201 | 98.5 | 43.5 | 0.647 |  |  | 99.2 | 751.5 | 0.991 | -8 | 44.71 | 97 | 28 | 1.009 | 175.29 | 196 | 8260 | 200.16 | 49.21 | -47.06 | 16.88 | 43.25 | 41.02 | 44.92 | 44 | 53 | 66 | 77 | 37.25 | 92 | 95
11463 | 1755 | 271 | 50.1 | 81.1 | 95 | 70 | 55 | 191 | 95 | 222 | 198.6 | 43 | 11.4 | 30 | 0.033 | 104.1 | 30 | 15.506 | 420.4 | 205.2 | 200.5 | 98.5 | 43.5 | 0.645 |  |  | 99.2 | 751.5 | 0.987 | -8 | 54.9 | 97 | 28 | 1.003 | 174.12 | 202 | 9700 | 197.25 | 48.97 | -46.88 | 16.94 | 43.03 | 41.05 | 45.23 | 44 | 53 | 66 | 77 | 37.25 | 92 | 94
11464 | 1754 | 271.1 | 49.8 | 81.1 | 94.9 | 70 | 55 | 191 | 95 | 221.8 | 199.2 | 43.1 | 11.4 | 30 | 0.042 | 104 | 30 | 15.488 | 420.2 | 205.2 | 200.4 | 98.5 | 43.5 | 0.646 |  |  | 99.3 | 751.4 | 0.987 | -8 | 56.47 | 97 | 28 | 0.994 | 174.51 | 201 | 8700 | 199.84 | 48.93 | -47 | 16.88 | 43.25 | 41.02 | 45.23 | 44 | 53 | 66 | 77 | 37.25 | 92 | 97
11465 | 1744 | 269.7 | 48.6 | 81.1 | 94.9 | 70 | 55 | 190.6 | 95 | 221.3 | 199.3 | 43 | 11.4 | 30 | 0.046 | 104 | 30 | 15.513 | 419.6 | 205.2 | 200.5 | 98.5 | 43.5 | 0.646 |  |  | 99.2 | 751.4 | 0.988 | -8 | 52.94 | 97 | 28 | 0.997 | 174.9 | 201 | 8900 | 197.25 | 48.39 | -46.75 | 16.88 | 43.3 | 41.11 | 45.12 | 44 | 53 | 66 | 77 | 37.25 | 89 | 92
11466 | 1751 | 269.9 | 49.5 | 81.1 | 94.9 | 70 | 55 | 190.7 | 95 | 221.5 | 199.2 | 43 | 11.4 | 30 | 0.049 | 104 | 30 | 15.496 | 419.6 | 205.2 | 200.4 | 98.5 | 43.5 | 0.646 |  |  | 99.2 | 751.4 | 0.995 | -8 | 57.65 | 97 | 28 | 0.992 | 174.9 | 203 | 9780 | 199.52 | 49.49 | -47.06 | 17 | 43.19 | 40.93 | 45.03 | 44 | 53 | 66 | 77 | 37.65 | 89 | 86
11467 | 1748 | 268.9 | 49.6 | 81.1 | 94.9 | 70 | 55 | 190.4 | 95 | 221 | 198.8 | 43 | 11.4 | 30 | 0.048 | 104 | 30 | 15.49 | 420 | 205.2 | 200.2 | 98.5 | 43.5 | 0.647 |  |  | 99.2 | 751.4 | 0.994 | -8 | 47.84 | 97 | 28 | 1.012 | 170.98 | 196 | 8650 | 198.54 | 49.35 | -46.94 | 16.94 | 43.14 | 40.93 | 44.92 | 44 | 53 | 66 | 77 | 37.25 | 90 | 87
11468 | 1751 | 269.1 | 49.4 | 81.1 | 95 | 70 | 55 | 190.5 | 95 | 221.2 | 198.9 | 43 | 11.4 | 30 | 0.052 | 104 | 30 | 15.465 | 418.1 | 205.2 | 200 | 98.5 | 43.5 | 0.646 |  |  | 99.2 | 751.4 | 0.989 | -8 | 55.29 | 97 | 28 | 1 | 174.51 | 200 | 8210 | 199.52 | 49.58 | -46.88 | 17.06 | 43.12 | 40.87 | 44.92 | 44 | 53 | 66 | 77 | 37.25 | 92 | 94
11469 | 1747 | 268.6 | 49.2 | 81.1 | 95 | 70 | 55 | 190.5 | 95 | 221.3 | 199.2 | 43 | 11.4 | 30 | 0.056 | 104 | 30 | 15.484 | 417.1 | 205.2 | 200.1 | 98.5 | 43.5 | 0.646 |  |  | 99.3 | 751.4 | 0.995 | -8 | 59.22 | 97 | 28 | 0.99 | 174.9 | 204 | 9020 | 197.25 | 49.52 | -47 | 17 | 43.15 | 40.98 | 44.92 | 44 | 53 | 66 | 77 | 37.25 | 89 | 87
11470 | 1749 | 268.9 | 49.4 | 81.1 | 95 | 70 | 55 | 190.5 | 95 | 221.2 | 199 | 43 | 11.4 | 30 | 0.052 | 104 | 30 | 15.425 | 417.3 | 205.2 | 200.2 | 98.5 | 43.5 | 0.647 |  |  | 99.2 | 751.4 | 0.995 | -8 | 55.69 | 97 | 28 | 0.997 | 174.51 | 195 | 8120 | 198.54 | 48.92 | -47 | 16.94 | 43.24 | 40.89 | 44.92 | 44 | 53 | 66 | 77 | 37.25 | 90 | 92
11471 | 1746 | 267.7 | 48.9 | 81.1 | 95 | 70 | 55 | 190.3 | 95 | 221 | 198.8 | 43 | 11.4 | 30 | 0.056 | 104 | 30 | 15.409 | 417.5 | 205.2 | 200 | 98.5 | 43.5 | 0.645 |  |  | 99.2 | 751.5 | 0.992 | -8 | 50.2 | 97 | 28 | 1.013 | 174.12 | 196 | 8920 | 198.54 | 49 | -47 | 17.06 | 43.3 | 40.96 | 44.92 | 44 | 53 | 66 | 77 | 37.25 | 88 | 85
11472 | 1742 | 266.9 | 48.6 | 81.1 | 94.9 | 70 | 55.1 | 190.2 | 95 | 220.7 | 198.8 | 43 | 11.4 | 30 | 0.059 | 103.9 | 30 | 15.399 | 418.1 | 205.2 | 199.9 | 98.5 | 43.5 | 0.644 |  |  | 99.3 | 751.5 | 0.997 | -8 | 52.16 | 97 | 28 | 1.003 | 174.51 | 203 | 8850 | 197.25 | 49.03 | -46.88 | 17 | 43.28 | 40.98 | 44.92 | 44 | 53 | 66 | 77 | 37.25 | 89 | 86
11473 | 1748 | 266.1 | 49.1 | 81.1 | 95 | 70 | 55.1 | 190 | 95 | 220.6 | 198.9 | 42.9 | 11.4 | 30 | 0.063 | 103.9 | 30 | 15.36 | 419 | 205.2 | 199.8 | 98.5 | 43.5 | 0.644 |  |  | 99.2 | 751.6 | 0.988 | -8 | 59.22 | 97 | 28 | 0.994 | 174.12 | 201 | 7970 | 196.61 | 49.13 | -46.88 | 16.88 | 43.29 | 41.09 | 44.92 | 44 | 53 | 66 | 77 | 37.65 | 88 | 90
11474 | 1755 | 267.7 | 49.8 | 81.1 | 95 | 70 | 55.1 | 190.4 | 95 | 221.3 | 199.4 | 42.9 | 11.4 | 30 | 0.058 | 104 | 30 | 15.315 | 417.6 | 205.2 | 200.3 | 98.5 | 43.5 | 0.647 |  |  | 99.2 | 751.8 | 0.982 | -8 | 57.25 | 97 | 28 | 1.005 | 174.9 | 202 | 9020 | 199.52 | 50.07 | -46.94 | 16.88 | 42.94 | 41 | 44.92 | 44 | 53 | 66 | 77 | 37.25 | 89 | 91
11475 | 1756 | 269.5 | 49.8 | 81.1 | 94.9 | 70 | 55.1 | 190.9 | 95 | 221.8 | 199.2 | 42.9 | 11.4 | 30 | 0.04 | 104.1 | 30 | 15.479 | 416.3 | 205.2 | 200.8 | 98.5 | 43.5 | 0.648 |  |  | 99.3 | 751.9 | 0.992 | -8 | 52.94 | 97 | 28 | 1.008 | 174.12 | 197 | 8870 | 201.45 | 49.4 | -47 | 16.75 | 43.31 | 41 | 44.92 | 44 | 53 | 66 | 77 | 37.25 | 89 | 92
11476 | 1759 | 272 | 49.8 | 81.1 | 94.9 | 70 | 55.1 | 191.5 | 95 | 222.5 | 198.5 | 43 | 11.4 | 30 | 0.029 | 104.1 | 30 | 15.577 | 415.7 | 205.2 | 200.7 | 98.5 | 43.5 | 0.65 |  |  | 99.3 | 752 | 0.992 | -8 | 43.53 | 98 | 28 | 1.002 | 173.73 | 197 | 8900 | 200.16 | 49.54 | -46.94 | 16.81 | 43.31 | 41.09 | 45.12 | 44 | 53 | 66 | 77 | 37.25 | 88 | 96
11477 | 1751 | 270.8 | 49.5 | 81.1 | 94.9 | 70 | 55.1 | 191.1 | 95 | 222 | 198.5 | 43.1 | 11.4 | 30 | 0.035 | 104.1 | 30 | 15.543 | 416.6 | 205.2 | 200.3 | 98.5 | 43.5 | 0.647 |  |  | 99.3 | 751.8 | 0.991 | -8 | 51.76 | 97 | 28 | 0.996 | 172.94 | 195 | 8990 | 197.25 | 49.04 | -47.06 | 17.12 | 43.31 | 41.06 | 45.23 | 44 | 53 | 66 | 77 | 37.25 | 89 | 87
11478 | 1746 | 268.7 | 49.4 | 81.1 | 95 | 70 | 55.1 | 190.7 | 95 | 221.4 | 198.8 | 43.1 | 11.4 | 30 | 0.051 | 104 | 30 | 15.505 | 416.8 | 205.2 | 200 | 98.5 | 43.5 | 0.644 |  |  | 99.2 | 751.7 | 0.985 | -8 | 54.12 | 97 | 28 | 1.006 | 173.73 | 201 | 8240 | 196.61 | 49.35 | -46.75 | 17 | 43.33 | 41.06 | 45.23 | 44 | 53 | 66 | 77 | 37.25 | 88 | 89
11479 | 1748 | 269 | 49.2 | 81.1 | 95 | 70 | 55.1 | 190.7 | 95 | 221.4 | 198.9 | 43.1 | 11.4 | 30 | 0.055 | 104 | 30 | 15.504 | 417 | 205.2 | 199.7 | 98.5 | 43.5 | 0.643 |  |  | 99.2 | 751.7 | 0.987 | -8 | 59.61 | 97 | 28 | 0.987 | 174.12 | 203 | 9090 | 196.93 | 50.02 | -46.88 | 17 | 43.37 | 41.01 | 45.03 | 44 | 53 | 66 | 77 | 37.25 | 89 | 93
11480 | 1749 | 268.9 | 49.3 | 81.1 | 95.1 | 70 | 55.1 | 190.5 | 95 | 221.2 | 199 | 43 | 11.4 | 30 | 0.058 | 104 | 30 | 15.449 | 416.7 | 205.2 | 199.8 | 98.5 | 43.5 | 0.642 |  |  | 99.2 | 751.6 | 0.989 | -8 | 55.69 | 97 | 28 | 1.013 | 174.12 | 203 | 9630 | 197.25 | 50.02 | -46.88 | 16.94 | 43.42 | 41 | 44.92 | 44 | 53 | 66 | 77 | 37.25 | 90 | 93
11481 | 1753 | 269.5 | 49.9 | 81.1 | 95.1 | 70 | 55.1 | 190.5 | 95 | 221.2 | 199.1 | 43 | 11.4 | 30 | 0.053 | 104 | 30 | 15.45 | 416.4 | 205.2 | 200 | 98.5 | 43.5 | 0.643 |  |  | 99.2 | 751.5 | 0.986 | -8 | 53.33 | 97 | 28 | 1.008 | 174.9 | 201 | 9160 | 197.25 | 49.6 | -47.12 | 17.19 | 43.43 | 41 | 44.92 | 44 | 53 | 66 | 77 | 37.25 | 89 | 91
11482 | 1752 | 270.6 | 49.3 | 81.1 | 95 | 70 | 55.1 | 190.9 | 95 | 221.7 | 198.7 | 43 | 11.4 | 30 | 0.036 | 104.1 | 30 | 15.502 | 416.2 | 205.2 | 200.5 | 98.5 | 43.5 | 0.644 |  |  | 99.2 | 751.5 | 0.992 | -8 | 49.41 | 97 | 28 | 0.992 | 173.73 | 197 | 8870 | 202.1 | 48.17 | -47 | 17.12 | 43.32 | 41 | 44.83 | 44 | 53 | 66 | 77 | 37.25 | 90 | 89
11483 | 1746 | 269.1 | 49 | 81.1 | 95 | 70 | 55.2 | 190.5 | 95 | 221.1 | 198.2 | 43 | 11.4 | 30 | 0.041 | 104 | 30 | 15.444 | 416.8 | 205.2 | 200 | 98.5 | 43.5 | 0.642 |  |  | 99.2 | 751.4 | 0.991 | -8 | 53.33 | 97 | 28 | 1.013 | 171.76 | 200 | 9530 | 198.23 | 48.88 | -47.06 | 17 | 43.09 | 41.1 | 45.12 | 44 | 53 | 66 | 77 | 37.25 | 90 | 89
11484 | 1744 | 268.1 | 48.8 | 81.1 | 95 | 70 | 55.2 | 190.2 | 95 | 220.8 | 198.8 | 43 | 11.4 | 30 | 0.053 | 104 | 30 | 15.404 | 416.8 | 205.2 | 199.9 | 98.5 | 43.5 | 0.641 |  |  | 99.2 | 751.4 | 0.989 | -8 | 59.22 | 97 | 28 | 0.998 | 174.51 | 194 | 8870 | 196.93 | 49.31 | -47.12 | 17.06 | 43.3 | 40.92 | 45.12 | 44 | 53 | 66 | 77 | 37.25 | 88 | 88
11485 | 1747 | 267.9 | 49.5 | 81.1 | 95 | 70 | 55.2 | 190.2 | 95 | 220.7 | 198.8 | 43 | 11.4 | 30 | 0.054 | 104 | 30 | 15.444 | 417 | 205.2 | 199.9 | 98.5 | 43.5 | 0.642 |  |  | 99.3 | 751.4 | 0.99 | -8 | 57.25 | 98 | 28 | 1.008 | 174.51 | 202 | 8120 | 198.54 | 49.02 | -47 | 17 | 43.33 | 41.04 | 45.03 | 44 | 53 | 66 | 77 | 37.25 | 86 | 93
11486 | 1749 | 268.7 | 48.9 | 81.1 | 95 | 70 | 55.2 | 190.4 | 95 | 221 | 199.2 | 43 | 11.4 | 30 | 0.055 | 104 | 30 | 15.453 | 416.3 | 205.2 | 200.1 | 98.5 | 43.5 | 0.644 |  |  | 99.3 | 751.4 | 0.99 | -8 | 58.43 | 97 | 28 | 0.992 | 174.12 | 201 | 8750 | 199.84 | 49.4 | -47.12 | 16.94 | 43.24 | 41 | 44.92 | 44 | 53 | 66 | 77 | 37.25 | 88 | 91
11487 | 1754 | 270.1 | 49.9 | 81.1 | 95 | 70 | 55.2 | 190.6 | 95 | 221.4 | 198.9 | 43 | 11.4 | 30 | 0.043 | 104.1 | 30 | 15.536 | 416.8 | 205.2 | 200.6 | 98.5 | 43.5 | 0.645 |  |  | 99.3 | 751.4 | 0.99 | -8 | 42.35 | 97 | 28 | 1.009 | 173.73 | 202 | 8580 | 199.84 | 48.31 | -47.19 | 16.94 | 43.07 | 40.95 | 44.92 | 44 | 53 | 66 | 77 | 37.25 | 89 | 90
11488 | 1753 | 269.9 | 50.2 | 81.1 | 95 | 70 | 55.2 | 190.5 | 95 | 221.3 | 198.9 | 43 | 11.4 | 30 | 0.043 | 104 | 30 | 15.528 | 416.4 | 205.2 | 200.4 | 98.5 | 43.5 | 0.646 |  |  | 99.3 | 751.4 | 0.99 | -8 | 53.33 | 97 | 28 | 0.991 | 174.51 | 196 | 8970 | 198.86 | 49.36 | -47 | 17.06 | 43.07 | 40.94 | 45.12 | 44 | 53 | 66 | 77 | 37.25 | 90 | 95
11489 | 1744 | 268.5 | 48.7 | 81.1 | 94.9 | 70 | 55.2 | 190.4 | 95 | 220.9 | 198.6 | 43 | 11.4 | 30 | 0.045 | 104 | 30 | 15.528 | 417.4 | 205.2 | 200.3 | 98.5 | 43.5 | 0.645 |  |  | 99.2 | 751.3 | 0.986 | -8 | 46.27 | 97 | 28 | 1.001 | 172.55 | 198 | 8870 | 197.25 | 49.48 | -46.88 | 16.81 | 43.08 | 40.87 | 45.12 | 44 | 53 | 66 | 77 | 37.25 | 89 | 87
11490 | 1740 | 266.3 | 48 | 81.1 | 94.9 | 70 | 55.2 | 189.8 | 95 | 220.1 | 198.8 | 43 | 11.4 | 30 | 0.062 | 103.9 | 30 | 15.414 | 418.1 | 205.2 | 199.9 | 98.5 | 43.5 | 0.643 |  |  | 99.3 | 751.3 | 0.995 | -8 | 55.29 | 97 | 28 | 0.991 | 174.51 | 195 | 7970 | 200.16 | 48.95 | -46.88 | 16.81 | 43.28 | 40.96 | 45.12 | 44 | 53 | 66 | 77 | 37.25 | 90 | 94
11491 | 1743 | 265.3 | 48.5 | 81.1 | 94.9 | 70 | 55.2 | 189.6 | 95 | 220 | 199.2 | 43 | 11.4 | 30 | 0.066 | 103.9 | 30 | 15.327 | 418.4 | 205.2 | 200 | 98.5 | 43.5 | 0.642 |  |  | 99.2 | 751.5 | 0.99 | -8 | 60.78 | 97 | 28 | 1.007 | 174.12 | 201 | 8380 | 196.61 | 49.58 | -46.88 | 16.94 | 43.21 | 41.06 | 45.03 | 44 | 53 | 66 | 77 | 37.65 | 90 | 94
11492 | 1741 | 264.9 | 47.8 | 81.1 | 95 | 70 | 55.2 | 189.7 | 95 | 220.1 | 199.6 | 43 | 11.4 | 30 | 0.067 | 103.9 | 30 | 15.324 | 417.5 | 205.2 | 200.3 | 98.5 | 43.5 | 0.642 |  |  | 99.3 | 751.7 | 0.985 | -8 | 60 | 98 | 28 | 0.996 | 175.29 | 202 | 8550 | 197.25 | 49.17 | -46.75 | 16.81 | 43.25 | 41.06 | 44.92 | 44 | 53 | 66 | 77 | 37.65 | 87 | 91
11493 | 1756 | 267.1 | 49.7 | 81.1 | 95 | 70 | 55.2 | 190.2 | 95 | 221 | 199.7 | 42.9 | 11.4 | 30 | 0.056 | 104 | 30 | 15.361 | 416.8 | 205.2 | 200.5 | 98.5 | 43.5 | 0.645 |  |  | 99.3 | 751.9 | 0.99 | -8 | 58.82 | 97 | 28 | 0.998 | 174.9 | 195 | 8730 | 199.52 | 48.88 | -47 | 16.94 | 43.26 | 41.06 | 44.92 | 44 | 53 | 66 | 77 | 37.65 | 90 | 93
11494 | 1761 | 270.4 | 50.3 | 81.1 | 94.9 | 70 | 55.2 | 191 | 95 | 222 | 199 | 43 | 11.4 | 30 | 0.031 | 104.1 | 30 | 15.487 | 416.2 | 205.2 | 201.1 | 98.5 | 43.5 | 0.646 |  |  | 99.3 | 752 | 0.992 | -8 | 49.02 | 97 | 28 | 0.992 | 173.73 | 198 | 9190 | 202.1 | 48.43 | -47.06 | 17 | 43.18 | 40.99 | 44.92 | 44 | 53 | 66 | 77 | 37.65 | 88 | 91
11495 | 1746 | 269 | 49.1 | 81.1 | 95 | 70 | 55.2 | 191 | 95 | 221.8 | 198.5 | 43 | 11.4 | 30 | 0.032 | 104 | 30 | 15.501 | 416.5 | 205.2 | 200.6 | 98.5 | 43.5 | 0.645 |  |  | 99.2 | 752 | 0.994 | -8 | 46.67 | 97 | 28 | 1.01 | 173.73 | 200 | 8330 | 199.84 | 49.6 | -46.88 | 17.06 | 43.24 | 41.06 | 45.23 | 44 | 53 | 66 | 77 | 37.25 | 89 | 86
11496 | 1744 | 267.1 | 48 | 81.1 | 95 | 70 | 55.2 | 190.8 | 95 | 221.6 | 198.8 | 43.1 | 11.4 | 30 | 0.051 | 104 | 30 | 15.368 | 417.1 | 205.2 | 200.1 | 98.5 | 43.5 | 0.643 |  |  | 99.3 | 752 | 0.99 | -8 | 57.65 | 97 | 28 | 1.001 | 174.12 | 203 | 8900 | 196.61 | 50.13 | -46.75 | 16.81 | 43.41 | 41.13 | 45.33 | 44 | 53 | 66 | 77 | 37.25 | 86 | 90
11497 | 1754 | 267.9 | 49.3 | 81.1 | 95 | 70 | 55.2 | 190.7 | 95 | 221.6 | 199.4 | 43.1 | 11.4 | 30 | 0.053 | 104 | 30 | 15.373 | 415.5 | 205.2 | 200.3 | 98.5 | 43.5 | 0.646 |  |  | 99.3 | 752.1 | 0.989 | -8 | 58.82 | 97 | 28 | 1.001 | 175.29 | 204 | 7990 | 200.16 | 50.05 | -46.88 | 17 | 43.2 | 41.03 | 45.12 | 44 | 53 | 66 | 77 | 37.25 | 88 | 87
11498 | 1757 | 269.6 | 49.8 | 81.1 | 95 | 70 | 55.2 | 191.1 | 95 | 222 | 199.1 | 43 | 11.4 | 30 | 0.042 | 104.1 | 30 | 15.535 | 414.7 | 205.2 | 200.7 | 98.5 | 43.5 | 0.647 |  |  | 99.3 | 752.1 | 0.991 | -8 | 45.88 | 97 | 28 | 1.011 | 174.51 | 202 | 8970 | 200.16 | 49.42 | -46.75 | 16.94 | 43.2 | 41.03 | 45.03 | 44 | 53 | 66 | 77 | 37.25 | 91 | 90
11499 | 1757 | 270.5 | 50.1 | 81.1 | 95 | 70 | 55.2 | 191.2 | 95 | 222.1 | 198.7 | 43.1 | 11.4 | 30 | 0.03 | 104.1 | 30 | 15.597 | 415 | 205.2 | 200.9 | 98.5 | 43.5 | 0.648 |  |  | 99.3 | 752.2 | 0.989 | -8 | 44.31 | 97 | 28 | 1.012 | 174.12 | 198 | 8580 | 201.45 | 49.61 | -46.94 | 16.94 | 43.37 | 41.05 | 45.12 | 44 | 53 | 66 | 77 | 37.25 | 92 | 93
11500 | 1751 | 270.7 | 49.3 | 81.1 | 95 | 70 | 55.2 | 191.1 | 95 | 222 | 198.4 | 43.1 | 11.4 | 30 | 0.029 | 104.1 | 30 | 15.588 | 415.2 | 205.2 | 200.7 | 98.5 | 43.5 | 0.647 |  |  | 99.3 | 752.1 | 0.99 | -8 | 43.14 | 97 | 28 | 1.004 | 174.12 | 195 | 9020 | 199.18 | 48.09 | -47.06 | 16.94 | 43.33 | 41.04 | 45.23 | 44 | 53 | 66 | 77 | 37.25 | 90 | 93
11501 | 1754 | 270.7 | 49.7 | 81.1 | 95 | 70 | 55.2 | 191.1 | 95 | 222.1 | 198.4 | 43.1 | 11.4 | 30 | 0.041 | 104 | 30 | 15.496 | 415.7 | 205.2 | 200.1 | 98.5 | 43.5 | 0.644 |  |  | 99.3 | 752.1 | 0.988 | -8 | 45.88 | 97 | 28 | 0.992 | 173.33 | 195 | 8730 | 199.84 | 49.51 | -46.94 | 17 | 43.35 | 40.95 | 45.23 | 44 | 53 | 66 | 77 | 37.25 | 90 | 88
11502 | 1742 | 267.8 | 48.9 | 81.1 | 95 | 70 | 55.2 | 190.8 | 95 | 221.5 | 198.9 | 43.1 | 11.4 | 30 | 0.056 | 104 | 30 | 15.451 | 416.3 | 205.2 | 199.9 | 98.5 | 43.5 | 0.643 |  |  | 99.3 | 752 | 0.988 | -8 | 59.61 | 97 | 28 | 1.013 | 174.51 | 201 | 9020 | 198.23 | 48.93 | -47.06 | 16.94 | 43.15 | 41.08 | 45.12 | 44 | 53 | 66 | 77 | 37.25 | 89 | 93
11503 | 1746 | 266.7 | 49.5 | 81.1 | 95 | 70 | 55.2 | 190.5 | 95 | 221.1 | 199.1 | 43 | 11.4 | 30 | 0.061 | 104 | 30 | 15.363 | 416.8 | 205.2 | 199.9 | 98.5 | 43.5 | 0.642 |  |  | 99.3 | 752.1 | 0.99 | -8 | 60 | 97 | 28 | 0.993 | 174.12 | 203 | 9310 | 196.61 | 49.04 | -47.12 | 17.19 | 43.37 | 40.82 | 45.03 | 44 | 53 | 66 | 77 | 37.65 | 89 | 89
11504 | 1755 | 269.1 | 49.8 | 81.1 | 95 | 70 | 55.2 | 190.7 | 95 | 221.4 | 199.3 | 43 | 11.4 | 30 | 0.048 | 104 | 30 | 15.416 | 416.7 | 205.2 | 200.3 | 98.5 | 43.5 | 0.644 |  |  | 99.3 | 752.1 | 0.99 | -8 | 57.65 | 98 | 28 | 1.004 | 174.9 | 195 | 8510 | 199.52 | 49.37 | -47.12 | 16.94 | 43.02 | 40.97 | 44.83 | 44 | 53 | 66 | 77 | 37.25 | 88 | 94
11505 | 1757 | 271.4 | 50.1 | 81.1 | 95 | 70 | 55.2 | 191.1 | 95 | 222 | 198.5 | 42.9 | 11.4 | 30 | 0.031 | 104.1 | 30 | 15.544 | 416.1 | 205.2 | 200.8 | 98.5 | 43.5 | 0.646 |  |  | 99.2 | 752.1 | 0.991 | -8 | 47.06 | 97 | 28 | 0.997 | 174.9 | 195 | 9730 | 199.84 | 49.48 | -47.12 | 16.88 | 43.12 | 40.91 | 44.83 | 44 | 53 | 66 | 77 | 37.25 | 86 | 96
11506 | 1748 | 270.6 | 48.9 | 81.1 | 95 | 70 | 55.2 | 191.1 | 95 | 221.9 | 198.1 | 43 | 11.4 | 30 | 0.03 | 104.1 | 30 | 15.565 | 415.9 | 205.2 | 200.4 | 98.5 | 43.5 | 0.645 |  |  | 99.2 | 752 | 0.992 | -8 | 47.84 | 97 | 28 | 0.991 | 173.33 | 198 | 9340 | 199.84 | 48.11 | -47 | 16.94 | 43.34 | 41.06 | 45.12 | 44 | 53 | 66 | 77 | 37.25 | 91 | 85
11507 | 1745 | 267.9 | 49 | 81.1 | 95 | 70 | 55.2 | 190.5 | 95 | 221.1 | 198.6 | 43 | 11.4 | 30 | 0.051 | 104 | 30 | 15.468 | 416.7 | 205.2 | 199.9 | 98.5 | 43.5 | 0.644 |  |  | 99.3 | 751.9 | 0.989 | -8 | 59.22 | 97 | 28 | 0.997 | 174.12 | 200 | 8800 | 197.91 | 49.42 | -47.06 | 17 | 43.25 | 40.9 | 45.23 | 44 | 53 | 66 | 77 | 37.25 | 87 | 89
11508 | 1754 | 269 | 50 | 81.1 | 95 | 70 | 55.2 | 190.5 | 95 | 221.4 | 199.2 | 43 | 11.4 | 30 | 0.053 | 104 | 30 | 15.411 | 416.7 | 205.2 | 200.2 | 98.5 | 43.5 | 0.644 |  |  | 99.3 | 751.9 | 0.987 | -8 | 58.04 | 97 | 28 | 0.998 | 174.12 | 204 | 8310 | 199.84 | 49.46 | -46.94 | 16.94 | 43.24 | 40.87 | 45.12 | 44 | 53 | 66 | 77 | 37.25 | 88 | 92
11509 | 1753 | 269.8 | 49.7 | 81.1 | 95 | 70 | 55.2 | 190.6 | 95 | 221.4 | 198.8 | 43 | 11.4 | 30 | 0.039 | 104 | 30 | 15.492 | 415.9 | 205.2 | 200.6 | 98.5 | 43.5 | 0.645 |  |  | 99.2 | 751.9 | 0.989 | -8 | 48.24 | 97 | 28 | 0.997 | 174.12 | 197 | 8380 | 201.77 | 49.33 | -47 | 17 | 43.04 | 40.88 | 45.03 | 44 | 53 | 66 | 77 | 37.25 | 87 | 88
11510 | 1754 | 271.2 | 49.8 | 81.1 | 95 | 70 | 55.2 | 190.9 | 95 | 221.8 | 198.6 | 43 | 11.4 | 30 | 0.034 | 104 | 30 | 15.54 | 416.7 | 205.2 | 200.5 | 98.5 | 43.5 | 0.645 |  |  | 99.2 | 751.9 | 0.992 | -8 | 47.45 | 97 | 28 | 1.007 | 174.12 | 201 | 8990 | 199.52 | 48.43 | -47.06 | 17 | 43.27 | 40.97 | 45.12 | 44 | 53 | 66 | 77 | 37.25 | 89 | 92
11511 | 1753 | 271 | 49.9 | 81.1 | 95 | 70 | 55.3 | 190.8 | 95 | 221.6 | 198.4 | 43 | 11.4 | 30 | 0.036 | 104 | 30 | 15.503 | 417 | 205.2 | 200.3 | 98.5 | 43.5 | 0.645 |  |  | 99.3 | 751.9 | 0.985 | -8 | 48.24 | 97 | 28 | 1.007 | 173.73 | 196 | 8260 | 198.86 | 48.33 | -47 | 16.94 | 43.23 | 41.04 | 45.23 | 44 | 53 | 66 | 77 | 37.25 | 90 | 93
11512 | 1753 | 271.1 | 49.7 | 81.1 | 95 | 70 | 55.3 | 190.8 | 95 | 221.5 | 198.6 | 43.1 | 11.4 | 30 | 0.04 | 104 | 30 | 15.486 | 417.4 | 205.2 | 200.2 | 98.5 | 43.5 | 0.645 |  |  | 99.2 | 751.8 | 0.993 | -8 | 51.76 | 97 | 28 | 0.992 | 174.12 | 195 | 8990 | 196.61 | 48.18 | -46.94 | 16.88 | 43.24 | 41.01 | 45.23 | 44 | 53 | 66 | 77 | 37.25 | 88 | 85
11513 | 1746 | 269 | 49.1 | 81.1 | 95 | 70 | 55.3 | 190.6 | 95 | 221.3 | 198.7 | 43 | 11.4 | 30 | 0.051 | 104 | 30 | 15.438 | 418.7 | 205.2 | 200 | 98.5 | 43.5 | 0.643 |  |  | 99.3 | 751.8 | 0.998 | -8 | 47.06 | 97 | 28 | 1.007 | 174.51 | 201 | 8210 | 198.23 | 48.41 | -47 | 17.06 | 43.22 | 41.09 | 45.12 | 44 | 53 | 66 | 77 | 37.25 | 88 | 88
11514 | 1740 | 267.5 | 48.4 | 81.1 | 94.9 | 70 | 55.3 | 190.6 | 95 | 221.1 | 198.7 | 43 | 11.4 | 30 | 0.062 | 103.9 | 30 | 15.385 | 418.5 | 205.2 | 199.6 | 98.5 | 43.5 | 0.641 |  |  | 99.3 | 751.8 | 0.983 | -8 | 57.65 | 97 | 28 | 1.007 | 173.73 | 202 | 8680 | 196.61 | 47.37 | -47 | 16.88 | 43.25 | 41.02 | 45.03 | 44 | 53 | 66 | 77 | 37.25 | 90 | 91
11515 | 1741 | 265.7 | 48.6 | 81.1 | 94.9 | 70 | 55.3 | 190.1 | 95 | 220.6 | 198.6 | 42.9 | 11.4 | 30 | 0.072 | 103.9 | 30 | 15.324 | 418.2 | 205.2 | 199.4 | 98.5 | 43.5 | 0.637 |  |  | 99.3 | 751.9 | 0.992 | -8 | 60.39 | 97 | 28 | 1.001 | 174.12 | 195 | 8870 | 199.84 | 49.13 | -46.81 | 17.06 | 43.25 | 41.07 | 44.92 | 44 | 53 | 66 | 77 | 37.65 | 87 | 92
11516 | 1752 | 268 | 49.5 | 81.1 | 94.9 | 70 | 55.3 | 190.3 | 95 | 220.9 | 198.9 | 42.9 | 11.4 | 30 | 0.059 | 103.9 | 30 | 15.304 | 416.9 | 205.2 | 199.8 | 98.5 | 43.5 | 0.638 |  |  | 99.3 | 752 | 0.987 | -8 | 58.82 | 97 | 28 | 1.011 | 171.76 | 200 | 8020 | 199.52 | 50.02 | -46.94 | 16.94 | 43.28 | 41.22 | 44.83 | 44 | 53 | 66 | 77 | 37.25 | 86 | 92
11517 | 1762 | 270.9 | 50.4 | 81.1 | 94.9 | 70 | 55.4 | 190.8 | 95 | 221.8 | 198.7 | 42.9 | 11.4 | 30 | 0.039 | 104 | 30 | 15.419 | 416.1 | 205.2 | 200.3 | 98.5 | 43.5 | 0.641 |  |  | 99.2 | 752 | 0.988 | -8 | 48.24 | 97 | 28 | 0.997 | 174.12 | 199 | 8600 | 199.52 | 48.93 | -46.81 | 17 | 43.28 | 41.05 | 44.83 | 44 | 53 | 66 | 77 | 37.25 | 86 | 87
11518 | 1755 | 271.9 | 49.8 | 81.1 | 94.9 | 70 | 55.4 | 191.3 | 95 | 222.2 | 198 | 43 | 11.4 | 30 | 0.028 | 104.1 | 30 | 15.643 | 415.6 | 205.2 | 200.4 | 98.5 | 43.5 | 0.643 |  |  | 99.2 | 751.9 | 0.992 | -8 | 41.57 | 97 | 28 | 0.999 | 173.73 | 199 | 8380 | 199.52 | 49.46 | -47 | 16.81 | 43.32 | 41.16 | 45.03 | 44 | 53 | 66 | 77 | 37.25 | 88 | 87
11519 | 1746 | 269.9 | 49.1 | 81.1 | 95 | 70 | 55.4 | 190.7 | 95 | 221.4 | 198 | 43 | 11.4 | 30 | 0.034 | 104 | 30 | 15.55 | 416.7 | 205.2 | 200.1 | 98.5 | 43.5 | 0.643 |  |  | 99.3 | 751.7 | 0.998 | -8 | 45.1 | 97 | 28 | 0.993 | 173.73 | 195 | 8430 | 198.54 | 48.53 | -46.94 | 17 | 43.39 | 41.13 | 45.23 | 44 | 53 | 66 | 77 | 37.25 | 89 | 89
11520 | 1745 | 268.6 | 49 | 81.1 | 95 | 70 | 55.4 | 190.3 | 95 | 221 | 198.5 | 43.1 | 11.4 | 30 | 0.051 | 104 | 30 | 15.435 | 417 | 205.2 | 199.8 | 98.5 | 43.5 | 0.642 |  |  | 99.3 | 751.6 | 0.996 | -8 | 58.43 | 97 | 28 | 0.997 | 174.12 | 195 | 8330 | 198.54 | 48.11 | -46.94 | 17 | 43.31 | 41.02 | 45.23 | 44 | 53 | 66 | 77 | 37.25 | 89 | 91
11521 | 1741 | 266 | 48.9 | 81.1 | 94.9 | 70 | 55.5 | 189.9 | 95 | 220.4 | 198.7 | 43.1 | 11.4 | 30 | 0.064 | 104 | 30 | 15.377 | 417.4 | 205.2 | 199.6 | 98.5 | 43.5 | 0.639 |  |  | 99.3 | 751.6 | 0.99 | -8 | 60 | 97 | 28 | 1.003 | 174.12 | 194 | 10070 | 196.93 | 49.56 | -47 | 17.12 | 43.37 | 40.99 | 45.03 | 44 | 53 | 66 | 77 | 37.65 | 87 | 94
11522 | 1743 | 265.8 | 48.6 | 81.1 | 95 | 70 | 55.5 | 190.1 | 95 | 220.6 | 199 | 43 | 11.4 | 30 | 0.057 | 104 | 30 | 15.33 | 417.1 | 205.2 | 200 | 98.5 | 43.5 | 0.64 |  |  | 99.3 | 751.8 | 0.987 | -8 | 54.51 | 97 | 28 | 0.995 | 174.12 | 196 | 8900 | 198.86 | 49.1 | -46.94 | 17.19 | 43.18 | 40.93 | 44.92 | 44 | 53 | 66 | 77 | 37.65 | 85 | 91
11523 | 1761 | 269.5 | 50.3 | 81.1 | 94.9 | 70 | 55.5 | 190.7 | 95 | 221.6 | 199.2 | 43 | 11.4 | 30 | 0.044 | 104.1 | 30 | 15.402 | 416.3 | 205.2 | 200.3 | 98.5 | 43.5 | 0.644 |  |  | 99.3 | 751.9 | 0.989 | -8 | 54.12 | 97 | 28 | 0.995 | 174.51 | 196 | 8730 | 197.25 | 48.84 | -46.94 | 16.94 | 43.12 | 40.91 | 44.83 | 44 | 53 | 66 | 77 | 37.25 | 88 | 87
11524 | 1754 | 270.6 | 49.7 | 81.1 | 94.9 | 70 | 55.5 | 191.1 | 95 | 221.9 | 198.4 | 43 | 11.4 | 30 | 0.032 | 104.1 | 30 | 15.546 | 416 | 205.2 | 200.5 | 98.5 | 43.5 | 0.645 |  |  | 99.3 | 752 | 0.994 | -8 | 41.57 | 97 | 28 | 0.998 | 175.29 | 198 | 9190 | 199.52 | 49.6 | -47.06 | 16.94 | 43.26 | 41.1 | 44.83 | 44 | 53 | 66 | 77 | 37.25 | 89 | 88
11525 | 1751 | 271 | 49 | 81.1 | 94.9 | 70 | 55.6 | 191 | 95 | 221.9 | 198.3 | 43 | 11.4 | 30 | 0.032 | 104.1 | 30 | 15.532 | 416.3 | 205.2 | 200.5 | 98.5 | 43.5 | 0.646 |  |  | 99.3 | 751.9 | 0.992 | -8 | 45.1 | 97 | 28 | 0.991 | 174.12 | 196 | 8900 | 201.77 | 48.48 | -47 | 16.94 | 43.23 | 41.09 | 45.12 | 44 | 53 | 66 | 77 | 37.25 | 89 | 98
11526 | 1753 | 270 | 50 | 81.1 | 94.9 | 70 | 55.6 | 190.6 | 95 | 221.3 | 198.9 | 43 | 11.4 | 30 | 0.045 | 104.1 | 30 | 15.483 | 416.4 | 205.2 | 200.2 | 98.5 | 43.5 | 0.647 |  |  | 99.3 | 751.9 | 0.987 | -8 | 57.25 | 97 | 28 | 1 | 174.51 | 203 | 8120 | 196.93 | 50.2 | -46.94 | 17.25 | 43.33 | 41.01 | 45.23 | 44 | 53 | 66 | 77 | 37.25 | 89 | 92
11527 | 1745 | 268 | 49.1 | 81.1 | 94.9 | 70 | 55.6 | 190.6 | 95 | 221.3 | 199.1 | 43 | 11.4 | 30 | 0.057 | 104 | 30 | 15.486 | 417.3 | 205.2 | 200.1 | 98.5 | 43.5 | 0.643 |  |  | 99.3 | 752 | 0.984 | -8 | 56.08 | 97 | 28 | 1.005 | 174.51 | 194 | 7900 | 199.52 | 49.57 | -46.88 | 16.81 | 43.2 | 40.97 | 45.12 | 44 | 53 | 66 | 77 | 37.25 | 89 | 94
11528 | 1740 | 267.3 | 48.3 | 81.1 | 94.9 | 70 | 55.6 | 190.5 | 95 | 221.1 | 199.2 | 43 | 11.4 | 30 | 0.061 | 104 | 30 | 15.432 | 417.2 | 205.2 | 200 | 98.5 | 43.5 | 0.643 |  |  | 99.2 | 752 | 0.99 | -8 | 58.04 | 97 | 28 | 0.996 | 174.51 | 202 | 8970 | 196.61 | 48.87 | -46.88 | 16.88 | 43.25 | 41.01 | 45.03 | 44 | 53 | 66 | 77 | 37.25 | 89 | 92
11529 | 1745 | 266.1 | 48.8 | 81.1 | 94.9 | 70 | 55.6 | 190.4 | 95 | 221.1 | 199.2 | 43 | 11.4 | 30 | 0.062 | 104 | 30 | 15.408 | 417.6 | 205.2 | 200 | 98.5 | 43.5 | 0.643 |  |  | 99.2 | 752.1 | 0.992 | -8 | 59.22 | 97 | 28 | 0.991 | 174.51 | 203 | 7650 | 196.61 | 49.12 | -47 | 16.88 | 43.25 | 40.95 | 44.92 | 44 | 53 | 66 | 77 | 37.25 | 89 | 85
11530 | 1753 | 267.9 | 49.5 | 81.1 | 94.9 | 70 | 55.6 | 190.7 | 95 | 221.5 | 199.4 | 42.9 | 11.4 | 30 | 0.054 | 104 | 30 | 15.452 | 416.9 | 205.2 | 200.4 | 98.5 | 43.5 | 0.643 |  |  | 99.3 | 752.2 | 0.989 | -8 | 52.94 | 97 | 28 | 1.005 | 174.9 | 195 | 8260 | 199.18 | 48.31 | -47.06 | 17 | 43.31 | 41.07 | 44.83 | 44 | 53 | 66 | 77 | 37.25 | 88 | 87
11531 | 1755 | 269.7 | 49.7 | 81.1 | 95 | 70 | 55.6 | 191 | 95 | 222 | 198.9 | 43 | 11.4 | 30 | 0.036 | 104.1 | 30 | 15.555 | 416.1 | 205.2 | 200.8 | 98.5 | 43.5 | 0.645 |  |  | 99.3 | 752.3 | 0.991 | -8 | 46.27 | 97 | 28 | 1.001 | 175.29 | 196 | 8820 | 197.25 | 49.46 | -47 | 16.94 | 43.22 | 40.91 | 44.92 | 44 | 53 | 66 | 77 | 37.25 | 90 | 90
11532 | 1752 | 269.4 | 49.4 | 81.1 | 95 | 70 | 55.6 | 191.1 | 95 | 221.9 | 198.6 | 43 | 11.4 | 30 | 0.033 | 104.1 | 30 | 15.548 | 416.4 | 205.2 | 200.6 | 98.5 | 43.5 | 0.645 |  |  | 99.2 | 752.3 | 0.992 | -8 | 43.92 | 97 | 28 | 0.999 | 174.12 | 201 | 8430 | 199.52 | 48.35 | -47.12 | 17.12 | 43.26 | 41.07 | 45.03 | 44 | 53 | 66 | 77 | 37.25 | 90 | 93
11533 | 1751 | 268.8 | 49.5 | 81.1 | 95 | 70 | 55.6 | 190.8 | 95 | 221.5 | 198.4 | 43.1 | 11.4 | 30 | 0.034 | 104 | 30 | 15.508 | 417 | 205.2 | 200.4 | 98.5 | 43.5 | 0.645 |  |  | 99.2 | 752.3 | 0.993 | -8 | 47.45 | 97 | 28 | 0.992 | 173.33 | 196 | 9580 | 197.25 | 48.18 | -47 | 16.94 | 43.14 | 40.93 | 45.23 | 44 | 53 | 66 | 77 | 37.25 | 92 | 95
11534 | 1752 | 270.1 | 49.2 | 81.1 | 95 | 70 | 55.5 | 190.9 | 95 | 221.8 | 198.5 | 43.1 | 11.4 | 30 | 0.038 | 104.1 | 30 | 15.476 | 417.2 | 205.2 | 200.2 | 98.5 | 43.5 | 0.646 |  |  | 99.2 | 752.3 | 0.99 | -8 | 49.41 | 97 | 28 | 0.999 | 174.51 | 200 | 9380 | 196.93 | 48.74 | -47 | 17.06 | 43.18 | 40.99 | 45.23 | 44 | 53 | 66 | 77 | 37.25 | 87 | 92
11535 | 1744 | 268.2 | 48.5 | 81.1 | 95 | 70 | 55.5 | 190.7 | 95 | 221.3 | 198.7 | 43.1 | 11.4 | 30 | 0.051 | 104 | 30 | 15.464 | 417.2 | 205.2 | 200 | 98.5 | 43.5 | 0.644 |  |  | 99.3 | 752.3 | 0.987 | -8 | 56.08 | 97 | 28 | 1.003 | 173.73 | 195 | 8950 | 196.61 | 48.11 | -47 | 17.12 | 43.29 | 40.97 | 45.23 | 44 | 53 | 66 | 77 | 37.25 | 88 | 85
11536 | 1750 | 267.1 | 49 | 81.1 | 95 | 70 | 55.5 | 190 | 95 | 220.5 | 198.7 | 43 | 11.4 | 30 | 0.062 | 104 | 30 | 15.424 | 417.8 | 205.2 | 199.5 | 98.5 | 43.5 | 0.641 |  |  | 99.2 | 752.3 | 0.993 | -8 | 60 | 97 | 28 | 1.001 | 173.73 | 193 | 8700 | 196.61 | 48.06 | -46.81 | 16.75 | 43.32 | 41.01 | 45.23 | 44 | 53 | 66 | 77 | 37.65 | 89 | 91
11537 | 1748 | 266.3 | 48.8 | 81.1 | 95 | 70 | 55.4 | 189.8 | 95 | 220.3 | 198.6 | 43 | 11.4 | 30 | 0.068 | 103.9 | 30 | 15.368 | 418.3 | 205.2 | 199.3 | 98.5 | 43.5 | 0.64 |  |  | 99.3 | 752.3 | 0.988 | -8 | 60.39 | 97 | 28 | 0.998 | 171.76 | 203 | 8630 | 199.84 | 49.3 | -46.88 | 17 | 43.34 | 40.98 | 44.92 | 44 | 53 | 66 | 77 | 37.65 | 88 | 93
11538 | 1746 | 266 | 48.7 | 81.1 | 95 | 70 | 55.3 | 190 | 95 | 220.6 | 198.7 | 42.9 | 11.4 | 30 | 0.069 | 103.9 | 30 | 15.347 | 418.6 | 205.2 | 199.4 | 98.5 | 43.5 | 0.64 |  |  | 99.3 | 752.4 | 0.994 | -8 | 58.82 | 97 | 28 | 0.988 | 174.51 | 200 | 8120 | 196.93 | 48.99 | -47.06 | 16.88 | 43.37 | 41.05 | 44.83 | 44 | 53 | 66 | 77 | 37.25 | 88 | 91
11539 | 1761 | 267.6 | 50.1 | 81.1 | 95 | 70 | 55.3 | 190.3 | 95 | 221.1 | 198.7 | 42.9 | 11.4 | 30 | 0.059 | 104 | 30 | 15.327 | 418.4 | 205.2 | 199.6 | 98.5 | 43.5 | 0.643 |  |  | 99.3 | 752.4 | 0.993 | -8 | 54.51 | 97 | 28 | 0.992 | 174.51 | 200 | 8870 | 199.52 | 49.57 | -46.94 | 16.88 | 43.29 | 40.96 | 44.72 | 44 | 53 | 66 | 77 | 37.65 | 90 | 88
11540 | 1758 | 270.2 | 50.1 | 81.1 | 95 | 70 | 55.2 | 190.9 | 95 | 221.8 | 198.7 | 42.9 | 11.5 | 30 | 0.039 | 104 | 30 | 15.434 | 418.1 | 205.2 | 200.2 | 98.5 | 43.5 | 0.645 |  |  | 99.3 | 752.4 | 0.986 | -8 | 45.1 | 97 | 28 | 0.99 | 174.51 | 196 | 8040 | 201.77 | 49.35 | -47.06 | 16.75 | 43.26 | 40.97 | 44.92 | 44 | 53 | 66 | 77 | 37.25 | 89 | 89
11541 | 1756 | 270.9 | 49.8 | 81.1 | 95 | 70 | 55.2 | 191 | 95 | 221.9 | 198.8 | 43 | 11.4 | 30 | 0.035 | 104.1 | 30 | 15.532 | 417.8 | 205.2 | 200.6 | 98.5 | 43.5 | 0.647 |  |  | 99.2 | 752.3 | 0.993 | -8 | 49.41 | 97 | 28 | 0.995 | 174.51 | 202 | 9040 | 199.52 | 49.59 | -47 | 16.94 | 43.33 | 41.04 | 45.03 | 44 | 53 | 66 | 77 | 37.25 | 89 | 88
11542 | 1759 | 271.5 | 50.5 | 81.1 | 95 | 70 | 55.1 | 191.1 | 95 | 222 | 199.1 | 43.1 | 11.4 | 30 | 0.033 | 104.1 | 29.9 | 15.539 | 417.7 | 205.2 | 200.9 | 98.5 | 43.5 | 0.652 |  |  | 99.2 | 752.2 | 0.988 | -8 | 52.55 | 97 | 28 | 1.002 | 174.9 | 196 | 8750 | 198.86 | 48.67 | -46.88 | 17.12 | 43.11 | 40.83 | 45.23 | 44 | 53 | 66 | 77 | 37.25 | 88 | 91
11543 | 1752 | 271.6 | 49.4 | 81.1 | 95 | 70 | 55.1 | 191.1 | 95 | 221.9 | 198.5 | 43.1 | 11.4 | 30 | 0.031 | 104.1 | 29.9 | 15.565 | 417.1 | 205.2 | 200.7 | 98.5 | 43.5 | 0.649 |  |  | 99.3 | 752.1 | 0.991 | -8 | 41.96 | 98 | 28 | 0.997 | 174.51 | 198 | 9380 | 199.52 | 48.29 | -47 | 17 | 43.23 | 40.93 | 45.23 | 44 | 53 | 66 | 77 | 37.25 | 87 | 90
11544 | 1744 | 269 | 48.9 | 81.1 | 95 | 70 | 55.1 | 190.5 | 95 | 221.2 | 198.7 | 43.1 | 11.4 | 30 | 0.05 | 104 | 29.9 | 15.495 | 417.7 | 205.2 | 200.1 | 98.5 | 43.5 | 0.645 |  |  | 99.3 | 752 | 0.994 | -8 | 52.55 | 97 | 28 | 0.994 | 174.12 | 195 | 8700 | 198.23 | 48.27 | -46.88 | 16.94 | 43.36 | 40.84 | 45.33 | 44 | 53 | 66 | 77 | 37.25 | 91 | 98
11545 | 1744 | 268.1 | 48.6 | 81.1 | 95 | 70 | 55 | 190.1 | 95 | 220.7 | 198.8 | 43.1 | 11.4 | 30 | 0.06 | 103.9 | 29.9 | 15.422 | 418.6 | 205.2 | 199.7 | 98.5 | 43.5 | 0.644 |  |  | 99.3 | 751.9 | 0.99 | -8 | 59.22 | 98 | 28 | 0.995 | 174.51 | 194 | 8580 | 196.61 | 48.97 | -47 | 17 | 43.06 | 40.93 | 45.23 | 44 | 53 | 66 | 77 | 37.25 | 91 | 93
11546 | 1743 | 266.3 | 48.8 | 81 | 95 | 70 | 55 | 189.9 | 95 | 220.5 | 199.2 | 43 | 11.4 | 30 | 0.065 | 103.9 | 29.9 | 15.351 | 418.6 | 205.2 | 199.9 | 98.5 | 43.5 | 0.644 |  |  | 99.3 | 751.9 | 0.988 | -8 | 60 | 97 | 28 | 0.999 | 174.51 | 202 | 8120 | 196.61 | 49.56 | -47 | 17.06 | 43.1 | 40.91 | 45.03 | 44 | 53 | 66 | 77 | 37.25 | 87 | 82
11547 | 1751 | 268.1 | 48.9 | 81 | 95 | 70 | 54.9 | 190.5 | 95 | 221.3 | 199.6 | 43 | 11.4 | 30 | 0.056 | 104 | 29.9 | 15.41 | 417.8 | 205.2 | 200.4 | 98.5 | 43.5 | 0.646 |  |  | 99.3 | 751.9 | 0.986 | -8 | 58.82 | 97 | 28 | 1.007 | 174.9 | 195 | 9340 | 199.52 | 48.07 | -47 | 16.94 | 43.13 | 40.81 | 44.92 | 44 | 53 | 66 | 77 | 37.25 | 90 | 86
11548 | 1758 | 270.3 | 50 | 81 | 95 | 70 | 54.8 | 190.7 | 95 | 221.7 | 199.2 | 42.9 | 11.4 | 30 | 0.038 | 104 | 29.9 | 15.484 | 417.1 | 205.2 | 200.7 | 98.5 | 43.5 | 0.648 |  |  | 99.3 | 752 | 0.99 | -8 | 44.71 | 98 | 28 | 0.993 | 174.9 | 199 | 9240 | 198.54 | 48.87 | -47 | 16.81 | 43.03 | 40.92 | 44.83 | 44 | 53 | 66 | 77 | 37.25 | 89 | 90
11549 | 1756 | 270.6 | 50 | 81 | 95 | 70 | 54.8 | 190.8 | 95 | 221.7 | 198.8 | 43 | 11.4 | 30 | 0.033 | 104 | 30 | 15.573 | 417.4 | 205.2 | 200.5 | 98.5 | 43.5 | 0.65 |  |  | 99.3 | 751.9 | 0.992 | -8 | 49.02 | 97 | 28 | 0.994 | 173.73 | 196 | 8120 | 202.1 | 49.32 | -47 | 17 | 43.3 | 40.9 | 45.03 | 44 | 53 | 66 | 77 | 37.25 | 90 | 88
11550 | 1747 | 269.5 | 49.1 | 81 | 95 | 70 | 54.8 | 190.6 | 95 | 221.4 | 198.6 | 43 | 11.4 | 30 | 0.034 | 104 | 30 | 15.583 | 417.5 | 205.2 | 200.6 | 98.5 | 43.5 | 0.648 |  |  | 99.2 | 751.9 | 0.991 | -8 | 45.88 | 97 | 28 | 0.99 | 174.51 | 195 | 8240 | 199.84 | 49.34 | -47.06 | 16.94 | 43.06 | 40.76 | 45.12 | 44 | 53 | 66 | 77 | 37.25 | 88 | 90
11551 | 1740 | 266.2 | 48.6 | 81 | 95 | 70 | 54.7 | 190.3 | 95 | 220.9 | 198.6 | 43.1 | 11.4 | 30 | 0.056 | 103.9 | 30 | 15.381 | 418.4 | 205.2 | 200 | 98.5 | 43.5 | 0.644 |  |  | 99.2 | 751.9 | 0.992 | -8 | 51.76 | 97 | 28 | 0.991 | 173.33 | 194 | 7870 | 198.86 | 49.58 | -46.88 | 16.69 | 43.18 | 41.01 | 45.23 | 44 | 53 | 66 | 77 | 37.25 | 89 | 86
11552 | 1751 | 266.9 | 49 | 81 | 95 | 70 | 54.7 | 190.4 | 95 | 221.1 | 199.3 | 43 | 11.4 | 30 | 0.062 | 103.9 | 30 | 15.299 | 417.7 | 205.2 | 200.2 | 98.5 | 43.5 | 0.644 |  |  | 99.3 | 751.9 | 0.996 | -8 | 59.22 | 98 | 28 | 1 | 174.9 | 202 | 9020 | 196.93 | 49.17 | -46.94 | 16.69 | 43.18 | 41.1 | 45.12 | 44 | 53 | 66 | 77 | 37.65 | 88 | 85
11553 | 1751 | 266.8 | 50.1 | 81 | 95 | 70 | 54.7 | 190.2 | 95 | 221 | 199.6 | 43 | 11.5 | 30 | 0.059 | 104 | 29.9 | 15.361 | 418 | 205.2 | 200.5 | 98.5 | 43.5 | 0.645 |  |  | 99.2 | 752.1 | 0.985 | -8 | 54.12 | 97 | 28 | 0.995 | 174.9 | 195 | 8950 | 198.54 | 49.39 | -47.06 | 17 | 42.94 | 40.88 | 45.03 | 44 | 53 | 66 | 77 | 37.65 | 91 | 89
11554 | 1755 | 268.8 | 49.9 | 81 | 95 | 70 | 54.6 | 190.7 | 95 | 221.6 | 199.7 | 43 | 11.4 | 30 | 0.043 | 104 | 29.9 | 15.441 | 417.2 | 205.2 | 201 | 98.5 | 43.5 | 0.649 |  |  | 99.3 | 752.2 | 0.993 | -8 | 54.9 | 97 | 28 | 1.005 | 174.9 | 203 | 8820 | 201.45 | 48.86 | -46.81 | 17.06 | 43.11 | 40.87 | 44.92 | 44 | 53 | 66 | 77 | 37.65 | 92 | 89
11555 | 1759 | 271.7 | 49.9 | 81 | 95 | 70 | 54.6 | 191.2 | 95 | 222.2 | 198.9 | 43 | 11.5 | 30 | 0.028 | 104.1 | 29.9 | 15.555 | 416.6 | 205.2 | 201 | 98.5 | 43.5 | 0.65 |  |  | 99.2 | 752.2 | 0.994 | -8 | 43.53 | 97 | 28 | 0.997 | 174.12 | 199 | 8190 | 197.25 | 49.32 | -47 | 16.94 | 43.3 | 41.09 | 45.12 | 44 | 53 | 66 | 77 | 37.25 | 87 | 93
11556 | 1752 | 270.3 | 49.5 | 81 | 95 | 70 | 54.6 | 190.9 | 95 | 221.8 | 198.6 | 43 | 11.5 | 30 | 0.032 | 104.1 | 29.9 | 15.589 | 417.1 | 205.2 | 200.6 | 98.5 | 43.5 | 0.649 |  |  | 99.3 | 752.1 | 0.993 | -8 | 49.41 | 98 | 28 | 1.003 | 173.73 | 195 | 8330 | 198.54 | 48.28 | -47.06 | 17.06 | 43.34 | 41.02 | 45.23 | 44 | 53 | 66 | 77 | 37.25 | 86 | 94
11557 | 1747 | 269.2 | 49 | 81 | 95 | 70 | 54.6 | 190.8 | 95 | 221.5 | 198.6 | 43.1 | 11.5 | 30 | 0.044 | 104.1 | 29.9 | 15.503 | 418 | 205.2 | 200.2 | 98.5 | 43.5 | 0.648 |  |  | 99.3 | 752.1 | 0.992 | -8 | 53.33 | 97 | 28 | 0.993 | 174.12 | 199 | 9240 | 201.45 | 48.22 | -46.88 | 16.88 | 43.34 | 40.96 | 45.23 | 44 | 53 | 66 | 77 | 37.25 | 88 | 91
11558 | 1750 | 269.5 | 49.4 | 81 | 95 | 70 | 54.5 | 190.6 | 95 | 221.4 | 198.8 | 43.1 | 11.5 | 30 | 0.049 | 104 | 29.9 | 15.476 | 416.9 | 205.2 | 199.9 | 98.5 | 43.5 | 0.646 |  |  | 99.3 | 752 | 0.988 | -8 | 56.86 | 97 | 28 | 1.006 | 174.12 | 195 | 8920 | 199.52 | 49.31 | -47 | 16.94 | 43.34 | 41.18 | 45.12 | 44 | 53 | 66 | 77 | 37.25 | 91 | 86
11559 | 1747 | 268.8 | 49 | 81 | 95 | 70 | 54.5 | 190.4 | 95 | 221.1 | 199.2 | 43 | 11.5 | 30 | 0.049 | 104 | 29.9 | 15.507 | 417.2 | 205.2 | 200.2 | 98.5 | 43.5 | 0.645 |  |  | 99.3 | 752 | 0.988 | -8 | 57.65 | 97 | 28 | 1.014 | 174.12 | 201 | 8770 | 199.84 | 48.86 | -47 | 17.25 | 43.45 | 41.04 | 45.03 | 44 | 53 | 66 | 77 | 37.25 | 88 | 90
11560 | 1753 | 269.2 | 50.2 | 81.1 | 95 | 70 | 54.5 | 190.5 | 95 | 221.3 | 199 | 43 | 11.5 | 30 | 0.045 | 104 | 29.9 | 15.495 | 417.4 | 205.2 | 200.4 | 98.5 | 43.5 | 0.647 |  |  | 99.3 | 752.1 | 0.988 | -8 | 49.02 | 97 | 28 | 1.014 | 174.12 | 196 | 8730 | 198.86 | 49.4 | -46.94 | 17.12 | 43.45 | 40.91 | 44.92 | 44 | 53 | 66 | 77 | 37.25 | 88 | 85
11561 | 1752 | 270.2 | 49.6 | 81.1 | 95 | 70 | 54.5 | 190.6 | 95 | 221.5 | 198.4 | 43 | 11.5 | 30 | 0.037 | 104 | 29.9 | 15.487 | 416.6 | 205.2 | 200.3 | 98.5 | 43.5 | 0.646 |  |  | 99.3 | 752.1 | 0.991 | -8 | 43.14 | 97 | 28 | 1.006 | 173.73 | 199 | 9360 | 199.18 | 48.69 | -47 | 16.94 | 43.35 | 41.02 | 44.92 | 44 | 53 | 66 | 77 | 37.25 | 88 | 85
11562 | 1752 | 269.5 | 49.3 | 81.1 | 95 | 70 | 54.5 | 190.6 | 95 | 221.3 | 198.1 | 43 | 11.5 | 30 | 0.041 | 104 | 29.9 | 15.48 | 416.7 | 205.2 | 200 | 98.5 | 43.5 | 0.647 |  |  | 99.2 | 752.1 | 0.995 | -8 | 44.31 | 97 | 28 | 0.995 | 173.73 | 194 | 8020 | 198.86 | 47.95 | -46.94 | 16.88 | 43.29 | 41.04 | 45.03 | 44 | 53 | 66 | 77 | 37.25 | 87 | 89
11563 | 1744 | 267.8 | 49.1 | 81.1 | 94.9 | 70 | 54.4 | 190 | 95 | 220.6 | 198.2 | 43 | 11.4 | 30 | 0.062 | 103.9 | 29.9 | 15.386 | 417.8 | 205.2 | 199.4 | 98.5 | 43.5 | 0.644 |  |  | 99.3 | 752 | 0.991 | -8 | 54.9 | 97 | 28 | 0.998 | 173.33 | 194 | 8730 | 198.23 | 48.28 | -47 | 16.88 | 43.26 | 41 | 45.12 | 44 | 53 | 66 | 77 | 37.65 | 91 | 87
11564 | 1742 | 265.8 | 48.3 | 81.1 | 95 | 70 | 54.4 | 189.6 | 95 | 220 | 198.5 | 43 | 11.4 | 30 | 0.069 | 103.9 | 30 | 15.247 | 418.5 | 205.2 | 199.3 | 98.5 | 43.5 | 0.641 |  |  | 99.3 | 752 | 0.989 | -8 | 60.39 | 97 | 28 | 0.991 | 174.12 | 203 | 9240 | 197.91 | 50.09 | -46.94 | 16.94 | 43.14 | 40.98 | 44.92 | 44 | 53 | 66 | 77 | 37.65 | 88 | 91
11565 | 1752 | 268.4 | 49.2 | 81.1 | 95.1 | 70 | 54.4 | 190.1 | 95 | 220.8 | 199 | 42.9 | 11.5 | 30 | 0.058 | 104 | 29.9 | 15.33 | 417.1 | 205.2 | 200 | 98.5 | 43.5 | 0.645 |  |  | 99.3 | 752 | 0.991 | -8 | 55.29 | 97 | 28 | 0.999 | 174.9 | 195 | 8530 | 199.84 | 49.39 | -47 | 16.94 | 43.31 | 40.99 | 44.83 | 44 | 53 | 66 | 77 | 37.25 | 91 | 91
11566 | 1757 | 269.9 | 50.4 | 81.1 | 95.1 | 70 | 54.4 | 190.4 | 95 | 221.2 | 199 | 42.9 | 11.5 | 30 | 0.042 | 104.1 | 30 | 15.468 | 416.2 | 205.2 | 200.6 | 98.5 | 43.5 | 0.649 |  |  | 99.3 | 751.9 | 0.99 | -8 | 50.98 | 97 | 28 | 1.006 | 174.51 | 197 | 8850 | 199.52 | 49.52 | -47 | 17.06 | 43.11 | 40.88 | 44.83 | 44 | 53 | 66 | 77 | 37.25 | 96 | 94
11567 | 1762 | 273.7 | 51 | 81.1 | 95 | 70 | 54.4 | 191 | 95 | 222 | 198.6 | 43 | 11.5 | 30 | 0.028 | 104.1 | 30 | 15.563 | 416 | 205.2 | 200.8 | 98.5 | 43.5 | 0.651 |  |  | 99.3 | 751.9 | 0.987 | -8 | 47.45 | 97 | 28 | 0.992 | 174.12 | 197 | 8920 | 201.11 | 48.06 | -47.06 | 17.06 | 42.85 | 40.91 | 45.12 | 44 | 53 | 66 | 77 | 37.25 | 94 | 93
11568 | 1750 | 271.1 | 49.6 | 81.1 | 95 | 70 | 54.4 | 190.7 | 95 | 221.4 | 198.8 | 43 | 11.5 | 30 | 0.038 | 104 | 30 | 15.604 | 416.8 | 205.2 | 200.5 | 98.5 | 43.5 | 0.65 |  |  | 99.3 | 751.8 | 0.988 | -8 | 54.51 | 98 | 28 | 0.996 | 174.51 | 199 | 8090 | 197.25 | 49.54 | -47.06 | 17 | 43.23 | 40.98 | 45.23 | 44 | 53 | 66 | 77 | 37.25 | 90 | 94
11569 | 1750 | 270.5 | 49.5 | 81.1 | 95 | 70 | 54.4 | 190.6 | 95 | 221.3 | 199.1 | 43 | 11.5 | 30 | 0.05 | 104 | 30 | 15.551 | 417.2 | 205.2 | 200.3 | 98.5 | 43.5 | 0.648 |  |  | 99.3 | 751.7 | 0.992 | -8 | 56.86 | 97 | 28 | 1.002 | 174.9 | 195 | 9730 | 199.84 | 49.29 | -47 | 17.12 | 43.18 | 40.94 | 45.23 | 44 | 53 | 66 | 77 | 37.25 | 91 | 89
11570 | 1741 | 267.3 | 49.2 | 81.1 | 95 | 70 | 54.4 | 189.9 | 95 | 220.3 | 199.2 | 43 | 11.5 | 30 | 0.065 | 103.9 | 30 | 15.479 | 418.1 | 205.2 | 200.1 | 98.5 | 43.5 | 0.645 |  |  | 99.3 | 751.7 | 0.986 | -8 | 56.47 | 97 | 28 | 0.999 | 174.12 | 204 | 9310 | 196.61 | 48.95 | -46.94 | 16.94 | 43.03 | 40.88 | 45.12 | 44 | 53 | 66 | 77 | 37.25 | 90 | 94
11571 | 1738 | 265.5 | 47.9 | 81.1 | 95.1 | 70 | 54.4 | 189.7 | 95 | 220.1 | 199.2 | 43 | 11.5 | 30 | 0.073 | 103.9 | 30 | 15.342 | 418.4 | 205.2 | 199.9 | 98.5 | 43.5 | 0.643 |  |  | 99.3 | 751.8 | 0.991 | -8 | 60.78 | 97 | 28 | 0.998 | 174.51 | 193 | 9750 | 197.25 | 50.02 | -46.81 | 16.81 | 43.22 | 40.81 | 44.92 | 44 | 53 | 66 | 77 | 37.25 | 90 | 88
11572 | 1748 | 265.6 | 49.3 | 81.1 | 95.1 | 70 | 54.4 | 189.8 | 95 | 220.5 | 199.4 | 42.9 | 11.5 | 30 | 0.07 | 103.9 | 30 | 15.284 | 418.5 | 205.2 | 200.1 | 98.5 | 43.5 | 0.642 |  |  | 99.3 | 752 | 0.987 | -8 | 59.61 | 97 | 28 | 0.99 | 175.29 | 194 | 8850 | 198.54 | 49.01 | -46.94 | 16.81 | 43.12 | 41.06 | 44.83 | 44 | 53 | 66 | 77 | 37.25 | 89 | 92
11573 | 1757 | 268.6 | 49.8 | 81.1 | 95 | 70 | 54.4 | 190.6 | 95 | 221.5 | 199.3 | 42.9 | 11.5 | 30 | 0.05 | 104 | 30 | 15.352 | 417.1 | 205.2 | 200.6 | 98.5 | 43.5 | 0.646 |  |  | 99.3 | 752.2 | 0.993 | -8 | 50.98 | 97 | 28 | 1.007 | 175.29 | 197 | 8920 | 199.52 | 49.06 | -46.94 | 17 | 43.25 | 40.98 | 44.83 | 44 | 53 | 66 | 77 | 37.25 | 88 | 93
11574 | 1759 | 271 | 50.2 | 81.1 | 95 | 70 | 54.4 | 191 | 95 | 222.1 | 198.6 | 42.9 | 11.5 | 30 | 0.031 | 104.1 | 30 | 15.507 | 416.5 | 205.2 | 200.8 | 98.5 | 43.5 | 0.648 |  |  | 99.3 | 752.3 | 0.988 | -8 | 42.75 | 97 | 28 | 0.993 | 174.51 | 198 | 8990 | 199.84 | 49.54 | -47.06 | 17.12 | 43.3 | 41.12 | 44.83 | 44 | 53 | 66 | 77 | 37.25 | 89 | 89
11575 | 1758 | 271.7 | 50.2 | 81.1 | 94.9 | 70 | 54.4 | 191.1 | 95 | 222.1 | 198.3 | 43 | 11.5 | 30 | 0.028 | 104.1 | 30 | 15.573 | 416.8 | 205.2 | 200.7 | 98.5 | 43.5 | 0.647 |  |  | 99.3 | 752.2 | 0.995 | -8 | 43.92 | 97 | 28 | 1.004 | 174.12 | 196 | 8160 | 200.47 | 49.41 | -46.88 | 17.06 | 43.16 | 41.08 | 45.33 | 44 | 53 | 66 | 77 | 37.25 | 90 | 89
11576 | 1761 | 272.6 | 51.1 | 81.1 | 95 | 70 | 54.4 | 191.1 | 95 | 222.1 | 198.3 | 43.1 | 11.5 | 30 | 0.029 | 104.1 | 30 | 15.574 | 416.8 | 205.2 | 200.5 | 98.5 | 43.5 | 0.648 |  |  | 99.3 | 752.2 | 0.986 | -8 | 46.27 | 97 | 28 | 1 | 173.73 | 201 | 8850 | 199.52 | 49.36 | -46.94 | 16.88 | 43.24 | 40.98 | 45.44 | 44 | 53 | 66 | 77 | 37.25 | 93 | 92
11577 | 1755 | 273.8 | 50.1 | 81.1 | 94.9 | 70 | 54.5 | 191.3 | 95 | 222.4 | 198.1 | 43.1 | 11.5 | 30 | 0.03 | 104.1 | 30 | 15.608 | 416.7 | 205.2 | 200.4 | 98.5 | 43.5 | 0.649 |  |  | 99.3 | 752 | 0.99 | -8 | 43.14 | 97 | 28 | 1.006 | 173.73 | 199 | 8750 | 199.52 | 48.67 | -47 | 16.88 | 43.26 | 41.11 | 45.44 | 44 | 53 | 66 | 77 | 37.25 | 89 | 98
11578 | 1731 | 268 | 47.6 | 81.1 | 94.9 | 70 | 54.5 | 190.2 | 95 | 220.8 | 198.1 | 43.1 | 11.5 | 30 | 0.056 | 104 | 30 | 15.53 | 417.8 | 205.2 | 199.6 | 98.5 | 43.5 | 0.644 |  |  | 99.3 | 751.8 | 0.991 | -8 | 46.67 | 97 | 28 | 0.992 | 173.73 | 195 | 7820 | 199.84 | 49.55 | -46.88 | 17.06 | 43.34 | 41.1 | 45.44 | 44 | 53 | 66 | 77 | 37.25 | 90 | 98
11579 | 1736 | 264 | 48.1 | 81.1 | 94.9 | 70 | 54.5 | 189.9 | 95 | 220.5 | 197.7 | 43.1 | 11.5 | 30 | 0.08 | 103.8 | 30 | 15.258 | 419.5 | 205.2 | 198.6 | 98.5 | 43.5 | 0.638 |  |  | 99.2 | 751.9 | 0.994 | -8 | 60.78 | 97 | 28 | 0.993 | 172.55 | 192 | 8600 | 195.98 | 50.03 | -47 | 16.81 | 43.33 | 41.06 | 45.12 | 44 | 53 | 66 | 77 | 37.65 | 89 | 94
11580 | 1748 | 265.5 | 49.3 | 81.1 | 95 | 70 | 54.5 | 190.2 | 95 | 221 | 198.7 | 43 | 11.5 | 30 | 0.07 | 103.9 | 30 | 15.199 | 419.1 | 205.2 | 199.5 | 98.5 | 43.5 | 0.641 |  |  | 99.2 | 752 | 0.989 | -8 | 60.39 | 97 | 28 | 1.004 | 174.9 | 192 | 8260 | 196.61 | 50.21 | -46.94 | 16.75 | 43.25 | 41.03 | 44.92 | 44 | 53 | 66 | 77 | 37.25 | 88 | 87
11581 | 1758 | 268.5 | 50.2 | 81.1 | 94.9 | 70 | 54.5 | 191 | 95 | 222 | 199 | 42.9 | 11.5 | 30 | 0.049 | 104 | 30 | 15.401 | 417.5 | 205.2 | 200.5 | 98.5 | 43.5 | 0.646 |  |  | 99.3 | 752.1 | 0.988 | -8 | 49.02 | 97 | 28 | 0.999 | 175.29 | 198 | 8870 | 200.16 | 50.05 | -47 | 17.12 | 43.21 | 40.99 | 44.83 | 44 | 53 | 66 | 77 | 37.25 | 89 | 92
11582 | 1758 | 271.7 | 49.9 | 81.1 | 94.8 | 70 | 54.6 | 191.6 | 95 | 222.7 | 198.4 | 42.9 | 11.5 | 30 | 0.031 | 104.1 | 29.9 | 15.555 | 417.4 | 205.2 | 200.9 | 98.5 | 43.5 | 0.649 |  |  | 99.3 | 752.2 | 0.989 | -8 | 41.18 | 97 | 28 | 1.004 | 174.12 | 200 | 7990 | 199.84 | 49.3 | -47.06 | 16.94 | 42.97 | 41.06 | 44.92 | 44 | 53 | 66 | 77 | 37.25 | 89 | 93
11583 | 1756 | 272.2 | 49.1 | 81.1 | 94.8 | 70 | 54.6 | 191.3 | 95 | 222.2 | 198.3 | 43 | 11.5 | 30 | 0.034 | 104.1 | 29.9 | 15.525 | 418.1 | 205.2 | 200.5 | 98.5 | 43.5 | 0.65 |  |  | 99.3 | 752.1 | 0.994 | -8 | 48.24 | 97 | 28 | 1.006 | 174.12 | 196 | 8550 | 199.18 | 48.22 | -47 | 16.94 | 43.28 | 41.12 | 45.23 | 44 | 53 | 66 | 77 | 37.25 | 92 | 90
11584 | 1747 | 268.9 | 49.3 | 81.1 | 94.8 | 70 | 54.6 | 190.6 | 95 | 221.3 | 198.8 | 43 | 11.5 | 30 | 0.054 | 104 | 29.9 | 15.482 | 418.3 | 205.2 | 200.2 | 98.5 | 43.5 | 0.647 |  |  | 99.3 | 752 | 0.988 | -8 | 58.82 | 97 | 28 | 1.013 | 174.51 | 200 | 8460 | 196.93 | 49.44 | -46.88 | 17.06 | 43.26 | 41.08 | 45.33 | 44 | 53 | 66 | 77 | 37.25 | 90 | 93
11585 | 1745 | 268 | 49.1 | 81.1 | 94.8 | 70 | 54.6 | 190.2 | 95 | 220.7 | 199.2 | 43 | 11.5 | 30 | 0.063 | 104 | 29.9 | 15.47 | 418.4 | 205.2 | 200.1 | 98.5 | 43.5 | 0.646 |  |  | 99.3 | 752 | 0.995 | -8 | 58.04 | 97 | 28 | 0.991 | 174.51 | 195 | 8410 | 197.25 | 48.91 | -47.06 | 17.12 | 43.12 | 41.05 | 45.23 | 44 | 53 | 66 | 77 | 37.25 | 89 | 86
11586 | 1753 | 268.6 | 49.6 | 81.1 | 94.9 | 70 | 54.7 | 190.4 | 95 | 221.2 | 199.1 | 43 | 11.5 | 30 | 0.061 | 104 | 29.9 | 15.446 | 417.9 | 205.2 | 200 | 98.5 | 43.5 | 0.646 |  |  | 99.2 | 752.1 | 0.987 | -8 | 54.9 | 97 | 28 | 1.007 | 174.51 | 202 | 8210 | 196.93 | 49.46 | -46.88 | 17 | 43.33 | 40.96 | 45.12 | 44 | 53 | 66 | 77 | 37.25 | 89 | 86
11587 | 1759 | 272.5 | 50.4 | 81.1 | 94.9 | 70 | 54.7 | 191.5 | 95 | 222.7 | 198.6 | 43 | 11.5 | 30 | 0.039 | 104.1 | 29.9 | 15.55 | 418 | 205.2 | 200.5 | 98.5 | 43.4 | 0.65 |  |  | 99.3 | 752 | 0.99 | -8 | 42.75 | 97 | 28 | 1.007 | 174.12 | 197 | 9040 | 199.18 | 48.23 | -47.12 | 17.12 | 43.15 | 41.07 | 45.03 | 44 | 53 | 66 | 77 | 37.25 | 89 | 87
11588 | 1749 | 270.8 | 49.8 | 81.1 | 94.9 | 70 | 54.7 | 191.5 | 95 | 222.4 | 198.6 | 43 | 11.5 | 30 | 0.037 | 104 | 29.9 | 15.581 | 417.9 | 205.2 | 200.6 | 98.5 | 43.4 | 0.649 |  |  | 99.3 | 751.9 | 0.992 | -8 | 45.49 | 97 | 28 | 0.997 | 174.12 | 200 | 9700 | 200.16 | 49.34 | -47.06 | 17 | 43.11 | 40.91 | 45.23 | 44 | 53 | 66 | 77 | 37.25 | 89 | 95
11589 | 1750 | 270.9 | 49.6 | 81.1 | 94.9 | 70 | 54.8 | 191.3 | 95 | 222.2 | 198.8 | 43.1 | 11.5 | 30 | 0.048 | 104 | 29.9 | 15.537 | 419 | 205.2 | 200.3 | 98.5 | 43.4 | 0.649 |  |  | 99.2 | 751.7 | 0.999 | -8 | 51.76 | 97 | 28 | 1.013 | 174.12 | 201 | 8360 | 198.86 | 48 | -46.69 | 16.81 | 43.13 | 40.93 | 45.33 | 44 | 53 | 66 | 77 | 37.25 | 92 | 97
11590 | 1745 | 269.4 | 49.2 | 81.1 | 94.9 | 70 | 54.8 | 191 | 95 | 221.7 | 198.9 | 43 | 11.5 | 30 | 0.061 | 103.9 | 29.9 | 15.465 | 420.5 | 205.2 | 199.8 | 98.5 | 43.4 | 0.646 |  |  | 99.3 | 751.6 | 0.991 | -8 | 59.61 | 97 | 28 | 0.998 | 174.12 | 194 | 8800 | 196.93 | 48.88 | -47 | 16.88 | 43.12 | 40.96 | 45.12 | 44 | 53 | 66 | 77 | 37.25 | 92 | 95
11591 | 1745 | 268.5 | 48.6 | 81.1 | 94.9 | 70 | 54.8 | 190.7 | 95 | 221.4 | 198.9 | 43 | 11.5 | 30 | 0.069 | 103.9 | 29.9 | 15.36 | 420.7 | 205.2 | 199.7 | 98.5 | 43.4 | 0.644 |  |  | 99.3 | 751.5 | 0.99 | -8 | 59.61 | 97 | 28 | 1.008 | 174.51 | 195 | 7820 | 199.52 | 49.26 | -47.06 | 17.12 | 43.26 | 40.99 | 44.92 | 44 | 53 | 66 | 77 | 37.25 | 90 | 88
11592 | 1745 | 267.5 | 49.1 | 81.1 | 94.9 | 70 | 54.8 | 190.4 | 95 | 221.1 | 199 | 42.9 | 11.5 | 30 | 0.07 | 103.9 | 29.9 | 15.325 | 421.5 | 205.2 | 199.7 | 98.5 | 43.4 | 0.643 |  |  | 99.3 | 751.4 | 0.989 | -8 | 60.78 | 97 | 28 | 0.991 | 174.51 | 203 | 9560 | 197.91 | 49.02 | -46.94 | 16.81 | 43.07 | 41.1 | 44.83 | 44 | 53 | 66 | 77 | 37.25 | 85 | 91
11593 | 1757 | 270.1 | 50 | 81.1 | 94.9 | 70 | 54.9 | 190.9 | 95 | 221.9 | 199.2 | 42.9 | 11.5 | 30 | 0.061 | 104 | 29.9 | 15.369 | 419.4 | 205.2 | 200 | 98.5 | 43.4 | 0.646 |  |  | 99.3 | 751.4 | 0.992 | -8 | 56.08 | 97 | 28 | 0.994 | 174.51 | 195 | 8770 | 199.18 | 49.42 | -47.12 | 17.06 | 43.29 | 41.03 | 44.83 | 44 | 53 | 66 | 77 | 37.25 | 89 | 96
11594 | 1753 | 270.4 | 49.8 | 81.1 | 94.9 | 70 | 54.9 | 191.2 | 95 | 222.2 | 198.3 | 42.9 | 11.5 | 30 | 0.045 | 104 | 29.9 | 15.454 | 420.1 | 205.2 | 200.3 | 98.5 | 43.4 | 0.645 |  |  | 99.3 | 751.4 | 0.994 | -8 | 45.88 | 97 | 28 | 0.99 | 173.73 | 198 | 8650 | 196.93 | 49.57 | -46.94 | 17.06 | 43.22 | 41.05 | 44.92 | 44 | 53 | 66 | 77 | 37.25 | 92 | 94
11595 | 1742 | 267.6 | 48.6 | 81.1 | 94.9 | 70 | 54.9 | 190.8 | 95 | 221.6 | 198.4 | 43 | 11.5 | 30 | 0.061 | 104 | 29.9 | 15.408 | 420.9 | 205.2 | 199.8 | 98.5 | 43.4 | 0.642 |  |  | 99.3 | 751.4 | 0.99 | -8 | 57.65 | 97 | 28 | 0.999 | 174.12 | 194 | 9970 | 199.52 | 49.57 | -46.94 | 16.94 | 43.31 | 41.16 | 45.12 | 44 | 53 | 66 | 77 | 37.25 | 87 | 94
11596 | 1744 | 266.7 | 48.8 | 81.1 | 94.9 | 70 | 54.9 | 190.4 | 95 | 221.1 | 198.8 | 43 | 11.5 | 30 | 0.072 | 103.9 | 29.9 | 15.35 | 420.4 | 205.2 | 199.7 | 98.5 | 43.4 | 0.642 |  |  | 99.2 | 751.4 | 0.99 | -8 | 59.61 | 97 | 28 | 0.992 | 174.12 | 202 | 8240 | 200.16 | 48.93 | -47 | 16.94 | 43.28 | 41.28 | 45.03 | 44 | 53 | 66 | 77 | 37.25 | 87 | 87
11597 | 1756 | 268.7 | 49.9 | 81.1 | 94.9 | 70 | 55 | 190.4 | 95 | 221.2 | 199.2 | 43 | 11.5 | 30 | 0.066 | 104 | 29.9 | 15.428 | 420.7 | 205.2 | 200 | 98.5 | 43.4 | 0.644 |  |  | 99.2 | 751.5 | 0.988 | -8 | 60.39 | 97 | 28 | 1.015 | 174.9 | 195 | 8820 | 199.84 | 49.14 | -46.88 | 17.12 | 43.34 | 41.06 | 44.92 | 44 | 53 | 66 | 77 | 37.25 | 90 | 85
11598 | 1753 | 269.8 | 49.5 | 81.1 | 94.9 | 70 | 55 | 190.8 | 95 | 221.6 | 198.7 | 43 | 11.5 | 30 | 0.046 | 104 | 29.9 | 15.552 | 423.4 | 205.2 | 200.5 | 98.5 | 43.4 | 0.645 |  |  | 99.2 | 751.4 | 0.988 | -8 | 42.35 | 97 | 28 | 0.996 | 173.73 | 201 | 9120 | 199.84 | 49.08 | -47 | 17 | 43.13 | 41.06 | 44.92 | 44 | 53 | 66 | 77 | 37.25 | 88 | 87
11599 | 1756 | 270.7 | 50.1 | 81.1 | 94.9 | 70 | 55 | 190.8 | 95 | 221.7 | 198.6 | 43 | 11.5 | 30 | 0.051 | 104 | 29.9 | 15.527 | 424.5 | 205.2 | 200.1 | 98.5 | 43.3 | 0.646 |  |  | 99.2 | 751.4 | 0.989 | -8 | 54.51 | 97 | 28 | 1 | 172.16 | 195 | 9260 | 198.86 | 49.43 | -46.88 | 16.81 | 43.35 | 41.25 | 45.12 | 44 | 53 | 66 | 77 | 37.25 | 91 | 90
11600 | 1758 | 271.5 | 50.4 | 81.1 | 94.8 | 70 | 55 | 190.8 | 95 | 221.7 | 198.6 | 43 | 11.5 | 30 | 0.047 | 104 | 29.9 | 15.528 | 424.9 | 205.2 | 200.2 | 98.5 | 43.3 | 0.647 |  |  | 99.3 | 751.3 | 0.993 | -8 | 51.37 | 97 | 28 | 1.003 | 172.55 | 195 | 9360 | 197.25 | 50.18 | -46.88 | 16.88 | 43.26 | 41.06 | 45.12 | 44 | 53 | 66 | 77 | 37.25 | 89 | 90
11601 | 1757 | 271.5 | 51.4 | 81.1 | 94.9 | 70 | 55.1 | 190.7 | 95 | 221.6 | 198 | 43.1 | 11.5 | 30 | 0.037 | 104 | 29.9 | 15.526 | 425.6 | 205.2 | 200.2 | 98.5 | 43.3 | 0.646 |  |  | 99.3 | 751.3 | 0.985 | -8 | 45.1 | 97 | 28 | 1.001 | 174.12 | 197 | 8990 | 196.61 | 49.3 | -46.94 | 16.94 | 43.08 | 41.1 | 45.12 | 44 | 53 | 66 | 77 | 37.25 | 88 | 93
11602 | 1740 | 268 | 48.8 | 81.1 | 94.9 | 70 | 55.1 | 190.1 | 95 | 220.7 | 198.3 | 43.1 | 11.5 | 30 | 0.059 | 103.9 | 29.9 | 15.445 | 424.7 | 205.2 | 199.7 | 98.5 | 43.3 | 0.643 |  |  | 99.3 | 751.3 | 0.985 | -8 | 58.04 | 97 | 28 | 1.007 | 174.12 | 195 | 8290 | 200.16 | 48.85 | -46.94 | 16.94 | 43.26 | 41.17 | 45.23 | 44 | 53 | 66 | 77 | 37.25 | 89 | 92
11603 | 1749 | 268 | 49.6 | 81.1 | 95 | 70 | 55.1 | 190.3 | 95 | 221 | 198.6 | 43 | 11.5 | 30 | 0.06 | 103.9 | 29.9 | 15.303 | 424.1 | 205.2 | 199.7 | 98.5 | 43.3 | 0.643 |  |  | 99.3 | 751.3 | 0.994 | -8 | 57.25 | 97 | 28 | 1.001 | 174.51 | 194 | 9410 | 196.93 | 49.58 | -46.94 | 17.06 | 43.35 | 41.04 | 45.12 | 44 | 53 | 66 | 77 | 37.25 | 90 | 85
11604 | 1754 | 269.7 | 50.2 | 81.1 | 94.9 | 70 | 55.1 | 190.3 | 95 | 221.1 | 198.9 | 43 | 11.5 | 30 | 0.052 | 104 | 30 | 15.365 | 423.9 | 205.2 | 200.1 | 98.5 | 43.3 | 0.647 |  |  | 99.3 | 751.3 | 0.991 | -8 | 53.33 | 97 | 28 | 0.997 | 174.51 | 200 | 8920 | 199.18 | 49.01 | -47.12 | 17.06 | 43.06 | 41.04 | 45.03 | 44 | 53 | 66 | 77 | 37.25 | 90 | 93
11605 | 1757 | 271.9 | 50.1 | 81.1 | 94.9 | 70 | 55.1 | 190.7 | 95 | 221.7 | 198.3 | 43 | 11.5 | 30 | 0.037 | 104 | 30 | 15.54 | 423.4 | 205.2 | 200.4 | 98.5 | 43.4 | 0.647 |  |  | 99.3 | 751.3 | 0.99 | -8 | 42.75 | 97 | 28 | 1.001 | 174.12 | 195 | 9870 | 199.18 | 49.52 | -47.19 | 16.94 | 43.2 | 41.17 | 45.03 | 44 | 53 | 66 | 77 | 37.25 | 88 | 89
11606 | 1743 | 269.9 | 48.5 | 81.1 | 94.9 | 70 | 55.1 | 190.5 | 95 | 221.2 | 198.2 | 43 | 11.5 | 30 | 0.043 | 104 | 30 | 15.52 | 419.8 | 205.2 | 200.2 | 98.5 | 43.4 | 0.646 |  |  | 99.3 | 751.2 | 0.999 | -8 | 52.55 | 97 | 28 | 1.002 | 173.73 | 198 | 8900 | 197.25 | 48.34 | -47.12 | 17 | 43.19 | 41.02 | 45.33 | 44 | 53 | 66 | 77 | 37.25 | 90 | 95
11607 | 1739 | 266.1 | 48.4 | 81.1 | 94.9 | 70 | 55.1 | 189.8 | 95 | 220.3 | 198.7 | 43 | 11.5 | 30 | 0.064 | 103.9 | 30 | 15.394 | 419.9 | 205.2 | 199.9 | 98.5 | 43.4 | 0.643 |  |  | 99.2 | 751.2 | 0.986 | -8 | 58.43 | 97 | 28 | 0.999 | 174.12 | 200 | 8090 | 198.23 | 49.06 | -47 | 17 | 43.29 | 40.99 | 45.23 | 44 | 53 | 66 | 77 | 37.25 | 91 | 95
11608 | 1755 | 268.9 | 49.8 | 81.1 | 95 | 70 | 55.1 | 190.2 | 95 | 221 | 199.2 | 43 | 11.5 | 30 | 0.062 | 103.9 | 30 | 15.39 | 419.4 | 205.2 | 200.1 | 98.5 | 43.4 | 0.645 |  |  | 99.3 | 751.3 | 0.989 | -8 | 60.39 | 97 | 28 | 0.994 | 174.51 | 204 | 8870 | 196.93 | 50 | -47.06 | 16.81 | 43.18 | 41.13 | 45.12 | 44 | 53 | 66 | 77 | 37.25 | 92 | 88
11609 | 1746 | 268.2 | 49.1 | 81.1 | 95 | 70 | 55.1 | 190.3 | 95 | 221 | 198.9 | 43 | 11.5 | 30 | 0.051 | 104 | 30 | 15.479 | 419.7 | 205.2 | 200.6 | 98.5 | 43.4 | 0.645 |  |  | 99.3 | 751.3 | 0.986 | -8 | 50.59 | 97 | 28 | 1.015 | 173.73 | 201 | 8920 | 199.52 | 49.54 | -46.94 | 17.12 | 43.19 | 41.15 | 45.03 | 44 | 53 | 66 | 77 | 37.25 | 92 | 90
11610 | 1746 | 267.7 | 48.8 | 81.1 | 95 | 70 | 55.1 | 190.2 | 95.1 | 220.9 | 198.7 | 43 | 11.5 | 30 | 0.051 | 104 | 30 | 15.497 | 420.1 | 205.2 | 200.2 | 98.5 | 43.4 | 0.644 |  |  | 99.3 | 751.4 | 0.983 | -8 | 57.65 | 97 | 28 | 1.005 | 173.73 | 196 | 8970 | 199.84 | 47.46 | -47.12 | 17 | 43.1 | 40.94 | 45.12 | 44 | 53 | 66 | 77 | 37.25 | 90 | 96
11611 | 1742 | 266 | 48.5 | 81.1 | 95 | 70 | 55.1 | 190 | 95.1 | 220.6 | 199 | 43 | 11.5 | 30 | 0.065 | 103.9 | 30 | 15.413 | 418.6 | 205.2 | 200 | 98.5 | 43.4 | 0.642 |  |  | 99.3 | 751.5 | 0.992 | -8 | 58.43 | 97 | 28 | 1.018 | 174.51 | 204 | 8550 | 196.93 | 49.43 | -46.75 | 16.69 | 43.24 | 41.08 | 45.12 | 44 | 53 | 66 | 77 | 37.25 | 91 | 94
11612 | 1749 | 267 | 48.5 | 81.1 | 95 | 70 | 55.1 | 190.3 | 95.1 | 221 | 199.1 | 42.9 | 11.5 | 30 | 0.066 | 103.9 | 30 | 15.394 | 417.8 | 205.2 | 200 | 98.5 | 43.4 | 0.644 |  |  | 99.3 | 751.7 | 0.99 | -8 | 59.22 | 97 | 28 | 0.999 | 174.51 | 194 | 9290 | 198.23 | 48.83 | -46.88 | 17 | 43.05 | 41.02 | 44.92 | 44 | 53 | 66 | 77 | 37.25 | 91 | 93
11613 | 1750 | 266.9 | 49.1 | 81.1 | 94.9 | 70 | 55.1 | 190.1 | 95 | 220.9 | 199.3 | 42.9 | 11.5 | 30 | 0.065 | 103.9 | 30 | 15.406 | 417.5 | 205.2 | 200.1 | 98.5 | 43.4 | 0.647 |  |  | 99.3 | 751.8 | 0.993 | -8 | 53.33 | 97 | 28 | 0.986 | 174.9 | 202 | 8630 | 196.93 | 49.55 | -46.88 | 16.81 | 43.2 | 41.09 | 44.92 | 44 | 53 | 66 | 77 | 37.25 | 91 | 92
11614 | 1745 | 266.6 | 48.2 | 81.1 | 94.9 | 70 | 55.1 | 190.1 | 95.1 | 220.8 | 199.4 | 42.9 | 11.5 | 30 | 0.064 | 104 | 30 | 15.431 | 417.7 | 205.2 | 200.3 | 98.5 | 43.4 | 0.645 |  |  | 99.3 | 751.9 | 0.993 | -8 | 55.29 | 97 | 28 | 0.995 | 175.29 | 202 | 8600 | 197.25 | 50.02 | -46.81 | 16.81 | 43.22 | 41.1 | 44.92 | 44 | 53 | 66 | 77 | 37.65 | 89 | 87
11615 | 1744 | 265.1 | 48 | 81.1 | 94.8 | 70 | 55.1 | 189.8 | 95.1 | 220.3 | 199.5 | 42.9 | 11.5 | 30 | 0.068 | 103.9 | 30 | 15.41 | 417.5 | 205.2 | 200.2 | 98.5 | 43.4 | 0.644 |  |  | 99.3 | 752.1 | 0.994 | -8 | 58.04 | 97 | 28 | 1.009 | 174.9 | 195 | 8310 | 199.52 | 50.02 | -46.88 | 16.94 | 43.17 | 41.19 | 44.92 | 44 | 53 | 66 | 77 | 37.65 | 91 | 93
11616 | 1755 | 267.1 | 49.5 | 81.1 | 94.9 | 70 | 55.2 | 190.1 | 95.1 | 220.9 | 199.3 | 42.9 | 11.5 | 30 | 0.056 | 104 | 30 | 15.387 | 417.6 | 205.2 | 200.4 | 98.5 | 43.4 | 0.648 |  |  | 99.3 | 752.3 | 0.991 | -8 | 54.12 | 97 | 28 | 1.003 | 174.9 | 202 | 8820 | 199.84 | 49.2 | -46.94 | 16.94 | 43.36 | 41.19 | 44.83 | 44 | 53 | 66 | 77 | 37.65 | 91 | 94
11617 | 1763 | 271.1 | 50 | 81.1 | 95 | 70 | 55.2 | 191 | 95.1 | 222.2 | 199 | 43 | 11.5 | 30 | 0.035 | 104.1 | 30 | 15.556 | 416.4 | 205.2 | 201 | 98.5 | 43.4 | 0.651 |  |  | 99.3 | 752.4 | 0.99 | -8 | 50.2 | 97 | 28 | 1.009 | 174.12 | 199 | 8120 | 198.54 | 49.47 | -46.88 | 16.88 | 43.29 | 41.18 | 45.03 | 44 | 53 | 66 | 77 | 37.25 | 90 | 91
11618 | 1750 | 270 | 49.2 | 81.1 | 94.9 | 70 | 55.2 | 191 | 95.1 | 221.8 | 198.6 | 43.1 | 11.5 | 30 | 0.033 | 104.1 | 30 | 15.63 | 417.2 | 205.2 | 200.7 | 98.5 | 43.4 | 0.648 |  |  | 99.3 | 752.3 | 0.99 | -8 | 46.67 | 97 | 28 | 1.011 | 174.12 | 195 | 9850 | 198.86 | 49.5 | -47.06 | 16.81 | 43.23 | 41.3 | 45.33 | 44 | 53 | 66 | 77 | 37.25 | 90 | 98
11619 | 1751 | 269.4 | 49 | 81.1 | 94.9 | 70 | 55.2 | 190.5 | 95.1 | 221.3 | 199.1 | 43.1 | 11.5 | 30 | 0.049 | 104.1 | 30 | 15.567 | 417.9 | 205.2 | 200.5 | 98.5 | 43.4 | 0.647 |  |  | 99.3 | 752.3 | 0.993 | -8 | 57.65 | 97 | 28 | 0.995 | 174.9 | 201 | 7940 | 197.25 | 48.97 | -46.94 | 17 | 43.25 | 41.16 | 45.23 | 44 | 53 | 66 | 77 | 37.25 | 88 | 96
11620 | 1756 | 269.8 | 50 | 81.1 | 95 | 70 | 55.2 | 190.4 | 95.1 | 221.3 | 199.3 | 43.1 | 11.5 | 30 | 0.057 | 104.1 | 30 | 15.5 | 418.4 | 205.2 | 200.3 | 98.5 | 43.4 | 0.648 |  |  | 99.3 | 752.3 | 0.993 | -8 | 57.65 | 97 | 28 | 1.008 | 174.51 | 204 | 8090 | 199.52 | 49.67 | -46.94 | 17.12 | 43.16 | 41.09 | 45.23 | 44 | 53 | 66 | 77 | 37.25 | 90 | 87
11621 | 1753 | 269.9 | 49.7 | 81.1 | 94.9 | 70 | 55.2 | 190.6 | 95.1 | 221.4 | 198.8 | 43.1 | 11.5 | 30 | 0.044 | 104.1 | 30 | 15.495 | 418.9 | 205.2 | 200.4 | 98.5 | 43.4 | 0.649 |  |  | 99.3 | 752.3 | 0.992 | -8 | 53.33 | 97 | 28 | 0.998 | 173.33 | 195 | 9580 | 199.18 | 49.53 | -47.06 | 17.12 | 43.27 | 41.07 | 45.03 | 44 | 53 | 66 | 77 | 37.25 | 91 | 90
11622 | 1748 | 269.1 | 48.8 | 81.1 | 94.9 | 70 | 55.2 | 190.4 | 95.1 | 221.1 | 198.4 | 43.1 | 11.5 | 30 | 0.046 | 104.1 | 30 | 15.446 | 419.1 | 205.2 | 200.1 | 98.5 | 43.4 | 0.647 |  |  | 99.3 | 752.2 | 0.987 | -8 | 51.76 | 97 | 28 | 0.998 | 173.33 | 200 | 8530 | 197.25 | 48.38 | -46.94 | 17 | 43.26 | 41.06 | 45.12 | 44 | 53 | 66 | 77 | 37.25 | 90 | 91
11623 | 1754 | 269.3 | 49.7 | 81.1 | 94.9 | 70 | 55.3 | 190.3 | 95 | 221 | 198.6 | 43.1 | 11.5 | 30 | 0.056 | 104 | 30 | 15.43 | 419.2 | 205.2 | 199.9 | 98.5 | 43.4 | 0.645 |  |  | 99.2 | 752.1 | 0.987 | -8 | 56.08 | 97 | 28 | 0.99 | 174.12 | 194 | 8330 | 198.54 | 48.9 | -46.88 | 17 | 43.24 | 40.98 | 45.12 | 44 | 53 | 66 | 77 | 37.25 | 89 | 90
11624 | 1761 | 271.9 | 50.4 | 81.1 | 94.9 | 70 | 55.3 | 190.7 | 95 | 221.7 | 198.8 | 43 | 11.5 | 30 | 0.042 | 104.1 | 30 | 15.447 | 417.4 | 205.2 | 200.4 | 98.5 | 43.4 | 0.648 |  |  | 99.2 | 752.1 | 0.989 | -8 | 55.69 | 97 | 28 | 1.003 | 172.16 | 194 | 8700 | 201.45 | 48.19 | -47.06 | 16.94 | 43.18 | 41.04 | 45.03 | 44 | 53 | 66 | 77 | 37.25 | 92 | 92
11625 | 1751 | 271.8 | 49.6 | 81.1 | 94.9 | 70 | 55.3 | 191 | 95 | 221.8 | 197.9 | 43 | 11.5 | 30 | 0.033 | 104.1 | 30 | 15.58 | 418.1 | 205.2 | 200.5 | 98.5 | 43.4 | 0.646 |  |  | 99.3 | 752 | 0.987 | -8 | 41.96 | 97 | 28 | 0.99 | 173.33 | 200 | 9120 | 199.52 | 49.37 | -47.19 | 17.06 | 43.12 | 40.98 | 45.12 | 44 | 53 | 66 | 77 | 37.25 | 90 | 87
11626 | 1739 | 267.7 | 48.8 | 81.1 | 94.8 | 70 | 55.3 | 190 | 95 | 220.6 | 198.1 | 43 | 11.5 | 30 | 0.058 | 104 | 30 | 15.442 | 420.1 | 205.2 | 199.7 | 98.5 | 43.4 | 0.643 |  |  | 99.3 | 751.8 | 0.991 | -8 | 56.86 | 97 | 28 | 1.013 | 173.73 | 195 | 9340 | 200.16 | 48.84 | -47.06 | 17.12 | 43.07 | 40.9 | 45.23 | 44 | 53 | 66 | 77 | 37.25 | 87 | 84
11627 | 1748 | 268.5 | 48.9 | 81.2 | 94.9 | 70 | 55.3 | 190.4 | 95 | 221.1 | 198.5 | 43 | 11.5 | 30 | 0.059 | 104 | 30 | 15.348 | 419.4 | 205.2 | 199.7 | 98.5 | 43.4 | 0.641 |  |  | 99.3 | 751.8 | 0.998 | -8 | 59.22 | 97 | 28 | 1.004 | 174.12 | 193 | 7900 | 196.61 | 49.04 | -47 | 16.81 | 43.07 | 41.05 | 45.12 | 44 | 53 | 66 | 77 | 37.25 | 90 | 94
11628 | 1750 | 268.8 | 49.5 | 81.2 | 94.9 | 70 | 55.3 | 190.4 | 95 | 221.1 | 198.7 | 43 | 11.5 | 30 | 0.056 | 104 | 30 | 15.405 | 419.2 | 205.2 | 199.9 | 98.5 | 43.4 | 0.642 |  |  | 99.3 | 751.8 | 0.99 | -8 | 51.37 | 97 | 28 | 1 | 173.73 | 202 | 8210 | 197.25 | 48.9 | -47 | 17 | 43.14 | 41.05 | 45.03 | 44 | 53 | 66 | 77 | 37.25 | 90 | 89
11629 | 1757 | 271.4 | 49.9 | 81.2 | 94.9 | 70 | 55.3 | 190.6 | 95 | 221.5 | 198.5 | 43 | 11.5 | 30 | 0.041 | 104.1 | 30 | 15.499 | 418.5 | 205.2 | 200.4 | 98.5 | 43.4 | 0.644 |  |  | 99.3 | 751.7 | 0.99 | -8 | 42.75 | 97 | 28 | 1.002 | 174.51 | 195 | 9530 | 200.16 | 48.26 | -47 | 17 | 43.11 | 41 | 44.92 | 44 | 53 | 66 | 77 | 37.25 | 90 | 94
11630 | 1741 | 268 | 48.7 | 81.2 | 95 | 70 | 55.3 | 190.2 | 95 | 220.8 | 198.2 | 43 | 11.5 | 30 | 0.046 | 104 | 30 | 15.513 | 419.7 | 205.2 | 200.1 | 98.5 | 43.4 | 0.641 |  |  | 99.3 | 751.7 | 0.989 | -8 | 49.41 | 97 | 28 | 0.999 | 173.33 | 200 | 8330 | 196.93 | 48.35 | -47 | 17.19 | 42.94 | 41.07 | 45.12 | 44 | 53 | 66 | 77 | 37.25 | 88 | 90
11631 | 1745 | 267.3 | 48.7 | 81.2 | 95 | 70 | 55.4 | 190.3 | 95 | 221 | 198.6 | 43 | 11.5 | 30 | 0.061 | 104 | 30 | 15.386 | 420.2 | 205.2 | 199.7 | 98.5 | 43.4 | 0.641 |  |  | 99.3 | 751.7 | 0.993 | -8 | 59.22 | 97 | 28 | 1.002 | 174.12 | 194 | 8380 | 197.59 | 49.17 | -47.12 | 17.06 | 42.88 | 41.02 | 45.12 | 44 | 53 | 66 | 77 | 37.25 | 90 | 85
11632 | 1751 | 268.3 | 49.3 | 81.2 | 95 | 70 | 55.3 | 190.4 | 95 | 221.2 | 199.1 | 42.9 | 11.5 | 30 | 0.067 | 104 | 30 | 15.334 | 421 | 205.2 | 199.9 | 98.5 | 43.4 | 0.641 |  |  | 99.3 | 751.8 | 0.992 | -8 | 58.82 | 97 | 28 | 0.992 | 174.12 | 202 | 8750 | 197.25 | 48.97 | -46.75 | 16.69 | 43.17 | 41.13 | 45.03 | 44 | 53 | 66 | 77 | 37.25 | 90 | 92
11633 | 1755 | 269.6 | 49.9 | 81.2 | 94.9 | 70 | 55.3 | 190.5 | 95 | 221.4 | 198.9 | 42.9 | 11.5 | 30 | 0.057 | 104 | 30 | 15.395 | 421.5 | 205.2 | 200 | 98.5 | 43.4 | 0.643 |  |  | 99.3 | 751.9 | 0.986 | -8 | 51.76 | 97 | 28 | 1.014 | 174.12 | 195 | 9260 | 199.18 | 49.23 | -46.81 | 16.75 | 43.24 | 41.09 | 44.92 | 44 | 53 | 66 | 77 | 37.25 | 90 | 96
11634 | 1758 | 270 | 50.5 | 81.2 | 94.9 | 70 | 55.3 | 190.6 | 95.1 | 221.5 | 198.6 | 42.9 | 11.5 | 30 | 0.041 | 104 | 30 | 15.501 | 421.9 | 205.2 | 200.3 | 98.5 | 43.4 | 0.646 |  |  | 99.3 | 751.9 | 0.987 | -8 | 45.1 | 97 | 28 | 1.003 | 174.12 | 199 | 9190 | 196.93 | 49.42 | -46.94 | 16.94 | 43.24 | 41.16 | 44.92 | 44 | 53 | 66 | 77 | 37.25 | 87 | 94
11635 | 1753 | 270.9 | 49.6 | 81.2 | 94.9 | 70 | 55.3 | 190.8 | 95.1 | 221.7 | 198.1 | 43 | 11.5 | 30 | 0.033 | 104.1 | 30 | 15.543 | 421.1 | 205.2 | 200.5 | 98.5 | 43.4 | 0.645 |  |  | 99.3 | 751.9 | 0.993 | -8 | 41.96 | 97 | 28 | 0.993 | 174.12 | 197 | 8600 | 199.18 | 48.1 | -46.94 | 17 | 43.3 | 40.98 | 45.03 | 44 | 53 | 66 | 77 | 37.25 | 91 | 93
11636 | 1752 | 269.7 | 49.6 | 81.2 | 94.9 | 70 | 55.3 | 190.6 | 95 | 221.5 | 198.3 | 43.1 | 11.5 | 30 | 0.048 | 104 | 30 | 15.487 | 421.6 | 205.2 | 200 | 98.5 | 43.4 | 0.644 |  |  | 99.2 | 751.9 | 0.989 | -8 | 45.88 | 97 | 28 | 0.992 | 174.12 | 200 | 8480 | 198.23 | 49.45 | -46.94 | 16.94 | 43.18 | 41.15 | 45.23 | 44 | 53 | 66 | 77 | 37.25 | 91 | 88
11637 | 1752 | 270 | 50 | 81.2 | 94.9 | 70 | 55.3 | 190.7 | 95 | 221.4 | 198.6 | 43.1 | 11.5 | 30 | 0.049 | 104 | 30 | 15.529 | 420.4 | 205.2 | 200.1 | 98.5 | 43.4 | 0.644 |  |  | 99.2 | 751.8 | 0.992 | -8 | 47.45 | 97 | 28 | 1.003 | 172.94 | 203 | 8630 | 197.25 | 50 | -47 | 16.94 | 43.22 | 41.18 | 45.23 | 44 | 53 | 66 | 77 | 37.25 | 91 | 85
11638 | 1737 | 266.1 | 48.7 | 81.2 | 95 | 70 | 55.3 | 189.9 | 95 | 220.3 | 198.3 | 43.1 | 11.5 | 30 | 0.062 | 103.9 | 30 | 15.517 | 421.2 | 205.2 | 199.6 | 98.5 | 43.4 | 0.641 |  |  | 99.3 | 751.7 | 0.99 | -8 | 50.98 | 97 | 28 | 1.006 | 173.33 | 199 | 8820 | 196.93 | 48.34 | -46.88 | 16.69 | 43.31 | 41.04 | 45.12 | 44 | 53 | 66 | 77 | 37.25 | 90 | 89
11639 | 1741 | 265.9 | 48.2 | 81.2 | 94.9 | 70 | 55.3 | 189.7 | 95 | 220.1 | 198.3 | 43 | 11.5 | 30 | 0.073 | 103.9 | 30 | 15.318 | 421.1 | 205.2 | 199.2 | 98.5 | 43.4 | 0.638 |  |  | 99.3 | 751.7 | 0.991 | -8 | 60.78 | 97 | 28 | 1.003 | 172.94 | 194 | 8950 | 196.93 | 50.12 | -46.81 | 16.94 | 43.33 | 41.22 | 45.03 | 44 | 53 | 66 | 77 | 37.25 | 88 | 90
11640 | 1753 | 268 | 49.4 | 81.2 | 95 | 70 | 55.3 | 189.9 | 95 | 220.6 | 198.9 | 42.9 | 11.5 | 30 | 0.06 | 104 | 30 | 15.318 | 420.9 | 205.2 | 199.8 | 98.5 | 43.4 | 0.642 |  |  | 99.3 | 751.7 | 0.99 | -8 | 58.82 | 97 | 28 | 0.998 | 174.12 | 203 | 8530 | 200.16 | 50.14 | -47.06 | 16.88 | 43.24 | 41.11 | 44.92 | 44 | 53 | 66 | 77 | 37.25 | 88 | 92
11641 | 1751 | 268.5 | 49.4 | 81.2 | 94.9 | 70 | 55.3 | 190.3 | 95 | 221 | 198.7 | 42.9 | 11.5 | 30 | 0.043 | 104 | 30 | 15.435 | 421.4 | 205.2 | 200.4 | 98.5 | 43.4 | 0.643 |  |  | 99.3 | 751.7 | 0.996 | -8 | 43.53 | 97 | 28 | 0.996 | 174.12 | 202 | 8750 | 199.84 | 48.97 | -47 | 17.12 | 43.15 | 41.18 | 44.83 | 44 | 53 | 66 | 77 | 37.25 | 88 | 93
11642 | 1753 | 269.5 | 49.4 | 81.2 | 95 | 70 | 55.3 | 190.5 | 95 | 221.3 | 198.3 | 42.9 | 11.5 | 30 | 0.038 | 104.1 | 30 | 15.422 | 420.7 | 205.2 | 200.4 | 98.5 | 43.4 | 0.642 |  |  | 99.3 | 751.8 | 0.986 | -8 | 45.1 | 97 | 28 | 1.011 | 173.73 | 196 | 9160 | 198.86 | 49.18 | -46.88 | 16.94 | 43.26 | 41.18 | 44.92 | 44 | 53 | 66 | 77 | 37.25 | 89 | 90
11643 | 1748 | 268.3 | 49.1 | 81.2 | 95 | 70 | 55.4 | 190.3 | 95.1 | 220.9 | 198.6 | 43 | 11.5 | 30 | 0.04 | 104.1 | 30 | 15.442 | 421 | 205.2 | 200.5 | 98.5 | 43.4 | 0.643 |  |  | 99.3 | 751.8 | 0.989 | -8 | 47.84 | 97 | 28 | 0.995 | 174.9 | 196 | 8750 | 202.1 | 49.31 | -47.06 | 17.12 | 43.28 | 40.97 | 45.12 | 44 | 53 | 66 | 77 | 37.25 | 89 | 89
11644 | 1752 | 268.2 | 49.7 | 81.2 | 95.1 | 70 | 55.4 | 190 | 95.1 | 220.7 | 198.6 | 43.1 | 11.5 | 30 | 0.04 | 104.1 | 30 | 15.473 | 422.6 | 205.2 | 200.5 | 98.5 | 43.4 | 0.644 |  |  | 99.3 | 751.9 | 0.991 | -8 | 46.27 | 97 | 28 | 1.009 | 174.12 | 196 | 8970 | 199.18 | 49.46 | -47.19 | 17.06 | 43.09 | 41.13 | 45.23 | 44 | 53 | 66 | 77 | 37.25 | 90 | 90
11645 | 1753 | 269.7 | 49.5 | 81.2 | 95.1 | 70 | 55.4 | 190.5 | 95.1 | 221.3 | 198.5 | 43.1 | 11.5 | 30 | 0.035 | 104.1 | 30 | 15.485 | 419.6 | 205.2 | 200.7 | 98.5 | 43.4 | 0.646 |  |  | 99.3 | 752 | 0.989 | -8 | 44.71 | 97 | 28 | 1.001 | 174.12 | 201 | 9070 | 199.84 | 49.46 | -47 | 17.06 | 43.15 | 41.14 | 45.23 | 44 | 53 | 66 | 77 | 37.25 | 90 | 91
11646 | 1755 | 270.9 | 49.8 | 81.2 | 95 | 70 | 55.4 | 190.7 | 95.1 | 221.6 | 198.6 | 43.1 | 11.5 | 30 | 0.035 | 104.1 | 30 | 15.539 | 418.8 | 205.2 | 200.6 | 98.5 | 43.4 | 0.649 |  |  | 99.3 | 752.1 | 0.989 | -8 | 48.63 | 97 | 28 | 0.993 | 173.73 | 198 | 9070 | 199.52 | 48.32 | -47.06 | 17.06 | 43.08 | 41.02 | 45.33 | 44 | 53 | 66 | 77 | 37.25 | 91 | 97
11647 | 1749 | 269.8 | 49.5 | 81.2 | 95 | 70 | 55.4 | 190.4 | 95.1 | 221.2 | 198.2 | 43.1 | 11.5 | 30 | 0.037 | 104.1 | 30 | 15.573 | 419 | 205.2 | 200.4 | 98.5 | 43.4 | 0.647 |  |  | 99.3 | 752 | 0.991 | -8 | 45.49 | 97 | 28 | 1.001 | 174.12 | 200 | 8020 | 198.23 | 48.68 | -46.88 | 16.88 | 43.22 | 41.03 | 45.33 | 44 | 53 | 66 | 77 | 37.25 | 89 | 91
11648 | 1746 | 269 | 48.4 | 81.2 | 95 | 70 | 55.4 | 190.1 | 95.1 | 220.7 | 198.3 | 43.1 | 11.5 | 30 | 0.052 | 104 | 30 | 15.514 | 419.4 | 205.2 | 199.9 | 98.5 | 43.4 | 0.645 |  |  | 99.3 | 752 | 0.993 | -8 | 55.29 | 97 | 28 | 1 | 174.12 | 194 | 9210 | 196.93 | 48.14 | -46.88 | 17.06 | 43.17 | 40.95 | 45.23 | 44 | 53 | 66 | 77 | 37.25 | 86 | 83
11649 | 1752 | 269.4 | 49.9 | 81.2 | 95 | 70 | 55.4 | 190.1 | 95.1 | 220.8 | 198.6 | 43 | 11.5 | 30 | 0.056 | 104 | 30 | 15.455 | 418.5 | 205.2 | 199.9 | 98.5 | 43.4 | 0.644 |  |  | 99.3 | 752 | 0.993 | -8 | 56.47 | 97 | 28 | 1 | 174.51 | 195 | 8970 | 200.16 | 49.49 | -47.06 | 16.88 | 43.15 | 41.1 | 45.12 | 44 | 53 | 66 | 77 | 37.25 | 90 | 88
11650 | 1749 | 270.4 | 49.2 | 81.2 | 95 | 70 | 55.4 | 190.5 | 95.1 | 221.1 | 198.2 | 43 | 11.5 | 30 | 0.043 | 104 | 30 | 15.492 | 418.9 | 205.2 | 200.1 | 98.5 | 43.4 | 0.644 |  |  | 99.3 | 751.9 | 0.994 | -8 | 42.75 | 97 | 28 | 0.998 | 172.94 | 198 | 9900 | 197.25 | 48.08 | -46.94 | 16.94 | 43.25 | 41.14 | 44.92 | 44 | 53 | 66 | 77 | 37.25 | 89 | 89
11651 | 1740 | 267.9 | 48 | 81.1 | 95 | 70 | 55.4 | 189.9 | 95.1 | 220.4 | 198.4 | 43 | 11.5 | 30 | 0.059 | 104 | 30 | 15.46 | 418.7 | 205.2 | 199.7 | 98.5 | 43.4 | 0.643 |  |  | 99.3 | 751.9 | 0.993 | -8 | 56.47 | 97 | 28 | 1.013 | 174.12 | 194 | 8040 | 199.84 | 48.35 | -47 | 16.94 | 43.19 | 41.09 | 45.03 | 44 | 53 | 66 | 77 | 37.25 | 88 | 91
11652 | 1746 | 266.8 | 49 | 81.2 | 95 | 70 | 55.4 | 190 | 95.1 | 220.7 | 198.4 | 42.9 | 11.5 | 30 | 0.072 | 103.9 | 30 | 15.39 | 420.2 | 205.2 | 199.3 | 98.5 | 43.4 | 0.641 |  |  | 99.3 | 751.9 | 0.982 | -8 | 55.29 | 97 | 28 | 1.016 | 173.73 | 199 | 8410 | 197.59 | 48.1 | -46.94 | 16.94 | 43.21 | 41.24 | 44.83 | 44 | 53 | 66 | 77 | 37.25 | 90 | 92
11653 | 1747 | 266.6 | 49.2 | 81.2 | 95 | 70 | 55.4 | 190 | 95.1 | 220.6 | 198.6 | 42.9 | 11.5 | 30 | 0.076 | 103.9 | 30 | 15.35 | 420.8 | 205.2 | 199.3 | 98.5 | 43.4 | 0.641 |  |  | 99.3 | 751.9 | 0.988 | -8 | 60 | 97 | 28 | 0.991 | 174.51 | 203 | 9120 | 198.23 | 48.95 | -47.06 | 17 | 43.26 | 41.2 | 44.72 | 44 | 53 | 66 | 77 | 37.25 | 90 | 92
11654 | 1753 | 268.1 | 49.6 | 81.2 | 95 | 70 | 55.5 | 190.1 | 95.1 | 220.8 | 198.9 | 42.8 | 11.5 | 30 | 0.06 | 104 | 30 | 15.371 | 420.7 | 205.2 | 199.9 | 98.5 | 43.4 | 0.643 |  |  | 99.3 | 752 | 0.988 | -8 | 54.9 | 97 | 28 | 0.992 | 174.12 | 202 | 8310 | 198.54 | 48.4 | -46.81 | 17.25 | 43.26 | 41.11 | 44.72 | 44 | 53 | 66 | 77 | 37.25 | 86 | 91
11655 | 1758 | 270.8 | 50 | 81.1 | 95 | 70 | 55.5 | 190.7 | 95.1 | 221.7 | 198.3 | 42.8 | 11.5 | 30 | 0.037 | 104.1 | 30 | 15.521 | 418.7 | 205.2 | 200.5 | 98.5 | 43.4 | 0.645 |  |  | 99.3 | 752 | 0.993 | -8 | 45.1 | 97 | 28 | 1.002 | 174.9 | 196 | 8920 | 201.45 | 48.54 | -47 | 17.19 | 43.14 | 41.02 | 44.72 | 44 | 53 | 66 | 77 | 37.25 | 89 | 95
11656 | 1756 | 271.3 | 49.7 | 81.1 | 95 | 70 | 55.5 | 190.9 | 95.1 | 221.8 | 197.9 | 42.9 | 11.5 | 30 | 0.032 | 104.1 | 30 | 15.541 | 418.5 | 205.2 | 200.2 | 98.5 | 43.4 | 0.646 |  |  | 99.3 | 752 | 0.987 | -8 | 45.1 | 97 | 28 | 0.988 | 172.94 | 200 | 9160 | 197.25 | 48.16 | -47.06 | 17 | 43.37 | 41.14 | 45.12 | 44 | 53 | 66 | 77 | 37.25 | 90 | 88
11657 | 1755 | 271.4 | 50.1 | 81.1 | 95 | 70 | 55.5 | 190.9 | 95 | 221.7 | 197.8 | 43 | 11.5 | 29.9 | 0.034 | 104.1 | 30 | 15.551 | 419.5 | 205.2 | 200 | 98.5 | 43.4 | 0.646 |  |  | 99.3 | 752 | 0.996 | -8 | 44.71 | 97 | 28 | 0.988 | 173.73 | 196 | 8920 | 199.52 | 48.6 | -47 | 17.19 | 43.28 | 41.15 | 45.33 | 44 | 53 | 66 | 77 | 37.25 | 90 | 90
11658 | 1740 | 268 | 48.7 | 81.1 | 95 | 70 | 55.5 | 190.5 | 95.1 | 221.1 | 198 | 43.1 | 11.5 | 29.9 | 0.055 | 104 | 30 | 15.524 | 419.9 | 205.2 | 199.4 | 98.5 | 43.4 | 0.641 |  |  | 99.3 | 751.9 | 0.993 | -8 | 54.12 | 97 | 28 | 0.999 | 173.33 | 198 | 9290 | 198.23 | 48.09 | -47 | 17 | 43.29 | 41.07 | 45.33 | 44 | 53 | 66 | 77 | 37.25 | 88 | 87
11659 | 1743 | 267.2 | 48.7 | 81.1 | 95.1 | 70 | 55.5 | 190.5 | 95.1 | 221.2 | 198 | 43 | 11.5 | 29.9 | 0.071 | 103.9 | 29.9 | 15.377 | 420.1 | 205.2 | 198.9 | 98.5 | 43.4 | 0.639 |  |  | 99.3 | 752 | 0.994 | -8 | 60 | 97 | 28 | 0.993 | 173.33 | 195 | 8820 | 196.93 | 48.92 | -46.88 | 16.94 | 43.37 | 41.26 | 45.33 | 44 | 53 | 66 | 77 | 37.65 | 89 | 82
11660 | 1745 | 266.6 | 48.9 | 81.1 | 95.1 | 70 | 55.5 | 190.5 | 95 | 221.1 | 198.4 | 43 | 11.5 | 29.9 | 0.073 | 103.9 | 29.9 | 15.32 | 419.4 | 205.2 | 199.1 | 98.5 | 43.4 | 0.639 |  |  | 99.3 | 752 | 0.988 | -8 | 60.39 | 97 | 28 | 1.011 | 174.12 | 203 | 8990 | 196.61 | 50.24 | -46.81 | 16.75 | 43.32 | 41.27 | 44.92 | 44 | 53 | 66 | 77 | 37.25 | 87 | 89
11661 | 1736 | 264.5 | 47.7 | 81.1 | 95 | 70 | 55.5 | 190.3 | 95 | 220.8 | 199.3 | 42.9 | 11.5 | 30 | 0.072 | 103.9 | 29.9 | 15.317 | 419 | 205.2 | 200.1 | 98.5 | 43.4 | 0.64 |  |  | 99.2 | 751.9 | 0.993 | -8 | 60.39 | 97 | 28 | 1.003 | 175.29 | 201 | 9040 | 199.52 | 48.11 | -47 | 16.88 | 43.23 | 40.98 | 44.83 | 44 | 53 | 66 | 77 | 37.65 | 87 | 93
11662 | 1757 | 268.1 | 49.7 | 81.1 | 94.9 | 70 | 55.5 | 190.6 | 95 | 221.5 | 199.3 | 42.9 | 11.5 | 29.9 | 0.051 | 104 | 29.9 | 15.414 | 418 | 205.2 | 200.7 | 98.5 | 43.4 | 0.644 |  |  | 99.3 | 752.1 | 0.994 | -8 | 55.29 | 97 | 28 | 1.019 | 174.12 | 199 | 8430 | 199.18 | 49.45 | -47.12 | 17 | 43.2 | 41.09 | 44.83 | 44 | 53 | 66 | 77 | 37.25 | 86 | 94
11663 | 1762 | 271.2 | 50.2 | 81.1 | 95 | 70 | 55.5 | 191.1 | 95 | 222.2 | 198.4 | 42.9 | 11.5 | 29.9 | 0.034 | 104.1 | 29.9 | 15.539 | 418.5 | 205.2 | 200.8 | 98.5 | 43.4 | 0.647 |  |  | 99.3 | 752.1 | 0.994 | -8 | 40.39 | 97 | 28 | 1.008 | 173.73 | 195 | 9950 | 199.18 | 49.25 | -47.06 | 16.94 | 43.27 | 41.08 | 44.92 | 44 | 53 | 66 | 77 | 37.25 | 88 | 90
11664 | 1748 | 269.8 | 49 | 81.1 | 95 | 70 | 55.5 | 190.9 | 95 | 221.7 | 198.1 | 43 | 11.5 | 29.9 | 0.034 | 104 | 29.9 | 15.517 | 419.5 | 205.2 | 200.6 | 98.5 | 43.4 | 0.645 |  |  | 99.3 | 752 | 0.988 | -8 | 44.31 | 97 | 28 | 1.005 | 173.73 | 197 | 8730 | 201.77 | 48.18 | -46.94 | 17.06 | 43.24 | 41.01 | 45.23 | 44 | 53 | 66 | 77 | 37.25 | 90 | 89
11665 | 1750 | 269 | 49.3 | 81.1 | 95 | 70 | 55.5 | 190.3 | 95.1 | 221.1 | 198.5 | 43.1 | 11.5 | 29.9 | 0.042 | 104 | 29.9 | 15.433 | 420.1 | 205.2 | 200.3 | 98.5 | 43.4 | 0.644 |  |  | 99.3 | 752 | 0.987 | -8 | 53.33 | 97 | 28 | 0.996 | 174.12 | 202 | 8020 | 196.93 | 48.18 | -47.06 | 17 | 43.33 | 41.22 | 45.44 | 44 | 53 | 66 | 77 | 37.25 | 88 | 89
11666 | 1766 | 270.9 | 51.2 | 81.1 | 95 | 70 | 55.5 | 190.4 | 95.1 | 221.3 | 198.7 | 43.1 | 11.5 | 29.9 | 0.039 | 104.1 | 29.9 | 15.492 | 419.5 | 205.2 | 200.4 | 98.5 | 43.4 | 0.649 |  |  | 99.3 | 752 | 0.988 | -8 | 46.67 | 97 | 28 | 0.999 | 174.51 | 195 | 8650 | 199.52 | 48.37 | -47 | 17.19 | 43.19 | 41.06 | 45.33 | 44 | 53 | 66 | 77 | 37.25 | 88 | 92
11667 | 1754 | 271.6 | 49.8 | 81.1 | 95.1 | 70 | 55.5 | 190.7 | 95.1 | 221.5 | 198.2 | 43.2 | 11.5 | 29.9 | 0.034 | 104.1 | 29.9 | 15.605 | 420.7 | 205.2 | 200.5 | 98.5 | 43.4 | 0.647 |  |  | 99.3 | 751.9 | 0.989 | -8 | 43.53 | 97 | 28 | 0.994 | 173.33 | 200 | 8870 | 199.84 | 48.54 | -46.94 | 17 | 43.08 | 40.99 | 45.33 | 44 | 53 | 66 | 77 | 37.25 | 87 | 93
11668 | 1744 | 268.7 | 49.5 | 81.1 | 95.1 | 70 | 55.5 | 190.3 | 95 | 221 | 198.6 | 43.1 | 11.5 | 29.9 | 0.054 | 104 | 29.9 | 15.54 | 422.3 | 205.2 | 200 | 98.5 | 43.4 | 0.644 |  |  | 99.3 | 751.8 | 0.989 | -8 | 59.22 | 98 | 28 | 0.995 | 174.9 | 195 | 8920 | 198.54 | 48.08 | -47 | 16.94 | 43.22 | 41.09 | 45.33 | 44 | 53 | 66 | 77 | 37.25 | 85 | 95
11669 | 1743 | 267.5 | 49.4 | 81.1 | 95.1 | 70 | 55.5 | 190.2 | 95 | 220.8 | 198.8 | 43.1 | 11.5 | 29.9 | 0.065 | 104 | 29.9 | 15.466 | 424.6 | 205.2 | 199.8 | 98.5 | 43.4 | 0.642 |  |  | 99.3 | 751.9 | 0.996 | -8 | 59.22 | 97 | 28 | 1.002 | 174.9 | 201 | 8600 | 196.93 | 48.81 | -46.94 | 17 | 43.08 | 41.03 | 45.12 | 44 | 53 | 66 | 77 | 37.25 | 90 | 93
11670 | 1745 | 267.7 | 48.9 | 81.1 | 95.1 | 70 | 55.5 | 190.3 | 95 | 221 | 198.9 | 43 | 11.5 | 29.9 | 0.066 | 104 | 29.9 | 15.36 | 424.3 | 205.2 | 199.7 | 98.5 | 43.4 | 0.643 |  |  | 99.3 | 751.9 | 0.992 | -8 | 58.43 | 98 | 28 | 1.002 | 174.12 | 194 | 9040 | 198.86 | 49.36 | -47.06 | 17 | 43.21 | 41.03 | 44.92 | 44 | 53 | 66 | 77 | 37.65 | 87 | 83
11671 | 1752 | 268.4 | 49.6 | 81.1 | 95.2 | 70 | 55.5 | 190.3 | 95 | 221 | 199.1 | 42.9 | 11.5 | 29.9 | 0.059 | 104 | 29.9 | 15.359 | 422.1 | 205.2 | 200 | 98.5 | 43.4 | 0.645 |  |  | 99.3 | 752 | 0.989 | -8 | 57.65 | 98 | 28 | 1.009 | 174.9 | 195 | 8950 | 199.84 | 49.26 | -46.94 | 16.94 | 43.19 | 41.09 | 44.72 | 44 | 53 | 66 | 77 | 37.25 | 91 | 87
11672 | 1755 | 269.9 | 49.7 | 81.1 | 95.1 | 70 | 55.4 | 190.5 | 95 | 221.4 | 198.4 | 42.9 | 11.5 | 29.9 | 0.041 | 104 | 29.9 | 15.475 | 422 | 205.2 | 200.4 | 98.5 | 43.4 | 0.646 |  |  | 99.3 | 752 | 0.989 | -8 | 41.96 | 98 | 28 | 1.003 | 173.73 | 201 | 9430 | 200.16 | 48.15 | -46.94 | 17.06 | 43.32 | 41.06 | 44.72 | 44 | 53 | 66 | 77 | 37.25 | 87 | 94
11673 | 1750 | 270.3 | 49.3 | 81.1 | 95.1 | 70 | 55.4 | 190.6 | 95 | 221.4 | 198.3 | 42.9 | 11.5 | 29.9 | 0.043 | 104 | 29.9 | 15.467 | 422 | 205.2 | 200.1 | 98.5 | 43.4 | 0.647 |  |  | 99.3 | 752 | 0.98 | -8 | 45.49 | 98 | 28 | 0.996 | 173.33 | 200 | 8870 | 199.52 | 48.65 | -46.88 | 16.88 | 43.32 | 41.02 | 44.92 | 44 | 53 | 66 | 77 | 37.25 | 87 | 92
11674 | 1752 | 270.2 | 49.6 | 81.1 | 95.2 | 70 | 55.4 | 190.4 | 95 | 221.2 | 198.5 | 42.9 | 11.5 | 29.9 | 0.047 | 104 | 29.9 | 15.495 | 421 | 205.2 | 200 | 98.5 | 43.4 | 0.648 |  |  | 99.3 | 752 | 0.991 | -8 | 51.76 | 98 | 28 | 1.009 | 174.12 | 202 | 8730 | 197.25 | 47.39 | -46.94 | 17.06 | 43.32 | 41.17 | 45.03 | 44 | 53 | 66 | 77 | 37.25 | 88 | 91
11675 | 1752 | 270.7 | 49.6 | 81.1 | 95.1 | 70 | 55.4 | 190.5 | 95.1 | 221.3 | 198 | 43 | 11.5 | 29.9 | 0.043 | 104 | 29.9 | 15.536 | 421.8 | 205.2 | 199.9 | 98.5 | 43.4 | 0.647 |  |  | 99.3 | 752 | 0.994 | -8 | 47.06 | 98 | 28 | 1.003 | 173.33 | 198 | 8870 | 199.52 | 48.51 | -46.88 | 17.06 | 43.1 | 41.01 | 45.12 | 44 | 53 | 66 | 77 | 37.25 | 87 | 88
11676 | 1746 | 268.7 | 49.3 | 81.1 | 95.1 | 70 | 55.3 | 190.1 | 95.1 | 220.7 | 198 | 43 | 11.5 | 29.9 | 0.059 | 104 | 29.9 | 15.468 | 423.6 | 205.2 | 199.2 | 98.5 | 43.4 | 0.644 |  |  | 99.3 | 752 | 0.994 | -8 | 59.22 | 98 | 28 | 0.99 | 173.33 | 194 | 7940 | 199.52 | 48.44 | -47 | 16.88 | 43.26 | 41.16 | 45.23 | 44 | 53 | 66 | 77 | 37.25 | 88 | 84
11677 | 1735 | 263.9 | 48.3 | 81.1 | 95.1 | 70 | 55.3 | 189.7 | 95 | 220.1 | 197.7 | 43 | 11.5 | 29.9 | 0.081 | 103.8 | 29.9 | 15.305 | 425.9 | 205.2 | 198.5 | 98.5 | 43.4 | 0.638 |  |  | 99.3 | 752 | 0.989 | -8 | 60 | 97 | 28 | 0.994 | 173.33 | 202 | 8800 | 197.27 | 48.41 | -46.81 | 16.69 | 43.36 | 41.28 | 45.12 | 44 | 53 | 66 | 77 | 37.25 | 85 | 94
11678 | 1750 | 265.7 | 49.2 | 81.1 | 95.1 | 70 | 55.2 | 190.1 | 95 | 220.8 | 198.2 | 42.9 | 11.5 | 30 | 0.075 | 103.9 | 29.9 | 15.138 | 422.6 | 205.2 | 198.9 | 98.5 | 43.4 | 0.639 |  |  | 99.3 | 752 | 0.994 | -8 | 56.08 | 98 | 28 | 0.996 | 173.33 | 201 | 8530 | 197.25 | 49.37 | -47.06 | 17 | 43.3 | 41.34 | 44.92 | 44 | 53 | 66 | 77 | 37.65 | 85 | 89
11679 | 1762 | 269.6 | 50.5 | 81.1 | 95.1 | 70 | 55.2 | 190.7 | 95 | 221.7 | 199 | 42.9 | 11.5 | 30 | 0.051 | 104 | 29.9 | 15.365 | 419.8 | 205.2 | 200.3 | 98.5 | 43.4 | 0.645 |  |  | 99.3 | 752 | 0.985 | -8 | 45.1 | 98 | 28 | 0.999 | 171.76 | 196 | 8700 | 198.54 | 49.07 | -47.12 | 17.12 | 43.39 | 41.17 | 44.83 | 44 | 53 | 66 | 77 | 37.25 | 86 | 89
11680 | 1757 | 272.7 | 49.4 | 81.1 | 95.1 | 70 | 55.2 | 191.6 | 95 | 222.6 | 198.1 | 43 | 11.5 | 30 | 0.029 | 104.1 | 29.9 | 15.625 | 418.3 | 205.2 | 200.9 | 98.5 | 43.4 | 0.646 |  |  | 99.3 | 752 | 0.989 | -8 | 39.61 | 98 | 28 | 0.998 | 173.73 | 197 | 9950 | 200.47 | 48.6 | -47 | 17.12 | 43.05 | 41.14 | 45.03 | 44 | 53 | 66 | 77 | 37.25 | 89 | 96
11681 | 1748 | 270.2 | 49.1 | 81.1 | 95.1 | 70 | 55.1 | 190.8 | 95 | 221.6 | 198.5 | 43 | 11.5 | 30 | 0.039 | 104 | 29.9 | 15.567 | 419.9 | 205.2 | 200.4 | 98.5 | 43.4 | 0.645 |  |  | 99.3 | 751.8 | 0.991 | -8 | 50.59 | 98 | 28 | 1.001 | 173.73 | 195 | 9140 | 197.25 | 48.9 | -47.12 | 17.12 | 43.34 | 41.12 | 45.23 | 44 | 53 | 66 | 77 | 37.25 | 87 | 88
11682 | 1751 | 269.5 | 49.6 | 81.1 | 95 | 70 | 55.1 | 190.4 | 95 | 221.3 | 199.2 | 43.1 | 11.5 | 30 | 0.05 | 104 | 29.9 | 15.47 | 419.6 | 205.2 | 200.4 | 98.5 | 43.4 | 0.646 |  |  | 99.3 | 751.8 | 0.994 | -8 | 56.47 | 98 | 28 | 1.003 | 174.51 | 201 | 9040 | 197.25 | 49.52 | -46.94 | 17.19 | 43.38 | 41.04 | 45.33 | 44 | 53 | 66 | 77 | 37.25 | 87 | 85
11683 | 1758 | 271.4 | 50.1 | 81.1 | 95 | 70 | 55 | 190.9 | 95 | 221.9 | 199.1 | 43.1 | 11.5 | 30 | 0.037 | 104.1 | 29.9 | 15.437 | 418.4 | 205.2 | 200.9 | 98.5 | 43.4 | 0.649 |  |  | 99.3 | 751.8 | 0.996 | -8 | 43.53 | 98 | 28 | 1.007 | 174.51 | 196 | 9240 | 201.45 | 49.44 | -47.12 | 17.25 | 43.21 | 41.02 | 45.12 | 44 | 53 | 66 | 77 | 37.25 | 88 | 91
11684 | 1748 | 271 | 49.4 | 81.1 | 95 | 70 | 55 | 190.8 | 95 | 221.6 | 198.3 | 43.1 | 11.5 | 30 | 0.032 | 104.1 | 29.9 | 15.521 | 418.9 | 205.2 | 200.6 | 98.5 | 43.4 | 0.646 |  |  | 99.3 | 751.7 | 0.991 | -8 | 43.53 | 98 | 28 | 0.998 | 173.33 | 197 | 9310 | 198.54 | 49.44 | -47 | 17.06 | 43.23 | 40.96 | 45.23 | 44 | 53 | 66 | 77 | 37.25 | 87 | 96
11685 | 1752 | 269.7 | 49.9 | 81.1 | 95.1 | 70 | 55 | 190.2 | 95 | 221 | 198.6 | 43.1 | 11.5 | 30 | 0.054 | 104 | 29.9 | 15.419 | 419 | 205.2 | 200 | 98.5 | 43.4 | 0.644 |  |  | 99.3 | 751.6 | 0.984 | -8 | 57.65 | 97 | 28 | 0.992 | 172.55 | 193 | 9850 | 196.93 | 49.45 | -47 | 16.88 | 43.29 | 40.99 | 45.33 | 44 | 53 | 66 | 77 | 37.25 | 87 | 94
11686 | 1744 | 269 | 48.7 | 81.1 | 95.1 | 70 | 54.9 | 190.1 | 95 | 220.7 | 198.8 | 43 | 11.5 | 30 | 0.053 | 104 | 29.9 | 15.486 | 418.6 | 205.2 | 200.1 | 98.5 | 43.4 | 0.643 |  |  | 99.3 | 751.5 | 0.984 | -8 | 56.86 | 97 | 28 | 1.015 | 174.51 | 200 | 8680 | 201.45 | 48.12 | -47 | 17.19 | 43.31 | 40.93 | 45.12 | 44 | 53 | 66 | 77 | 37.25 | 89 | 92
11687 | 1755 | 271.7 | 49.5 | 81.1 | 95.1 | 70 | 54.9 | 190.4 | 95 | 221.3 | 198.3 | 43 | 11.5 | 30 | 0.038 | 104 | 29.9 | 15.58 | 418.2 | 205.2 | 200.4 | 98.5 | 43.4 | 0.647 |  |  | 99.3 | 751.5 | 0.992 | -8 | 42.35 | 98 | 28 | 0.992 | 173.73 | 198 | 8290 | 196.93 | 48.73 | -47.19 | 16.94 | 43.13 | 40.92 | 45.03 | 44 | 53 | 66 | 77 | 37.25 | 88 | 86
11688 | 1749 | 269.2 | 50 | 81.1 | 95.2 | 70 | 54.9 | 189.9 | 95 | 220.4 | 198.1 | 43 | 11.5 | 30 | 0.051 | 103.9 | 29.9 | 15.541 | 420.5 | 205.2 | 199.9 | 98.5 | 43.4 | 0.645 |  |  | 99.3 | 751.4 | 0.989 | -8 | 50.2 | 98 | 28 | 1.006 | 172.94 | 200 | 9190 | 196.93 | 48.58 | -46.94 | 17.12 | 43.19 | 40.87 | 45.12 | 44 | 53 | 66 | 77 | 37.25 | 88 | 87
11689 | 1741 | 267.5 | 48.5 | 81.1 | 95.1 | 70 | 54.8 | 189.7 | 95 | 220.2 | 198.3 | 43 | 11.5 | 30 | 0.067 | 103.9 | 29.9 | 15.414 | 422 | 205.2 | 199.4 | 98.5 | 43.4 | 0.641 |  |  | 99.3 | 751.3 | 0.992 | -8 | 58.04 | 98 | 28 | 0.996 | 173.33 | 194 | 9290 | 197.59 | 49.13 | -47 | 16.81 | 43.01 | 40.88 | 45.12 | 44 | 53 | 66 | 77 | 37.65 | 92 | 89
11690 | 1744 | 266.3 | 49.3 | 81.1 | 95.1 | 70 | 54.8 | 189.7 | 95 | 220.2 | 198.7 | 42.9 | 11.5 | 30 | 0.074 | 103.9 | 29.9 | 15.272 | 421.2 | 205.2 | 199.5 | 98.5 | 43.4 | 0.641 |  |  | 99.3 | 751.3 | 0.994 | -8 | 59.61 | 98 | 28 | 1.004 | 171.76 | 194 | 8140 | 196.61 | 48.98 | -47 | 17.06 | 43.24 | 40.88 | 44.92 | 44 | 53 | 66 | 77 | 37.65 | 87 | 93
11691 | 1748 | 267.3 | 49.3 | 81.1 | 95.2 | 70 | 54.8 | 190.1 | 95 | 220.8 | 199.2 | 42.9 | 11.5 | 30 | 0.07 | 103.9 | 29.9 | 15.296 | 419.7 | 205.2 | 200 | 98.5 | 43.4 | 0.64 |  |  | 99.3 | 751.3 | 0.992 | -8 | 60.39 | 98 | 28 | 0.994 | 174.9 | 202 | 8580 | 197.25 | 49.09 | -47 | 16.94 | 43.23 | 40.95 | 44.83 | 44 | 53 | 66 | 77 | 37.25 | 88 | 92
11692 | 1760 | 269.8 | 50.4 | 81.1 | 95.2 | 70 | 54.7 | 190.4 | 95 | 221.3 | 199.2 | 42.9 | 11.5 | 30 | 0.055 | 104 | 29.9 | 15.411 | 419.2 | 205.2 | 200.4 | 98.5 | 43.4 | 0.644 |  |  | 99.3 | 751.3 | 0.992 | -8 | 55.69 | 98 | 28 | 0.999 | 174.9 | 201 | 8650 | 197.25 | 49.02 | -47.06 | 16.75 | 43.26 | 40.99 | 44.83 | 44 | 53 | 66 | 77 | 37.25 | 89 | 86
11693 | 1754 | 271.5 | 49.5 | 81.1 | 95.1 | 70 | 54.7 | 191 | 95 | 221.8 | 198.3 | 42.9 | 11.5 | 30 | 0.034 | 104 | 29.9 | 15.511 | 418 | 205.2 | 200.8 | 98.5 | 43.4 | 0.644 |  |  | 99.3 | 751.3 | 0.99 | -8 | 40.78 | 98 | 28 | 0.997 | 174.12 | 196 | 8750 | 201.77 | 48.22 | -46.88 | 16.88 | 43.14 | 40.83 | 44.83 | 44 | 53 | 66 | 77 | 37.25 | 88 | 85
11694 | 1752 | 270.5 | 49.7 | 81.1 | 95.1 | 70 | 54.7 | 190.6 | 95 | 221.4 | 198.4 | 43 | 11.5 | 30 | 0.041 | 104 | 29.9 | 15.443 | 418.5 | 205.2 | 200.3 | 98.5 | 43.4 | 0.644 |  |  | 99.3 | 751.2 | 0.996 | -8 | 50.2 | 98 | 28 | 1.005 | 174.51 | 202 | 7900 | 197.25 | 48.87 | -46.94 | 16.94 | 43.29 | 41.03 | 45.23 | 44 | 53 | 66 | 77 | 37.25 | 90 | 90
11695 | 1751 | 270.7 | 49.5 | 81.1 | 95.1 | 70 | 54.7 | 190.5 | 95.1 | 221.3 | 198.3 | 43 | 11.5 | 30 | 0.041 | 104 | 29.9 | 15.431 | 418.2 | 205.2 | 200.2 | 98.5 | 43.4 | 0.643 |  |  | 99.3 | 751.1 | 0.988 | -8 | 49.8 | 98 | 28 | 1.001 | 173.33 | 196 | 8970 | 201.77 | 49.25 | -46.94 | 17 | 43.04 | 40.93 | 45.23 | 44 | 53 | 66 | 77 | 37.25 | 89 | 93
11696 | 1754 | 271 | 49.9 | 81.1 | 95.1 | 70 | 54.7 | 190.4 | 95 | 221.2 | 198.5 | 43.1 | 11.5 | 30 | 0.046 | 104 | 29.9 | 15.496 | 417.9 | 205.2 | 200.1 | 98.5 | 43.4 | 0.645 |  |  | 99.3 | 751.1 | 0.991 | -8 | 50.98 | 98 | 28 | 0.999 | 173.73 | 199 | 9210 | 196.93 | 48.17 | -46.69 | 16.81 | 43.41 | 41.08 | 45.33 | 44 | 53 | 66 | 77 | 37.25 | 90 | 88
11697 | 1759 | 273.3 | 50.5 | 81.1 | 95.1 | 70 | 54.7 | 190.9 | 95 | 221.9 | 198.1 | 43.1 | 11.5 | 30 | 0.035 | 104.1 | 29.9 | 15.54 | 417.9 | 205.2 | 200.3 | 98.5 | 43.4 | 0.647 |  |  | 99.3 | 751 | 0.987 | -8 | 47.45 | 98 | 28 | 1.004 | 174.12 | 197 | 9190 | 199.84 | 48.06 | -47 | 17.06 | 43.3 | 40.99 | 45.23 | 44 | 53 | 66 | 77 | 37.25 | 89 | 90
11698 | 1748 | 270.9 | 49.5 | 81.1 | 95 | 70 | 54.6 | 190.3 | 95 | 221 | 197.7 | 43.1 | 11.5 | 30 | 0.043 | 104 | 29.9 | 15.557 | 418.9 | 205.2 | 199.7 | 98.5 | 43.4 | 0.645 |  |  | 99.3 | 750.8 | 0.989 | -8 | 51.76 | 97 | 28 | 0.99 | 172.94 | 196 | 8580 | 198.54 | 48.24 | -46.94 | 16.88 | 42.96 | 40.93 | 45.33 | 44 | 53 | 66 | 77 | 37.25 | 91 | 88
11699 | 1734 | 266.6 | 48.2 | 81.1 | 95 | 70 | 54.6 | 189.7 | 95 | 220.2 | 198 | 43.1 | 11.5 | 30 | 0.069 | 103.9 | 29.9 | 15.452 | 419.7 | 205.2 | 199.1 | 98.5 | 43.4 | 0.64 |  |  | 99.3 | 750.8 | 0.989 | -8 | 58.82 | 97 | 28 | 1.002 | 173.73 | 194 | 8630 | 197.91 | 48.28 | -46.94 | 16.94 | 43.27 | 40.91 | 45.23 | 44 | 53 | 66 | 77 | 37.25 | 89 | 85
11700 | 1734 | 264.5 | 47.4 | 81.1 | 95 | 70 | 54.6 | 189.9 | 95 | 220.4 | 198 | 43 | 11.5 | 30 | 0.078 | 103.9 | 29.9 | 15.281 | 421.8 | 205.2 | 198.8 | 98.5 | 43.4 | 0.636 |  |  | 99.3 | 750.9 | 0.993 | -8 | 59.22 | 98 | 28 | 0.994 | 173.33 | 203 | 8580 | 194.68 | 48.43 | -47 | 17.06 | 43.21 | 41.01 | 45.12 | 44 | 53 | 66 | 77 | 37.25 | 89 | 92
11701 | 1748 | 264.7 | 49.4 | 81.1 | 95 | 70 | 54.6 | 189.9 | 95 | 220.5 | 198.5 | 42.9 | 11.5 | 30 | 0.079 | 103.9 | 29.9 | 15.233 | 422.4 | 205.2 | 199.2 | 98.5 | 43.4 | 0.637 |  |  | 99.2 | 751.1 | 0.99 | -8 | 59.61 | 98 | 28 | 0.993 | 174.12 | 204 | 7770 | 196.61 | 50.07 | -46.88 | 16.94 | 43.29 | 40.9 | 44.92 | 44 | 53 | 66 | 77 | 37.25 | 88 | 90
11702 | 1757 | 268.9 | 50 | 81.1 | 95.1 | 70 | 54.6 | 190.5 | 95 | 221.3 | 198.9 | 42.9 | 11.5 | 30 | 0.058 | 104 | 29.9 | 15.333 | 422.4 | 205.2 | 200 | 98.5 | 43.4 | 0.642 |  |  | 99.3 | 751.3 | 0.994 | -8 | 49.41 | 98 | 28 | 1.01 | 174.9 | 203 | 9650 | 199.52 | 47.39 | -46.94 | 16.94 | 43.25 | 41.02 | 44.83 | 44 | 53 | 66 | 77 | 37.25 | 88 | 93
11703 | 1758 | 270.8 | 50.1 | 81.1 | 95.1 | 70 | 54.6 | 190.9 | 95 | 222 | 198.3 | 42.9 | 11.6 | 30 | 0.034 | 104.1 | 29.9 | 15.464 | 422.6 | 205.2 | 200.7 | 98.5 | 43.4 | 0.644 |  |  | 99.3 | 751.3 | 0.991 | -8 | 41.57 | 97 | 28 | 1.004 | 173.73 | 198 | 8240 | 199.84 | 49.46 | -47.06 | 16.94 | 43.05 | 40.9 | 44.83 | 44 | 53 | 66 | 77 | 37.25 | 89 | 93
11704 | 1751 | 270.3 | 49.5 | 81 | 95.1 | 70 | 54.6 | 190.6 | 95 | 221.6 | 198.1 | 43 | 11.5 | 30 | 0.03 | 104.1 | 29.9 | 15.492 | 422.6 | 205.2 | 200.6 | 98.5 | 43.4 | 0.645 |  |  | 99.3 | 751.2 | 0.993 | -8 | 44.31 | 98 | 28 | 1.01 | 173.73 | 197 | 8650 | 199.84 | 49.39 | -46.88 | 17.06 | 43.31 | 40.89 | 45.12 | 44 | 53 | 66 | 77 | 37.25 | 92 | 83
11705 | 1750 | 268.6 | 49.4 | 81 | 95 | 70 | 54.5 | 190.1 | 95 | 221 | 198.7 | 43.1 | 11.5 | 30 | 0.046 | 104 | 29.9 | 15.473 | 422.3 | 205.2 | 200.3 | 98.5 | 43.4 | 0.643 |  |  | 99.3 | 751.2 | 0.987 | -8 | 44.31 | 98 | 28 | 0.99 | 174.51 | 195 | 8410 | 198.54 | 49.59 | -47.06 | 17.06 | 43.12 | 40.93 | 45.33 | 44 | 53 | 66 | 77 | 37.25 | 92 | 89
11706 | 1752 | 269.3 | 49.4 | 81 | 95.1 | 70 | 54.5 | 190.3 | 95 | 221.1 | 198.8 | 43.1 | 11.5 | 30 | 0.041 | 104.1 | 29.9 | 15.536 | 423.3 | 205.2 | 200.7 | 98.5 | 43.4 | 0.645 |  |  | 99.3 | 751.3 | 0.994 | -8 | 42.75 | 97 | 28 | 0.999 | 174.51 | 196 | 8630 | 198.86 | 49.09 | -47.12 | 17.25 | 43.41 | 40.85 | 45.23 | 44 | 53 | 66 | 77 | 37.25 | 87 | 93
11707 | 1754 | 269.8 | 49.9 | 81 | 95.1 | 70 | 54.5 | 190.3 | 95 | 221.2 | 198.2 | 43.1 | 11.5 | 30 | 0.036 | 104 | 29.9 | 15.553 | 424.2 | 205.2 | 200.5 | 98.5 | 43.4 | 0.647 |  |  | 99.3 | 751.3 | 0.988 | -8 | 43.92 | 98 | 28 | 1.004 | 173.33 | 195 | 9310 | 198.54 | 49.26 | -46.88 | 17.06 | 43.07 | 40.81 | 45.33 | 44 | 53 | 66 | 77 | 37.25 | 89 | 90
11708 | 1758 | 271.4 | 50.2 | 81 | 95.1 | 70 | 54.5 | 190.6 | 95 | 221.6 | 198.3 | 43.1 | 11.5 | 30 | 0.036 | 104.1 | 29.9 | 15.502 | 424 | 205.2 | 200.3 | 98.5 | 43.4 | 0.649 |  |  | 99.2 | 751.3 | 0.991 | -8 | 46.67 | 97 | 28 | 0.995 | 173.73 | 199 | 8210 | 201.45 | 48.66 | -47.06 | 16.81 | 43.21 | 40.79 | 45.33 | 44 | 53 | 66 | 77 | 37.25 | 87 | 91
11709 | 1757 | 273.1 | 49.9 | 81 | 95 | 70 | 54.5 | 191.1 | 95 | 222.1 | 198.1 | 43.1 | 11.5 | 30 | 0.032 | 104.1 | 29.9 | 15.552 | 421.5 | 205.2 | 200.3 | 98.5 | 43.4 | 0.65 |  |  | 99.2 | 751.2 | 0.988 | -8 | 43.92 | 98 | 28 | 0.999 | 173.33 | 200 | 8430 | 197.25 | 48.05 | -47.06 | 16.94 | 43.16 | 40.78 | 45.33 | 44 | 53 | 66 | 77 | 37.25 | 88 | 90
11710 | 1746 | 269.6 | 49.5 | 81 | 95 | 70 | 54.5 | 190.5 | 95 | 221.3 | 197.8 | 43.1 | 11.5 | 30 | 0.042 | 104 | 29.9 | 15.556 | 420.1 | 205.2 | 199.8 | 98.5 | 43.4 | 0.645 |  |  | 99.3 | 751.1 | 0.992 | -8 | 49.41 | 98 | 28 | 1.007 | 173.33 | 195 | 8950 | 200.16 | 48.78 | -46.94 | 17 | 42.98 | 40.69 | 45.33 | 44 | 53 | 66 | 77 | 37.25 | 90 | 85
11711 | 1745 | 268.1 | 49.5 | 81.1 | 95 | 70 | 54.5 | 190.4 | 95 | 221.1 | 198.1 | 43 | 11.5 | 30 | 0.06 | 104 | 29.9 | 15.401 | 419.9 | 205.2 | 199.3 | 98.5 | 43.4 | 0.641 |  |  | 99.3 | 751.1 | 0.987 | -8 | 58.04 | 97 | 28 | 0.995 | 173.73 | 202 | 8330 | 197.59 | 48.66 | -46.88 | 16.94 | 43.3 | 40.9 | 45.33 | 44 | 53 | 66 | 77 | 37.25 | 88 | 88
11712 | 1745 | 268.2 | 49.1 | 81.1 | 95 | 70 | 54.5 | 190.1 | 95 | 220.8 | 198.2 | 42.9 | 11.5 | 30 | 0.06 | 104 | 29.9 | 15.349 | 419.4 | 205.2 | 199.4 | 98.5 | 43.4 | 0.641 |  |  | 99.3 | 751.1 | 0.991 | -8 | 56.86 | 97 | 28 | 1 | 174.12 | 198 | 8990 | 196.61 | 48.3 | -46.88 | 16.88 | 43.27 | 40.91 | 45.03 | 44 | 53 | 66 | 77 | 37.25 | 88 | 89
11713 | 1742 | 267.1 | 48.3 | 81.1 | 95.1 | 70 | 54.5 | 189.8 | 95 | 220.3 | 198.4 | 42.9 | 11.5 | 30 | 0.069 | 103.9 | 29.9 | 15.311 | 418.9 | 205.2 | 199.2 | 98.5 | 43.4 | 0.639 |  |  | 99.3 | 751.1 | 0.995 | -8 | 56.47 | 98 | 28 | 0.99 | 173.73 | 193 | 8950 | 199.84 | 48.91 | -46.75 | 16.88 | 43.31 | 40.88 | 44.83 | 44 | 53 | 66 | 77 | 37.25 | 87 | 94
11714 | 1743 | 266.2 | 48.2 | 81.1 | 95.1 | 70 | 54.5 | 189.6 | 95 | 220.1 | 198.4 | 42.8 | 11.5 | 30 | 0.073 | 103.9 | 29.9 | 15.267 | 418 | 205.2 | 199.2 | 98.5 | 43.4 | 0.638 |  |  | 99.3 | 751.1 | 0.992 | -8 | 56.86 | 98 | 28 | 1.003 | 173.73 | 194 | 8160 | 196.93 | 49.52 | -46.88 | 16.94 | 43.27 | 40.9 | 44.72 | 44 | 53 | 66 | 77 | 37.25 | 88 | 93
11715 | 1744 | 264.9 | 48.9 | 81.1 | 95.1 | 70 | 54.5 | 189.6 | 95 | 220.2 | 198.6 | 42.8 | 11.5 | 30 | 0.079 | 103.9 | 29.9 | 15.262 | 418.8 | 205.2 | 199.2 | 98.5 | 43.4 | 0.638 |  |  | 99.3 | 751.2 | 0.988 | -8 | 60.39 | 98 | 28 | 0.994 | 174.51 | 195 | 8190 | 200.16 | 48.95 | -47.06 | 16.88 | 43.34 | 41 | 44.72 | 44 | 53 | 66 | 77 | 37.25 | 91 | 88
11716 | 1747 | 266.7 | 48.5 | 81.1 | 95 | 70 | 54.5 | 190 | 95 | 220.7 | 199 | 42.8 | 11.5 | 30 | 0.07 | 103.9 | 29.9 | 15.301 | 417.7 | 205.2 | 199.8 | 98.5 | 43.4 | 0.639 |  |  | 99.3 | 751.2 | 0.986 | -8 | 60.39 | 98 | 28 | 0.998 | 174.51 | 201 | 8850 | 196.61 | 50.04 | -46.81 | 16.62 | 43.11 | 41.03 | 44.72 | 44 | 53 | 66 | 77 | 37.25 | 86 | 89
11717 | 1764 | 270 | 49.8 | 81.1 | 95.1 | 70 | 54.5 | 190.5 | 95 | 221.5 | 199.1 | 42.8 | 11.5 | 30 | 0.053 | 104 | 29.9 | 15.467 | 416.3 | 205.2 | 200.5 | 98.5 | 43.4 | 0.645 |  |  | 99.3 | 751.4 | 0.985 | -8 | 42.35 | 98 | 28 | 0.997 | 174.51 | 197 | 8290 | 200.47 | 48.7 | -47 | 16.94 | 43.26 | 40.99 | 44.83 | 44 | 53 | 66 | 77 | 37.25 | 90 | 95
11718 | 1757 | 270.9 | 49.9 | 81.1 | 95.1 | 70 | 54.4 | 190.9 | 95 | 221.9 | 198.8 | 42.9 | 11.5 | 30 | 0.038 | 104.1 | 29.9 | 15.577 | 416.2 | 205.2 | 200.7 | 98.5 | 43.4 | 0.646 |  |  | 99.3 | 751.4 | 0.991 | -8 | 48.24 | 98 | 28 | 1.007 | 174.12 | 201 | 8770 | 197.25 | 48.94 | -46.94 | 16.94 | 43.25 | 41.04 | 45.12 | 44 | 53 | 66 | 77 | 37.25 | 92 | 93
11719 | 1757 | 271.9 | 49.9 | 81.1 | 95.1 | 70 | 54.5 | 190.9 | 95 | 221.9 | 198.5 | 43 | 11.5 | 30 | 0.031 | 104.1 | 29.9 | 15.598 | 416 | 205.2 | 200.7 | 98.5 | 43.4 | 0.648 |  |  | 99.3 | 751.3 | 0.994 | -8 | 42.75 | 97 | 28 | 1.006 | 174.12 | 197 | 9410 | 201.45 | 48.3 | -46.94 | 17.06 | 43.3 | 40.82 | 45.33 | 44 | 53 | 66 | 77 | 37.25 | 93 | 93
11720 | 1747 | 270.4 | 48.7 | 81.1 | 95 | 70 | 54.5 | 190.6 | 95 | 221.3 | 198.5 | 43.1 | 11.5 | 30 | 0.04 | 104 | 29.9 | 15.524 | 418 | 205.2 | 200.3 | 98.5 | 43.4 | 0.646 |  |  | 99.3 | 751.3 | 0.993 | -8 | 44.71 | 97 | 28 | 0.994 | 174.51 | 201 | 9210 | 199.84 | 48.19 | -46.94 | 16.81 | 43.3 | 40.97 | 45.44 | 44 | 53 | 66 | 77 | 37.25 | 92 | 92
11721 | 1743 | 267.9 | 48.7 | 81 | 94.9 | 70 | 54.5 | 189.9 | 95 | 220.4 | 198.9 | 43.1 | 11.5 | 30 | 0.059 | 104 | 29.9 | 15.407 | 417.6 | 205.2 | 200 | 98.5 | 43.4 | 0.644 |  |  | 99.3 | 751.2 | 0.992 | -8 | 57.25 | 97 | 28 | 0.993 | 174.51 | 201 | 9290 | 196.61 | 49.45 | -47.06 | 17.06 | 43.3 | 40.88 | 45.33 | 44 | 53 | 66 | 77 | 37.25 | 90 | 87
11722 | 1745 | 267.2 | 48.9 | 81 | 95 | 70 | 54.5 | 189.7 | 95 | 220.3 | 199 | 43.1 | 11.5 | 30 | 0.064 | 104 | 29.9 | 15.366 | 418.7 | 205.2 | 199.8 | 98.5 | 43.4 | 0.643 |  |  | 99.3 | 751.2 | 0.989 | -8 | 55.29 | 97 | 28 | 0.994 | 174.12 | 194 | 8850 | 196.61 | 48.9 | -47.06 | 17.19 | 43.27 | 40.95 | 45.12 | 44 | 53 | 66 | 77 | 37.25 | 86 | 86
11723 | 1753 | 268.5 | 49.6 | 81 | 95 | 70 | 54.5 | 190 | 95 | 220.8 | 198.8 | 43.1 | 11.5 | 30 | 0.051 | 104 | 29.9 | 15.402 | 418.6 | 205.2 | 200.2 | 98.5 | 43.4 | 0.645 |  |  | 99.3 | 751.3 | 0.987 | -8 | 48.24 | 98 | 28 | 0.997 | 174.51 | 204 | 8820 | 196.93 | 49.26 | -47.06 | 17 | 43.35 | 40.88 | 45.03 | 44 | 53 | 66 | 77 | 37.25 | 90 | 89
11724 | 1756 | 270.8 | 49.8 | 81 | 94.9 | 70 | 54.5 | 190.6 | 95 | 221.6 | 198.4 | 43 | 11.5 | 30 | 0.033 | 104 | 29.9 | 15.491 | 417.9 | 205.2 | 200.5 | 98.5 | 43.4 | 0.648 |  |  | 99.3 | 751.3 | 0.992 | -8 | 44.31 | 97 | 28 | 0.992 | 173.33 | 204 | 8380 | 199.52 | 48.78 | -47.06 | 17.06 | 43.08 | 40.91 | 45.03 | 44 | 53 | 66 | 77 | 37.25 | 89 | 90
11725 | 1749 | 270.5 | 49 | 81 | 95 | 70 | 54.5 | 190.6 | 95 | 221.5 | 198.4 | 43.1 | 11.5 | 30 | 0.031 | 104.1 | 29.9 | 15.591 | 417.8 | 205.2 | 200.6 | 98.5 | 43.4 | 0.648 |  |  | 99.2 | 751.2 | 0.992 | -8 | 45.49 | 97 | 28 | 1 | 174.12 | 196 | 8770 | 199.18 | 48.19 | -47.06 | 17 | 43.11 | 40.84 | 45.23 | 44 | 53 | 66 | 77 | 37.25 | 88 | 92
11726 | 1748 | 268.9 | 49 | 81 | 94.9 | 70 | 54.5 | 190.5 | 95 | 221.2 | 198.6 | 43.1 | 11.5 | 30 | 0.043 | 104 | 29.9 | 15.5 | 418.1 | 205.2 | 200.3 | 98.5 | 43.4 | 0.647 |  |  | 99.3 | 751.2 | 0.988 | -8 | 52.55 | 97 | 28 | 0.997 | 173.73 | 202 | 8410 | 197.25 | 48.64 | -47.06 | 17 | 43.34 | 40.79 | 45.33 | 44 | 53 | 66 | 77 | 37.25 | 89 | 90
11727 | 1751 | 269.9 | 49.5 | 81 | 95 | 70 | 54.5 | 190.5 | 95 | 221.3 | 198.9 | 43.1 | 11.5 | 30 | 0.048 | 104 | 29.9 | 15.499 | 418.1 | 205.2 | 200.3 | 98.5 | 43.4 | 0.648 |  |  | 99.3 | 751.3 | 0.996 | -8 | 55.29 | 97 | 28 | 1.001 | 172.55 | 195 | 8550 | 199.52 | 48.22 | -47.12 | 17.06 | 43.19 | 40.87 | 45.23 | 44 | 53 | 66 | 77 | 37.25 | 88 | 91
11728 | 1749 | 270.8 | 49.3 | 81.1 | 95 | 70 | 54.6 | 190.8 | 95 | 221.6 | 198.1 | 43 | 11.5 | 30 | 0.037 | 104 | 29.9 | 15.566 | 417.9 | 205.2 | 200.3 | 98.5 | 43.4 | 0.649 |  |  | 99.3 | 751.3 | 0.994 | -8 | 48.63 | 98 | 28 | 0.991 | 174.51 | 199 | 9360 | 197.25 | 48.64 | -47.06 | 16.94 | 43.07 | 40.89 | 45.12 | 44 | 53 | 66 | 77 | 37.25 | 89 | 93
11729 | 1749 | 269.9 | 49.4 | 81.1 | 95 | 70 | 54.6 | 190.4 | 95 | 221.1 | 198.2 | 43 | 11.5 | 30 | 0.047 | 104 | 29.9 | 15.466 | 418.2 | 205.2 | 199.8 | 98.5 | 43.4 | 0.648 |  |  | 99.3 | 751.3 | 0.985 | -8 | 55.29 | 97 | 28 | 1.005 | 174.12 | 195 | 8900 | 199.52 | 48.81 | -46.94 | 16.88 | 43.15 | 40.79 | 45.23 | 44 | 53 | 66 | 77 | 37.25 | 88 | 93
11730 | 1743 | 268.5 | 48.6 | 81.1 | 95 | 70 | 54.6 | 190.1 | 95 | 220.6 | 198.4 | 43 | 11.5 | 30 | 0.06 | 104 | 29.9 | 15.47 | 418.2 | 205.2 | 199.6 | 98.5 | 43.4 | 0.644 |  |  | 99.3 | 751.3 | 0.987 | -8 | 56.47 | 98 | 28 | 0.991 | 173.73 | 203 | 8650 | 196.61 | 48.81 | -46.88 | 16.81 | 43.22 | 40.79 | 45.12 | 44 | 53 | 66 | 77 | 37.25 | 90 | 93
11731 | 1747 | 268.7 | 49.3 | 81.1 | 95.1 | 70 | 54.6 | 190.2 | 95 | 220.7 | 198.4 | 43 | 11.5 | 30 | 0.063 | 104 | 29.9 | 15.457 | 418.4 | 205.2 | 199.5 | 98.5 | 43.4 | 0.644 |  |  | 99.3 | 751.2 | 0.99 | -8 | 55.69 | 97 | 28 | 0.996 | 173.73 | 202 | 8600 | 196.61 | 48.14 | -46.94 | 16.88 | 43.23 | 40.89 | 45.03 | 44 | 53 | 66 | 77 | 37.25 | 86 | 92
11732 | 1751 | 269.9 | 49.4 | 81.1 | 95 | 70 | 54.6 | 190.3 | 95 | 221.1 | 197.8 | 42.9 | 11.5 | 30 | 0.054 | 104 | 29.9 | 15.413 | 418.7 | 205.2 | 199.3 | 98.5 | 43.4 | 0.646 |  |  | 99.3 | 751.1 | 0.988 | -8 | 52.55 | 97 | 28 | 0.992 | 172.55 | 199 | 8950 | 197.91 | 48.77 | -46.88 | 17 | 43.25 | 40.9 | 44.92 | 44 | 53 | 66 | 77 | 37.25 | 86 | 86
11733 | 1746 | 269.3 | 48.6 | 81.1 | 95 | 70 | 54.7 | 190.2 | 95 | 221 | 197.5 | 42.9 | 11.5 | 30 | 0.055 | 104 | 29.9 | 15.373 | 419 | 205.2 | 199.1 | 98.5 | 43.4 | 0.646 |  |  | 99.3 | 751 | 0.99 | -8 | 49.02 | 97 | 28 | 0.995 | 172.94 | 194 | 8160 | 197.25 | 48.58 | -46.88 | 16.88 | 43.2 | 40.81 | 44.92 | 44 | 53 | 66 | 77 | 37.25 | 89 | 82
11734 | 1747 | 267.7 | 49.4 | 81.1 | 94.9 | 70 | 54.7 | 190 | 95 | 220.6 | 197.7 | 42.9 | 11.5 | 30 | 0.064 | 103.9 | 29.9 | 15.357 | 419.2 | 205.2 | 198.8 | 98.5 | 43.4 | 0.642 |  |  | 99.3 | 751 | 0.988 | -8 | 58.82 | 97 | 28 | 1.002 | 172.94 | 198 | 8900 | 197.27 | 48.87 | -46.75 | 16.94 | 43.39 | 40.93 | 45.03 | 44 | 53 | 66 | 77 | 37.25 | 89 | 89
11735 | 1750 | 268 | 49.3 | 81.1 | 94.9 | 70 | 54.7 | 190.5 | 95 | 221.2 | 198.1 | 42.9 | 11.5 | 30 | 0.064 | 103.9 | 29.9 | 15.372 | 419.1 | 205.2 | 199 | 98.5 | 43.4 | 0.64 |  |  | 99.3 | 751 | 0.993 | -8 | 58.82 | 97 | 28 | 0.989 | 173.73 | 200 | 8550 | 197.91 | 48.31 | -47 | 17 | 43.36 | 41 | 45.03 | 44 | 53 | 66 | 77 | 37.25 | 92 | 88
11736 | 1752 | 268.4 | 49.5 | 81.1 | 94.9 | 70 | 54.8 | 190.8 | 95 | 221.6 | 198.6 | 42.9 | 11.6 | 30 | 0.063 | 104 | 29.9 | 15.412 | 418.1 | 205.2 | 199.5 | 98.5 | 43.4 | 0.644 |  |  | 99.3 | 751 | 0.984 | -8 | 55.69 | 97 | 28 | 1.011 | 174.12 | 202 | 9480 | 196.93 | 49.44 | -46.75 | 16.94 | 43.39 | 40.88 | 44.83 | 44 | 53 | 66 | 77 | 37.25 | 88 | 90
11737 | 1750 | 269.3 | 49 | 81.1 | 95 | 70 | 54.8 | 190.7 | 95 | 221.5 | 198.1 | 42.9 | 11.6 | 30 | 0.052 | 104 | 29.9 | 15.484 | 418.2 | 205.2 | 199.8 | 98.5 | 43.4 | 0.646 |  |  | 99.3 | 751 | 0.991 | -8 | 44.71 | 97 | 28 | 0.99 | 173.73 | 195 | 8680 | 199.18 | 48.32 | -46.94 | 17.06 | 43.29 | 40.91 | 44.92 | 44 | 53 | 66 | 77 | 37.25 | 91 | 92
11738 | 1744 | 267.3 | 48.8 | 81.1 | 94.9 | 70 | 54.8 | 190.3 | 95 | 221 | 197.9 | 43 | 11.6 | 30 | 0.059 | 103.9 | 29.9 | 15.422 | 418.5 | 205.2 | 199.3 | 98.5 | 43.4 | 0.644 |  |  | 99.3 | 751.1 | 0.987 | -8 | 54.12 | 97 | 28 | 1.001 | 173.33 | 197 | 9700 | 199.52 | 48.68 | -46.94 | 17.12 | 43.39 | 40.93 | 45.03 | 44 | 53 | 66 | 77 | 37.25 | 90 | 86
11739 | 1744 | 266.4 | 48.4 | 81.1 | 94.9 | 70 | 54.9 | 190.4 | 95 | 221.1 | 198.3 | 43 | 11.5 | 30 | 0.067 | 103.9 | 29.9 | 15.368 | 418.1 | 205.2 | 199.2 | 98.5 | 43.4 | 0.643 |  |  | 99.3 | 751.2 | 0.987 | -8 | 58.43 | 97 | 28 | 0.988 | 173.33 | 203 | 9480 | 198.23 | 49.34 | -47.06 | 16.88 | 43.37 | 40.84 | 45.12 | 44 | 53 | 66 | 77 | 37.25 | 89 | 91
11740 | 1745 | 266.2 | 48.7 | 81.1 | 95 | 70 | 54.9 | 190.6 | 95 | 221.3 | 198.7 | 43 | 11.5 | 30 | 0.065 | 103.9 | 29.9 | 15.379 | 418 | 205.2 | 199.5 | 98.5 | 43.4 | 0.646 |  |  | 99.3 | 751.3 | 0.989 | -8 | 59.61 | 97 | 28 | 1.002 | 174.12 | 203 | 8900 | 199.52 | 49.38 | -47.06 | 17.06 | 43.32 | 40.92 | 45.03 | 44 | 53 | 66 | 77 | 37.25 | 87 | 94
11741 | 1754 | 267.8 | 49.5 | 81.1 | 94.9 | 70 | 54.9 | 190.9 | 95 | 221.9 | 198.6 | 43 | 11.5 | 30 | 0.055 | 104 | 29.9 | 15.38 | 417.7 | 205.2 | 200 | 98.5 | 43.4 | 0.649 |  |  | 99.3 | 751.4 | 0.995 | -8 | 51.37 | 97 | 28 | 1 | 174.12 | 202 | 8530 | 197.25 | 48.06 | -47.12 | 16.81 | 43.22 | 40.94 | 44.92 | 44 | 53 | 66 | 77 | 37.25 | 88 | 93
11742 | 1757 | 270.4 | 49.4 | 81.1 | 94.9 | 70 | 54.9 | 191.2 | 95 | 222.3 | 198 | 43 | 11.6 | 30 | 0.037 | 104 | 29.9 | 15.456 | 417.4 | 205.2 | 200.2 | 98.5 | 43.4 | 0.65 |  |  | 99.3 | 751.4 | 0.987 | -8 | 43.14 | 97 | 28 | 1.002 | 174.12 | 197 | 8800 | 201.77 | 48.23 | -47 | 16.81 | 43.37 | 40.92 | 44.92 | 44 | 53 | 66 | 77 | 37.25 | 87 | 93
11743 | 1756 | 269.5 | 50 | 81.1 | 94.9 | 70 | 55 | 190.8 | 95 | 221.7 | 198 | 43.1 | 11.6 | 30 | 0.042 | 104 | 29.9 | 15.457 | 417.9 | 205.2 | 199.9 | 98.5 | 43.4 | 0.65 |  |  | 99.3 | 751.4 | 0.992 | -8 | 45.1 | 97 | 28 | 1.001 | 172.94 | 195 | 8330 | 196.61 | 48.31 | -47.06 | 17.06 | 43.27 | 41.08 | 45.12 | 44 | 53 | 66 | 77 | 37.25 | 86 | 91
11744 | 1753 | 269.3 | 49.8 | 81.1 | 94.9 | 70 | 55 | 190.5 | 95 | 221.3 | 198.4 | 43.1 | 11.5 | 30 | 0.05 | 104 | 29.9 | 15.413 | 417.8 | 205.2 | 199.8 | 98.5 | 43.4 | 0.649 |  |  | 99.3 | 751.4 | 0.989 | -8 | 51.37 | 97 | 28 | 0.996 | 173.73 | 203 | 9360 | 196.93 | 48.21 | -47.12 | 17.06 | 43.28 | 40.97 | 45.23 | 44 | 53 | 66 | 77 | 37.25 | 87 | 88
11745 | 1750 | 269.8 | 49.2 | 81.1 | 94.9 | 70 | 55 | 190.6 | 95 | 221.4 | 198 | 43.1 | 11.5 | 30 | 0.043 | 104 | 29.9 | 15.444 | 417.3 | 205.2 | 200 | 98.5 | 43.4 | 0.648 |  |  | 99.3 | 751.3 | 0.989 | -8 | 45.88 | 97 | 28 | 0.999 | 172.94 | 195 | 9240 | 199.18 | 48.8 | -47.06 | 16.88 | 43.24 | 41.02 | 45.23 | 44 | 53 | 66 | 77 | 37.25 | 88 | 94
11746 | 1746 | 268.8 | 48.5 | 81.1 | 95 | 70 | 55 | 190.4 | 95 | 221 | 197.8 | 43.1 | 11.5 | 30 | 0.045 | 104 | 29.9 | 15.449 | 417.7 | 205.2 | 199.6 | 98.5 | 43.4 | 0.646 |  |  | 99.3 | 751.3 | 0.989 | -8 | 48.24 | 97 | 28 | 1.003 | 172.55 | 195 | 9160 | 199.84 | 47.47 | -46.94 | 16.88 | 43.34 | 40.99 | 45.23 | 44 | 53 | 66 | 77 | 37.25 | 88 | 89
11747 | 1746 | 267.2 | 49.1 | 81.1 | 95 | 70 | 55 | 190.1 | 95 | 220.8 | 198.4 | 43 | 11.5 | 30 | 0.058 | 104 | 29.9 | 15.434 | 418.2 | 205.2 | 199.5 | 98.5 | 43.4 | 0.645 |  |  | 99.3 | 751.3 | 0.983 | -8 | 59.61 | 97 | 28 | 0.991 | 173.73 | 201 | 8770 | 196.61 | 48.29 | -47.06 | 17 | 43.34 | 40.9 | 45.23 | 44 | 53 | 66 | 77 | 37.25 | 87 | 92
11748 | 1752 | 268.8 | 49.4 | 81.1 | 95 | 70 | 55 | 190.7 | 95 | 221.6 | 198.3 | 43 | 11.5 | 30 | 0.05 | 104 | 29.9 | 15.507 | 416.8 | 205.2 | 200 | 98.5 | 43.4 | 0.648 |  |  | 99.3 | 751.4 | 0.988 | -8 | 41.57 | 97 | 28 | 1.006 | 174.12 | 196 | 8210 | 198.86 | 47.56 | -47 | 17.25 | 43.13 | 40.71 | 44.92 | 44 | 53 | 66 | 77 | 37.25 | 89 | 89
11749 | 1755 | 270.8 | 49.2 | 81.1 | 95 | 70 | 55 | 191 | 95 | 221.9 | 197.6 | 43 | 11.6 | 30 | 0.038 | 104 | 29.9 | 15.544 | 418 | 205.2 | 199.7 | 98.5 | 43.4 | 0.648 |  |  | 99.3 | 751.3 | 0.992 | -8 | 45.88 | 97 | 28 | 0.993 | 172.94 | 197 | 8970 | 196.93 | 47.55 | -46.94 | 16.88 | 43.18 | 40.9 | 45.03 | 44 | 53 | 66 | 77 | 37.25 | 87 | 85
11750 | 1743 | 267.6 | 48.4 | 81.1 | 95 | 70 | 55.1 | 190.3 | 95 | 221 | 197.5 | 43 | 11.6 | 30 | 0.05 | 103.9 | 29.9 | 15.411 | 419.1 | 205.2 | 199.3 | 98.5 | 43.4 | 0.644 |  |  | 99.3 | 751.3 | 0.993 | -8 | 48.63 | 97 | 28 | 0.99 | 172.55 | 199 | 8950 | 199.18 | 47.33 | -46.94 | 16.81 | 43.13 | 40.85 | 45.12 | 44 | 53 | 66 | 77 | 37.25 | 87 | 92
11751 | 1748 | 267.3 | 49 | 81.1 | 95 | 70 | 55.1 | 190.2 | 95 | 220.9 | 197.9 | 43 | 11.5 | 30 | 0.066 | 103.9 | 29.9 | 15.299 | 418.7 | 205.2 | 198.9 | 98.5 | 43.4 | 0.642 |  |  | 99.3 | 751.3 | 0.993 | -8 | 58.04 | 97 | 28 | 0.991 | 173.33 | 203 | 9360 | 197.59 | 48.37 | -47 | 17.06 | 43.24 | 40.88 | 45.12 | 44 | 53 | 66 | 77 | 37.25 | 91 | 95
11752 | 1749 | 268.2 | 48.8 | 81.1 | 95 | 70 | 55.1 | 190.4 | 95 | 221.1 | 198.4 | 42.9 | 11.6 | 30 | 0.066 | 103.9 | 29.9 | 15.328 | 418.8 | 205.2 | 199.2 | 98.5 | 43.4 | 0.643 |  |  | 99.3 | 751.3 | 0.995 | -8 | 57.25 | 97 | 28 | 1.002 | 174.12 | 195 | 8970 | 196.93 | 48.28 | -46.81 | 16.69 | 43.16 | 40.9 | 44.92 | 44 | 53 | 66 | 77 | 37.25 | 88 | 93
11753 | 1750 | 268.4 | 48.8 | 81.1 | 94.9 | 70 | 55.1 | 190.3 | 95 | 221.1 | 198.8 | 42.9 | 11.6 | 30 | 0.065 | 103.9 | 29.9 | 15.351 | 418.5 | 205.2 | 199.5 | 98.5 | 43.4 | 0.645 |  |  | 99.4 | 751.3 | 0.992 | -8 | 58.43 | 98 | 28 | 1.006 | 174.51 | 203 | 8850 | 196.61 | 49.36 | -46.75 | 16.75 | 43.27 | 41 | 44.83 | 44 | 53 | 66 | 77 | 37.25 | 89 | 94
11754 | 1751 | 268.1 | 49.3 | 81.1 | 94.9 | 70 | 55.1 | 190.3 | 95.1 | 221 | 198.9 | 42.9 | 11.6 | 30 | 0.06 | 104 | 29.9 | 15.384 | 418.2 | 205.2 | 199.9 | 98.5 | 43.4 | 0.644 |  |  | 99.3 | 751.3 | 0.989 | -8 | 55.29 | 97 | 28 | 0.996 | 174.51 | 203 | 8600 | 199.52 | 49.32 | -46.88 | 16.81 | 43.23 | 41.05 | 44.83 | 44 | 53 | 66 | 77 | 37.25 | 87 | 88
11755 | 1751 | 268.4 | 49.2 | 81.1 | 94.9 | 70 | 55.1 | 190.2 | 95.1 | 220.9 | 199 | 42.9 | 11.6 | 30 | 0.057 | 104 | 29.9 | 15.443 | 417.7 | 205.2 | 200 | 98.5 | 43.4 | 0.645 |  |  | 99.3 | 751.3 | 0.99 | -8 | 55.69 | 97 | 28 | 1 | 174.51 | 203 | 8750 | 199.52 | 49.34 | -46.94 | 16.94 | 43.34 | 41.09 | 44.92 | 44 | 53 | 66 | 77 | 37.25 | 87 | 84
11756 | 1755 | 269.8 | 49.4 | 81.1 | 94.9 | 70 | 55.2 | 190.5 | 95 | 221.4 | 198.7 | 42.9 | 11.6 | 30 | 0.047 | 104 | 29.9 | 15.498 | 417.2 | 205.2 | 200.2 | 98.5 | 43.4 | 0.648 |  |  | 99.3 | 751.4 | 0.995 | -8 | 43.14 | 97 | 28 | 1.004 | 174.51 | 195 | 8820 | 199.52 | 48.74 | -46.94 | 16.94 | 43.43 | 41.16 | 44.92 | 44 | 53 | 66 | 77 | 37.25 | 88 | 90
11757 | 1755 | 269.8 | 49.9 | 81.1 | 95 | 70 | 55.2 | 190.6 | 95 | 221.5 | 198 | 43 | 11.6 | 30 | 0.045 | 104 | 29.9 | 15.506 | 417.8 | 205.2 | 199.9 | 98.5 | 43.4 | 0.646 |  |  | 99.3 | 751.4 | 0.992 | -8 | 47.06 | 97 | 28 | 0.996 | 173.33 | 196 | 8680 | 200.16 | 48.39 | -46.94 | 17 | 43.36 | 41.02 | 45.03 | 44 | 53 | 66 | 77 | 37.25 | 88 | 92
11758 | 1755 | 270.6 | 50 | 81.1 | 94.9 | 70 | 55.2 | 190.9 | 95 | 221.7 | 198 | 43.1 | 11.6 | 30 | 0.046 | 104 | 29.9 | 15.533 | 417.9 | 205.2 | 199.8 | 98.5 | 43.4 | 0.646 |  |  | 99.3 | 751.2 | 0.988 | -8 | 52.55 | 97 | 28 | 0.993 | 172.55 | 198 | 8630 | 198.54 | 48.62 | -47 | 17.06 | 43.37 | 40.99 | 45.23 | 44 | 53 | 66 | 77 | 37.25 | 87 | 96
11759 | 1750 | 270.6 | 49.4 | 81.1 | 94.9 | 70 | 55.2 | 190.7 | 95 | 221.6 | 197.8 | 43.1 | 11.6 | 30 | 0.041 | 104.1 | 29.9 | 15.533 | 417.3 | 205.2 | 199.7 | 98.5 | 43.4 | 0.646 |  |  | 99.3 | 751.1 | 0.991 | -8 | 48.63 | 97 | 28 | 1.005 | 173.73 | 199 | 8730 | 198.23 | 48.5 | -47.06 | 17.12 | 43.41 | 41.04 | 45.23 | 44 | 53 | 66 | 77 | 37.25 | 87 | 93
11760 | 1752 | 270.1 | 49.8 | 81.1 | 94.9 | 70 | 55.2 | 190.4 | 95 | 221.1 | 197.9 | 43.1 | 11.5 | 30 | 0.049 | 104 | 29.9 | 15.467 | 418.3 | 205.2 | 199.3 | 98.5 | 43.4 | 0.645 |  |  | 99.3 | 751.1 | 0.993 | -8 | 55.29 | 97 | 28 | 0.993 | 173.33 | 199 | 8900 | 197.59 | 49.4 | -47 | 17 | 43.23 | 40.88 | 45.33 | 44 | 53 | 66 | 77 | 37.25 | 89 | 88
11761 | 1741 | 267.5 | 48.7 | 81.1 | 94.9 | 70 | 55.2 | 189.9 | 95 | 220.4 | 198.3 | 43.1 | 11.5 | 30 | 0.066 | 104 | 29.9 | 15.395 | 418.5 | 205.2 | 199.2 | 98.5 | 43.4 | 0.642 |  |  | 99.3 | 751.1 | 0.988 | -8 | 59.22 | 97 | 28 | 0.99 | 174.12 | 194 | 8330 | 199.84 | 48.08 | -47 | 16.81 | 43.37 | 41.02 | 45.23 | 44 | 53 | 66 | 77 | 37.25 | 88 | 84
11762 | 1746 | 266.9 | 49.1 | 81.1 | 95 | 70 | 55.2 | 189.6 | 95 | 220.1 | 198.4 | 43 | 11.5 | 30 | 0.071 | 103.9 | 29.9 | 15.328 | 419.6 | 205.2 | 199.1 | 98.5 | 43.4 | 0.641 |  |  | 99.3 | 751.2 | 0.992 | -8 | 58.82 | 97 | 28 | 0.994 | 173.73 | 203 | 7680 | 198.23 | 49.58 | -47 | 17.06 | 43.39 | 41.04 | 45.03 | 44 | 53 | 66 | 77 | 37.65 | 88 | 90
11763 | 1747 | 267.7 | 49 | 81.1 | 95 | 70 | 55.2 | 189.9 | 95 | 220.5 | 198.6 | 42.9 | 11.6 | 30 | 0.06 | 104 | 29.9 | 15.288 | 419.2 | 205.2 | 199.6 | 98.5 | 43.4 | 0.643 |  |  | 99.3 | 751.2 | 0.999 | -8 | 56.86 | 97 | 28 | 1.006 | 172.94 | 195 | 8380 | 198.54 | 49.56 | -47.06 | 17.12 | 43.3 | 40.88 | 44.83 | 44 | 53 | 66 | 77 | 37.25 | 88 | 90
11764 | 1753 | 268.5 | 49.5 | 81.1 | 95 | 70 | 55.2 | 190.2 | 95 | 220.9 | 198.1 | 42.9 | 11.6 | 30 | 0.045 | 104 | 29.9 | 15.362 | 418.3 | 205.2 | 200 | 98.5 | 43.4 | 0.643 |  |  | 99.3 | 751.2 | 0.994 | -8 | 44.31 | 97 | 28 | 1 | 173.33 | 195 | 8510 | 198.86 | 48.25 | -47 | 17.06 | 43.13 | 40.86 | 44.83 | 44 | 53 | 66 | 77 | 37.25 | 89 | 93
11765 | 1752 | 269.8 | 49.1 | 81.1 | 95.1 | 70 | 55.2 | 190.6 | 95 | 221.4 | 197.9 | 43 | 11.6 | 30 | 0.034 | 104.1 | 29.9 | 15.47 | 418.2 | 205.2 | 200.3 | 98.5 | 43.4 | 0.645 |  |  | 99.3 | 751.2 | 0.992 | -8 | 42.35 | 97 | 28 | 0.992 | 173.73 | 198 | 8850 | 199.18 | 48.11 | -47.06 | 17.31 | 43.24 | 40.86 | 45.12 | 44 | 53 | 66 | 77 | 37.25 | 90 | 88
11766 | 1739 | 266.8 | 48.1 | 81.1 | 95 | 70 | 55.2 | 190 | 95 | 220.6 | 198.5 | 43 | 11.6 | 30 | 0.047 | 104 | 29.9 | 15.523 | 418.6 | 205.2 | 200.2 | 98.5 | 43.4 | 0.643 |  |  | 99.3 | 751.2 | 0.989 | -8 | 51.76 | 97 | 28 | 0.992 | 173.73 | 203 | 8990 | 196.61 | 49.58 | -47.06 | 17.38 | 43.22 | 40.76 | 45.23 | 44 | 53 | 66 | 77 | 37.25 | 90 | 85
11767 | 1750 | 267 | 49.6 | 81.1 | 95 | 70 | 55.2 | 190.2 | 95 | 221 | 198.9 | 43 | 11.5 | 30 | 0.056 | 104 | 29.9 | 15.538 | 418.4 | 205.2 | 200.1 | 98.5 | 43.4 | 0.644 |  |  | 99.3 | 751.3 | 0.988 | -8 | 54.51 | 97 | 28 | 0.997 | 174.51 | 194 | 9680 | 199.52 | 49.24 | -47 | 16.94 | 43.37 | 40.74 | 45.23 | 44 | 53 | 66 | 77 | 37.25 | 90 | 87
11768 | 1753 | 269.7 | 49.2 | 81.1 | 95 | 70 | 55.2 | 190.7 | 95 | 221.5 | 198.5 | 43 | 11.5 | 30 | 0.037 | 104.1 | 29.9 | 15.583 | 418.9 | 205.2 | 200.6 | 98.5 | 43.4 | 0.647 |  |  | 99.3 | 751.4 | 0.989 | -8 | 41.18 | 97 | 28 | 1.014 | 174.51 | 202 | 7920 | 200.16 | 47.43 | -47 | 17.25 | 43.23 | 40.64 | 45.12 | 44 | 53 | 66 | 77 | 37.25 | 89 | 90
11769 | 1749 | 268.8 | 48.9 | 81.1 | 95 | 70 | 55.2 | 190.4 | 95 | 221.1 | 198.5 | 43 | 11.5 | 30 | 0.046 | 104 | 29.9 | 15.524 | 420.4 | 205.2 | 200.2 | 98.5 | 43.4 | 0.647 |  |  | 99.3 | 751.5 | 0.99 | -8 | 52.16 | 97 | 28 | 1.001 | 174.12 | 196 | 8600 | 198.86 | 48.24 | -46.94 | 17.12 | 43.29 | 40.73 | 45.12 | 44 | 53 | 66 | 77 | 37.25 | 89 | 94
11770 | 1744 | 267.1 | 48.4 | 81.1 | 94.9 | 70 | 55.2 | 190.2 | 95 | 220.9 | 198.6 | 43 | 11.5 | 30 | 0.063 | 104 | 29.9 | 15.423 | 421.7 | 205.2 | 199.7 | 98.5 | 43.4 | 0.645 |  |  | 99.3 | 751.7 | 0.99 | -8 | 55.29 | 97 | 28 | 1.001 | 174.12 | 201 | 8850 | 199.52 | 48.55 | -46.94 | 16.75 | 43.22 | 40.79 | 45.12 | 44 | 53 | 66 | 77 | 37.25 | 90 | 94
11771 | 1744 | 265.2 | 48.6 | 81.1 | 95 | 70 | 55.2 | 189.8 | 95 | 220.4 | 198.4 | 43 | 11.5 | 30 | 0.075 | 103.9 | 29.9 | 15.315 | 422.5 | 205.2 | 199.2 | 98.5 | 43.4 | 0.642 |  |  | 99.3 | 751.8 | 0.995 | -8 | 58.82 | 97 | 28 | 0.998 | 173.73 | 201 | 8650 | 195 | 49.52 | -47 | 17.06 | 43.3 | 40.85 | 44.92 | 44 | 53 | 66 | 77 | 37.65 | 86 | 88
11772 | 1746 | 266.3 | 48.7 | 81.1 | 95 | 70 | 55.1 | 190.2 | 95 | 220.8 | 198.8 | 42.9 | 11.5 | 30 | 0.07 | 103.9 | 29.9 | 15.292 | 422.7 | 205.2 | 199.5 | 98.5 | 43.4 | 0.641 |  |  | 99.3 | 751.9 | 0.988 | -8 | 59.22 | 97 | 28 | 1.007 | 174.51 | 194 | 8160 | 196.61 | 49.59 | -47 | 16.75 | 43.17 | 40.78 | 44.83 | 44 | 53 | 66 | 77 | 37.25 | 88 | 84
11773 | 1750 | 266.6 | 49.2 | 81.1 | 95.1 | 70 | 55.1 | 190.2 | 95 | 220.9 | 199.1 | 42.9 | 11.5 | 30 | 0.068 | 103.9 | 29.9 | 15.365 | 422.5 | 205.2 | 199.9 | 98.5 | 43.4 | 0.643 |  |  | 99.3 | 751.9 | 0.993 | -8 | 58.04 | 97 | 28 | 1 | 174.9 | 201 | 9310 | 199.52 | 49.54 | -46.62 | 16.81 | 43.3 | 40.8 | 44.83 | 44 | 53 | 66 | 77 | 37.25 | 87 | 89
11774 | 1752 | 267.6 | 49.5 | 81.1 | 95 | 70 | 55.1 | 190.3 | 95 | 221.1 | 199.5 | 42.9 | 11.6 | 30 | 0.057 | 104 | 29.9 | 15.425 | 421.6 | 205.2 | 200.5 | 98.5 | 43.4 | 0.647 |  |  | 99.3 | 751.9 | 0.988 | -8 | 55.69 | 97 | 28 | 1.01 | 174.9 | 196 | 9040 | 198.54 | 49.28 | -46.94 | 17 | 43.29 | 40.84 | 44.83 | 44 | 53 | 66 | 77 | 37.65 | 89 | 92
11775 | 1762 | 270.8 | 50.4 | 81.1 | 95 | 70 | 55.1 | 191 | 95 | 222.2 | 198.8 | 42.9 | 11.6 | 30 | 0.037 | 104.1 | 29.9 | 15.531 | 420.4 | 205.2 | 200.9 | 98.5 | 43.4 | 0.65 |  |  | 99.3 | 752 | 0.995 | -8 | 41.96 | 97 | 28 | 0.998 | 173.73 | 196 | 9140 | 198.54 | 48.28 | -47.06 | 17.12 | 43.27 | 40.88 | 44.92 | 44 | 53 | 66 | 77 | 37.25 | 87 | 92
11776 | 1750 | 269.4 | 49.5 | 81.1 | 95.1 | 70 | 55.1 | 191 | 95 | 222 | 198.4 | 43 | 11.5 | 30 | 0.043 | 104 | 29.9 | 15.535 | 420.9 | 205.2 | 200.3 | 98.5 | 43.4 | 0.648 |  |  | 99.3 | 752 | 0.983 | -8 | 51.76 | 97 | 28 | 1.004 | 173.73 | 200 | 8580 | 196.61 | 48.62 | -46.94 | 16.81 | 43.35 | 40.91 | 45.23 | 44 | 53 | 66 | 77 | 37.25 | 86 | 92
11777 | 1751 | 268.2 | 49.6 | 81.1 | 95 | 70 | 55.1 | 190.5 | 95 | 221.4 | 198.7 | 43.1 | 11.5 | 30 | 0.059 | 104 | 29.9 | 15.411 | 420.7 | 205.2 | 199.8 | 98.5 | 43.4 | 0.645 |  |  | 99.3 | 751.9 | 0.988 | -8 | 58.43 | 97 | 28 | 1.007 | 174.12 | 203 | 8680 | 198.86 | 48.97 | -47 | 17 | 43.24 | 40.92 | 45.33 | 44 | 53 | 66 | 77 | 37.65 | 88 | 87
11778 | 1749 | 268.2 | 49.5 | 81.1 | 95 | 70 | 55.1 | 190.4 | 95 | 221.2 | 199.1 | 43.1 | 11.5 | 30 | 0.062 | 104 | 30 | 15.424 | 420.6 | 205.2 | 200 | 98.5 | 43.4 | 0.644 |  |  | 99.3 | 751.8 | 0.989 | -8 | 58.43 | 97 | 28 | 0.998 | 174.51 | 202 | 8950 | 199.52 | 50.07 | -46.88 | 16.69 | 43.34 | 41.07 | 45.12 | 44 | 53 | 66 | 77 | 37.65 | 89 | 87
11779 | 1753 | 268.6 | 49.5 | 81.1 | 94.9 | 70 | 55.1 | 190.3 | 95 | 221.1 | 199.4 | 43 | 11.5 | 30 | 0.063 | 104 | 30 | 15.428 | 420.1 | 205.2 | 200.2 | 98.5 | 43.4 | 0.645 |  |  | 99.3 | 751.8 | 0.99 | -8 | 58.82 | 97 | 28 | 1.002 | 174.9 | 195 | 7870 | 199.84 | 50.08 | -46.81 | 16.75 | 43.32 | 41.02 | 45.03 | 44 | 53 | 66 | 77 | 37.25 | 87 | 92
11780 | 1746 | 267.9 | 48.9 | 81.1 | 95 | 70 | 55.1 | 190.3 | 95 | 221 | 199.7 | 43 | 11.5 | 30 | 0.059 | 104 | 30 | 15.482 | 418.9 | 205.2 | 200.5 | 98.5 | 43.4 | 0.645 |  |  | 99.3 | 751.9 | 0.989 | -8 | 58.04 | 97 | 28 | 0.993 | 175.29 | 202 | 9900 | 200.16 | 50.27 | -46.75 | 16.88 | 43.42 | 41.01 | 44.92 | 44 | 53 | 66 | 77 | 37.25 | 86 | 92
11781 | 1756 | 270.1 | 49.6 | 81.1 | 95 | 70 | 55.1 | 190.5 | 95 | 221.4 | 199.5 | 43 | 11.6 | 30 | 0.045 | 104.1 | 30 | 15.49 | 419.4 | 205.2 | 200.9 | 98.5 | 43.4 | 0.647 |  |  | 99.3 | 752 | 0.997 | -8 | 49.8 | 97 | 28 | 1.005 | 174.9 | 199 | 8580 | 198.86 | 49.44 | -47.06 | 17.31 | 43.18 | 40.81 | 44.92 | 44 | 53 | 66 | 77 | 37.65 | 87 | 93
11782 | 1761 | 272.3 | 50.6 | 81.1 | 95 | 70 | 55.1 | 190.9 | 95 | 222 | 198.4 | 43 | 11.6 | 30 | 0.029 | 104.1 | 30 | 15.553 | 419.5 | 205.2 | 200.9 | 98.5 | 43.4 | 0.649 |  |  | 99.3 | 752 | 0.993 | -8 | 41.18 | 97 | 28 | 0.995 | 172.94 | 197 | 8360 | 202.1 | 49.44 | -47.06 | 17.25 | 43.15 | 40.88 | 45.12 | 44 | 53 | 66 | 77 | 37.25 | 92 | 90
11783 | 1749 | 271.2 | 49.5 | 81.1 | 94.9 | 70 | 55.1 | 190.8 | 95 | 221.7 | 198.2 | 43.1 | 11.6 | 30 | 0.03 | 104.1 | 29.9 | 15.493 | 420.2 | 205.2 | 200.7 | 98.5 | 43.4 | 0.646 |  |  | 99.3 | 751.8 | 0.989 | -8 | 45.1 | 97 | 28 | 1.002 | 174.12 | 196 | 9580 | 202.1 | 48.13 | -47.12 | 16.94 | 43.11 | 40.93 | 45.33 | 44 | 53 | 66 | 77 | 37.25 | 91 | 85
11784 | 1752 | 271.9 | 49.8 | 81.1 | 94.9 | 70 | 55.2 | 190.7 | 95 | 221.6 | 198.2 | 43.1 | 11.5 | 30 | 0.034 | 104.1 | 29.9 | 15.449 | 420.5 | 205.2 | 200.5 | 98.5 | 43.4 | 0.646 |  |  | 99.3 | 751.6 | 0.99 | -8 | 48.63 | 97 | 28 | 1.003 | 174.12 | 198 | 8240 | 196.61 | 48.37 | -47.06 | 17.12 | 43.15 | 40.87 | 45.33 | 44 | 53 | 66 | 77 | 37.25 | 91 | 89
11785 | 1751 | 271.6 | 49.6 | 81.1 | 94.9 | 70 | 55.2 | 190.5 | 95 | 221.3 | 198.1 | 43.1 | 11.5 | 30 | 0.032 | 104.1 | 29.9 | 15.497 | 419.9 | 205.2 | 200.3 | 98.5 | 43.4 | 0.647 |  |  | 99.3 | 751.4 | 0.991 | -8 | 45.88 | 97 | 28 | 1.005 | 173.73 | 198 | 8820 | 196.93 | 48.6 | -47.19 | 17 | 43.17 | 40.84 | 45.44 | 44 | 53 | 66 | 77 | 37.25 | 90 | 90
11786 | 1746 | 270.2 | 48.9 | 81.1 | 94.9 | 70 | 55.2 | 190.2 | 95 | 220.9 | 198 | 43.1 | 11.5 | 30 | 0.04 | 104 | 29.9 | 15.517 | 422.2 | 205.2 | 200 | 98.5 | 43.4 | 0.645 |  |  | 99.3 | 751.3 | 0.994 | -8 | 43.92 | 97 | 28 | 1.01 | 170.98 | 198 | 8680 | 197.91 | 48.09 | -47 | 16.75 | 43.34 | 40.8 | 45.33 | 44 | 53 | 66 | 77 | 37.25 | 89 | 91
11787 | 1754 | 270.7 | 49.8 | 81.1 | 94.9 | 70 | 55.2 | 190.1 | 95 | 220.7 | 198.6 | 43.1 | 11.5 | 30 | 0.052 | 104 | 29.9 | 15.479 | 420.1 | 205.2 | 199.9 | 98.5 | 43.4 | 0.645 |  |  | 99.3 | 751.3 | 0.996 | -8 | 58.04 | 97 | 28 | 0.993 | 174.12 | 203 | 8900 | 196.93 | 48.3 | -47 | 17.12 | 43.47 | 40.87 | 45.23 | 44 | 53 | 66 | 77 | 37.25 | 90 | 93
11788 | 1751 | 272.2 | 49.4 | 81.1 | 95 | 70 | 55.2 | 190.6 | 95 | 221.4 | 198 | 43 | 11.5 | 30 | 0.039 | 104 | 29.9 | 15.513 | 420.5 | 205.2 | 200.2 | 98.5 | 43.4 | 0.646 |  |  | 99.3 | 751.2 | 0.991 | -8 | 43.53 | 97 | 28 | 0.996 | 173.73 | 199 | 8800 | 199.52 | 47.62 | -47.06 | 17.19 | 43.08 | 40.76 | 45.03 | 44 | 53 | 66 | 77 | 37.25 | 90 | 86
11789 | 1739 | 268.8 | 48.3 | 81.1 | 94.9 | 70 | 55.2 | 190.3 | 95 | 220.9 | 197.8 | 43 | 11.5 | 30 | 0.058 | 103.9 | 29.9 | 15.455 | 421.8 | 205.2 | 199.4 | 98.5 | 43.4 | 0.642 |  |  | 99.3 | 751.1 | 0.993 | -8 | 52.16 | 97 | 28 | 0.999 | 173.33 | 194 | 8430 | 196.61 | 48.31 | -47 | 16.88 | 43.26 | 40.86 | 45.12 | 44 | 53 | 66 | 77 | 37.25 | 87 | 85
11790 | 1736 | 265.6 | 48.1 | 81.1 | 94.9 | 70 | 55.2 | 190.1 | 95 | 220.7 | 198 | 42.9 | 11.5 | 30 | 0.078 | 103.8 | 29.9 | 15.323 | 422.9 | 205.2 | 199 | 98.5 | 43.4 | 0.638 |  |  | 99.3 | 751.1 | 0.992 | -8 | 59.22 | 97 | 28 | 1.008 | 173.73 | 194 | 8950 | 200.16 | 49.05 | -46.88 | 16.81 | 43.28 | 40.84 | 44.92 | 44 | 53 | 66 | 77 | 37.65 | 85 | 91
11791 | 1753 | 268.8 | 49.4 | 81.1 | 94.9 | 70 | 55.2 | 190.8 | 95 | 221.8 | 198.6 | 42.8 | 11.5 | 30 | 0.063 | 103.9 | 29.9 | 15.246 | 422.5 | 205.2 | 199.5 | 98.5 | 43.4 | 0.641 |  |  | 99.3 | 751.1 | 1.001 | -8 | 58.82 | 97 | 28 | 1.006 | 174.51 | 194 | 8630 | 196.93 | 48.87 | -47.06 | 16.94 | 43.15 | 41.01 | 44.83 | 44 | 53 | 66 | 77 | 37.25 | 85 | 87
11792 | 1755 | 271 | 49.8 | 81.1 | 94.9 | 70 | 55.2 | 191.5 | 95 | 222.6 | 198.2 | 42.8 | 11.5 | 30 | 0.038 | 104 | 29.9 | 15.365 | 420.6 | 205.2 | 200.2 | 98.5 | 43.4 | 0.645 |  |  | 99.3 | 751.1 | 0.991 | -8 | 42.35 | 97 | 28 | 1.002 | 174.12 | 195 | 7900 | 201.45 | 48.6 | -46.94 | 17.06 | 43.29 | 40.93 | 44.83 | 44 | 53 | 66 | 77 | 37.25 | 89 | 92
11793 | 1755 | 270.8 | 50.1 | 81.1 | 94.9 | 70 | 55.2 | 191.4 | 95 | 222.5 | 198 | 42.9 | 11.5 | 30 | 0.032 | 104 | 29.9 | 15.479 | 421.6 | 205.2 | 200.3 | 98.5 | 43.4 | 0.645 |  |  | 99.3 | 751 | 0.988 | -8 | 45.1 | 97 | 28 | 1.005 | 173.73 | 196 | 8700 | 199.18 | 48.32 | -46.94 | 17.06 | 43.17 | 40.94 | 45.03 | 44 | 53 | 66 | 77 | 37.25 | 88 | 93
11794 | 1751 | 270.7 | 49.6 | 81.1 | 94.9 | 70 | 55.2 | 190.9 | 95 | 221.7 | 198.1 | 43 | 11.5 | 30 | 0.038 | 104 | 29.9 | 15.497 | 422.4 | 205.2 | 200.1 | 98.5 | 43.4 | 0.645 |  |  | 99.3 | 750.9 | 0.992 | -8 | 46.27 | 97 | 28 | 0.998 | 173.73 | 198 | 8970 | 197.25 | 48.65 | -46.94 | 17 | 43.32 | 41.03 | 45.23 | 44 | 53 | 66 | 77 | 37.25 | 90 | 86
11795 | 1745 | 269.6 | 48.7 | 81.1 | 94.9 | 70 | 55.2 | 190.3 | 95 | 221 | 197.9 | 43 | 11.5 | 30 | 0.045 | 104 | 29.9 | 15.472 | 422.6 | 205.2 | 199.9 | 98.5 | 43.4 | 0.644 |  |  | 99.3 | 750.8 | 0.994 | -8 | 45.1 | 97 | 28 | 1 | 173.73 | 195 | 8870 | 198.54 | 48.36 | -46.88 | 17.06 | 43.25 | 40.99 | 45.33 | 44 | 53 | 66 | 77 | 37.25 | 89 | 89
11796 | 1748 | 268.6 | 49.2 | 81.1 | 94.9 | 70 | 55.2 | 190.3 | 95 | 221.1 | 198.2 | 43.1 | 11.5 | 30 | 0.063 | 103.9 | 29.9 | 15.416 | 423 | 205.2 | 199.4 | 98.5 | 43.4 | 0.642 |  |  | 99.3 | 750.8 | 0.984 | -8 | 58.04 | 97 | 28 | 0.993 | 173.33 | 203 | 8120 | 199.84 | 48.12 | -46.81 | 17 | 43.23 | 40.94 | 45.33 | 44 | 53 | 66 | 77 | 37.25 | 87 | 87
11797 | 1745 | 268 | 49.1 | 81.1 | 95 | 70 | 55.1 | 190.5 | 95 | 221.2 | 198.4 | 43 | 11.6 | 30 | 0.063 | 103.9 | 29.9 | 15.388 | 422.5 | 205.2 | 199.5 | 98.5 | 43.4 | 0.641 |  |  | 99.3 | 750.9 | 0.991 | -8 | 60.39 | 97 | 28 | 1.001 | 174.12 | 194 | 9240 | 196.61 | 49.41 | -46.69 | 16.88 | 43.32 | 40.88 | 45.23 | 44 | 53 | 66 | 77 | 37.25 | 91 | 89
11798 | 1755 | 269.4 | 49.8 | 81.1 | 94.9 | 70 | 55.1 | 190.5 | 95 | 221.3 | 198.4 | 43 | 11.5 | 30 | 0.057 | 103.9 | 29.9 | 15.441 | 422.2 | 205.2 | 199.6 | 98.5 | 43.4 | 0.643 |  |  | 99.3 | 750.9 | 0.984 | -8 | 51.76 | 97 | 28 | 0.99 | 172.94 | 200 | 8750 | 198.54 | 49.48 | -46.75 | 16.88 | 43.42 | 41.01 | 45.12 | 44 | 53 | 66 | 77 | 37.25 | 90 | 88
11799 | 1753 | 271.8 | 49.8 | 81.1 | 94.9 | 70 | 55.1 | 190.7 | 95 | 221.6 | 197.7 | 43 | 11.5 | 30 | 0.041 | 104 | 29.9 | 15.503 | 418.8 | 205.2 | 199.8 | 98.5 | 43.4 | 0.647 |  |  | 99.3 | 750.9 | 0.992 | -8 | 41.18 | 97 | 28 | 0.998 | 173.33 | 197 | 8700 | 196.93 | 48.17 | -47.12 | 17.06 | 43.21 | 41.1 | 45.03 | 44 | 53 | 66 | 77 | 37.25 | 91 | 91
11800 | 1745 | 270.3 | 48.8 | 81.1 | 95 | 70 | 55.1 | 190.4 | 95 | 221.1 | 197.9 | 43 | 11.5 | 30 | 0.045 | 104 | 29.9 | 15.51 | 419.6 | 205.2 | 199.6 | 98.5 | 43.4 | 0.646 |  |  | 99.3 | 750.7 | 0.991 | -8 | 49.02 | 97 | 28 | 0.997 | 173.73 | 199 | 8850 | 197.25 | 48.14 | -46.88 | 17 | 43.23 | 40.87 | 45.12 | 44 | 53 | 66 | 77 | 37.25 | 89 | 86
11801 | 1745 | 269.1 | 48.7 | 81.1 | 94.9 | 70 | 55.1 | 190.4 | 95 | 221.2 | 198.1 | 43 | 11.6 | 30 | 0.059 | 103.9 | 29.9 | 15.408 | 420.1 | 205.2 | 199.3 | 98.5 | 43.4 | 0.645 |  |  | 99.3 | 750.6 | 0.991 | -8 | 54.12 | 97 | 28 | 1 | 173.73 | 193 | 8630 | 199.52 | 49.41 | -46.81 | 16.88 | 43.37 | 41.05 | 45.23 | 44 | 53 | 66 | 77 | 37.25 | 90 | 89
11802 | 1741 | 266.7 | 48.5 | 81.1 | 94.9 | 70 | 55.1 | 190.1 | 95 | 220.7 | 198.3 | 43 | 11.5 | 30 | 0.07 | 103.9 | 29.9 | 15.33 | 421 | 205.2 | 199.1 | 98.5 | 43.4 | 0.641 |  |  | 99.3 | 750.6 | 0.988 | -8 | 60.39 | 97 | 28 | 1.008 | 173.73 | 201 | 8140 | 197.59 | 48.72 | -47.06 | 17.06 | 43.42 | 40.97 | 45.03 | 44 | 53 | 66 | 77 | 37.25 | 90 | 91
11803 | 1746 | 266.4 | 48.9 | 81.1 | 94.9 | 70 | 55.2 | 190.1 | 95 | 220.7 | 198.4 | 43 | 11.5 | 30 | 0.072 | 103.9 | 29.9 | 15.292 | 420.2 | 205.2 | 199.2 | 98.5 | 43.4 | 0.64 |  |  | 99.3 | 750.7 | 0.987 | -8 | 58.04 | 97 | 28 | 1.018 | 173.73 | 202 | 8210 | 197.91 | 49.33 | -46.94 | 17.12 | 43.15 | 41.02 | 44.92 | 44 | 53 | 66 | 77 | 37.25 | 89 | 90
11804 | 1759 | 269.6 | 49.7 | 81.1 | 95 | 70 | 55.2 | 190.4 | 95 | 221.2 | 198.5 | 43 | 11.5 | 30 | 0.054 | 104 | 29.9 | 15.333 | 418.9 | 205.2 | 199.8 | 98.5 | 43.4 | 0.644 |  |  | 99.3 | 750.8 | 0.99 | -8 | 52.55 | 97 | 28 | 0.992 | 174.51 | 196 | 9040 | 196.93 | 49.53 | -47.12 | 17.12 | 43.22 | 40.82 | 44.92 | 44 | 53 | 66 | 77 | 37.25 | 90 | 94
11805 | 1754 | 270.8 | 49.4 | 81.1 | 95 | 70 | 55.2 | 190.8 | 95 | 221.7 | 197.8 | 43 | 11.5 | 30 | 0.035 | 104 | 30 | 15.51 | 419.6 | 205.2 | 200.2 | 98.5 | 43.4 | 0.646 |  |  | 99.3 | 750.8 | 0.99 | -8 | 40.39 | 97 | 28 | 1.007 | 174.12 | 197 | 9020 | 199.18 | 48.12 | -47.12 | 17.06 | 43.11 | 40.91 | 44.83 | 44 | 53 | 66 | 77 | 37.25 | 89 | 89
11806 | 1750 | 270.1 | 49.5 | 81.1 | 94.9 | 70 | 55.2 | 190.6 | 95 | 221.5 | 197.5 | 43.1 | 11.5 | 30 | 0.035 | 104 | 30 | 15.524 | 420.4 | 205.2 | 200 | 98.5 | 43.4 | 0.645 |  |  | 99.3 | 750.8 | 0.99 | -8 | 44.31 | 97 | 28 | 0.998 | 173.73 | 197 | 9090 | 199.18 | 48.5 | -47.12 | 17 | 43.21 | 40.89 | 45.23 | 44 | 53 | 66 | 77 | 37.25 | 90 | 86
11807 | 1750 | 269.9 | 49.5 | 81.1 | 94.9 | 70 | 55.2 | 190.3 | 95 | 221.1 | 197.9 | 43.1 | 11.5 | 30 | 0.042 | 104 | 30 | 15.461 | 420.9 | 205.2 | 199.8 | 98.5 | 43.4 | 0.646 |  |  | 99.3 | 750.8 | 0.992 | -8 | 52.16 | 97 | 28 | 1.02 | 173.73 | 201 | 8730 | 196.61 | 47.36 | -47.06 | 17.12 | 43.19 | 40.78 | 45.33 | 44 | 53 | 66 | 77 | 37.25 | 86 | 86
11808 | 1759 | 271.5 | 50.5 | 81.1 | 94.9 | 70 | 55.2 | 190.4 | 95 | 221.4 | 198.3 | 43.1 | 11.5 | 30 | 0.039 | 104.1 | 30 | 15.472 | 420.3 | 205.2 | 200 | 98.5 | 43.4 | 0.648 |  |  | 99.3 | 750.8 | 0.989 | -8 | 53.33 | 97 | 28 | 1.006 | 174.12 | 201 | 9120 | 199.52 | 48.66 | -47.06 | 16.94 | 43.16 | 40.72 | 45.23 | 44 | 53 | 66 | 77 | 37.25 | 89 | 90
11809 | 1744 | 270.3 | 48.3 | 81.1 | 94.9 | 70 | 55.2 | 190.3 | 95 | 220.9 | 198 | 43.1 | 11.5 | 30 | 0.042 | 104 | 30 | 15.543 | 421.6 | 205.2 | 199.9 | 98.5 | 43.4 | 0.646 |  |  | 99.3 | 750.7 | 0.997 | -8 | 41.18 | 97 | 28 | 0.991 | 173.33 | 195 | 9020 | 198.86 | 48.77 | -47 | 17.06 | 43.33 | 40.77 | 45.33 | 44 | 53 | 66 | 77 | 37.25 | 90 | 93
11810 | 1742 | 267.4 | 48.3 | 81.1 | 95 | 70 | 55.2 | 189.7 | 95 | 220.3 | 198 | 43.1 | 11.5 | 30 | 0.066 | 103.9 | 30 | 15.39 | 422.9 | 205.2 | 199.2 | 98.5 | 43.4 | 0.642 |  |  | 99.3 | 750.7 | 0.99 | -8 | 58.82 | 97 | 28 | 1.011 | 173.73 | 200 | 8260 | 196.93 | 48.65 | -47 | 16.88 | 42.97 | 40.81 | 45.23 | 44 | 53 | 66 | 77 | 37.25 | 90 | 94
11811 | 1739 | 265.4 | 48.1 | 81.1 | 95 | 70 | 55.3 | 189.4 | 95 | 219.9 | 197.9 | 43 | 11.5 | 30 | 0.078 | 103.9 | 30 | 15.264 | 423.3 | 205.2 | 198.7 | 98.5 | 43.4 | 0.638 |  |  | 99.3 | 750.8 | 0.992 | -8 | 59.22 | 97 | 28 | 1 | 173.33 | 193 | 8800 | 196.93 | 48.14 | -47 | 16.81 | 43.33 | 40.97 | 45.03 | 44 | 53 | 66 | 77 | 37.25 | 89 | 88
11812 | 1743 | 264.4 | 48.2 | 81.1 | 95 | 70 | 55.3 | 189.7 | 95 | 220.3 | 198.5 | 42.9 | 11.5 | 30 | 0.077 | 103.9 | 30 | 15.206 | 423.5 | 205.2 | 199.2 | 98.5 | 43.4 | 0.638 |  |  | 99.3 | 750.9 | 0.994 | -8 | 60.39 | 97 | 28 | 0.992 | 174.12 | 204 | 7750 | 198.23 | 48.94 | -47 | 16.88 | 43.26 | 40.92 | 44.92 | 44 | 53 | 66 | 77 | 37.25 | 93 | 87
11813 | 1747 | 265.7 | 48.4 | 81.1 | 95 | 70 | 55.3 | 190.2 | 95 | 220.9 | 199.2 | 42.8 | 11.5 | 30 | 0.066 | 104 | 29.9 | 15.259 | 423.3 | 205.2 | 200 | 98.5 | 43.4 | 0.641 |  |  | 99.3 | 751.1 | 0.991 | -8 | 51.76 | 97 | 28 | 1.006 | 175.69 | 204 | 8920 | 199.52 | 48.85 | -46.94 | 16.94 | 43.27 | 40.92 | 44.72 | 44 | 53 | 66 | 77 | 37.25 | 90 | 89
11814 | 1758 | 267.8 | 50 | 81.1 | 95 | 70 | 55.3 | 190.5 | 95 | 221.4 | 199.1 | 42.8 | 11.5 | 30 | 0.054 | 104 | 29.9 | 15.397 | 421.7 | 205.2 | 200.4 | 98.5 | 43.4 | 0.644 |  |  | 99.3 | 751.3 | 0.994 | -8 | 46.27 | 97 | 28 | 1.003 | 174.9 | 195 | 8210 | 200.16 | 48.22 | -46.62 | 16.56 | 43.3 | 40.87 | 44.83 | 44 | 53 | 66 | 77 | 37.25 | 91 | 91
11815 | 1754 | 268.8 | 49.3 | 81.1 | 95 | 70 | 55.3 | 190.6 | 95 | 221.5 | 198.5 | 42.9 | 11.5 | 30 | 0.039 | 104.1 | 30 | 15.476 | 421.6 | 205.2 | 200.6 | 98.5 | 43.4 | 0.644 |  |  | 99.3 | 751.4 | 0.992 | -8 | 41.96 | 97 | 28 | 0.99 | 174.12 | 200 | 8800 | 200.16 | 49.22 | -46.94 | 16.88 | 43.37 | 41.06 | 44.92 | 44 | 53 | 66 | 77 | 37.25 | 88 | 95
11816 | 1759 | 270.3 | 49.8 | 81.1 | 95.1 | 70 | 55.3 | 190.7 | 95 | 221.7 | 198.3 | 43 | 11.5 | 30 | 0.034 | 104.1 | 30 | 15.519 | 420 | 205.2 | 200.5 | 98.5 | 43.4 | 0.646 |  |  | 99.3 | 751.5 | 0.99 | -8 | 48.63 | 98 | 28 | 0.991 | 174.12 | 196 | 7940 | 201.45 | 48.82 | -47.06 | 16.88 | 43.05 | 40.95 | 45.12 | 44 | 53 | 66 | 77 | 37.25 | 89 | 89
11817 | 1754 | 270.2 | 49.6 | 81.1 | 95 | 70 | 55.3 | 190.7 | 95 | 221.7 | 198.2 | 43.1 | 11.5 | 30 | 0.037 | 104.1 | 30 | 15.544 | 418.7 | 205.2 | 200.3 | 98.5 | 43.4 | 0.646 |  |  | 99.3 | 751.5 | 0.99 | -8 | 45.49 | 97 | 28 | 0.998 | 173.73 | 195 | 8190 | 198.54 | 48.11 | -47 | 16.88 | 43.3 | 40.98 | 45.23 | 44 | 53 | 66 | 77 | 37.25 | 89 | 87
11818 | 1757 | 271 | 50.3 | 81.1 | 94.9 | 70 | 55.3 | 190.7 | 95 | 221.7 | 198.1 | 43.1 | 11.5 | 30 | 0.038 | 104.1 | 30 | 15.579 | 417.7 | 205.2 | 200.1 | 98.5 | 43.4 | 0.648 |  |  | 99.3 | 751.4 | 0.992 | -8 | 44.31 | 97 | 28 | 0.998 | 173.73 | 201 | 8920 | 197.25 | 48.19 | -47 | 17.06 | 43.36 | 41.12 | 45.33 | 44 | 53 | 66 | 77 | 37.25 | 88 | 87
11819 | 1752 | 270.2 | 49.7 | 81.1 | 95 | 70 | 55.3 | 190.5 | 95 | 221.3 | 198 | 43.1 | 11.5 | 30 | 0.043 | 104.1 | 30 | 15.57 | 418.4 | 205.2 | 199.9 | 98.5 | 43.4 | 0.647 |  |  | 99.3 | 751.4 | 0.991 | -8 | 50.2 | 97 | 28 | 0.99 | 173.73 | 196 | 9020 | 198.86 | 47.59 | -47 | 17.25 | 43.36 | 40.89 | 45.33 | 44 | 53 | 66 | 77 | 37.25 | 89 | 92
11820 | 1745 | 269 | 48.9 | 81.1 | 94.9 | 70 | 55.3 | 190.4 | 95 | 221.2 | 197.9 | 43.1 | 11.5 | 30 | 0.052 | 104.1 | 30 | 15.49 | 419.7 | 205.2 | 199.5 | 98.5 | 43.4 | 0.643 |  |  | 99.3 | 751.4 | 0.995 | -8 | 46.67 | 97 | 28 | 1.001 | 173.33 | 195 | 8310 | 196.93 | 47.61 | -47 | 17 | 43.34 | 40.88 | 45.33 | 44 | 53 | 66 | 77 | 37.25 | 90 | 92
11821 | 1744 | 267.3 | 49 | 81.1 | 95 | 70 | 55.3 | 190 | 95 | 220.5 | 197.9 | 43.1 | 11.5 | 30 | 0.066 | 104 | 30 | 15.39 | 419.5 | 205.2 | 198.9 | 98.5 | 43.4 | 0.639 |  |  | 99.3 | 751.4 | 0.986 | -8 | 57.65 | 98 | 28 | 0.992 | 171.76 | 203 | 8410 | 197.59 | 48.3 | -47.06 | 17.06 | 43.41 | 40.97 | 45.12 | 44 | 53 | 66 | 77 | 37.25 | 89 | 97
11822 | 1744 | 267 | 48.4 | 81.1 | 95 | 70 | 55.3 | 190 | 95 | 220.7 | 198.3 | 43 | 11.5 | 30 | 0.069 | 104 | 30 | 15.341 | 420.4 | 205.2 | 199.1 | 98.5 | 43.4 | 0.638 |  |  | 99.3 | 751.5 | 0.991 | -8 | 60 | 97 | 28 | 0.999 | 174.12 | 203 | 9040 | 197.91 | 48.42 | -46.94 | 17 | 43.29 | 40.95 | 44.92 | 44 | 53 | 66 | 77 | 37.25 | 90 | 94
11823 | 1748 | 266.9 | 49.1 | 81.1 | 95 | 70 | 55.3 | 190.1 | 95 | 220.9 | 198.6 | 42.9 | 11.5 | 30 | 0.07 | 104 | 30 | 15.323 | 420.4 | 205.2 | 199.3 | 98.5 | 43.4 | 0.64 |  |  | 99.3 | 751.6 | 0.985 | -8 | 57.25 | 97 | 28 | 0.999 | 174.12 | 193 | 9040 | 196.61 | 49.24 | -47.12 | 17.19 | 43.34 | 40.84 | 44.83 | 44 | 53 | 66 | 77 | 37.65 | 90 | 86
11824 | 1756 | 269.2 | 49.6 | 81.1 | 95 | 70 | 55.3 | 190.5 | 95 | 221.4 | 198.7 | 42.8 | 11.5 | 30 | 0.05 | 104.1 | 30 | 15.363 | 419.3 | 205.2 | 200 | 98.5 | 43.4 | 0.644 |  |  | 99.3 | 751.7 | 0.988 | -8 | 51.37 | 97 | 28 | 1.003 | 174.12 | 202 | 8040 | 198.86 | 48.79 | -47 | 16.94 | 43.29 | 40.81 | 44.72 | 44 | 53 | 66 | 77 | 37.25 | 90 | 91
11825 | 1757 | 270.2 | 50.2 | 81.1 | 95 | 70 | 55.3 | 190.6 | 95 | 221.5 | 198.1 | 42.9 | 11.5 | 30 | 0.038 | 104.1 | 30 | 15.498 | 420.1 | 205.2 | 200.3 | 98.5 | 43.4 | 0.645 |  |  | 99.3 | 751.7 | 0.991 | -8 | 43.14 | 97 | 28 | 0.991 | 173.33 | 195 | 8800 | 198.86 | 48.24 | -47 | 17.12 | 43.07 | 40.81 | 44.92 | 44 | 53 | 66 | 77 | 37.25 | 92 | 90
11826 | 1750 | 270.9 | 48.7 | 81.1 | 95 | 70 | 55.3 | 190.8 | 95 | 221.7 | 198 | 42.9 | 11.5 | 30 | 0.037 | 104.1 | 30 | 15.525 | 420.1 | 205.2 | 200.2 | 98.5 | 43.4 | 0.647 |  |  | 99.3 | 751.6 | 0.99 | -8 | 46.27 | 97 | 28 | 0.99 | 173.73 | 200 | 8380 | 197.25 | 48.24 | -47 | 17.12 | 43.15 | 40.81 | 45.12 | 44 | 53 | 66 | 77 | 37.25 | 91 | 90
11827 | 1749 | 268.7 | 49.4 | 81.1 | 95 | 70 | 55.3 | 190.3 | 95 | 221 | 198 | 43 | 11.5 | 30 | 0.057 | 104 | 30 | 15.446 | 420.8 | 205.2 | 199.4 | 98.5 | 43.4 | 0.644 |  |  | 99.3 | 751.6 | 0.989 | -8 | 55.29 | 97 | 28 | 0.999 | 171.76 | 195 | 8460 | 198.54 | 47.53 | -46.81 | 16.75 | 43.24 | 40.93 | 45.23 | 44 | 53 | 66 | 77 | 37.25 | 88 | 90
11828 | 1743 | 266.4 | 48.8 | 81.1 | 95 | 70 | 55.3 | 189.7 | 95 | 220.3 | 198.4 | 43 | 11.5 | 30 | 0.07 | 104 | 30 | 15.342 | 421 | 205.2 | 199.3 | 98.5 | 43.4 | 0.64 |  |  | 99.3 | 751.5 | 0.991 | -8 | 59.61 | 97 | 28 | 1.01 | 173.73 | 201 | 8770 | 198.54 | 49.56 | -46.88 | 16.94 | 43.13 | 40.96 | 45.23 | 44 | 53 | 66 | 77 | 37.25 | 91 | 84
11829 | 1751 | 267.7 | 49.4 | 81.1 | 95 | 70 | 55.3 | 189.7 | 95 | 220.5 | 199 | 43 | 11.5 | 30 | 0.064 | 104 | 30 | 15.314 | 420.1 | 205.2 | 199.8 | 98.5 | 43.4 | 0.643 |  |  | 99.3 | 751.6 | 0.992 | -8 | 57.25 | 97 | 28 | 1.005 | 174.51 | 201 | 8090 | 199.52 | 49.05 | -47.06 | 17 | 43.32 | 40.91 | 45.03 | 44 | 53 | 66 | 77 | 37.25 | 88 | 85
11830 | 1758 | 271.3 | 49.8 | 81.1 | 95 | 70 | 55.3 | 190.6 | 95 | 221.6 | 198.7 | 43 | 11.5 | 30 | 0.04 | 104.1 | 30 | 15.51 | 418.8 | 205.2 | 200.7 | 98.5 | 43.4 | 0.648 |  |  | 99.3 | 751.5 | 0.99 | -8 | 41.57 | 97 | 28 | 1.002 | 174.51 | 195 | 10000 | 199.18 | 48.24 | -47 | 17.06 | 43.26 | 40.89 | 44.92 | 44 | 53 | 66 | 77 | 37.25 | 90 | 88
11831 | 1754 | 270.8 | 49.9 | 81.1 | 95.1 | 70 | 55.3 | 190.6 | 95 | 221.5 | 198.1 | 43 | 11.5 | 30 | 0.033 | 104 | 30 | 15.527 | 419.6 | 205.2 | 200.4 | 98.5 | 43.4 | 0.646 |  |  | 99.3 | 751.4 | 0.989 | -8 | 43.92 | 97 | 28 | 1 | 173.33 | 201 | 8380 | 199.18 | 48.15 | -47.06 | 17 | 43.27 | 40.98 | 45.03 | 44 | 53 | 66 | 77 | 37.25 | 86 | 91
11832 | 1753 | 270.6 | 49.8 | 81.1 | 95.1 | 70 | 55.3 | 190.4 | 95 | 221.2 | 198.1 | 43.1 | 11.5 | 30 | 0.036 | 104 | 30 | 15.44 | 419.5 | 205.2 | 200.3 | 98.5 | 43.4 | 0.647 |  |  | 99.3 | 751.4 | 0.992 | -8 | 48.63 | 98 | 28 | 1.004 | 173.73 | 197 | 8920 | 201.45 | 48.07 | -46.94 | 17 | 43.19 | 40.84 | 45.23 | 44 | 53 | 66 | 77 | 37.25 | 90 | 94
11833 | 1747 | 269.3 | 49.3 | 81.1 | 95.1 | 70 | 55.2 | 190.1 | 95 | 220.8 | 198.2 | 43.1 | 11.5 | 30 | 0.05 | 104 | 30 | 15.4 | 420.4 | 205.2 | 199.9 | 98.5 | 43.4 | 0.646 |  |  | 99.3 | 751.3 | 0.987 | -8 | 54.9 | 97 | 28 | 0.999 | 173.73 | 202 | 8920 | 196.93 | 48.35 | -46.81 | 16.88 | 43.24 | 40.97 | 45.23 | 44 | 53 | 66 | 77 | 37.25 | 87 | 93
11834 | 1740 | 266.8 | 48.5 | 81.1 | 95 | 70 | 55.2 | 189.9 | 95 | 220.5 | 198.6 | 43.1 | 11.5 | 30 | 0.066 | 103.9 | 30 | 15.368 | 421 | 205.2 | 199.6 | 98.5 | 43.4 | 0.643 |  |  | 99.3 | 751.3 | 0.989 | -8 | 59.61 | 97 | 28 | 0.996 | 174.12 | 201 | 8730 | 196.61 | 49.52 | -47 | 16.88 | 43.39 | 41.09 | 45.23 | 44 | 53 | 66 | 77 | 37.25 | 89 | 88
11835 | 1742 | 266.4 | 48.7 | 81.1 | 95 | 70 | 55.2 | 189.9 | 95 | 220.4 | 198.7 | 43 | 11.5 | 30 | 0.07 | 103.9 | 30 | 15.353 | 421.4 | 205.2 | 199.6 | 98.5 | 43.4 | 0.641 |  |  | 99.3 | 751.4 | 0.988 | -8 | 58.43 | 97 | 28 | 1.012 | 174.12 | 194 | 8650 | 200.16 | 48.91 | -46.88 | 16.88 | 43.34 | 41.06 | 45.03 | 44 | 53 | 66 | 77 | 37.25 | 91 | 89
11836 | 1743 | 265.9 | 48.6 | 81.1 | 95 | 70 | 55.2 | 189.7 | 95 | 220.2 | 198.9 | 42.9 | 11.5 | 30 | 0.068 | 103.9 | 30 | 15.371 | 421.8 | 205.2 | 199.7 | 98.5 | 43.5 | 0.641 |  |  | 99.3 | 751.4 | 0.991 | -8 | 55.29 | 98 | 28 | 0.987 | 170.98 | 201 | 9190 | 198.23 | 49.51 | -46.88 | 16.81 | 43.32 | 41.12 | 44.92 | 44 | 53 | 66 | 77 | 37.65 | 89 | 90
11837 | 1748 | 266.7 | 48.9 | 81.1 | 95 | 70 | 55.2 | 190 | 95 | 220.7 | 199.2 | 42.9 | 11.5 | 30 | 0.066 | 104 | 30 | 15.436 | 421.7 | 205.2 | 199.9 | 98.5 | 43.5 | 0.641 |  |  | 99.3 | 751.5 | 0.995 | -8 | 57.65 | 97 | 28 | 1.009 | 174.51 | 201 | 9530 | 196.93 | 49.16 | -47 | 16.94 | 43.37 | 41.16 | 44.83 | 44 | 53 | 66 | 77 | 37.25 | 93 | 88
11838 | 1760 | 269.5 | 50.3 | 81.1 | 95 | 70 | 55.2 | 190.4 | 95 | 221.4 | 199 | 42.9 | 11.5 | 30 | 0.045 | 104 | 30 | 15.486 | 421.6 | 205.2 | 200.5 | 98.5 | 43.5 | 0.646 |  |  | 99.3 | 751.5 | 0.992 | -8 | 47.45 | 97 | 28 | 1.01 | 175.29 | 195 | 8650 | 199.84 | 49.33 | -47.06 | 17.06 | 43.47 | 40.95 | 44.83 | 44 | 53 | 66 | 77 | 37.25 | 91 | 92
11839 | 1755 | 270.7 | 49.5 | 81.1 | 95 | 70 | 55.2 | 190.7 | 95.1 | 221.7 | 198.2 | 42.9 | 11.5 | 30 | 0.035 | 104.1 | 30 | 15.569 | 422.6 | 205.2 | 200.6 | 98.5 | 43.5 | 0.648 |  |  | 99.3 | 751.6 | 0.993 | -8 | 40 | 97 | 28 | 0.991 | 173.33 | 197 | 9210 | 197.25 | 48.34 | -47.06 | 16.88 | 43.3 | 41.09 | 44.92 | 44 | 53 | 66 | 77 | 37.25 | 92 | 91
11840 | 1752 | 269.9 | 49.6 | 81.1 | 95 | 70 | 55.2 | 190.4 | 95 | 221.3 | 198.4 | 43 | 11.5 | 30 | 0.04 | 104.1 | 30 | 15.51 | 424.4 | 205.2 | 200.3 | 98.5 | 43.5 | 0.648 |  |  | 99.3 | 751.6 | 0.991 | -8 | 47.84 | 97 | 28 | 0.989 | 174.51 | 196 | 8550 | 199.18 | 48.32 | -47.06 | 17.06 | 43.39 | 41.04 | 45.23 | 44 | 53 | 66 | 77 | 37.25 | 89 | 85
11841 | 1751 | 270.7 | 49.1 | 81.1 | 95 | 70 | 55.2 | 190.3 | 95 | 221.3 | 198.3 | 43.1 | 11.5 | 30 | 0.037 | 104.1 | 30 | 15.543 | 424.6 | 205.2 | 200.3 | 98.5 | 43.5 | 0.648 |  |  | 99.3 | 751.6 | 0.992 | -8 | 47.06 | 97 | 28 | 1.007 | 173.73 | 200 | 8210 | 199.52 | 48.75 | -46.94 | 17 | 43.3 | 40.84 | 45.33 | 44 | 53 | 66 | 77 | 37.25 | 90 | 90
11842 | 1758 | 271.9 | 50.2 | 81.1 | 95 | 70 | 55.2 | 190.5 | 95.1 | 221.5 | 198.2 | 43.1 | 11.5 | 30 | 0.034 | 104.1 | 30 | 15.515 | 423.7 | 205.2 | 200.3 | 98.5 | 43.5 | 0.649 |  |  | 99.3 | 751.5 | 0.992 | -8 | 45.49 | 97 | 28 | 1.005 | 173.33 | 195 | 9600 | 197.25 | 48.2 | -47 | 17.06 | 43.14 | 41.11 | 45.33 | 44 | 53 | 66 | 77 | 37.25 | 92 | 91
11843 | 1751 | 270.9 | 49.5 | 81.1 | 95 | 70 | 55.2 | 190.4 | 95 | 221.1 | 198.1 | 43.1 | 11.5 | 30 | 0.036 | 104.1 | 30 | 15.522 | 423.4 | 205.2 | 200.1 | 98.5 | 43.5 | 0.649 |  |  | 99.3 | 751.4 | 0.991 | -8 | 47.84 | 98 | 28 | 1.005 | 173.73 | 196 | 9560 | 197.25 | 48.12 | -47.06 | 17.06 | 43.45 | 40.98 | 45.33 | 44 | 53 | 66 | 77 | 37.25 | 92 | 93
11844 | 1749 | 270.7 | 49 | 81.1 | 95 | 70 | 55.2 | 190.2 | 95.1 | 220.9 | 197.9 | 43.1 | 11.5 | 30 | 0.038 | 104.1 | 30 | 15.439 | 423.5 | 205.2 | 199.9 | 98.5 | 43.5 | 0.648 |  |  | 99.3 | 751.3 | 0.986 | -8 | 45.88 | 97 | 28 | 1.011 | 173.73 | 198 | 8210 | 196.61 | 47.41 | -47 | 17.19 | 43.29 | 40.92 | 45.33 | 44 | 53 | 66 | 77 | 37.25 | 89 | 93
11845 | 1740 | 268.8 | 48.8 | 81.1 | 95.1 | 70 | 55.3 | 190 | 95.1 | 220.6 | 197.9 | 43.1 | 11.5 | 30 | 0.053 | 104 | 30 | 15.429 | 423.9 | 205.2 | 199.5 | 98.5 | 43.5 | 0.646 |  |  | 99.3 | 751.2 | 0.989 | -8 | 54.51 | 97 | 28 | 0.999 | 173.33 | 200 | 9360 | 196.61 | 48.79 | -47.06 | 16.75 | 42.92 | 40.88 | 45.33 | 44 | 53 | 66 | 77 | 37.25 | 90 | 95
11846 | 1742 | 266.5 | 48.5 | 81.1 | 95.1 | 70 | 55.2 | 189.8 | 95 | 220.4 | 197.8 | 43 | 11.5 | 30 | 0.071 | 103.9 | 30 | 15.315 | 424.4 | 205.2 | 198.7 | 98.5 | 43.5 | 0.642 |  |  | 99.3 | 751.3 | 0.993 | -8 | 60.39 | 97 | 28 | 1.007 | 173.33 | 194 | 8410 | 196.93 | 49.35 | -46.94 | 16.94 | 43.24 | 40.94 | 45.12 | 44 | 53 | 66 | 77 | 37.65 | 88 | 87
11847 | 1739 | 264.6 | 48.3 | 81.1 | 95.1 | 70 | 55.2 | 189.4 | 95 | 220.1 | 198.4 | 42.9 | 11.5 | 30 | 0.073 | 103.9 | 30 | 15.233 | 424.7 | 205.2 | 199.2 | 98.5 | 43.4 | 0.641 |  |  | 99.3 | 751.4 | 0.988 | -8 | 56.47 | 97 | 28 | 1.011 | 173.73 | 195 | 8750 | 199.84 | 49.16 | -46.94 | 16.81 | 43.27 | 41.02 | 44.92 | 44 | 53 | 66 | 77 | 37.65 | 87 | 88
11848 | 1749 | 265.3 | 49.3 | 81.1 | 95.1 | 70 | 55.2 | 189.8 | 95 | 220.5 | 199.2 | 42.9 | 11.5 | 30 | 0.065 | 103.9 | 30 | 15.32 | 423.6 | 205.2 | 200 | 98.5 | 43.4 | 0.643 |  |  | 99.3 | 751.5 | 0.992 | -8 | 58.82 | 97 | 28 | 0.998 | 174.12 | 195 | 8510 | 200.16 | 49.5 | -47 | 17.19 | 43.15 | 40.92 | 44.72 | 44 | 53 | 66 | 77 | 37.65 | 86 | 88
11849 | 1764 | 270.5 | 50.1 | 81.1 | 95.2 | 70 | 55.2 | 190.5 | 95 | 221.7 | 199 | 42.8 | 11.5 | 30.1 | 0.04 | 104.1 | 30 | 15.529 | 421.7 | 205.2 | 200.9 | 98.5 | 43.4 | 0.65 |  |  | 99.3 | 751.7 | 0.986 | -8 | 40.78 | 97 | 28 | 0.992 | 173.73 | 202 | 8850 | 198.54 | 49.4 | -47.12 | 16.88 | 43.24 | 40.93 | 44.72 | 44 | 53 | 66 | 77 | 37.25 | 86 | 89
11850 | 1751 | 269.8 | 49.5 | 81.1 | 95.1 | 70 | 55.2 | 190.6 | 95 | 221.6 | 198.1 | 42.9 | 11.5 | 30.1 | 0.032 | 104 | 30 | 15.604 | 422.8 | 205.2 | 200.7 | 98.5 | 43.4 | 0.65 |  |  | 99.3 | 751.7 | 0.989 | -8 | 41.18 | 98 | 28 | 0.987 | 173.33 | 198 | 8160 | 200.16 | 48.68 | -47.06 | 17.12 | 43.17 | 40.86 | 44.92 | 44 | 53 | 66 | 77 | 37.25 | 90 | 90
11851 | 1752 | 269.6 | 49.5 | 81.1 | 95.1 | 70 | 55.2 | 190.2 | 95 | 221.2 | 198.6 | 43 | 11.5 | 30.1 | 0.048 | 104 | 30 | 15.479 | 425 | 205.2 | 200.1 | 98.5 | 43.4 | 0.649 |  |  | 99.3 | 751.7 | 0.988 | -8 | 54.51 | 98 | 28 | 0.997 | 173.73 | 194 | 8730 | 197.25 | 48.3 | -46.88 | 16.81 | 43.26 | 40.99 | 45.12 | 44 | 53 | 66 | 77 | 37.25 | 89 | 88
11852 | 1741 | 266.1 | 48.1 | 81.1 | 95.1 | 70 | 55.2 | 189.9 | 95 | 220.6 | 199 | 43 | 11.5 | 30.1 | 0.068 | 103.9 | 30 | 15.393 | 427.9 | 205.2 | 199.9 | 98.5 | 43.4 | 0.645 |  |  | 99.3 | 751.6 | 0.987 | -8 | 59.22 | 97 | 28 | 0.996 | 174.12 | 204 | 9560 | 198.23 | 48.87 | -47 | 17 | 43.32 | 41 | 45.12 | 44 | 53 | 66 | 77 | 37.65 | 86 | 84
11853 | 1748 | 265.7 | 49 | 81.1 | 95.1 | 70 | 55.2 | 189.7 | 95 | 220.5 | 199.1 | 43 | 11.5 | 30.1 | 0.07 | 103.9 | 30 | 15.258 | 427.8 | 205.2 | 199.9 | 98.5 | 43.4 | 0.644 |  |  | 99.3 | 751.7 | 0.99 | -8 | 60.39 | 97 | 28 | 1.014 | 174.12 | 204 | 8260 | 196.93 | 49.85 | -47 | 17.12 | 43.24 | 41 | 45.03 | 44 | 53 | 66 | 77 | 37.65 | 90 | 89
11854 | 1765 | 271 | 50.4 | 81.1 | 95.1 | 70 | 55.2 | 190.4 | 95 | 221.6 | 199 | 42.9 | 11.5 | 30.1 | 0.042 | 104.1 | 30 | 15.412 | 428.6 | 205.2 | 200.5 | 98.5 | 43.4 | 0.649 |  |  | 99.3 | 751.8 | 0.988 | -8 | 47.84 | 98 | 28 | 1.014 | 174.12 | 197 | 8970 | 200.16 | 49.85 | -47 | 16.94 | 43.18 | 41.08 | 44.92 | 44 | 53 | 66 | 77 | 37.25 | 91 | 89
11855 | 1750 | 271.3 | 49 | 81.1 | 95.1 | 70 | 55.2 | 190.9 | 95 | 221.9 | 198.6 | 43 | 11.5 | 30 | 0.027 | 104.1 | 30 | 15.642 | 428.4 | 205.2 | 201 | 98.5 | 43.4 | 0.649 |  |  | 99.3 | 751.8 | 0.993 | -8 | 42.35 | 98 | 28 | 0.998 | 174.12 | 198 | 9160 | 198.54 | 48.07 | -46.94 | 17.06 | 43.16 | 41.03 | 45.03 | 44 | 53 | 66 | 77 | 37.25 | 88 | 96
11856 | 1753 | 269.8 | 49.9 | 81.1 | 95.1 | 70 | 55.2 | 190.1 | 95 | 220.9 | 198.8 | 43.1 | 11.5 | 30 | 0.046 | 104 | 30 | 15.491 | 424.6 | 205.2 | 200.4 | 98.5 | 43.4 | 0.648 |  |  | 99.3 | 751.8 | 0.99 | -8 | 58.43 | 98 | 28 | 0.994 | 174.51 | 195 | 8730 | 199.84 | 49.6 | -47.06 | 17 | 43.23 | 41.02 | 45.33 | 44 | 53 | 66 | 77 | 37.25 | 92 | 96
11857 | 1754 | 271.3 | 49.9 | 81 | 95.1 | 70 | 55.2 | 190.4 | 95 | 221.3 | 198.9 | 43.1 | 11.5 | 30 | 0.044 | 104.1 | 30 | 15.512 | 422.3 | 205.2 | 200.4 | 98.5 | 43.4 | 0.649 |  |  | 99.3 | 751.7 | 0.994 | -8 | 49.8 | 98 | 28 | 1.005 | 174.51 | 203 | 8750 | 199.84 | 49.21 | -47 | 17 | 43.3 | 41.01 | 45.23 | 44 | 53 | 66 | 77 | 37.25 | 90 | 91
11858 | 1754 | 271.2 | 50.2 | 81 | 95.1 | 70 | 55.2 | 190.1 | 95 | 221.1 | 198.6 | 43.1 | 11.5 | 30 | 0.043 | 104.1 | 30 | 15.552 | 422 | 205.2 | 200.3 | 98.5 | 43.4 | 0.649 |  |  | 99.3 | 751.6 | 0.992 | -8 | 47.84 | 98 | 28 | 1.01 | 174.12 | 201 | 7990 | 199.52 | 49.53 | -46.94 | 16.81 | 43.33 | 40.95 | 45.23 | 44 | 53 | 66 | 77 | 37.25 | 92 | 91
11859 | 1752 | 270.7 | 49.8 | 81.1 | 95.1 | 70 | 55.2 | 190 | 95 | 220.9 | 198.3 | 43.1 | 11.5 | 30 | 0.044 | 104.1 | 30 | 15.531 | 422.7 | 205.2 | 200.2 | 98.5 | 43.4 | 0.649 |  |  | 99.3 | 751.6 | 0.993 | -8 | 46.27 | 98 | 28 | 1.003 | 174.12 | 201 | 8970 | 196.61 | 48.24 | -46.94 | 17.06 | 43.35 | 40.93 | 45.23 | 44 | 53 | 66 | 77 | 37.25 | 91 | 92
11860 | 1745 | 269.5 | 49.2 | 81.1 | 95.1 | 70 | 55.2 | 190.1 | 95 | 220.8 | 198.1 | 43.1 | 11.5 | 30 | 0.051 | 104 | 30 | 15.487 | 422.9 | 205.2 | 199.8 | 98.5 | 43.4 | 0.647 |  |  | 99.3 | 751.5 | 0.989 | -8 | 52.55 | 98 | 28 | 0.998 | 173.33 | 195 | 8190 | 199.52 | 49.24 | -46.81 | 16.81 | 43.26 | 40.81 | 45.23 | 44 | 53 | 66 | 77 | 37.25 | 91 | 89
11861 | 1742 | 266.3 | 48.6 | 81.1 | 95.2 | 70 | 55.2 | 189.2 | 95 | 219.7 | 198.2 | 43 | 11.5 | 30 | 0.071 | 103.9 | 30 | 15.375 | 423.4 | 205.2 | 199.2 | 98.5 | 43.4 | 0.643 |  |  | 99.3 | 751.6 | 0.989 | -8 | 59.61 | 98 | 28 | 0.993 | 173.73 | 194 | 7920 | 199.52 | 48.2 | -46.81 | 17 | 43.33 | 41.14 | 45.12 | 44 | 53 | 66 | 77 | 37.65 | 89 | 90
11862 | 1748 | 266.4 | 49.6 | 81.1 | 95.2 | 70 | 55.2 | 189.3 | 95 | 219.9 | 198.6 | 43 | 11.5 | 30 | 0.071 | 103.9 | 30 | 15.314 | 423.9 | 205.2 | 199.3 | 98.5 | 43.4 | 0.643 |  |  | 99.3 | 751.6 | 0.989 | -8 | 60 | 98 | 28 | 1.011 | 174.12 | 194 | 7700 | 196.93 | 48.97 | -47 | 17.12 | 43.24 | 40.97 | 44.92 | 44 | 53 | 66 | 77 | 37.25 | 92 | 87
11863 | 1752 | 268 | 49.3 | 81.1 | 95.2 | 70 | 55.2 | 189.7 | 95 | 220.4 | 198.7 | 42.9 | 11.5 | 30 | 0.055 | 104 | 30 | 15.31 | 423.8 | 205.2 | 200.1 | 98.5 | 43.4 | 0.644 |  |  | 99.3 | 751.7 | 0.989 | -8 | 55.69 | 98 | 28 | 1.017 | 174.12 | 197 | 8410 | 202.1 | 49.39 | -46.94 | 17 | 43.33 | 41 | 44.83 | 44 | 53 | 66 | 77 | 37.25 | 90 | 84
11864 | 1752 | 269.3 | 49.4 | 81.1 | 95.2 | 70 | 55.1 | 190.1 | 95 | 220.9 | 198.4 | 42.9 | 11.5 | 30 | 0.04 | 104 | 30 | 15.41 | 422.7 | 205.2 | 200.5 | 98.5 | 43.4 | 0.645 |  |  | 99.3 | 751.8 | 0.991 | -8 | 44.71 | 98 | 28 | 1.001 | 173.73 | 198 | 8070 | 196.93 | 48.1 | -46.94 | 17.06 | 43.16 | 40.91 | 44.92 | 44 | 53 | 66 | 77 | 37.25 | 89 | 90
11865 | 1751 | 269.5 | 49.2 | 81.1 | 95.1 | 70 | 55.1 | 190.1 | 95 | 221 | 198.5 | 43 | 11.5 | 30 | 0.037 | 104.1 | 30 | 15.495 | 423 | 205.2 | 200.5 | 98.5 | 43.4 | 0.647 |  |  | 99.3 | 751.8 | 0.992 | -8 | 47.84 | 97 | 28 | 1.002 | 174.12 | 196 | 9160 | 198.54 | 48.43 | -47.12 | 16.75 | 43.19 | 41 | 45.12 | 44 | 53 | 66 | 77 | 37.25 | 90 | 95
11866 | 1756 | 269.7 | 50 | 81.1 | 95.1 | 70 | 55.1 | 190.5 | 95 | 221.6 | 198.5 | 43 | 11.5 | 30 | 0.036 | 104.1 | 30 | 15.529 | 422.7 | 205.2 | 200.5 | 98.5 | 43.4 | 0.647 |  |  | 99.3 | 751.8 | 0.99 | -8 | 46.67 | 98 | 28 | 0.991 | 173.73 | 196 | 9510 | 199.84 | 48.62 | -47 | 16.94 | 43.23 | 41 | 45.23 | 44 | 53 | 66 | 77 | 37.25 | 89 | 93
11867 | 1757 | 271.3 | 50.1 | 81.1 | 95.1 | 70 | 55.1 | 190.8 | 95 | 221.8 | 198.4 | 43.1 | 11.5 | 30 | 0.03 | 104.1 | 30 | 15.601 | 421.1 | 205.2 | 200.6 | 98.5 | 43.4 | 0.65 |  |  | 99.3 | 751.8 | 0.99 | -8 | 43.53 | 98 | 28 | 1.002 | 173.73 | 201 | 8630 | 199.84 | 47.54 | -47.06 | 16.81 | 43.24 | 41.08 | 45.23 | 44 | 53 | 66 | 77 | 37.25 | 90 | 92
11868 | 1756 | 272 | 50.1 | 81.1 | 95.2 | 70 | 55.1 | 190.6 | 95 | 221.6 | 198.1 | 43.1 | 11.5 | 30 | 0.029 | 104.1 | 30 | 15.65 | 421.3 | 205.2 | 200.4 | 98.5 | 43.4 | 0.648 |  |  | 99.3 | 751.7 | 0.99 | -8 | 43.92 | 98 | 28 | 0.99 | 173.33 | 195 | 9510 | 201.45 | 48.59 | -47.12 | 17.19 | 43.23 | 40.94 | 45.44 | 44 | 53 | 66 | 77 | 37.25 | 92 | 88
11869 | 1746 | 270.1 | 49 | 81 | 95.2 | 70 | 55.1 | 190.1 | 95 | 220.9 | 198.2 | 43.1 | 11.5 | 30 | 0.042 | 104 | 30 | 15.559 | 423.1 | 205.2 | 199.8 | 98.5 | 43.4 | 0.646 |  |  | 99.3 | 751.6 | 0.993 | -8 | 54.12 | 98 | 28 | 0.993 | 173.73 | 201 | 8730 | 196.61 | 47.6 | -47.12 | 16.88 | 43.25 | 40.8 | 45.44 | 44 | 53 | 66 | 77 | 37.25 | 89 | 85
11870 | 1741 | 266.8 | 48.8 | 81 | 95.1 | 70 | 55.1 | 189.6 | 95 | 220.2 | 198.3 | 43.1 | 11.5 | 30 | 0.068 | 103.9 | 30 | 15.412 | 425.1 | 205.2 | 199.3 | 98.5 | 43.4 | 0.641 |  |  | 99.3 | 751.5 | 0.993 | -8 | 60.78 | 98 | 28 | 1.006 | 174.51 | 193 | 9780 | 197.91 | 49.26 | -46.94 | 17 | 43.25 | 40.9 | 45.33 | 44 | 53 | 66 | 77 | 37.25 | 88 | 90
11871 | 1741 | 265.4 | 48.8 | 81 | 95.1 | 70 | 55.1 | 189.7 | 95 | 220.4 | 198.4 | 43 | 11.5 | 30 | 0.079 | 103.9 | 30 | 15.274 | 423.3 | 205.2 | 199.1 | 98.5 | 43.4 | 0.64 |  |  | 99.3 | 751.5 | 0.993 | -8 | 60 | 98 | 28 | 1.007 | 173.73 | 194 | 8600 | 200.16 | 49.51 | -47.06 | 16.94 | 43.24 | 41.06 | 44.92 | 44 | 53 | 66 | 77 | 37.65 | 88 | 89
11872 | 1744 | 265.8 | 48.3 | 81 | 95 | 70 | 55.1 | 190 | 95 | 220.6 | 198.5 | 42.9 | 11.5 | 30 | 0.073 | 103.9 | 30 | 15.241 | 421.3 | 205.2 | 199.2 | 98.5 | 43.4 | 0.641 |  |  | 99.3 | 751.6 | 0.987 | -8 | 59.61 | 98 | 28 | 1.002 | 174.12 | 193 | 8650 | 197.91 | 49.57 | -46.88 | 16.88 | 43.31 | 41.03 | 44.72 | 44 | 53 | 66 | 77 | 37.25 | 89 | 94
11873 | 1752 | 267.5 | 49.1 | 81 | 95.1 | 70 | 55.1 | 190.3 | 95 | 221.2 | 198.7 | 42.9 | 11.5 | 30 | 0.055 | 104 | 30 | 15.315 | 420.4 | 205.2 | 199.9 | 98.5 | 43.4 | 0.643 |  |  | 99.3 | 751.6 | 0.992 | -8 | 51.37 | 98 | 28 | 1.01 | 174.51 | 201 | 8820 | 196.93 | 48.92 | -46.81 | 16.81 | 43.05 | 41 | 44.72 | 44 | 53 | 66 | 77 | 37.65 | 90 | 92
11874 | 1761 | 270.2 | 50.4 | 81 | 95 | 70 | 55.1 | 190.6 | 95 | 221.6 | 198.4 | 42.9 | 11.5 | 30 | 0.033 | 104.1 | 30 | 15.444 | 418.5 | 205.2 | 200.5 | 98.5 | 43.4 | 0.646 |  |  | 99.3 | 751.8 | 0.993 | -8 | 43.53 | 98 | 28 | 0.996 | 173.33 | 197 | 8800 | 202.1 | 48.36 | -47.12 | 17 | 43.24 | 41.03 | 44.83 | 44 | 53 | 66 | 77 | 37.25 | 91 | 87
11875 | 1754 | 270.6 | 49.9 | 81 | 95.1 | 70 | 55.1 | 190.6 | 95 | 221.6 | 198 | 43 | 11.5 | 30 | 0.029 | 104.1 | 30 | 15.551 | 418.7 | 205.2 | 200.5 | 98.5 | 43.4 | 0.647 |  |  | 99.3 | 751.8 | 0.991 | -8 | 45.1 | 98 | 28 | 1.008 | 173.73 | 196 | 8360 | 199.18 | 48.15 | -46.81 | 17.12 | 43.3 | 40.99 | 45.23 | 44 | 53 | 66 | 77 | 37.25 | 90 | 90
11876 | 1747 | 269.5 | 48.9 | 81 | 95.1 | 70 | 55.1 | 190.3 | 95 | 221.1 | 198.3 | 43.1 | 11.5 | 30 | 0.045 | 104 | 30 | 15.509 | 419 | 205.2 | 200 | 98.5 | 43.4 | 0.645 |  |  | 99.3 | 751.8 | 0.992 | -8 | 54.9 | 97 | 28 | 0.997 | 174.12 | 200 | 8550 | 196.93 | 48.06 | -46.62 | 16.88 | 43.3 | 41.01 | 45.33 | 44 | 53 | 66 | 77 | 37.25 | 88 | 95
11877 | 1752 | 269.2 | 49.5 | 81 | 95 | 70 | 55.1 | 189.8 | 95 | 220.6 | 198.8 | 43.1 | 11.5 | 30 | 0.054 | 104 | 30 | 15.466 | 418.1 | 205.2 | 199.9 | 98.5 | 43.4 | 0.644 |  |  | 99.3 | 751.8 | 0.992 | -8 | 58.82 | 98 | 28 | 0.992 | 174.12 | 194 | 8430 | 199.84 | 49.46 | -47 | 17.31 | 43.44 | 40.89 | 45.33 | 44 | 53 | 66 | 77 | 37.25 | 88 | 90
11878 | 1756 | 270.7 | 49.8 | 81 | 95.1 | 70 | 55.1 | 190.2 | 95 | 221.1 | 198.9 | 43.1 | 11.5 | 30 | 0.044 | 104.1 | 30 | 15.547 | 418.5 | 205.2 | 200.3 | 98.5 | 43.4 | 0.647 |  |  | 99.3 | 751.8 | 0.995 | -8 | 57.25 | 98 | 28 | 1.01 | 174.9 | 195 | 9160 | 199.18 | 48.21 | -47 | 17.25 | 43.44 | 40.93 | 45.23 | 44 | 53 | 66 | 77 | 37.25 | 89 | 94
11879 | 1758 | 273 | 49.9 | 81 | 95.1 | 70 | 55.1 | 190.7 | 95 | 221.8 | 198.1 | 43.1 | 11.5 | 30 | 0.03 | 104.1 | 30 | 15.6 | 418.1 | 205.2 | 200.3 | 98.5 | 43.4 | 0.649 |  |  | 99.3 | 751.7 | 0.987 | -8 | 43.14 | 97 | 28 | 0.997 | 173.33 | 197 | 8600 | 199.84 | 48.73 | -47 | 17.06 | 43.09 | 40.77 | 45.23 | 44 | 53 | 66 | 77 | 37.25 | 91 | 90
11880 | 1746 | 271 | 48.9 | 81 | 95.1 | 70 | 55.1 | 190.3 | 95 | 221.1 | 197.8 | 43.1 | 11.5 | 30 | 0.042 | 104.1 | 30 | 15.569 | 419 | 205.2 | 199.7 | 98.5 | 43.4 | 0.645 |  |  | 99.3 | 751.6 | 0.994 | -8 | 50.59 | 98 | 28 | 1.014 | 173.33 | 196 | 8950 | 198.54 | 48.75 | -47.06 | 17 | 42.97 | 40.96 | 45.33 | 44 | 53 | 66 | 77 | 37.25 | 92 | 85
11881 | 1741 | 268.5 | 48.6 | 81 | 95.1 | 70 | 55.1 | 189.8 | 95 | 220.5 | 198.1 | 43.1 | 11.5 | 30 | 0.061 | 104 | 30 | 15.413 | 418.9 | 205.2 | 199.2 | 98.5 | 43.4 | 0.642 |  |  | 99.3 | 751.4 | 0.998 | -8 | 58.04 | 98 | 28 | 1 | 173.73 | 203 | 9800 | 197.59 | 48.23 | -47.06 | 16.94 | 43.12 | 40.93 | 45.23 | 44 | 53 | 66 | 77 | 37.25 | 93 | 85
11882 | 1743 | 266.7 | 48.6 | 81 | 95.1 | 70 | 55.1 | 189.7 | 95 | 220.3 | 198.2 | 43 | 11.5 | 30 | 0.075 | 103.9 | 30 | 15.284 | 420.3 | 205.2 | 199 | 98.5 | 43.4 | 0.638 |  |  | 99.3 | 751.4 | 0.991 | -8 | 56.86 | 98 | 28 | 1 | 173.73 | 193 | 9290 | 196.93 | 50.05 | -47.12 | 16.69 | 43.29 | 40.91 | 45.12 | 44 | 53 | 66 | 77 | 37.25 | 89 | 89
11883 | 1754 | 268.9 | 49.8 | 81 | 95.1 | 70 | 55.1 | 190.2 | 95 | 221 | 198.5 | 42.9 | 11.5 | 30 | 0.065 | 103.9 | 30 | 15.225 | 419.6 | 205.2 | 199.3 | 98.5 | 43.4 | 0.642 |  |  | 99.3 | 751.4 | 0.992 | -8 | 54.51 | 98 | 28 | 0.999 | 174.51 | 200 | 8580 | 196.61 | 48.92 | -47 | 16.81 | 43.28 | 40.96 | 44.83 | 44 | 53 | 66 | 77 | 37.25 | 90 | 90
11884 | 1749 | 269.4 | 49.2 | 81 | 95.1 | 70 | 55.1 | 190.2 | 95 | 220.9 | 198.3 | 42.9 | 11.5 | 30 | 0.045 | 104 | 30 | 15.375 | 418.6 | 205.2 | 200.1 | 98.5 | 43.4 | 0.645 |  |  | 99.3 | 751.4 | 0.989 | -8 | 41.57 | 98 | 28 | 1.007 | 173.73 | 196 | 8730 | 201.45 | 48.22 | -47.06 | 17 | 43.35 | 40.95 | 44.83 | 44 | 53 | 66 | 77 | 37.25 | 89 | 93
11885 | 1755 | 269.8 | 50 | 81 | 95 | 70 | 55.1 | 189.9 | 95 | 220.8 | 198.4 | 42.9 | 11.5 | 30 | 0.041 | 104 | 30 | 15.463 | 418.8 | 205.2 | 200.3 | 98.5 | 43.4 | 0.645 |  |  | 99.3 | 751.2 | 0.993 | -8 | 49.8 | 98 | 28 | 0.999 | 174.51 | 201 | 9020 | 198.86 | 49.48 | -47 | 17.12 | 43.26 | 40.9 | 45.03 | 44 | 53 | 66 | 77 | 37.25 | 88 | 90
11886 | 1760 | 272.6 | 50.5 | 81 | 95 | 70 | 55.1 | 190.5 | 95 | 221.5 | 198 | 43 | 11.5 | 30 | 0.03 | 104.1 | 30 | 15.541 | 418.2 | 205.2 | 200.5 | 98.5 | 43.4 | 0.646 |  |  | 99.3 | 751.1 | 0.99 | -8 | 42.35 | 97 | 28 | 1.007 | 173.73 | 197 | 8380 | 199.52 | 48.17 | -47.06 | 17.06 | 43.16 | 40.76 | 45.12 | 44 | 53 | 66 | 77 | 37.25 | 90 | 87
11887 | 1751 | 272 | 49.7 | 81 | 95 | 70 | 55.1 | 190.4 | 95.1 | 221.3 | 197.9 | 43.1 | 11.5 | 30 | 0.03 | 104.1 | 30 | 15.574 | 419 | 205.2 | 200.3 | 98.5 | 43.4 | 0.645 |  |  | 99.3 | 750.9 | 0.997 | -8 | 46.27 | 98 | 28 | 1.007 | 173.33 | 196 | 8990 | 198.86 | 48.65 | -47.06 | 16.88 | 43.32 | 40.89 | 45.33 | 44 | 53 | 66 | 77 | 37.25 | 89 | 89
11888 | 1751 | 271.5 | 49.9 | 81 | 95.1 | 70 | 55.1 | 190.1 | 95.1 | 221 | 197.8 | 43.1 | 11.5 | 30 | 0.034 | 104 | 30 | 15.531 | 418.1 | 205.2 | 200 | 98.5 | 43.4 | 0.643 |  |  | 99.3 | 750.8 | 0.986 | -8 | 44.71 | 97 | 28 | 0.998 | 172.94 | 195 | 8040 | 200.16 | 48.14 | -47 | 17.12 | 43.21 | 40.76 | 45.44 | 44 | 53 | 66 | 77 | 37.25 | 91 | 93
11889 | 1741 | 268.7 | 48.6 | 81 | 95.2 | 70 | 55.1 | 189.9 | 95.1 | 220.6 | 198.1 | 43.1 | 11.5 | 30 | 0.057 | 104 | 30 | 15.481 | 418.8 | 205.2 | 199.5 | 98.5 | 43.4 | 0.64 |  |  | 99.3 | 750.7 | 0.99 | -8 | 54.9 | 97 | 28 | 1.01 | 173.73 | 195 | 8680 | 198.86 | 48.33 | -47.06 | 16.81 | 43.15 | 40.94 | 45.44 | 44 | 53 | 66 | 77 | 37.25 | 90 | 94
11890 | 1734 | 265.2 | 47.9 | 81 | 95.1 | 70 | 55.1 | 189.6 | 95.1 | 220.1 | 198.3 | 43 | 11.5 | 30 | 0.075 | 103.9 | 30 | 15.379 | 420.2 | 205.2 | 199.2 | 98.5 | 43.4 | 0.636 |  |  | 99.3 | 750.7 | 0.99 | -8 | 59.22 | 97 | 28 | 0.994 | 172.94 | 203 | 8290 | 197.59 | 48.43 | -46.94 | 16.75 | 43.23 | 40.93 | 45.33 | 44 | 53 | 66 | 77 | 37.65 | 87 | 95
11891 | 1741 | 264.9 | 48.3 | 81 | 95.1 | 70 | 55.1 | 189.7 | 95.1 | 220.2 | 198.6 | 43 | 11.5 | 30 | 0.074 | 103.9 | 30 | 15.216 | 420 | 205.2 | 199.3 | 98.5 | 43.4 | 0.636 |  |  | 99.3 | 750.9 | 0.995 | -8 | 59.61 | 97 | 28 | 0.989 | 174.12 | 200 | 8680 | 197.91 | 48.43 | -46.94 | 16.88 | 43.25 | 40.96 | 44.92 | 44 | 53 | 66 | 77 | 37.25 | 89 | 89
11892 | 1751 | 267 | 49 | 81 | 95 | 70 | 55.1 | 190.1 | 95.1 | 221 | 199.2 | 42.9 | 11.5 | 30 | 0.066 | 103.9 | 30 | 15.303 | 418.7 | 205.2 | 199.9 | 98.5 | 43.4 | 0.639 |  |  | 99.3 | 751.1 | 0.991 | -8 | 58.43 | 97 | 28 | 1.006 | 174.51 | 204 | 9190 | 196.93 | 50.14 | -47 | 16.88 | 43.23 | 41 | 44.83 | 44 | 53 | 66 | 77 | 37.25 | 89 | 83
11893 | 1752 | 268 | 49.6 | 81 | 95.1 | 70 | 55.1 | 190.5 | 95.1 | 221.5 | 198.7 | 42.9 | 11.5 | 30 | 0.046 | 104 | 30 | 15.429 | 418.5 | 205.2 | 200.6 | 98.5 | 43.4 | 0.64 |  |  | 99.3 | 751.3 | 0.992 | -8 | 47.45 | 97 | 28 | 0.998 | 173.33 | 197 | 9430 | 201.77 | 49.77 | -46.94 | 16.94 | 43.23 | 40.84 | 44.83 | 44 | 53 | 66 | 77 | 37.25 | 91 | 93
11894 | 1758 | 269.1 | 50.1 | 81 | 95.1 | 70 | 55 | 190.6 | 95.1 | 221.7 | 198.9 | 42.9 | 11.5 | 30 | 0.041 | 104 | 30 | 15.429 | 418.2 | 205.2 | 200.7 | 98.5 | 43.4 | 0.645 |  |  | 99.3 | 751.4 | 0.992 | -8 | 47.45 | 98 | 28 | 1.004 | 175.29 | 195 | 8730 | 198.54 | 49.36 | -47.06 | 16.94 | 43.18 | 40.97 | 45.12 | 44 | 53 | 66 | 77 | 37.25 | 91 | 93
11895 | 1753 | 269.8 | 49.3 | 81 | 95 | 70 | 55 | 190.5 | 95 | 221.4 | 198.4 | 43 | 11.5 | 30 | 0.035 | 104.1 | 30 | 15.509 | 418.2 | 205.2 | 200.7 | 98.5 | 43.4 | 0.644 |  |  | 99.3 | 751.5 | 0.987 | -8 | 44.71 | 98 | 28 | 0.998 | 173.73 | 200 | 9730 | 199.84 | 48.11 | -46.94 | 16.75 | 43.23 | 40.84 | 45.23 | 44 | 53 | 66 | 77 | 37.25 | 88 | 91
11896 | 1764 | 271.9 | 51.1 | 81 | 95 | 70 | 55 | 190.5 | 95.1 | 221.5 | 198.4 | 43.1 | 11.5 | 30 | 0.037 | 104.1 | 30 | 15.551 | 418.6 | 205.2 | 200.3 | 98.5 | 43.4 | 0.646 |  |  | 99.3 | 751.5 | 0.987 | -8 | 53.33 | 98 | 28 | 0.991 | 173.33 | 195 | 8190 | 198.86 | 48.26 | -46.88 | 16.88 | 43.35 | 41.07 | 45.33 | 44 | 53 | 66 | 77 | 37.25 | 94 | 90
11897 | 1748 | 270.9 | 49.2 | 81 | 95.1 | 70 | 55 | 190.2 | 95.1 | 221.1 | 198.7 | 43.1 | 11.5 | 30 | 0.044 | 104.1 | 30 | 15.587 | 418.7 | 205.2 | 200.2 | 98.5 | 43.4 | 0.644 |  |  | 99.3 | 751.4 | 0.988 | -8 | 49.02 | 98 | 28 | 0.996 | 174.12 | 194 | 8550 | 196.61 | 48.23 | -46.88 | 17 | 43.34 | 40.89 | 45.33 | 44 | 53 | 66 | 77 | 37.25 | 89 | 86
11898 | 1735 | 266.7 | 47.7 | 81 | 95.1 | 70 | 55 | 189.9 | 95.1 | 220.5 | 198.6 | 43.1 | 11.5 | 30 | 0.067 | 103.9 | 30 | 15.524 | 420.7 | 205.2 | 199.5 | 98.5 | 43.4 | 0.639 |  |  | 99.4 | 751.4 | 0.991 | -8 | 58.04 | 98 | 28 | 1 | 173.33 | 203 | 8530 | 199.52 | 48.35 | -46.81 | 16.81 | 43.32 | 41.08 | 45.12 | 44 | 53 | 66 | 77 | 37.25 | 88 | 89
11899 | 1739 | 265.2 | 48.2 | 81 | 95.2 | 70 | 55 | 189.6 | 95.1 | 220.2 | 198.4 | 43 | 11.5 | 30 | 0.076 | 103.9 | 30 | 15.337 | 421.3 | 205.2 | 199.1 | 98.5 | 43.4 | 0.637 |  |  | 99.3 | 751.5 | 0.993 | -8 | 60.39 | 98 | 28 | 1.01 | 173.73 | 193 | 8580 | 196.61 | 49.6 | -46.94 | 16.88 | 43.37 | 41.13 | 44.92 | 44 | 53 | 66 | 77 | 37.65 | 88 | 90
11900 | 1750 | 265.9 | 49.5 | 81 | 95 | 70 | 55 | 190 | 95.1 | 220.8 | 199 | 43 | 11.5 | 30 | 0.072 | 103.9 | 30 | 15.334 | 421.7 | 205.2 | 199.7 | 98.5 | 43.4 | 0.639 |  |  | 99.3 | 751.6 | 0.987 | -8 | 58.82 | 98 | 28 | 0.988 | 174.51 | 204 | 8900 | 196.93 | 50.35 | -47 | 17 | 43.16 | 41.01 | 44.92 | 44 | 53 | 66 | 77 | 37.65 | 87 | 88
11901 | 1758 | 269.7 | 49.7 | 81 | 95 | 70 | 55 | 190.8 | 95.1 | 221.8 | 198.8 | 42.9 | 11.5 | 30 | 0.044 | 104 | 30 | 15.453 | 420.2 | 205.2 | 200.5 | 98.5 | 43.4 | 0.645 |  |  | 99.3 | 751.6 | 0.993 | -8 | 49.41 | 98 | 28 | 1.007 | 172.94 | 197 | 8900 | 199.84 | 49.44 | -47 | 16.94 | 43.32 | 40.99 | 44.83 | 44 | 53 | 66 | 77 | 37.25 | 90 | 94
11902 | 1748 | 268 | 49.2 | 81 | 95.1 | 70 | 54.9 | 190.1 | 95.1 | 220.9 | 198.8 | 43 | 11.5 | 30 | 0.044 | 104 | 30 | 15.505 | 420.9 | 205.2 | 200.6 | 98.5 | 43.4 | 0.645 |  |  | 99.3 | 751.6 | 0.985 | -8 | 52.55 | 98 | 28 | 1.012 | 174.51 | 196 | 9260 | 198.54 | 48.91 | -46.94 | 17 | 43.35 | 40.94 | 45.12 | 44 | 53 | 66 | 77 | 37.25 | 91 | 88
11903 | 1761 | 270.6 | 50.4 | 81 | 95.1 | 70 | 54.9 | 190.2 | 95.1 | 221.2 | 199.3 | 43 | 11.5 | 30 | 0.036 | 104.1 | 30 | 15.512 | 420 | 205.2 | 201.1 | 98.5 | 43.4 | 0.648 |  |  | 99.3 | 751.7 | 0.988 | -8 | 46.27 | 97 | 28 | 1.003 | 175.29 | 196 | 8850 | 201.45 | 49.33 | -47.06 | 17.19 | 43.08 | 41.02 | 45.12 | 44 | 53 | 66 | 77 | 37.25 | 90 | 86
11904 | 1753 | 271.1 | 49.2 | 81 | 95.1 | 70 | 54.9 | 190.5 | 95.1 | 221.4 | 198.2 | 43 | 11.5 | 30 | 0.027 | 104.1 | 30 | 15.641 | 420.1 | 205.2 | 201 | 98.5 | 43.4 | 0.647 |  |  | 99.3 | 751.6 | 0.986 | -8 | 40.39 | 97 | 28 | 0.998 | 173.73 | 196 | 8210 | 203.38 | 48.21 | -47.25 | 17.06 | 43.05 | 40.7 | 45.23 | 44 | 53 | 66 | 77 | 37.25 | 88 | 87
11905 | 1757 | 270.5 | 50.3 | 81 | 95.1 | 70 | 54.9 | 190.2 | 95.1 | 221.3 | 198.7 | 43.1 | 11.5 | 30 | 0.04 | 104 | 30 | 15.524 | 419.1 | 205.2 | 200.5 | 98.5 | 43.4 | 0.649 |  |  | 99.3 | 751.6 | 0.984 | -8 | 50.98 | 98 | 28 | 1.003 | 173.73 | 194 | 9460 | 199.84 | 48.12 | -47 | 17.12 | 42.99 | 40.77 | 45.33 | 44 | 53 | 66 | 77 | 37.25 | 89 | 91
11906 | 1751 | 271.3 | 49.1 | 81 | 95.1 | 70 | 54.8 | 190.4 | 95.1 | 221.3 | 198.5 | 43.1 | 11.5 | 30 | 0.032 | 104.1 | 30 | 15.594 | 419.2 | 205.2 | 200.7 | 98.5 | 43.4 | 0.65 |  |  | 99.3 | 751.6 | 0.995 | -8 | 48.24 | 97 | 28 | 1.001 | 173.73 | 198 | 8680 | 198.54 | 48.64 | -47 | 16.94 | 43.04 | 40.72 | 45.33 | 44 | 53 | 66 | 77 | 37.25 | 91 | 91
11907 | 1745 | 268.7 | 49.3 | 81 | 95.1 | 70 | 54.8 | 189.9 | 95 | 220.7 | 198.5 | 43.1 | 11.5 | 30 | 0.047 | 104 | 30 | 15.519 | 419.6 | 205.2 | 200.2 | 98.5 | 43.4 | 0.647 |  |  | 99.3 | 751.6 | 0.99 | -8 | 55.29 | 98 | 28 | 1.011 | 173.33 | 196 | 8410 | 198.86 | 48.29 | -46.88 | 17.06 | 43.23 | 40.76 | 45.44 | 44 | 53 | 66 | 77 | 37.25 | 88 | 90
11908 | 1748 | 268.9 | 49.3 | 81 | 95 | 70 | 54.8 | 190.1 | 95 | 221 | 198.8 | 43.1 | 11.5 | 30 | 0.059 | 104 | 30 | 15.447 | 421.1 | 205.2 | 199.9 | 98.5 | 43.4 | 0.646 |  |  | 99.3 | 751.7 | 0.991 | -8 | 58.04 | 98 | 28 | 0.997 | 174.51 | 194 | 8630 | 197.25 | 49.3 | -46.94 | 16.88 | 43.23 | 40.88 | 45.23 | 44 | 53 | 66 | 77 | 37.25 | 90 | 85
11909 | 1742 | 266.8 | 48.9 | 81 | 95 | 70 | 54.8 | 189.9 | 95 | 220.6 | 199 | 43 | 11.5 | 30 | 0.069 | 103.9 | 30 | 15.443 | 423.4 | 205.2 | 199.8 | 98.5 | 43.4 | 0.644 |  |  | 99.3 | 751.7 | 0.993 | -8 | 60.78 | 98 | 28 | 0.991 | 174.51 | 201 | 8020 | 197.91 | 49.44 | -47.06 | 16.94 | 43.16 | 40.97 | 45.12 | 44 | 53 | 66 | 77 | 37.25 | 87 | 84
11910 | 1748 | 267.1 | 49.2 | 81 | 95 | 70 | 54.7 | 189.9 | 95 | 220.6 | 199.3 | 42.9 | 11.5 | 30 | 0.064 | 104 | 30 | 15.363 | 423.4 | 205.2 | 200 | 98.5 | 43.4 | 0.645 |  |  | 99.3 | 751.8 | 0.99 | -8 | 58.43 | 97 | 28 | 1.009 | 174.51 | 204 | 9210 | 196.93 | 49.47 | -46.94 | 17.06 | 43.21 | 40.88 | 44.72 | 44 | 53 | 66 | 77 | 37.25 | 89 | 86
11911 | 1765 | 271.7 | 50.8 | 81 | 95 | 70 | 54.7 | 190.4 | 95 | 221.6 | 198.7 | 42.9 | 11.5 | 30 | 0.041 | 104 | 30 | 15.457 | 421.6 | 205.2 | 200.6 | 98.5 | 43.4 | 0.648 |  |  | 99.3 | 751.8 | 0.99 | -8 | 41.96 | 98 | 28 | 0.996 | 172.94 | 196 | 8800 | 198.54 | 48.17 | -47 | 17.31 | 43.3 | 40.89 | 44.83 | 44 | 53 | 66 | 77 | 37.25 | 90 | 93
11912 | 1752 | 270.8 | 49.9 | 81 | 95 | 70 | 54.7 | 190.5 | 95 | 221.3 | 197.9 | 42.9 | 11.5 | 30 | 0.035 | 104 | 30 | 15.55 | 422.5 | 205.2 | 200.3 | 98.5 | 43.4 | 0.647 |  |  | 99.3 | 751.7 | 0.99 | -8 | 41.96 | 98 | 28 | 0.991 | 172.94 | 200 | 8330 | 202.1 | 48.55 | -47.12 | 16.94 | 43.29 | 41 | 44.92 | 44 | 53 | 66 | 77 | 37.25 | 90 | 91
11913 | 1744 | 267.5 | 48.9 | 81 | 95 | 70 | 54.7 | 189.6 | 95 | 220.1 | 198.2 | 42.9 | 11.5 | 30 | 0.06 | 103.9 | 30 | 15.412 | 423.8 | 205.2 | 199.6 | 98.5 | 43.4 | 0.644 |  |  | 99.3 | 751.6 | 0.988 | -8 | 56.08 | 98 | 28 | 1.006 | 173.33 | 193 | 9340 | 197.91 | 48.43 | -46.94 | 16.94 | 43.35 | 40.88 | 45.12 | 44 | 53 | 66 | 77 | 37.65 | 89 | 92
11914 | 1745 | 266.6 | 48.7 | 81 | 95.1 | 70 | 54.6 | 189.4 | 95 | 220 | 198.4 | 42.9 | 11.5 | 30 | 0.07 | 103.9 | 30 | 15.351 | 425 | 205.2 | 199.3 | 98.5 | 43.4 | 0.643 |  |  | 99.3 | 751.7 | 0.994 | -8 | 57.65 | 98 | 28 | 0.996 | 173.73 | 194 | 8650 | 199.52 | 50.02 | -46.94 | 16.94 | 43.34 | 40.94 | 45.03 | 44 | 53 | 66 | 77 | 37.25 | 89 | 86
11915 | 1747 | 266.7 | 48.6 | 81 | 95.1 | 70 | 54.6 | 189.7 | 95 | 220.4 | 198.9 | 42.9 | 11.5 | 30 | 0.067 | 103.9 | 30 | 15.271 | 423.3 | 205.2 | 199.6 | 98.5 | 43.4 | 0.643 |  |  | 99.3 | 751.7 | 0.992 | -8 | 59.22 | 98 | 28 | 1.01 | 174.51 | 194 | 9040 | 196.93 | 50.06 | -46.94 | 16.88 | 43.04 | 41.04 | 44.83 | 44 | 53 | 66 | 77 | 37.25 | 90 | 84
11916 | 1758 | 269.1 | 50 | 81 | 95.1 | 70 | 54.6 | 190.1 | 95 | 221.1 | 199.3 | 42.9 | 11.5 | 30 | 0.053 | 104 | 30 | 15.414 | 423 | 205.2 | 200.4 | 98.5 | 43.4 | 0.647 |  |  | 99.3 | 751.8 | 0.99 | -8 | 58.43 | 98 | 28 | 0.997 | 174.9 | 202 | 9630 | 199.18 | 50.11 | -46.94 | 16.88 | 43.27 | 41.07 | 44.92 | 44 | 53 | 66 | 77 | 37.25 | 90 | 92
11917 | 1758 | 271.3 | 50 | 81 | 95.1 | 70 | 54.6 | 190.5 | 95 | 221.6 | 198.4 | 43 | 11.5 | 30 | 0.035 | 104.1 | 30 | 15.557 | 421.7 | 205.2 | 200.7 | 98.5 | 43.4 | 0.649 |  |  | 99.3 | 751.8 | 0.989 | -8 | 39.61 | 98 | 28 | 1.012 | 174.12 | 199 | 9020 | 197.25 | 48.37 | -46.88 | 16.88 | 43.32 | 41.05 | 44.92 | 44 | 53 | 66 | 77 | 37.25 | 89 | 91
11918 | 1747 | 270 | 48.9 | 81 | 95 | 70 | 54.5 | 190.4 | 95 | 221.2 | 198.3 | 43 | 11.5 | 30 | 0.036 | 104.1 | 30 | 15.564 | 422 | 205.2 | 200.5 | 98.5 | 43.4 | 0.649 |  |  | 99.3 | 751.6 | 0.994 | -8 | 44.31 | 98 | 28 | 1.005 | 174.12 | 198 | 8950 | 199.52 | 49.53 | -47 | 16.88 | 43.33 | 40.99 | 45.33 | 44 | 53 | 66 | 77 | 37.25 | 88 | 89
11919 | 1741 | 267.1 | 48.4 | 81 | 95.1 | 70 | 54.5 | 189.6 | 95 | 220.2 | 198.6 | 43.1 | 11.5 | 30 | 0.058 | 104 | 30 | 15.465 | 422.6 | 205.2 | 200 | 98.5 | 43.4 | 0.646 |  |  | 99.3 | 751.5 | 0.991 | -8 | 58.82 | 97 | 28 | 0.996 | 172.55 | 195 | 7990 | 198.54 | 49.29 | -46.88 | 16.94 | 43.33 | 40.97 | 45.44 | 44 | 53 | 66 | 77 | 37.25 | 90 | 94
11920 | 1740 | 264.7 | 48.6 | 81 | 95.1 | 70 | 54.5 | 189.1 | 95 | 219.7 | 198.9 | 43.1 | 11.5 | 30 | 0.073 | 103.9 | 30 | 15.361 | 422 | 205.2 | 199.8 | 98.5 | 43.4 | 0.643 |  |  | 99.3 | 751.6 | 0.992 | -8 | 60.39 | 97 | 28 | 1.003 | 174.51 | 204 | 9310 | 196.93 | 49.67 | -47 | 17.06 | 43.4 | 40.95 | 45.23 | 44 | 53 | 66 | 77 | 37.65 | 89 | 83
11921 | 1757 | 267.5 | 49.9 | 81 | 95.1 | 70 | 54.5 | 189.9 | 95 | 220.7 | 199.6 | 43 | 11.5 | 30 | 0.062 | 104 | 30 | 15.286 | 419.7 | 205.2 | 200.5 | 98.5 | 43.4 | 0.647 |  |  | 99.3 | 751.7 | 0.987 | -8 | 60 | 98 | 28 | 1.003 | 175.69 | 205 | 9310 | 198.54 | 49.57 | -47 | 17 | 43.4 | 40.96 | 45.12 | 44 | 53 | 66 | 77 | 37.25 | 91 | 86
11922 | 1759 | 270.8 | 49.8 | 81 | 95.2 | 70 | 54.5 | 190.5 | 95 | 221.6 | 198.9 | 43 | 11.5 | 30 | 0.033 | 104.1 | 30 | 15.51 | 418.4 | 205.2 | 201.3 | 98.5 | 43.4 | 0.651 |  |  | 99.3 | 751.7 | 0.991 | -8 | 41.18 | 98 | 28 | 1.002 | 173.73 | 198 | 8160 | 200.47 | 49.34 | -47.19 | 17.19 | 43.42 | 40.96 | 45.03 | 44 | 53 | 66 | 77 | 37.25 | 89 | 95
11923 | 1759 | 271.5 | 50.1 | 81 | 95.1 | 70 | 54.5 | 190.6 | 95 | 221.6 | 198.6 | 43.1 | 11.5 | 30 | 0.026 | 104.1 | 30 | 15.566 | 418.7 | 205.2 | 201.1 | 98.5 | 43.4 | 0.651 |  |  | 99.3 | 751.7 | 0.989 | -8 | 43.92 | 98 | 28 | 1.013 | 174.12 | 198 | 9380 | 201.77 | 48.3 | -46.94 | 16.94 | 43.31 | 41.01 | 45.23 | 44 | 53 | 66 | 77 | 37.25 | 89 | 93
11924 | 1761 | 274 | 50 | 81 | 95.2 | 70 | 54.5 | 190.9 | 95 | 222.1 | 198.3 | 43.1 | 11.5 | 30 | 0.021 | 104.1 | 30 | 15.588 | 419.2 | 205.2 | 201 | 98.5 | 43.4 | 0.653 |  |  | 99.3 | 751.7 | 0.987 | -8 | 42.75 | 98 | 28 | 1.001 | 173.73 | 200 | 8460 | 200.16 | 49.35 | -47.12 | 17.19 | 43.26 | 41.05 | 45.33 | 44 | 53 | 66 | 77 | 37.25 | 90 | 97
11925 | 1747 | 271.4 | 49.7 | 81 | 95.2 | 70 | 54.5 | 190.1 | 95 | 220.9 | 198.1 | 43.2 | 11.5 | 30 | 0.035 | 104 | 30 | 15.549 | 421.3 | 205.2 | 200.4 | 98.5 | 43.4 | 0.649 |  |  | 99.3 | 751.5 | 0.992 | -8 | 41.96 | 98 | 28 | 1.007 | 173.73 | 195 | 9240 | 198.86 | 48.74 | -47.06 | 17.19 | 43.21 | 40.8 | 45.44 | 44 | 53 | 66 | 77 | 37.25 | 90 | 92
11926 | 1732 | 265.8 | 48.2 | 81 | 95.1 | 70 | 54.5 | 189.4 | 95.1 | 219.8 | 198.5 | 43.1 | 11.5 | 30 | 0.064 | 103.9 | 30 | 15.421 | 423.1 | 205.2 | 199.7 | 98.5 | 43.4 | 0.643 |  |  | 99.3 | 751.4 | 0.992 | -8 | 60 | 98 | 28 | 0.997 | 174.12 | 193 | 8550 | 197.25 | 49.26 | -46.94 | 16.88 | 43.26 | 40.8 | 45.33 | 44 | 53 | 66 | 77 | 37.25 | 90 | 85
11927 | 1748 | 266.9 | 49.4 | 81 | 95.1 | 70 | 54.4 | 189.7 | 95 | 220.4 | 198.9 | 43 | 11.5 | 30 | 0.066 | 103.9 | 30 | 15.315 | 422.5 | 205.2 | 199.8 | 98.5 | 43.4 | 0.644 |  |  | 99.3 | 751.5 | 0.99 | -8 | 59.22 | 98 | 28 | 1.007 | 174.51 | 202 | 8460 | 199.84 | 49.11 | -47 | 16.81 | 43.18 | 40.78 | 45.12 | 44 | 53 | 66 | 77 | 37.25 | 86 | 84
11928 | 1765 | 271.5 | 50.7 | 81 | 95.1 | 70 | 54.4 | 190.5 | 95 | 221.5 | 198.9 | 43 | 11.5 | 30 | 0.041 | 104.1 | 30 | 15.442 | 420.4 | 205.2 | 200.8 | 98.5 | 43.4 | 0.65 |  |  | 99.3 | 751.5 | 0.994 | -8 | 49.41 | 98 | 28 | 1 | 172.16 | 197 | 8480 | 200.47 | 48.24 | -46.88 | 17.25 | 43.24 | 40.72 | 44.92 | 44 | 53 | 66 | 77 | 37.25 | 92 | 93
11929 | 1755 | 271.1 | 50.2 | 81 | 95.1 | 70 | 54.4 | 190.3 | 95 | 221.2 | 198.7 | 42.9 | 11.5 | 30 | 0.04 | 104.1 | 30 | 15.543 | 418.5 | 205.2 | 200.7 | 98.5 | 43.4 | 0.649 |  |  | 99.3 | 751.5 | 0.991 | -8 | 41.18 | 98 | 28 | 1.001 | 174.51 | 197 | 8730 | 199.52 | 50.22 | -46.88 | 17.06 | 43.21 | 40.78 | 45.12 | 44 | 53 | 66 | 77 | 37.25 | 91 | 95
11930 | 1755 | 272 | 49.7 | 81 | 95.1 | 70 | 54.4 | 190.3 | 95 | 221.2 | 198.3 | 43 | 11.5 | 30 | 0.033 | 104.1 | 30 | 15.535 | 416.7 | 205.2 | 200.7 | 98.5 | 43.4 | 0.65 |  |  | 99.3 | 751.4 | 0.991 | -8 | 43.14 | 98 | 28 | 0.994 | 173.73 | 196 | 8120 | 200.79 | 48.1 | -47 | 16.94 | 43.05 | 40.72 | 45.12 | 44 | 53 | 66 | 77 | 37.25 | 90 | 95
11931 | 1747 | 271 | 49.3 | 81 | 95 | 70 | 54.4 | 190.1 | 95 | 220.9 | 198.1 | 43 | 11.5 | 30 | 0.035 | 104 | 30 | 15.507 | 417.7 | 205.2 | 200.4 | 98.5 | 43.4 | 0.649 |  |  | 99.3 | 751.3 | 0.991 | -8 | 45.49 | 98 | 28 | 1 | 173.73 | 198 | 8260 | 197.25 | 48.29 | -46.94 | 16.94 | 43.2 | 40.7 | 45.23 | 44 | 53 | 66 | 77 | 37.25 | 89 | 93
11932 | 1741 | 269.2 | 48.5 | 81 | 95 | 70 | 54.4 | 189.7 | 95.1 | 220.4 | 198.2 | 43 | 11.5 | 30 | 0.055 | 104 | 30 | 15.414 | 418.4 | 205.2 | 199.8 | 98.5 | 43.4 | 0.646 |  |  | 99.3 | 751.3 | 0.988 | -8 | 50.59 | 98 | 28 | 0.996 | 173.33 | 200 | 8850 | 198.23 | 48.55 | -46.69 | 16.56 | 43.22 | 40.9 | 45.33 | 44 | 53 | 66 | 77 | 37.25 | 87 | 84
11933 | 1741 | 266.1 | 48.9 | 81 | 95 | 70 | 54.4 | 189.3 | 95 | 219.9 | 197.9 | 43 | 11.5 | 30 | 0.076 | 103.8 | 30 | 15.292 | 419.8 | 205.2 | 198.9 | 98.5 | 43.4 | 0.64 |  |  | 99.3 | 751.2 | 0.991 | -8 | 60 | 97 | 28 | 1.005 | 172.94 | 200 | 8650 | 194.36 | 49.44 | -46.69 | 16.56 | 43.32 | 40.99 | 45.12 | 44 | 53 | 66 | 77 | 37.65 | 87 | 91
11934 | 1744 | 266.9 | 48.7 | 81 | 95 | 70 | 54.4 | 189.7 | 95 | 220.4 | 198.6 | 42.9 | 11.5 | 30 | 0.07 | 103.9 | 30 | 15.222 | 418.9 | 205.2 | 199.4 | 98.5 | 43.4 | 0.64 |  |  | 99.3 | 751.3 | 0.984 | -8 | 58.43 | 97 | 28 | 0.989 | 174.51 | 203 | 8920 | 196.61 | 50.23 | -46.81 | 16.69 | 43.28 | 41.06 | 44.92 | 44 | 53 | 66 | 77 | 37.25 | 85 | 89
11935 | 1763 | 271.2 | 50.1 | 81 | 95 | 70 | 54.4 | 190.3 | 95 | 221.5 | 198.5 | 42.9 | 11.5 | 30 | 0.045 | 104 | 30 | 15.352 | 416.9 | 205.2 | 200.2 | 98.5 | 43.4 | 0.646 |  |  | 99.3 | 751.3 | 0.991 | -8 | 46.67 | 98 | 28 | 1.008 | 173.73 | 196 | 8210 | 201.45 | 48.43 | -47.06 | 17.19 | 43.18 | 41.13 | 44.92 | 44 | 53 | 66 | 77 | 37.25 | 90 | 95
11936 | 1751 | 271.2 | 49.2 | 81 | 95 | 70 | 54.4 | 190.5 | 95 | 221.5 | 197.9 | 43 | 11.5 | 30 | 0.033 | 104 | 30 | 15.578 | 417 | 205.2 | 200.4 | 98.5 | 43.4 | 0.646 |  |  | 99.3 | 751.1 | 0.986 | -8 | 41.18 | 98 | 28 | 1.009 | 173.73 | 196 | 8950 | 198.86 | 48.42 | -47 | 17.12 | 43.25 | 41.06 | 45.03 | 44 | 53 | 66 | 77 | 37.25 | 90 | 96
11937 | 1745 | 268.8 | 49.3 | 81 | 95 | 70 | 54.4 | 189.8 | 95 | 220.5 | 198.4 | 43 | 11.5 | 30 | 0.046 | 104 | 30 | 15.492 | 416.7 | 205.2 | 200.1 | 98.5 | 43.4 | 0.644 |  |  | 99.3 | 751 | 0.988 | -8 | 43.53 | 98 | 28 | 1.002 | 174.12 | 203 | 9380 | 196.93 | 48.83 | -47.06 | 17.06 | 43.51 | 41.18 | 45.33 | 44 | 53 | 66 | 77 | 37.25 | 90 | 87
11938 | 1754 | 269.6 | 50 | 81 | 94.9 | 70 | 54.4 | 189.9 | 95 | 220.7 | 198.9 | 43.1 | 11.5 | 30 | 0.051 | 104 | 30 | 15.463 | 417 | 205.2 | 200.1 | 98.5 | 43.4 | 0.644 |  |  | 99.3 | 751.1 | 0.985 | -8 | 54.51 | 97 | 28 | 1.006 | 174.51 | 204 | 9290 | 196.93 | 48.99 | -46.88 | 16.81 | 43.37 | 40.94 | 45.23 | 44 | 53 | 66 | 77 | 37.25 | 89 | 84
11939 | 1762 | 272.9 | 50.6 | 81 | 94.9 | 70 | 54.4 | 190.5 | 95 | 221.6 | 198.4 | 43.1 | 11.5 | 30 | 0.034 | 104.1 | 30 | 15.543 | 417.1 | 205.2 | 200.5 | 98.5 | 43.4 | 0.647 |  |  | 99.3 | 751 | 0.99 | -8 | 43.92 | 98 | 28 | 1.001 | 174.12 | 196 | 8290 | 199.52 | 49.32 | -46.94 | 17.06 | 43.36 | 40.88 | 45.12 | 44 | 53 | 66 | 77 | 37.25 | 90 | 91
11940 | 1749 | 271 | 49.7 | 81 | 94.9 | 70 | 54.4 | 190.2 | 95 | 221.1 | 197.6 | 43.1 | 11.5 | 30 | 0.036 | 104 | 30 | 15.618 | 418.3 | 205.2 | 200 | 98.5 | 43.4 | 0.643 |  |  | 99.3 | 750.9 | 0.992 | -8 | 40.78 | 98 | 28 | 1.005 | 173.33 | 197 | 8990 | 197.91 | 48.39 | -46.75 | 16.81 | 43.32 | 41.11 | 45.23 | 44 | 53 | 66 | 77 | 37.25 | 88 | 91
11941 | 1745 | 269.5 | 49.1 | 81 | 95 | 70 | 54.4 | 189.7 | 95 | 220.4 | 198.1 | 43.1 | 11.5 | 30 | 0.054 | 104 | 30 | 15.433 | 419.8 | 205.2 | 199.4 | 98.5 | 43.4 | 0.642 |  |  | 99.3 | 750.9 | 0.988 | -8 | 58.43 | 97 | 28 | 0.991 | 174.12 | 193 | 8970 | 200.16 | 48.87 | -46.94 | 16.94 | 43.35 | 41.08 | 45.23 | 44 | 53 | 66 | 77 | 37.25 | 89 | 93
11942 | 1746 | 268.6 | 49.1 | 81 | 95 | 70 | 54.4 | 189.5 | 95 | 220.2 | 198.6 | 43 | 11.5 | 30 | 0.065 | 104 | 30 | 15.365 | 420.6 | 205.2 | 199.5 | 98.5 | 43.4 | 0.638 |  |  | 99.3 | 750.8 | 0.99 | -8 | 57.65 | 97 | 28 | 1.016 | 173.73 | 194 | 8920 | 197.25 | 49.44 | -46.94 | 17 | 43.38 | 41.03 | 45.12 | 44 | 53 | 66 | 77 | 37.25 | 86 | 90
11943 | 1738 | 265.3 | 48.2 | 81 | 95 | 70 | 54.4 | 189.5 | 95 | 220 | 198.9 | 42.9 | 11.5 | 30 | 0.073 | 103.9 | 30 | 15.335 | 421.2 | 205.2 | 199.7 | 98.5 | 43.4 | 0.637 |  |  | 99.3 | 750.9 | 0.99 | -8 | 58.04 | 97 | 28 | 0.994 | 174.51 | 200 | 8600 | 198.23 | 49.13 | -47 | 17 | 43.34 | 40.89 | 44.92 | 44 | 53 | 66 | 77 | 37.25 | 86 | 82
11944 | 1753 | 267.5 | 49.6 | 81 | 95 | 70 | 54.4 | 189.8 | 95 | 220.6 | 199 | 42.9 | 11.5 | 30 | 0.061 | 103.9 | 30 | 15.348 | 421 | 205.2 | 200 | 98.5 | 43.4 | 0.64 |  |  | 99.3 | 751 | 0.992 | -8 | 52.94 | 97 | 28 | 1 | 174.12 | 194 | 9160 | 199.52 | 48.39 | -46.88 | 17.25 | 43.39 | 40.92 | 44.92 | 44 | 53 | 66 | 77 | 37.25 | 88 | 86
11945 | 1750 | 268.5 | 49.5 | 81 | 95 | 70 | 54.4 | 190.2 | 95 | 221.1 | 198.2 | 42.9 | 11.5 | 30 | 0.041 | 104 | 30 | 15.431 | 420.6 | 205.2 | 200.3 | 98.5 | 43.4 | 0.64 |  |  | 99.3 | 751.2 | 0.992 | -8 | 45.88 | 97 | 28 | 0.989 | 172.94 | 196 | 8040 | 200.47 | 48.31 | -46.94 | 16.94 | 43.29 | 40.88 | 44.92 | 44 | 53 | 66 | 77 | 37.25 | 88 | 95
11946 | 1752 | 267.6 | 50 | 81 | 95 | 70 | 54.4 | 190.1 | 95 | 220.8 | 198.6 | 43 | 11.5 | 30 | 0.045 | 104 | 30 | 15.399 | 420.2 | 205.2 | 200.3 | 98.5 | 43.4 | 0.641 |  |  | 99.3 | 751.3 | 0.988 | -8 | 49.8 | 97 | 28 | 0.996 | 174.51 | 200 | 8120 | 197.25 | 48.3 | -47 | 17.06 | 43.32 | 40.85 | 45.12 | 44 | 53 | 66 | 77 | 37.25 | 86 | 90
11947 | 1759 | 269.4 | 50.1 | 81 | 95 | 70 | 54.5 | 190.3 | 95 | 221.2 | 198.4 | 43 | 11.5 | 30 | 0.042 | 104 | 30 | 15.488 | 419.3 | 205.2 | 200.4 | 98.5 | 43.4 | 0.642 |  |  | 99.3 | 751.4 | 0.993 | -8 | 47.45 | 97 | 28 | 1.009 | 174.12 | 198 | 8750 | 200.16 | 48.15 | -47 | 16.75 | 43.16 | 40.84 | 45.12 | 44 | 53 | 66 | 77 | 36.86 | 87 | 91
11948 | 1752 | 269.6 | 50.1 | 81 | 95 | 70 | 54.5 | 190.2 | 95 | 220.9 | 198.6 | 43 | 11.5 | 30 | 0.05 | 104 | 30 | 15.522 | 419.5 | 205.2 | 200.2 | 98.5 | 43.4 | 0.644 |  |  | 99.3 | 751.4 | 0.991 | -8 | 45.1 | 97 | 28 | 0.998 | 174.9 | 200 | 8410 | 196.93 | 49.43 | -46.88 | 16.94 | 43.29 | 40.98 | 45.12 | 44 | 53 | 66 | 77 | 37.25 | 88 | 86
11949 | 1752 | 268.9 | 49.5 | 81 | 95 | 70 | 54.5 | 189.8 | 95 | 220.4 | 198.9 | 43 | 11.5 | 30 | 0.049 | 104 | 30 | 15.533 | 419.6 | 205.2 | 200.4 | 98.5 | 43.4 | 0.643 |  |  | 99.3 | 751.4 | 0.995 | -8 | 49.02 | 97 | 28 | 0.997 | 174.9 | 195 | 8870 | 200.16 | 48.06 | -47.12 | 17.31 | 43.16 | 41 | 45.12 | 44 | 53 | 66 | 77 | 37.25 | 89 | 84
11950 | 1750 | 269.6 | 49.2 | 81 | 94.9 | 70 | 54.5 | 190 | 95 | 220.8 | 198.4 | 43.1 | 11.5 | 30 | 0.04 | 104 | 30 | 15.523 | 418.1 | 205.2 | 200.4 | 98.5 | 43.4 | 0.643 |  |  | 99.3 | 751.5 | 0.99 | -8 | 43.92 | 97 | 28 | 0.997 | 173.73 | 195 | 9510 | 200.16 | 48.5 | -47 | 17 | 43.29 | 40.8 | 45.23 | 44 | 53 | 66 | 77 | 37.25 | 91 | 88
11951 | 1754 | 270 | 50.1 | 81.1 | 94.9 | 70 | 54.5 | 190.3 | 95 | 221.1 | 198.6 | 43.1 | 11.5 | 30 | 0.041 | 104 | 30 | 15.5 | 416.5 | 205.2 | 200.3 | 98.5 | 43.4 | 0.643 |  |  | 99.3 | 751.6 | 0.987 | -8 | 50.2 | 97 | 28 | 0.989 | 173.73 | 199 | 8730 | 196.93 | 47.61 | -46.81 | 16.88 | 43.12 | 40.86 | 45.23 | 44 | 53 | 66 | 77 | 37.25 | 90 | 88
11952 | 1743 | 268.7 | 48.2 | 81.1 | 94.9 | 70 | 54.5 | 190.4 | 95 | 221.2 | 198.4 | 43.1 | 11.5 | 30 | 0.053 | 104 | 30 | 15.476 | 417.4 | 205.2 | 199.8 | 98.5 | 43.4 | 0.641 |  |  | 99.3 | 751.7 | 0.989 | -8 | 49.02 | 97 | 28 | 1.003 | 173.73 | 194 | 9900 | 197.25 | 48.3 | -46.94 | 16.62 | 43.3 | 41.03 | 45.12 | 44 | 53 | 66 | 77 | 37.25 | 90 | 90
11953 | 1739 | 264.9 | 47.7 | 81.1 | 95 | 70 | 54.6 | 189.9 | 95 | 220.4 | 198.2 | 43 | 11.5 | 30 | 0.074 | 103.9 | 30 | 15.343 | 418.3 | 205.2 | 199.1 | 98.5 | 43.4 | 0.636 |  |  | 99.3 | 751.8 | 0.992 | -8 | 60.78 | 97 | 28 | 0.991 | 173.33 | 195 | 8750 | 199.84 | 48.72 | -46.88 | 16.94 | 43.34 | 41.02 | 45.03 | 44 | 53 | 66 | 77 | 37.25 | 91 | 94
11954 | 1743 | 264.5 | 48.7 | 81.1 | 95 | 70 | 54.6 | 189.6 | 95 | 220.3 | 198.2 | 42.9 | 11.5 | 30 | 0.078 | 103.8 | 30 | 15.224 | 419.2 | 205.2 | 198.9 | 98.5 | 43.4 | 0.636 |  |  | 99.3 | 751.9 | 0.987 | -8 | 56.08 | 97 | 28 | 0.995 | 173.73 | 192 | 8800 | 198.23 | 49.25 | -46.88 | 16.81 | 43.22 | 41.03 | 44.92 | 44 | 53 | 66 | 77 | 37.25 | 89 | 89
11955 | 1755 | 268.1 | 49.3 | 81.1 | 94.9 | 70 | 54.6 | 190.3 | 95 | 221.2 | 198.2 | 42.9 | 11.5 | 30 | 0.056 | 104 | 30 | 15.34 | 417.4 | 205.2 | 199.6 | 98.5 | 43.4 | 0.641 |  |  | 99.3 | 751.9 | 0.989 | -8 | 55.29 | 97 | 28 | 0.988 | 173.73 | 196 | 8680 | 202.1 | 48.28 | -46.94 | 17.06 | 43.39 | 40.99 | 44.72 | 44 | 53 | 66 | 77 | 37.25 | 86 | 84
11956 | 1759 | 271 | 49.8 | 81.1 | 94.9 | 70 | 54.7 | 190.9 | 95 | 221.9 | 197.5 | 42.9 | 11.5 | 30 | 0.034 | 104 | 30 | 15.513 | 417.8 | 205.2 | 199.9 | 98.5 | 43.4 | 0.642 |  |  | 99.3 | 751.9 | 0.993 | -8 | 41.96 | 97 | 28 | 0.996 | 173.33 | 199 | 8410 | 196.61 | 48.74 | -46.94 | 16.88 | 43.36 | 41.06 | 44.92 | 44 | 53 | 66 | 77 | 37.25 | 88 | 91
11957 | 1749 | 269.1 | 49.1 | 81.1 | 94.9 | 70 | 54.7 | 190.4 | 95 | 221.2 | 197.6 | 42.9 | 11.5 | 30 | 0.043 | 104 | 30 | 15.466 | 418.1 | 205.2 | 199.6 | 98.5 | 43.4 | 0.64 |  |  | 99.3 | 751.7 | 0.993 | -8 | 54.12 | 98 | 28 | 1 | 171.76 | 199 | 8900 | 197.25 | 47.51 | -46.94 | 16.94 | 43.38 | 41.05 | 45.12 | 44 | 53 | 66 | 77 | 37.25 | 89 | 94
11958 | 1754 | 269.7 | 49.4 | 81.1 | 94.9 | 70 | 54.7 | 190.2 | 95 | 221.1 | 197.9 | 43 | 11.5 | 30 | 0.046 | 104 | 30 | 15.438 | 418 | 205.2 | 199.5 | 98.5 | 43.4 | 0.641 |  |  | 99.3 | 751.7 | 0.991 | -8 | 54.12 | 97 | 28 | 0.996 | 173.33 | 202 | 7920 | 197.25 | 48.12 | -47 | 17.06 | 43.37 | 40.92 | 45.23 | 44 | 53 | 66 | 77 | 37.25 | 87 | 91
11959 | 1754 | 269.5 | 49.7 | 81.1 | 94.8 | 70 | 54.8 | 190.2 | 95 | 221 | 198.2 | 43 | 11.5 | 30 | 0.052 | 104 | 30 | 15.473 | 418.2 | 205.2 | 199.5 | 98.5 | 43.4 | 0.64 |  |  | 99.3 | 751.7 | 0.99 | -8 | 48.24 | 97 | 28 | 0.997 | 174.12 | 202 | 8920 | 196.93 | 48.64 | -47 | 16.88 | 43.19 | 41.05 | 45.23 | 44 | 53 | 66 | 77 | 37.25 | 87 | 88
11960 | 1751 | 268.9 | 49.4 | 81.1 | 94.8 | 70 | 54.8 | 190 | 95 | 220.8 | 198.5 | 43 | 11.5 | 30 | 0.057 | 104 | 30 | 15.513 | 418.7 | 205.2 | 199.6 | 98.5 | 43.4 | 0.64 |  |  | 99.3 | 751.8 | 0.988 | -8 | 53.33 | 97 | 28 | 0.989 | 173.73 | 195 | 8700 | 199.52 | 48.39 | -46.94 | 17 | 43.32 | 40.91 | 45.03 | 44 | 53 | 66 | 77 | 37.25 | 85 | 87
11961 | 1754 | 269.5 | 49.9 | 81.1 | 94.9 | 70 | 54.8 | 190 | 95 | 220.8 | 198.5 | 43 | 11.5 | 30 | 0.055 | 104 | 30 | 15.488 | 419.1 | 205.2 | 199.6 | 98.5 | 43.4 | 0.642 |  |  | 99.3 | 751.7 | 0.985 | -8 | 54.12 | 97 | 28 | 1 | 172.16 | 196 | 8870 | 199.84 | 48.07 | -46.88 | 16.75 | 43.36 | 41.03 | 45.03 | 44 | 53 | 66 | 77 | 37.25 | 87 | 87
11962 | 1750 | 269.3 | 49 | 81.1 | 94.8 | 70 | 54.8 | 190.2 | 95 | 221.1 | 198.3 | 43 | 11.5 | 30 | 0.046 | 104 | 30 | 15.484 | 419.4 | 205.2 | 200 | 98.5 | 43.4 | 0.642 |  |  | 99.3 | 751.7 | 0.992 | -8 | 50.2 | 97 | 28 | 1.015 | 173.33 | 199 | 8730 | 196.61 | 48.82 | -46.94 | 17 | 43.06 | 40.95 | 44.92 | 44 | 53 | 66 | 77 | 37.25 | 88 | 94
11963 | 1753 | 270.3 | 48.6 | 81.1 | 94.8 | 70 | 54.9 | 190.4 | 95 | 221.1 | 197.9 | 43 | 11.5 | 30 | 0.041 | 104 | 30 | 15.482 | 418.3 | 205.2 | 199.9 | 98.5 | 43.4 | 0.644 |  |  | 99.3 | 751.7 | 0.994 | -8 | 45.1 | 97 | 28 | 0.991 | 173.33 | 198 | 8770 | 197.25 | 47.53 | -46.94 | 17 | 43.44 | 40.99 | 44.92 | 44 | 53 | 66 | 77 | 37.25 | 88 | 90
11964 | 1748 | 268.3 | 49.2 | 81.1 | 94.9 | 70 | 54.9 | 189.8 | 95 | 220.4 | 198 | 43 | 11.5 | 30 | 0.054 | 104 | 30 | 15.429 | 418.3 | 205.2 | 199.5 | 98.5 | 43.4 | 0.642 |  |  | 99.3 | 751.7 | 0.989 | -8 | 57.65 | 97 | 28 | 1 | 173.73 | 202 | 9360 | 197.59 | 48.75 | -47 | 17.06 | 43.45 | 41.05 | 45.12 | 44 | 53 | 66 | 77 | 37.25 | 88 | 92
11965 | 1749 | 268.5 | 49.1 | 81.1 | 94.9 | 70 | 54.9 | 190 | 95 | 220.9 | 198.5 | 43 | 11.5 | 30 | 0.056 | 104 | 30 | 15.437 | 417.5 | 205.2 | 199.7 | 98.5 | 43.4 | 0.641 |  |  | 99.3 | 751.7 | 0.99 | -8 | 56.47 | 97 | 28 | 0.995 | 174.51 | 195 | 8770 | 199.84 | 48.34 | -47.12 | 17.12 | 43.41 | 40.92 | 45.03 | 44 | 53 | 66 | 77 | 37.25 | 88 | 90
11966 | 1761 | 271.2 | 50.2 | 81.1 | 94.9 | 70 | 54.9 | 190.3 | 95 | 221.3 | 197.9 | 43 | 11.5 | 30 | 0.042 | 104 | 30 | 15.513 | 417.7 | 205.2 | 199.8 | 98.5 | 43.4 | 0.642 |  |  | 99.3 | 751.7 | 0.991 | -8 | 42.75 | 97 | 28 | 0.993 | 172.94 | 197 | 9090 | 198.86 | 48.66 | -46.94 | 16.94 | 43 | 40.89 | 45.03 | 44 | 53 | 66 | 77 | 37.25 | 89 | 84
11967 | 1754 | 271.6 | 50.1 | 81.1 | 94.9 | 70 | 54.9 | 190.6 | 95 | 221.4 | 197.5 | 43 | 11.5 | 30 | 0.037 | 104 | 30 | 15.546 | 417.1 | 205.2 | 199.7 | 98.5 | 43.4 | 0.642 |  |  | 99.3 | 751.6 | 0.988 | -8 | 43.14 | 97 | 28 | 1.002 | 173.73 | 195 | 9510 | 200.16 | 48.53 | -47.12 | 16.94 | 43.24 | 41.06 | 45.03 | 44 | 53 | 66 | 77 | 37.25 | 88 | 92
11968 | 1745 | 269.5 | 49.1 | 81.1 | 95 | 70 | 55 | 190.2 | 95 | 221 | 197.8 | 43 | 11.5 | 30 | 0.046 | 104 | 30 | 15.492 | 416.9 | 205.2 | 199.6 | 98.5 | 43.4 | 0.642 |  |  | 99.3 | 751.4 | 0.985 | -8 | 51.37 | 97 | 28 | 0.995 | 172.55 | 200 | 8870 | 196.93 | 48.5 | -46.94 | 17 | 43.32 | 40.98 | 45.23 | 44 | 53 | 66 | 77 | 37.25 | 90 | 93
11969 | 1743 | 268.4 | 48.7 | 81.1 | 94.9 | 70 | 55 | 190.4 | 95 | 221.1 | 198.2 | 43 | 11.5 | 30 | 0.06 | 103.9 | 30 | 15.501 | 417.6 | 205.2 | 199.3 | 98.5 | 43.4 | 0.639 |  |  | 99.3 | 751.3 | 0.99 | -8 | 58.43 | 97 | 28 | 0.999 | 173.73 | 200 | 8870 | 198.23 | 48.71 | -46.94 | 16.94 | 43.23 | 40.91 | 45.12 | 44 | 53 | 66 | 77 | 37.25 | 90 | 92
11970 | 1737 | 265.1 | 48.4 | 81.1 | 94.9 | 70 | 55 | 189.8 | 95 | 220.3 | 198.2 | 43 | 11.5 | 30 | 0.075 | 103.8 | 30 | 15.419 | 419.4 | 205.2 | 199 | 98.5 | 43.4 | 0.637 |  |  | 99.3 | 751.3 | 0.992 | -8 | 59.61 | 97 | 28 | 1.007 | 173.73 | 194 | 8240 | 196.61 | 48.49 | -46.88 | 16.81 | 43.28 | 40.91 | 45.03 | 44 | 53 | 66 | 77 | 37.25 | 90 | 90
11971 | 1746 | 265 | 48.5 | 81.1 | 94.9 | 70 | 55 | 189.7 | 95 | 220.3 | 198.1 | 42.9 | 11.5 | 30 | 0.082 | 103.8 | 30 | 15.229 | 418.8 | 205.2 | 198.7 | 98.5 | 43.4 | 0.635 |  |  | 99.3 | 751.4 | 0.993 | -8 | 60.39 | 97 | 28 | 1.004 | 173.73 | 203 | 7920 | 197.91 | 48.43 | -46.94 | 17 | 43.32 | 41.07 | 44.92 | 44 | 53 | 66 | 77 | 37.25 | 90 | 83
11972 | 1750 | 266.4 | 48.9 | 81.1 | 94.9 | 70 | 55 | 190.1 | 95 | 220.8 | 198.5 | 42.9 | 11.5 | 30 | 0.07 | 103.9 | 30 | 15.215 | 418.1 | 205.2 | 199.3 | 98.5 | 43.4 | 0.636 |  |  | 99.3 | 751.5 | 0.993 | -8 | 58.04 | 97 | 28 | 1 | 174.12 | 203 | 9240 | 198.23 | 49.01 | -47.06 | 17.06 | 43.35 | 41.06 | 44.72 | 44 | 53 | 66 | 77 | 37.65 | 88 | 79
11973 | 1763 | 269.4 | 50.2 | 81.1 | 94.9 | 70 | 55 | 190.3 | 95 | 221.3 | 198.8 | 42.8 | 11.5 | 30 | 0.049 | 104 | 30 | 15.346 | 416.4 | 205.2 | 200.2 | 98.5 | 43.4 | 0.64 |  |  | 99.3 | 751.6 | 0.995 | -8 | 47.06 | 97 | 28 | 0.993 | 174.9 | 195 | 8990 | 199.18 | 48.83 | -47.06 | 17.12 | 43.35 | 40.95 | 44.72 | 44 | 53 | 66 | 77 | 37.25 | 87 | 88
11974 | 1758 | 271.7 | 49.9 | 81.1 | 94.9 | 70 | 55 | 191.1 | 95 | 222.2 | 197.9 | 42.9 | 11.5 | 30 | 0.029 | 104.1 | 30 | 15.501 | 416.1 | 205.2 | 200.6 | 98.5 | 43.4 | 0.642 |  |  | 99.3 | 751.5 | 0.994 | -8 | 40.39 | 97 | 28 | 0.994 | 173.73 | 197 | 8090 | 200.16 | 48.28 | -46.88 | 16.94 | 43 | 41.01 | 44.83 | 44 | 53 | 66 | 77 | 37.25 | 89 | 87
11975 | 1753 | 270.8 | 49.8 | 81.1 | 94.9 | 70 | 55.1 | 190.7 | 95 | 221.6 | 197.8 | 43 | 11.5 | 30 | 0.031 | 104 | 30 | 15.476 | 417 | 205.2 | 200.2 | 98.5 | 43.4 | 0.641 |  |  | 99.3 | 751.4 | 0.99 | -8 | 45.49 | 97 | 28 | 1 | 173.73 | 195 | 9160 | 200.16 | 48.21 | -46.88 | 16.94 | 43.31 | 41.03 | 45.12 | 44 | 53 | 66 | 77 | 37.25 | 87 | 91
11976 | 1746 | 268.8 | 49.2 | 81.1 | 94.9 | 70 | 55.1 | 190 | 95 | 220.6 | 198 | 43.1 | 11.5 | 30 | 0.051 | 104 | 30 | 15.435 | 417.4 | 205.2 | 199.6 | 98.5 | 43.4 | 0.639 |  |  | 99.3 | 751.3 | 0.988 | -8 | 57.65 | 97 | 28 | 1 | 173.73 | 199 | 9160 | 196.61 | 47.6 | -46.81 | 16.88 | 43.31 | 41.01 | 45.33 | 44 | 53 | 66 | 77 | 37.25 | 90 | 90
11977 | 1743 | 267 | 48.8 | 81.1 | 94.9 | 70 | 55.1 | 189.7 | 95 | 220.4 | 198.3 | 43.1 | 11.5 | 30 | 0.062 | 103.9 | 30 | 15.41 | 418.2 | 205.2 | 199.3 | 98.5 | 43.4 | 0.638 |  |  | 99.3 | 751.3 | 0.988 | -8 | 55.69 | 97 | 28 | 1.002 | 171.37 | 194 | 9240 | 197.59 | 48.43 | -46.81 | 16.88 | 43.2 | 41.12 | 45.33 | 44 | 53 | 66 | 77 | 37.25 | 91 | 89
11978 | 1744 | 266.2 | 48.7 | 81.1 | 95 | 70 | 55.1 | 189.5 | 95 | 220.1 | 198.6 | 43.1 | 11.4 | 30 | 0.068 | 103.9 | 30 | 15.368 | 418 | 205.2 | 199.4 | 98.5 | 43.4 | 0.638 |  |  | 99.3 | 751.4 | 0.994 | -8 | 58.43 | 97 | 28 | 1.006 | 173.73 | 194 | 7820 | 196.93 | 49.28 | -46.81 | 17.06 | 43.4 | 41.07 | 45.12 | 44 | 53 | 66 | 77 | 37.65 | 89 | 83
11979 | 1752 | 268.1 | 49.2 | 81.1 | 94.9 | 70 | 55.1 | 189.9 | 95 | 220.6 | 199 | 43 | 11.5 | 30 | 0.059 | 104 | 30 | 15.432 | 417.6 | 205.2 | 199.9 | 98.5 | 43.4 | 0.642 |  |  | 99.3 | 751.6 | 0.994 | -8 | 58.43 | 97 | 28 | 0.997 | 174.9 | 202 | 8070 | 197.25 | 48.91 | -46.94 | 17.12 | 43.47 | 40.91 | 45.03 | 44 | 53 | 66 | 77 | 37.25 | 89 | 94
11980 | 1763 | 271.5 | 50.6 | 81.1 | 94.9 | 70 | 55.1 | 190.6 | 95 | 221.6 | 198.1 | 43 | 11.5 | 30 | 0.033 | 104 | 30 | 15.539 | 416.4 | 205.2 | 200.5 | 98.5 | 43.4 | 0.644 |  |  | 99.3 | 751.6 | 0.989 | -8 | 39.61 | 97 | 28 | 0.999 | 173.33 | 195 | 8730 | 201.77 | 48.16 | -47.19 | 17.31 | 43.25 | 40.95 | 44.83 | 44 | 53 | 66 | 77 | 37.25 | 91 | 88
11981 | 1753 | 270.8 | 49.9 | 81.1 | 94.9 | 70 | 55.1 | 190.7 | 95 | 221.5 | 197.5 | 43 | 11.5 | 30 | 0.032 | 104 | 30 | 15.557 | 417.7 | 205.2 | 200.1 | 98.5 | 43.4 | 0.642 |  |  | 99.3 | 751.6 | 0.995 | -8 | 43.14 | 97 | 28 | 0.992 | 173.33 | 195 | 9780 | 199.52 | 48.15 | -47.12 | 17.06 | 43.43 | 40.91 | 45.12 | 44 | 53 | 66 | 77 | 37.25 | 90 | 93
11982 | 1749 | 270.5 | 49.1 | 81.1 | 94.9 | 70 | 55.2 | 190.4 | 95 | 221.2 | 197.5 | 43 | 11.5 | 30 | 0.04 | 104 | 30 | 15.421 | 418.2 | 205.2 | 199.7 | 98.5 | 43.4 | 0.643 |  |  | 99.3 | 751.5 | 0.99 | -8 | 45.1 | 97 | 28 | 0.996 | 173.73 | 198 | 8630 | 196.61 | 48.18 | -47 | 16.94 | 43.23 | 40.88 | 45.23 | 44 | 53 | 66 | 77 | 37.25 | 89 | 92
11983 | 1739 | 266.7 | 48.4 | 81.1 | 94.9 | 70 | 55.2 | 189.6 | 95 | 220.1 | 198.1 | 43 | 11.4 | 30 | 0.065 | 103.9 | 30 | 15.374 | 419.2 | 205.2 | 199.3 | 98.5 | 43.4 | 0.639 |  |  | 99.3 | 751.4 | 0.993 | -8 | 56.86 | 97 | 28 | 0.997 | 173.73 | 194 | 8900 | 196.93 | 49.37 | -47.06 | 17 | 43.16 | 40.88 | 45.23 | 44 | 53 | 66 | 77 | 37.25 | 89 | 84
11984 | 1743 | 265.9 | 48.5 | 81.1 | 94.9 | 70 | 55.2 | 189.6 | 95 | 220.3 | 198.4 | 43 | 11.5 | 30 | 0.072 | 103.9 | 30 | 15.249 | 419.4 | 205.2 | 199.3 | 98.5 | 43.4 | 0.639 |  |  | 99.3 | 751.4 | 0.993 | -8 | 58.82 | 97 | 28 | 0.997 | 174.12 | 194 | 7870 | 199.84 | 49.26 | -47 | 17 | 43.24 | 40.94 | 45.03 | 44 | 53 | 66 | 77 | 37.25 | 92 | 86
11985 | 1758 | 269.3 | 49.7 | 81.1 | 94.9 | 70 | 55.2 | 190 | 95 | 221 | 199 | 42.9 | 11.5 | 30 | 0.058 | 103.9 | 30 | 15.314 | 418.2 | 205.2 | 199.8 | 98.5 | 43.4 | 0.642 |  |  | 99.3 | 751.5 | 0.993 | -8 | 59.22 | 97 | 28 | 1.012 | 174.9 | 203 | 9900 | 196.61 | 49.41 | -47 | 16.81 | 43.12 | 40.87 | 44.92 | 44 | 53 | 66 | 77 | 37.25 | 86 | 90
11986 | 1759 | 271.9 | 50.3 | 81.1 | 94.9 | 70 | 55.2 | 190.9 | 95 | 221.9 | 198.4 | 42.9 | 11.5 | 30 | 0.032 | 104 | 30 | 15.56 | 417.1 | 205.2 | 200.7 | 98.5 | 43.4 | 0.643 |  |  | 99.3 | 751.5 | 0.987 | -8 | 43.14 | 97 | 28 | 0.998 | 174.51 | 197 | 9140 | 201.45 | 48.36 | -47.12 | 16.88 | 43.14 | 40.94 | 44.92 | 44 | 53 | 66 | 77 | 37.25 | 88 | 95
11987 | 1747 | 270 | 49.3 | 81.1 | 94.9 | 70 | 55.2 | 190.6 | 95 | 221.4 | 198 | 43 | 11.4 | 30 | 0.032 | 104 | 30 | 15.613 | 418.1 | 205.2 | 200.5 | 98.5 | 43.4 | 0.643 |  |  | 99.3 | 751.4 | 0.995 | -8 | 41.96 | 97 | 28 | 0.995 | 173.73 | 197 | 8900 | 201.45 | 48.63 | -46.94 | 17.19 | 43.23 | 40.88 | 45.23 | 44 | 53 | 66 | 77 | 37.25 | 85 | 97
11988 | 1746 | 268.8 | 49 | 81.1 | 94.9 | 70 | 55.3 | 190.1 | 95 | 220.7 | 198.6 | 43 | 11.5 | 30 | 0.052 | 104 | 30 | 15.459 | 418 | 205.2 | 200.1 | 98.5 | 43.4 | 0.644 |  |  | 99.3 | 751.4 | 0.994 | -8 | 58.43 | 97 | 28 | 0.999 | 174.12 | 203 | 8800 | 196.93 | 48.25 | -47 | 17.12 | 43.29 | 40.72 | 45.23 | 44 | 53 | 66 | 77 | 37.25 | 87 | 92
11989 | 1740 | 266.5 | 48.4 | 81.1 | 94.9 | 70 | 55.3 | 189.6 | 95 | 220 | 198.9 | 43 | 11.5 | 30 | 0.067 | 103.9 | 30 | 15.415 | 418.7 | 205.2 | 199.9 | 98.5 | 43.4 | 0.641 |  |  | 99.3 | 751.4 | 0.989 | -8 | 57.65 | 97 | 28 | 0.992 | 174.51 | 194 | 7820 | 200.16 | 48.25 | -47 | 16.94 | 43.26 | 40.92 | 45.12 | 44 | 53 | 66 | 77 | 37.25 | 87 | 85
11990 | 1740 | 266.3 | 48.1 | 81.1 | 95 | 70 | 55.3 | 189.7 | 95 | 220.1 | 199.1 | 43 | 11.5 | 30 | 0.068 | 103.9 | 30 | 15.357 | 419.3 | 205.2 | 199.9 | 98.5 | 43.4 | 0.641 |  |  | 99.3 | 751.5 | 0.989 | -8 | 58.04 | 97 | 28 | 0.997 | 174.12 | 201 | 8550 | 196.93 | 49.27 | -46.94 | 17 | 43.26 | 40.96 | 45.03 | 44 | 53 | 66 | 77 | 37.65 | 89 | 84
11991 | 1750 | 267 | 49.4 | 81.1 | 94.9 | 70 | 55.3 | 189.7 | 95 | 220.4 | 199.3 | 42.9 | 11.5 | 30 | 0.065 | 104 | 30 | 15.332 | 418.6 | 205.2 | 200.1 | 98.5 | 43.4 | 0.641 |  |  | 99.3 | 751.6 | 0.987 | -8 | 56.86 | 97 | 28 | 0.999 | 175.29 | 203 | 9530 | 196.93 | 48.93 | -47.06 | 16.94 | 43.11 | 40.91 | 44.92 | 44 | 53 | 66 | 77 | 37.65 | 91 | 88
11992 | 1751 | 268.9 | 49 | 81.1 | 95 | 70 | 55.3 | 190.2 | 95 | 221 | 198.9 | 42.9 | 11.5 | 30 | 0.042 | 104 | 30 | 15.485 | 417.8 | 205.2 | 200.8 | 98.5 | 43.3 | 0.645 |  |  | 99.3 | 751.8 | 0.988 | -8 | 43.14 | 97 | 28 | 0.99 | 174.51 | 197 | 8800 | 200.47 | 49.04 | -46.88 | 17 | 43.31 | 40.92 | 44.92 | 44 | 53 | 66 | 77 | 37.25 | 89 | 92
11993 | 1754 | 270 | 49.4 | 81.1 | 95 | 70 | 55.3 | 190.5 | 95 | 221.3 | 198.5 | 43 | 11.5 | 30 | 0.035 | 104.1 | 30 | 15.545 | 418.2 | 205.2 | 200.7 | 98.5 | 43.3 | 0.647 |  |  | 99.3 | 751.8 | 0.992 | -8 | 45.1 | 97 | 28 | 1.007 | 173.73 | 196 | 8650 | 202.1 | 48.37 | -47 | 17 | 43.22 | 41.05 | 45.12 | 44 | 53 | 66 | 77 | 37.25 | 88 | 94
11994 | 1746 | 269.4 | 48.7 | 81.1 | 94.9 | 70 | 55.3 | 190.4 | 95 | 221.1 | 198.4 | 43.1 | 11.5 | 30 | 0.041 | 104.1 | 30 | 15.504 | 419.5 | 205.2 | 200.4 | 98.5 | 43.3 | 0.647 |  |  | 99.3 | 751.8 | 0.994 | -8 | 46.67 | 97 | 28 | 0.999 | 173.73 | 195 | 10000 | 199.84 | 48.4 | -46.94 | 16.88 | 43.25 | 40.92 | 45.23 | 44 | 53 | 66 | 77 | 37.25 | 89 | 89
11995 | 1739 | 266.4 | 48 | 81.1 | 94.8 | 70 | 55.3 | 190 | 95 | 220.6 | 198.8 | 43.1 | 11.4 | 30 | 0.064 | 104 | 30 | 15.404 | 420.7 | 205.2 | 199.9 | 98.5 | 43.3 | 0.644 |  |  | 99.2 | 751.8 | 0.986 | -8 | 60 | 97 | 28 | 0.991 | 174.51 | 202 | 8700 | 199.84 | 48.31 | -46.88 | 16.81 | 43.26 | 41.02 | 45.23 | 44 | 53 | 66 | 77 | 37.25 | 93 | 83
11996 | 1748 | 266.5 | 49.1 | 81.1 | 94.9 | 70 | 55.3 | 190 | 95 | 220.7 | 198.8 | 43 | 11.4 | 30 | 0.068 | 104 | 30 | 15.365 | 420.4 | 205.2 | 199.6 | 98.5 | 43.4 | 0.646 |  |  | 99.3 | 751.9 | 0.995 | -8 | 59.22 | 97 | 28 | 1.003 | 174.12 | 201 | 8240 | 197.59 | 50.08 | -47.06 | 16.81 | 43.33 | 41.06 | 45.03 | 44 | 53 | 66 | 77 | 37.25 | 91 | 86
11997 | 1749 | 267.1 | 48.8 | 81.1 | 94.9 | 70 | 55.3 | 190 | 94.9 | 220.6 | 199.2 | 43 | 11.5 | 30 | 0.063 | 104 | 30 | 15.432 | 420.1 | 205.2 | 200.1 | 98.5 | 43.3 | 0.647 |  |  | 99.3 | 752 | 0.996 | -8 | 59.22 | 97 | 28 | 0.993 | 174.51 | 196 | 8360 | 196.93 | 50.08 | -46.88 | 17.12 | 43.42 | 41.07 | 44.92 | 44 | 53 | 66 | 77 | 37.65 | 90 | 90
11998 | 1760 | 270.4 | 50.1 | 81.1 | 94.9 | 70 | 55.3 | 190.5 | 94.9 | 221.5 | 198.5 | 43 | 11.5 | 30 | 0.038 | 104.1 | 30 | 15.551 | 419.1 | 205.2 | 200.5 | 98.5 | 43.3 | 0.649 |  |  | 99.3 | 752 | 0.986 | -8 | 45.49 | 97 | 28 | 0.998 | 173.73 | 200 | 9020 | 199.84 | 49.46 | -46.94 | 17.06 | 43.34 | 41.17 | 44.83 | 44 | 53 | 66 | 77 | 37.25 | 90 | 94
11999 | 1752 | 269.6 | 49.6 | 81.1 | 95 | 70 | 55.3 | 190.4 | 95 | 221.2 | 198.9 | 43 | 11.5 | 30 | 0.038 | 104.1 | 30 | 15.596 | 419.3 | 205.2 | 200.7 | 98.5 | 43.3 | 0.649 |  |  | 99.3 | 752 | 0.994 | -8 | 49.41 | 97 | 28 | 0.999 | 174.9 | 199 | 8190 | 199.18 | 49.3 | -47.12 | 17.19 | 43.35 | 41.15 | 45.12 | 44 | 53 | 66 | 77 | 37.25 | 94 | 95
12000 | 1752 | 270.3 | 49.3 | 81.1 | 95 | 70 | 55.3 | 190.4 | 95 | 221.2 | 198.7 | 43 | 11.5 | 30 | 0.037 | 104.1 | 30 | 15.541 | 420 | 205.2 | 200.7 | 98.5 | 43.3 | 0.651 |  |  | 99.3 | 751.9 | 0.992 | -8 | 43.92 | 97 | 28 | 0.994 | 172.16 | 203 | 9510 | 200.16 | 49.33 | -46.88 | 16.94 | 43.35 | 40.98 | 45.12 | 44 | 53 | 66 | 77 | 37.25 | 90 | 89
12001 | 1743 | 267.7 | 48.8 | 81.1 | 95 | 70 | 55.3 | 189.9 | 95 | 220.5 | 198.9 | 43.1 | 11.4 | 30 | 0.05 | 104 | 30 | 15.458 | 420.6 | 205.2 | 200.3 | 98.5 | 43.3 | 0.648 |  |  | 99.3 | 752 | 0.989 | -8 | 52.55 | 97 | 28 | 0.99 | 172.94 | 201 | 8970 | 199.18 | 49.35 | -47 | 16.94 | 43.33 | 41.02 | 45.23 | 44 | 53 | 66 | 77 | 37.65 | 91 | 88
12002 | 1751 | 268.6 | 49.3 | 81.1 | 95 | 70 | 55.3 | 190.2 | 95 | 221 | 199.1 | 43 | 11.4 | 30 | 0.053 | 104 | 30 | 15.408 | 421 | 205.2 | 200.2 | 98.5 | 43.3 | 0.648 |  |  | 99.3 | 752.1 | 0.994 | -8 | 54.51 | 97 | 28 | 0.997 | 174.9 | 203 | 9750 | 196.93 | 48.86 | -47.06 | 17 | 43.37 | 41.03 | 45.12 | 44 | 53 | 66 | 77 | 37.25 | 90 | 90
12003 | 1750 | 268.7 | 49.2 | 81.1 | 94.9 | 70 | 55.3 | 190.1 | 95 | 220.8 | 199.4 | 43 | 11.4 | 30 | 0.053 | 104.1 | 30 | 15.447 | 421.8 | 205.2 | 200.5 | 98.5 | 43.3 | 0.65 |  |  | 99.3 | 752.1 | 0.983 | -8 | 54.12 | 97 | 28 | 0.994 | 174.9 | 196 | 8870 | 199.18 | 49.16 | -47 | 17.25 | 43.38 | 40.99 | 45.03 | 44 | 53 | 66 | 77 | 37.25 | 91 | 89
12004 | 1758 | 271.2 | 49.8 | 81.1 | 95 | 70 | 55.3 | 190.5 | 95 | 221.5 | 198.8 | 43 | 11.5 | 30 | 0.034 | 104.1 | 30 | 15.535 | 420.2 | 205.2 | 200.9 | 98.5 | 43.3 | 0.652 |  |  | 99.3 | 752.2 | 0.988 | -8 | 42.75 | 97 | 28 | 1.015 | 174.51 | 202 | 9260 | 199.84 | 48.28 | -47.12 | 17.25 | 43.13 | 40.94 | 44.92 | 44 | 53 | 66 | 77 | 37.65 | 90 | 94
12005 | 1749 | 270.1 | 49 | 81.1 | 95 | 70 | 55.3 | 190.4 | 95 | 221.2 | 198.1 | 43 | 11.4 | 30 | 0.031 | 104.1 | 30 | 15.582 | 420.2 | 205.2 | 200.5 | 98.5 | 43.3 | 0.651 |  |  | 99.2 | 752.2 | 0.989 | -8 | 43.14 | 97 | 28 | 1.006 | 172.94 | 195 | 9360 | 199.18 | 48.75 | -47.06 | 17.06 | 43.32 | 40.79 | 45.12 | 44 | 53 | 66 | 77 | 37.25 | 92 | 92
12006 | 1746 | 268.8 | 49 | 81.1 | 95 | 70 | 55.3 | 190 | 94.9 | 220.6 | 197.9 | 43.1 | 11.4 | 30 | 0.041 | 104 | 30 | 15.466 | 420.8 | 205.2 | 199.9 | 98.5 | 43.3 | 0.65 |  |  | 99.2 | 752.1 | 0.994 | -8 | 45.49 | 97 | 28 | 0.997 | 173.73 | 195 | 8070 | 200.16 | 48.15 | -47 | 16.88 | 43.19 | 40.78 | 45.23 | 44 | 53 | 66 | 77 | 37.25 | 92 | 83
12007 | 1742 | 266.1 | 48.6 | 81.1 | 95 | 70 | 55.3 | 189.7 | 94.9 | 220.2 | 198.4 | 43.1 | 11.5 | 30 | 0.064 | 103.9 | 30 | 15.386 | 421.2 | 205.2 | 199.6 | 98.5 | 43.3 | 0.645 |  |  | 99.3 | 752.2 | 0.993 | -8 | 60.39 | 97 | 28 | 1.005 | 174.12 | 194 | 8820 | 196.61 | 48.1 | -47 | 16.94 | 43.18 | 40.91 | 45.12 | 44 | 53 | 66 | 77 | 37.65 | 87 | 86
12008 | 1749 | 267.8 | 49 | 81.1 | 94.9 | 70 | 55.3 | 190.3 | 95 | 221.1 | 198.8 | 43 | 11.4 | 30 | 0.063 | 103.9 | 30 | 15.372 | 420.9 | 205.2 | 199.7 | 98.5 | 43.3 | 0.645 |  |  | 99.3 | 752.2 | 0.991 | -8 | 59.22 | 97 | 28 | 0.993 | 174.51 | 194 | 8820 | 199.52 | 48.25 | -47 | 17.06 | 43.3 | 41 | 45.03 | 44 | 53 | 66 | 77 | 37.25 | 89 | 90
12009 | 1752 | 267.9 | 50.1 | 81.1 | 94.9 | 70 | 55.3 | 190 | 95 | 220.6 | 199.2 | 42.9 | 11.4 | 30 | 0.056 | 104 | 30 | 15.458 | 420.5 | 205.2 | 200.2 | 98.5 | 43.3 | 0.646 |  |  | 99.3 | 752.3 | 0.993 | -8 | 55.69 | 97 | 28 | 0.999 | 174.9 | 196 | 8950 | 198.86 | 48.19 | -47.12 | 17.12 | 43.08 | 40.81 | 44.92 | 44 | 53 | 66 | 77 | 37.65 | 89 | 89
12010 | 1758 | 270.1 | 50.1 | 81.1 | 94.9 | 70 | 55.3 | 190.2 | 95 | 221.2 | 198.9 | 42.9 | 11.5 | 30 | 0.042 | 104.1 | 30 | 15.507 | 419.9 | 205.2 | 200.6 | 98.5 | 43.3 | 0.649 |  |  | 99.3 | 752.3 | 0.99 | -8 | 45.88 | 97 | 28 | 0.991 | 174.51 | 197 | 8900 | 201.77 | 48.5 | -46.88 | 16.94 | 43.26 | 40.74 | 44.92 | 44 | 53 | 66 | 77 | 37.25 | 88 | 96
12011 | 1754 | 271.3 | 49.2 | 81.1 | 94.9 | 70 | 55.3 | 190.7 | 95 | 221.6 | 198.3 | 43 | 11.4 | 30 | 0.03 | 104.1 | 30 | 15.596 | 419.3 | 205.2 | 200.7 | 98.5 | 43.3 | 0.651 |  |  | 99.3 | 752.3 | 0.988 | -8 | 41.18 | 97 | 28 | 0.996 | 173.33 | 198 | 8210 | 199.84 | 48.49 | -47 | 17 | 43.02 | 40.84 | 45.03 | 44 | 53 | 66 | 77 | 37.25 | 92 | 89
12012 | 1745 | 268.8 | 49.3 | 81.1 | 94.9 | 70 | 55.3 | 190.2 | 95 | 220.9 | 198.3 | 43 | 11.4 | 30 | 0.048 | 104 | 30 | 15.512 | 420.2 | 205.2 | 200 | 98.5 | 43.3 | 0.649 |  |  | 99.3 | 752.3 | 0.989 | -8 | 53.33 | 97 | 28 | 0.993 | 173.73 | 200 | 8210 | 196.93 | 48.58 | -47 | 17.06 | 43.23 | 40.87 | 45.23 | 44 | 53 | 66 | 77 | 37.25 | 93 | 84
12013 | 1742 | 266.1 | 48.5 | 81.1 | 95 | 70 | 55.3 | 189.5 | 95 | 220 | 198.4 | 43 | 11.4 | 30 | 0.072 | 103.9 | 30 | 15.357 | 422 | 205.2 | 199.4 | 98.5 | 43.3 | 0.644 |  |  | 99.3 | 752.3 | 0.989 | -8 | 60.39 | 97 | 28 | 0.997 | 173.73 | 193 | 8950 | 196.61 | 48.32 | -46.69 | 16.81 | 43.32 | 40.91 | 45.23 | 44 | 53 | 66 | 77 | 37.25 | 88 | 87
12014 | 1745 | 265.2 | 48.8 | 81.1 | 95 | 70 | 55.3 | 189.8 | 95 | 220.5 | 198.3 | 43 | 11.4 | 30 | 0.08 | 103.8 | 30 | 15.223 | 421.3 | 205.2 | 199.1 | 98.5 | 43.3 | 0.641 |  |  | 99.3 | 752.3 | 0.995 | -8 | 60 | 97 | 28 | 0.999 | 172.94 | 194 | 8920 | 196.93 | 50.16 | -46.81 | 16.94 | 43.4 | 41 | 45.03 | 44 | 53 | 66 | 77 | 37.65 | 89 | 86
12015 | 1752 | 266.9 | 49.3 | 81.1 | 95 | 70 | 55.3 | 190.1 | 95 | 220.7 | 199.1 | 42.9 | 11.4 | 30 | 0.069 | 103.9 | 30 | 15.271 | 419.8 | 205.2 | 199.9 | 98.5 | 43.3 | 0.644 |  |  | 99.3 | 752.3 | 0.987 | -8 | 55.29 | 97 | 28 | 1.003 | 172.94 | 196 | 8310 | 199.18 | 49.43 | -47.06 | 17.06 | 43.39 | 41.05 | 44.83 | 44 | 53 | 66 | 77 | 37.65 | 89 | 91
12016 | 1764 | 271.4 | 50.7 | 81.1 | 95 | 70 | 55.3 | 190.7 | 95 | 221.8 | 198.8 | 42.9 | 11.4 | 30 | 0.039 | 104.1 | 30 | 15.51 | 418.6 | 205.2 | 200.6 | 98.5 | 43.3 | 0.649 |  |  | 99.3 | 752.2 | 0.985 | -8 | 55.29 | 97 | 28 | 0.997 | 174.12 | 202 | 8870 | 198.54 | 49.4 | -46.94 | 16.94 | 43.34 | 41.06 | 44.83 | 44 | 53 | 66 | 77 | 37.25 | 92 | 93
12017 | 1761 | 272.7 | 50.7 | 81.1 | 95 | 70 | 55.3 | 191 | 95 | 222.1 | 198.3 | 43 | 11.5 | 30 | 0.031 | 104.1 | 30 | 15.636 | 418.5 | 205.2 | 200.7 | 98.5 | 43.3 | 0.649 |  |  | 99.3 | 752.1 | 0.988 | -8 | 41.57 | 97 | 28 | 0.999 | 174.51 | 195 | 9360 | 198.86 | 48.09 | -47.12 | 16.94 | 43.19 | 41.01 | 45.03 | 44 | 53 | 66 | 77 | 37.25 | 90 | 87
12018 | 1746 | 271.6 | 49.2 | 81.1 | 95 | 70 | 55.4 | 190.8 | 95 | 221.7 | 198 | 43.1 | 11.4 | 30 | 0.031 | 104.1 | 30 | 15.668 | 419.5 | 205.2 | 200.4 | 98.5 | 43.3 | 0.648 |  |  | 99.3 | 751.9 | 0.994 | -8 | 43.53 | 97 | 28 | 0.997 | 173.33 | 198 | 9070 | 199.52 | 48.27 | -46.94 | 16.81 | 43.2 | 41.12 | 45.44 | 44 | 53 | 66 | 77 | 37.25 | 88 | 85
12019 | 1740 | 268 | 48.6 | 81.1 | 94.9 | 70 | 55.4 | 190.1 | 95 | 220.8 | 198.2 | 43.1 | 11.4 | 30 | 0.057 | 104 | 30 | 15.492 | 421 | 205.2 | 199.6 | 98.5 | 43.3 | 0.642 |  |  | 99.3 | 751.8 | 0.991 | -8 | 60 | 97 | 28 | 0.992 | 173.73 | 195 | 8410 | 199.52 | 49.58 | -47 | 17.12 | 43.44 | 41.08 | 45.44 | 44 | 53 | 66 | 77 | 37.25 | 86 | 91
12020 | 1742 | 266.5 | 48.6 | 81.1 | 94.9 | 70 | 55.4 | 189.9 | 95 | 220.5 | 198.5 | 43.1 | 11.4 | 30 | 0.068 | 103.9 | 30 | 15.289 | 421.2 | 205.2 | 199.5 | 98.5 | 43.3 | 0.64 |  |  | 99.3 | 751.7 | 0.993 | -8 | 58.82 | 97 | 28 | 1.002 | 173.33 | 194 | 7600 | 197.25 | 49 | -46.88 | 16.94 | 43.26 | 40.95 | 45.23 | 44 | 53 | 66 | 77 | 37.65 | 86 | 91
12021 | 1749 | 267.9 | 49.1 | 81.1 | 94.9 | 70 | 55.4 | 190.3 | 95 | 221 | 199.2 | 43 | 11.4 | 30 | 0.064 | 104 | 30 | 15.306 | 420.4 | 205.2 | 200 | 98.5 | 43.3 | 0.642 |  |  | 99.3 | 751.8 | 0.993 | -8 | 58.43 | 97 | 28 | 0.998 | 174.51 | 204 | 8870 | 199.84 | 50.09 | -46.94 | 17.12 | 43.37 | 40.9 | 45.12 | 44 | 53 | 66 | 77 | 37.25 | 89 | 94
12022 | 1761 | 270.5 | 50.8 | 81.1 | 94.9 | 70 | 55.4 | 190.8 | 95 | 221.8 | 199.3 | 43 | 11.5 | 30 | 0.049 | 104.1 | 30 | 15.422 | 419.2 | 205.2 | 200.6 | 98.5 | 43.3 | 0.646 |  |  | 99.2 | 751.8 | 0.992 | -8 | 43.53 | 97 | 28 | 0.996 | 174.9 | 195 | 8160 | 198.54 | 49.61 | -47.06 | 16.94 | 43.15 | 40.85 | 44.92 | 44 | 53 | 66 | 77 | 37.25 | 89 | 92
12023 | 1753 | 271.5 | 49.8 | 81.1 | 94.9 | 70 | 55.4 | 191 | 94.9 | 221.9 | 198.4 | 43 | 11.5 | 30 | 0.034 | 104.1 | 30 | 15.532 | 418.5 | 205.2 | 200.7 | 98.5 | 43.3 | 0.646 |  |  | 99.2 | 751.7 | 0.991 | -8 | 42.75 | 97 | 28 | 0.996 | 173.73 | 196 | 8800 | 197.25 | 49.29 | -47.06 | 16.75 | 43.34 | 40.95 | 45.03 | 44 | 53 | 66 | 77 | 37.25 | 89 | 89
12024 | 1755 | 271.1 | 49.9 | 81.1 | 94.9 | 70 | 55.4 | 190.6 | 94.9 | 221.5 | 198.9 | 43 | 11.5 | 30 | 0.039 | 104.1 | 30 | 15.489 | 418 | 205.2 | 200.6 | 98.5 | 43.3 | 0.647 |  |  | 99.2 | 751.5 | 0.993 | -8 | 51.76 | 97 | 28 | 0.991 | 174.12 | 195 | 9310 | 199.84 | 48.4 | -46.88 | 17 | 43.33 | 40.77 | 45.23 | 44 | 53 | 66 | 77 | 37.25 | 88 | 91
12025 | 1751 | 270.7 | 49.9 | 81.1 | 95 | 70 | 55.4 | 190.3 | 94.9 | 221.1 | 198.5 | 43 | 11.5 | 30 | 0.035 | 104 | 30 | 15.553 | 418.2 | 205.2 | 200.7 | 98.5 | 43.3 | 0.646 |  |  | 99.2 | 751.4 | 0.991 | -8 | 47.06 | 97 | 28 | 0.996 | 174.9 | 199 | 8630 | 197.25 | 48.75 | -47.06 | 16.88 | 43.23 | 40.75 | 45.23 | 44 | 53 | 66 | 77 | 37.25 | 90 | 93
12026 | 1743 | 268.7 | 49 | 81.1 | 95 | 70 | 55.4 | 189.9 | 94.9 | 220.4 | 198.5 | 43.1 | 11.4 | 30 | 0.05 | 104 | 30 | 15.477 | 418.5 | 205.2 | 200.1 | 98.5 | 43.3 | 0.643 |  |  | 99.3 | 751.3 | 0.994 | -8 | 52.94 | 97 | 28 | 1.002 | 174.12 | 195 | 9140 | 196.93 | 48.28 | -46.94 | 16.88 | 43.17 | 40.77 | 45.33 | 44 | 53 | 66 | 77 | 37.25 | 89 | 92
12027 | 1741 | 266.8 | 48.8 | 81.1 | 95 | 70 | 55.4 | 189.6 | 94.9 | 220.1 | 198.8 | 43 | 11.4 | 30 | 0.064 | 103.9 | 30 | 15.444 | 418.8 | 205.2 | 199.8 | 98.5 | 43.3 | 0.641 |  |  | 99.2 | 751.3 | 0.988 | -8 | 58.43 | 97 | 28 | 0.997 | 174.51 | 195 | 8730 | 199.84 | 48.32 | -46.88 | 16.75 | 43.24 | 40.84 | 45.23 | 44 | 53 | 66 | 77 | 37.25 | 90 | 96
12028 | 1749 | 267.9 | 49.1 | 81.1 | 95 | 70 | 55.4 | 190 | 94.9 | 220.6 | 199.2 | 43 | 11.4 | 30 | 0.064 | 103.9 | 30 | 15.406 | 418.5 | 205.2 | 200 | 98.5 | 43.3 | 0.642 |  |  | 99.2 | 751.4 | 0.995 | -8 | 59.22 | 97 | 28 | 0.997 | 174.12 | 204 | 8510 | 197.25 | 48.36 | -47.06 | 16.94 | 43.27 | 40.88 | 45.12 | 44 | 53 | 66 | 77 | 37.65 | 88 | 87
12029 | 1755 | 269.8 | 49.6 | 81.1 | 95 | 70 | 55.4 | 190.2 | 94.9 | 221 | 199.5 | 42.9 | 11.4 | 30 | 0.053 | 104 | 30 | 15.472 | 417.9 | 205.2 | 200.5 | 98.5 | 43.3 | 0.645 |  |  | 99.3 | 751.5 | 0.985 | -8 | 57.65 | 97 | 28 | 1.005 | 175.29 | 197 | 8260 | 201.77 | 48.31 | -47.06 | 16.94 | 43.09 | 40.83 | 44.92 | 44 | 53 | 66 | 77 | 37.25 | 89 | 86
12030 | 1759 | 271.2 | 50.4 | 81.1 | 95 | 70 | 55.4 | 190.3 | 94.9 | 221.3 | 199.1 | 42.9 | 11.4 | 30 | 0.041 | 104 | 30 | 15.537 | 417.7 | 205.2 | 200.7 | 98.5 | 43.3 | 0.648 |  |  | 99.3 | 751.5 | 0.991 | -8 | 47.45 | 97 | 28 | 0.996 | 174.51 | 201 | 8290 | 199.84 | 49.32 | -46.94 | 16.94 | 43.3 | 40.99 | 44.92 | 44 | 53 | 66 | 77 | 37.25 | 89 | 90
12031 | 1751 | 270.9 | 49.5 | 81.1 | 95 | 70 | 55.4 | 190.5 | 94.9 | 221.3 | 198.2 | 43 | 11.4 | 30 | 0.035 | 104 | 30 | 15.537 | 419.2 | 205.2 | 200.6 | 98.5 | 43.3 | 0.646 |  |  | 99.3 | 751.5 | 0.995 | -8 | 42.35 | 97 | 28 | 0.996 | 173.33 | 201 | 8800 | 201.45 | 48.18 | -47 | 16.81 | 43.26 | 40.9 | 45.03 | 44 | 53 | 66 | 77 | 37.25 | 88 | 92
12032 | 1748 | 269 | 50.2 | 81.1 | 94.9 | 70 | 55.4 | 189.9 | 95 | 220.5 | 198.2 | 43.1 | 11.4 | 30 | 0.052 | 104 | 30 | 15.426 | 420.3 | 205.2 | 199.9 | 98.5 | 43.3 | 0.643 |  |  | 99.3 | 751.4 | 0.992 | -8 | 47.06 | 97 | 28 | 0.991 | 173.73 | 195 | 8330 | 196.93 | 48.18 | -46.81 | 16.94 | 43.27 | 40.96 | 45.23 | 44 | 53 | 66 | 77 | 37.25 | 88 | 94
12033 | 1738 | 266.1 | 48.1 | 81.1 | 95 | 70 | 55.3 | 189.3 | 95 | 219.7 | 198.5 | 43.1 | 11.4 | 30 | 0.07 | 103.9 | 30 | 15.326 | 420.9 | 205.2 | 199.5 | 98.5 | 43.3 | 0.639 |  |  | 99.3 | 751.4 | 0.992 | -8 | 58.82 | 98 | 28 | 0.995 | 173.73 | 193 | 8410 | 196.61 | 48.86 | -47 | 17.06 | 43.25 | 41.03 | 45.23 | 44 | 53 | 66 | 77 | 37.25 | 88 | 92
12034 | 1742 | 264.3 | 48.5 | 81.1 | 95.1 | 70 | 55.3 | 189.1 | 95 | 219.6 | 198.8 | 43 | 11.4 | 30 | 0.074 | 103.9 | 30 | 15.271 | 421.4 | 205.2 | 199.6 | 98.5 | 43.3 | 0.64 |  |  | 99.3 | 751.5 | 0.995 | -8 | 59.61 | 97 | 28 | 0.997 | 174.12 | 195 | 8700 | 200.16 | 49.12 | -47 | 16.94 | 43.4 | 41.03 | 45.03 | 44 | 53 | 66 | 77 | 37.65 | 89 | 91
12035 | 1749 | 265.4 | 49.6 | 81.1 | 95.1 | 70 | 55.3 | 189.3 | 95 | 219.9 | 199.3 | 43 | 11.4 | 30 | 0.067 | 103.9 | 30 | 15.304 | 419.5 | 205.2 | 200.1 | 98.5 | 43.3 | 0.642 |  |  | 99.3 | 751.7 | 0.986 | -8 | 51.76 | 97 | 28 | 1.002 | 174.51 | 194 | 8650 | 200.16 | 49.26 | -46.94 | 16.88 | 43.33 | 40.92 | 44.92 | 44 | 53 | 66 | 77 | 37.65 | 92 | 83
12036 | 1759 | 269.6 | 50.2 | 81.1 | 95.1 | 70 | 55.3 | 190.2 | 94.9 | 221.1 | 199 | 42.9 | 11.5 | 30 | 0.044 | 104 | 30 | 15.473 | 418.7 | 205.2 | 200.7 | 98.5 | 43.3 | 0.648 |  |  | 99.3 | 751.9 | 0.989 | -8 | 50.2 | 98 | 28 | 0.996 | 173.33 | 197 | 9160 | 199.52 | 49.31 | -47 | 16.94 | 43.37 | 41.02 | 44.83 | 44 | 53 | 66 | 77 | 37.65 | 92 | 86
12037 | 1761 | 272.3 | 50 | 81.1 | 95 | 70 | 55.3 | 190.9 | 95 | 222.1 | 198.6 | 43 | 11.4 | 30 | 0.028 | 104.1 | 30 | 15.605 | 417.6 | 205.2 | 201 | 98.5 | 43.3 | 0.651 |  |  | 99.3 | 752 | 0.99 | -8 | 45.1 | 98 | 28 | 0.998 | 173.73 | 198 | 8730 | 199.84 | 49.39 | -47 | 17.06 | 43.24 | 41.07 | 44.92 | 44 | 53 | 66 | 77 | 37.25 | 87 | 91
12038 | 1754 | 271.6 | 49.8 | 81.1 | 95 | 70 | 55.3 | 190.8 | 95 | 221.8 | 198.5 | 43 | 11.4 | 30 | 0.034 | 104.1 | 30 | 15.608 | 418.9 | 205.2 | 200.5 | 98.5 | 43.3 | 0.649 |  |  | 99.3 | 751.9 | 0.99 | -8 | 52.94 | 97 | 28 | 1.007 | 173.73 | 200 | 8090 | 196.93 | 48.34 | -46.75 | 16.94 | 43.24 | 40.93 | 45.33 | 44 | 53 | 66 | 77 | 37.25 | 86 | 89
12039 | 1749 | 271.1 | 49.1 | 81.1 | 95 | 70 | 55.3 | 190.5 | 95 | 221.3 | 198.7 | 43.1 | 11.4 | 30 | 0.039 | 104.1 | 30 | 15.542 | 418.8 | 205.2 | 200.5 | 98.5 | 43.3 | 0.649 |  |  | 99.3 | 751.7 | 0.995 | -8 | 49.02 | 97 | 28 | 0.999 | 174.9 | 195 | 8700 | 199.84 | 48.4 | -46.94 | 17 | 43.34 | 41.02 | 45.23 | 44 | 53 | 66 | 77 | 37.25 | 89 | 93
12040 | 1743 | 268.9 | 48.7 | 81.1 | 95 | 70 | 55.2 | 190.2 | 95 | 220.8 | 198.6 | 43.1 | 11.4 | 30 | 0.051 | 104 | 30 | 15.505 | 419 | 205.2 | 200 | 98.5 | 43.3 | 0.646 |  |  | 99.3 | 751.6 | 0.994 | -8 | 47.84 | 97 | 28 | 1.006 | 173.73 | 203 | 9090 | 196.61 | 49.29 | -46.94 | 17.12 | 43.35 | 40.99 | 45.23 | 44 | 53 | 66 | 77 | 37.25 | 90 | 85
12041 | 1742 | 266.4 | 48.8 | 81.1 | 95 | 70 | 55.2 | 189.8 | 95 | 220.3 | 198.7 | 43 | 11.4 | 30 | 0.07 | 103.9 | 30 | 15.391 | 420.1 | 205.2 | 199.7 | 98.5 | 43.3 | 0.642 |  |  | 99.2 | 751.7 | 0.99 | -8 | 60 | 98 | 28 | 1.016 | 173.73 | 193 | 9580 | 196.93 | 50 | -46.94 | 16.88 | 43.35 | 40.99 | 45.03 | 44 | 53 | 66 | 77 | 37.65 | 88 | 86
12042 | 1744 | 265.7 | 49.2 | 81.1 | 95 | 70 | 55.2 | 189.6 | 95 | 220.1 | 199.1 | 43 | 11.4 | 30 | 0.07 | 103.9 | 30 | 15.303 | 420.1 | 205.2 | 199.9 | 98.5 | 43.3 | 0.643 |  |  | 99.2 | 751.8 | 0.99 | -8 | 59.22 | 97 | 28 | 0.993 | 174.9 | 194 | 8950 | 200.16 | 49.03 | -47 | 16.94 | 43.35 | 40.99 | 44.92 | 44 | 53 | 66 | 77 | 37.65 | 87 | 91
12043 | 1754 | 268.4 | 49.7 | 81.1 | 95.1 | 70 | 55.2 | 190.1 | 94.9 | 221 | 199.1 | 42.9 | 11.4 | 30 | 0.05 | 104 | 30 | 15.395 | 419.6 | 205.2 | 200.4 | 98.5 | 43.3 | 0.647 |  |  | 99.2 | 751.8 | 0.989 | -8 | 49.41 | 97 | 28 | 1.001 | 174.51 | 195 | 9430 | 199.52 | 49.76 | -47.06 | 17.12 | 43.39 | 40.91 | 44.83 | 44 | 53 | 66 | 77 | 37.25 | 88 | 85
12044 | 1754 | 269.8 | 49.6 | 81.1 | 95.1 | 70 | 55.1 | 190.4 | 94.9 | 221.3 | 198.5 | 43 | 11.4 | 30 | 0.035 | 104 | 30 | 15.465 | 417.9 | 205.2 | 200.6 | 98.5 | 43.3 | 0.648 |  |  | 99.2 | 751.8 | 0.992 | -8 | 43.14 | 97 | 28 | 0.999 | 174.12 | 196 | 7970 | 202.1 | 49.22 | -46.94 | 16.94 | 43.25 | 40.93 | 44.92 | 44 | 53 | 66 | 77 | 37.25 | 90 | 96
12045 | 1753 | 270.3 | 49.8 | 81.1 | 95.1 | 70 | 55.1 | 190.6 | 94.9 | 221.4 | 198.2 | 43 | 11.5 | 30 | 0.032 | 104 | 30 | 15.503 | 417.7 | 205.2 | 200.6 | 98.5 | 43.3 | 0.649 |  |  | 99.3 | 751.8 | 0.988 | -8 | 47.06 | 97 | 28 | 0.996 | 174.12 | 196 | 7970 | 199.84 | 49.26 | -46.94 | 17.06 | 43.33 | 40.85 | 45.03 | 44 | 53 | 66 | 77 | 37.25 | 90 | 91
12046 | 1753 | 270.8 | 49.5 | 81.1 | 95.1 | 70 | 55.1 | 190.5 | 95 | 221.3 | 198.4 | 43 | 11.5 | 30 | 0.036 | 104 | 30 | 15.529 | 416.9 | 205.2 | 200.5 | 98.5 | 43.3 | 0.649 |  |  | 99.3 | 751.7 | 0.994 | -8 | 47.84 | 97 | 28 | 0.992 | 174.12 | 195 | 8190 | 199.84 | 48.19 | -47 | 16.94 | 43.33 | 40.8 | 45.33 | 44 | 53 | 66 | 77 | 37.25 | 91 | 87
12047 | 1757 | 271.4 | 50.1 | 81.1 | 95.1 | 70 | 55 | 190.7 | 95 | 221.7 | 198.5 | 43.1 | 11.4 | 30 | 0.034 | 104 | 30 | 15.527 | 417.1 | 205.2 | 200.5 | 98.5 | 43.3 | 0.651 |  |  | 99.3 | 751.7 | 0.996 | -8 | 48.63 | 98 | 28 | 0.995 | 174.12 | 200 | 8630 | 200.16 | 48.28 | -47.12 | 17.06 | 43.16 | 40.92 | 45.33 | 44 | 53 | 66 | 77 | 37.25 | 88 | 92
12048 | 1755 | 271.5 | 49.9 | 81.1 | 95.1 | 70 | 55 | 190.8 | 95 | 221.8 | 198.7 | 43.1 | 11.5 | 30 | 0.036 | 104.1 | 30 | 15.59 | 416.3 | 205.2 | 200.5 | 98.5 | 43.3 | 0.65 |  |  | 99.3 | 751.6 | 0.987 | -8 | 45.1 | 98 | 28 | 0.993 | 174.12 | 203 | 8850 | 197.25 | 48.25 | -47.06 | 17.06 | 43.04 | 40.89 | 45.23 | 44 | 53 | 66 | 77 | 37.25 | 88 | 95
12049 | 1753 | 272.3 | 49.7 | 81.1 | 95.1 | 70 | 55 | 190.7 | 95 | 221.6 | 198.6 | 43.1 | 11.4 | 30 | 0.032 | 104.1 | 30 | 15.614 | 416.1 | 205.2 | 200.5 | 98.5 | 43.3 | 0.65 |  |  | 99.2 | 751.5 | 0.99 | -8 | 47.06 | 98 | 28 | 1.003 | 173.73 | 198 | 8260 | 197.25 | 47.53 | -47 | 17.06 | 43.27 | 40.87 | 45.23 | 44 | 53 | 66 | 77 | 37.25 | 89 | 92
12050 | 1740 | 268.3 | 48.9 | 81.1 | 95.1 | 70 | 55 | 189.7 | 95 | 220.2 | 198.3 | 43.1 | 11.4 | 30 | 0.054 | 103.9 | 30 | 15.496 | 418.2 | 205.2 | 199.7 | 98.5 | 43.3 | 0.646 |  |  | 99.2 | 751.4 | 0.983 | -8 | 55.69 | 98 | 28 | 0.996 | 173.73 | 195 | 8770 | 197.25 | 48.16 | -47.06 | 16.81 | 43.23 | 40.83 | 45.23 | 44 | 53 | 66 | 77 | 37.25 | 88 | 95
12051 | 1742 | 266.4 | 48.9 | 81.1 | 95.1 | 70 | 54.9 | 189.3 | 94.9 | 219.9 | 198.2 | 43 | 11.4 | 30 | 0.073 | 103.8 | 30 | 15.284 | 419 | 205.2 | 199 | 98.5 | 43.3 | 0.642 |  |  | 99.2 | 751.4 | 0.996 | -8 | 60.78 | 98 | 28 | 1.002 | 173.33 | 194 | 8870 | 197.25 | 48.92 | -47 | 16.81 | 43.29 | 41.06 | 45.12 | 44 | 53 | 66 | 77 | 37.25 | 90 | 84
12052 | 1747 | 265.8 | 49.2 | 81.1 | 95.1 | 70 | 54.9 | 189.7 | 94.9 | 220.4 | 198.6 | 42.9 | 11.4 | 30 | 0.073 | 103.9 | 30 | 15.252 | 419.6 | 205.2 | 199.3 | 98.5 | 43.3 | 0.641 |  |  | 99.3 | 751.4 | 0.988 | -8 | 60 | 98 | 28 | 1 | 174.12 | 203 | 8430 | 200.16 | 49.5 | -46.88 | 16.94 | 43.32 | 40.97 | 44.92 | 44 | 53 | 66 | 77 | 37.25 | 87 | 80
12053 | 1751 | 268.2 | 49.1 | 81.1 | 95.1 | 70 | 54.9 | 190.5 | 95 | 221.3 | 198.9 | 42.9 | 11.4 | 30 | 0.064 | 103.9 | 30 | 15.297 | 418.3 | 205.2 | 199.8 | 98.5 | 43.3 | 0.643 |  |  | 99.3 | 751.5 | 0.99 | -8 | 51.37 | 97 | 28 | 1.002 | 174.51 | 203 | 8240 | 199.52 | 50.27 | -46.88 | 16.69 | 43.24 | 41.12 | 44.72 | 44 | 53 | 66 | 77 | 37.25 | 86 | 86
12054 | 1754 | 269.9 | 49.5 | 81.1 | 95.1 | 70 | 54.8 | 190.8 | 95 | 221.6 | 198.5 | 42.9 | 11.4 | 30 | 0.045 | 104 | 30 | 15.423 | 417.4 | 205.2 | 200.2 | 98.5 | 43.3 | 0.646 |  |  | 99.3 | 751.5 | 0.993 | -8 | 45.88 | 98 | 28 | 1.001 | 173.73 | 196 | 8750 | 201.45 | 48.05 | -46.88 | 16.69 | 43.35 | 41 | 44.72 | 44 | 53 | 66 | 77 | 37.25 | 88 | 94
12055 | 1754 | 270.3 | 49.5 | 81.1 | 95 | 70 | 54.8 | 190.6 | 95 | 221.4 | 198.3 | 42.9 | 11.4 | 30 | 0.036 | 104 | 30 | 15.538 | 417.2 | 205.2 | 200.4 | 98.5 | 43.3 | 0.646 |  |  | 99.3 | 751.6 | 0.985 | -8 | 43.53 | 98 | 28 | 0.994 | 173.73 | 196 | 9020 | 199.84 | 48.33 | -46.88 | 16.81 | 43.29 | 41.05 | 44.92 | 44 | 53 | 66 | 77 | 37.25 | 87 | 92
12056 | 1750 | 269.7 | 49.1 | 81.1 | 95 | 70 | 54.8 | 190.3 | 95 | 221 | 198.5 | 43 | 11.4 | 30 | 0.042 | 104 | 30 | 15.537 | 417.5 | 205.2 | 200.3 | 98.5 | 43.3 | 0.646 |  |  | 99.3 | 751.6 | 0.991 | -8 | 49.02 | 98 | 28 | 1.007 | 174.51 | 199 | 9480 | 196.93 | 48.24 | -46.88 | 16.81 | 43.33 | 41.02 | 45.12 | 44 | 53 | 66 | 77 | 37.25 | 86 | 92
12057 | 1747 | 268.8 | 49 | 81.1 | 95.1 | 70 | 54.8 | 190 | 95 | 220.6 | 198.4 | 43 | 11.4 | 30 | 0.049 | 104 | 30 | 15.509 | 417.5 | 205.2 | 200 | 98.5 | 43.3 | 0.645 |  |  | 99.3 | 751.7 | 0.997 | -8 | 50.59 | 98 | 28 | 0.998 | 174.12 | 195 | 8970 | 197.25 | 48.34 | -46.88 | 16.94 | 43.4 | 41.11 | 45.23 | 44 | 53 | 66 | 77 | 37.25 | 89 | 92
12058 | 1750 | 269 | 48.9 | 81.1 | 95.2 | 70 | 54.8 | 189.9 | 95 | 220.6 | 198.6 | 43 | 11.4 | 30 | 0.054 | 104 | 30 | 15.462 | 417.5 | 205.2 | 199.7 | 98.5 | 43.3 | 0.645 |  |  | 99.3 | 751.7 | 0.988 | -8 | 57.25 | 98 | 28 | 0.993 | 172.94 | 195 | 8870 | 200.16 | 48.25 | -47.06 | 16.94 | 43.35 | 41.09 | 45.12 | 44 | 53 | 66 | 77 | 37.25 | 88 | 84
12059 | 1748 | 267.7 | 49.2 | 81.1 | 95.1 | 70 | 54.8 | 189.8 | 95 | 220.3 | 198.8 | 43 | 11.4 | 30 | 0.062 | 104 | 30 | 15.502 | 417.5 | 205.2 | 199.7 | 98.5 | 43.3 | 0.644 |  |  | 99.2 | 751.8 | 0.985 | -8 | 58.43 | 98 | 28 | 1.009 | 174.9 | 194 | 8680 | 196.61 | 49.5 | -47 | 17 | 43.43 | 41 | 45.03 | 44 | 53 | 66 | 77 | 37.25 | 89 | 89
12060 | 1748 | 267.8 | 49.3 | 81.1 | 95.1 | 70 | 54.7 | 190 | 95 | 220.8 | 198.8 | 43 | 11.4 | 30 | 0.06 | 104 | 30 | 15.481 | 417.8 | 205.2 | 199.8 | 98.5 | 43.3 | 0.644 |  |  | 99.2 | 751.8 | 0.988 | -8 | 56.47 | 98 | 28 | 1.022 | 173.73 | 196 | 8920 | 198.86 | 48.35 | -46.88 | 16.81 | 43.31 | 41.07 | 44.83 | 44 | 53 | 66 | 77 | 37.65 | 93 | 87
12061 | 1749 | 267.4 | 49.1 | 81.1 | 95 | 70 | 54.7 | 190.3 | 95 | 221 | 198.9 | 43 | 11.4 | 30 | 0.058 | 104 | 30 | 15.461 | 418.7 | 205.2 | 199.9 | 98.5 | 43.3 | 0.645 |  |  | 99.2 | 751.9 | 0.99 | -8 | 56.08 | 98 | 28 | 1.004 | 174.51 | 203 | 8800 | 197.25 | 48.34 | -46.94 | 17 | 43.38 | 41.15 | 44.83 | 44 | 53 | 66 | 77 | 37.25 | 88 | 92
12062 | 1753 | 268.8 | 49.3 | 81.1 | 95.1 | 70 | 54.7 | 190.4 | 95 | 221.1 | 199 | 42.9 | 11.4 | 30 | 0.048 | 104 | 30 | 15.459 | 418.5 | 205.2 | 200.3 | 98.5 | 43.3 | 0.649 |  |  | 99.2 | 752 | 0.993 | -8 | 50.59 | 98 | 28 | 0.992 | 172.16 | 194 | 9630 | 200.16 | 48.32 | -47.12 | 17.19 | 43.2 | 41.12 | 44.83 | 44 | 53 | 66 | 77 | 37.65 | 87 | 91
12063 | 1760 | 271.4 | 50.6 | 81.1 | 95.1 | 70 | 54.8 | 190.7 | 95 | 221.7 | 198.5 | 43 | 11.4 | 30 | 0.034 | 104.1 | 30 | 15.477 | 418.6 | 205.2 | 200.6 | 98.5 | 43.3 | 0.651 |  |  | 99.3 | 752 | 0.99 | -8 | 44.31 | 98 | 28 | 1.01 | 174.51 | 196 | 9090 | 199.84 | 48.67 | -46.94 | 16.88 | 43.14 | 40.88 | 44.92 | 44 | 53 | 66 | 77 | 37.25 | 89 | 86
12064 | 1754 | 271.6 | 49.7 | 81.1 | 95.1 | 70 | 54.7 | 190.8 | 95 | 221.7 | 197.9 | 43 | 11.4 | 30 | 0.032 | 104.1 | 30 | 15.521 | 419.1 | 205.2 | 200.2 | 98.5 | 43.3 | 0.651 |  |  | 99.3 | 752 | 0.996 | -8 | 43.92 | 98 | 28 | 1.002 | 172.94 | 197 | 8600 | 196.61 | 48.68 | -46.94 | 16.94 | 43.3 | 41.1 | 45.03 | 44 | 53 | 66 | 77 | 37.25 | 86 | 88
12065 | 1750 | 270 | 49.5 | 81.1 | 95.1 | 70 | 54.7 | 190.3 | 95 | 221 | 198.3 | 43.1 | 11.4 | 30 | 0.049 | 104 | 30 | 15.425 | 419.7 | 205.2 | 199.8 | 98.5 | 43.4 | 0.648 |  |  | 99.3 | 751.9 | 0.993 | -8 | 56.47 | 97 | 28 | 1 | 174.12 | 195 | 8850 | 196.93 | 48.48 | -47 | 17 | 43.37 | 41.15 | 45.23 | 44 | 53 | 66 | 77 | 37.25 | 88 | 94
12066 | 1746 | 269.1 | 48.9 | 81.1 | 95.1 | 70 | 54.7 | 190 | 95 | 220.7 | 198.3 | 43.1 | 11.4 | 30 | 0.053 | 104 | 30 | 15.467 | 420.1 | 205.2 | 199.8 | 98.5 | 43.4 | 0.647 |  |  | 99.3 | 751.8 | 0.995 | -8 | 51.37 | 98 | 28 | 1 | 173.73 | 195 | 9430 | 197.25 | 48.51 | -47.06 | 17.19 | 43.05 | 40.9 | 45.12 | 44 | 53 | 66 | 77 | 37.25 | 90 | 90
12067 | 1754 | 270.2 | 50 | 81.1 | 95.1 | 70 | 54.7 | 190.1 | 95 | 220.9 | 198.5 | 43.1 | 11.4 | 30.1 | 0.052 | 104 | 30 | 15.53 | 419.7 | 205.2 | 199.9 | 98.5 | 43.4 | 0.648 |  |  | 99.3 | 751.7 | 0.99 | -8 | 50.98 | 98 | 28 | 1.009 | 173.73 | 200 | 8330 | 196.61 | 47.5 | -47 | 17.06 | 43.09 | 40.83 | 45.12 | 44 | 53 | 66 | 77 | 37.25 | 90 | 93
12068 | 1753 | 270.9 | 49.8 | 81.1 | 95.2 | 70 | 54.7 | 190.3 | 95 | 221.1 | 198.5 | 43 | 11.4 | 30.1 | 0.047 | 104.1 | 30 | 15.578 | 419.9 | 205.2 | 200.1 | 98.5 | 43.4 | 0.647 |  |  | 99.3 | 751.6 | 0.988 | -8 | 51.37 | 98 | 28 | 0.997 | 172.94 | 202 | 8990 | 199.52 | 48.7 | -47 | 17 | 43.29 | 40.87 | 45.03 | 44 | 53 | 66 | 77 | 37.25 | 92 | 88
12069 | 1747 | 270.6 | 48.9 | 81.1 | 95.2 | 70 | 54.7 | 190.3 | 95 | 221.1 | 198 | 43 | 11.4 | 30.1 | 0.044 | 104 | 30 | 15.518 | 419.7 | 205.2 | 199.8 | 98.5 | 43.4 | 0.647 |  |  | 99.3 | 751.5 | 0.99 | -8 | 48.63 | 97 | 28 | 0.99 | 173.33 | 198 | 8770 | 197.25 | 47.45 | -47.12 | 16.94 | 43.25 | 40.85 | 45.03 | 44 | 53 | 66 | 77 | 37.25 | 89 | 83
12070 | 1742 | 267.9 | 49.1 | 81.1 | 95.1 | 70 | 54.7 | 189.8 | 95 | 220.4 | 198.1 | 43 | 11.4 | 30.1 | 0.064 | 104 | 30 | 15.437 | 420.6 | 205.2 | 199.3 | 98.5 | 43.4 | 0.644 |  |  | 99.3 | 751.6 | 0.99 | -8 | 57.25 | 98 | 28 | 1.003 | 173.33 | 199 | 8800 | 198.23 | 48.61 | -46.88 | 16.81 | 43.24 | 40.95 | 45.12 | 44 | 53 | 66 | 77 | 37.25 | 86 | 88
12071 | 1736 | 265.5 | 47.3 | 81.1 | 95.2 | 70 | 54.7 | 189.4 | 95 | 219.9 | 198.1 | 43 | 11.4 | 30.1 | 0.078 | 103.9 | 30 | 15.273 | 420.9 | 205.2 | 198.9 | 98.5 | 43.4 | 0.64 |  |  | 99.3 | 751.6 | 0.995 | -8 | 59.61 | 98 | 28 | 1.008 | 173.33 | 193 | 7850 | 199.52 | 49.24 | -46.88 | 16.88 | 43.14 | 40.9 | 45.03 | 44 | 53 | 66 | 77 | 37.25 | 85 | 89
12072 | 1743 | 263.8 | 48.7 | 81.1 | 95.1 | 70 | 54.7 | 189.5 | 95 | 220 | 198.3 | 42.9 | 11.4 | 30.1 | 0.08 | 103.8 | 30 | 15.153 | 420.9 | 205.2 | 199 | 98.5 | 43.4 | 0.64 |  |  | 99.3 | 751.7 | 0.987 | -8 | 60.78 | 98 | 28 | 0.992 | 174.12 | 194 | 8160 | 196.61 | 49.09 | -46.94 | 16.81 | 43.24 | 41.01 | 44.83 | 44 | 53 | 66 | 77 | 37.65 | 88 | 91
12073 | 1748 | 265.9 | 48.9 | 81.1 | 95.1 | 70 | 54.7 | 190.1 | 95 | 220.8 | 199.2 | 42.9 | 11.4 | 30.1 | 0.068 | 103.9 | 30 | 15.28 | 420.2 | 205.2 | 200 | 98.5 | 43.4 | 0.645 |  |  | 99.3 | 751.9 | 0.986 | -8 | 56.86 | 98 | 28 | 1.002 | 174.9 | 204 | 8530 | 196.93 | 49.6 | -46.88 | 16.75 | 43.23 | 40.89 | 44.72 | 44 | 53 | 66 | 77 | 37.25 | 90 | 95
12074 | 1755 | 267.2 | 49.9 | 81.1 | 95.1 | 70 | 54.7 | 190.3 | 95 | 221.2 | 199.6 | 42.8 | 11.4 | 30.1 | 0.055 | 104 | 30 | 15.432 | 419.1 | 205.2 | 200.7 | 98.5 | 43.4 | 0.649 |  |  | 99.3 | 752.1 | 0.986 | -8 | 52.55 | 98 | 28 | 1.008 | 174.12 | 196 | 8020 | 198.54 | 48.22 | -46.88 | 16.94 | 43.25 | 40.92 | 44.72 | 44 | 53 | 66 | 77 | 37.65 | 89 | 90
12075 | 1759 | 270.2 | 50 | 81.1 | 95.1 | 70 | 54.7 | 190.7 | 95 | 221.7 | 198.8 | 42.9 | 11.4 | 30.1 | 0.034 | 104.1 | 30 | 15.59 | 418.3 | 205.2 | 201 | 98.5 | 43.4 | 0.65 |  |  | 99.3 | 752.1 | 0.995 | -8 | 42.75 | 98 | 28 | 1.001 | 174.9 | 197 | 8730 | 200.47 | 48.67 | -47 | 16.81 | 43.23 | 40.84 | 44.83 | 44 | 53 | 66 | 77 | 37.25 | 88 | 87
12076 | 1760 | 271.9 | 50.2 | 81.1 | 95 | 70 | 54.7 | 191 | 95 | 222.1 | 198.5 | 43 | 11.4 | 30.1 | 0.027 | 104.1 | 30 | 15.591 | 417 | 205.2 | 200.9 | 98.5 | 43.4 | 0.652 |  |  | 99.3 | 752.1 | 0.994 | -8 | 43.53 | 97 | 28 | 0.993 | 174.12 | 199 | 9160 | 200.16 | 48.24 | -46.88 | 17.06 | 43.29 | 41.04 | 45.23 | 44 | 53 | 66 | 77 | 37.25 | 91 | 91
12077 | 1754 | 272.6 | 49.3 | 81.1 | 95.1 | 70 | 54.7 | 191.1 | 95 | 222.1 | 198.2 | 43.1 | 11.4 | 30.1 | 0.025 | 104.1 | 30 | 15.599 | 416.4 | 205.2 | 200.5 | 98.5 | 43.4 | 0.65 |  |  | 99.2 | 752 | 0.991 | -8 | 44.31 | 97 | 28 | 0.994 | 173.33 | 197 | 8330 | 201.45 | 48.71 | -46.88 | 16.94 | 43.06 | 40.99 | 45.33 | 44 | 53 | 66 | 77 | 37.25 | 89 | 99
12078 | 1746 | 270.7 | 48.9 | 81.1 | 95 | 70 | 54.7 | 190.5 | 95 | 221.3 | 198.4 | 43.1 | 11.4 | 30.1 | 0.044 | 104 | 30 | 15.551 | 416.7 | 205.2 | 199.9 | 98.5 | 43.4 | 0.646 |  |  | 99.3 | 751.9 | 0.991 | -8 | 54.51 | 97 | 28 | 1.009 | 173.73 | 194 | 8160 | 198.86 | 48.32 | -47 | 16.94 | 43.31 | 41.02 | 45.44 | 44 | 53 | 66 | 77 | 37.25 | 90 | 94
12079 | 1738 | 267.4 | 48.2 | 81.1 | 95.1 | 70 | 54.7 | 189.9 | 95 | 220.5 | 198.4 | 43.1 | 11.4 | 30.1 | 0.069 | 103.9 | 30 | 15.503 | 417.8 | 205.2 | 199.3 | 98.5 | 43.4 | 0.643 |  |  | 99.3 | 751.8 | 0.99 | -8 | 58.43 | 97 | 28 | 0.994 | 173.73 | 203 | 7680 | 197.59 | 48.36 | -46.81 | 16.81 | 43.37 | 40.97 | 45.33 | 44 | 53 | 66 | 77 | 37.25 | 87 | 93
12080 | 1737 | 265 | 47.9 | 81.1 | 95.1 | 70 | 54.7 | 189.4 | 95 | 219.8 | 198.4 | 43 | 11.4 | 30.1 | 0.076 | 103.9 | 30 | 15.352 | 418.3 | 205.2 | 199.1 | 98.5 | 43.4 | 0.64 |  |  | 99.2 | 751.8 | 0.994 | -8 | 60 | 98 | 28 | 1.001 | 174.12 | 200 | 7970 | 197.27 | 49.2 | -47.06 | 16.88 | 43.24 | 41.11 | 45.03 | 44 | 53 | 66 | 77 | 37.25 | 89 | 86
12081 | 1749 | 265.9 | 49.4 | 81.1 | 95.2 | 70 | 54.7 | 189.5 | 95 | 220.2 | 198.8 | 43 | 11.4 | 30.1 | 0.07 | 103.9 | 30 | 15.315 | 418.1 | 205.2 | 199.5 | 98.5 | 43.4 | 0.644 |  |  | 99.2 | 752 | 0.99 | -8 | 56.08 | 98 | 28 | 0.993 | 170.98 | 204 | 9410 | 196.61 | 49.15 | -47 | 16.94 | 43.33 | 40.9 | 44.83 | 44 | 53 | 66 | 77 | 37.25 | 90 | 82
12082 | 1753 | 268.3 | 49.4 | 81.1 | 95.1 | 70 | 54.7 | 190.1 | 95 | 220.9 | 198.8 | 42.9 | 11.4 | 30.1 | 0.045 | 104 | 30 | 15.408 | 417.7 | 205.2 | 200.6 | 98.5 | 43.4 | 0.647 |  |  | 99.2 | 752 | 0.994 | -8 | 45.49 | 98 | 28 | 1.011 | 175.29 | 198 | 8210 | 198.54 | 49.55 | -47 | 17 | 43.21 | 40.95 | 44.83 | 44 | 53 | 66 | 77 | 37.25 | 90 | 95
12083 | 1757 | 270.1 | 50.1 | 81.1 | 95.1 | 70 | 54.7 | 190.4 | 95 | 221.4 | 198.5 | 43 | 11.4 | 30.1 | 0.031 | 104 | 30 | 15.477 | 416.9 | 205.2 | 200.8 | 98.5 | 43.4 | 0.65 |  |  | 99.3 | 752 | 0.989 | -8 | 44.71 | 98 | 28 | 1.002 | 173.73 | 198 | 9090 | 199.18 | 48.76 | -47 | 17.19 | 43.3 | 40.95 | 44.92 | 44 | 53 | 66 | 77 | 37.25 | 92 | 91
12084 | 1759 | 271.8 | 50.1 | 81.1 | 95 | 70 | 54.7 | 190.7 | 95 | 221.7 | 198.4 | 43 | 11.4 | 30.1 | 0.023 | 104.1 | 30 | 15.522 | 416.1 | 205.2 | 201 | 98.5 | 43.4 | 0.652 |  |  | 99.3 | 752 | 0.993 | -8 | 42.75 | 98 | 28 | 0.998 | 173.73 | 198 | 8510 | 198.54 | 48.41 | -47.19 | 17.06 | 42.85 | 40.82 | 45.23 | 44 | 53 | 66 | 77 | 37.25 | 88 | 96
12085 | 1758 | 273.1 | 50.3 | 81.1 | 95.1 | 70 | 54.7 | 190.9 | 95 | 221.9 | 198.3 | 43.1 | 11.4 | 30 | 0.021 | 104.1 | 30 | 15.598 | 415.1 | 205.2 | 200.8 | 98.5 | 43.4 | 0.652 |  |  | 99.3 | 751.8 | 0.988 | -8 | 45.1 | 98 | 28 | 1.019 | 173.33 | 200 | 9700 | 201.45 | 48.1 | -47 | 17.06 | 43.25 | 40.86 | 45.44 | 44 | 53 | 66 | 77 | 37.25 | 92 | 93
12086 | 1748 | 271.1 | 49.8 | 81.1 | 95.1 | 70 | 54.7 | 190.4 | 95 | 221.2 | 198.1 | 43.1 | 11.4 | 30.1 | 0.028 | 104.1 | 30 | 15.641 | 416.5 | 205.2 | 200.5 | 98.5 | 43.4 | 0.65 |  |  | 99.3 | 751.6 | 0.986 | -8 | 43.92 | 98 | 28 | 1.004 | 172.94 | 198 | 9020 | 198.23 | 48.55 | -47.12 | 17 | 43.1 | 40.92 | 45.44 | 44 | 53 | 66 | 77 | 37.25 | 86 | 88
12087 | 1743 | 270 | 48.8 | 81.1 | 95.1 | 70 | 54.7 | 190.2 | 95 | 221 | 198.5 | 43.1 | 11.4 | 30.1 | 0.04 | 104 | 30 | 15.57 | 417.2 | 205.2 | 200.2 | 98.5 | 43.4 | 0.649 |  |  | 99.3 | 751.6 | 0.995 | -8 | 52.16 | 97 | 28 | 0.993 | 172.94 | 203 | 9120 | 197.25 | 48.19 | -47.19 | 17.25 | 42.97 | 40.84 | 45.44 | 44 | 53 | 66 | 77 | 37.25 | 91 | 91
12088 | 1747 | 269 | 49.2 | 81.1 | 95.1 | 70 | 54.7 | 189.7 | 95 | 220.5 | 198.7 | 43.1 | 11.4 | 30.1 | 0.057 | 104 | 30 | 15.448 | 418.1 | 205.2 | 199.8 | 98.5 | 43.4 | 0.647 |  |  | 99.3 | 751.6 | 0.992 | -8 | 59.61 | 98 | 28 | 0.994 | 173.73 | 195 | 8900 | 199.84 | 48.62 | -46.94 | 17 | 43.32 | 40.8 | 45.23 | 44 | 53 | 66 | 77 | 37.25 | 91 | 91
12089 | 1743 | 266.7 | 48.9 | 81.1 | 95.1 | 70 | 54.7 | 189.1 | 95 | 219.6 | 198.6 | 43 | 11.4 | 30.1 | 0.072 | 103.9 | 30 | 15.417 | 419.2 | 205.2 | 199.4 | 98.5 | 43.4 | 0.644 |  |  | 99.2 | 751.7 | 0.987 | -8 | 59.61 | 97 | 28 | 0.995 | 174.12 | 203 | 8190 | 197.91 | 48.14 | -46.94 | 16.75 | 42.99 | 40.91 | 45.03 | 44 | 53 | 66 | 77 | 37.65 | 89 | 88
12090 | 1748 | 267.3 | 49.1 | 81.1 | 95.1 | 70 | 54.7 | 189.4 | 95 | 219.9 | 198.7 | 42.9 | 11.4 | 30.1 | 0.072 | 103.9 | 30 | 15.329 | 419.4 | 205.2 | 199.5 | 98.5 | 43.4 | 0.645 |  |  | 99.2 | 751.7 | 0.987 | -8 | 60.78 | 97 | 28 | 0.994 | 174.12 | 201 | 8990 | 197.91 | 49.22 | -46.94 | 16.81 | 43.24 | 40.98 | 44.83 | 44 | 53 | 66 | 77 | 37.25 | 89 | 94
12091 | 1749 | 267.3 | 49.6 | 81.1 | 95.1 | 70 | 54.7 | 189.5 | 95 | 220.1 | 198.9 | 42.8 | 11.4 | 30.1 | 0.065 | 103.9 | 30 | 15.362 | 419.4 | 205.2 | 199.9 | 98.5 | 43.4 | 0.646 |  |  | 99.2 | 751.8 | 0.991 | -8 | 54.51 | 98 | 28 | 1.006 | 174.12 | 201 | 9140 | 196.61 | 48.9 | -47 | 17.06 | 43.15 | 40.84 | 44.72 | 44 | 53 | 66 | 77 | 37.25 | 87 | 89
12092 | 1757 | 270.3 | 49.8 | 81.1 | 95.1 | 70 | 54.7 | 190.2 | 95 | 221.1 | 198.4 | 42.9 | 11.4 | 30.1 | 0.041 | 104 | 30 | 15.453 | 418.5 | 205.2 | 200.5 | 98.5 | 43.4 | 0.647 |  |  | 99.2 | 751.8 | 0.986 | -8 | 41.96 | 98 | 28 | 0.994 | 173.73 | 198 | 8900 | 200.16 | 48.77 | -47.06 | 17.12 | 43.12 | 40.94 | 44.72 | 44 | 53 | 66 | 77 | 37.25 | 91 | 85
12093 | 1747 | 269.4 | 48.9 | 81.1 | 95.1 | 70 | 54.7 | 190.3 | 95 | 221.1 | 198.1 | 42.9 | 11.4 | 30 | 0.037 | 104 | 30 | 15.494 | 418.9 | 205.2 | 200.4 | 98.5 | 43.4 | 0.647 |  |  | 99.3 | 751.7 | 0.99 | -8 | 44.31 | 98 | 28 | 0.988 | 173.73 | 197 | 8090 | 201.77 | 48.77 | -47.12 | 16.88 | 43.08 | 40.87 | 44.72 | 44 | 53 | 66 | 77 | 37.25 | 94 | 85
12094 | 1749 | 268.3 | 49.4 | 81.1 | 95.1 | 70 | 54.7 | 189.9 | 95 | 220.6 | 198.2 | 43 | 11.4 | 30 | 0.047 | 104 | 30 | 15.433 | 418.1 | 205.2 | 199.9 | 98.5 | 43.4 | 0.645 |  |  | 99.2 | 751.8 | 0.989 | -8 | 49.02 | 98 | 28 | 1.003 | 172.94 | 202 | 9460 | 196.61 | 49.6 | -46.88 | 16.88 | 43.23 | 40.82 | 45.12 | 44 | 53 | 66 | 77 | 37.25 | 91 | 87
12095 | 1751 | 269.7 | 49.4 | 81.1 | 95.1 | 70 | 54.7 | 190.1 | 95 | 221 | 198.7 | 43 | 11.4 | 30 | 0.058 | 104 | 30 | 15.443 | 417.4 | 205.2 | 199.7 | 98.5 | 43.4 | 0.645 |  |  | 99.2 | 751.7 | 0.986 | -8 | 57.25 | 98 | 28 | 0.99 | 174.9 | 194 | 8070 | 200.16 | 49.37 | -46.88 | 16.62 | 43.24 | 40.98 | 45.12 | 44 | 53 | 66 | 77 | 37.25 | 91 | 91
12096 | 1747 | 268.2 | 48.9 | 81.1 | 95.1 | 70 | 54.7 | 190 | 95 | 220.8 | 198.7 | 43 | 11.4 | 30 | 0.066 | 103.9 | 30 | 15.391 | 418.2 | 205.2 | 199.5 | 98.5 | 43.4 | 0.642 |  |  | 99.2 | 751.6 | 0.989 | -8 | 59.61 | 98 | 28 | 1.005 | 174.12 | 200 | 8600 | 197.59 | 48.96 | -46.69 | 16.69 | 43.36 | 41.14 | 45.03 | 44 | 53 | 66 | 77 | 37.25 | 91 | 96
12097 | 1745 | 267.4 | 48.8 | 81.1 | 95 | 70 | 54.7 | 190 | 95 | 220.7 | 199 | 43 | 11.5 | 30 | 0.067 | 103.9 | 30 | 15.372 | 418 | 205.2 | 199.8 | 98.5 | 43.4 | 0.643 |  |  | 99.2 | 751.5 | 0.987 | -8 | 58.04 | 98 | 28 | 0.997 | 174.12 | 196 | 8630 | 196.93 | 50.29 | -46.94 | 16.81 | 43.38 | 41.22 | 44.92 | 44 | 53 | 66 | 77 | 37.25 | 92 | 87
12098 | 1746 | 267.3 | 49.1 | 81.1 | 95 | 70 | 54.7 | 189.7 | 95 | 220.4 | 199.2 | 42.9 | 11.4 | 30 | 0.06 | 104 | 30 | 15.438 | 417.6 | 205.2 | 200.2 | 98.5 | 43.4 | 0.643 |  |  | 99.2 | 751.5 | 0.99 | -8 | 58.82 | 98 | 28 | 1.021 | 174.9 | 201 | 8770 | 197.25 | 50.3 | -47 | 17.19 | 43.46 | 41.22 | 44.92 | 44 | 53 | 66 | 77 | 37.65 | 90 | 90
12099 | 1756 | 269.9 | 49.6 | 81.1 | 95 | 70 | 54.7 | 190 | 95 | 221 | 199.4 | 42.9 | 11.4 | 30 | 0.047 | 104.1 | 30 | 15.52 | 416.8 | 205.2 | 200.8 | 98.5 | 43.4 | 0.647 |  |  | 99.3 | 751.5 | 0.991 | -8 | 43.53 | 98 | 28 | 0.995 | 174.51 | 197 | 8650 | 198.86 | 49.36 | -47 | 17.06 | 43.44 | 40.95 | 44.92 | 44 | 53 | 66 | 77 | 37.25 | 91 | 93
12100 | 1749 | 269.9 | 48.2 | 81.1 | 95 | 70 | 54.7 | 190.3 | 95 | 221 | 198.7 | 43 | 11.5 | 30 | 0.034 | 104 | 30 | 15.585 | 417 | 205.2 | 200.8 | 98.5 | 43.4 | 0.647 |  |  | 99.3 | 751.5 | 0.992 | -8 | 44.71 | 98 | 28 | 0.993 | 173.73 | 198 | 8800 | 200.16 | 49.59 | -47.12 | 17 | 43.22 | 40.98 | 45.03 | 44 | 53 | 66 | 77 | 37.25 | 91 | 93
12101 | 1746 | 267.9 | 48.8 | 81.1 | 95 | 70 | 54.8 | 189.7 | 95 | 220.3 | 199.1 | 43 | 11.5 | 30 | 0.05 | 104 | 30 | 15.448 | 416.9 | 205.2 | 200.5 | 98.5 | 43.4 | 0.644 |  |  | 99.2 | 751.5 | 0.988 | -8 | 55.29 | 98 | 28 | 0.998 | 171.76 | 196 | 8290 | 201.77 | 49.47 | -47 | 17.12 | 43.31 | 40.87 | 45.23 | 44 | 53 | 66 | 77 | 37.25 | 91 | 89
12102 | 1755 | 268.7 | 49.9 | 81.1 | 95.1 | 70 | 54.8 | 189.7 | 95 | 220.5 | 199.5 | 43.1 | 11.5 | 30 | 0.056 | 104 | 30 | 15.432 | 417.1 | 205.2 | 200.5 | 98.5 | 43.4 | 0.645 |  |  | 99.3 | 751.6 | 0.991 | -8 | 59.22 | 98 | 28 | 0.992 | 174.9 | 204 | 7800 | 200.16 | 50.04 | -47 | 17.06 | 43.2 | 40.92 | 45.23 | 44 | 53 | 66 | 77 | 37.25 | 88 | 88
12103 | 1755 | 270.7 | 49.8 | 81.1 | 95.1 | 70 | 54.8 | 190.4 | 95 | 221.3 | 199.3 | 43 | 11.5 | 30 | 0.038 | 104.1 | 30 | 15.477 | 417.3 | 205.2 | 201.1 | 98.5 | 43.4 | 0.647 |  |  | 99.2 | 751.7 | 0.988 | -8 | 42.75 | 97 | 28 | 1.015 | 174.12 | 198 | 8990 | 200.79 | 49.34 | -47.06 | 16.88 | 43.18 | 40.99 | 45.03 | 44 | 53 | 66 | 77 | 37.25 | 88 | 82
12104 | 1749 | 268.9 | 49.3 | 81.1 | 95.1 | 70 | 54.8 | 189.9 | 95 | 220.7 | 198.8 | 43 | 11.4 | 30 | 0.038 | 104 | 30 | 15.477 | 417.6 | 205.2 | 200.8 | 98.5 | 43.4 | 0.646 |  |  | 99.2 | 751.8 | 0.99 | -8 | 45.49 | 98 | 28 | 1.012 | 173.73 | 197 | 8600 | 197.25 | 49.31 | -47 | 16.88 | 43.16 | 40.97 | 45.12 | 44 | 53 | 66 | 77 | 37.25 | 91 | 85
12105 | 1760 | 271.5 | 50.3 | 81.1 | 95 | 70 | 54.8 | 190.3 | 95 | 221.3 | 198.9 | 43.1 | 11.5 | 30 | 0.035 | 104.1 | 30 | 15.522 | 416.9 | 205.2 | 200.9 | 98.5 | 43.4 | 0.647 |  |  | 99.2 | 751.9 | 0.986 | -8 | 49.8 | 98 | 28 | 0.997 | 175.29 | 198 | 9310 | 197.25 | 48.87 | -46.94 | 17.19 | 43.32 | 40.91 | 45.23 | 44 | 53 | 66 | 77 | 37.25 | 90 | 91
12106 | 1748 | 271.5 | 49.1 | 81.1 | 95 | 70 | 54.8 | 190.6 | 95 | 221.5 | 198.4 | 43.1 | 11.5 | 30 | 0.032 | 104 | 30 | 15.589 | 417.4 | 205.2 | 200.7 | 98.5 | 43.4 | 0.646 |  |  | 99.2 | 751.9 | 0.985 | -8 | 41.18 | 97 | 28 | 0.992 | 173.73 | 197 | 8260 | 201.45 | 48.28 | -47.06 | 17 | 42.79 | 40.93 | 45.23 | 44 | 53 | 66 | 77 | 37.25 | 95 | 92
12107 | 1747 | 268.9 | 49.2 | 81.1 | 95 | 70 | 54.8 | 189.8 | 95 | 220.5 | 198.5 | 43.1 | 11.5 | 30 | 0.055 | 104 | 30 | 15.504 | 418.5 | 205.2 | 200 | 98.5 | 43.4 | 0.645 |  |  | 99.2 | 751.8 | 0.991 | -8 | 59.22 | 97 | 28 | 1.002 | 174.12 | 203 | 8260 | 198.23 | 48.18 | -47 | 16.94 | 43.29 | 40.91 | 45.23 | 44 | 53 | 66 | 77 | 37.25 | 93 | 92
12108 | 1741 | 267.2 | 48.7 | 81.1 | 95 | 70 | 54.8 | 189.5 | 95 | 220 | 198.9 | 43 | 11.5 | 30 | 0.068 | 103.9 | 30 | 15.466 | 418 | 205.2 | 199.8 | 98.5 | 43.4 | 0.643 |  |  | 99.2 | 751.7 | 0.996 | -8 | 58.82 | 98 | 28 | 1.009 | 174.51 | 201 | 8770 | 196.93 | 48.88 | -46.81 | 16.94 | 43.29 | 40.94 | 45.12 | 44 | 53 | 66 | 77 | 37.25 | 90 | 89
12109 | 1750 | 267.7 | 49.4 | 81.1 | 95.1 | 70 | 54.8 | 189.6 | 95 | 220.4 | 199.1 | 43 | 11.5 | 30 | 0.066 | 103.9 | 30 | 15.408 | 417.8 | 205.2 | 199.9 | 98.5 | 43.4 | 0.644 |  |  | 99.3 | 751.8 | 0.991 | -8 | 59.61 | 98 | 28 | 1.002 | 174.12 | 195 | 9190 | 198.54 | 49.38 | -47.06 | 16.88 | 43.22 | 40.9 | 44.92 | 44 | 53 | 66 | 77 | 37.25 | 93 | 87
12110 | 1753 | 268.8 | 50.1 | 81.1 | 95.1 | 70 | 54.8 | 190 | 95 | 220.8 | 199.2 | 42.9 | 11.5 | 30 | 0.056 | 104 | 30 | 15.45 | 417.9 | 205.2 | 200.3 | 98.5 | 43.4 | 0.645 |  |  | 99.3 | 751.8 | 0.99 | -8 | 57.65 | 97 | 28 | 1.007 | 174.9 | 202 | 9070 | 199.52 | 50.12 | -46.94 | 17 | 43.26 | 40.88 | 44.83 | 44 | 53 | 66 | 77 | 37.25 | 89 | 88
12111 | 1760 | 272 | 50.3 | 81.1 | 95.1 | 70 | 54.8 | 190.6 | 95 | 221.6 | 198.4 | 42.9 | 11.5 | 30 | 0.033 | 104 | 30 | 15.522 | 416.8 | 205.2 | 200.6 | 98.5 | 43.4 | 0.646 |  |  | 99.3 | 751.8 | 0.988 | -8 | 43.53 | 97 | 28 | 0.99 | 173.73 | 197 | 8770 | 198.54 | 48.17 | -47.06 | 17 | 42.92 | 40.94 | 44.92 | 44 | 53 | 66 | 77 | 37.25 | 90 | 91
12112 | 1748 | 270.3 | 49.4 | 81.1 | 95.1 | 70 | 54.8 | 190.4 | 95 | 221.2 | 198.2 | 43 | 11.5 | 30 | 0.037 | 104 | 30 | 15.542 | 417.7 | 205.2 | 200.3 | 98.5 | 43.4 | 0.646 |  |  | 99.3 | 751.7 | 0.994 | -8 | 44.71 | 97 | 28 | 0.994 | 174.12 | 197 | 8140 | 196.93 | 48.18 | -46.94 | 16.81 | 43.29 | 41.11 | 45.12 | 44 | 53 | 66 | 77 | 37.25 | 89 | 90
12113 | 1749 | 269.3 | 49.4 | 81.1 | 95 | 70 | 54.8 | 190.1 | 95 | 220.9 | 198.5 | 43 | 11.4 | 30 | 0.055 | 103.9 | 30 | 15.401 | 418.1 | 205.2 | 199.9 | 98.5 | 43.4 | 0.643 |  |  | 99.3 | 751.6 | 0.99 | -8 | 55.29 | 98 | 28 | 1.006 | 173.73 | 200 | 8970 | 198.23 | 48.36 | -46.88 | 16.94 | 43.07 | 40.98 | 45.23 | 44 | 53 | 66 | 77 | 37.25 | 88 | 89
12114 | 1747 | 268.9 | 49.2 | 81.1 | 95 | 70 | 54.8 | 190.3 | 95 | 221.1 | 198.7 | 43 | 11.4 | 30 | 0.063 | 103.9 | 29.9 | 15.389 | 418.4 | 205.2 | 199.6 | 98.5 | 43.4 | 0.643 |  |  | 99.3 | 751.5 | 0.992 | -8 | 56.86 | 98 | 28 | 0.994 | 174.12 | 194 | 8800 | 198.54 | 49.58 | -47 | 17.12 | 43.32 | 40.97 | 45.23 | 44 | 53 | 66 | 77 | 37.25 | 88 | 84
12115 | 1748 | 269.3 | 49.3 | 81.1 | 95 | 70 | 54.9 | 190.4 | 95 | 221.3 | 198.8 | 43 | 11.4 | 30 | 0.063 | 103.9 | 30 | 15.383 | 418.1 | 205.2 | 199.7 | 98.5 | 43.4 | 0.643 |  |  | 99.2 | 751.4 | 0.994 | -8 | 59.22 | 98 | 28 | 1.009 | 174.12 | 200 | 8330 | 198.23 | 49.55 | -46.94 | 16.94 | 43.3 | 40.95 | 45.03 | 44 | 53 | 66 | 77 | 37.25 | 89 | 84
12116 | 1743 | 267.1 | 48.7 | 81.1 | 95 | 70 | 54.9 | 190 | 95 | 220.8 | 199 | 42.9 | 11.5 | 30 | 0.07 | 103.9 | 29.9 | 15.406 | 418.9 | 205.2 | 199.7 | 98.5 | 43.4 | 0.641 |  |  | 99.3 | 751.3 | 0.993 | -8 | 57.25 | 97 | 28 | 0.991 | 174.51 | 204 | 8410 | 196.61 | 49.11 | -46.88 | 16.81 | 43.36 | 41.06 | 44.92 | 44 | 53 | 66 | 77 | 37.25 | 92 | 93
12117 | 1751 | 267.7 | 49.7 | 81.1 | 95 | 70 | 54.9 | 190 | 95 | 220.9 | 198.9 | 42.9 | 11.5 | 30 | 0.07 | 103.9 | 29.9 | 15.376 | 418.8 | 205.2 | 199.5 | 98.5 | 43.4 | 0.641 |  |  | 99.2 | 751.3 | 0.985 | -8 | 60 | 98 | 28 | 1.011 | 173.73 | 195 | 8650 | 196.93 | 49.18 | -46.88 | 16.88 | 43.41 | 41.04 | 44.83 | 44 | 53 | 66 | 77 | 37.25 | 90 | 88
12118 | 1749 | 268.9 | 48.8 | 81.1 | 95.1 | 70 | 54.9 | 190.1 | 95 | 220.9 | 199.1 | 42.9 | 11.5 | 30 | 0.057 | 104 | 30 | 15.456 | 417.8 | 205.2 | 200.1 | 98.5 | 43.3 | 0.644 |  |  | 99.2 | 751.3 | 0.997 | -8 | 45.1 | 97 | 28 | 1.006 | 174.9 | 201 | 8950 | 199.52 | 50.18 | -47 | 17.06 | 43.26 | 41.09 | 44.83 | 44 | 53 | 66 | 77 | 37.25 | 89 | 89
12119 | 1755 | 270.1 | 49.5 | 81.1 | 95 | 70 | 54.9 | 190.1 | 95 | 221.1 | 199 | 42.9 | 11.5 | 30 | 0.045 | 104 | 30 | 15.486 | 417.2 | 205.2 | 200.6 | 98.5 | 43.3 | 0.646 |  |  | 99.2 | 751.3 | 0.993 | -8 | 45.88 | 98 | 28 | 0.989 | 174.51 | 196 | 8090 | 200.47 | 49.08 | -46.94 | 17.06 | 43.19 | 40.91 | 44.92 | 44 | 53 | 66 | 77 | 37.25 | 90 | 92
12120 | 1756 | 270.2 | 50 | 81.1 | 95 | 70 | 54.9 | 190.1 | 95 | 221.1 | 198.4 | 43 | 11.5 | 30 | 0.037 | 104 | 30 | 15.524 | 417.5 | 205.2 | 200.6 | 98.5 | 43.3 | 0.645 |  |  | 99.2 | 751.3 | 0.993 | -8 | 44.71 | 97 | 28 | 0.994 | 173.73 | 200 | 8870 | 197.25 | 49.6 | -47 | 16.81 | 43.31 | 40.89 | 45.03 | 44 | 53 | 66 | 77 | 37.25 | 92 | 88
12121 | 1760 | 272.7 | 50.3 | 81.1 | 95 | 70 | 55 | 190.6 | 95 | 221.7 | 198.4 | 43.1 | 11.5 | 30 | 0.03 | 104.1 | 30 | 15.541 | 416.5 | 205.2 | 200.7 | 98.5 | 43.3 | 0.647 |  |  | 99.3 | 751.3 | 0.99 | -8 | 50.2 | 98 | 28 | 0.998 | 174.51 | 198 | 8750 | 199.84 | 48.12 | -46.94 | 16.81 | 43.33 | 40.94 | 45.33 | 44 | 53 | 66 | 77 | 37.25 | 91 | 87
12122 | 1754 | 272.1 | 50.2 | 81.1 | 95 | 70 | 55 | 190.5 | 95 | 221.5 | 198.3 | 43.2 | 11.5 | 30 | 0.033 | 104.1 | 30 | 15.525 | 417.1 | 205.2 | 200.5 | 98.5 | 43.3 | 0.646 |  |  | 99.2 | 751.2 | 0.995 | -8 | 49.02 | 98 | 28 | 0.989 | 173.33 | 195 | 8950 | 201.45 | 49.23 | -46.94 | 17 | 43.15 | 40.93 | 45.33 | 44 | 53 | 66 | 77 | 37.25 | 88 | 93
12123 | 1747 | 270.2 | 49.3 | 81.1 | 95 | 70 | 55 | 190 | 95 | 220.7 | 198.6 | 43.2 | 11.5 | 30 | 0.048 | 104 | 30 | 15.485 | 416.8 | 205.2 | 200.1 | 98.5 | 43.3 | 0.645 |  |  | 99.2 | 751.1 | 0.985 | -8 | 55.29 | 97 | 28 | 0.998 | 173.73 | 201 | 8550 | 196.93 | 48.06 | -47.06 | 17.12 | 43.27 | 40.76 | 45.33 | 44 | 53 | 66 | 77 | 37.25 | 86 | 92
12124 | 1741 | 267.5 | 49 | 81.1 | 95 | 70 | 55 | 189.5 | 95 | 220.1 | 198.9 | 43.1 | 11.5 | 30 | 0.064 | 104 | 30 | 15.429 | 417 | 205.2 | 200 | 98.5 | 43.3 | 0.644 |  |  | 99.2 | 751.1 | 0.994 | -8 | 59.22 | 97 | 28 | 0.994 | 174.51 | 195 | 8260 | 196.61 | 49.55 | -47 | 17.06 | 43.19 | 40.87 | 45.23 | 44 | 53 | 66 | 77 | 37.25 | 89 | 86
12125 | 1744 | 266.6 | 48.8 | 81.1 | 94.9 | 70 | 55 | 189.6 | 95 | 220.3 | 199 | 43 | 11.5 | 30 | 0.071 | 103.9 | 30 | 15.389 | 417.9 | 205.2 | 199.7 | 98.5 | 43.3 | 0.643 |  |  | 99.2 | 751.3 | 0.987 | -8 | 60 | 97 | 28 | 0.999 | 174.51 | 194 | 8650 | 196.93 | 49.54 | -46.94 | 16.69 | 43.08 | 40.81 | 45.03 | 44 | 53 | 66 | 77 | 37.25 | 88 | 82
12126 | 1749 | 267.1 | 49.2 | 81.1 | 95 | 70 | 55.1 | 190 | 95 | 220.7 | 199.2 | 42.9 | 11.5 | 30 | 0.065 | 103.9 | 30 | 15.336 | 418.9 | 205.2 | 199.9 | 98.5 | 43.3 | 0.644 |  |  | 99.3 | 751.4 | 0.988 | -8 | 59.22 | 97 | 28 | 0.995 | 174.9 | 203 | 9460 | 196.93 | 49.04 | -46.94 | 16.88 | 43.25 | 40.98 | 44.83 | 44 | 53 | 66 | 77 | 37.25 | 88 | 83
12127 | 1753 | 268.8 | 49.7 | 81.1 | 94.9 | 70 | 55.1 | 190.1 | 95 | 220.9 | 199.2 | 42.9 | 11.5 | 30 | 0.049 | 104 | 30 | 15.441 | 420.6 | 205.2 | 200.4 | 98.5 | 43.3 | 0.645 |  |  | 99.3 | 751.6 | 0.994 | -8 | 49.02 | 97 | 28 | 1.008 | 173.73 | 195 | 9360 | 199.18 | 48.25 | -47 | 17 | 43.04 | 40.91 | 44.83 | 44 | 53 | 66 | 77 | 37.25 | 86 | 88
12128 | 1749 | 269.1 | 49.4 | 81.1 | 95 | 70 | 55.1 | 190.2 | 95 | 220.9 | 198.5 | 42.9 | 11.5 | 30 | 0.038 | 104 | 30 | 15.576 | 421.2 | 205.2 | 200.7 | 98.5 | 43.3 | 0.644 |  |  | 99.3 | 751.6 | 0.995 | -8 | 41.96 | 98 | 28 | 1.002 | 172.94 | 199 | 9260 | 199.84 | 49.41 | -47.06 | 17.06 | 43.21 | 40.86 | 44.83 | 44 | 53 | 66 | 77 | 37.25 | 89 | 87
12129 | 1751 | 269.3 | 49.1 | 81.1 | 95.1 | 70 | 55.1 | 190.1 | 95 | 220.9 | 198.5 | 43 | 11.5 | 30 | 0.046 | 104 | 30 | 15.498 | 421.5 | 205.2 | 200.2 | 98.5 | 43.3 | 0.643 |  |  | 99.3 | 751.6 | 0.991 | -8 | 46.67 | 97 | 28 | 0.993 | 174.12 | 200 | 9160 | 196.93 | 48.43 | -46.75 | 16.75 | 43.19 | 40.97 | 45.03 | 44 | 53 | 66 | 77 | 37.25 | 89 | 85
12130 | 1748 | 268.6 | 49.1 | 81.1 | 95.1 | 70 | 55.1 | 189.9 | 95 | 220.6 | 198.8 | 43 | 11.5 | 30 | 0.054 | 104 | 30 | 15.467 | 421.4 | 205.2 | 200.1 | 98.5 | 43.3 | 0.644 |  |  | 99.2 | 751.6 | 0.987 | -8 | 57.25 | 97 | 28 | 0.993 | 174.51 | 195 | 9160 | 196.61 | 49.48 | -46.75 | 16.81 | 43.19 | 40.99 | 45.12 | 44 | 53 | 66 | 77 | 37.25 | 88 | 92
12131 | 1742 | 266.6 | 48.7 | 81.1 | 95 | 70 | 55.1 | 189.6 | 95 | 220.1 | 199.1 | 43 | 11.5 | 30 | 0.065 | 103.9 | 30 | 15.423 | 421.5 | 205.2 | 200 | 98.5 | 43.3 | 0.642 |  |  | 99.2 | 751.7 | 0.993 | -8 | 58.82 | 97 | 28 | 1.011 | 174.51 | 195 | 8970 | 199.52 | 49.58 | -46.94 | 16.81 | 43.22 | 41.03 | 45.12 | 44 | 53 | 66 | 77 | 37.25 | 90 | 94
12132 | 1742 | 266.2 | 48.3 | 81.1 | 95 | 70 | 55.1 | 189.6 | 95 | 220.2 | 199.2 | 43 | 11.5 | 30 | 0.069 | 103.9 | 30 | 15.36 | 421.6 | 205.2 | 199.9 | 98.5 | 43.3 | 0.641 |  |  | 99.2 | 751.8 | 0.995 | -8 | 57.65 | 97 | 28 | 0.988 | 174.12 | 204 | 8900 | 199.52 | 49.49 | -46.81 | 17.06 | 43.27 | 41.08 | 45.03 | 44 | 53 | 66 | 77 | 37.25 | 87 | 86
12133 | 1753 | 268.3 | 48.9 | 81.1 | 95.1 | 70 | 55.1 | 190.1 | 95 | 220.9 | 199.3 | 42.9 | 11.5 | 30 | 0.057 | 104 | 30 | 15.321 | 421.9 | 205.2 | 200.2 | 98.5 | 43.3 | 0.644 |  |  | 99.2 | 751.9 | 0.998 | -8 | 60.78 | 98 | 28 | 1.016 | 174.9 | 195 | 8160 | 196.93 | 49.08 | -47.06 | 16.94 | 43.08 | 41.01 | 44.92 | 44 | 53 | 66 | 77 | 37.25 | 87 | 93
12134 | 1763 | 271.2 | 50.6 | 81.1 | 95 | 70 | 55.1 | 190.6 | 94.9 | 221.7 | 198.7 | 42.9 | 11.5 | 30 | 0.034 | 104.1 | 30 | 15.469 | 421.7 | 205.2 | 200.6 | 98.5 | 43.3 | 0.647 |  |  | 99.2 | 751.9 | 0.991 | -8 | 43.14 | 97 | 28 | 0.997 | 173.33 | 198 | 8970 | 199.18 | 49.54 | -47 | 16.94 | 43.29 | 41.14 | 44.92 | 44 | 53 | 66 | 77 | 37.25 | 88 | 92
12135 | 1752 | 271.1 | 49.8 | 81.1 | 95 | 70 | 55.1 | 190.6 | 94.9 | 221.6 | 198.6 | 43 | 11.5 | 30 | 0.034 | 104.1 | 30 | 15.583 | 421.7 | 205.2 | 200.6 | 98.5 | 43.3 | 0.648 |  |  | 99.3 | 751.8 | 0.989 | -8 | 47.06 | 97 | 28 | 0.991 | 173.73 | 197 | 8750 | 199.84 | 48.07 | -47.06 | 17.06 | 43.31 | 41.15 | 45.12 | 44 | 53 | 66 | 77 | 37.25 | 92 | 89
12136 | 1762 | 273.2 | 50.6 | 81.1 | 95 | 70 | 55.1 | 190.7 | 95 | 221.9 | 198.5 | 43.1 | 11.5 | 30 | 0.032 | 104.1 | 30 | 15.621 | 420.8 | 205.2 | 200.7 | 98.5 | 43.3 | 0.65 |  |  | 99.3 | 751.7 | 0.99 | -8 | 49.02 | 97 | 28 | 0.996 | 174.51 | 199 | 8190 | 199.84 | 48.22 | -47.06 | 17 | 43.01 | 40.98 | 45.23 | 44 | 53 | 66 | 77 | 37.25 | 90 | 90
12137 | 1741 | 269.7 | 48.7 | 81.1 | 94.9 | 70 | 55.1 | 190.2 | 95 | 221 | 198.1 | 43.1 | 11.5 | 30 | 0.047 | 104 | 30 | 15.636 | 422.2 | 205.2 | 200 | 98.5 | 43.3 | 0.646 |  |  | 99.3 | 751.6 | 0.985 | -8 | 43.53 | 98 | 28 | 0.998 | 173.33 | 195 | 8140 | 196.93 | 47.51 | -46.94 | 17 | 43.38 | 41.05 | 45.44 | 44 | 53 | 66 | 77 | 37.25 | 87 | 87
12138 | 1729 | 264.1 | 47.3 | 81.1 | 95 | 70 | 55.1 | 189.2 | 95 | 219.6 | 197.9 | 43.1 | 11.5 | 30 | 0.078 | 103.8 | 30 | 15.365 | 425.3 | 205.2 | 199 | 98.5 | 43.3 | 0.637 |  |  | 99.3 | 751.7 | 0.991 | -8 | 59.61 | 97 | 28 | 0.999 | 172.94 | 193 | 8020 | 196.93 | 49.06 | -46.81 | 16.75 | 43.31 | 41.17 | 45.23 | 44 | 53 | 66 | 77 | 37.65 | 90 | 87
12139 | 1746 | 265.1 | 49 | 81.1 | 95 | 70 | 55.2 | 189.1 | 95 | 219.5 | 198.6 | 43 | 11.5 | 30 | 0.075 | 103.9 | 30 | 15.192 | 425.1 | 205.2 | 199.4 | 98.5 | 43.3 | 0.638 |  |  | 99.3 | 751.9 | 0.989 | -8 | 60.39 | 97 | 28 | 1.002 | 174.12 | 193 | 8900 | 196.61 | 50.33 | -46.88 | 16.88 | 43.31 | 41.16 | 45.03 | 44 | 53 | 66 | 77 | 37.65 | 92 | 90
12140 | 1757 | 268.5 | 49.6 | 81.1 | 95 | 70 | 55.2 | 189.8 | 95 | 220.6 | 198.9 | 43 | 11.5 | 30 | 0.05 | 104 | 30 | 15.328 | 422.9 | 205.2 | 200.6 | 98.5 | 43.3 | 0.644 |  |  | 99.3 | 752.1 | 0.991 | -8 | 51.76 | 97 | 28 | 0.991 | 172.94 | 197 | 8630 | 198.86 | 49.29 | -47.06 | 16.94 | 43.23 | 41.07 | 44.92 | 44 | 53 | 66 | 77 | 37.65 | 88 | 92
12141 | 1755 | 269.2 | 49.8 | 81.1 | 95 | 70 | 55.2 | 190.2 | 95 | 221.1 | 198.6 | 43 | 11.5 | 30 | 0.037 | 104 | 30 | 15.485 | 422 | 205.2 | 200.7 | 98.5 | 43.3 | 0.646 |  |  | 99.3 | 752.1 | 0.987 | -8 | 40.78 | 97 | 28 | 0.995 | 174.9 | 195 | 8260 | 198.54 | 48.84 | -47 | 16.75 | 43.24 | 40.96 | 45.12 | 44 | 53 | 66 | 77 | 37.25 | 86 | 92
12142 | 1758 | 271.5 | 50.3 | 81.1 | 95 | 70 | 55.2 | 190.6 | 95 | 221.7 | 198.5 | 43 | 11.5 | 30 | 0.027 | 104.1 | 30 | 15.56 | 421.3 | 205.2 | 201 | 98.5 | 43.3 | 0.647 |  |  | 99.3 | 752.2 | 0.992 | -8 | 40.39 | 97 | 28 | 1.012 | 174.51 | 197 | 8920 | 200.47 | 48.07 | -47.06 | 17.12 | 43.3 | 41.02 | 45.12 | 44 | 53 | 66 | 77 | 37.25 | 88 | 97
12143 | 1745 | 268.9 | 49.1 | 81.1 | 95 | 70 | 55.2 | 190.1 | 95 | 220.9 | 198.2 | 43.1 | 11.5 | 30 | 0.032 | 104.1 | 30 | 15.496 | 423.1 | 205.2 | 200.6 | 98.5 | 43.3 | 0.645 |  |  | 99.3 | 752.1 | 0.993 | -8 | 45.49 | 97 | 28 | 0.984 | 173.73 | 198 | 9290 | 199.84 | 48.19 | -47.06 | 17 | 43.24 | 40.97 | 45.33 | 44 | 53 | 66 | 77 | 37.25 | 90 | 87
12144 | 1749 | 268.5 | 49.5 | 81.1 | 95 | 70 | 55.2 | 189.9 | 95 | 220.7 | 198.7 | 43.1 | 11.5 | 30 | 0.05 | 104 | 30 | 15.412 | 421.9 | 205.2 | 200.1 | 98.5 | 43.3 | 0.644 |  |  | 99.3 | 752.1 | 0.992 | -8 | 56.86 | 97 | 28 | 1.007 | 174.12 | 201 | 8530 | 196.61 | 49.33 | -47 | 16.94 | 43.23 | 41.04 | 45.33 | 44 | 53 | 66 | 77 | 37.25 | 87 | 85
12145 | 1756 | 270.4 | 50.1 | 81.1 | 95 | 70 | 55.2 | 190.3 | 95 | 221.2 | 199.1 | 43 | 11.5 | 30 | 0.047 | 104.1 | 30 | 15.444 | 421.3 | 205.2 | 200.3 | 98.5 | 43.3 | 0.646 |  |  | 99.3 | 752.1 | 0.991 | -8 | 54.12 | 97 | 28 | 0.987 | 174.9 | 203 | 9070 | 200.16 | 49.43 | -47 | 16.88 | 43.1 | 40.97 | 45.12 | 44 | 53 | 66 | 77 | 37.25 | 89 | 92
12146 | 1756 | 272.1 | 49.8 | 81.1 | 94.9 | 70 | 55.3 | 190.6 | 95 | 221.5 | 198.3 | 43 | 11.5 | 30 | 0.035 | 104.1 | 30 | 15.536 | 420.5 | 205.2 | 200.5 | 98.5 | 43.3 | 0.647 |  |  | 99.2 | 752 | 0.991 | -8 | 42.35 | 97 | 28 | 0.99 | 173.33 | 197 | 8770 | 200.16 | 48.7 | -47.06 | 17.12 | 43.08 | 40.97 | 45.12 | 44 | 53 | 66 | 77 | 37.25 | 91 | 92
12147 | 1747 | 269.9 | 49.3 | 81.1 | 95 | 70 | 55.3 | 190.1 | 95 | 220.9 | 198.1 | 43 | 11.5 | 30 | 0.039 | 104 | 30 | 15.546 | 421.6 | 205.2 | 200.1 | 98.5 | 43.3 | 0.646 |  |  | 99.2 | 751.9 | 0.995 | -8 | 45.88 | 97 | 28 | 0.995 | 173.33 | 197 | 8900 | 196.93 | 48.77 | -47 | 16.94 | 43.29 | 41.06 | 45.23 | 44 | 53 | 66 | 77 | 37.25 | 88 | 95
12148 | 1752 | 270.4 | 49.7 | 81.1 | 94.9 | 70 | 55.3 | 190.3 | 95 | 221.2 | 198.6 | 43 | 11.5 | 30 | 0.051 | 104 | 30 | 15.505 | 422.1 | 205.2 | 200 | 98.5 | 43.3 | 0.645 |  |  | 99.2 | 751.9 | 0.992 | -8 | 57.65 | 97 | 28 | 0.994 | 174.51 | 203 | 9780 | 196.93 | 48.23 | -46.94 | 16.88 | 43.3 | 40.99 | 45.23 | 44 | 53 | 66 | 77 | 37.25 | 93 | 83
12149 | 1751 | 270 | 49.9 | 81.1 | 95 | 70 | 55.3 | 190.4 | 95 | 221.3 | 198.2 | 43 | 11.5 | 30 | 0.044 | 104 | 30 | 15.551 | 422.6 | 205.2 | 200 | 98.5 | 43.2 | 0.644 |  |  | 99.3 | 751.8 | 0.992 | -8 | 46.27 | 98 | 28 | 1 | 172.94 | 195 | 8800 | 199.18 | 48.29 | -47.06 | 17.12 | 43.09 | 40.97 | 45.12 | 44 | 53 | 66 | 77 | 37.25 | 91 | 85
12150 | 1745 | 268.4 | 49 | 81.1 | 95.1 | 70 | 55.3 | 190.2 | 95 | 221 | 198.2 | 43 | 11.5 | 30 | 0.051 | 104 | 30 | 15.455 | 423.1 | 205.2 | 199.7 | 98.5 | 43.2 | 0.644 |  |  | 99.3 | 751.7 | 0.992 | -8 | 52.16 | 97 | 28 | 1.004 | 173.73 | 199 | 8430 | 197.91 | 48.67 | -47 | 17 | 43.23 | 40.89 | 45.12 | 44 | 53 | 66 | 77 | 37.25 | 88 | 90
12151 | 1743 | 267.1 | 48.6 | 81.1 | 95.1 | 70 | 55.3 | 189.6 | 95 | 220.2 | 198.2 | 43 | 11.5 | 30 | 0.066 | 103.9 | 30 | 15.354 | 422.8 | 205.2 | 199.2 | 98.5 | 43.3 | 0.641 |  |  | 99.3 | 751.7 | 0.99 | -8 | 58.82 | 98 | 28 | 1.001 | 173.33 | 194 | 8480 | 197.91 | 48.99 | -46.62 | 17 | 43.31 | 41.06 | 45.03 | 44 | 53 | 66 | 77 | 37.25 | 86 | 88
12152 | 1740 | 264.8 | 48.3 | 81.1 | 95.1 | 70 | 55.3 | 189.3 | 95 | 219.9 | 198.3 | 42.9 | 11.5 | 30 | 0.076 | 103.9 | 30 | 15.257 | 423.1 | 205.2 | 199 | 98.5 | 43.2 | 0.638 |  |  | 99.3 | 751.8 | 0.986 | -8 | 60.78 | 98 | 28 | 1.005 | 173.73 | 193 | 9850 | 197.27 | 50.19 | -47.06 | 16.88 | 43.35 | 41.17 | 44.92 | 44 | 53 | 66 | 77 | 37.25 | 88 | 91
12153 | 1752 | 266.3 | 49.5 | 81.1 | 95 | 70 | 55.3 | 189.5 | 95 | 220.2 | 198.9 | 42.9 | 11.5 | 30 | 0.067 | 103.9 | 30 | 15.2 | 421.1 | 205.2 | 199.7 | 98.5 | 43.3 | 0.642 |  |  | 99.2 | 751.9 | 0.99 | -8 | 57.25 | 98 | 28 | 0.999 | 174.9 | 196 | 8770 | 199.18 | 50.83 | -47 | 17.06 | 43.37 | 41.07 | 44.83 | 44 | 53 | 66 | 77 | 37.65 | 90 | 89
12154 | 1761 | 270.3 | 50.2 | 81.1 | 95 | 70 | 55.3 | 190.3 | 95 | 221.4 | 198.6 | 42.9 | 11.5 | 30 | 0.042 | 104 | 30 | 15.428 | 419.6 | 205.2 | 200.5 | 98.5 | 43.3 | 0.645 |  |  | 99.2 | 751.9 | 0.99 | -8 | 41.57 | 97 | 28 | 1.003 | 173.33 | 203 | 8430 | 200.16 | 47.28 | -47 | 16.81 | 43.31 | 41.12 | 44.83 | 44 | 53 | 66 | 77 | 37.25 | 89 | 86
12155 | 1751 | 270.2 | 49.4 | 81.1 | 94.9 | 70 | 55.3 | 190.5 | 95 | 221.5 | 198 | 42.9 | 11.5 | 30 | 0.031 | 104 | 30 | 15.554 | 420.6 | 205.2 | 200.5 | 98.5 | 43.3 | 0.644 |  |  | 99.3 | 751.8 | 0.988 | -8 | 43.53 | 97 | 28 | 1.002 | 173.73 | 197 | 8730 | 199.84 | 49.33 | -47.06 | 16.88 | 42.95 | 41.15 | 45.03 | 44 | 53 | 66 | 77 | 37.25 | 88 | 92
12156 | 1747 | 267.9 | 49 | 81.1 | 95 | 70 | 55.3 | 189.8 | 95 | 220.5 | 198.5 | 43 | 11.5 | 30 | 0.048 | 104 | 30 | 15.489 | 421.6 | 205.2 | 200.1 | 98.5 | 43.3 | 0.642 |  |  | 99.2 | 751.8 | 0.99 | -8 | 50.59 | 97 | 28 | 0.992 | 174.12 | 195 | 7920 | 199.52 | 48.37 | -46.88 | 17.12 | 43.38 | 41.19 | 45.23 | 44 | 53 | 66 | 77 | 37.25 | 89 | 94
12157 | 1753 | 269.3 | 49.5 | 81.1 | 95 | 70 | 55.3 | 190 | 95 | 220.7 | 199 | 43 | 11.5 | 30 | 0.052 | 104 | 30 | 15.479 | 422 | 205.2 | 200.1 | 98.5 | 43.3 | 0.642 |  |  | 99.2 | 751.7 | 0.987 | -8 | 56.47 | 97 | 28 | 0.997 | 174.9 | 204 | 8190 | 199.52 | 49.58 | -46.88 | 16.88 | 43.37 | 41.13 | 45.12 | 44 | 53 | 66 | 77 | 37.25 | 88 | 93
12158 | 1752 | 269.8 | 49.7 | 81.1 | 95.1 | 70 | 55.3 | 190.1 | 95 | 220.9 | 199.1 | 43 | 11.5 | 30 | 0.046 | 104.1 | 30 | 15.563 | 422.3 | 205.2 | 200.5 | 98.5 | 43.3 | 0.644 |  |  | 99.2 | 751.7 | 0.992 | -8 | 49.8 | 97 | 28 | 1.014 | 174.9 | 195 | 9580 | 200.16 | 49.6 | -47 | 17.06 | 43.32 | 41.06 | 45.12 | 44 | 53 | 66 | 77 | 37.25 | 90 | 93
12159 | 1751 | 270.6 | 49.5 | 81.1 | 95 | 70 | 55.3 | 190.3 | 95 | 221.2 | 198.2 | 43 | 11.5 | 30 | 0.037 | 104.1 | 30 | 15.583 | 424.8 | 205.2 | 200.3 | 98.5 | 43.3 | 0.645 |  |  | 99.3 | 751.7 | 0.994 | -8 | 43.92 | 98 | 28 | 1.002 | 173.73 | 196 | 9040 | 199.52 | 48.25 | -46.94 | 17.06 | 43.34 | 40.91 | 45.12 | 44 | 53 | 66 | 77 | 37.25 | 87 | 93
12160 | 1747 | 268.8 | 48.9 | 81.1 | 95 | 70 | 55.3 | 189.9 | 95 | 220.6 | 198.1 | 43.1 | 11.5 | 30 | 0.05 | 104 | 30 | 15.484 | 425.5 | 205.2 | 199.8 | 98.5 | 43.3 | 0.643 |  |  | 99.3 | 751.7 | 0.985 | -8 | 45.49 | 97 | 28 | 1.005 | 173.33 | 202 | 8310 | 198.23 | 49.33 | -46.94 | 16.88 | 43.14 | 41 | 45.23 | 44 | 53 | 66 | 77 | 37.25 | 91 | 87
12161 | 1739 | 267.7 | 47.9 | 81.1 | 95 | 70 | 55.3 | 189.7 | 95 | 220.2 | 198.6 | 43.1 | 11.5 | 30 | 0.058 | 104 | 30 | 15.444 | 424.5 | 205.2 | 199.9 | 98.5 | 43.3 | 0.642 |  |  | 99.2 | 751.6 | 0.992 | -8 | 54.51 | 97 | 28 | 0.99 | 174.12 | 200 | 8870 | 196.93 | 49.47 | -47.06 | 17 | 43.08 | 41.02 | 45.12 | 44 | 53 | 66 | 77 | 37.25 | 87 | 89
12162 | 1741 | 265.9 | 47.9 | 81.1 | 95 | 70 | 55.3 | 189.5 | 95 | 220.1 | 198.7 | 43 | 11.5 | 30 | 0.066 | 104 | 30 | 15.37 | 423.4 | 205.2 | 199.6 | 98.5 | 43.3 | 0.64 |  |  | 99.2 | 751.8 | 0.992 | -8 | 58.43 | 97 | 28 | 0.991 | 174.12 | 195 | 8380 | 199.84 | 47.93 | -47 | 17.06 | 43.31 | 41.12 | 45.03 | 44 | 53 | 66 | 77 | 37.25 | 87 | 88
12163 | 1751 | 266 | 49 | 81.1 | 95 | 70 | 55.3 | 189.7 | 95 | 220.3 | 198.7 | 42.9 | 11.5 | 30 | 0.069 | 103.9 | 30 | 15.252 | 423.8 | 205.2 | 199.4 | 98.5 | 43.3 | 0.639 |  |  | 99.3 | 751.9 | 0.989 | -8 | 58.82 | 97 | 28 | 1.007 | 174.12 | 203 | 8480 | 198.23 | 50.04 | -47.06 | 17 | 43.34 | 41.13 | 44.92 | 44 | 53 | 66 | 77 | 37.65 | 87 | 91
12164 | 1753 | 267.9 | 49.1 | 81.1 | 95 | 70 | 55.4 | 189.9 | 95 | 220.6 | 199 | 42.9 | 11.5 | 30 | 0.057 | 104 | 30 | 15.292 | 423.3 | 205.2 | 200 | 98.5 | 43.3 | 0.643 |  |  | 99.2 | 752 | 0.994 | -8 | 59.61 | 97 | 28 | 0.99 | 174.9 | 195 | 8240 | 200.16 | 48.93 | -47 | 17.06 | 43.19 | 40.94 | 44.83 | 44 | 53 | 66 | 77 | 37.25 | 88 | 90
12165 | 1757 | 270.2 | 49.5 | 81.1 | 95.1 | 70 | 55.4 | 190.4 | 95 | 221.3 | 198.4 | 42.9 | 11.5 | 30 | 0.035 | 104 | 30 | 15.477 | 423.4 | 205.2 | 200.6 | 98.5 | 43.3 | 0.645 |  |  | 99.3 | 752.1 | 0.994 | -8 | 41.57 | 97 | 28 | 0.991 | 173.73 | 195 | 9020 | 197.25 | 48.38 | -47.06 | 17.06 | 42.95 | 40.91 | 44.83 | 44 | 53 | 66 | 77 | 37.25 | 88 | 91
12166 | 1755 | 269.9 | 49.8 | 81.1 | 95 | 70 | 55.4 | 190.3 | 95 | 221.2 | 198.2 | 43 | 11.5 | 30 | 0.032 | 104.1 | 30 | 15.554 | 423.5 | 205.2 | 200.7 | 98.5 | 43.3 | 0.645 |  |  | 99.3 | 752 | 0.985 | -8 | 43.53 | 97 | 28 | 1 | 174.12 | 200 | 8970 | 199.52 | 49.31 | -47.06 | 17.12 | 43.22 | 40.93 | 45.12 | 44 | 53 | 66 | 77 | 37.25 | 86 | 85
12167 | 1759 | 271.8 | 50.5 | 81.1 | 95 | 70 | 55.4 | 190.5 | 95 | 221.5 | 198.3 | 43 | 11.5 | 30 | 0.033 | 104.1 | 30 | 15.552 | 422.7 | 205.2 | 200.5 | 98.5 | 43.3 | 0.648 |  |  | 99.3 | 752 | 0.992 | -8 | 45.1 | 98 | 28 | 0.992 | 173.73 | 196 | 8920 | 198.86 | 48.14 | -47 | 16.94 | 43.29 | 41 | 45.23 | 44 | 53 | 66 | 77 | 37.25 | 88 | 96
12168 | 1751 | 271.6 | 49.5 | 81.1 | 94.9 | 70 | 55.4 | 190.5 | 95 | 221.4 | 198.3 | 43.1 | 11.5 | 30 | 0.031 | 104.1 | 30 | 15.575 | 422.7 | 205.2 | 200.6 | 98.5 | 43.3 | 0.646 |  |  | 99.2 | 751.8 | 0.993 | -8 | 47.84 | 97 | 28 | 0.995 | 174.12 | 200 | 8380 | 199.52 | 48.77 | -46.88 | 16.88 | 43.28 | 40.82 | 45.33 | 44 | 53 | 66 | 77 | 37.25 | 89 | 94
12169 | 1744 | 268.3 | 48.7 | 81.1 | 95 | 70 | 55.4 | 189.9 | 95 | 220.7 | 198.3 | 43.1 | 11.5 | 30 | 0.058 | 104 | 30 | 15.486 | 423.9 | 205.2 | 199.7 | 98.5 | 43.3 | 0.642 |  |  | 99.3 | 751.7 | 0.997 | -8 | 57.65 | 98 | 28 | 0.995 | 174.12 | 194 | 8870 | 196.61 | 49.47 | -46.88 | 16.75 | 43.21 | 40.79 | 45.33 | 44 | 53 | 66 | 77 | 37.25 | 87 | 94
12170 | 1742 | 266.9 | 48.9 | 81.1 | 94.9 | 70 | 55.4 | 189.5 | 95 | 220.1 | 198.3 | 43 | 11.5 | 30 | 0.075 | 103.9 | 30 | 15.329 | 424.3 | 205.2 | 199.2 | 98.5 | 43.3 | 0.637 |  |  | 99.2 | 751.7 | 0.993 | -8 | 59.22 | 97 | 28 | 0.991 | 173.33 | 193 | 8360 | 199.52 | 49.3 | -46.88 | 16.75 | 43.3 | 40.97 | 45.23 | 44 | 53 | 66 | 77 | 37.25 | 87 | 85
12171 | 1746 | 267.8 | 48.8 | 81.1 | 95 | 70 | 55.4 | 189.7 | 95 | 220.2 | 198.7 | 43 | 11.5 | 30 | 0.069 | 103.9 | 30 | 15.301 | 424.2 | 205.2 | 199.5 | 98.5 | 43.3 | 0.637 |  |  | 99.3 | 751.6 | 0.991 | -8 | 58.04 | 97 | 28 | 0.994 | 173.73 | 195 | 8750 | 199.52 | 49.52 | -46.94 | 16.94 | 43.29 | 40.93 | 45.03 | 44 | 53 | 66 | 77 | 37.25 | 89 | 83
12172 | 1753 | 269 | 49.6 | 81.1 | 95 | 70 | 55.4 | 189.7 | 95 | 220.5 | 198.9 | 42.9 | 11.5 | 30 | 0.054 | 104 | 30 | 15.344 | 423.7 | 205.2 | 200.2 | 98.5 | 43.3 | 0.64 |  |  | 99.3 | 751.6 | 0.999 | -8 | 45.49 | 97 | 28 | 0.998 | 174.9 | 203 | 8580 | 199.52 | 49.5 | -46.94 | 16.94 | 43.14 | 40.96 | 44.83 | 44 | 53 | 66 | 77 | 37.25 | 87 | 85
12173 | 1764 | 272.9 | 50.8 | 81.1 | 95 | 70 | 55.4 | 190.6 | 95 | 221.7 | 198.3 | 42.9 | 11.5 | 30 | 0.031 | 104.1 | 30 | 15.496 | 422 | 205.2 | 200.6 | 98.5 | 43.3 | 0.644 |  |  | 99.2 | 751.6 | 0.99 | -8 | 41.18 | 97 | 28 | 0.991 | 173.33 | 200 | 8770 | 199.84 | 48.32 | -46.88 | 17.06 | 43.1 | 40.89 | 44.92 | 44 | 53 | 66 | 77 | 37.25 | 86 | 90
12174 | 1744 | 271.2 | 48.7 | 81.1 | 95.1 | 70 | 55.4 | 190.6 | 95 | 221.4 | 197.8 | 43 | 11.5 | 29.9 | 0.031 | 104 | 30 | 15.549 | 423.6 | 205.2 | 200.3 | 98.5 | 43.3 | 0.643 |  |  | 99.3 | 751.4 | 0.989 | -8 | 41.96 | 97 | 28 | 1.002 | 173.73 | 195 | 9630 | 197.25 | 48.36 | -47.12 | 17.06 | 43.33 | 41 | 45.12 | 44 | 53 | 66 | 77 | 37.25 | 87 | 90
12175 | 1742 | 268 | 48.5 | 81.1 | 95 | 70 | 55.4 | 190 | 95 | 220.7 | 198 | 43 | 11.5 | 29.9 | 0.059 | 103.9 | 30 | 15.405 | 424.1 | 205.2 | 199.5 | 98.5 | 43.3 | 0.641 |  |  | 99.3 | 751.4 | 0.993 | -8 | 52.94 | 97 | 28 | 0.99 | 170.98 | 194 | 8510 | 196.93 | 49.4 | -46.88 | 16.94 | 43.32 | 40.97 | 45.33 | 44 | 53 | 66 | 77 | 37.25 | 87 | 88
12176 | 1743 | 266.8 | 48.7 | 81.1 | 95 | 70 | 55.4 | 189.8 | 95 | 220.5 | 198.3 | 43 | 11.5 | 29.9 | 0.073 | 103.9 | 30 | 15.316 | 424.8 | 205.2 | 199.2 | 98.5 | 43.3 | 0.638 |  |  | 99.3 | 751.4 | 0.991 | -8 | 60 | 97 | 28 | 0.998 | 173.73 | 200 | 8240 | 197.59 | 49.2 | -47 | 17 | 43.12 | 40.99 | 45.12 | 44 | 53 | 66 | 77 | 37.25 | 89 | 85
12177 | 1748 | 267 | 49.3 | 81.1 | 94.9 | 70 | 55.4 | 189.8 | 95 | 220.5 | 198.9 | 43 | 11.5 | 29.9 | 0.066 | 103.9 | 30 | 15.271 | 423.6 | 205.2 | 199.7 | 98.5 | 43.3 | 0.639 |  |  | 99.3 | 751.4 | 0.989 | -8 | 56.86 | 97 | 28 | 0.999 | 174.9 | 204 | 8310 | 196.93 | 50.1 | -47.06 | 17.06 | 43.41 | 41.02 | 45.03 | 44 | 53 | 66 | 77 | 37.25 | 87 | 82
12178 | 1751 | 267.6 | 49.6 | 81.1 | 95 | 70 | 55.4 | 189.7 | 95 | 220.4 | 199.4 | 42.9 | 11.5 | 29.9 | 0.06 | 104 | 30 | 15.384 | 422 | 205.2 | 200.2 | 98.5 | 43.3 | 0.642 |  |  | 99.2 | 751.5 | 0.987 | -8 | 54.51 | 97 | 28 | 0.99 | 174.9 | 195 | 9580 | 198.86 | 48.58 | -46.94 | 16.81 | 43.41 | 40.99 | 44.92 | 44 | 53 | 66 | 77 | 37.25 | 85 | 91
12179 | 1764 | 272.5 | 50.5 | 81.1 | 95 | 70 | 55.3 | 190.6 | 95 | 221.8 | 198.7 | 42.9 | 11.5 | 29.9 | 0.034 | 104.1 | 30 | 15.557 | 420.3 | 205.2 | 201 | 98.5 | 43.3 | 0.646 |  |  | 99.2 | 751.6 | 0.99 | -8 | 49.41 | 97 | 28 | 0.997 | 174.9 | 200 | 9650 | 199.18 | 48.97 | -47 | 17 | 43.25 | 41 | 44.92 | 44 | 53 | 66 | 77 | 37.25 | 85 | 89
12180 | 1748 | 269.9 | 49.6 | 81.1 | 95 | 70 | 55.3 | 190.4 | 94.9 | 221.2 | 198.1 | 43 | 11.5 | 29.9 | 0.033 | 104 | 30 | 15.66 | 421.4 | 205.2 | 200.6 | 98.5 | 43.3 | 0.644 |  |  | 99.2 | 751.6 | 0.992 | -8 | 43.92 | 97 | 28 | 0.988 | 173.73 | 195 | 8920 | 201.77 | 49.51 | -47 | 16.94 | 43.28 | 41.05 | 45.23 | 44 | 53 | 66 | 77 | 37.25 | 90 | 91
12181 | 1746 | 268.1 | 49.2 | 81.1 | 95 | 70 | 55.3 | 190.2 | 95 | 221 | 198.7 | 43.1 | 11.5 | 29.9 | 0.053 | 104 | 30 | 15.448 | 422.5 | 205.2 | 200.2 | 98.5 | 43.3 | 0.642 |  |  | 99.3 | 751.6 | 0.986 | -8 | 58.04 | 97 | 28 | 1.001 | 174.51 | 203 | 8210 | 196.61 | 49.41 | -46.94 | 16.88 | 43.12 | 40.93 | 45.33 | 44 | 53 | 66 | 77 | 37.25 | 86 | 93
12182 | 1747 | 268.2 | 49.1 | 81.1 | 95.1 | 70 | 55.3 | 190 | 95 | 220.8 | 199.2 | 43.1 | 11.5 | 29.9 | 0.059 | 104 | 30 | 15.394 | 423 | 205.2 | 200.2 | 98.5 | 43.3 | 0.644 |  |  | 99.2 | 751.6 | 0.991 | -8 | 56.86 | 97 | 28 | 0.998 | 174.9 | 195 | 8770 | 196.93 | 50.2 | -46.94 | 16.88 | 43.38 | 40.9 | 45.23 | 44 | 53 | 66 | 77 | 37.25 | 89 | 83
12183 | 1757 | 270 | 50.3 | 81.1 | 95 | 70 | 55.2 | 190.1 | 95 | 221.1 | 199.4 | 43 | 11.5 | 29.9 | 0.05 | 104 | 30 | 15.404 | 423.9 | 205.2 | 200.6 | 98.5 | 43.3 | 0.646 |  |  | 99.2 | 751.8 | 0.994 | -8 | 52.55 | 97 | 28 | 1.005 | 174.9 | 201 | 8410 | 199.84 | 48.96 | -46.94 | 17.06 | 43.31 | 40.97 | 45.03 | 44 | 53 | 66 | 77 | 37.25 | 91 | 82
12184 | 1750 | 270.3 | 49.2 | 81.1 | 95 | 70 | 55.2 | 190.3 | 95 | 221.2 | 198.5 | 43 | 11.5 | 29.9 | 0.034 | 104 | 30 | 15.521 | 423.3 | 205.2 | 200.9 | 98.5 | 43.2 | 0.646 |  |  | 99.3 | 751.8 | 0.992 | -8 | 42.35 | 97 | 28 | 1.004 | 172.94 | 195 | 9380 | 201.77 | 48.72 | -47.12 | 17.25 | 43.16 | 40.76 | 45.03 | 44 | 53 | 66 | 77 | 37.25 | 88 | 90
12185 | 1749 | 269.8 | 49.4 | 81.1 | 95 | 70 | 55.2 | 190.1 | 95 | 220.9 | 198.2 | 43.1 | 11.5 | 29.9 | 0.035 | 104 | 30 | 15.502 | 424.2 | 205.2 | 200.5 | 98.5 | 43.2 | 0.645 |  |  | 99.2 | 751.7 | 0.994 | -8 | 45.49 | 97 | 28 | 0.999 | 174.12 | 198 | 9040 | 197.25 | 49.55 | -46.88 | 16.94 | 43.23 | 40.81 | 45.12 | 44 | 53 | 66 | 77 | 37.25 | 86 | 88
12186 | 1759 | 272.1 | 50.3 | 81 | 95 | 70 | 55.2 | 190.3 | 95 | 221.4 | 198 | 43.1 | 11.5 | 29.9 | 0.03 | 104.1 | 30 | 15.496 | 423.5 | 205.2 | 200.4 | 98.5 | 43.2 | 0.646 |  |  | 99.2 | 751.7 | 0.991 | -8 | 45.88 | 97 | 28 | 0.993 | 173.73 | 200 | 8290 | 201.45 | 48.71 | -47 | 17.06 | 43.02 | 40.89 | 45.23 | 44 | 53 | 66 | 77 | 37.25 | 88 | 92
12187 | 1744 | 269.7 | 49 | 81 | 95 | 70 | 55.1 | 190 | 95 | 220.7 | 198 | 43.1 | 11.5 | 29.9 | 0.039 | 104 | 30 | 15.533 | 423.3 | 205.2 | 200.2 | 98.5 | 43.2 | 0.644 |  |  | 99.2 | 751.6 | 0.992 | -8 | 43.92 | 97 | 28 | 1.005 | 173.33 | 194 | 9580 | 200.16 | 48.2 | -47.06 | 17.06 | 43.34 | 40.89 | 45.44 | 44 | 53 | 66 | 77 | 37.25 | 86 | 89
12188 | 1738 | 266.8 | 48.2 | 81 | 95 | 70 | 55.1 | 189.5 | 95 | 220.1 | 198.3 | 43.1 | 11.5 | 30 | 0.066 | 104 | 30 | 15.438 | 424.2 | 205.2 | 199.6 | 98.5 | 43.2 | 0.64 |  |  | 99.2 | 751.5 | 0.99 | -8 | 59.22 | 98 | 28 | 0.992 | 172.55 | 201 | 8650 | 198.23 | 48.17 | -47.06 | 16.88 | 43.24 | 40.84 | 45.33 | 44 | 53 | 66 | 77 | 37.25 | 87 | 86
12189 | 1737 | 264.4 | 48 | 81 | 95 | 70 | 55.1 | 189.1 | 94.9 | 219.6 | 198.5 | 43 | 11.5 | 30 | 0.075 | 103.9 | 30 | 15.323 | 424.9 | 205.2 | 199.4 | 98.5 | 43.2 | 0.636 |  |  | 99.2 | 751.6 | 0.99 | -8 | 60 | 98 | 28 | 1.007 | 173.73 | 200 | 8210 | 196.61 | 49.37 | -46.94 | 16.94 | 43.2 | 40.99 | 45.03 | 44 | 53 | 66 | 77 | 37.65 | 88 | 84
12190 | 1749 | 265.1 | 49 | 81 | 95 | 70 | 55 | 189.5 | 94.9 | 220.2 | 199.1 | 42.9 | 11.5 | 30 | 0.073 | 103.9 | 30 | 15.268 | 425.8 | 205.2 | 199.8 | 98.5 | 43.2 | 0.637 |  |  | 99.3 | 751.8 | 0.99 | -8 | 60 | 98 | 28 | 0.993 | 174.51 | 202 | 8920 | 200.16 | 49.6 | -46.88 | 16.75 | 43.22 | 40.96 | 44.92 | 44 | 53 | 66 | 77 | 37.65 | 85 | 90
12191 | 1753 | 267.4 | 49.3 | 81.1 | 95 | 70 | 55 | 190 | 94.9 | 220.8 | 199.3 | 42.9 | 11.5 | 30 | 0.057 | 104 | 30 | 15.372 | 425.5 | 205.2 | 200.5 | 98.5 | 43.2 | 0.64 |  |  | 99.2 | 752 | 0.993 | -8 | 56.08 | 98 | 28 | 0.994 | 174.9 | 204 | 9360 | 198.54 | 49.27 | -46.88 | 16.88 | 43.25 | 40.93 | 44.83 | 44 | 53 | 66 | 77 | 37.25 | 87 | 92
12192 | 1764 | 270.8 | 50.6 | 81 | 95 | 70 | 54.9 | 190.5 | 94.9 | 221.6 | 198.4 | 42.9 | 11.5 | 29.9 | 0.033 | 104 | 30 | 15.482 | 423.6 | 205.2 | 200.7 | 98.5 | 43.2 | 0.643 |  |  | 99.3 | 752.2 | 0.992 | -8 | 42.75 | 98 | 28 | 0.993 | 173.73 | 198 | 8850 | 198.54 | 49.24 | -47 | 16.88 | 43.2 | 41.01 | 44.92 | 44 | 53 | 66 | 77 | 37.25 | 85 | 93
12193 | 1762 | 273 | 50.2 | 81 | 95.1 | 70 | 54.9 | 191 | 95 | 222.2 | 198.4 | 42.9 | 11.5 | 29.9 | 0.026 | 104.1 | 30 | 15.543 | 421.9 | 205.2 | 200.8 | 98.5 | 43.2 | 0.645 |  |  | 99.3 | 752.1 | 0.993 | -8 | 45.1 | 97 | 28 | 1.001 | 174.51 | 197 | 9560 | 201.45 | 49.28 | -47.06 | 17 | 43.29 | 41.02 | 45.12 | 44 | 53 | 66 | 77 | 37.25 | 87 | 91
12194 | 1748 | 270.6 | 49.5 | 81 | 95 | 70 | 54.9 | 190.4 | 95 | 221.3 | 198.6 | 43 | 11.5 | 30 | 0.044 | 104.1 | 30 | 15.567 | 422.9 | 205.2 | 200.4 | 98.5 | 43.2 | 0.643 |  |  | 99.3 | 751.9 | 0.99 | -8 | 49.02 | 97 | 28 | 0.997 | 173.73 | 195 | 8850 | 199.84 | 48.15 | -46.94 | 17 | 43.26 | 40.99 | 45.23 | 44 | 53 | 66 | 77 | 37.25 | 87 | 87
12195 | 1741 | 267.3 | 48.6 | 81 | 95 | 70 | 54.8 | 189.5 | 95 | 220.1 | 198.9 | 43 | 11.5 | 29.9 | 0.064 | 104 | 30 | 15.474 | 423.8 | 205.2 | 199.9 | 98.5 | 43.2 | 0.641 |  |  | 99.3 | 751.9 | 0.994 | -8 | 56.08 | 97 | 28 | 0.994 | 174.12 | 203 | 9410 | 198.23 | 49.25 | -46.81 | 16.81 | 43.33 | 41.06 | 45.12 | 44 | 53 | 66 | 77 | 37.25 | 88 | 91
12196 | 1744 | 267.2 | 48 | 81 | 95 | 70 | 54.8 | 189.3 | 95 | 219.8 | 198.7 | 43 | 11.5 | 30 | 0.069 | 103.9 | 30 | 15.37 | 424.7 | 205.2 | 199.5 | 98.5 | 43.2 | 0.639 |  |  | 99.3 | 752 | 0.99 | -8 | 60 | 97 | 28 | 0.994 | 174.12 | 203 | 8990 | 197.91 | 49.58 | -46.94 | 17 | 43.45 | 41.15 | 45.03 | 44 | 53 | 66 | 77 | 37.25 | 89 | 89
12197 | 1748 | 266.7 | 48.4 | 81 | 95 | 70 | 54.8 | 189.5 | 95 | 220.2 | 198.7 | 42.9 | 11.5 | 29.9 | 0.076 | 103.9 | 30 | 15.33 | 425.2 | 205.2 | 199.4 | 98.5 | 43.2 | 0.639 |  |  | 99.2 | 752.1 | 0.995 | -8 | 60 | 97 | 28 | 1.005 | 174.12 | 194 | 9560 | 196.61 | 49.16 | -46.94 | 16.94 | 43.3 | 41.14 | 44.92 | 44 | 53 | 66 | 77 | 37.65 | 85 | 91
12198 | 1752 | 268 | 49.4 | 81 | 95 | 70 | 54.7 | 190 | 95 | 220.7 | 198.7 | 42.9 | 11.5 | 29.9 | 0.068 | 103.9 | 30 | 15.394 | 425.3 | 205.2 | 199.5 | 98.5 | 43.3 | 0.639 |  |  | 99.2 | 752.1 | 0.99 | -8 | 58.04 | 98 | 28 | 0.995 | 174.12 | 200 | 8630 | 196.93 | 49.03 | -46.75 | 16.75 | 43.3 | 41.04 | 44.83 | 44 | 53 | 66 | 77 | 37.25 | 88 | 90
12199 | 1752 | 268.7 | 49.3 | 81 | 95 | 70 | 54.7 | 190 | 95 | 220.9 | 198.6 | 42.9 | 11.5 | 30 | 0.054 | 104 | 30 | 15.457 | 423.7 | 205.2 | 200 | 98.5 | 43.3 | 0.641 |  |  | 99.2 | 752.1 | 0.993 | -8 | 47.06 | 98 | 28 | 1 | 174.12 | 196 | 8330 | 200.16 | 48.43 | -46.94 | 16.94 | 43.33 | 41.12 | 44.92 | 44 | 53 | 66 | 77 | 37.25 | 87 | 86
12200 | 1754 | 269 | 49.3 | 81 | 95 | 70 | 54.7 | 190.2 | 94.9 | 221.1 | 198.5 | 42.9 | 11.5 | 29.9 | 0.044 | 104 | 30 | 15.427 | 423.7 | 205.2 | 200.2 | 98.5 | 43.3 | 0.641 |  |  | 99.2 | 752.1 | 0.993 | -8 | 46.27 | 97 | 28 | 0.995 | 174.12 | 199 | 8600 | 199.52 | 49.24 | -46.94 | 17.19 | 43.38 | 40.99 | 45.03 | 44 | 53 | 66 | 77 | 37.65 | 88 | 82
12201 | 1751 | 269.4 | 49.4 | 81 | 94.9 | 70 | 54.7 | 190.6 | 94.9 | 221.6 | 198.3 | 43 | 11.5 | 29.9 | 0.039 | 104 | 30 | 15.448 | 423 | 205.2 | 200.4 | 98.5 | 43.3 | 0.642 |  |  | 99.2 | 752.1 | 0.991 | -8 | 45.88 | 97 | 28 | 0.992 | 173.73 | 198 | 8120 | 201.77 | 48.4 | -47.06 | 17 | 43.33 | 41.02 | 45.12 | 44 | 53 | 66 | 77 | 37.25 | 88 | 94
12202 | 1755 | 270.3 | 49.9 | 81 | 94.9 | 70 | 54.6 | 190.5 | 94.9 | 221.5 | 198.3 | 43.1 | 11.5 | 29.9 | 0.037 | 104.1 | 30 | 15.475 | 422.8 | 205.2 | 200.4 | 98.5 | 43.3 | 0.643 |  |  | 99.2 | 752.2 | 0.992 | -8 | 49.02 | 97 | 28 | 0.997 | 173.33 | 195 | 9700 | 198.54 | 48.33 | -47.06 | 17.06 | 43.16 | 41.08 | 45.23 | 44 | 53 | 66 | 77 | 37.25 | 88 | 94
12203 | 1750 | 269.2 | 49.4 | 81 | 95 | 70 | 54.6 | 190.1 | 95 | 220.9 | 198.2 | 43.1 | 11.5 | 29.9 | 0.041 | 104 | 30 | 15.477 | 423.3 | 205.2 | 200.1 | 98.5 | 43.3 | 0.642 |  |  | 99.2 | 752.2 | 0.991 | -8 | 50.2 | 97 | 28 | 0.995 | 171.76 | 198 | 9020 | 197.25 | 48.16 | -47 | 17 | 43.08 | 40.9 | 45.33 | 44 | 53 | 66 | 77 | 37.25 | 87 | 91
12204 | 1750 | 269.2 | 49.2 | 81 | 95 | 70 | 54.6 | 190 | 95 | 220.7 | 198.4 | 43.1 | 11.5 | 29.9 | 0.051 | 104 | 30 | 15.43 | 423.8 | 205.2 | 199.9 | 98.5 | 43.3 | 0.642 |  |  | 99.2 | 752.3 | 0.991 | -8 | 54.9 | 97 | 28 | 0.993 | 171.37 | 195 | 8090 | 198.54 | 48.14 | -46.88 | 17 | 43.31 | 40.95 | 45.33 | 44 | 53 | 66 | 77 | 37.25 | 89 | 91
12205 | 1753 | 270.1 | 49.7 | 81 | 95 | 70 | 54.6 | 190.1 | 95 | 221 | 198.4 | 43.1 | 11.5 | 29.9 | 0.047 | 104 | 30 | 15.491 | 424.4 | 205.2 | 200 | 98.5 | 43.3 | 0.641 |  |  | 99.2 | 752.3 | 0.996 | -8 | 47.84 | 97 | 28 | 0.993 | 174.12 | 195 | 9950 | 196.93 | 48.16 | -47 | 16.94 | 43.23 | 41.03 | 45.12 | 44 | 53 | 66 | 77 | 37.25 | 89 | 85
12206 | 1750 | 270 | 49.5 | 81 | 95 | 70 | 54.6 | 190.3 | 95 | 221.1 | 198 | 43.1 | 11.5 | 29.9 | 0.041 | 104 | 30 | 15.481 | 424.7 | 205.2 | 200.1 | 98.5 | 43.3 | 0.641 |  |  | 99.3 | 752.2 | 0.989 | -8 | 48.63 | 98 | 28 | 1.001 | 172.94 | 198 | 8970 | 199.84 | 47.56 | -46.88 | 17.06 | 43.35 | 40.9 | 45.12 | 44 | 53 | 66 | 77 | 37.25 | 90 | 86
12207 | 1747 | 269.5 | 49 | 81 | 95 | 70 | 54.6 | 190.5 | 95 | 221.3 | 197.9 | 43 | 11.5 | 29.9 | 0.051 | 104 | 30 | 15.449 | 424.5 | 205.2 | 199.5 | 98.5 | 43.3 | 0.639 |  |  | 99.3 | 752.2 | 0.989 | -8 | 56.08 | 98 | 28 | 1.002 | 173.33 | 195 | 8700 | 199.84 | 49.28 | -47 | 16.81 | 43.22 | 40.97 | 45.23 | 44 | 53 | 66 | 77 | 37.25 | 90 | 89
12208 | 1744 | 267.3 | 48.9 | 81 | 95.1 | 70 | 54.6 | 190.3 | 95 | 220.9 | 198.4 | 43 | 11.5 | 29.9 | 0.062 | 103.9 | 30 | 15.436 | 424.6 | 205.2 | 199.4 | 98.5 | 43.3 | 0.636 |  |  | 99.2 | 752.2 | 0.988 | -8 | 59.61 | 97 | 28 | 1.004 | 173.73 | 194 | 8750 | 196.93 | 48.72 | -47 | 17 | 43.21 | 41.04 | 45.12 | 44 | 53 | 66 | 77 | 37.25 | 89 | 86
12209 | 1740 | 265.8 | 48.4 | 81 | 95 | 70 | 54.6 | 189.9 | 95 | 220.5 | 199 | 42.9 | 11.5 | 30 | 0.068 | 103.9 | 30 | 15.426 | 424.7 | 205.2 | 199.8 | 98.5 | 43.3 | 0.636 |  |  | 99.2 | 752.2 | 0.995 | -8 | 60.78 | 97 | 28 | 0.988 | 174.9 | 203 | 9290 | 197.25 | 48.28 | -46.94 | 17.06 | 43.1 | 40.96 | 44.92 | 44 | 53 | 66 | 77 | 37.25 | 87 | 92
12210 | 1755 | 267.9 | 49.5 | 81.1 | 95 | 70 | 54.6 | 189.9 | 94.9 | 220.7 | 199.2 | 42.9 | 11.5 | 30 | 0.063 | 104 | 30 | 15.413 | 424.3 | 205.2 | 200 | 98.5 | 43.3 | 0.638 |  |  | 99.2 | 752.4 | 0.993 | -8 | 58.82 | 98 | 28 | 0.996 | 174.9 | 195 | 8820 | 199.52 | 48.21 | -47 | 17 | 43 | 40.93 | 44.83 | 44 | 53 | 66 | 77 | 37.25 | 88 | 92
12211 | 1752 | 270.1 | 49.1 | 81.1 | 95 | 70 | 54.6 | 190.4 | 94.9 | 221.3 | 198.3 | 42.9 | 11.5 | 30 | 0.041 | 104 | 30 | 15.493 | 423.8 | 205.2 | 200.3 | 98.5 | 43.3 | 0.64 |  |  | 99.2 | 752.4 | 0.993 | -8 | 41.96 | 98 | 28 | 0.992 | 173.73 | 200 | 9160 | 199.84 | 48.72 | -47.12 | 16.81 | 43.3 | 41.01 | 44.83 | 44 | 53 | 66 | 77 | 37.25 | 92 | 84
12212 | 1755 | 269.2 | 50.1 | 81.1 | 95.1 | 70 | 54.6 | 190 | 94.9 | 220.9 | 198.4 | 42.9 | 11.5 | 30 | 0.052 | 104 | 30 | 15.414 | 422.9 | 205.2 | 199.9 | 98.5 | 43.3 | 0.639 |  |  | 99.2 | 752.3 | 0.991 | -8 | 56.08 | 97 | 28 | 0.991 | 173.73 | 196 | 9020 | 198.54 | 48.96 | -46.88 | 16.94 | 43.19 | 41.11 | 45.03 | 44 | 53 | 66 | 77 | 37.25 | 86 | 90
12213 | 1747 | 267.7 | 49 | 81.1 | 95.1 | 70 | 54.5 | 189.9 | 94.9 | 220.6 | 198.7 | 42.9 | 11.5 | 30 | 0.057 | 104 | 30 | 15.436 | 423.1 | 205.2 | 199.9 | 98.5 | 43.3 | 0.638 |  |  | 99.3 | 752.3 | 0.986 | -8 | 51.37 | 97 | 28 | 0.994 | 174.51 | 195 | 8820 | 199.52 | 49.45 | -46.88 | 16.88 | 43.34 | 41 | 45.03 | 44 | 53 | 66 | 77 | 37.25 | 83 | 89
12214 | 1749 | 269.1 | 49 | 81.1 | 95.1 | 70 | 54.5 | 190.4 | 94.9 | 221.3 | 199.1 | 43 | 11.5 | 30 | 0.056 | 104 | 30 | 15.416 | 423.4 | 205.2 | 200.1 | 98.5 | 43.3 | 0.638 |  |  | 99.3 | 752.3 | 0.995 | -8 | 58.43 | 98 | 28 | 0.996 | 174.51 | 204 | 7800 | 196.93 | 48.31 | -46.94 | 17.06 | 43.28 | 41.06 | 45.03 | 44 | 53 | 66 | 77 | 37.25 | 86 | 88
12215 | 1760 | 271.3 | 50.4 | 81.1 | 95.1 | 70 | 54.5 | 190.6 | 95 | 221.6 | 198.8 | 43 | 11.5 | 30 | 0.046 | 104.1 | 30 | 15.496 | 422.7 | 205.2 | 200.3 | 98.5 | 43.3 | 0.643 |  |  | 99.3 | 752.4 | 0.986 | -8 | 45.49 | 97 | 28 | 1.011 | 174.12 | 195 | 9650 | 199.18 | 49.32 | -47 | 17 | 43.48 | 41.13 | 45.03 | 44 | 53 | 66 | 77 | 37.25 | 86 | 93
12216 | 1751 | 271.2 | 49.3 | 81.1 | 95 | 70 | 54.6 | 190.6 | 95 | 221.5 | 198.1 | 43 | 11.5 | 30 | 0.043 | 104 | 30 | 15.569 | 423.3 | 205.2 | 199.9 | 98.5 | 43.3 | 0.641 |  |  | 99.2 | 752.3 | 0.992 | -8 | 44.31 | 98 | 28 | 1.005 | 173.33 | 197 | 8990 | 196.93 | 48.79 | -47.12 | 16.88 | 43.31 | 41.15 | 45.12 | 44 | 53 | 66 | 77 | 37.25 | 86 | 91
12217 | 1747 | 269.3 | 49.1 | 81.1 | 95.1 | 70 | 54.6 | 190 | 94.9 | 220.7 | 198.1 | 43 | 11.5 | 30 | 0.061 | 104 | 30 | 15.494 | 423.9 | 205.2 | 199.2 | 98.5 | 43.3 | 0.638 |  |  | 99.2 | 752.2 | 0.991 | -8 | 53.33 | 97 | 28 | 1.002 | 174.12 | 200 | 9240 | 198.23 | 48.19 | -46.81 | 17 | 43.41 | 41.13 | 45.23 | 44 | 53 | 66 | 77 | 37.25 | 89 | 86
12218 | 1744 | 267.6 | 49.1 | 81.1 | 95.1 | 70 | 54.6 | 189.7 | 94.9 | 220.3 | 198.1 | 43 | 11.5 | 30 | 0.075 | 103.9 | 30 | 15.387 | 425.5 | 205.2 | 198.9 | 98.5 | 43.3 | 0.637 |  |  | 99.3 | 752 | 0.993 | -8 | 60.78 | 97 | 28 | 1.002 | 173.73 | 200 | 8650 | 197.27 | 49.14 | -46.69 | 16.88 | 43.34 | 41.04 | 45.03 | 44 | 53 | 66 | 77 | 37.25 | 87 | 88
12219 | 1738 | 265.4 | 48 | 81.1 | 95 | 70 | 54.6 | 189.5 | 94.9 | 220 | 198.3 | 43 | 11.5 | 30 | 0.076 | 103.9 | 30 | 15.275 | 426.6 | 205.2 | 199.1 | 98.5 | 43.3 | 0.636 |  |  | 99.3 | 751.9 | 0.99 | -8 | 58.43 | 98 | 28 | 1.005 | 172.94 | 202 | 9410 | 197.91 | 50.81 | -46.94 | 16.94 | 43.37 | 41.17 | 44.92 | 44 | 53 | 66 | 77 | 37.65 | 84 | 87
12220 | 1744 | 265.2 | 48.5 | 81 | 95 | 70 | 54.6 | 189.6 | 95 | 220.2 | 199.2 | 42.9 | 11.5 | 30 | 0.071 | 103.9 | 30 | 15.303 | 426.4 | 205.2 | 199.9 | 98.5 | 43.3 | 0.637 |  |  | 99.3 | 751.9 | 0.993 | -8 | 59.22 | 98 | 28 | 1.005 | 174.9 | 195 | 9850 | 198.54 | 49.06 | -47 | 17.19 | 43.23 | 40.97 | 44.83 | 44 | 53 | 66 | 77 | 37.65 | 89 | 94
12221 | 1766 | 270.3 | 50.8 | 81 | 95 | 70 | 54.6 | 190.2 | 95 | 221.3 | 199.4 | 42.9 | 11.5 | 30 | 0.045 | 104.1 | 30 | 15.437 | 425.3 | 205.2 | 201 | 98.5 | 43.3 | 0.644 |  |  | 99.2 | 752.1 | 0.993 | -8 | 54.51 | 98 | 28 | 1.009 | 175.69 | 202 | 7990 | 199.18 | 48.43 | -47 | 17.19 | 43.41 | 40.83 | 44.83 | 44 | 53 | 66 | 77 | 37.65 | 88 | 94
12222 | 1753 | 271.1 | 49.2 | 81 | 95 | 70 | 54.6 | 190.8 | 95 | 221.8 | 198.4 | 43 | 11.5 | 30 | 0.03 | 104.1 | 30 | 15.59 | 426.4 | 205.2 | 201 | 98.5 | 43.3 | 0.643 |  |  | 99.2 | 752.1 | 0.992 | -8 | 39.22 | 97 | 28 | 0.991 | 173.33 | 196 | 8850 | 200.47 | 48.98 | -47 | 17 | 43.14 | 41.09 | 45.12 | 44 | 53 | 66 | 77 | 37.25 | 90 | 88
12223 | 1756 | 271.1 | 50.3 | 81.1 | 95 | 70 | 54.6 | 190.6 | 95 | 221.5 | 198.9 | 43.1 | 11.5 | 30 | 0.036 | 104.1 | 30 | 15.515 | 426.1 | 205.2 | 200.9 | 98.5 | 43.3 | 0.646 |  |  | 99.3 | 752 | 0.989 | -8 | 51.76 | 98 | 28 | 1 | 174.51 | 199 | 8630 | 200.16 | 48.39 | -46.94 | 17 | 43.33 | 40.88 | 45.33 | 44 | 53 | 66 | 77 | 37.25 | 89 | 85
12224 | 1754 | 271.3 | 50.1 | 81.1 | 94.9 | 70 | 54.6 | 190.4 | 95 | 221.3 | 198.6 | 43.1 | 11.5 | 30 | 0.032 | 104.1 | 30 | 15.583 | 426.4 | 205.2 | 201 | 98.5 | 43.3 | 0.646 |  |  | 99.2 | 752 | 0.997 | -8 | 42.75 | 98 | 28 | 0.999 | 174.12 | 195 | 9920 | 200.16 | 49.49 | -47.12 | 17.19 | 43.07 | 40.85 | 45.33 | 44 | 53 | 66 | 77 | 37.25 | 90 | 90
12225 | 1746 | 270.2 | 49 | 81.1 | 95 | 70 | 54.7 | 190.1 | 95 | 220.9 | 198.6 | 43.2 | 11.5 | 30 | 0.04 | 104.1 | 30 | 15.531 | 427.3 | 205.2 | 200.6 | 98.5 | 43.3 | 0.645 |  |  | 99.3 | 751.9 | 0.988 | -8 | 45.88 | 97 | 28 | 1.001 | 173.73 | 202 | 7990 | 199.52 | 48.71 | -46.94 | 16.88 | 43.04 | 40.85 | 45.44 | 44 | 53 | 66 | 77 | 37.25 | 91 | 89
12226 | 1751 | 270 | 49.7 | 81.1 | 95 | 70 | 54.7 | 189.8 | 95 | 220.5 | 198.6 | 43.2 | 11.5 | 30 | 0.051 | 104 | 30 | 15.459 | 425.3 | 205.2 | 200.2 | 98.5 | 43.3 | 0.643 |  |  | 99.2 | 752 | 0.987 | -8 | 56.08 | 97 | 28 | 0.999 | 174.12 | 198 | 8070 | 196.93 | 48.41 | -47.06 | 17.06 | 43.17 | 40.87 | 45.33 | 44 | 53 | 66 | 77 | 37.25 | 87 | 93
12227 | 1745 | 268.4 | 49 | 81.1 | 94.9 | 70 | 54.7 | 189.8 | 94.9 | 220.5 | 199.1 | 43.1 | 11.5 | 30 | 0.06 | 104 | 30 | 15.491 | 424.6 | 205.2 | 200.2 | 98.5 | 43.3 | 0.639 |  |  | 99.2 | 752 | 0.989 | -8 | 57.65 | 97 | 28 | 1.003 | 174.51 | 195 | 8750 | 199.84 | 49.2 | -47.06 | 17 | 43.23 | 40.99 | 45.12 | 44 | 53 | 66 | 77 | 37.25 | 90 | 92
12228 | 1750 | 269.1 | 48.8 | 81.1 | 95 | 70 | 54.7 | 190.1 | 94.9 | 220.8 | 199 | 43 | 11.5 | 30 | 0.056 | 104 | 30 | 15.506 | 424.8 | 205.2 | 200.2 | 98.5 | 43.3 | 0.64 |  |  | 99.2 | 752.1 | 0.992 | -8 | 52.94 | 97 | 28 | 0.991 | 173.73 | 195 | 9730 | 199.84 | 48.62 | -47.12 | 17.12 | 43.17 | 40.86 | 45.03 | 44 | 53 | 66 | 77 | 37.25 | 87 | 84
12229 | 1743 | 267.1 | 48.6 | 81.1 | 95 | 70 | 54.7 | 189.7 | 94.9 | 220.3 | 198.4 | 43 | 11.5 | 30 | 0.056 | 104 | 30 | 15.47 | 424.7 | 205.2 | 199.9 | 98.5 | 43.3 | 0.639 |  |  | 99.2 | 752.1 | 0.992 | -8 | 42.35 | 97 | 28 | 1.002 | 172.94 | 195 | 8990 | 197.25 | 49.22 | -47.06 | 17 | 43.15 | 40.81 | 44.92 | 44 | 53 | 66 | 77 | 37.65 | 89 | 88
12230 | 1744 | 267.5 | 48.3 | 81.1 | 95 | 70 | 54.8 | 189.7 | 94.9 | 220.3 | 198.6 | 42.9 | 11.5 | 30 | 0.063 | 104 | 30 | 15.427 | 425.3 | 205.2 | 199.7 | 98.5 | 43.3 | 0.638 |  |  | 99.2 | 752.1 | 1.006 | -8 | 52.55 | 97 | 28 | 0.992 | 174.12 | 195 | 8950 | 200.16 | 49.33 | -46.94 | 16.56 | 43.08 | 40.84 | 44.92 | 44 | 53 | 66 | 77 | 37.25 | 91 | 89
12231 | 1741 | 266.3 | 47.9 | 81.1 | 95 | 70 | 54.8 | 189.5 | 94.9 | 219.9 | 198.6 | 42.9 | 11.5 | 30 | 0.072 | 103.9 | 30 | 15.341 | 425.8 | 205.2 | 199.5 | 98.5 | 43.3 | 0.636 |  |  | 99.2 | 752.2 | 0.991 | -8 | 59.61 | 97 | 28 | 0.996 | 174.12 | 203 | 8770 | 196.61 | 49.27 | -46.94 | 16.69 | 43.3 | 41.06 | 44.83 | 44 | 53 | 66 | 77 | 37.25 | 92 | 91
12232 | 1747 | 265.9 | 49.1 | 81.1 | 95.1 | 70 | 54.8 | 189.4 | 94.9 | 220 | 198.8 | 42.8 | 11.5 | 30 | 0.072 | 103.9 | 30 | 15.28 | 425.9 | 205.2 | 199.6 | 98.5 | 43.3 | 0.636 |  |  | 99.2 | 752.2 | 0.991 | -8 | 59.22 | 97 | 28 | 1.004 | 174.51 | 201 | 8820 | 197.91 | 48.92 | -46.88 | 16.75 | 43.3 | 41.09 | 44.72 | 44 | 53 | 66 | 77 | 37.65 | 88 | 93
12233 | 1756 | 269.6 | 49.4 | 81.1 | 95.1 | 70 | 54.7 | 190.2 | 94.9 | 221.1 | 198.7 | 42.8 | 11.5 | 30 | 0.047 | 104 | 30 | 15.399 | 423.2 | 205.2 | 200.3 | 98.5 | 43.3 | 0.641 |  |  | 99.2 | 752.3 | 0.994 | -8 | 52.16 | 97 | 28 | 1.002 | 174.9 | 201 | 8020 | 200.16 | 48.18 | -47.12 | 17.12 | 43.11 | 41.07 | 44.72 | 44 | 53 | 66 | 77 | 37.25 | 88 | 95
12234 | 1751 | 269.2 | 48.9 | 81.1 | 95 | 70 | 54.7 | 190.3 | 94.9 | 221.2 | 198.1 | 42.9 | 11.5 | 30 | 0.035 | 104 | 30 | 15.472 | 423.5 | 205.2 | 200.4 | 98.5 | 43.3 | 0.64 |  |  | 99.2 | 752.2 | 0.99 | -8 | 43.92 | 97 | 28 | 1.006 | 174.12 | 197 | 8990 | 197.25 | 48.86 | -47.06 | 16.94 | 43.24 | 41.08 | 45.03 | 44 | 53 | 66 | 77 | 37.25 | 91 | 83
12235 | 1749 | 268.4 | 49 | 81.1 | 95 | 70 | 54.7 | 190.1 | 94.9 | 220.9 | 198.6 | 43 | 11.5 | 30 | 0.047 | 104 | 30 | 15.457 | 423.7 | 205.2 | 200.2 | 98.5 | 43.3 | 0.64 |  |  | 99.2 | 752.2 | 0.987 | -8 | 56.08 | 97 | 28 | 1.008 | 174.51 | 202 | 7940 | 198.23 | 49.34 | -46.81 | 16.94 | 43.33 | 41.11 | 45.23 | 44 | 53 | 66 | 77 | 37.25 | 90 | 88
12236 | 1755 | 270.1 | 49.6 | 81.1 | 95 | 70 | 54.7 | 190.4 | 94.9 | 221.3 | 198.9 | 43 | 11.5 | 30 | 0.048 | 104 | 30 | 15.58 | 423.2 | 205.2 | 200.5 | 98.5 | 43.3 | 0.643 |  |  | 99.3 | 752.2 | 0.994 | -8 | 52.55 | 97 | 28 | 1.029 | 172.55 | 195 | 8950 | 199.84 | 48.73 | -46.94 | 17 | 43.37 | 41.04 | 45.23 | 44 | 53 | 66 | 77 | 37.25 | 87 | 93
12237 | 1752 | 270.4 | 49.6 | 81.1 | 95 | 70 | 54.7 | 190.5 | 95 | 221.3 | 198.4 | 43.1 | 11.5 | 30 | 0.04 | 104 | 30 | 15.633 | 424.5 | 205.2 | 200.4 | 98.5 | 43.3 | 0.643 |  |  | 99.2 | 752.2 | 0.991 | -8 | 43.14 | 97 | 28 | 1.003 | 173.73 | 196 | 8800 | 199.52 | 49.42 | -46.81 | 17 | 43.4 | 40.94 | 45.23 | 44 | 53 | 66 | 77 | 37.25 | 86 | 90
12238 | 1754 | 270.5 | 49.9 | 81.1 | 95 | 70 | 54.7 | 190.2 | 95 | 221 | 198.4 | 43.1 | 11.5 | 30 | 0.043 | 104 | 30 | 15.559 | 424.9 | 205.2 | 200.1 | 98.5 | 43.3 | 0.642 |  |  | 99.2 | 752.1 | 0.988 | -8 | 47.45 | 97 | 28 | 0.993 | 174.12 | 200 | 8800 | 197.25 | 48.61 | -46.94 | 17 | 43.4 | 40.98 | 45.23 | 44 | 53 | 66 | 77 | 37.25 | 88 | 95
12239 | 1751 | 271.1 | 49.5 | 81.1 | 95.1 | 70 | 54.7 | 190.3 | 95 | 221.1 | 198.3 | 43.1 | 11.5 | 30 | 0.044 | 104 | 30 | 15.541 | 424.8 | 205.2 | 200 | 98.5 | 43.3 | 0.643 |  |  | 99.2 | 752 | 0.99 | -8 | 51.37 | 97 | 28 | 0.993 | 173.33 | 195 | 9090 | 198.86 | 49.28 | -46.88 | 16.81 | 43.4 | 41.07 | 45.23 | 44 | 53 | 66 | 77 | 37.25 | 88 | 89
12240 | 1741 | 268.9 | 48.6 | 81.1 | 95 | 70 | 54.7 | 190 | 95 | 220.5 | 198.2 | 43.1 | 11.5 | 30 | 0.052 | 104 | 30 | 15.526 | 425.7 | 205.2 | 199.8 | 98.5 | 43.3 | 0.644 |  |  | 99.2 | 751.9 | 1.003 | -8 | 48.63 | 97 | 28 | 1 | 173.73 | 201 | 9290 | 196.61 | 49.28 | -46.94 | 17.06 | 43.37 | 40.97 | 45.23 | 44 | 53 | 66 | 77 | 37.25 | 86 | 87
12241 | 1737 | 266.8 | 48.2 | 81.1 | 95 | 70 | 54.7 | 189.6 | 95 | 220 | 198.4 | 43 | 11.5 | 30 | 0.065 | 104 | 30 | 15.431 | 425.7 | 205.2 | 199.4 | 98.5 | 43.3 | 0.641 |  |  | 99.2 | 752 | 0.989 | -8 | 58.04 | 98 | 28 | 0.996 | 173.73 | 194 | 8730 | 197.25 | 48.97 | -46.88 | 17.06 | 43.29 | 40.95 | 45.12 | 44 | 53 | 66 | 77 | 37.25 | 91 | 91
12242 | 1742 | 266.2 | 48.7 | 81.1 | 94.9 | 70 | 54.7 | 189.4 | 94.9 | 219.9 | 198.5 | 43 | 11.5 | 30 | 0.074 | 103.9 | 30 | 15.323 | 424.6 | 205.2 | 199.3 | 98.5 | 43.3 | 0.639 |  |  | 99.2 | 752 | 0.987 | -8 | 57.65 | 97 | 28 | 1.002 | 173.73 | 194 | 8730 | 196.93 | 49.1 | -47.12 | 16.94 | 43.15 | 41.09 | 44.92 | 44 | 53 | 66 | 77 | 37.25 | 88 | 90
12243 | 1743 | 265.8 | 48.6 | 81.1 | 94.9 | 70 | 54.7 | 189.3 | 94.9 | 219.8 | 198.8 | 42.9 | 11.5 | 30 | 0.075 | 103.9 | 30 | 15.307 | 423.5 | 205.2 | 199.5 | 98.5 | 43.3 | 0.639 |  |  | 99.3 | 752.2 | 0.996 | -8 | 58.43 | 97 | 28 | 1.004 | 174.12 | 194 | 8580 | 200.16 | 49.41 | -46.94 | 16.94 | 43.34 | 40.88 | 44.83 | 44 | 53 | 66 | 77 | 37.65 | 87 | 93
12244 | 1755 | 267.8 | 49.5 | 81.1 | 94.9 | 70 | 54.7 | 189.6 | 95 | 220.4 | 199 | 42.9 | 11.5 | 30 | 0.065 | 103.9 | 30 | 15.303 | 422.8 | 205.2 | 199.8 | 98.5 | 43.3 | 0.641 |  |  | 99.3 | 752.2 | 0.996 | -8 | 58.43 | 98 | 28 | 1.002 | 174.51 | 201 | 9140 | 197.25 | 49.31 | -47.12 | 17.06 | 42.87 | 40.98 | 44.72 | 44 | 53 | 66 | 77 | 37.65 | 88 | 88
12245 | 1757 | 269.8 | 49.6 | 81.1 | 95 | 70 | 54.7 | 190.3 | 95 | 221.2 | 198.8 | 42.9 | 11.5 | 30 | 0.042 | 104 | 30 | 15.449 | 421.5 | 205.2 | 200.8 | 98.5 | 43.3 | 0.644 |  |  | 99.3 | 752.3 | 0.988 | -8 | 49.02 | 97 | 28 | 1.002 | 174.12 | 201 | 8070 | 200.79 | 48.11 | -47.06 | 17.06 | 43.05 | 40.98 | 44.83 | 44 | 53 | 66 | 77 | 37.25 | 85 | 86
12246 | 1759 | 270.4 | 50.5 | 81 | 95 | 70 | 54.7 | 190.3 | 95 | 221.3 | 198.5 | 42.9 | 11.5 | 30 | 0.034 | 104.1 | 30 | 15.52 | 420.7 | 205.2 | 200.7 | 98.5 | 43.3 | 0.644 |  |  | 99.3 | 752.3 | 0.989 | -8 | 45.49 | 97 | 28 | 0.998 | 173.33 | 198 | 8510 | 201.77 | 48.24 | -47.06 | 17.12 | 43.22 | 40.97 | 45.12 | 44 | 53 | 66 | 77 | 37.25 | 88 | 87
12247 | 1755 | 271.5 | 49.9 | 81 | 95 | 70 | 54.7 | 190.6 | 95 | 221.6 | 198.4 | 43 | 11.5 | 30 | 0.027 | 104.1 | 30 | 15.617 | 420.6 | 205.2 | 200.8 | 98.5 | 43.3 | 0.646 |  |  | 99.3 | 752.2 | 0.986 | -8 | 43.53 | 97 | 28 | 0.999 | 174.12 | 198 | 9260 | 199.52 | 48.56 | -47.12 | 16.94 | 43.16 | 40.92 | 45.23 | 44 | 53 | 66 | 77 | 37.25 | 86 | 92
12248 | 1756 | 271.7 | 50 | 81 | 94.9 | 70 | 54.7 | 190.4 | 95 | 221.3 | 198.5 | 43.1 | 11.5 | 30 | 0.034 | 104.1 | 30 | 15.589 | 419.7 | 205.2 | 200.6 | 98.5 | 43.3 | 0.647 |  |  | 99.3 | 752.1 | 0.991 | -8 | 45.49 | 97 | 28 | 0.998 | 174.51 | 199 | 8680 | 200.16 | 48.75 | -47.06 | 16.81 | 43.24 | 40.89 | 45.44 | 44 | 53 | 66 | 77 | 37.25 | 87 | 93
12249 | 1755 | 271.9 | 50.2 | 81 | 94.9 | 70 | 54.8 | 190.4 | 95 | 221.2 | 198.6 | 43.1 | 11.5 | 30 | 0.035 | 104.1 | 30 | 15.618 | 420.5 | 205.2 | 200.5 | 98.5 | 43.3 | 0.647 |  |  | 99.2 | 752 | 0.995 | -8 | 44.71 | 97 | 28 | 0.994 | 173.73 | 196 | 8800 | 199.84 | 48.71 | -46.88 | 17.19 | 43.31 | 40.82 | 45.33 | 44 | 53 | 66 | 77 | 37.25 | 88 | 94
12250 | 1748 | 270.6 | 49.6 | 81 | 94.9 | 70 | 54.8 | 190.1 | 95 | 220.8 | 198.3 | 43.1 | 11.5 | 30 | 0.047 | 104 | 30 | 15.571 | 421.2 | 205.2 | 200.1 | 98.5 | 43.3 | 0.646 |  |  | 99.3 | 751.8 | 0.99 | -8 | 49.8 | 97 | 28 | 0.997 | 174.12 | 201 | 8140 | 196.93 | 48.62 | -46.94 | 17.12 | 43.16 | 40.78 | 45.33 | 44 | 53 | 66 | 77 | 37.25 | 86 | 91
12251 | 1738 | 267.9 | 48.2 | 81 | 94.9 | 70 | 54.8 | 189.8 | 95 | 220.3 | 198 | 43.1 | 11.5 | 30 | 0.069 | 103.9 | 30 | 15.411 | 421.8 | 205.2 | 199.1 | 98.5 | 43.3 | 0.641 |  |  | 99.3 | 751.8 | 0.99 | -8 | 57.65 | 97 | 28 | 1.004 | 173.73 | 193 | 8900 | 196.93 | 48.32 | -46.75 | 16.81 | 43.33 | 41.03 | 45.23 | 44 | 53 | 66 | 77 | 37.25 | 87 | 84
12252 | 1732 | 264.1 | 47.7 | 81.1 | 94.9 | 70 | 54.8 | 189.5 | 95 | 220 | 197.9 | 43 | 11.5 | 30 | 0.083 | 103.8 | 30 | 15.228 | 420.9 | 205.2 | 198.7 | 98.5 | 43.3 | 0.634 |  |  | 99.2 | 751.8 | 0.988 | -8 | 59.61 | 97 | 28 | 1 | 173.33 | 193 | 8600 | 196.61 | 49.48 | -46.94 | 16.94 | 43.27 | 40.97 | 45.03 | 44 | 53 | 66 | 77 | 37.65 | 89 | 86
12253 | 1746 | 264.4 | 49.1 | 81.1 | 94.9 | 70 | 54.8 | 189.7 | 95 | 220.2 | 198.4 | 42.9 | 11.5 | 30 | 0.079 | 103.8 | 30 | 15.167 | 419.5 | 205.2 | 199.1 | 98.5 | 43.3 | 0.636 |  |  | 99.2 | 751.9 | 0.987 | -8 | 59.22 | 97 | 28 | 1.001 | 174.51 | 194 | 8800 | 197.25 | 50.02 | -47 | 16.81 | 43.36 | 41.02 | 44.72 | 44 | 53 | 66 | 77 | 37.65 | 89 | 87
12254 | 1761 | 268.7 | 50.1 | 81.1 | 94.8 | 70 | 54.8 | 190.2 | 94.9 | 221.1 | 198.9 | 42.9 | 11.5 | 30 | 0.052 | 104 | 30 | 15.325 | 417.7 | 205.2 | 200.2 | 98.5 | 43.3 | 0.643 |  |  | 99.2 | 752.1 | 0.992 | -8 | 49.02 | 97 | 28 | 1.01 | 172.94 | 194 | 8070 | 197.25 | 48.96 | -46.94 | 17.06 | 43.22 | 41.1 | 44.72 | 44 | 53 | 66 | 77 | 37.25 | 89 | 90
12255 | 1753 | 270.1 | 49.2 | 81.1 | 94.8 | 70 | 54.9 | 190.7 | 94.9 | 221.5 | 198 | 42.9 | 11.5 | 30 | 0.035 | 104 | 30 | 15.567 | 417.3 | 205.2 | 200.6 | 98.5 | 43.3 | 0.644 |  |  | 99.3 | 752 | 0.995 | -8 | 40.78 | 97 | 28 | 0.998 | 174.12 | 197 | 9190 | 202.1 | 48.39 | -47 | 17.19 | 43.29 | 41.1 | 44.92 | 44 | 53 | 66 | 77 | 37.25 | 88 | 92
12256 | 1763 | 272.4 | 50.4 | 81.1 | 94.9 | 70 | 54.9 | 190.9 | 94.9 | 221.9 | 198.3 | 43 | 11.5 | 30 | 0.03 | 104.1 | 30 | 15.555 | 416.8 | 205.2 | 200.5 | 98.5 | 43.3 | 0.647 |  |  | 99.2 | 751.9 | 0.99 | -8 | 47.84 | 97 | 28 | 1.004 | 173.33 | 196 | 8310 | 201.45 | 48.28 | -46.88 | 17 | 43.23 | 40.93 | 45.12 | 44 | 53 | 66 | 77 | 37.25 | 89 | 88
12257 | 1755 | 271.8 | 50.2 | 81.1 | 94.9 | 70 | 54.9 | 190.8 | 95 | 221.7 | 197.9 | 43 | 11.5 | 30 | 0.031 | 104 | 30 | 15.599 | 416.6 | 205.2 | 200.4 | 98.5 | 43.3 | 0.647 |  |  | 99.2 | 751.8 | 0.993 | -8 | 45.49 | 97 | 28 | 1.002 | 172.94 | 195 | 9800 | 201.77 | 49.22 | -46.94 | 16.81 | 43.31 | 41.05 | 45.33 | 44 | 53 | 66 | 77 | 37.25 | 94 | 86
12258 | 1752 | 272 | 49.7 | 81.1 | 94.9 | 70 | 54.9 | 190.6 | 95 | 221.5 | 198.2 | 43.1 | 11.5 | 30 | 0.04 | 104 | 30 | 15.563 | 416.6 | 205.2 | 200 | 98.5 | 43.3 | 0.647 |  |  | 99.2 | 751.7 | 0.986 | -8 | 51.37 | 97 | 28 | 1.005 | 174.51 | 199 | 8510 | 196.61 | 48.08 | -46.88 | 16.88 | 43.44 | 41.06 | 45.44 | 44 | 53 | 66 | 77 | 37.25 | 89 | 87
12259 | 1747 | 270.3 | 49.3 | 81.1 | 94.9 | 70 | 54.9 | 190.1 | 95 | 220.8 | 198 | 43.1 | 11.5 | 30 | 0.049 | 104 | 30 | 15.53 | 417.2 | 205.2 | 199.7 | 98.5 | 43.3 | 0.645 |  |  | 99.2 | 751.6 | 0.986 | -8 | 48.24 | 97 | 28 | 1 | 172.94 | 199 | 8870 | 199.84 | 48.05 | -46.94 | 17.12 | 43.37 | 41.02 | 45.33 | 44 | 53 | 66 | 77 | 37.25 | 88 | 89
12260 | 1743 | 268.5 | 49.1 | 81.1 | 94.9 | 70 | 54.9 | 189.6 | 95 | 220.1 | 198.2 | 43.1 | 11.5 | 30 | 0.066 | 103.9 | 30 | 15.483 | 417.5 | 205.2 | 199.3 | 98.5 | 43.3 | 0.641 |  |  | 99.2 | 751.6 | 0.983 | -8 | 56.08 | 97 | 28 | 1.007 | 173.73 | 200 | 9020 | 197.59 | 48.24 | -47 | 16.94 | 43.4 | 41.12 | 45.23 | 44 | 53 | 66 | 77 | 37.25 | 87 | 95
12261 | 1742 | 266.7 | 48.3 | 81.1 | 94.9 | 70 | 54.9 | 189.7 | 95 | 220.3 | 198.3 | 43 | 11.5 | 30 | 0.075 | 103.9 | 30 | 15.401 | 418.2 | 205.2 | 199 | 98.5 | 43.3 | 0.637 |  |  | 99.2 | 751.6 | 0.994 | -8 | 60 | 97 | 28 | 0.999 | 173.73 | 201 | 8920 | 197.91 | 49.5 | -46.94 | 17 | 43.41 | 41.03 | 44.92 | 44 | 53 | 66 | 77 | 37.25 | 88 | 90
12262 | 1742 | 266.3 | 48.8 | 81.1 | 94.9 | 70 | 54.9 | 189.6 | 94.9 | 220 | 198.5 | 42.9 | 11.5 | 30 | 0.076 | 103.9 | 30 | 15.281 | 419.1 | 205.2 | 199.1 | 98.5 | 43.3 | 0.636 |  |  | 99.2 | 751.7 | 0.989 | -8 | 59.61 | 97 | 28 | 1.002 | 174.12 | 194 | 8240 | 200.16 | 49.07 | -47.06 | 16.94 | 43.36 | 40.99 | 44.83 | 44 | 53 | 66 | 77 | 37.65 | 87 | 86
12263 | 1751 | 266.3 | 49.5 | 81.1 | 94.9 | 70 | 54.9 | 189.7 | 94.9 | 220.3 | 198.8 | 42.9 | 11.5 | 30 | 0.071 | 103.9 | 30 | 15.25 | 419.1 | 205.2 | 199.5 | 98.5 | 43.3 | 0.638 |  |  | 99.2 | 751.8 | 0.99 | -8 | 60 | 97 | 28 | 1.002 | 174.51 | 204 | 8410 | 197.25 | 50.05 | -47.06 | 17.12 | 43.19 | 40.92 | 44.72 | 44 | 53 | 66 | 77 | 37.65 | 87 | 89
12264 | 1761 | 270.9 | 50.1 | 81.1 | 94.9 | 70 | 54.9 | 190.5 | 94.9 | 221.5 | 198.4 | 42.9 | 11.5 | 30 | 0.041 | 104 | 30 | 15.415 | 417.4 | 205.2 | 200.4 | 98.5 | 43.3 | 0.643 |  |  | 99.3 | 751.8 | 0.992 | -8 | 49.41 | 97 | 28 | 1.001 | 173.73 | 197 | 9240 | 200.47 | 49.23 | -47.12 | 16.94 | 43.21 | 40.92 | 44.92 | 44 | 53 | 66 | 77 | 37.25 | 88 | 91
12265 | 1764 | 273 | 50.5 | 81.1 | 94.9 | 70 | 55 | 190.9 | 94.9 | 222.1 | 198.2 | 42.9 | 11.5 | 30 | 0.027 | 104.1 | 30 | 15.493 | 417.1 | 205.2 | 200.7 | 98.5 | 43.3 | 0.645 |  |  | 99.3 | 751.7 | 0.989 | -8 | 40.39 | 97 | 28 | 1.008 | 174.51 | 198 | 8730 | 199.52 | 48.12 | -47.06 | 17.06 | 43.1 | 40.88 | 45.12 | 44 | 53 | 66 | 77 | 37.25 | 88 | 90
12266 | 1757 | 273.2 | 50.3 | 81.1 | 94.9 | 70 | 55 | 191 | 95 | 222 | 198.2 | 43 | 11.5 | 30 | 0.028 | 104.1 | 30 | 15.573 | 416.5 | 205.2 | 200.5 | 98.5 | 43.3 | 0.645 |  |  | 99.2 | 751.5 | 0.982 | -8 | 46.27 | 97 | 28 | 0.997 | 173.73 | 199 | 8240 | 196.61 | 48.3 | -46.94 | 16.94 | 43.09 | 40.86 | 45.23 | 44 | 53 | 66 | 77 | 37.25 | 89 | 93
12267 | 1753 | 272.9 | 49.4 | 81.1 | 94.9 | 70 | 55 | 190.7 | 95 | 221.6 | 198 | 43.1 | 11.5 | 30 | 0.028 | 104.1 | 30 | 15.628 | 416.5 | 205.2 | 200.4 | 98.5 | 43.3 | 0.644 |  |  | 99.2 | 751.3 | 0.991 | -8 | 42.35 | 97 | 28 | 1 | 173.73 | 200 | 9480 | 201.45 | 48.21 | -47.06 | 17.06 | 43.18 | 40.91 | 45.33 | 44 | 53 | 66 | 77 | 37.25 | 85 | 85
12268 | 1747 | 271.7 | 49.5 | 81.1 | 94.8 | 70 | 55 | 190.3 | 95 | 221 | 198.1 | 43.1 | 11.5 | 30 | 0.035 | 104 | 30 | 15.565 | 417.6 | 205.2 | 200.3 | 98.5 | 43.3 | 0.643 |  |  | 99.2 | 751.1 | 0.994 | -8 | 49.8 | 97 | 28 | 0.991 | 173.33 | 195 | 8870 | 201.77 | 48.09 | -47 | 17.12 | 43.15 | 40.8 | 45.44 | 44 | 53 | 66 | 77 | 37.25 | 86 | 82
12269 | 1746 | 270.4 | 49.4 | 81.1 | 94.8 | 70 | 55.1 | 189.8 | 95 | 220.4 | 198.1 | 43.1 | 11.5 | 30 | 0.049 | 104 | 30 | 15.464 | 418.8 | 205.2 | 199.7 | 98.5 | 43.3 | 0.642 |  |  | 99.2 | 751.1 | 0.994 | -8 | 56.08 | 97 | 28 | 1.003 | 173.73 | 199 | 8410 | 196.61 | 48.13 | -47 | 17.06 | 43.15 | 41.01 | 45.44 | 44 | 53 | 66 | 77 | 37.25 | 90 | 87
12270 | 1745 | 269.8 | 49 | 81.1 | 94.8 | 70 | 55.1 | 189.6 | 95 | 220.2 | 198.3 | 43.1 | 11.5 | 30 | 0.065 | 103.9 | 30 | 15.383 | 419.2 | 205.2 | 199.3 | 98.5 | 43.3 | 0.641 |  |  | 99.2 | 751.1 | 0.993 | -8 | 58.04 | 97 | 28 | 0.993 | 173.33 | 194 | 7920 | 196.61 | 48.39 | -46.94 | 16.81 | 43.29 | 40.97 | 45.23 | 44 | 53 | 66 | 77 | 37.25 | 88 | 86
12271 | 1742 | 267.3 | 48.9 | 81.1 | 94.8 | 70 | 55.1 | 189.2 | 95 | 219.6 | 198.4 | 43 | 11.5 | 30 | 0.074 | 103.9 | 30 | 15.287 | 420.5 | 205.2 | 199.2 | 98.5 | 43.3 | 0.639 |  |  | 99.2 | 751.2 | 0.988 | -8 | 58.04 | 97 | 28 | 0.995 | 173.73 | 194 | 8550 | 196.61 | 49.26 | -46.94 | 16.94 | 43.32 | 40.97 | 45.03 | 44 | 53 | 66 | 77 | 37.25 | 88 | 90
12272 | 1747 | 268.1 | 49.4 | 81.1 | 94.8 | 70 | 55.1 | 189.5 | 94.9 | 220 | 198.6 | 42.9 | 11.5 | 30 | 0.071 | 103.9 | 30 | 15.269 | 420.1 | 205.2 | 199.3 | 98.5 | 43.3 | 0.638 |  |  | 99.2 | 751.2 | 0.985 | -8 | 58.04 | 97 | 28 | 0.998 | 174.12 | 203 | 9410 | 198.23 | 49.4 | -46.94 | 16.88 | 43.27 | 41.01 | 44.72 | 44 | 53 | 66 | 77 | 37.25 | 88 | 90
12273 | 1754 | 269 | 50 | 81.1 | 94.9 | 70 | 55.1 | 189.7 | 94.9 | 220.4 | 198.4 | 42.9 | 11.5 | 30 | 0.059 | 103.9 | 30 | 15.321 | 420 | 205.2 | 199.7 | 98.5 | 43.3 | 0.641 |  |  | 99.3 | 751.3 | 0.99 | -8 | 46.27 | 97 | 28 | 1.018 | 174.12 | 202 | 9380 | 196.61 | 48.98 | -46.88 | 16.88 | 43.3 | 40.97 | 44.72 | 44 | 53 | 66 | 77 | 37.25 | 87 | 86
12274 | 1750 | 270.7 | 49.1 | 81.1 | 94.9 | 70 | 55.1 | 190.3 | 94.9 | 221.1 | 197.9 | 42.9 | 11.5 | 30 | 0.039 | 104 | 30 | 15.461 | 419.8 | 205.2 | 200.1 | 98.5 | 43.3 | 0.642 |  |  | 99.2 | 751.3 | 0.992 | -8 | 43.14 | 97 | 28 | 1.007 | 173.73 | 197 | 9120 | 199.52 | 48.23 | -47.06 | 17.12 | 43.29 | 41.04 | 44.83 | 44 | 53 | 66 | 77 | 37.25 | 87 | 83
12275 | 1747 | 269.3 | 49 | 81.1 | 94.9 | 70 | 55.1 | 190.1 | 94.9 | 220.7 | 198.1 | 42.9 | 11.5 | 30 | 0.049 | 104 | 30 | 15.475 | 420.4 | 205.2 | 199.8 | 98.5 | 43.3 | 0.64 |  |  | 99.2 | 751.2 | 0.991 | -8 | 47.45 | 97 | 28 | 0.989 | 173.33 | 200 | 8820 | 200.16 | 48.75 | -46.88 | 16.88 | 43.41 | 41.04 | 45.03 | 44 | 53 | 66 | 77 | 37.25 | 85 | 87
12276 | 1749 | 267.9 | 49.6 | 81.1 | 95 | 70 | 55.1 | 190 | 94.9 | 220.8 | 198.6 | 43 | 11.5 | 30 | 0.064 | 103.9 | 30 | 15.438 | 420.8 | 205.2 | 199.6 | 98.5 | 43.3 | 0.639 |  |  | 99.3 | 751.3 | 0.984 | -8 | 59.61 | 97 | 28 | 1.01 | 174.12 | 203 | 8750 | 198.23 | 49.4 | -46.88 | 17.06 | 43.37 | 40.99 | 45.12 | 44 | 53 | 66 | 77 | 37.25 | 86 | 83
12277 | 1752 | 269.1 | 49.4 | 81.1 | 95 | 70 | 55.1 | 190 | 95 | 220.8 | 198.4 | 43 | 11.5 | 30 | 0.059 | 104 | 30 | 15.418 | 418.7 | 205.2 | 199.6 | 98.5 | 43.3 | 0.638 |  |  | 99.3 | 751.4 | 0.992 | -8 | 51.37 | 97 | 28 | 1.007 | 174.12 | 195 | 8680 | 197.25 | 48.87 | -46.88 | 16.94 | 43.36 | 41.12 | 45.03 | 44 | 53 | 66 | 77 | 37.25 | 85 | 87
12278 | 1745 | 268 | 48.8 | 81.1 | 95 | 70 | 55.1 | 189.9 | 95 | 220.5 | 198 | 43 | 11.5 | 30 | 0.055 | 104 | 30 | 15.441 | 418.3 | 205.2 | 199.6 | 98.5 | 43.3 | 0.639 |  |  | 99.2 | 751.5 | 0.99 | -8 | 45.49 | 97 | 28 | 0.999 | 173.33 | 196 | 8310 | 196.93 | 48.75 | -46.75 | 16.75 | 43.33 | 40.98 | 45.03 | 44 | 53 | 66 | 77 | 37.25 | 89 | 89
12279 | 1747 | 268.8 | 48.6 | 81.1 | 94.9 | 70 | 55.1 | 190 | 95 | 220.7 | 198.2 | 43 | 11.5 | 30 | 0.059 | 103.9 | 30 | 15.452 | 418.4 | 205.2 | 199.5 | 98.5 | 43.3 | 0.638 |  |  | 99.2 | 751.5 | 1.002 | -8 | 55.29 | 97 | 28 | 0.999 | 173.73 | 194 | 8310 | 197.25 | 49.28 | -46.81 | 16.94 | 43.34 | 40.99 | 45.12 | 44 | 53 | 66 | 77 | 37.25 | 87 | 84
12280 | 1740 | 265.4 | 48.3 | 81.1 | 94.9 | 70 | 55.1 | 189.8 | 94.9 | 220.3 | 198.5 | 43 | 11.5 | 30 | 0.07 | 103.9 | 30 | 15.434 | 419.1 | 205.2 | 199.4 | 98.5 | 43.3 | 0.637 |  |  | 99.2 | 751.5 | 0.99 | -8 | 60.39 | 97 | 28 | 0.998 | 174.12 | 200 | 8850 | 196.61 | 49.53 | -47.06 | 17 | 43.37 | 41.09 | 45.03 | 44 | 53 | 66 | 77 | 37.25 | 88 | 86
12281 | 1743 | 265.1 | 48.6 | 81.1 | 94.9 | 70 | 55.1 | 189.6 | 94.9 | 220.1 | 198.7 | 43 | 11.5 | 30 | 0.073 | 103.9 | 30 | 15.327 | 420 | 205.2 | 199.4 | 98.5 | 43.3 | 0.637 |  |  | 99.2 | 751.7 | 0.992 | -8 | 59.61 | 97 | 28 | 1.01 | 174.51 | 200 | 8580 | 197.91 | 49.55 | -46.88 | 16.75 | 43.39 | 41.02 | 44.92 | 44 | 53 | 66 | 77 | 37.25 | 89 | 85
12282 | 1744 | 264.6 | 48.3 | 81.1 | 94.9 | 70 | 55.1 | 189.4 | 94.9 | 219.8 | 199.1 | 43 | 11.5 | 30 | 0.072 | 103.9 | 30 | 15.289 | 419.2 | 205.2 | 199.8 | 98.5 | 43.3 | 0.638 |  |  | 99.2 | 751.8 | 0.995 | -8 | 59.61 | 97 | 28 | 1.007 | 174.9 | 195 | 8290 | 197.25 | 48.88 | -46.94 | 16.94 | 43.32 | 41.03 | 44.92 | 44 | 53 | 66 | 77 | 37.25 | 89 | 91
12283 | 1758 | 268 | 49.7 | 81.1 | 94.9 | 70 | 55.1 | 190.1 | 94.9 | 220.8 | 199.2 | 42.9 | 11.5 | 30 | 0.045 | 104.1 | 30 | 15.405 | 418.1 | 205.2 | 200.6 | 98.5 | 43.3 | 0.643 |  |  | 99.2 | 752 | 0.989 | -8 | 56.47 | 97 | 28 | 1.009 | 174.51 | 200 | 8600 | 200.16 | 48.39 | -47.06 | 17.25 | 43.46 | 41.04 | 44.92 | 44 | 53 | 66 | 77 | 37.25 | 87 | 91
12284 | 1758 | 270.4 | 49.6 | 81.1 | 94.9 | 70 | 55.1 | 190.8 | 94.9 | 221.8 | 198.4 | 43 | 11.5 | 30 | 0.025 | 104.1 | 30 | 15.566 | 417.9 | 205.2 | 201 | 98.5 | 43.3 | 0.644 |  |  | 99.2 | 752.1 | 0.993 | -8 | 41.57 | 97 | 28 | 0.996 | 173.73 | 197 | 8410 | 201.77 | 47.4 | -47 | 17.31 | 43.31 | 40.86 | 45.12 | 44 | 53 | 66 | 77 | 37.25 | 90 | 92
12285 | 1762 | 272.4 | 50.1 | 81.1 | 94.9 | 70 | 55.1 | 191 | 94.9 | 222.1 | 198 | 43.1 | 11.5 | 30 | 0.018 | 104.1 | 30 | 15.554 | 417.1 | 205.2 | 200.7 | 98.5 | 43.3 | 0.645 |  |  | 99.2 | 752 | 0.99 | -8 | 44.71 | 97 | 28 | 1.008 | 173.33 | 197 | 8900 | 199.52 | 48.26 | -47.06 | 17.12 | 43.08 | 40.98 | 45.33 | 44 | 53 | 66 | 77 | 37.25 | 92 | 85
12286 | 1746 | 270 | 49.1 | 81.1 | 94.9 | 70 | 55.1 | 190.6 | 94.9 | 221.3 | 198 | 43.2 | 11.5 | 30 | 0.024 | 104.1 | 30 | 15.595 | 418.4 | 205.2 | 200.5 | 98.5 | 43.3 | 0.644 |  |  | 99.2 | 751.9 | 0.988 | -8 | 43.92 | 97 | 28 | 1.002 | 173.33 | 197 | 8920 | 199.52 | 48.51 | -47.06 | 17.25 | 43.33 | 41 | 45.44 | 44 | 53 | 66 | 77 | 37.25 | 85 | 87
12287 | 1739 | 267.3 | 48.1 | 81.1 | 94.9 | 70 | 55.1 | 189.7 | 95 | 220.2 | 198.3 | 43.2 | 11.5 | 30 | 0.053 | 104 | 30 | 15.491 | 419.7 | 205.2 | 199.8 | 98.5 | 43.3 | 0.64 |  |  | 99.3 | 751.9 | 0.994 | -8 | 52.55 | 97 | 28 | 1.003 | 174.12 | 194 | 8430 | 196.93 | 48.07 | -46.94 | 16.94 | 43.33 | 40.98 | 45.44 | 44 | 53 | 66 | 77 | 37.65 | 88 | 84
12288 | 1743 | 266.3 | 48 | 81.1 | 94.8 | 70 | 55.1 | 189.4 | 95 | 219.8 | 198.6 | 43.1 | 11.5 | 30 | 0.068 | 104 | 30 | 15.37 | 420.4 | 205.2 | 199.5 | 98.5 | 43.3 | 0.639 |  |  | 99.3 | 752 | 0.991 | -8 | 60.39 | 97 | 28 | 0.995 | 174.12 | 201 | 8550 | 198.23 | 49.35 | -47.06 | 17 | 43.05 | 40.94 | 45.23 | 44 | 53 | 66 | 77 | 37.25 | 89 | 91
12289 | 1744 | 265.6 | 48.4 | 81.1 | 94.8 | 70 | 55.1 | 189.5 | 95 | 220.1 | 198.9 | 43 | 11.5 | 30 | 0.069 | 103.9 | 30 | 15.318 | 420.4 | 205.2 | 199.6 | 98.5 | 43.3 | 0.637 |  |  | 99.3 | 752.1 | 0.991 | -8 | 60 | 97 | 28 | 1.002 | 174.12 | 204 | 8480 | 196.61 | 47.36 | -46.94 | 16.94 | 43.03 | 41.02 | 44.92 | 44 | 53 | 66 | 77 | 37.65 | 92 | 90
12290 | 1749 | 265.6 | 48.7 | 81.1 | 94.8 | 70 | 55.1 | 189.8 | 95 | 220.4 | 199.3 | 42.9 | 11.5 | 30 | 0.065 | 104 | 30 | 15.387 | 420.9 | 205.2 | 200 | 98.5 | 43.3 | 0.639 |  |  | 99.3 | 752.2 | 0.999 | -8 | 58.82 | 97 | 28 | 0.993 | 174.51 | 195 | 7870 | 199.18 | 49.01 | -46.94 | 17 | 43.23 | 40.98 | 44.83 | 44 | 53 | 66 | 77 | 37.65 | 91 | 84
12291 | 1766 | 271.5 | 50.3 | 81.1 | 94.9 | 70 | 55.1 | 190.9 | 95 | 221.9 | 198.6 | 42.9 | 11.5 | 30 | 0.033 | 104.1 | 30 | 15.469 | 419.5 | 205.2 | 200.7 | 98.5 | 43.3 | 0.645 |  |  | 99.3 | 752.3 | 0.988 | -8 | 50.98 | 97 | 28 | 1.007 | 173.33 | 200 | 9140 | 201.11 | 48.64 | -47.12 | 17.12 | 43.11 | 41.02 | 44.83 | 44 | 53 | 66 | 77 | 37.25 | 90 | 90
12292 | 1758 | 272.3 | 49.9 | 81.1 | 94.9 | 70 | 55.1 | 191.1 | 95 | 222.2 | 197.9 | 42.9 | 11.5 | 30 | 0.022 | 104.1 | 30 | 15.574 | 418.7 | 205.2 | 200.6 | 98.5 | 43.3 | 0.646 |  |  | 99.3 | 752.2 | 0.99 | -8 | 43.14 | 97 | 28 | 0.998 | 173.33 | 197 | 8730 | 199.52 | 48.18 | -46.94 | 16.94 | 43.31 | 41.09 | 45.03 | 44 | 53 | 66 | 77 | 37.25 | 89 | 87
12293 | 1746 | 269.7 | 48.6 | 81.1 | 94.9 | 70 | 55.1 | 190.4 | 95 | 221.2 | 198.1 | 43 | 11.5 | 30 | 0.038 | 104.1 | 30 | 15.507 | 420.4 | 205.2 | 200.1 | 98.5 | 43.3 | 0.644 |  |  | 99.3 | 752 | 0.994 | -8 | 49.41 | 97 | 28 | 0.995 | 173.33 | 195 | 8210 | 198.86 | 48.69 | -46.81 | 17 | 43.29 | 41.1 | 45.33 | 44 | 53 | 66 | 77 | 37.25 | 90 | 87
12294 | 1740 | 267.8 | 47.9 | 81.1 | 94.9 | 70 | 55.1 | 190 | 95 | 220.7 | 198.5 | 43 | 11.5 | 30 | 0.06 | 104 | 30 | 15.392 | 420.3 | 205.2 | 199.7 | 98.5 | 43.3 | 0.641 |  |  | 99.2 | 752 | 0.995 | -8 | 58.04 | 97 | 28 | 0.99 | 174.51 | 194 | 7990 | 199.52 | 49.31 | -46.69 | 16.81 | 43.33 | 41.09 | 45.33 | 44 | 53 | 66 | 77 | 37.25 | 88 | 93
12295 | 1737 | 264.9 | 47.7 | 81.1 | 94.9 | 70 | 55.1 | 189.6 | 95 | 220.1 | 198.4 | 43 | 11.5 | 30 | 0.072 | 103.9 | 30 | 15.329 | 422 | 205.2 | 199.2 | 98.5 | 43.3 | 0.637 |  |  | 99.2 | 752 | 0.987 | -8 | 60.78 | 97 | 28 | 1.005 | 173.73 | 201 | 8210 | 198.23 | 49.22 | -46.88 | 17.06 | 43.25 | 41.11 | 45.03 | 44 | 53 | 66 | 77 | 37.65 | 86 | 92
12296 | 1748 | 266.1 | 48.9 | 81.1 | 94.9 | 70 | 55.1 | 189.7 | 95 | 220.4 | 198.9 | 43 | 11.5 | 30 | 0.064 | 103.9 | 30 | 15.285 | 421.7 | 205.2 | 199.6 | 98.5 | 43.3 | 0.639 |  |  | 99.3 | 752.1 | 0.988 | -8 | 60 | 97 | 28 | 0.999 | 174.51 | 204 | 8530 | 198.23 | 48.97 | -46.94 | 16.81 | 43.37 | 41.24 | 44.92 | 44 | 53 | 66 | 77 | 37.65 | 87 | 87
12297 | 1763 | 269.1 | 51.3 | 81.1 | 94.9 | 70 | 55.1 | 190.1 | 95 | 221.1 | 199 | 43 | 11.5 | 30 | 0.043 | 104 | 30 | 15.428 | 419.9 | 205.2 | 200.5 | 98.5 | 43.3 | 0.644 |  |  | 99.2 | 752.2 | 0.985 | -8 | 48.24 | 97 | 28 | 1.006 | 174.9 | 197 | 8260 | 199.18 | 49.38 | -46.88 | 16.88 | 43.36 | 41 | 44.92 | 44 | 53 | 66 | 77 | 37.65 | 92 | 90
12298 | 1754 | 270.8 | 49.5 | 81.1 | 94.9 | 70 | 55.1 | 190.7 | 95 | 221.6 | 198.4 | 43 | 11.5 | 30 | 0.028 | 104.1 | 30 | 15.602 | 419 | 205.2 | 200.8 | 98.5 | 43.3 | 0.646 |  |  | 99.2 | 752.2 | 0.988 | -8 | 40 | 97 | 28 | 1 | 174.12 | 197 | 8510 | 201.45 | 48.3 | -47.06 | 17.12 | 43.33 | 41.16 | 44.92 | 44 | 53 | 66 | 77 | 37.25 | 91 | 89
12299 | 1743 | 269.2 | 48.2 | 81.1 | 94.9 | 70 | 55.1 | 190.3 | 95 | 221.1 | 198.9 | 43.1 | 11.5 | 30 | 0.038 | 104.1 | 30 | 15.572 | 419.4 | 205.2 | 200.6 | 98.5 | 43.3 | 0.645 |  |  | 99.2 | 752.1 | 0.992 | -8 | 47.45 | 97 | 28 | 0.992 | 174.51 | 203 | 9820 | 199.84 | 49.56 | -46.88 | 16.81 | 43.37 | 41.04 | 45.33 | 44 | 53 | 66 | 77 | 37.25 | 88 | 88
12300 | 1753 | 269.3 | 49.7 | 81.1 | 95 | 70 | 55.1 | 190.2 | 95 | 220.9 | 199.2 | 43.1 | 11.5 | 30 | 0.046 | 104 | 30 | 15.487 | 419.1 | 205.2 | 200.4 | 98.5 | 43.3 | 0.646 |  |  | 99.2 | 752.1 | 0.986 | -8 | 54.9 | 97 | 28 | 1.007 | 174.9 | 195 | 9260 | 200.16 | 49.57 | -47 | 17.12 | 43.33 | 40.97 | 45.23 | 44 | 53 | 66 | 77 | 37.25 | 89 | 91
12301 | 1752 | 269 | 49.6 | 81.1 | 95 | 70 | 55.1 | 190.2 | 95 | 221 | 199.5 | 43.1 | 11.5 | 30 | 0.051 | 104 | 30 | 15.495 | 418.7 | 205.2 | 200.5 | 98.5 | 43.3 | 0.645 |  |  | 99.3 | 752 | 0.991 | -8 | 56.86 | 97 | 28 | 1.002 | 174.9 | 195 | 8600 | 199.84 | 49.23 | -47 | 17 | 43.41 | 40.99 | 45.12 | 44 | 53 | 66 | 77 | 37.25 | 85 | 89
12302 | 1758 | 270.8 | 50.2 | 81.1 | 95 | 70 | 55.1 | 190.4 | 95 | 221.2 | 199.5 | 43 | 11.5 | 30 | 0.041 | 104.1 | 30 | 15.5 | 418.1 | 205.2 | 200.8 | 98.5 | 43.3 | 0.648 |  |  | 99.3 | 752 | 0.99 | -8 | 52.94 | 97 | 28 | 0.993 | 174.9 | 203 | 7800 | 198.86 | 49.24 | -46.94 | 17.38 | 43.49 | 40.99 | 45.03 | 44 | 53 | 66 | 77 | 37.25 | 86 | 89
12303 | 1750 | 270.4 | 49.3 | 81.1 | 95 | 70 | 55.1 | 190.4 | 95 | 221.1 | 198.3 | 43 | 11.5 | 30 | 0.031 | 104.1 | 30 | 15.563 | 419 | 205.2 | 200.6 | 98.5 | 43.3 | 0.647 |  |  | 99.3 | 752 | 0.991 | -8 | 45.88 | 97 | 28 | 0.99 | 173.33 | 195 | 8870 | 201.77 | 48.32 | -47.06 | 17.19 | 43.23 | 40.96 | 45.03 | 44 | 53 | 66 | 77 | 37.25 | 90 | 87
12304 | 1753 | 270.2 | 50.1 | 81.1 | 94.9 | 70 | 55.1 | 190.1 | 95 | 220.9 | 198 | 43.1 | 11.5 | 30 | 0.034 | 104 | 30 | 15.446 | 419.5 | 205.2 | 200.1 | 98.5 | 43.3 | 0.645 |  |  | 99.2 | 751.9 | 0.987 | -8 | 46.27 | 97 | 28 | 1.012 | 173.73 | 197 | 9090 | 198.23 | 48.19 | -47 | 17 | 43.3 | 40.91 | 45.23 | 44 | 53 | 66 | 77 | 37.25 | 91 | 94
12305 | 1751 | 270.4 | 49.8 | 81.1 | 94.9 | 70 | 55.1 | 190.1 | 95 | 220.9 | 197.8 | 43.1 | 11.5 | 30 | 0.033 | 104 | 30 | 15.477 | 418.9 | 205.2 | 199.9 | 98.5 | 43.3 | 0.646 |  |  | 99.2 | 751.9 | 0.993 | -8 | 44.31 | 97 | 28 | 0.998 | 173.73 | 199 | 8730 | 198.54 | 48.66 | -47.12 | 17.12 | 43.11 | 40.99 | 45.23 | 44 | 53 | 66 | 77 | 37.25 | 87 | 92
12306 | 1748 | 269.7 | 49.3 | 81.1 | 95 | 70 | 55.2 | 189.9 | 95 | 220.5 | 198.2 | 43.1 | 11.5 | 30 | 0.05 | 104 | 30 | 15.444 | 419.2 | 205.2 | 199.5 | 98.5 | 43.4 | 0.644 |  |  | 99.2 | 751.8 | 0.99 | -8 | 55.69 | 97 | 28 | 1.008 | 173.73 | 194 | 9210 | 198.23 | 48.13 | -47.06 | 16.88 | 43.32 | 40.92 | 45.23 | 44 | 53 | 66 | 77 | 37.25 | 88 | 91
12307 | 1748 | 270.1 | 49 | 81.1 | 94.9 | 70 | 55.2 | 190.3 | 95 | 221 | 198.2 | 43 | 11.5 | 30 | 0.054 | 104 | 30 | 15.433 | 419 | 205.2 | 199.3 | 98.5 | 43.4 | 0.641 |  |  | 99.2 | 751.7 | 0.993 | -8 | 54.12 | 97 | 28 | 1.008 | 173.73 | 194 | 8260 | 196.93 | 48.22 | -46.94 | 16.94 | 43.22 | 41.01 | 45.03 | 44 | 53 | 66 | 77 | 37.25 | 88 | 89
12308 | 1740 | 266.3 | 48.7 | 81.1 | 94.9 | 70 | 55.2 | 189.4 | 95 | 219.9 | 198.5 | 43 | 11.5 | 30 | 0.066 | 103.9 | 30 | 15.413 | 419.5 | 205.2 | 199.4 | 98.5 | 43.4 | 0.638 |  |  | 99.2 | 751.5 | 0.99 | -8 | 56.08 | 97 | 28 | 0.993 | 173.73 | 203 | 8210 | 196.61 | 49.22 | -47 | 16.88 | 43.24 | 40.96 | 44.92 | 44 | 53 | 66 | 77 | 37.25 | 88 | 85
12309 | 1749 | 267 | 49.3 | 81.1 | 94.9 | 70 | 55.2 | 189.4 | 94.9 | 220 | 198.7 | 42.9 | 11.5 | 30 | 0.067 | 103.9 | 30 | 15.343 | 420 | 205.2 | 199.3 | 98.5 | 43.4 | 0.639 |  |  | 99.2 | 751.5 | 0.987 | -8 | 60.39 | 97 | 28 | 0.991 | 174.12 | 193 | 8800 | 196.93 | 48.85 | -46.88 | 16.75 | 43.28 | 40.99 | 44.83 | 44 | 53 | 66 | 77 | 37.25 | 90 | 91
12310 | 1756 | 269.2 | 50.3 | 81.1 | 94.9 | 70 | 55.2 | 189.7 | 94.9 | 220.5 | 198.8 | 42.9 | 11.5 | 30 | 0.047 | 104 | 30 | 15.352 | 419.5 | 205.2 | 200.1 | 98.5 | 43.4 | 0.642 |  |  | 99.2 | 751.5 | 0.99 | -8 | 59.22 | 97 | 28 | 1.002 | 174.9 | 200 | 8850 | 200.16 | 49.23 | -47 | 16.94 | 43.06 | 41.02 | 44.72 | 44 | 53 | 66 | 77 | 37.25 | 89 | 89
12311 | 1757 | 271.5 | 50 | 81.1 | 94.9 | 70 | 55.2 | 190.4 | 94.9 | 221.2 | 198.1 | 42.9 | 11.5 | 30 | 0.029 | 104 | 30 | 15.512 | 418.7 | 205.2 | 200.5 | 98.5 | 43.4 | 0.644 |  |  | 99.2 | 751.5 | 0.995 | -8 | 41.57 | 97 | 28 | 0.992 | 173.33 | 197 | 8820 | 201.11 | 48.45 | -47 | 17.19 | 43.26 | 41.04 | 44.92 | 44 | 53 | 66 | 77 | 37.25 | 85 | 91
12312 | 1746 | 269 | 49.3 | 81.1 | 94.9 | 70 | 55.2 | 190 | 94.9 | 220.6 | 198.1 | 43 | 11.5 | 30 | 0.039 | 104 | 30 | 15.524 | 419.1 | 205.2 | 200 | 98.5 | 43.4 | 0.642 |  |  | 99.2 | 751.3 | 0.985 | -8 | 47.45 | 97 | 28 | 1.007 | 174.12 | 200 | 8160 | 196.93 | 48.26 | -47.06 | 17.06 | 43.29 | 40.96 | 45.12 | 44 | 53 | 66 | 77 | 37.25 | 89 | 93
12313 | 1738 | 266.1 | 48.2 | 81.1 | 94.9 | 70 | 55.2 | 189.4 | 94.9 | 219.8 | 198.5 | 43 | 11.5 | 30 | 0.061 | 103.9 | 30 | 15.352 | 420.3 | 205.2 | 199.6 | 98.5 | 43.3 | 0.638 |  |  | 99.2 | 751.3 | 0.997 | -8 | 55.69 | 97 | 28 | 0.99 | 173.73 | 194 | 7850 | 199.84 | 49.2 | -46.81 | 17 | 43.24 | 40.96 | 45.23 | 44 | 53 | 66 | 77 | 37.65 | 86 | 84
12314 | 1745 | 265 | 48.9 | 81.1 | 94.9 | 70 | 55.2 | 189.3 | 95 | 219.9 | 198.7 | 43 | 11.5 | 30 | 0.069 | 103.9 | 30 | 15.258 | 420.3 | 205.2 | 199.5 | 98.5 | 43.3 | 0.636 |  |  | 99.2 | 751.4 | 0.988 | -8 | 60 | 97 | 28 | 1.007 | 174.51 | 194 | 8900 | 197.25 | 49.08 | -47.06 | 17.06 | 43.3 | 41.09 | 44.92 | 44 | 53 | 66 | 77 | 37.65 | 89 | 88
12315 | 1755 | 267.7 | 49.7 | 81.1 | 94.9 | 70 | 55.2 | 189.9 | 95 | 220.8 | 199.1 | 43 | 11.5 | 30 | 0.055 | 104 | 30 | 15.355 | 419.7 | 205.2 | 200.2 | 98.5 | 43.3 | 0.64 |  |  | 99.2 | 751.6 | 0.992 | -8 | 50.59 | 97 | 28 | 0.992 | 174.9 | 204 | 8430 | 199.84 | 48.95 | -47 | 17.12 | 43.24 | 40.98 | 44.92 | 44 | 53 | 66 | 77 | 37.25 | 85 | 91
12316 | 1757 | 270.7 | 49.6 | 81.1 | 94.9 | 70 | 55.2 | 190.5 | 94.9 | 221.5 | 198.8 | 43 | 11.5 | 30 | 0.034 | 104.1 | 30 | 15.498 | 418.2 | 205.2 | 200.7 | 98.5 | 43.3 | 0.644 |  |  | 99.2 | 751.6 | 0.986 | -8 | 42.35 | 97 | 28 | 1.007 | 173.73 | 196 | 9040 | 200.79 | 49.28 | -46.94 | 16.94 | 43.32 | 41.15 | 44.92 | 44 | 53 | 66 | 77 | 37.25 | 89 | 93
12317 | 1753 | 270 | 49.5 | 81.1 | 94.9 | 70 | 55.2 | 190.3 | 95 | 221.1 | 198.8 | 43 | 11.5 | 30 | 0.032 | 104.1 | 30 | 15.589 | 418.1 | 205.2 | 200.8 | 98.5 | 43.3 | 0.645 |  |  | 99.2 | 751.7 | 0.989 | -8 | 43.14 | 97 | 28 | 1.009 | 174.51 | 196 | 8990 | 198.86 | 48.32 | -46.88 | 16.88 | 43.3 | 41.07 | 45.12 | 44 | 53 | 66 | 77 | 37.25 | 88 | 93
12318 | 1747 | 269.7 | 48.8 | 81.1 | 94.9 | 70 | 55.2 | 190.2 | 94.9 | 220.9 | 198.9 | 43.1 | 11.5 | 30 | 0.034 | 104.1 | 30 | 15.621 | 417.9 | 205.2 | 200.8 | 98.5 | 43.3 | 0.644 |  |  | 99.2 | 751.7 | 0.992 | -8 | 47.06 | 97 | 28 | 1.001 | 174.51 | 199 | 8770 | 200.16 | 48.28 | -47 | 17.12 | 43.37 | 40.97 | 45.23 | 44 | 53 | 66 | 77 | 37.25 | 88 | 88
12319 | 1746 | 267.3 | 49 | 81.1 | 94.9 | 70 | 55.2 | 189.4 | 94.9 | 220 | 198.8 | 43.1 | 11.5 | 30 | 0.052 | 104 | 30 | 15.54 | 419.9 | 205.2 | 200.2 | 98.5 | 43.3 | 0.642 |  |  | 99.2 | 751.8 | 0.992 | -8 | 54.9 | 97 | 28 | 1.003 | 174.51 | 196 | 7900 | 198.86 | 49.23 | -47 | 17 | 43.32 | 40.98 | 45.23 | 44 | 53 | 66 | 77 | 37.65 | 88 | 84
12320 | 1748 | 267.3 | 49.2 | 81.1 | 94.9 | 70 | 55.2 | 189.7 | 95 | 220.4 | 199.1 | 43 | 11.5 | 30 | 0.059 | 104 | 30 | 15.438 | 419.9 | 205.2 | 200 | 98.5 | 43.3 | 0.64 |  |  | 99.2 | 751.9 | 0.989 | -8 | 57.65 | 97 | 28 | 1.008 | 174.51 | 204 | 9480 | 199.52 | 49.39 | -46.88 | 16.88 | 43.33 | 40.93 | 45.12 | 44 | 53 | 66 | 77 | 37.25 | 88 | 91
12321 | 1748 | 267.7 | 49 | 81.1 | 95 | 70 | 55.2 | 190 | 95 | 220.7 | 199.2 | 43 | 11.5 | 30 | 0.058 | 104 | 30 | 15.407 | 420.1 | 205.2 | 200 | 98.5 | 43.3 | 0.641 |  |  | 99.2 | 752 | 0.991 | -8 | 58.43 | 97 | 28 | 0.997 | 174.51 | 196 | 8900 | 198.54 | 49.58 | -46.94 | 16.69 | 43.36 | 41.05 | 45.03 | 44 | 53 | 66 | 77 | 37.65 | 89 | 93
12322 | 1750 | 267.5 | 49.4 | 81.1 | 95 | 70 | 55.3 | 189.7 | 94.9 | 220.4 | 199.3 | 42.9 | 11.5 | 30 | 0.058 | 104 | 30 | 15.396 | 420.3 | 205.2 | 200.1 | 98.5 | 43.3 | 0.642 |  |  | 99.2 | 752.1 | 0.993 | -8 | 56.08 | 97 | 28 | 0.999 | 175.29 | 202 | 8630 | 197.25 | 49.44 | -46.94 | 16.88 | 43.38 | 41.09 | 44.83 | 44 | 53 | 66 | 77 | 37.65 | 87 | 94
12323 | 1756 | 269.8 | 49.5 | 81.1 | 94.9 | 70 | 55.3 | 190.2 | 94.9 | 221 | 199.2 | 42.9 | 11.5 | 30 | 0.039 | 104.1 | 30 | 15.469 | 419.5 | 205.2 | 200.8 | 98.5 | 43.3 | 0.646 |  |  | 99.2 | 752.2 | 0.99 | -8 | 46.27 | 97 | 28 | 1.004 | 174.9 | 203 | 8820 | 198.54 | 48.84 | -47.06 | 17.06 | 43.31 | 40.93 | 44.83 | 44 | 53 | 66 | 77 | 37.65 | 88 | 91
12324 | 1754 | 269.9 | 49.8 | 81.1 | 94.9 | 70 | 55.3 | 190.2 | 95 | 221.1 | 198.3 | 42.9 | 11.5 | 30 | 0.031 | 104.1 | 30 | 15.54 | 420.7 | 205.2 | 200.6 | 98.5 | 43.3 | 0.646 |  |  | 99.2 | 752.1 | 0.99 | -8 | 42.35 | 97 | 28 | 0.995 | 173.73 | 195 | 9290 | 199.84 | 48.08 | -47.12 | 17.12 | 43.36 | 41.03 | 44.92 | 44 | 53 | 66 | 77 | 37.25 | 87 | 83
12325 | 1752 | 270.9 | 49.5 | 81.1 | 94.9 | 70 | 55.3 | 190.5 | 95 | 221.3 | 198.3 | 43 | 11.5 | 30 | 0.031 | 104.1 | 30 | 15.499 | 420.5 | 205.2 | 200.6 | 98.5 | 43.3 | 0.648 |  |  | 99.2 | 752 | 0.996 | -8 | 51.37 | 97 | 28 | 1.01 | 174.12 | 198 | 9020 | 199.52 | 48.79 | -47.12 | 16.94 | 43.32 | 41.06 | 45.23 | 44 | 53 | 66 | 77 | 37.25 | 87 | 87
12326 | 1751 | 269.5 | 49.4 | 81.1 | 94.9 | 70 | 55.3 | 190 | 95 | 220.7 | 198.5 | 43.1 | 11.5 | 30 | 0.039 | 104 | 30 | 15.477 | 420.5 | 205.2 | 200.2 | 98.5 | 43.3 | 0.647 |  |  | 99.2 | 751.9 | 0.99 | -8 | 55.69 | 97 | 28 | 1.007 | 174.12 | 195 | 9240 | 199.52 | 49.35 | -46.88 | 17 | 43.3 | 40.9 | 45.23 | 44 | 53 | 66 | 77 | 37.25 | 87 | 88
12327 | 1748 | 268.7 | 49.1 | 81.1 | 94.9 | 70 | 55.3 | 190 | 95 | 220.8 | 199 | 43.1 | 11.5 | 30 | 0.049 | 104 | 30 | 15.466 | 420.4 | 205.2 | 200.2 | 98.5 | 43.3 | 0.644 |  |  | 99.2 | 751.9 | 0.991 | -8 | 55.69 | 97 | 28 | 0.989 | 172.94 | 202 | 9160 | 199.84 | 48.79 | -46.94 | 16.88 | 43.26 | 40.91 | 45.23 | 44 | 53 | 66 | 77 | 37.25 | 89 | 88
12328 | 1753 | 269.7 | 49.3 | 81.1 | 94.9 | 70 | 55.3 | 190.3 | 95 | 221.1 | 199.1 | 43 | 11.5 | 30 | 0.051 | 104 | 30 | 15.467 | 419.7 | 205.2 | 200.1 | 98.5 | 43.3 | 0.644 |  |  | 99.2 | 751.9 | 0.991 | -8 | 54.12 | 97 | 28 | 0.999 | 174.9 | 195 | 8120 | 199.84 | 49.3 | -47 | 16.94 | 43.27 | 41.01 | 45.12 | 44 | 53 | 66 | 77 | 37.25 | 89 | 92
12329 | 1752 | 270.3 | 49.6 | 81.1 | 95 | 70 | 55.3 | 190.3 | 95 | 221.1 | 198.4 | 43 | 11.5 | 30 | 0.037 | 104 | 30 | 15.504 | 418.6 | 205.2 | 200.4 | 98.5 | 43.3 | 0.646 |  |  | 99.2 | 751.8 | 0.988 | -8 | 47.06 | 97 | 28 | 0.993 | 173.73 | 197 | 9160 | 199.84 | 48.75 | -46.88 | 17 | 43.24 | 41.04 | 44.92 | 44 | 53 | 66 | 77 | 37.25 | 90 | 91
12330 | 1746 | 269.5 | 48.7 | 81.1 | 95 | 70 | 55.3 | 190 | 95 | 220.7 | 198.1 | 43 | 11.5 | 30 | 0.04 | 104 | 30 | 15.484 | 419.1 | 205.2 | 200 | 98.5 | 43.3 | 0.643 |  |  | 99.2 | 751.8 | 0.993 | -8 | 51.37 | 97 | 28 | 0.998 | 172.55 | 195 | 8900 | 198.86 | 48.14 | -47.19 | 17 | 43.24 | 41.11 | 45.12 | 44 | 53 | 66 | 77 | 37.25 | 88 | 83
12331 | 1748 | 267.6 | 49.3 | 81.1 | 95 | 70 | 55.3 | 189.3 | 95 | 219.9 | 198.5 | 43 | 11.5 | 30 | 0.052 | 104 | 30 | 15.412 | 419.6 | 205.2 | 199.7 | 98.5 | 43.3 | 0.641 |  |  | 99.2 | 751.8 | 0.99 | -8 | 58.04 | 97 | 28 | 1.006 | 173.73 | 199 | 8820 | 197.91 | 48.12 | -47 | 17.06 | 43.28 | 40.95 | 45.12 | 44 | 53 | 66 | 77 | 37.25 | 88 | 87
12332 | 1750 | 268.1 | 49.7 | 81.1 | 95 | 70 | 55.3 | 189.6 | 95 | 220.3 | 198.8 | 43 | 11.5 | 30 | 0.053 | 104 | 30 | 15.408 | 419 | 205.2 | 199.9 | 98.5 | 43.3 | 0.642 |  |  | 99.2 | 751.8 | 0.99 | -8 | 58.82 | 97 | 28 | 0.995 | 174.51 | 196 | 8900 | 199.18 | 48.2 | -46.81 | 16.94 | 43.23 | 41.03 | 45.03 | 44 | 53 | 66 | 77 | 37.25 | 91 | 93
12333 | 1758 | 271.3 | 50 | 81.1 | 94.9 | 70 | 55.3 | 190.3 | 95 | 221.2 | 198.3 | 43 | 11.5 | 30 | 0.034 | 104.1 | 30 | 15.474 | 418.4 | 205.2 | 200.1 | 98.5 | 43.3 | 0.645 |  |  | 99.2 | 751.9 | 0.992 | -8 | 45.49 | 97 | 28 | 1.001 | 173.73 | 200 | 8770 | 197.25 | 48.12 | -46.94 | 17.06 | 43.23 | 40.92 | 45.03 | 44 | 53 | 66 | 77 | 37.25 | 89 | 95
12334 | 1752 | 271.3 | 49.4 | 81.1 | 94.9 | 70 | 55.3 | 190.3 | 95 | 221.2 | 198 | 43 | 11.5 | 30 | 0.034 | 104.1 | 30 | 15.523 | 418.9 | 205.2 | 200 | 98.5 | 43.3 | 0.647 |  |  | 99.2 | 751.8 | 0.988 | -8 | 45.88 | 97 | 28 | 1.006 | 173.73 | 196 | 8870 | 200.16 | 47.4 | -46.94 | 17.06 | 43 | 40.99 | 45.23 | 44 | 53 | 66 | 77 | 37.25 | 89 | 91
12335 | 1743 | 268.3 | 48.2 | 81.1 | 94.9 | 70 | 55.3 | 189.9 | 95 | 220.6 | 198.2 | 43 | 11.5 | 30 | 0.052 | 104 | 30 | 15.481 | 419.3 | 205.2 | 199.5 | 98.5 | 43.3 | 0.646 |  |  | 99.2 | 751.8 | 0.988 | -8 | 54.9 | 97 | 28 | 0.998 | 172.16 | 201 | 8770 | 196.61 | 48.63 | -46.88 | 17.06 | 43.37 | 40.95 | 45.12 | 44 | 53 | 66 | 77 | 37.25 | 90 | 83
12336 | 1739 | 265.9 | 48.3 | 81.1 | 94.9 | 70 | 55.3 | 189.5 | 95 | 220.1 | 198.2 | 43 | 11.5 | 30 | 0.066 | 103.9 | 30 | 15.433 | 420.1 | 205.2 | 199.1 | 98.5 | 43.3 | 0.643 |  |  | 99.2 | 751.8 | 0.99 | -8 | 59.61 | 97 | 28 | 1.001 | 173.73 | 193 | 8530 | 196.61 | 49.43 | -46.88 | 17.12 | 43.43 | 41.01 | 45.12 | 44 | 53 | 66 | 77 | 37.65 | 89 | 89
12337 | 1746 | 265.9 | 48.8 | 81.1 | 95 | 70 | 55.3 | 189.4 | 95 | 219.9 | 198.4 | 43 | 11.5 | 30 | 0.07 | 103.9 | 30 | 15.308 | 421.1 | 205.2 | 199.1 | 98.5 | 43.3 | 0.646 |  |  | 99.2 | 751.9 | 0.99 | -8 | 60.39 | 97 | 28 | 0.993 | 174.12 | 193 | 7940 | 199.84 | 48.84 | -46.88 | 16.94 | 43.26 | 41.06 | 44.92 | 44 | 53 | 66 | 77 | 37.25 | 88 | 91
12338 | 1750 | 266.4 | 49.4 | 81.1 | 95 | 70 | 55.3 | 189.5 | 95 | 220 | 198.7 | 42.9 | 11.5 | 30 | 0.061 | 103.9 | 30 | 15.337 | 420.4 | 205.2 | 199.6 | 98.5 | 43.3 | 0.644 |  |  | 99.2 | 752 | 0.986 | -8 | 55.29 | 97 | 28 | 0.999 | 172.94 | 200 | 8650 | 198.23 | 48.9 | -46.88 | 16.81 | 43.37 | 40.88 | 44.83 | 44 | 53 | 66 | 77 | 37.65 | 88 | 87
12339 | 1760 | 270.4 | 50.1 | 81.1 | 95 | 70 | 55.3 | 190.3 | 95 | 221.2 | 198.5 | 42.9 | 11.5 | 30 | 0.034 | 104 | 30 | 15.472 | 419.4 | 205.2 | 200.5 | 98.5 | 43.3 | 0.648 |  |  | 99.2 | 752 | 0.988 | -8 | 44.71 | 97 | 28 | 0.995 | 174.51 | 195 | 9070 | 198.86 | 48.93 | -47.06 | 16.88 | 43.02 | 41.04 | 44.83 | 44 | 53 | 66 | 77 | 37.25 | 89 | 89
12340 | 1758 | 271 | 50 | 81.1 | 95 | 70 | 55.3 | 190.5 | 95 | 221.3 | 198.1 | 43 | 11.5 | 30 | 0.027 | 104 | 30 | 15.544 | 419.4 | 205.2 | 200.5 | 98.5 | 43.3 | 0.651 |  |  | 99.3 | 752 | 0.988 | -8 | 42.75 | 97 | 28 | 0.999 | 173.33 | 200 | 7870 | 199.52 | 48.14 | -47 | 17 | 43.37 | 41.02 | 45.03 | 44 | 53 | 66 | 77 | 37.25 | 90 | 89
12341 | 1752 | 270.6 | 49.3 | 81.1 | 95 | 70 | 55.3 | 190.2 | 95 | 221 | 198.3 | 43 | 11.5 | 30 | 0.03 | 104.1 | 30 | 15.535 | 418.8 | 205.2 | 200.4 | 98.5 | 43.4 | 0.652 |  |  | 99.3 | 751.9 | 0.99 | -8 | 46.27 | 97 | 28 | 1.016 | 174.51 | 196 | 8310 | 199.52 | 48.35 | -46.94 | 16.94 | 43.33 | 40.98 | 45.33 | 44 | 53 | 66 | 77 | 37.25 | 88 | 88
12342 | 1756 | 271.4 | 50 | 81.1 | 94.9 | 70 | 55.3 | 190.2 | 95 | 221 | 198.4 | 43.1 | 11.5 | 30 | 0.029 | 104.1 | 30 | 15.545 | 418.4 | 205.2 | 200.6 | 98.5 | 43.4 | 0.651 |  |  | 99.3 | 751.8 | 0.983 | -8 | 46.27 | 97 | 28 | 1.008 | 174.12 | 199 | 8160 | 199.52 | 47.65 | -47.06 | 17.19 | 43.11 | 40.96 | 45.33 | 44 | 53 | 66 | 77 | 37.25 | 89 | 89
12343 | 1752 | 271.1 | 49.7 | 81.1 | 95 | 70 | 55.3 | 190.1 | 95 | 220.8 | 198.2 | 43.1 | 11.5 | 30 | 0.032 | 104.1 | 30 | 15.57 | 419.2 | 205.2 | 200.3 | 98.5 | 43.4 | 0.651 |  |  | 99.2 | 751.8 | 0.987 | -8 | 44.71 | 97 | 28 | 1.001 | 173.73 | 201 | 9480 | 198.86 | 48.77 | -47 | 17.06 | 43.11 | 40.95 | 45.33 | 44 | 53 | 66 | 77 | 37.25 | 87 | 92
12344 | 1745 | 268.3 | 49.4 | 81.1 | 95 | 70 | 55.3 | 189.5 | 95 | 220.1 | 198.2 | 43.1 | 11.5 | 30 | 0.051 | 104 | 30 | 15.475 | 420 | 205.2 | 199.7 | 98.5 | 43.4 | 0.645 |  |  | 99.2 | 751.7 | 0.99 | -8 | 50.98 | 97 | 28 | 1 | 173.33 | 202 | 9310 | 197.91 | 48.56 | -46.81 | 16.69 | 43.26 | 40.93 | 45.23 | 44 | 53 | 66 | 77 | 37.65 | 84 | 90
12345 | 1735 | 265.6 | 48 | 81.1 | 95 | 70 | 55.3 | 189.4 | 95 | 219.9 | 198.4 | 43.1 | 11.5 | 30 | 0.067 | 103.9 | 30 | 15.336 | 421.1 | 205.2 | 199.3 | 98.5 | 43.4 | 0.644 |  |  | 99.2 | 751.8 | 0.991 | -8 | 60 | 97 | 28 | 1.003 | 174.51 | 193 | 8430 | 196.61 | 49.54 | -46.94 | 17 | 43.12 | 41.1 | 45.12 | 44 | 53 | 66 | 77 | 37.25 | 86 | 96
12346 | 1752 | 268.2 | 49.2 | 81.1 | 95 | 70 | 55.3 | 189.6 | 95 | 220.3 | 198.7 | 43 | 11.5 | 30 | 0.06 | 103.9 | 30 | 15.31 | 420.3 | 205.2 | 199.5 | 98.5 | 43.3 | 0.646 |  |  | 99.2 | 751.9 | 0.989 | -8 | 59.61 | 97 | 28 | 0.994 | 174.12 | 193 | 7920 | 197.25 | 49.55 | -47.06 | 16.94 | 43.19 | 40.99 | 44.92 | 44 | 53 | 66 | 77 | 37.25 | 88 | 91
12347 | 1756 | 270.3 | 49.8 | 81.1 | 95 | 70 | 55.3 | 190.1 | 95 | 220.9 | 198.6 | 42.9 | 11.5 | 30 | 0.038 | 104 | 30 | 15.471 | 419.5 | 205.2 | 200.4 | 98.5 | 43.3 | 0.649 |  |  | 99.2 | 751.9 | 0.984 | -8 | 46.27 | 97 | 28 | 1.001 | 174.51 | 196 | 9530 | 199.84 | 48.14 | -46.94 | 17.12 | 43.25 | 41.04 | 44.72 | 44 | 53 | 66 | 77 | 37.25 | 88 | 89
12348 | 1755 | 270.8 | 50.1 | 81.1 | 95 | 70 | 55.3 | 190.1 | 95 | 220.9 | 198.2 | 42.9 | 11.5 | 30 | 0.03 | 104 | 30 | 15.579 | 418.8 | 205.2 | 200.6 | 98.5 | 43.3 | 0.649 |  |  | 99.2 | 751.9 | 0.988 | -8 | 42.35 | 97 | 28 | 0.993 | 173.73 | 198 | 8970 | 200.16 | 48.19 | -47.06 | 16.88 | 43.15 | 41.03 | 45.03 | 44 | 53 | 66 | 77 | 37.25 | 87 | 91
12349 | 1753 | 271 | 49.6 | 81.1 | 94.9 | 70 | 55.3 | 190.1 | 95 | 220.8 | 198 | 43 | 11.5 | 30 | 0.027 | 104 | 30 | 15.556 | 418.8 | 205.2 | 200.5 | 98.5 | 43.3 | 0.647 |  |  | 99.2 | 751.9 | 0.993 | -8 | 43.53 | 97 | 28 | 0.999 | 173.73 | 201 | 7800 | 196.93 | 47.55 | -47 | 17.12 | 43.07 | 40.98 | 45.23 | 44 | 53 | 66 | 77 | 37.25 | 89 | 93
12350 | 1749 | 270.9 | 48.5 | 81.1 | 95 | 70 | 55.3 | 190.1 | 95 | 220.8 | 198 | 43 | 11.5 | 30 | 0.039 | 104 | 30 | 15.488 | 418.5 | 205.2 | 200 | 98.5 | 43.3 | 0.646 |  |  | 99.2 | 751.8 | 0.986 | -8 | 45.88 | 97 | 28 | 1.011 | 173.73 | 200 | 8920 | 197.25 | 48.5 | -46.88 | 17.06 | 43.21 | 41.06 | 45.23 | 44 | 53 | 66 | 77 | 37.25 | 87 | 96
12351 | 1736 | 266.3 | 47.4 | 81.1 | 95 | 70 | 55.3 | 189.7 | 95 | 220.3 | 198.1 | 43 | 11.5 | 30 | 0.062 | 103.9 | 30 | 15.399 | 419 | 205.2 | 199.4 | 98.5 | 43.3 | 0.639 |  |  | 99.3 | 751.7 | 1.001 | -8 | 56.86 | 97 | 28 | 0.993 | 174.12 | 193 | 7820 | 199.84 | 48.05 | -47 | 16.81 | 43.24 | 41.04 | 45.33 | 44 | 53 | 66 | 77 | 37.25 | 88 | 91
12352 | 1747 | 266.2 | 49 | 81.1 | 94.9 | 70 | 55.3 | 189.5 | 95 | 220.1 | 198.2 | 43 | 11.5 | 30 | 0.068 | 103.9 | 30 | 15.257 | 420 | 205.2 | 199 | 98.5 | 43.3 | 0.639 |  |  | 99.2 | 751.8 | 0.986 | -8 | 58.04 | 97 | 28 | 0.999 | 173.73 | 200 | 8330 | 197.27 | 49.36 | -46.94 | 17.06 | 43.29 | 41.12 | 44.92 | 44 | 53 | 66 | 77 | 37.65 | 89 | 84
12353 | 1757 | 268.5 | 50.1 | 81.1 | 95 | 70 | 55.3 | 189.7 | 95 | 220.6 | 198.8 | 42.9 | 11.5 | 30 | 0.056 | 104 | 30 | 15.296 | 419.1 | 205.2 | 199.8 | 98.5 | 43.3 | 0.64 |  |  | 99.3 | 751.9 | 0.985 | -8 | 50.98 | 97 | 28 | 0.994 | 174.9 | 201 | 8770 | 197.25 | 49.28 | -47 | 17.06 | 43.03 | 41.03 | 44.83 | 44 | 53 | 66 | 77 | 37.25 | 90 | 86
12354 | 1762 | 271.1 | 50.6 | 81.1 | 95 | 70 | 55.3 | 190.2 | 95 | 221.2 | 198.4 | 42.9 | 11.5 | 30 | 0.032 | 104 | 29.9 | 15.451 | 418.2 | 205.2 | 200.4 | 98.5 | 43.3 | 0.642 |  |  | 99.3 | 751.9 | 0.984 | -8 | 43.92 | 97 | 28 | 1.012 | 174.12 | 197 | 9020 | 202.1 | 48.06 | -47.06 | 16.88 | 43.32 | 41.08 | 44.92 | 44 | 53 | 66 | 77 | 37.25 | 89 | 94
12355 | 1757 | 271.3 | 50.4 | 81.1 | 94.9 | 70 | 55.3 | 190.5 | 95 | 221.5 | 197.9 | 43 | 11.5 | 30 | 0.027 | 104 | 29.9 | 15.579 | 419 | 205.2 | 200.3 | 98.5 | 43.3 | 0.642 |  |  | 99.3 | 751.8 | 0.992 | -8 | 41.57 | 97 | 28 | 0.993 | 173.73 | 197 | 8630 | 197.91 | 48.19 | -47 | 16.94 | 43.18 | 41.19 | 45.03 | 44 | 53 | 66 | 77 | 37.25 | 88 | 91
12356 | 1747 | 270.6 | 49.2 | 81.1 | 95 | 70 | 55.3 | 190.3 | 95.1 | 221 | 198.2 | 43.1 | 11.5 | 30 | 0.039 | 104.1 | 29.9 | 15.536 | 419.3 | 205.2 | 200.1 | 98.5 | 43.2 | 0.645 |  |  | 99.3 | 751.7 | 0.991 | -8 | 45.49 | 97 | 28 | 0.996 | 174.12 | 202 | 8680 | 197.25 | 47.56 | -46.88 | 16.94 | 43.22 | 41.2 | 45.33 | 44 | 53 | 66 | 77 | 37.25 | 88 | 97
12357 | 1738 | 267.3 | 47.9 | 81.1 | 95 | 70 | 55.3 | 189.4 | 95.1 | 219.8 | 198.1 | 43.1 | 11.5 | 30 | 0.062 | 104 | 29.9 | 15.464 | 419.4 | 205.2 | 199.3 | 98.5 | 43.2 | 0.639 |  |  | 99.3 | 751.6 | 0.996 | -8 | 58.43 | 97 | 28 | 0.992 | 173.33 | 200 | 8630 | 197.25 | 48.6 | -46.81 | 16.88 | 43.43 | 41.21 | 45.33 | 44 | 53 | 66 | 77 | 37.25 | 88 | 94
12358 | 1746 | 266.9 | 48.9 | 81.1 | 94.9 | 70 | 55.3 | 189.1 | 95.1 | 219.6 | 198.1 | 43 | 11.5 | 30 | 0.068 | 103.9 | 29.9 | 15.353 | 419.7 | 205.2 | 198.9 | 98.5 | 43.2 | 0.639 |  |  | 99.2 | 751.6 | 0.988 | -8 | 60.39 | 97 | 28 | 1 | 173.33 | 194 | 8630 | 194.68 | 49.52 | -47 | 17.06 | 43.22 | 41.16 | 45.03 | 44 | 53 | 66 | 77 | 37.25 | 89 | 86
12359 | 1751 | 267.6 | 49.6 | 81.1 | 95 | 70 | 55.3 | 189.3 | 95 | 220 | 198.9 | 43 | 11.5 | 30 | 0.061 | 104 | 29.9 | 15.38 | 419.5 | 205.2 | 199.7 | 98.5 | 43.2 | 0.641 |  |  | 99.2 | 751.6 | 0.982 | -8 | 59.61 | 97 | 28 | 1.005 | 174.51 | 204 | 8650 | 198.86 | 48.96 | -46.69 | 16.88 | 43.3 | 41.17 | 45.03 | 44 | 53 | 66 | 77 | 37.25 | 86 | 94
12360 | 1759 | 270.7 | 50.1 | 81.1 | 95 | 70 | 55.3 | 190 | 95 | 220.9 | 199 | 42.9 | 11.5 | 30 | 0.041 | 104 | 30 | 15.475 | 418.2 | 205.2 | 200.5 | 98.5 | 43.2 | 0.643 |  |  | 99.2 | 751.5 | 0.991 | -8 | 43.14 | 97 | 28 | 0.997 | 174.51 | 202 | 8750 | 199.84 | 48.34 | -46.94 | 17.12 | 43.3 | 41.04 | 44.83 | 44 | 53 | 66 | 77 | 37.25 | 88 | 93
12361 | 1751 | 270.3 | 49.4 | 81.1 | 95 | 70 | 55.3 | 190 | 95 | 220.8 | 198.2 | 43 | 11.5 | 30 | 0.03 | 104 | 30 | 15.556 | 419 | 205.2 | 200.6 | 98.5 | 43.2 | 0.64 |  |  | 99.3 | 751.5 | 0.99 | -8 | 43.14 | 98 | 28 | 1.007 | 173.73 | 197 | 8310 | 201.77 | 48.3 | -46.94 | 17.19 | 43.04 | 41.09 | 45.03 | 44 | 53 | 66 | 77 | 37.25 | 87 | 91
12362 | 1755 | 271.1 | 49.8 | 81.1 | 94.9 | 70 | 55.3 | 190.1 | 95.1 | 221 | 198.2 | 43 | 11.5 | 30 | 0.025 | 104.1 | 30 | 15.466 | 418.7 | 205.2 | 200.5 | 98.5 | 43.2 | 0.642 |  |  | 99.3 | 751.4 | 0.994 | -8 | 45.88 | 97 | 28 | 1.001 | 173.73 | 196 | 8140 | 197.25 | 49.29 | -46.94 | 17.25 | 43.4 | 41.04 | 45.23 | 44 | 53 | 66 | 77 | 37.25 | 87 | 88
12363 | 1749 | 270.5 | 49 | 81.1 | 95 | 70 | 55.3 | 189.8 | 95.1 | 220.6 | 198.3 | 43.1 | 11.5 | 30 | 0.035 | 104 | 30 | 15.47 | 418.8 | 205.2 | 200.3 | 98.5 | 43.2 | 0.643 |  |  | 99.3 | 751.4 | 0.993 | -8 | 44.71 | 98 | 28 | 0.991 | 174.12 | 199 | 8210 | 196.61 | 48.43 | -46.81 | 17.06 | 43.31 | 40.84 | 45.33 | 44 | 53 | 66 | 77 | 37.25 | 87 | 86
12364 | 1754 | 270.5 | 50.2 | 81.1 | 95 | 70 | 55.3 | 189.6 | 95.1 | 220.3 | 198.3 | 43.1 | 11.5 | 30 | 0.033 | 104.1 | 30 | 15.448 | 419.3 | 205.2 | 200.3 | 98.5 | 43.2 | 0.644 |  |  | 99.3 | 751.4 | 0.994 | -8 | 43.92 | 97 | 28 | 1.007 | 173.73 | 195 | 9700 | 198.54 | 48.17 | -47.19 | 17.19 | 43.21 | 40.95 | 45.33 | 44 | 53 | 66 | 77 | 37.25 | 88 | 89
12365 | 1752 | 271.6 | 49.6 | 81.1 | 95 | 70 | 55.3 | 189.8 | 95.1 | 220.6 | 197.9 | 43.1 | 11.5 | 30 | 0.025 | 104.1 | 30 | 15.52 | 419.9 | 205.2 | 200.3 | 98.5 | 43.2 | 0.644 |  |  | 99.3 | 751.4 | 0.989 | -8 | 43.14 | 97 | 28 | 1.002 | 173.33 | 197 | 8120 | 199.52 | 48.78 | -47.12 | 17.19 | 43.19 | 40.84 | 45.33 | 44 | 53 | 66 | 77 | 37.25 | 89 | 93
12366 | 1746 | 269.7 | 49.2 | 81.1 | 95 | 70 | 55.3 | 189.5 | 95.1 | 220.2 | 197.9 | 43.1 | 11.5 | 30 | 0.04 | 104 | 30 | 15.502 | 420.3 | 205.2 | 199.9 | 98.5 | 43.2 | 0.641 |  |  | 99.2 | 751.4 | 0.987 | -8 | 44.31 | 97 | 28 | 0.993 | 173.33 | 202 | 8360 | 198.86 | 47.56 | -47.06 | 17 | 43.21 | 40.87 | 45.33 | 44 | 53 | 66 | 77 | 37.25 | 87 | 90
12367 | 1741 | 268 | 48.5 | 81.1 | 95 | 70 | 55.3 | 189.5 | 95.1 | 220.2 | 198.1 | 43.1 | 11.5 | 30 | 0.053 | 104 | 30 | 15.462 | 420.8 | 205.2 | 199.5 | 98.5 | 43.2 | 0.638 |  |  | 99.3 | 751.5 | 0.982 | -8 | 50.98 | 97 | 28 | 0.992 | 173.73 | 202 | 9160 | 198.23 | 48.79 | -47.12 | 17.12 | 43.3 | 40.82 | 45.33 | 44 | 53 | 66 | 77 | 37.25 | 89 | 92
12368 | 1742 | 267.2 | 48.2 | 81.1 | 95 | 70 | 55.3 | 189.7 | 95.1 | 220.4 | 198.3 | 43 | 11.5 | 30 | 0.062 | 103.9 | 30 | 15.423 | 422.2 | 205.2 | 199.3 | 98.5 | 43.3 | 0.636 |  |  | 99.3 | 751.6 | 0.996 | -8 | 56.08 | 97 | 28 | 0.992 | 174.12 | 202 | 9240 | 199.52 | 48.28 | -47 | 16.88 | 43.14 | 40.87 | 45.03 | 44 | 53 | 66 | 77 | 37.25 | 86 | 87
12369 | 1741 | 266 | 48.2 | 81.1 | 95 | 70 | 55.3 | 189.5 | 95.1 | 220.1 | 198.5 | 42.9 | 11.5 | 30 | 0.068 | 103.9 | 30 | 15.352 | 421.6 | 205.2 | 199.3 | 98.5 | 43.2 | 0.637 |  |  | 99.3 | 751.7 | 0.993 | -8 | 59.22 | 97 | 28 | 1.002 | 174.12 | 193 | 8430 | 196.93 | 48.72 | -47 | 16.88 | 43.24 | 40.84 | 44.83 | 44 | 53 | 66 | 77 | 37.25 | 87 | 85
12370 | 1747 | 265.6 | 48.6 | 81.1 | 95 | 70 | 55.2 | 189.4 | 95.1 | 220 | 198.6 | 42.8 | 11.5 | 30 | 0.066 | 103.9 | 30 | 15.302 | 421.7 | 205.2 | 199.4 | 98.5 | 43.2 | 0.638 |  |  | 99.3 | 751.7 | 0.991 | -8 | 56.47 | 97 | 28 | 1.011 | 174.12 | 194 | 9160 | 196.61 | 47.74 | -46.94 | 16.88 | 43.25 | 40.97 | 44.72 | 44 | 53 | 66 | 77 | 37.25 | 89 | 88
12371 | 1771 | 272.8 | 50.9 | 81.1 | 95 | 70 | 55.2 | 190.6 | 95 | 221.8 | 198 | 42.8 | 11.5 | 30 | 0.036 | 104 | 30 | 15.396 | 420.3 | 205.2 | 199.9 | 98.5 | 43.2 | 0.643 |  |  | 99.2 | 751.8 | 0.99 | -8 | 40 | 97 | 28 | 1.011 | 173.33 | 197 | 8190 | 199.52 | 48.62 | -47.12 | 16.81 | 43.26 | 40.99 | 44.72 | 44 | 53 | 66 | 77 | 37.25 | 88 | 94
12372 | 1746 | 269.4 | 49.1 | 81.1 | 95 | 70 | 55.2 | 190.3 | 95 | 221.1 | 197.5 | 42.9 | 11.5 | 30 | 0.043 | 104 | 30 | 15.515 | 420.9 | 205.2 | 199.6 | 98.5 | 43.2 | 0.639 |  |  | 99.3 | 751.6 | 0.989 | -8 | 51.37 | 97 | 28 | 0.991 | 172.55 | 199 | 8120 | 197.91 | 47.43 | -46.94 | 16.81 | 43.35 | 40.96 | 44.92 | 44 | 53 | 66 | 77 | 37.25 | 93 | 94
12373 | 1739 | 267.4 | 48.1 | 81.1 | 95 | 70 | 55.2 | 189.9 | 95 | 220.5 | 198.1 | 42.9 | 11.5 | 30 | 0.06 | 103.9 | 30 | 15.405 | 421.2 | 205.2 | 199.3 | 98.5 | 43.2 | 0.637 |  |  | 99.3 | 751.5 | 0.986 | -8 | 59.61 | 98 | 28 | 0.997 | 173.73 | 200 | 8550 | 197.91 | 48.33 | -46.81 | 16.88 | 43.27 | 41.09 | 45.03 | 44 | 53 | 66 | 77 | 37.25 | 89 | 94
12374 | 1741 | 265.5 | 48.3 | 81.1 | 95 | 70 | 55.1 | 189.5 | 95.1 | 220 | 198.4 | 42.9 | 11.5 | 30 | 0.068 | 103.9 | 30 | 15.322 | 422.1 | 205.2 | 199.2 | 98.5 | 43.2 | 0.634 |  |  | 99.2 | 751.5 | 0.994 | -8 | 60 | 97 | 28 | 0.989 | 173.33 | 193 | 9260 | 197.91 | 49.03 | -46.88 | 16.88 | 43.33 | 41.12 | 45.03 | 44 | 53 | 66 | 77 | 37.65 | 92 | 91
12375 | 1743 | 264.1 | 48.6 | 81.1 | 95.1 | 70 | 55.1 | 188.9 | 95 | 219.4 | 198.8 | 42.9 | 11.5 | 30 | 0.071 | 103.9 | 30 | 15.287 | 422.1 | 205.2 | 199.5 | 98.5 | 43.2 | 0.634 |  |  | 99.2 | 751.6 | 0.994 | -8 | 60 | 98 | 28 | 1.014 | 174.12 | 195 | 8750 | 198.54 | 49.05 | -46.94 | 16.94 | 43.31 | 41.11 | 44.92 | 44 | 53 | 66 | 77 | 37.65 | 89 | 84
12376 | 1753 | 267.2 | 49 | 81.1 | 95 | 70 | 55.1 | 189.4 | 95 | 220.2 | 199.2 | 42.9 | 11.5 | 30 | 0.059 | 104 | 30 | 15.335 | 420.4 | 205.2 | 200 | 98.5 | 43.2 | 0.637 |  |  | 99.2 | 751.8 | 0.998 | -8 | 57.65 | 97 | 28 | 0.995 | 174.51 | 194 | 8550 | 197.25 | 49 | -46.94 | 16.81 | 43.38 | 41.14 | 44.83 | 44 | 53 | 66 | 77 | 37.65 | 87 | 91
12377 | 1759 | 269.6 | 50 | 81.1 | 95 | 70 | 55.1 | 190.1 | 95 | 221 | 198.8 | 42.9 | 11.5 | 30 | 0.033 | 104.1 | 30 | 15.477 | 419.8 | 205.2 | 200.8 | 98.5 | 43.2 | 0.641 |  |  | 99.3 | 752 | 0.985 | -8 | 42.35 | 97 | 28 | 0.998 | 173.73 | 200 | 9090 | 201.77 | 48.24 | -47.06 | 17 | 43.15 | 41.09 | 44.92 | 44 | 53 | 66 | 77 | 37.25 | 89 | 89
12378 | 1758 | 271 | 50.2 | 81.1 | 95 | 70 | 55.1 | 190.4 | 95 | 221.3 | 198.4 | 43 | 11.5 | 30 | 0.024 | 104.1 | 30 | 15.622 | 419.3 | 205.2 | 200.8 | 98.5 | 43.2 | 0.641 |  |  | 99.2 | 752 | 0.99 | -8 | 42.75 | 97 | 28 | 0.991 | 173.33 | 196 | 8020 | 201.77 | 48.31 | -46.88 | 16.81 | 43.29 | 41.11 | 45.12 | 44 | 53 | 66 | 77 | 37.25 | 89 | 96
12379 | 1760 | 272.5 | 50.2 | 81.1 | 95 | 70 | 55 | 190.4 | 95.1 | 221.5 | 198.4 | 43.1 | 11.5 | 30 | 0.023 | 104.1 | 30 | 15.668 | 418.6 | 205.2 | 200.8 | 98.5 | 43.3 | 0.643 |  |  | 99.3 | 751.9 | 0.993 | -8 | 45.88 | 98 | 28 | 1.002 | 174.12 | 197 | 8870 | 202.1 | 48.09 | -46.88 | 16.94 | 43.31 | 41.12 | 45.44 | 44 | 53 | 66 | 77 | 37.25 | 89 | 94
12380 | 1755 | 272.2 | 50.5 | 81.1 | 95 | 70 | 55 | 190.1 | 95.1 | 221 | 198.5 | 43.2 | 11.5 | 30 | 0.033 | 104.1 | 30 | 15.642 | 419.9 | 205.2 | 200.4 | 98.5 | 43.2 | 0.642 |  |  | 99.3 | 751.8 | 0.987 | -8 | 51.37 | 98 | 28 | 0.99 | 173.73 | 200 | 8990 | 197.25 | 48.69 | -46.94 | 16.81 | 43.32 | 41.25 | 45.55 | 44 | 53 | 66 | 77 | 37.25 | 91 | 87
12381 | 1753 | 272.3 | 50.1 | 81.1 | 95 | 70 | 55 | 189.9 | 95.1 | 220.7 | 198.8 | 43.2 | 11.5 | 30 | 0.039 | 104.1 | 30 | 15.572 | 420.5 | 205.2 | 200.3 | 98.5 | 43.3 | 0.642 |  |  | 99.3 | 751.7 | 0.989 | -8 | 55.69 | 97 | 28 | 0.997 | 174.51 | 201 | 9380 | 199.84 | 48.34 | -46.94 | 17 | 43.3 | 40.94 | 45.44 | 44 | 53 | 66 | 77 | 37.25 | 87 | 87
12382 | 1745 | 271.2 | 48.8 | 81.1 | 95 | 70 | 55 | 189.6 | 95.1 | 220.3 | 198.7 | 43.2 | 11.5 | 30 | 0.042 | 104.1 | 30 | 15.547 | 420.5 | 205.2 | 200.3 | 98.5 | 43.2 | 0.641 |  |  | 99.3 | 751.6 | 0.989 | -8 | 47.84 | 97 | 28 | 0.995 | 174.12 | 195 | 8750 | 199.18 | 49.23 | -47 | 17.06 | 43.24 | 40.95 | 45.33 | 44 | 53 | 66 | 77 | 37.25 | 88 | 98
12383 | 1748 | 270.3 | 49.4 | 81.1 | 95.1 | 70 | 55 | 189.2 | 95.1 | 219.8 | 198.7 | 43.1 | 11.5 | 30 | 0.05 | 104 | 30 | 15.452 | 420.6 | 205.2 | 199.9 | 98.5 | 43.3 | 0.642 |  |  | 99.3 | 751.6 | 0.988 | -8 | 58.82 | 97 | 28 | 1 | 174.12 | 195 | 8240 | 196.93 | 48.16 | -46.88 | 17.12 | 43.19 | 40.97 | 45.12 | 44 | 53 | 66 | 77 | 37.25 | 91 | 91
12384 | 1741 | 268.7 | 48.4 | 81.1 | 95.1 | 70 | 55 | 189.1 | 95.1 | 219.6 | 198.7 | 43.1 | 11.5 | 30 | 0.057 | 104 | 30 | 15.457 | 422.2 | 205.2 | 199.7 | 98.5 | 43.3 | 0.64 |  |  | 99.3 | 751.6 | 0.99 | -8 | 54.51 | 97 | 28 | 0.996 | 174.12 | 202 | 8920 | 200.16 | 48.7 | -47 | 16.94 | 43.23 | 40.94 | 45.03 | 44 | 53 | 66 | 77 | 37.25 | 90 | 89
12385 | 1747 | 268.5 | 49 | 81.1 | 95 | 70 | 55 | 188.9 | 95.1 | 219.4 | 198.5 | 43 | 11.5 | 30 | 0.057 | 104 | 30 | 15.423 | 422.7 | 205.2 | 199.7 | 98.5 | 43.3 | 0.638 |  |  | 99.3 | 751.6 | 0.99 | -8 | 54.51 | 97 | 28 | 0.991 | 173.73 | 194 | 8800 | 196.61 | 48.13 | -47 | 17.38 | 43.26 | 40.96 | 44.92 | 44 | 53 | 66 | 77 | 37.25 | 90 | 85
12386 | 1757 | 270.6 | 50.5 | 81.1 | 95 | 70 | 55 | 189.4 | 95.1 | 220.2 | 197.7 | 43 | 11.5 | 30 | 0.04 | 104 | 30 | 15.466 | 423.4 | 205.2 | 199.8 | 98.5 | 43.3 | 0.642 |  |  | 99.3 | 751.6 | 0.989 | -8 | 44.71 | 97 | 28 | 0.99 | 173.73 | 196 | 9020 | 198.23 | 47.41 | -47.06 | 17.12 | 43.18 | 41.07 | 44.83 | 44 | 53 | 66 | 77 | 37.25 | 91 | 82
12387 | 1748 | 270.1 | 49.1 | 81.1 | 95.1 | 70 | 55 | 189.5 | 95.1 | 220.2 | 197.6 | 43 | 11.5 | 30 | 0.038 | 104 | 30 | 15.425 | 420.2 | 205.2 | 199.6 | 98.5 | 43.3 | 0.645 |  |  | 99.2 | 751.5 | 0.992 | -8 | 49.02 | 97 | 28 | 0.991 | 173.33 | 196 | 8240 | 200.16 | 48.61 | -46.94 | 17.06 | 43.25 | 41.01 | 45.03 | 44 | 53 | 66 | 77 | 37.25 | 89 | 90
12388 | 1750 | 269.5 | 49.7 | 81.1 | 95.1 | 70 | 55 | 189.4 | 95 | 220.2 | 198.3 | 43 | 11.5 | 30 | 0.053 | 104 | 30 | 15.443 | 418.8 | 205.2 | 199.6 | 98.5 | 43.3 | 0.642 |  |  | 99.2 | 751.4 | 0.987 | -8 | 57.25 | 97 | 28 | 0.995 | 174.12 | 202 | 8160 | 197.25 | 48.54 | -46.88 | 16.88 | 42.99 | 41.02 | 45.03 | 44 | 53 | 66 | 77 | 37.25 | 89 | 90
12389 | 1748 | 269.9 | 48.9 | 81.1 | 95.1 | 70 | 55 | 189.6 | 95 | 220.3 | 198.5 | 43 | 11.5 | 30 | 0.048 | 104 | 30 | 15.49 | 418.4 | 205.2 | 199.9 | 98.5 | 43.3 | 0.643 |  |  | 99.2 | 751.4 | 0.996 | -8 | 55.29 | 98 | 28 | 1.006 | 173.73 | 196 | 7920 | 201.45 | 47.49 | -46.94 | 17.19 | 43.14 | 40.88 | 45.03 | 44 | 53 | 66 | 77 | 37.25 | 88 | 88
12390 | 1746 | 268.5 | 49.1 | 81.1 | 95 | 70 | 54.9 | 189.2 | 95 | 219.9 | 197.9 | 43 | 11.5 | 30 | 0.046 | 104 | 30 | 15.465 | 419.2 | 205.2 | 199.7 | 98.5 | 43.3 | 0.639 |  |  | 99.3 | 751.4 | 1 | -8 | 45.1 | 98 | 28 | 0.994 | 171.76 | 197 | 8750 | 197.59 | 48.76 | -46.94 | 17.12 | 43.3 | 40.84 | 45.03 | 44 | 53 | 66 | 77 | 37.25 | 88 | 93
12391 | 1747 | 268.2 | 48.7 | 81.1 | 95.1 | 70 | 54.9 | 189.2 | 95.1 | 219.8 | 198.3 | 43 | 11.5 | 30 | 0.058 | 104 | 30 | 15.355 | 418.9 | 205.2 | 199.5 | 98.5 | 43.3 | 0.638 |  |  | 99.3 | 751.4 | 0.99 | -8 | 58.82 | 98 | 28 | 1.009 | 174.12 | 194 | 9240 | 197.25 | 48.29 | -46.88 | 16.81 | 43.18 | 40.94 | 45.03 | 44 | 53 | 66 | 77 | 37.25 | 86 | 88
12392 | 1751 | 268.9 | 49.2 | 81.1 | 95.1 | 70 | 54.9 | 189.1 | 95.1 | 219.7 | 198.5 | 42.9 | 11.5 | 30 | 0.062 | 103.9 | 30 | 15.324 | 418.9 | 205.2 | 199.4 | 98.5 | 43.3 | 0.637 |  |  | 99.3 | 751.4 | 0.989 | -8 | 58.82 | 97 | 28 | 0.989 | 173.73 | 195 | 8730 | 199.84 | 48.07 | -46.75 | 16.75 | 43.32 | 40.97 | 44.92 | 44 | 53 | 66 | 77 | 37.25 | 87 | 82
12393 | 1748 | 267.7 | 49.6 | 81.1 | 95.1 | 70 | 54.9 | 189.1 | 95.1 | 219.7 | 198.7 | 42.9 | 11.5 | 30 | 0.059 | 104 | 30 | 15.342 | 419.3 | 205.2 | 199.7 | 98.5 | 43.3 | 0.639 |  |  | 99.3 | 751.4 | 0.991 | -8 | 54.51 | 97 | 28 | 1.002 | 174.12 | 195 | 8750 | 199.52 | 48.81 | -46.88 | 16.88 | 43.29 | 40.94 | 44.83 | 44 | 53 | 66 | 77 | 37.25 | 86 | 91
12394 | 1752 | 268.8 | 49.4 | 81.1 | 95.1 | 70 | 54.9 | 189.4 | 95.1 | 220.1 | 198.8 | 42.9 | 11.5 | 30 | 0.055 | 104 | 30 | 15.394 | 418.3 | 205.2 | 199.9 | 98.5 | 43.3 | 0.642 |  |  | 99.3 | 751.4 | 0.995 | -8 | 52.55 | 97 | 28 | 0.993 | 174.51 | 196 | 8920 | 198.54 | 48.42 | -46.88 | 16.75 | 43.27 | 41.06 | 44.83 | 44 | 53 | 66 | 77 | 37.25 | 89 | 88
12395 | 1757 | 270.6 | 49.8 | 81.1 | 95.1 | 70 | 54.9 | 189.7 | 95.1 | 220.5 | 198.9 | 42.9 | 11.5 | 30 | 0.044 | 104 | 30 | 15.463 | 418 | 205.2 | 200.2 | 98.5 | 43.3 | 0.642 |  |  | 99.3 | 751.4 | 0.996 | -8 | 52.16 | 97 | 28 | 1.017 | 174.51 | 196 | 8990 | 198.54 | 48.25 | -46.88 | 17 | 43.34 | 41.01 | 44.92 | 44 | 53 | 66 | 77 | 37.25 | 90 | 89
12396 | 1745 | 268.8 | 49.2 | 81.1 | 95.1 | 70 | 54.9 | 189.5 | 95.1 | 220.2 | 198 | 43 | 11.5 | 30 | 0.038 | 104 | 30 | 15.535 | 418.9 | 205.2 | 200 | 98.5 | 43.3 | 0.639 |  |  | 99.3 | 751.3 | 0.991 | -8 | 42.35 | 97 | 28 | 0.999 | 173.33 | 201 | 9210 | 201.45 | 48.59 | -46.94 | 17.19 | 43.27 | 41.06 | 45.03 | 44 | 53 | 66 | 77 | 37.25 | 87 | 88
12397 | 1743 | 266.6 | 48.7 | 81.1 | 95.1 | 70 | 54.9 | 189.1 | 95.1 | 219.7 | 198.2 | 43 | 11.5 | 30 | 0.056 | 103.9 | 30 | 15.4 | 419.4 | 205.2 | 199.4 | 98.5 | 43.3 | 0.637 |  |  | 99.3 | 751.4 | 0.99 | -8 | 57.25 | 98 | 28 | 1.006 | 173.33 | 195 | 8210 | 197.91 | 49.31 | -47 | 16.88 | 43.4 | 41.04 | 45.12 | 44 | 53 | 66 | 77 | 37.25 | 88 | 82
12398 | 1746 | 266.8 | 48.6 | 81.1 | 95.1 | 70 | 54.9 | 189.2 | 95.1 | 219.9 | 198.7 | 43 | 11.5 | 30 | 0.057 | 104 | 30 | 15.413 | 419.1 | 205.2 | 199.6 | 98.5 | 43.3 | 0.637 |  |  | 99.3 | 751.5 | 0.993 | -8 | 59.61 | 98 | 28 | 1 | 174.51 | 194 | 8580 | 196.61 | 49.58 | -47.12 | 17.12 | 43.4 | 41.09 | 45.03 | 44 | 53 | 66 | 77 | 37.25 | 90 | 84
12399 | 1755 | 269 | 49.7 | 81.1 | 95.2 | 70 | 54.9 | 189.8 | 95.1 | 220.6 | 198.8 | 43 | 11.5 | 30 | 0.042 | 104 | 30 | 15.472 | 418.5 | 205.2 | 200.3 | 98.5 | 43.3 | 0.639 |  |  | 99.3 | 751.6 | 0.994 | -8 | 48.24 | 98 | 28 | 0.995 | 174.51 | 195 | 7820 | 199.84 | 48.09 | -47 | 17.06 | 43.44 | 41.08 | 44.92 | 44 | 53 | 66 | 77 | 37.25 | 88 | 91
12400 | 1757 | 269.9 | 50.1 | 81.1 | 95.1 | 70 | 54.9 | 189.8 | 95.1 | 220.7 | 198.3 | 43 | 11.5 | 30 | 0.033 | 104.1 | 30 | 15.495 | 418.4 | 205.2 | 200.4 | 98.5 | 43.3 | 0.641 |  |  | 99.3 | 751.7 | 0.99 | -8 | 45.49 | 97 | 28 | 1.014 | 173.73 | 196 | 8310 | 201.77 | 48.32 | -47.12 | 17.19 | 43.3 | 40.92 | 45.03 | 44 | 53 | 66 | 77 | 37.25 | 89 | 90
12401 | 1756 | 271.6 | 49.8 | 81.1 | 95.1 | 70 | 54.9 | 190 | 95.1 | 221 | 198 | 43.1 | 11.5 | 30 | 0.026 | 104.1 | 30 | 15.564 | 418.3 | 205.2 | 200.4 | 98.5 | 43.3 | 0.643 |  |  | 99.3 | 751.7 | 0.994 | -8 | 43.53 | 98 | 28 | 0.998 | 173.73 | 196 | 9260 | 201.45 | 48.71 | -47.06 | 17.06 | 43.22 | 40.94 | 45.23 | 44 | 53 | 66 | 77 | 37.25 | 86 | 92
12402 | 1747 | 269.6 | 49.3 | 81.1 | 95 | 70 | 54.9 | 189.5 | 95.1 | 220.2 | 198 | 43.1 | 11.5 | 30 | 0.037 | 104 | 30 | 15.514 | 418.3 | 205.2 | 200 | 98.5 | 43.3 | 0.644 |  |  | 99.3 | 751.7 | 0.988 | -8 | 52.55 | 97 | 28 | 0.999 | 174.12 | 196 | 9140 | 196.93 | 49.5 | -47.06 | 17 | 42.98 | 40.96 | 45.33 | 44 | 53 | 66 | 77 | 37.25 | 89 | 92
12403 | 1751 | 270.1 | 49.5 | 81.1 | 95 | 70 | 54.9 | 189.6 | 95.1 | 220.3 | 198.4 | 43.1 | 11.5 | 30 | 0.046 | 104 | 30 | 15.476 | 418.6 | 205.2 | 199.8 | 98.5 | 43.3 | 0.643 |  |  | 99.3 | 751.7 | 0.987 | -8 | 54.51 | 97 | 28 | 0.992 | 173.33 | 194 | 9210 | 198.86 | 48.71 | -47.06 | 16.81 | 43.3 | 41.01 | 45.23 | 44 | 53 | 66 | 77 | 37.25 | 86 | 85
12404 | 1756 | 270.9 | 50.4 | 81.1 | 95.1 | 70 | 54.9 | 189.9 | 95.1 | 220.8 | 198.2 | 43.1 | 11.5 | 30 | 0.038 | 104 | 30 | 15.483 | 417.5 | 205.2 | 200 | 98.5 | 43.3 | 0.642 |  |  | 99.3 | 751.6 | 0.99 | -8 | 49.02 | 97 | 28 | 1.003 | 172.94 | 195 | 8410 | 199.84 | 47.63 | -47.06 | 16.88 | 43.1 | 40.93 | 45.12 | 44 | 53 | 66 | 77 | 37.25 | 88 | 94
12405 | 1754 | 272.3 | 49.6 | 81.1 | 95.1 | 70 | 54.9 | 190 | 95.1 | 220.8 | 197.5 | 43.1 | 11.5 | 30 | 0.032 | 104 | 30 | 15.535 | 418.1 | 205.2 | 199.8 | 98.5 | 43.3 | 0.645 |  |  | 99.3 | 751.5 | 0.992 | -8 | 41.96 | 98 | 28 | 0.989 | 173.33 | 195 | 8020 | 198.54 | 47.5 | -46.94 | 17 | 42.96 | 40.94 | 45.12 | 44 | 53 | 66 | 77 | 37.25 | 88 | 94
12406 | 1744 | 269.8 | 49.1 | 81.1 | 95 | 70 | 54.9 | 189.5 | 95.1 | 220.3 | 198 | 43.1 | 11.5 | 30 | 0.049 | 104 | 30 | 15.488 | 419 | 205.2 | 199.4 | 98.5 | 43.3 | 0.64 |  |  | 99.3 | 751.4 | 0.985 | -8 | 58.04 | 98 | 28 | 0.997 | 173.73 | 202 | 8310 | 197.91 | 48.46 | -47.12 | 16.94 | 43.21 | 41.04 | 45.23 | 44 | 53 | 66 | 77 | 37.25 | 88 | 89
12407 | 1736 | 267.3 | 47.8 | 81.1 | 95 | 70 | 54.9 | 189.3 | 95.1 | 219.9 | 198.2 | 43 | 11.4 | 30 | 0.064 | 103.9 | 30 | 15.403 | 419.2 | 205.2 | 199.2 | 98.5 | 43.3 | 0.636 |  |  | 99.3 | 751.3 | 0.991 | -8 | 58.43 | 97 | 28 | 0.999 | 173.73 | 193 | 9210 | 197.91 | 48.19 | -46.94 | 16.94 | 43.24 | 40.88 | 45.03 | 44 | 53 | 66 | 77 | 37.25 | 89 | 90
12408 | 1736 | 263.3 | 48 | 81.1 | 95 | 70 | 54.9 | 189 | 95.1 | 219.6 | 198 | 42.9 | 11.5 | 30 | 0.079 | 103.8 | 30 | 15.304 | 420.2 | 205.2 | 198.7 | 98.5 | 43.3 | 0.631 |  |  | 99.2 | 751.5 | 0.994 | -8 | 60.78 | 98 | 28 | 1.001 | 173.73 | 203 | 9160 | 197.27 | 48.09 | -47.12 | 16.88 | 42.92 | 41.06 | 44.83 | 44 | 53 | 66 | 77 | 37.25 | 86 | 83
12409 | 1752 | 265 | 49.4 | 81.1 | 95 | 70 | 54.9 | 189.4 | 95 | 220.2 | 198.3 | 42.9 | 11.5 | 30 | 0.071 | 103.9 | 30 | 15.204 | 420.3 | 205.2 | 198.9 | 98.5 | 43.3 | 0.633 |  |  | 99.3 | 751.7 | 0.988 | -8 | 60 | 97 | 28 | 0.998 | 172.94 | 195 | 8190 | 199.84 | 49.02 | -46.94 | 16.81 | 43.19 | 40.99 | 44.72 | 44 | 53 | 66 | 77 | 37.25 | 85 | 88
12410 | 1765 | 269.7 | 50.4 | 81.1 | 95.1 | 70 | 54.9 | 189.8 | 95 | 220.8 | 198.5 | 42.8 | 11.5 | 30 | 0.042 | 104 | 30 | 15.33 | 417.9 | 205.2 | 200.1 | 98.5 | 43.3 | 0.641 |  |  | 99.3 | 751.8 | 0.989 | -8 | 55.69 | 97 | 28 | 1.002 | 174.12 | 198 | 8090 | 199.52 | 48.13 | -47 | 17.12 | 43.12 | 40.99 | 44.72 | 44 | 53 | 66 | 77 | 37.25 | 89 | 89
12411 | 1758 | 271.8 | 49.6 | 81.1 | 95 | 70 | 54.9 | 190.4 | 95 | 221.5 | 197.8 | 42.9 | 11.5 | 30 | 0.027 | 104.1 | 30 | 15.579 | 417.6 | 205.2 | 200.5 | 98.5 | 43.3 | 0.642 |  |  | 99.3 | 751.8 | 0.993 | -8 | 41.18 | 97 | 28 | 0.997 | 173.33 | 195 | 10070 | 201.77 | 48.65 | -47.06 | 16.88 | 43.23 | 41.06 | 44.92 | 44 | 53 | 66 | 77 | 37.25 | 90 | 92
12412 | 1748 | 269.4 | 49.1 | 81.1 | 95 | 70 | 54.9 | 190 | 95.1 | 220.9 | 198.1 | 43 | 11.4 | 30 | 0.037 | 104 | 30 | 15.496 | 418.7 | 205.2 | 200.2 | 98.5 | 43.3 | 0.641 |  |  | 99.3 | 751.7 | 0.988 | -8 | 44.71 | 97 | 28 | 0.987 | 173.73 | 196 | 8970 | 196.93 | 48.65 | -46.88 | 17.25 | 43.23 | 41.02 | 45.23 | 44 | 53 | 66 | 77 | 37.25 | 86 | 91
12413 | 1752 | 269 | 50.1 | 81.1 | 95.1 | 70 | 54.9 | 189.9 | 95.1 | 220.8 | 198.5 | 43 | 11.5 | 30 | 0.053 | 104 | 30 | 15.382 | 419 | 205.2 | 199.8 | 98.5 | 43.3 | 0.639 |  |  | 99.3 | 751.7 | 0.99 | -8 | 56.08 | 98 | 28 | 1.004 | 173.73 | 203 | 8820 | 196.61 | 48.27 | -46.81 | 17 | 43.3 | 41.09 | 45.33 | 44 | 53 | 66 | 77 | 37.25 | 86 | 89
12414 | 1750 | 268.6 | 49.5 | 81.1 | 95 | 70 | 54.9 | 189.9 | 95.1 | 220.8 | 198.8 | 43 | 11.4 | 30 | 0.059 | 104 | 30 | 15.397 | 418.7 | 205.2 | 199.7 | 98.5 | 43.3 | 0.641 |  |  | 99.3 | 751.6 | 0.987 | -8 | 59.22 | 98 | 28 | 0.999 | 172.94 | 195 | 8700 | 196.61 | 49.41 | -46.75 | 16.94 | 43.32 | 41.09 | 45.12 | 44 | 53 | 66 | 77 | 37.25 | 88 | 86
12415 | 1746 | 267.6 | 49.2 | 81.1 | 95.1 | 70 | 54.9 | 189.5 | 95.1 | 220.1 | 199 | 43 | 11.4 | 30 | 0.06 | 104 | 30 | 15.413 | 419.1 | 205.2 | 199.8 | 98.5 | 43.3 | 0.639 |  |  | 99.3 | 751.6 | 0.987 | -8 | 59.22 | 97 | 28 | 1.001 | 174.12 | 203 | 8530 | 196.93 | 48.19 | -46.94 | 16.88 | 43.31 | 41.1 | 45.03 | 44 | 53 | 66 | 77 | 37.25 | 90 | 86
12416 | 1756 | 269.2 | 50 | 81.1 | 95.1 | 70 | 54.9 | 189.4 | 95.1 | 220.1 | 198.9 | 42.9 | 11.5 | 30 | 0.049 | 104 | 30 | 15.419 | 418.5 | 205.2 | 200 | 98.5 | 43.3 | 0.64 |  |  | 99.3 | 751.5 | 0.99 | -8 | 55.69 | 98 | 28 | 1.004 | 174.51 | 198 | 8820 | 198.23 | 48.31 | -47 | 16.88 | 43.29 | 41.19 | 44.83 | 44 | 53 | 66 | 77 | 37.25 | 90 | 88
12417 | 1756 | 271.4 | 49.9 | 81.1 | 95.1 | 70 | 54.9 | 189.9 | 95.1 | 220.9 | 198 | 43 | 11.5 | 30 | 0.031 | 104 | 30 | 15.54 | 418.8 | 205.2 | 200.1 | 98.5 | 43.3 | 0.642 |  |  | 99.3 | 751.5 | 0.993 | -8 | 41.18 | 97 | 28 | 0.999 | 173.73 | 199 | 8820 | 197.25 | 48.08 | -47.12 | 16.94 | 43.29 | 41.25 | 44.83 | 44 | 53 | 66 | 77 | 37.25 | 90 | 91
12418 | 1750 | 270.8 | 49.5 | 81.1 | 95 | 70 | 54.9 | 189.8 | 95.1 | 220.5 | 198 | 43 | 11.5 | 30 | 0.038 | 104 | 30 | 15.546 | 420.5 | 205.2 | 199.8 | 98.5 | 43.3 | 0.642 |  |  | 99.3 | 751.4 | 0.987 | -8 | 54.51 | 97 | 28 | 0.992 | 172.55 | 196 | 8750 | 200.16 | 48.62 | -46.88 | 17 | 43.28 | 41.14 | 45.23 | 44 | 53 | 66 | 77 | 37.25 | 89 | 88
12419 | 1745 | 268.4 | 49.2 | 81.1 | 95.1 | 70 | 54.9 | 189.2 | 95.1 | 219.9 | 198.3 | 43 | 11.5 | 30 | 0.057 | 104 | 30 | 15.451 | 421.2 | 205.2 | 199.4 | 98.5 | 43.3 | 0.639 |  |  | 99.3 | 751.4 | 0.988 | -8 | 59.22 | 97 | 28 | 1.004 | 173.73 | 203 | 8970 | 197.91 | 48.34 | -46.81 | 17.12 | 43.16 | 41.04 | 45.23 | 44 | 53 | 66 | 77 | 37.25 | 87 | 89
12420 | 1743 | 267.2 | 48.5 | 81.1 | 95.1 | 70 | 54.9 | 189 | 95.1 | 219.6 | 198.4 | 43 | 11.5 | 30 | 0.066 | 103.9 | 30 | 15.333 | 420 | 205.2 | 199.2 | 98.5 | 43.3 | 0.637 |  |  | 99.3 | 751.4 | 0.993 | -8 | 60 | 97 | 28 | 1.003 | 173.73 | 194 | 7990 | 199.52 | 49.43 | -47 | 17 | 43.42 | 41.19 | 45.12 | 44 | 53 | 66 | 77 | 37.25 | 89 | 84
12421 | 1753 | 269.2 | 49.5 | 81.1 | 95.1 | 70 | 54.9 | 189.3 | 95.1 | 220.1 | 198.7 | 43 | 11.4 | 30 | 0.054 | 104 | 30 | 15.338 | 419.4 | 205.2 | 199.7 | 98.5 | 43.3 | 0.639 |  |  | 99.3 | 751.4 | 0.997 | -8 | 57.65 | 98 | 28 | 0.997 | 172.55 | 200 | 8920 | 199.52 | 48.25 | -47 | 16.94 | 43.38 | 41.11 | 44.92 | 44 | 53 | 66 | 77 | 37.25 | 89 | 89
12422 | 1759 | 271.8 | 50 | 81.1 | 95 | 70 | 54.9 | 189.8 | 95.1 | 220.8 | 198.2 | 43 | 11.4 | 30 | 0.032 | 104 | 30 | 15.461 | 418.7 | 205.2 | 200.3 | 98.5 | 43.3 | 0.645 |  |  | 99.3 | 751.5 | 0.987 | -8 | 43.14 | 98 | 28 | 0.999 | 173.33 | 195 | 9970 | 198.86 | 48.28 | -47.06 | 16.88 | 43.31 | 41.11 | 45.03 | 44 | 53 | 66 | 77 | 37.25 | 89 | 90
12423 | 1752 | 271.6 | 49.2 | 81.1 | 95 | 70 | 54.9 | 189.9 | 95.1 | 220.8 | 197.8 | 43 | 11.5 | 30 | 0.025 | 104.1 | 30 | 15.53 | 418.2 | 205.2 | 200.2 | 98.5 | 43.3 | 0.643 |  |  | 99.3 | 751.4 | 0.99 | -8 | 43.14 | 98 | 28 | 0.992 | 173.73 | 199 | 9040 | 197.25 | 48.1 | -47.06 | 17.19 | 43.41 | 41.02 | 45.12 | 44 | 53 | 66 | 77 | 37.25 | 89 | 92
12424 | 1753 | 270.8 | 49.9 | 81.1 | 95 | 70 | 54.9 | 189.6 | 95.1 | 220.4 | 197.8 | 43.1 | 11.5 | 30 | 0.029 | 104 | 30 | 15.498 | 419 | 205.2 | 200 | 98.5 | 43.3 | 0.642 |  |  | 99.3 | 751.3 | 0.994 | -8 | 44.71 | 98 | 28 | 0.988 | 173.33 | 198 | 8460 | 201.45 | 48.81 | -46.94 | 17.12 | 43.2 | 40.94 | 45.33 | 44 | 53 | 66 | 77 | 37.25 | 87 | 95
12425 | 1756 | 272 | 50.2 | 81.1 | 95 | 70 | 54.9 | 189.7 | 95.1 | 220.5 | 198.2 | 43.1 | 11.5 | 30 | 0.032 | 104.1 | 30 | 15.45 | 418.6 | 205.2 | 199.9 | 98.5 | 43.3 | 0.644 |  |  | 99.3 | 751.3 | 0.984 | -8 | 50.2 | 97 | 28 | 0.997 | 174.12 | 195 | 9090 | 199.52 | 48.83 | -47.06 | 16.88 | 43.32 | 40.94 | 45.33 | 44 | 53 | 66 | 77 | 37.25 | 87 | 89
12426 | 1745 | 270.4 | 49 | 81.1 | 95 | 70 | 55 | 189.5 | 95.1 | 220.1 | 197.9 | 43.1 | 11.5 | 30 | 0.037 | 104 | 30 | 15.522 | 418 | 205.2 | 199.9 | 98.5 | 43.3 | 0.643 |  |  | 99.3 | 751.2 | 0.992 | -8 | 46.27 | 97 | 28 | 0.992 | 173.33 | 200 | 9750 | 199.52 | 48.53 | -47 | 16.81 | 43.16 | 41.03 | 45.23 | 44 | 53 | 66 | 77 | 37.25 | 89 | 84
12427 | 1739 | 268 | 48.5 | 81.1 | 95.1 | 70 | 55 | 188.9 | 95.1 | 219.4 | 198.1 | 43.1 | 11.4 | 30 | 0.053 | 103.9 | 30 | 15.441 | 419 | 205.2 | 199.4 | 98.5 | 43.2 | 0.64 |  |  | 99.3 | 751.2 | 0.989 | -8 | 56.08 | 98 | 28 | 1.002 | 173.33 | 193 | 8580 | 199.84 | 48.2 | -46.94 | 17 | 43.02 | 40.95 | 45.23 | 44 | 53 | 66 | 77 | 37.25 | 87 | 88
12428 | 1737 | 265.3 | 48.1 | 81.1 | 95.1 | 70 | 55 | 188.9 | 95.1 | 219.3 | 198.2 | 43 | 11.4 | 30 | 0.067 | 103.9 | 30 | 15.367 | 419.3 | 205.2 | 199.1 | 98.5 | 43.2 | 0.636 |  |  | 99.3 | 751.3 | 0.993 | -8 | 57.65 | 97 | 28 | 0.994 | 174.12 | 194 | 7970 | 200.16 | 48.38 | -47 | 16.75 | 43.05 | 41.02 | 45.12 | 44 | 53 | 66 | 77 | 37.25 | 85 | 93
12429 | 1745 | 266.2 | 48.9 | 81.1 | 95 | 70 | 55 | 189.3 | 95.1 | 219.9 | 198.4 | 42.9 | 11.4 | 30 | 0.065 | 103.9 | 30 | 15.371 | 420.3 | 205.2 | 199.2 | 98.5 | 43.2 | 0.637 |  |  | 99.3 | 751.5 | 0.995 | -8 | 56.86 | 97 | 28 | 1.008 | 173.73 | 200 | 8310 | 198.23 | 49.22 | -46.94 | 16.88 | 43.26 | 41 | 44.83 | 44 | 53 | 66 | 77 | 37.25 | 89 | 96
12430 | 1751 | 267.4 | 49.5 | 81.1 | 95 | 70 | 55 | 189.8 | 95.1 | 220.5 | 198.7 | 42.9 | 11.4 | 30 | 0.058 | 103.9 | 30 | 15.384 | 419 | 205.2 | 199.8 | 98.5 | 43.2 | 0.641 |  |  | 99.3 | 751.5 | 0.99 | -8 | 52.55 | 98 | 28 | 0.991 | 173.73 | 194 | 8700 | 200.16 | 48.21 | -46.94 | 16.88 | 43.21 | 40.89 | 44.72 | 44 | 53 | 66 | 77 | 37.25 | 88 | 90
12431 | 1755 | 269.1 | 49.7 | 81.1 | 95.1 | 70 | 55 | 189.9 | 95.1 | 220.7 | 198.3 | 42.8 | 11.4 | 30 | 0.043 | 104 | 30 | 15.429 | 420 | 205.2 | 200.2 | 98.5 | 43.2 | 0.642 |  |  | 99.3 | 751.5 | 0.994 | -8 | 42.75 | 98 | 28 | 1.02 | 174.51 | 195 | 9020 | 201.45 | 48.14 | -46.81 | 16.69 | 43.2 | 40.98 | 44.72 | 44 | 53 | 66 | 77 | 37.25 | 86 | 88
12432 | 1756 | 269.7 | 50.2 | 81.1 | 95 | 70 | 55 | 189.8 | 95.1 | 220.5 | 198 | 42.9 | 11.5 | 30 | 0.036 | 104 | 30 | 15.426 | 419.7 | 205.2 | 200.1 | 98.5 | 43.2 | 0.643 |  |  | 99.3 | 751.5 | 0.988 | -8 | 42.75 | 98 | 28 | 1.005 | 173.33 | 195 | 8140 | 198.54 | 48.26 | -46.81 | 17 | 43.29 | 41.01 | 44.92 | 44 | 53 | 66 | 77 | 37.25 | 89 | 91
12433 | 1755 | 270.9 | 49.9 | 81.1 | 95 | 70 | 55 | 189.9 | 95.1 | 220.7 | 197.8 | 43 | 11.5 | 30 | 0.03 | 104.1 | 30 | 15.47 | 418.5 | 205.2 | 200 | 98.5 | 43.2 | 0.644 |  |  | 99.3 | 751.4 | 0.992 | -8 | 46.67 | 97 | 28 | 1.004 | 173.73 | 197 | 8600 | 199.52 | 48.62 | -46.94 | 16.88 | 43.08 | 41.06 | 45.23 | 44 | 53 | 66 | 77 | 37.25 | 88 | 93
12434 | 1741 | 267.5 | 48.7 | 81.1 | 95 | 70 | 55 | 189.2 | 95.1 | 219.6 | 198 | 43 | 11.4 | 30 | 0.045 | 104 | 30 | 15.449 | 418.4 | 205.2 | 199.6 | 98.5 | 43.2 | 0.644 |  |  | 99.3 | 751.3 | 0.99 | -8 | 53.33 | 97 | 28 | 1.004 | 172.94 | 195 | 8210 | 198.54 | 48.15 | -46.88 | 17 | 43.4 | 41.13 | 45.33 | 44 | 53 | 66 | 77 | 37.25 | 88 | 92
12435 | 1747 | 267.1 | 49.1 | 81.1 | 95 | 70 | 55 | 189.3 | 95.1 | 220 | 198.3 | 43 | 11.4 | 30 | 0.058 | 104 | 30 | 15.366 | 418.8 | 205.2 | 199.3 | 98.5 | 43.2 | 0.641 |  |  | 99.3 | 751.4 | 0.988 | -8 | 59.22 | 97 | 28 | 1 | 173.33 | 201 | 8950 | 197.91 | 49.35 | -47.19 | 16.88 | 43.26 | 41.26 | 45.23 | 44 | 53 | 66 | 77 | 37.25 | 90 | 91
12436 | 1753 | 269.8 | 49.3 | 81.1 | 95.1 | 70 | 55.1 | 190 | 95.1 | 220.9 | 198.2 | 43 | 11.4 | 30 | 0.041 | 104 | 30 | 15.456 | 417.4 | 205.2 | 199.8 | 98.5 | 43.2 | 0.645 |  |  | 99.3 | 751.4 | 0.993 | -8 | 51.76 | 97 | 28 | 0.998 | 174.51 | 196 | 8260 | 201.77 | 48.24 | -47 | 17 | 43.44 | 41.16 | 45.03 | 44 | 53 | 66 | 77 | 37.25 | 90 | 86
12437 | 1757 | 270.9 | 50.2 | 81.1 | 95.1 | 70 | 55.1 | 189.9 | 95.1 | 220.8 | 197.7 | 43 | 11.4 | 30 | 0.034 | 104 | 30 | 15.496 | 417.7 | 205.2 | 199.6 | 98.5 | 43.2 | 0.646 |  |  | 99.3 | 751.4 | 0.99 | -8 | 49.41 | 98 | 28 | 0.996 | 172.94 | 200 | 8160 | 198.23 | 48.61 | -46.81 | 16.81 | 43.06 | 41.1 | 45.12 | 44 | 53 | 66 | 77 | 37.25 | 88 | 84
12438 | 1750 | 270 | 49 | 81.1 | 95 | 70 | 55.1 | 189.5 | 95.1 | 220.2 | 197.8 | 43 | 11.4 | 30 | 0.042 | 104 | 30 | 15.498 | 418.6 | 205.2 | 199.5 | 98.5 | 43.2 | 0.644 |  |  | 99.3 | 751.3 | 0.995 | -8 | 45.88 | 97 | 28 | 0.994 | 173.33 | 194 | 9630 | 199.52 | 48.81 | -46.81 | 16.94 | 43.3 | 41.09 | 45.12 | 44 | 53 | 66 | 77 | 37.25 | 87 | 89
12439 | 1743 | 267.1 | 49.2 | 81.1 | 95.1 | 70 | 55.1 | 189 | 95.1 | 219.6 | 197.9 | 43 | 11.4 | 30 | 0.059 | 103.9 | 30 | 15.404 | 418.7 | 205.2 | 199 | 98.5 | 43.2 | 0.642 |  |  | 99.3 | 751.3 | 0.988 | -8 | 57.25 | 97 | 28 | 1.004 | 173.73 | 199 | 8600 | 197.91 | 49.51 | -47.06 | 16.94 | 43.41 | 41.23 | 45.12 | 44 | 53 | 66 | 77 | 37.25 | 87 | 90
12440 | 1740 | 265.8 | 48.3 | 81.1 | 95 | 70 | 55.1 | 189.1 | 95.1 | 219.6 | 198.3 | 43 | 11.4 | 30 | 0.065 | 103.9 | 30 | 15.339 | 419.2 | 205.2 | 199.1 | 98.5 | 43.2 | 0.641 |  |  | 99.3 | 751.3 | 0.994 | -8 | 60 | 98 | 28 | 1.003 | 173.73 | 194 | 8950 | 196.93 | 48.92 | -47.06 | 17.06 | 43.37 | 41.09 | 44.92 | 44 | 53 | 66 | 77 | 37.25 | 87 | 89
12441 | 1751 | 268.1 | 48.9 | 81.1 | 95 | 70 | 55.1 | 189.6 | 95.1 | 220.4 | 198.6 | 42.9 | 11.4 | 30 | 0.056 | 104 | 30 | 15.352 | 419.1 | 205.2 | 199.6 | 98.5 | 43.2 | 0.643 |  |  | 99.3 | 751.4 | 0.993 | -8 | 50.2 | 98 | 28 | 0.997 | 171.76 | 204 | 7990 | 196.61 | 49.57 | -46.94 | 17.06 | 43.29 | 41.16 | 44.83 | 44 | 53 | 66 | 77 | 37.25 | 87 | 92
12442 | 1753 | 269.1 | 49.6 | 81.1 | 95.1 | 70 | 55.1 | 190 | 95.1 | 220.8 | 198 | 42.9 | 11.4 | 30 | 0.037 | 104 | 30 | 15.437 | 418.7 | 205.2 | 200 | 98.5 | 43.2 | 0.647 |  |  | 99.3 | 751.5 | 0.99 | -8 | 43.53 | 97 | 28 | 1.008 | 173.33 | 199 | 8750 | 197.25 | 48.23 | -47.06 | 16.94 | 43.16 | 41.05 | 44.92 | 44 | 53 | 66 | 77 | 37.25 | 91 | 88
12443 | 1752 | 269.4 | 49 | 81.1 | 95.1 | 70 | 55.1 | 189.8 | 95.1 | 220.6 | 197.8 | 43 | 11.4 | 30 | 0.03 | 104 | 30 | 15.437 | 419.2 | 205.2 | 200.2 | 98.5 | 43.2 | 0.648 |  |  | 99.3 | 751.5 | 0.989 | -8 | 44.71 | 98 | 28 | 1 | 174.12 | 196 | 8900 | 200.16 | 48.66 | -47.12 | 17.06 | 43.42 | 40.94 | 45.03 | 44 | 53 | 66 | 77 | 37.25 | 89 | 94
12444 | 1755 | 270.5 | 49.7 | 81.1 | 95.1 | 70 | 55.1 | 189.7 | 95.1 | 220.5 | 198 | 43.1 | 11.4 | 30 | 0.032 | 104 | 30 | 15.445 | 418.5 | 205.2 | 200.1 | 98.5 | 43.2 | 0.648 |  |  | 99.3 | 751.5 | 0.99 | -8 | 45.49 | 98 | 28 | 1 | 173.73 | 196 | 8800 | 199.18 | 48.5 | -46.94 | 16.88 | 43.01 | 40.96 | 45.23 | 44 | 53 | 66 | 77 | 37.25 | 86 | 94
12445 | 1760 | 272.6 | 50.3 | 81.1 | 95 | 70 | 55.1 | 190.1 | 95.1 | 221 | 197.8 | 43.1 | 11.4 | 30 | 0.024 | 104.1 | 30 | 15.521 | 418.2 | 205.2 | 200.2 | 98.5 | 43.2 | 0.649 |  |  | 99.3 | 751.6 | 0.984 | -8 | 43.53 | 98 | 28 | 1.014 | 173.73 | 197 | 8970 | 197.25 | 48.45 | -47.06 | 16.94 | 43.26 | 41 | 45.44 | 44 | 53 | 66 | 77 | 37.25 | 92 | 88
12446 | 1751 | 271.7 | 49.3 | 81.1 | 95 | 70 | 55.1 | 190.2 | 95.1 | 221.2 | 197.7 | 43.1 | 11.4 | 30 | 0.032 | 104.1 | 30 | 15.58 | 418.6 | 205.2 | 199.8 | 98.5 | 43.3 | 0.646 |  |  | 99.3 | 751.5 | 0.993 | -8 | 46.27 | 98 | 28 | 0.991 | 173.33 | 199 | 10020 | 196.93 | 48.01 | -47 | 17.12 | 43.22 | 41.02 | 45.44 | 44 | 53 | 66 | 77 | 37.25 | 89 | 89
12447 | 1749 | 270.1 | 49.7 | 81.1 | 95.1 | 70 | 55.1 | 190 | 95.1 | 220.8 | 197.8 | 43.1 | 11.4 | 30 | 0.038 | 104 | 30 | 15.495 | 419.2 | 205.2 | 199.5 | 98.5 | 43.3 | 0.645 |  |  | 99.3 | 751.5 | 0.992 | -8 | 48.63 | 98 | 28 | 1.003 | 173.33 | 199 | 8750 | 196.61 | 47.44 | -47.12 | 17 | 43.26 | 41.07 | 45.44 | 44 | 53 | 66 | 77 | 37.25 | 90 | 87
12448 | 1747 | 270.1 | 49.1 | 81.1 | 95.1 | 70 | 55.1 | 190 | 95.1 | 220.8 | 197.7 | 43.1 | 11.4 | 30 | 0.04 | 104 | 30 | 15.493 | 419.3 | 205.2 | 199.5 | 98.5 | 43.3 | 0.643 |  |  | 99.3 | 751.4 | 0.991 | -8 | 50.98 | 98 | 28 | 0.999 | 172.94 | 198 | 8260 | 196.61 | 47.6 | -47.06 | 17 | 43.29 | 40.97 | 45.23 | 44 | 53 | 66 | 77 | 37.25 | 88 | 88
12449 | 1742 | 268.9 | 48.6 | 81.1 | 95 | 70 | 55.1 | 189.6 | 95.1 | 220.2 | 197.4 | 43 | 11.4 | 30 | 0.046 | 104 | 30 | 15.477 | 420.1 | 205.2 | 199.2 | 98.5 | 43.3 | 0.641 |  |  | 99.3 | 751.4 | 0.992 | -8 | 51.37 | 98 | 28 | 1 | 172.55 | 194 | 9950 | 196.61 | 48.67 | -47.12 | 17.06 | 43.25 | 40.96 | 45.12 | 44 | 53 | 66 | 77 | 37.25 | 89 | 89
12450 | 1740 | 266.1 | 48.5 | 81.1 | 95.1 | 70 | 55.1 | 189.3 | 95.1 | 220 | 197.6 | 43 | 11.4 | 30 | 0.065 | 103.9 | 30 | 15.36 | 420.2 | 205.2 | 198.7 | 98.5 | 43.3 | 0.638 |  |  | 99.3 | 751.4 | 0.991 | -8 | 59.22 | 98 | 28 | 0.995 | 173.33 | 200 | 8970 | 197.59 | 47.3 | -47 | 17 | 43.17 | 40.97 | 45.12 | 44 | 53 | 66 | 77 | 37.25 | 90 | 97
12451 | 1738 | 264.9 | 47.8 | 81.1 | 95 | 70 | 55.1 | 189.4 | 95.1 | 220 | 197.7 | 42.9 | 11.4 | 30 | 0.077 | 103.9 | 30 | 15.278 | 421.1 | 205.2 | 198.4 | 98.5 | 43.3 | 0.638 |  |  | 99.3 | 751.5 | 0.99 | -8 | 59.61 | 98 | 28 | 1 | 172.94 | 200 | 8680 | 197.59 | 49.48 | -46.88 | 16.75 | 43.25 | 41.07 | 44.92 | 44 | 53 | 66 | 77 | 37.25 | 90 | 93
12452 | 1750 | 265.8 | 49.1 | 81.1 | 95 | 70 | 55.1 | 189.6 | 95.1 | 220.4 | 198 | 42.8 | 11.4 | 30 | 0.076 | 103.9 | 30 | 15.185 | 420.3 | 205.2 | 198.6 | 98.5 | 43.3 | 0.64 |  |  | 99.3 | 751.6 | 0.993 | -8 | 60.39 | 98 | 28 | 1.015 | 173.73 | 203 | 9240 | 197.59 | 49.11 | -47 | 16.75 | 43.19 | 41.06 | 44.72 | 44 | 53 | 66 | 77 | 37.25 | 87 | 90
12453 | 1750 | 266.6 | 49.3 | 81 | 95.1 | 70 | 55.1 | 189.7 | 95 | 220.5 | 198.7 | 42.8 | 11.4 | 30 | 0.063 | 103.9 | 30 | 15.29 | 419.5 | 205.2 | 199.5 | 98.5 | 43.2 | 0.643 |  |  | 99.3 | 751.6 | 0.987 | -8 | 54.51 | 97 | 28 | 1 | 174.51 | 201 | 8360 | 200.16 | 49.46 | -46.75 | 16.94 | 43.35 | 41.06 | 44.72 | 44 | 53 | 66 | 77 | 37.25 | 85 | 90
12454 | 1766 | 271.3 | 50.9 | 81 | 95.1 | 70 | 55.1 | 190.2 | 95 | 221.3 | 198.5 | 42.8 | 11.4 | 30 | 0.035 | 104.1 | 30 | 15.446 | 418.3 | 205.2 | 200.5 | 98.5 | 43.2 | 0.65 |  |  | 99.3 | 751.7 | 0.982 | -8 | 42.75 | 98 | 28 | 0.998 | 173.33 | 203 | 8070 | 197.25 | 49.08 | -46.88 | 16.94 | 43.28 | 41.02 | 44.72 | 44 | 53 | 66 | 77 | 37.25 | 87 | 88
12455 | 1754 | 270.8 | 49.5 | 81 | 95.1 | 70 | 55.1 | 190.1 | 95.1 | 221.1 | 197.9 | 42.9 | 11.4 | 30 | 0.028 | 104.1 | 30 | 15.564 | 419.4 | 205.2 | 200.4 | 98.5 | 43.2 | 0.648 |  |  | 99.3 | 751.6 | 0.993 | -8 | 40.78 | 98 | 28 | 1.005 | 173.33 | 196 | 8750 | 198.54 | 48.43 | -47 | 16.88 | 43.17 | 41 | 44.92 | 44 | 53 | 66 | 77 | 37.25 | 89 | 89
12456 | 1753 | 270.8 | 49.3 | 81 | 95 | 70 | 55.1 | 189.9 | 95.1 | 220.8 | 198.4 | 43 | 11.4 | 30 | 0.036 | 104.1 | 30 | 15.499 | 418.5 | 205.2 | 200.3 | 98.5 | 43.2 | 0.65 |  |  | 99.3 | 751.5 | 0.991 | -8 | 45.88 | 97 | 28 | 1.003 | 174.51 | 202 | 8380 | 197.25 | 49.36 | -46.75 | 16.75 | 43.32 | 41.14 | 45.23 | 44 | 53 | 66 | 77 | 37.25 | 88 | 87
12457 | 1751 | 270 | 49.5 | 81 | 95 | 70 | 55 | 189.4 | 95.1 | 220.2 | 198.4 | 43.1 | 11.4 | 30 | 0.044 | 104 | 30 | 15.5 | 417.9 | 205.2 | 199.9 | 98.5 | 43.2 | 0.649 |  |  | 99.3 | 751.5 | 0.992 | -8 | 54.51 | 97 | 28 | 1 | 173.73 | 195 | 8770 | 199.84 | 49.32 | -46.69 | 16.88 | 43.37 | 40.94 | 45.33 | 44 | 53 | 66 | 77 | 37.25 | 89 | 91
12458 | 1745 | 268.2 | 48.7 | 81 | 95 | 70 | 55 | 189 | 95.1 | 219.6 | 198.6 | 43.1 | 11.4 | 30 | 0.057 | 104 | 30 | 15.44 | 418.2 | 205.2 | 199.6 | 98.5 | 43.2 | 0.649 |  |  | 99.3 | 751.5 | 0.994 | -8 | 56.47 | 97 | 28 | 0.996 | 174.12 | 203 | 8820 | 199.84 | 48.25 | -46.88 | 16.94 | 43.36 | 41.08 | 45.23 | 44 | 53 | 66 | 77 | 37.25 | 90 | 91
12459 | 1750 | 269 | 49.1 | 81 | 95 | 70 | 55 | 189.1 | 95.1 | 219.8 | 198.8 | 43 | 11.4 | 30 | 0.057 | 104 | 30 | 15.396 | 417.6 | 205.2 | 199.7 | 98.5 | 43.2 | 0.648 |  |  | 99.3 | 751.5 | 0.995 | -8 | 58.82 | 98 | 28 | 0.997 | 174.51 | 194 | 9600 | 196.93 | 49.53 | -46.88 | 17 | 43.41 | 41.11 | 45.12 | 44 | 53 | 66 | 77 | 37.25 | 88 | 86
12460 | 1763 | 272.4 | 50.9 | 81.1 | 95 | 70 | 55 | 189.8 | 95.1 | 220.8 | 198.5 | 43 | 11.4 | 30 | 0.037 | 104.1 | 30 | 15.458 | 416.6 | 205.2 | 200.4 | 98.5 | 43.2 | 0.652 |  |  | 99.3 | 751.4 | 0.985 | -8 | 40.78 | 97 | 28 | 0.996 | 174.12 | 200 | 8750 | 200.16 | 48.21 | -47 | 17 | 43.1 | 41.15 | 44.92 | 44 | 53 | 66 | 77 | 37.25 | 89 | 85
12461 | 1751 | 271.5 | 49.5 | 81.1 | 95 | 70 | 55 | 189.7 | 95.1 | 220.5 | 197.4 | 43 | 11.4 | 30 | 0.03 | 104 | 30 | 15.535 | 416.8 | 205.2 | 200 | 98.5 | 43.2 | 0.649 |  |  | 99.3 | 751.2 | 0.993 | -8 | 42.35 | 97 | 28 | 0.995 | 172.94 | 196 | 8680 | 201.45 | 48.64 | -47 | 17.19 | 43.38 | 41.01 | 45.03 | 44 | 53 | 66 | 77 | 37.25 | 91 | 93
12462 | 1746 | 269.8 | 49.1 | 81.1 | 95 | 70 | 55 | 189.4 | 95.1 | 220.2 | 197.6 | 43.1 | 11.4 | 30 | 0.043 | 104 | 30 | 15.428 | 417.5 | 205.2 | 199.5 | 98.5 | 43.2 | 0.646 |  |  | 99.3 | 751.1 | 0.989 | -8 | 49.8 | 97 | 28 | 0.999 | 172.55 | 194 | 8920 | 197.59 | 48.47 | -47.06 | 17 | 43.4 | 40.95 | 45.23 | 44 | 53 | 66 | 77 | 37.25 | 87 | 93
12463 | 1759 | 271.6 | 50.9 | 81.1 | 95 | 70 | 55 | 189.6 | 95.1 | 220.4 | 198 | 43.1 | 11.4 | 30 | 0.044 | 104 | 30 | 15.385 | 417.4 | 205.2 | 199.5 | 98.5 | 43.3 | 0.647 |  |  | 99.3 | 751 | 0.991 | -8 | 57.65 | 97 | 28 | 1.005 | 173.73 | 196 | 8820 | 199.84 | 48.57 | -47 | 17.19 | 43.4 | 41.11 | 45.23 | 44 | 53 | 66 | 77 | 37.25 | 90 | 94
12464 | 1747 | 270.2 | 49.5 | 81.1 | 95 | 70 | 55 | 189.5 | 95.1 | 220.2 | 197.4 | 43.1 | 11.4 | 30 | 0.038 | 104 | 30 | 15.493 | 418.7 | 205.2 | 199.6 | 98.5 | 43.3 | 0.644 |  |  | 99.3 | 750.9 | 0.991 | -8 | 44.31 | 98 | 28 | 0.995 | 172.55 | 195 | 8730 | 199.18 | 48.71 | -47.19 | 17.06 | 43.15 | 40.9 | 45.12 | 44 | 53 | 66 | 77 | 37.25 | 89 | 92
12465 | 1746 | 269.1 | 49.4 | 81.1 | 95 | 70 | 55 | 189.6 | 95.1 | 220.3 | 197.6 | 43.1 | 11.4 | 30 | 0.05 | 104 | 30 | 15.378 | 418.2 | 205.2 | 199.2 | 98.5 | 43.3 | 0.644 |  |  | 99.3 | 750.8 | 0.993 | -8 | 50.98 | 97 | 28 | 1.008 | 173.33 | 198 | 8970 | 197.59 | 47.6 | -47.06 | 17.06 | 43.33 | 40.92 | 45.23 | 44 | 53 | 66 | 77 | 37.25 | 85 | 89
12466 | 1745 | 269 | 49.2 | 81.1 | 94.9 | 70 | 55 | 189.5 | 95.1 | 220.2 | 198.2 | 43.1 | 11.4 | 30 | 0.056 | 104 | 30 | 15.414 | 417.5 | 205.2 | 199.3 | 98.5 | 43.3 | 0.642 |  |  | 99.3 | 750.9 | 0.992 | -8 | 58.43 | 98 | 28 | 0.991 | 173.73 | 195 | 8510 | 198.23 | 48.09 | -47.12 | 17.12 | 43.06 | 41 | 45.12 | 44 | 53 | 66 | 77 | 37.25 | 89 | 90
12467 | 1756 | 271.4 | 50.1 | 81.1 | 94.9 | 70 | 55 | 189.6 | 95.1 | 220.5 | 198.1 | 43 | 11.4 | 30 | 0.04 | 104 | 30 | 15.486 | 416.4 | 205.2 | 199.8 | 98.5 | 43.3 | 0.645 |  |  | 99.3 | 750.8 | 0.99 | -8 | 50.98 | 98 | 28 | 1 | 172.94 | 198 | 8630 | 199.84 | 47.45 | -47.19 | 17.12 | 43.31 | 40.99 | 45.03 | 44 | 53 | 66 | 77 | 37.25 | 89 | 89
12468 | 1751 | 271 | 49.8 | 81.1 | 95 | 70 | 55 | 189.8 | 95.1 | 220.5 | 197.4 | 43 | 11.4 | 30 | 0.035 | 104 | 30 | 15.543 | 416.2 | 205.2 | 199.7 | 98.5 | 43.3 | 0.645 |  |  | 99.3 | 750.8 | 0.989 | -8 | 43.53 | 98 | 28 | 1.002 | 172.94 | 199 | 9650 | 196.61 | 48.55 | -47.06 | 16.94 | 43.2 | 40.79 | 45.03 | 44 | 53 | 66 | 77 | 37.25 | 89 | 87
12469 | 1745 | 269.9 | 48.8 | 81.1 | 95 | 70 | 55 | 189.6 | 95.1 | 220.2 | 197.4 | 43 | 11.4 | 30 | 0.043 | 104 | 30 | 15.482 | 417.3 | 205.2 | 199.3 | 98.5 | 43.3 | 0.646 |  |  | 99.3 | 750.7 | 0.994 | -8 | 49.8 | 98 | 28 | 0.991 | 172.16 | 196 | 8730 | 200.16 | 47.56 | -47.06 | 16.81 | 43.14 | 40.89 | 45.12 | 44 | 53 | 66 | 77 | 37.25 | 92 | 91
12470 | 1740 | 267.7 | 48.8 | 81.1 | 95 | 70 | 55 | 189 | 95.1 | 219.5 | 197.5 | 43 | 11.4 | 30 | 0.056 | 103.9 | 30 | 15.393 | 419.1 | 205.2 | 198.9 | 98.5 | 43.3 | 0.643 |  |  | 99.3 | 750.7 | 0.994 | -8 | 52.16 | 97 | 28 | 1.014 | 172.94 | 194 | 9020 | 197.27 | 47.4 | -47 | 17.06 | 43.28 | 40.92 | 45.12 | 44 | 53 | 66 | 77 | 37.25 | 89 | 83
12471 | 1740 | 266.1 | 48.7 | 81.1 | 95.1 | 70 | 55 | 189.1 | 95.1 | 219.6 | 197.7 | 43 | 11.4 | 30 | 0.069 | 103.9 | 30 | 15.266 | 420.3 | 205.2 | 198.7 | 98.5 | 43.3 | 0.64 |  |  | 99.3 | 750.7 | 0.988 | -8 | 58.04 | 97 | 28 | 1.004 | 173.33 | 194 | 8330 | 199.84 | 47.61 | -47 | 17.12 | 43.33 | 40.91 | 44.92 | 44 | 53 | 66 | 77 | 37.25 | 90 | 81
12472 | 1749 | 267 | 49.2 | 81.1 | 95 | 70 | 55 | 189.6 | 95.1 | 220.3 | 197.9 | 42.9 | 11.4 | 30 | 0.06 | 103.9 | 30 | 15.238 | 420.4 | 205.2 | 199.1 | 98.5 | 43.3 | 0.642 |  |  | 99.3 | 750.8 | 0.993 | -8 | 48.63 | 97 | 28 | 1.016 | 174.12 | 194 | 8850 | 196.93 | 48.55 | -47 | 16.88 | 43.28 | 40.97 | 44.83 | 44 | 53 | 66 | 77 | 37.25 | 88 | 85
12473 | 1761 | 270.8 | 50.5 | 81.1 | 95 | 70 | 55 | 189.8 | 95.1 | 220.8 | 197.5 | 42.9 | 11.4 | 30 | 0.042 | 104 | 30 | 15.408 | 420.4 | 205.2 | 199.6 | 98.5 | 43.3 | 0.644 |  |  | 99.3 | 751 | 0.986 | -8 | 42.35 | 98 | 28 | 0.991 | 173.73 | 199 | 8090 | 197.25 | 47.61 | -46.94 | 16.88 | 43.36 | 41.01 | 44.92 | 44 | 53 | 66 | 77 | 37.25 | 86 | 89
12474 | 1745 | 268.9 | 48.8 | 81.1 | 95.1 | 70 | 55 | 189.6 | 95.1 | 220.3 | 197.1 | 42.9 | 11.4 | 30 | 0.043 | 104 | 30 | 15.482 | 420.7 | 205.2 | 199.3 | 98.5 | 43.3 | 0.642 |  |  | 99.3 | 751.1 | 0.992 | -8 | 43.14 | 98 | 28 | 1.01 | 173.33 | 200 | 8210 | 199.18 | 47.3 | -46.88 | 16.88 | 43.34 | 41.05 | 45.03 | 44 | 53 | 66 | 77 | 37.25 | 86 | 91
12475 | 1736 | 264.8 | 47.9 | 81.1 | 95.1 | 70 | 55 | 188.9 | 95.1 | 219.4 | 197.3 | 43 | 11.4 | 30 | 0.072 | 103.9 | 30 | 15.351 | 422.6 | 205.2 | 198.6 | 98.5 | 43.3 | 0.639 |  |  | 99.4 | 751.2 | 0.987 | -8 | 43.14 | 98 | 28 | 0.998 | 172.94 | 201 | 8730 | 194.68 | 48.12 | -46.88 | 16.88 | 43.35 | 41.16 | 45.23 | 44 | 53 | 66 | 77 | 37.25 | 88 | 89
12476 | 1740 | 263.4 | 48 | 81.1 | 95 | 70 | 55 | 189 | 95.1 | 219.6 | 197.3 | 42.9 | 11.4 | 30 | 0.082 | 103.8 | 30 | 15.207 | 423.1 | 205.2 | 198.1 | 98.5 | 43.3 | 0.637 |  |  | 99.3 | 751.3 | 0.991 | -8 | 59.61 | 98 | 28 | 1.016 | 172.55 | 201 | 9380 | 195.66 | 49.16 | -46.88 | 16.75 | 43.3 | 41.14 | 45.03 | 44 | 53 | 66 | 77 | 37.65 | 87 | 89
12477 | 1758 | 266.5 | 50 | 81.1 | 95 | 70 | 55 | 189.5 | 95.1 | 220.4 | 198.4 | 42.9 | 11.4 | 30 | 0.068 | 103.9 | 30 | 15.232 | 422.5 | 205.2 | 199.1 | 98.5 | 43.3 | 0.642 |  |  | 99.3 | 751.5 | 0.99 | -8 | 58.43 | 98 | 28 | 1.017 | 174.12 | 193 | 8090 | 196.61 | 49.19 | -46.88 | 17.06 | 43.31 | 41.17 | 44.92 | 44 | 53 | 66 | 77 | 37.25 | 91 | 87
12478 | 1765 | 270.9 | 50.4 | 81.1 | 95 | 70 | 55 | 190.3 | 95.1 | 221.4 | 198.2 | 42.9 | 11.4 | 30 | 0.035 | 104 | 30 | 15.487 | 420 | 205.2 | 200.5 | 98.5 | 43.3 | 0.648 |  |  | 99.3 | 751.5 | 0.984 | -8 | 44.31 | 98 | 28 | 0.994 | 173.73 | 197 | 8260 | 200.79 | 48.35 | -46.94 | 16.88 | 43.14 | 41.03 | 44.92 | 44 | 53 | 66 | 77 | 37.25 | 89 | 91
12479 | 1756 | 270.5 | 49.9 | 81.1 | 95 | 70 | 55 | 190.1 | 95.1 | 221.1 | 197.6 | 43 | 11.4 | 30 | 0.031 | 104 | 30 | 15.592 | 420.2 | 205.2 | 200.4 | 98.5 | 43.3 | 0.648 |  |  | 99.3 | 751.4 | 0.994 | -8 | 45.49 | 97 | 28 | 0.999 | 172.94 | 195 | 9360 | 201.77 | 49.36 | -46.88 | 17 | 43.34 | 41.14 | 45.23 | 44 | 53 | 66 | 77 | 37.25 | 91 | 90
12480 | 1751 | 269.8 | 49.6 | 81.1 | 95 | 70 | 55 | 189.7 | 95.1 | 220.5 | 197.9 | 43.1 | 11.4 | 30 | 0.033 | 104.1 | 30 | 15.533 | 421.2 | 205.2 | 200.3 | 98.5 | 43.3 | 0.649 |  |  | 99.3 | 751.3 | 0.989 | -8 | 44.31 | 97 | 28 | 1.008 | 173.73 | 200 | 8380 | 199.84 | 48.76 | -47 | 17.06 | 43.26 | 41.04 | 45.44 | 44 | 53 | 66 | 77 | 37.25 | 90 | 90
12481 | 1753 | 269.8 | 49.8 | 81.1 | 95 | 70 | 55 | 189.5 | 95.1 | 220.2 | 198.4 | 43.1 | 11.4 | 30 | 0.045 | 104.1 | 30 | 15.486 | 422.1 | 205.2 | 200.1 | 98.5 | 43.3 | 0.65 |  |  | 99.3 | 751.3 | 0.992 | -8 | 48.24 | 97 | 28 | 1.008 | 173.73 | 201 | 8730 | 197.25 | 48.43 | -46.81 | 16.88 | 43.36 | 40.97 | 45.44 | 44 | 53 | 66 | 77 | 37.25 | 89 | 91
12482 | 1749 | 269.7 | 49.6 | 81.1 | 95 | 70 | 55 | 189.4 | 95.1 | 220.1 | 198.8 | 43.1 | 11.4 | 30 | 0.05 | 104.1 | 30 | 15.452 | 422.9 | 205.2 | 200.1 | 98.5 | 43.3 | 0.648 |  |  | 99.3 | 751.3 | 0.995 | -8 | 55.29 | 97 | 28 | 1.001 | 174.12 | 201 | 8430 | 197.25 | 48.31 | -47 | 17.19 | 43.36 | 41.07 | 45.33 | 44 | 53 | 66 | 77 | 37.25 | 89 | 88
12483 | 1751 | 269.9 | 49.7 | 81.1 | 95 | 70 | 55 | 189.3 | 95.1 | 220.1 | 198.5 | 43.1 | 11.4 | 30 | 0.038 | 104.1 | 30 | 15.448 | 423.3 | 205.2 | 200.4 | 98.5 | 43.3 | 0.649 |  |  | 99.3 | 751.4 | 0.991 | -8 | 44.71 | 97 | 28 | 1.009 | 173.73 | 196 | 8680 | 198.86 | 48.58 | -47.12 | 17.25 | 43.12 | 41 | 45.12 | 44 | 53 | 66 | 77 | 37.25 | 88 | 85
12484 | 1749 | 269.8 | 49.3 | 81.1 | 95.1 | 70 | 55 | 189.5 | 95.1 | 220.2 | 197.9 | 43.1 | 11.4 | 30 | 0.038 | 104 | 30 | 15.468 | 423.6 | 205.2 | 200 | 98.5 | 43.3 | 0.646 |  |  | 99.3 | 751.4 | 0.989 | -8 | 44.31 | 97 | 28 | 0.997 | 172.94 | 197 | 8820 | 199.84 | 47.64 | -47 | 17 | 43.29 | 40.97 | 45.23 | 44 | 53 | 66 | 77 | 37.25 | 90 | 92
12485 | 1756 | 272.1 | 50 | 81.1 | 95.1 | 70 | 55 | 189.7 | 95.1 | 220.5 | 198 | 43.1 | 11.4 | 30 | 0.042 | 104 | 30 | 15.503 | 423.6 | 205.2 | 199.8 | 98.5 | 43.3 | 0.648 |  |  | 99.3 | 751.4 | 0.985 | -8 | 49.8 | 97 | 28 | 1.011 | 173.33 | 199 | 8550 | 198.54 | 48.79 | -47.06 | 17.12 | 43.2 | 40.94 | 45.23 | 44 | 53 | 66 | 77 | 37.25 | 87 | 90
12486 | 1749 | 269.4 | 49.6 | 81.1 | 95.1 | 70 | 55 | 189.1 | 95.1 | 219.8 | 198.3 | 43 | 11.4 | 30 | 0.052 | 104 | 30 | 15.507 | 423.8 | 205.2 | 199.7 | 98.5 | 43.3 | 0.649 |  |  | 99.4 | 751.4 | 0.987 | -8 | 50.2 | 98 | 28 | 0.996 | 174.12 | 194 | 9850 | 199.52 | 48.16 | -47.06 | 17.06 | 43.26 | 40.85 | 45.03 | 44 | 53 | 66 | 77 | 37.25 | 87 | 93
12487 | 1740 | 267 | 48.1 | 81.1 | 95 | 70 | 55 | 188.7 | 95.1 | 219.1 | 198.1 | 43 | 11.4 | 30 | 0.061 | 104 | 30 | 15.446 | 424.2 | 205.2 | 199.4 | 98.5 | 43.3 | 0.646 |  |  | 99.3 | 751.4 | 0.985 | -8 | 57.65 | 97 | 28 | 0.998 | 173.33 | 199 | 8820 | 199.84 | 48.54 | -46.94 | 17.19 | 43.28 | 40.87 | 45.03 | 44 | 53 | 66 | 77 | 37.25 | 86 | 96
12488 | 1738 | 264.3 | 48 | 81.1 | 95.1 | 70 | 55 | 188.6 | 95.1 | 219.1 | 198.2 | 42.9 | 11.4 | 30 | 0.073 | 103.9 | 30 | 15.378 | 424.3 | 205.2 | 199.1 | 98.5 | 43.3 | 0.642 |  |  | 99.3 | 751.5 | 0.99 | -8 | 59.61 | 97 | 28 | 1.004 | 173.73 | 200 | 8240 | 198.23 | 48.64 | -47 | 17.06 | 42.97 | 40.79 | 44.92 | 44 | 53 | 66 | 77 | 37.25 | 89 | 85
12489 | 1749 | 265.5 | 49.2 | 81.1 | 95.1 | 70 | 55 | 189.2 | 95.1 | 219.9 | 198.5 | 42.9 | 11.4 | 30 | 0.071 | 103.9 | 30 | 15.323 | 423.7 | 205.2 | 199.3 | 98.5 | 43.3 | 0.642 |  |  | 99.3 | 751.6 | 0.987 | -8 | 60.39 | 97 | 28 | 0.994 | 173.73 | 194 | 9260 | 197.91 | 48.05 | -47 | 17.06 | 43.25 | 40.85 | 44.83 | 44 | 53 | 66 | 77 | 37.25 | 88 | 95
12490 | 1752 | 266.8 | 49.6 | 81.1 | 95.1 | 70 | 55 | 189.5 | 95.1 | 220.3 | 198.1 | 42.8 | 11.4 | 30 | 0.055 | 104 | 30 | 15.401 | 423.4 | 205.2 | 199.9 | 98.5 | 43.3 | 0.644 |  |  | 99.3 | 751.8 | 0.989 | -8 | 60.39 | 98 | 28 | 1.006 | 172.94 | 196 | 8260 | 201.45 | 47.61 | -46.75 | 16.81 | 43.22 | 40.8 | 44.83 | 44 | 53 | 66 | 77 | 37.25 | 87 | 94
12491 | 1756 | 268.6 | 49.5 | 81.1 | 95 | 70 | 55 | 189.8 | 95.1 | 220.6 | 198.1 | 42.9 | 11.4 | 30 | 0.052 | 104 | 30 | 15.402 | 423 | 205.2 | 199.7 | 98.5 | 43.3 | 0.645 |  |  | 99.3 | 751.9 | 0.987 | -8 | 54.51 | 98 | 28 | 1.003 | 174.12 | 199 | 9070 | 198.23 | 49.28 | -46.81 | 16.69 | 43.25 | 41.04 | 45.03 | 44 | 53 | 66 | 77 | 37.25 | 86 | 89
12492 | 1763 | 270.9 | 50.5 | 81.1 | 95 | 70 | 55 | 190.1 | 95.1 | 221 | 198.1 | 42.9 | 11.4 | 30 | 0.039 | 104.1 | 30 | 15.479 | 422.6 | 205.2 | 200.1 | 98.5 | 43.3 | 0.649 |  |  | 99.3 | 752 | 0.992 | -8 | 44.71 | 98 | 28 | 1.001 | 174.12 | 199 | 8770 | 199.18 | 48.78 | -46.94 | 16.94 | 43.35 | 40.91 | 45.03 | 44 | 53 | 66 | 77 | 37.25 | 89 | 93
12493 | 1755 | 271.2 | 49.2 | 81.1 | 95 | 70 | 55 | 190.2 | 95.1 | 221.1 | 197.6 | 43 | 11.4 | 30 | 0.036 | 104.1 | 30 | 15.563 | 423.5 | 205.2 | 199.7 | 98.5 | 43.3 | 0.649 |  |  | 99.3 | 752 | 0.991 | -8 | 43.92 | 98 | 28 | 1.001 | 174.12 | 195 | 8210 | 196.61 | 47.82 | -46.94 | 17.06 | 43.24 | 40.85 | 45.12 | 44 | 53 | 66 | 77 | 37.25 | 90 | 86
12494 | 1746 | 268.9 | 49.1 | 81 | 94.9 | 70 | 55 | 189.7 | 95.1 | 220.4 | 197.6 | 43 | 11.4 | 30 | 0.056 | 104 | 30 | 15.505 | 425 | 205.2 | 199.1 | 98.5 | 43.3 | 0.647 |  |  | 99.3 | 751.9 | 0.991 | -8 | 49.41 | 97 | 28 | 0.994 | 172.16 | 201 | 9430 | 197.59 | 48.45 | -46.88 | 16.81 | 43.29 | 41.05 | 45.23 | 44 | 53 | 66 | 77 | 37.25 | 87 | 86
12495 | 1740 | 266.5 | 48.4 | 81 | 95 | 70 | 55 | 189.1 | 95.1 | 219.6 | 197.7 | 43 | 11.4 | 30 | 0.069 | 104 | 30 | 15.346 | 424.9 | 205.2 | 198.7 | 98.5 | 43.3 | 0.643 |  |  | 99.3 | 751.9 | 0.991 | -8 | 58.43 | 98 | 28 | 1.012 | 173.33 | 194 | 9020 | 196.93 | 48.31 | -46.88 | 16.81 | 43.36 | 41.03 | 45.23 | 44 | 53 | 66 | 77 | 37.25 | 87 | 92
12496 | 1746 | 265.9 | 49.1 | 81 | 95 | 70 | 55 | 189 | 95 | 219.7 | 198 | 43 | 11.4 | 30 | 0.074 | 103.9 | 30 | 15.273 | 425.4 | 205.2 | 198.8 | 98.5 | 43.3 | 0.642 |  |  | 99.3 | 751.9 | 0.99 | -8 | 57.65 | 97 | 28 | 1.005 | 173.73 | 193 | 8530 | 197.59 | 49.43 | -46.94 | 17.06 | 43.46 | 41.07 | 45.12 | 44 | 53 | 66 | 77 | 37.25 | 87 | 89
12497 | 1756 | 268.3 | 49.6 | 81 | 95 | 70 | 55 | 189.5 | 95 | 220.3 | 198.7 | 43 | 11.4 | 30 | 0.062 | 104 | 30 | 15.34 | 423.2 | 205.2 | 199.6 | 98.5 | 43.3 | 0.646 |  |  | 99.3 | 751.9 | 0.997 | -8 | 60 | 97 | 28 | 1.001 | 174.51 | 195 | 9290 | 201.77 | 47.73 | -47 | 16.88 | 43.42 | 41.09 | 44.92 | 44 | 53 | 66 | 77 | 37.25 | 89 | 89
12498 | 1758 | 269.7 | 50 | 81 | 95.1 | 70 | 55 | 189.7 | 95 | 220.6 | 198.2 | 43 | 11.4 | 30 | 0.039 | 104.1 | 30 | 15.531 | 421.8 | 205.2 | 200.3 | 98.5 | 43.3 | 0.649 |  |  | 99.3 | 752 | 0.992 | -8 | 42.75 | 97 | 28 | 0.998 | 173.33 | 199 | 8730 | 196.93 | 48.6 | -47.06 | 17.06 | 43.32 | 41.03 | 45.03 | 44 | 53 | 66 | 77 | 37.25 | 90 | 89
12499 | 1757 | 270.9 | 50.1 | 81 | 95 | 70 | 55 | 190 | 95 | 221 | 197.9 | 43 | 11.4 | 30 | 0.034 | 104.1 | 30 | 15.609 | 421.5 | 205.2 | 200.3 | 98.5 | 43.3 | 0.65 |  |  | 99.3 | 751.9 | 0.991 | -8 | 42.35 | 97 | 28 | 0.988 | 172.94 | 195 | 9600 | 199.18 | 48.41 | -46.94 | 17.19 | 43.22 | 41.01 | 45.12 | 44 | 53 | 66 | 77 | 37.25 | 91 | 89
12500 | 1755 | 271.5 | 49.8 | 81 | 95 | 70 | 55 | 190.2 | 95 | 221.1 | 197.8 | 43.1 | 11.4 | 30 | 0.031 | 104.1 | 30 | 15.584 | 420.8 | 205.2 | 200.2 | 98.5 | 43.3 | 0.651 |  |  | 99.3 | 751.8 | 0.99 | -8 | 44.71 | 98 | 28 | 0.991 | 173.73 | 200 | 8900 | 197.25 | 48.27 | -46.94 | 16.88 | 43.26 | 40.97 | 45.23 | 44 | 53 | 66 | 77 | 37.25 | 88 | 90
12501 | 1753 | 271 | 50 | 81 | 95 | 70 | 55 | 189.8 | 95 | 220.6 | 197.9 | 43.1 | 11.4 | 30 | 0.041 | 104 | 30 | 15.484 | 421.5 | 205.2 | 199.7 | 98.5 | 43.2 | 0.651 |  |  | 99.3 | 751.7 | 0.987 | -8 | 46.27 | 98 | 28 | 1.013 | 173.33 | 194 | 9580 | 199.52 | 48.42 | -46.88 | 17 | 43.35 | 40.94 | 45.33 | 44 | 53 | 66 | 77 | 37.25 | 87 | 98
12502 | 1745 | 268.9 | 49.3 | 81 | 95 | 70 | 55 | 189.3 | 95 | 219.8 | 198.4 | 43.1 | 11.4 | 30 | 0.057 | 104 | 30 | 15.458 | 422.3 | 205.2 | 199.6 | 98.5 | 43.2 | 0.649 |  |  | 99.3 | 751.7 | 0.986 | -8 | 56.08 | 98 | 28 | 1.008 | 174.12 | 195 | 8330 | 196.93 | 48.35 | -47 | 17 | 43.36 | 40.98 | 45.23 | 44 | 53 | 66 | 77 | 37.25 | 86 | 90
12503 | 1750 | 269.4 | 49.6 | 81 | 95 | 70 | 55 | 189.6 | 95 | 220.5 | 198.7 | 43.1 | 11.4 | 30 | 0.058 | 104 | 30 | 15.421 | 422 | 205.2 | 199.8 | 98.5 | 43.2 | 0.649 |  |  | 99.3 | 751.7 | 0.988 | -8 | 55.69 | 97 | 28 | 0.996 | 174.12 | 202 | 8360 | 196.93 | 48.8 | -47.06 | 17.19 | 43.33 | 40.87 | 45.12 | 44 | 53 | 66 | 77 | 37.25 | 89 | 92
12504 | 1756 | 271.1 | 50 | 81 | 95 | 70 | 55 | 190 | 95 | 220.9 | 198.3 | 43 | 11.4 | 30 | 0.042 | 104.1 | 30 | 15.452 | 420.3 | 205.2 | 200.1 | 98.5 | 43.2 | 0.65 |  |  | 99.3 | 751.7 | 0.991 | -8 | 46.27 | 97 | 28 | 1.01 | 174.12 | 199 | 8410 | 201.45 | 48.3 | -47.19 | 17.06 | 43.1 | 40.85 | 45.03 | 44 | 53 | 66 | 77 | 37.25 | 89 | 90
12505 | 1748 | 270.4 | 48.9 | 81.1 | 95 | 70 | 55 | 189.6 | 95 | 220.4 | 197.9 | 43 | 11.4 | 30 | 0.041 | 104 | 30 | 15.533 | 420.3 | 205.2 | 199.8 | 98.5 | 43.2 | 0.651 |  |  | 99.3 | 751.7 | 0.996 | -8 | 44.31 | 97 | 28 | 1 | 173.33 | 195 | 8260 | 197.25 | 48.52 | -46.94 | 17 | 43.01 | 40.66 | 45.03 | 44 | 53 | 66 | 77 | 37.25 | 88 | 83
12506 | 1746 | 269 | 48.9 | 81.1 | 95 | 70 | 55.1 | 189.4 | 95 | 220.1 | 198.2 | 43 | 11.4 | 30 | 0.059 | 104 | 30 | 15.43 | 420.7 | 205.2 | 199.5 | 98.5 | 43.2 | 0.647 |  |  | 99.3 | 751.7 | 0.992 | -8 | 58.43 | 97 | 28 | 1.015 | 173.33 | 194 | 8020 | 199.84 | 47.57 | -46.81 | 16.94 | 43.19 | 40.76 | 45.12 | 44 | 53 | 66 | 77 | 37.25 | 86 | 89
12507 | 1749 | 268.9 | 49 | 81.1 | 95 | 70 | 55.1 | 189.3 | 95 | 220 | 198.4 | 43 | 11.4 | 30 | 0.065 | 103.9 | 30 | 15.42 | 421.8 | 205.2 | 199.4 | 98.5 | 43.2 | 0.643 |  |  | 99.3 | 751.7 | 0.99 | -8 | 56.86 | 97 | 28 | 1.005 | 173.73 | 200 | 8530 | 198.23 | 48.67 | -46.94 | 16.88 | 43.24 | 40.81 | 45.03 | 44 | 53 | 66 | 77 | 37.25 | 89 | 91
12508 | 1741 | 265.7 | 48.8 | 81.1 | 95 | 70 | 55.1 | 189.3 | 95 | 219.9 | 198.4 | 42.9 | 11.4 | 30 | 0.073 | 103.9 | 30 | 15.375 | 423.7 | 205.2 | 199.2 | 98.5 | 43.2 | 0.64 |  |  | 99.3 | 751.6 | 0.99 | -8 | 56.86 | 97 | 28 | 0.995 | 173.33 | 194 | 9340 | 196.61 | 49.08 | -47 | 16.94 | 43.31 | 40.87 | 44.92 | 44 | 53 | 66 | 77 | 37.25 | 87 | 95
12509 | 1753 | 267.4 | 49.7 | 81.1 | 94.9 | 70 | 55.1 | 190 | 95 | 220.8 | 198.5 | 42.9 | 11.4 | 30 | 0.066 | 103.9 | 30 | 15.339 | 423.7 | 205.2 | 199.4 | 98.5 | 43.2 | 0.641 |  |  | 99.3 | 751.7 | 0.99 | -8 | 55.69 | 98 | 28 | 1.001 | 174.51 | 195 | 9020 | 197.25 | 49.28 | -46.88 | 16.75 | 43.23 | 40.88 | 44.83 | 44 | 53 | 66 | 77 | 37.25 | 87 | 91
12510 | 1746 | 269 | 48.6 | 81.1 | 95 | 70 | 55.1 | 190.6 | 95 | 221.5 | 198 | 42.9 | 11.4 | 30 | 0.042 | 104 | 30 | 15.458 | 423.1 | 205.2 | 200 | 98.5 | 43.2 | 0.643 |  |  | 99.3 | 751.7 | 0.99 | -8 | 42.75 | 98 | 28 | 1 | 172.94 | 200 | 9730 | 200.16 | 47.64 | -47 | 16.88 | 43.06 | 40.93 | 44.83 | 44 | 53 | 66 | 77 | 37.25 | 89 | 92
12511 | 1748 | 268.2 | 48.7 | 81.1 | 95 | 70 | 55.1 | 190.2 | 95 | 221 | 198.3 | 42.9 | 11.4 | 29.9 | 0.055 | 104 | 30 | 15.408 | 423.7 | 205.2 | 199.6 | 98.5 | 43.2 | 0.644 |  |  | 99.3 | 751.6 | 0.991 | -8 | 57.65 | 98 | 28 | 0.996 | 174.12 | 194 | 8750 | 197.25 | 49.37 | -47.06 | 17 | 43.3 | 40.99 | 45.03 | 44 | 53 | 66 | 77 | 37.25 | 88 | 90
12512 | 1751 | 268.6 | 49.2 | 81.1 | 95 | 70 | 55.1 | 190.1 | 95 | 220.9 | 198.8 | 43 | 11.4 | 29.9 | 0.057 | 104 | 30 | 15.396 | 423.4 | 205.2 | 199.8 | 98.5 | 43.2 | 0.645 |  |  | 99.3 | 751.6 | 0.992 | -8 | 56.08 | 98 | 28 | 0.997 | 174.12 | 195 | 8870 | 196.93 | 48.13 | -46.81 | 16.94 | 43.27 | 40.93 | 45.03 | 44 | 53 | 66 | 77 | 37.25 | 87 | 93
12513 | 1751 | 268.7 | 49.7 | 81.1 | 95 | 70 | 55.1 | 189.8 | 95 | 220.6 | 198.7 | 43 | 11.4 | 29.9 | 0.051 | 104 | 30 | 15.383 | 422.8 | 205.2 | 200 | 98.5 | 43.2 | 0.646 |  |  | 99.3 | 751.5 | 0.994 | -8 | 55.69 | 97 | 28 | 1.005 | 174.51 | 196 | 8850 | 199.18 | 48.67 | -47.06 | 17.25 | 43.34 | 40.95 | 45.03 | 44 | 53 | 66 | 77 | 37.25 | 87 | 94
12514 | 1754 | 270.5 | 49.6 | 81.1 | 95 | 70 | 55.1 | 189.9 | 95 | 220.8 | 198.2 | 43 | 11.4 | 29.9 | 0.037 | 104.1 | 30 | 15.439 | 420.5 | 205.2 | 200.2 | 98.5 | 43.2 | 0.648 |  |  | 99.3 | 751.5 | 0.989 | -8 | 41.57 | 98 | 28 | 1.002 | 172.94 | 201 | 9750 | 198.86 | 48.11 | -46.94 | 17 | 43.42 | 40.95 | 45.03 | 44 | 53 | 66 | 77 | 37.25 | 88 | 92
12515 | 1758 | 271.5 | 50.2 | 81.1 | 95.1 | 70 | 55.1 | 190 | 95 | 220.9 | 197.9 | 43.1 | 11.4 | 29.9 | 0.036 | 104.1 | 30 | 15.5 | 420.5 | 205.2 | 199.9 | 98.5 | 43.2 | 0.649 |  |  | 99.3 | 751.4 | 0.987 | -8 | 48.63 | 98 | 28 | 1.007 | 172.94 | 196 | 9040 | 200.16 | 48.33 | -46.94 | 16.88 | 43.23 | 40.89 | 45.23 | 44 | 53 | 66 | 77 | 37.25 | 86 | 92
12516 | 1740 | 269.4 | 48.1 | 81.1 | 95 | 70 | 55.1 | 189.8 | 95 | 220.6 | 197.9 | 43.1 | 11.4 | 29.9 | 0.047 | 104 | 30 | 15.537 | 421.7 | 205.2 | 199.6 | 98.5 | 43.2 | 0.646 |  |  | 99.3 | 751.4 | 0.992 | -8 | 49.02 | 98 | 28 | 1.004 | 173.73 | 202 | 7850 | 200.16 | 47.34 | -47 | 17.06 | 43.04 | 41.06 | 45.23 | 44 | 53 | 66 | 77 | 37.25 | 89 | 87
12517 | 1741 | 267.2 | 48.3 | 81.1 | 95 | 70 | 55.1 | 189.6 | 95 | 220.3 | 197.9 | 43.1 | 11.4 | 29.9 | 0.066 | 103.9 | 30 | 15.414 | 422.7 | 205.2 | 198.9 | 98.5 | 43.2 | 0.642 |  |  | 99.3 | 751.4 | 0.995 | -8 | 57.25 | 98 | 28 | 1.005 | 173.33 | 200 | 8550 | 198.23 | 48.83 | -46.75 | 16.88 | 43.39 | 41.02 | 45.12 | 44 | 53 | 66 | 77 | 37.25 | 85 | 87
12518 | 1740 | 264.8 | 48.1 | 81.1 | 95 | 70 | 55.1 | 189.2 | 95 | 219.7 | 197.9 | 43 | 11.4 | 29.9 | 0.078 | 103.8 | 30 | 15.289 | 424.3 | 205.2 | 198.7 | 98.5 | 43.2 | 0.639 |  |  | 99.3 | 751.5 | 0.996 | -8 | 60.78 | 98 | 28 | 0.992 | 173.73 | 202 | 9260 | 197.27 | 49.44 | -46.88 | 16.81 | 43.34 | 41.12 | 45.03 | 44 | 53 | 66 | 77 | 37.25 | 86 | 90
12519 | 1738 | 262.5 | 48 | 81.1 | 95 | 70 | 55.1 | 188.8 | 95 | 219.2 | 198.3 | 42.9 | 11.4 | 29.9 | 0.082 | 103.8 | 30 | 15.256 | 424.7 | 205.2 | 199 | 98.5 | 43.2 | 0.639 |  |  | 99.3 | 751.7 | 0.989 | -8 | 60.78 | 97 | 28 | 0.999 | 174.12 | 203 | 9460 | 197.91 | 49.15 | -46.81 | 16.81 | 43.38 | 41.06 | 44.92 | 44 | 53 | 66 | 77 | 37.25 | 88 | 86
12520 | 1768 | 269.3 | 50.8 | 81.1 | 95 | 70 | 55.1 | 189.8 | 95 | 220.8 | 198.9 | 42.9 | 11.4 | 29.9 | 0.051 | 104 | 30 | 15.292 | 422.6 | 205.2 | 200.2 | 98.5 | 43.2 | 0.647 |  |  | 99.3 | 751.9 | 0.992 | -8 | 60.39 | 98 | 28 | 0.992 | 174.9 | 196 | 8770 | 199.52 | 50.35 | -47.06 | 17.12 | 43.16 | 40.95 | 44.72 | 44 | 53 | 66 | 77 | 37.65 | 87 | 96
12521 | 1761 | 271.8 | 50 | 81.1 | 95 | 70 | 55.1 | 190.6 | 95 | 221.7 | 198.1 | 42.9 | 11.4 | 29.9 | 0.027 | 104 | 30 | 15.58 | 423 | 205.2 | 200.9 | 98.5 | 43.2 | 0.649 |  |  | 99.3 | 751.9 | 0.993 | -8 | 38.82 | 98 | 28 | 1.003 | 174.51 | 196 | 9530 | 200.79 | 48.19 | -47 | 17 | 43.33 | 40.95 | 44.83 | 44 | 53 | 66 | 77 | 37.25 | 93 | 92
12522 | 1760 | 271.6 | 50.5 | 81.1 | 95 | 70 | 55.1 | 190.2 | 95 | 221.3 | 198 | 43 | 11.4 | 29.9 | 0.025 | 104.1 | 30 | 15.528 | 421 | 205.2 | 200.7 | 98.5 | 43.2 | 0.65 |  |  | 99.3 | 751.7 | 0.986 | -8 | 43.92 | 97 | 28 | 1.014 | 173.73 | 198 | 8920 | 197.25 | 48.2 | -47 | 16.94 | 43.09 | 41.03 | 45.33 | 44 | 53 | 66 | 77 | 37.25 | 90 | 85
12523 | 1754 | 272.3 | 49.7 | 81.1 | 95 | 70 | 55.1 | 190.3 | 95 | 221.2 | 197.9 | 43.1 | 11.4 | 29.9 | 0.024 | 104.1 | 30 | 15.565 | 420.7 | 205.2 | 200.6 | 98.5 | 43.2 | 0.65 |  |  | 99.3 | 751.5 | 0.993 | -8 | 42.35 | 98 | 28 | 0.998 | 173.33 | 198 | 8900 | 201.45 | 48.68 | -47.06 | 17.19 | 43.41 | 40.91 | 45.44 | 44 | 53 | 66 | 77 | 37.25 | 87 | 83
12524 | 1753 | 271.4 | 49.7 | 81.1 | 95 | 70 | 55.1 | 189.7 | 95 | 220.5 | 198.1 | 43.1 | 11.4 | 29.9 | 0.033 | 104.1 | 30 | 15.562 | 421.7 | 205.2 | 200.4 | 98.5 | 43.2 | 0.65 |  |  | 99.3 | 751.3 | 0.987 | -8 | 44.71 | 98 | 28 | 0.984 | 174.12 | 200 | 8650 | 199.18 | 48.68 | -46.94 | 16.94 | 43.24 | 40.84 | 45.55 | 44 | 53 | 66 | 77 | 37.25 | 88 | 91
12525 | 1750 | 270.2 | 50 | 81.1 | 95 | 70 | 55.1 | 189.4 | 95 | 220.2 | 198.1 | 43.2 | 11.4 | 29.9 | 0.042 | 104 | 30 | 15.519 | 422.6 | 205.2 | 199.9 | 98.5 | 43.2 | 0.646 |  |  | 99.3 | 751.3 | 0.983 | -8 | 49.8 | 98 | 28 | 1.009 | 173.33 | 200 | 8800 | 198.23 | 48.8 | -46.94 | 16.94 | 43.25 | 40.78 | 45.44 | 44 | 53 | 66 | 77 | 37.25 | 89 | 89
12526 | 1742 | 268.7 | 48.8 | 81.1 | 95.1 | 70 | 55.1 | 189.4 | 95 | 219.9 | 198.2 | 43.1 | 11.4 | 29.9 | 0.056 | 104 | 30 | 15.46 | 423.4 | 205.2 | 199.5 | 98.5 | 43.2 | 0.644 |  |  | 99.3 | 751.2 | 0.99 | -8 | 50.59 | 98 | 28 | 0.99 | 170.98 | 194 | 8190 | 196.93 | 48.29 | -46.94 | 16.75 | 43.2 | 40.75 | 45.23 | 44 | 53 | 66 | 77 | 37.25 | 87 | 89
12527 | 1735 | 265.7 | 47.9 | 81.1 | 95.1 | 70 | 55.1 | 188.5 | 95 | 218.8 | 198.3 | 43 | 11.4 | 29.9 | 0.071 | 103.9 | 30 | 15.365 | 423.1 | 205.2 | 199.2 | 98.5 | 43.2 | 0.642 |  |  | 99.3 | 751.2 | 0.991 | -8 | 59.22 | 98 | 28 | 1.008 | 173.73 | 194 | 7870 | 199.52 | 48.13 | -47.06 | 16.88 | 43.32 | 40.9 | 45.03 | 44 | 53 | 66 | 77 | 37.25 | 83 | 90
12528 | 1747 | 265.4 | 49.3 | 81.1 | 95.1 | 70 | 55.1 | 188.5 | 95 | 219 | 198.5 | 43 | 11.4 | 29.9 | 0.07 | 103.9 | 30 | 15.273 | 422.4 | 205.2 | 199.3 | 98.5 | 43.2 | 0.642 |  |  | 99.3 | 751.3 | 0.989 | -8 | 59.22 | 98 | 28 | 1.014 | 174.12 | 195 | 8970 | 199.84 | 48.91 | -47.12 | 16.88 | 42.95 | 40.93 | 44.92 | 44 | 53 | 66 | 77 | 37.25 | 86 | 87
12529 | 1757 | 267.7 | 50.1 | 81.1 | 95.1 | 70 | 55.1 | 189.1 | 95 | 219.8 | 199.1 | 42.9 | 11.4 | 29.9 | 0.054 | 104 | 30 | 15.387 | 421 | 205.2 | 200.2 | 98.5 | 43.2 | 0.646 |  |  | 99.3 | 751.4 | 0.989 | -8 | 59.22 | 98 | 28 | 0.993 | 173.33 | 204 | 8210 | 198.54 | 49.32 | -47 | 17.25 | 43.19 | 40.86 | 44.83 | 44 | 53 | 66 | 77 | 37.25 | 90 | 88
12530 | 1755 | 270.4 | 49.6 | 81.1 | 95.1 | 70 | 55.1 | 190 | 95 | 220.9 | 198 | 42.9 | 11.4 | 29.9 | 0.032 | 104.1 | 30 | 15.579 | 421.3 | 205.2 | 200.7 | 98.5 | 43.2 | 0.649 |  |  | 99.3 | 751.4 | 0.992 | -8 | 40.78 | 97 | 28 | 0.994 | 173.33 | 196 | 8770 | 201.77 | 48.8 | -47.06 | 17 | 43.17 | 40.72 | 44.92 | 44 | 53 | 66 | 77 | 37.25 | 89 | 90
12531 | 1752 | 269.7 | 49.7 | 81.1 | 95.1 | 70 | 55.1 | 189.9 | 95 | 220.6 | 197.8 | 42.9 | 11.4 | 29.9 | 0.034 | 104 | 30 | 15.507 | 421.6 | 205.2 | 200.2 | 98.5 | 43.2 | 0.648 |  |  | 99.3 | 751.4 | 0.988 | -8 | 40.78 | 98 | 28 | 0.987 | 173.33 | 197 | 8510 | 196.93 | 48.53 | -46.94 | 16.94 | 42.93 | 40.89 | 45.12 | 44 | 53 | 66 | 77 | 37.25 | 89 | 92
12532 | 1749 | 270.1 | 48.9 | 81.1 | 95.1 | 70 | 55.1 | 189.7 | 95 | 220.5 | 197.8 | 43 | 11.4 | 29.9 | 0.038 | 104.1 | 30 | 15.468 | 420.5 | 205.2 | 200 | 98.5 | 43.2 | 0.647 |  |  | 99.3 | 751.3 | 0.992 | -8 | 44.71 | 97 | 28 | 1.007 | 173.73 | 200 | 8310 | 196.61 | 48.32 | -47 | 16.81 | 43.3 | 40.93 | 45.23 | 44 | 53 | 66 | 77 | 37.25 | 90 | 90
12533 | 1745 | 268.1 | 49.2 | 81.1 | 95.1 | 70 | 55.1 | 189.2 | 95 | 219.7 | 198.4 | 43 | 11.4 | 29.9 | 0.056 | 104 | 30 | 15.358 | 419.5 | 205.2 | 199.7 | 98.5 | 43.2 | 0.646 |  |  | 99.3 | 751.3 | 0.983 | -8 | 55.69 | 97 | 28 | 0.999 | 173.33 | 194 | 9850 | 196.93 | 48.77 | -47.12 | 17.06 | 43.27 | 40.96 | 45.33 | 44 | 53 | 66 | 77 | 37.25 | 89 | 86
12534 | 1751 | 269.8 | 49.3 | 81.1 | 95.1 | 70 | 55.1 | 189.3 | 95 | 220 | 198.4 | 43 | 11.4 | 29.9 | 0.058 | 104 | 30 | 15.391 | 418.3 | 205.2 | 199.5 | 98.5 | 43.2 | 0.646 |  |  | 99.3 | 751.3 | 0.99 | -8 | 54.9 | 97 | 28 | 1.008 | 173.73 | 195 | 8480 | 200.16 | 47.44 | -46.94 | 16.94 | 43.34 | 40.93 | 45.12 | 44 | 53 | 66 | 77 | 37.25 | 89 | 84
12535 | 1753 | 270.2 | 49.8 | 81.1 | 95 | 70 | 55.1 | 189.4 | 95 | 220.2 | 198.3 | 43 | 11.4 | 29.9 | 0.047 | 104.1 | 30 | 15.465 | 418.4 | 205.2 | 199.7 | 98.5 | 43.2 | 0.647 |  |  | 99.3 | 751.2 | 0.992 | -8 | 49.8 | 98 | 28 | 1.003 | 173.73 | 201 | 8820 | 198.23 | 49.32 | -46.94 | 16.75 | 43.18 | 40.96 | 45.03 | 44 | 53 | 66 | 77 | 37.25 | 89 | 89
12536 | 1751 | 271 | 49.3 | 81.1 | 95 | 70 | 55 | 189.8 | 95 | 220.5 | 198.1 | 43 | 11.4 | 29.9 | 0.04 | 104.1 | 30 | 15.543 | 418.4 | 205.2 | 200 | 98.5 | 43.2 | 0.647 |  |  | 99.3 | 751.2 | 0.989 | -8 | 47.45 | 97 | 28 | 0.988 | 173.33 | 201 | 8480 | 197.25 | 48.01 | -46.88 | 17 | 43.42 | 41.08 | 45.03 | 44 | 53 | 66 | 77 | 37.25 | 88 | 88
12537 | 1743 | 269.1 | 48.7 | 81.1 | 95 | 70 | 55 | 189.4 | 95 | 219.9 | 197.6 | 43 | 11.4 | 29.9 | 0.054 | 104 | 30 | 15.51 | 420.1 | 205.2 | 199.2 | 98.5 | 43.1 | 0.644 |  |  | 99.3 | 751.3 | 0.99 | -8 | 56.86 | 97 | 28 | 0.992 | 172.94 | 195 | 8360 | 197.25 | 48.05 | -46.94 | 16.88 | 43.39 | 41.11 | 45.23 | 44 | 53 | 66 | 77 | 37.25 | 86 | 91
12538 | 1735 | 265.6 | 47.9 | 81.1 | 95 | 70 | 55 | 188.7 | 95 | 218.9 | 197.5 | 43 | 11.4 | 29.9 | 0.074 | 103.9 | 30 | 15.37 | 420.7 | 205.2 | 198.4 | 98.5 | 43.1 | 0.639 |  |  | 99.3 | 751.2 | 0.992 | -8 | 59.22 | 97 | 28 | 0.995 | 172.94 | 201 | 8120 | 197.25 | 47.6 | -46.81 | 16.88 | 43.33 | 41.01 | 45.23 | 44 | 53 | 66 | 77 | 37.25 | 88 | 91
12539 | 1740 | 264.7 | 48.3 | 81.1 | 95 | 70 | 54.9 | 188.7 | 95 | 219.2 | 197.8 | 43 | 11.4 | 29.9 | 0.077 | 103.9 | 30 | 15.26 | 421.7 | 205.2 | 198.6 | 98.5 | 43.1 | 0.639 |  |  | 99.3 | 751.3 | 0.992 | -8 | 60.39 | 98 | 28 | 0.991 | 173.33 | 194 | 8190 | 196.61 | 48.83 | -46.88 | 16.81 | 43.31 | 41.12 | 44.92 | 44 | 53 | 66 | 77 | 37.25 | 86 | 82
12540 | 1757 | 268.5 | 49.8 | 81.1 | 95 | 70 | 54.9 | 189.4 | 95 | 220.2 | 198.6 | 42.9 | 11.4 | 29.9 | 0.06 | 104 | 30 | 15.298 | 420.9 | 205.2 | 199.5 | 98.5 | 43.1 | 0.644 |  |  | 99.3 | 751.4 | 0.993 | -8 | 58.82 | 97 | 28 | 0.999 | 174.9 | 200 | 8950 | 199.84 | 48.35 | -47.06 | 16.94 | 43.13 | 41.06 | 44.83 | 44 | 53 | 66 | 77 | 37.65 | 86 | 87
12541 | 1759 | 270.2 | 50.1 | 81.1 | 95 | 70 | 54.8 | 189.7 | 95 | 220.7 | 198.3 | 42.9 | 11.4 | 29.9 | 0.037 | 104.1 | 30 | 15.475 | 419.8 | 205.2 | 200.5 | 98.5 | 43.1 | 0.647 |  |  | 99.3 | 751.4 | 0.99 | -8 | 43.14 | 98 | 28 | 0.995 | 173.73 | 200 | 8480 | 199.84 | 49.37 | -47 | 17.12 | 43.35 | 41.07 | 45.03 | 44 | 53 | 66 | 77 | 37.25 | 89 | 95
12542 | 1754 | 271.7 | 49.4 | 81.1 | 95 | 70 | 54.8 | 190.2 | 95 | 221.2 | 197.9 | 43 | 11.4 | 29.9 | 0.023 | 104.1 | 30 | 15.553 | 420.1 | 205.2 | 200.8 | 98.5 | 43.2 | 0.648 |  |  | 99.3 | 751.3 | 0.994 | -8 | 41.57 | 97 | 28 | 0.991 | 173.73 | 196 | 9410 | 202.1 | 49.44 | -47.06 | 17.06 | 43.34 | 40.84 | 45.23 | 44 | 53 | 66 | 77 | 37.25 | 89 | 93
12543 | 1755 | 271.7 | 49.9 | 81.1 | 95.1 | 70 | 54.8 | 190 | 95 | 220.9 | 198.1 | 43.1 | 11.4 | 29.9 | 0.028 | 104.1 | 30 | 15.527 | 420.8 | 205.2 | 200.6 | 98.5 | 43.2 | 0.649 |  |  | 99.3 | 751.3 | 0.993 | -8 | 47.06 | 98 | 28 | 0.998 | 173.33 | 200 | 9020 | 197.25 | 48.29 | -47 | 17.25 | 43.14 | 40.74 | 45.44 | 44 | 53 | 66 | 77 | 37.25 | 87 | 91
12544 | 1750 | 270.8 | 49.3 | 81.1 | 95 | 70 | 54.7 | 189.7 | 95 | 220.5 | 198 | 43.2 | 11.4 | 29.9 | 0.035 | 104 | 30 | 15.485 | 421.1 | 205.2 | 200.2 | 98.5 | 43.2 | 0.646 |  |  | 99.3 | 751.2 | 0.99 | -8 | 42.35 | 98 | 28 | 0.998 | 173.33 | 201 | 8410 | 196.93 | 48.17 | -46.81 | 16.81 | 43.28 | 40.9 | 45.55 | 44 | 53 | 66 | 77 | 37.25 | 89 | 89
12545 | 1750 | 270 | 49.7 | 81.1 | 95 | 70 | 54.7 | 189.4 | 95 | 220 | 198.3 | 43.2 | 11.4 | 29.9 | 0.046 | 104 | 30 | 15.461 | 421 | 205.2 | 200 | 98.5 | 43.2 | 0.645 |  |  | 99.3 | 751.2 | 0.992 | -8 | 48.24 | 97 | 28 | 1.003 | 173.73 | 202 | 8900 | 196.61 | 48.06 | -47 | 17.19 | 43.42 | 40.95 | 45.33 | 44 | 53 | 66 | 77 | 37.25 | 90 | 84
12546 | 1752 | 270.5 | 49.6 | 81.1 | 95.1 | 70 | 54.7 | 189.5 | 95 | 220.2 | 197.8 | 43.1 | 11.4 | 29.9 | 0.038 | 104 | 30 | 15.482 | 421.4 | 205.2 | 200 | 98.5 | 43.2 | 0.645 |  |  | 99.3 | 751.2 | 0.994 | -8 | 44.71 | 97 | 28 | 1.007 | 173.33 | 195 | 8950 | 198.54 | 48.75 | -47.06 | 17.06 | 43.18 | 40.88 | 45.23 | 44 | 53 | 66 | 77 | 37.25 | 87 | 91
12547 | 1750 | 269.6 | 49.6 | 81.1 | 95.1 | 70 | 54.6 | 189.4 | 95 | 220.1 | 197.7 | 43.1 | 11.4 | 29.9 | 0.041 | 104 | 30 | 15.455 | 422.3 | 205.2 | 199.7 | 98.5 | 43.2 | 0.644 |  |  | 99.3 | 751.3 | 0.994 | -8 | 45.49 | 98 | 28 | 0.998 | 173.33 | 195 | 8290 | 196.93 | 47.62 | -47.06 | 17 | 43.38 | 40.85 | 45.23 | 44 | 53 | 66 | 77 | 37.25 | 85 | 88
12548 | 1747 | 268.9 | 49.6 | 81.1 | 95 | 70 | 54.6 | 189.6 | 95 | 220.3 | 198.3 | 43 | 11.4 | 29.9 | 0.054 | 104 | 30 | 15.489 | 423 | 205.2 | 199.6 | 98.5 | 43.2 | 0.642 |  |  | 99.3 | 751.3 | 0.991 | -8 | 56.47 | 97 | 28 | 0.999 | 173.73 | 194 | 8550 | 197.25 | 48.54 | -46.94 | 17.06 | 43.28 | 40.81 | 45.23 | 44 | 53 | 66 | 77 | 37.25 | 88 | 93
12549 | 1751 | 270 | 49.6 | 81.1 | 95.1 | 70 | 54.6 | 189.6 | 95 | 220.2 | 198.5 | 43 | 11.4 | 29.9 | 0.055 | 104 | 30 | 15.454 | 423.2 | 205.2 | 199.6 | 98.5 | 43.2 | 0.644 |  |  | 99.3 | 751.3 | 0.993 | -8 | 57.25 | 98 | 28 | 1.006 | 174.12 | 199 | 8870 | 196.61 | 46.55 | -47 | 16.88 | 43.23 | 40.79 | 44.92 | 44 | 53 | 66 | 77 | 37.25 | 88 | 90
12550 | 1742 | 268.1 | 48.6 | 81.1 | 95.1 | 70 | 54.6 | 189.3 | 95 | 219.7 | 198.4 | 42.9 | 11.4 | 29.9 | 0.059 | 104 | 30 | 15.419 | 420.6 | 205.2 | 199.6 | 98.5 | 43.2 | 0.644 |  |  | 99.3 | 751.3 | 0.999 | -8 | 48.63 | 98 | 28 | 1.009 | 173.73 | 196 | 8380 | 200.16 | 48.06 | -46.81 | 16.75 | 43.27 | 40.85 | 44.83 | 44 | 53 | 66 | 77 | 37.25 | 89 | 91
12551 | 1746 | 267.4 | 49.1 | 81.1 | 95.1 | 70 | 54.5 | 189 | 95 | 219.5 | 198.3 | 42.9 | 11.4 | 29.9 | 0.072 | 103.9 | 30 | 15.304 | 419.6 | 205.2 | 199.1 | 98.5 | 43.2 | 0.642 |  |  | 99.3 | 751.3 | 0.988 | -8 | 60 | 98 | 28 | 0.996 | 173.73 | 201 | 8990 | 197.91 | 48.64 | -46.75 | 16.69 | 43.33 | 40.93 | 44.83 | 44 | 53 | 66 | 77 | 37.25 | 87 | 88
12552 | 1745 | 267.4 | 48.8 | 81.1 | 95.1 | 70 | 54.5 | 189.1 | 95 | 219.6 | 198.6 | 42.9 | 11.4 | 29.9 | 0.068 | 103.9 | 30 | 15.332 | 419 | 205.2 | 199.4 | 98.5 | 43.2 | 0.643 |  |  | 99.3 | 751.3 | 0.987 | -8 | 58.82 | 98 | 28 | 1.003 | 173.73 | 194 | 9210 | 198.54 | 48.25 | -47.06 | 16.88 | 43.21 | 41.02 | 44.72 | 44 | 53 | 66 | 77 | 37.25 | 87 | 90
12553 | 1756 | 268.8 | 49.8 | 81.1 | 95.1 | 70 | 54.5 | 189.6 | 95 | 220.4 | 198.6 | 42.9 | 11.4 | 29.9 | 0.058 | 104 | 30 | 15.338 | 418.5 | 205.2 | 199.7 | 98.5 | 43.2 | 0.645 |  |  | 99.3 | 751.3 | 0.985 | -8 | 52.16 | 98 | 28 | 0.996 | 172.16 | 195 | 8920 | 199.84 | 49.26 | -47 | 16.88 | 43.26 | 40.9 | 44.72 | 44 | 53 | 66 | 77 | 37.25 | 89 | 87
12554 | 1755 | 271.4 | 49.5 | 81.1 | 95.1 | 70 | 54.5 | 190.3 | 95 | 221.1 | 197.9 | 42.9 | 11.4 | 29.9 | 0.036 | 104 | 30 | 15.516 | 417.6 | 205.2 | 200.2 | 98.5 | 43.2 | 0.647 |  |  | 99.3 | 751.3 | 0.987 | -8 | 41.18 | 98 | 28 | 0.998 | 173.33 | 200 | 9210 | 200.16 | 48.82 | -47 | 17.06 | 43.08 | 40.98 | 44.83 | 44 | 53 | 66 | 77 | 37.25 | 90 | 94
12555 | 1751 | 271 | 49.6 | 81.1 | 95.1 | 70 | 54.4 | 190 | 95 | 220.8 | 197.9 | 43 | 11.4 | 29.9 | 0.038 | 104 | 30 | 15.519 | 417.4 | 205.2 | 199.8 | 98.5 | 43.2 | 0.648 |  |  | 99.3 | 751.2 | 0.987 | -8 | 46.27 | 98 | 28 | 1.004 | 172.94 | 195 | 8820 | 199.18 | 47.62 | -46.88 | 16.88 | 43.28 | 40.97 | 45.12 | 44 | 53 | 66 | 77 | 37.25 | 88 | 91
12556 | 1749 | 269.5 | 49.2 | 81.1 | 95 | 70 | 54.4 | 189.4 | 95 | 220.1 | 197.9 | 43.1 | 11.4 | 29.9 | 0.057 | 104 | 30 | 15.468 | 417.9 | 205.2 | 199.3 | 98.5 | 43.2 | 0.646 |  |  | 99.3 | 751.1 | 0.991 | -8 | 49.8 | 97 | 28 | 1.013 | 173.73 | 193 | 9580 | 197.59 | 48.28 | -46.81 | 16.69 | 43.4 | 41.13 | 45.33 | 44 | 53 | 66 | 77 | 37.25 | 91 | 86
12557 | 1740 | 266.8 | 48.9 | 81.1 | 95.1 | 70 | 54.4 | 188.9 | 95 | 219.3 | 198.1 | 43.1 | 11.4 | 30 | 0.07 | 103.9 | 30 | 15.388 | 419 | 205.2 | 199.1 | 98.5 | 43.2 | 0.644 |  |  | 99.3 | 751.1 | 0.991 | -8 | 58.43 | 97 | 28 | 1.004 | 173.73 | 193 | 8070 | 200.16 | 48.13 | -46.94 | 16.94 | 43.44 | 41.13 | 45.12 | 44 | 53 | 66 | 77 | 37.25 | 91 | 87
12558 | 1748 | 267.3 | 49.4 | 81.1 | 95.1 | 70 | 54.4 | 189 | 95 | 219.5 | 198.6 | 43 | 11.4 | 30 | 0.066 | 103.9 | 30 | 15.333 | 419.2 | 205.2 | 199.4 | 98.5 | 43.2 | 0.646 |  |  | 99.3 | 751.1 | 0.988 | -8 | 58.82 | 97 | 28 | 1.006 | 174.12 | 200 | 8850 | 198.23 | 49.42 | -47 | 16.94 | 43.41 | 41.1 | 45.03 | 44 | 53 | 66 | 77 | 37.25 | 89 | 90
12559 | 1755 | 269.9 | 49.7 | 81.1 | 95.1 | 70 | 54.4 | 189.5 | 95 | 220.3 | 198.1 | 43 | 11.4 | 30 | 0.046 | 104 | 30 | 15.434 | 418.4 | 205.2 | 200.1 | 98.5 | 43.2 | 0.648 |  |  | 99.3 | 751.1 | 0.986 | -8 | 44.71 | 97 | 28 | 1.01 | 174.51 | 197 | 8800 | 199.84 | 49.33 | -47.06 | 17.06 | 43.29 | 40.99 | 44.92 | 44 | 53 | 66 | 77 | 37.25 | 87 | 92
12560 | 1747 | 269.3 | 49.2 | 81.1 | 95.1 | 70 | 54.4 | 189.6 | 95 | 220.2 | 197.6 | 43 | 11.4 | 30 | 0.04 | 104 | 30 | 15.535 | 420.1 | 205.2 | 200 | 98.5 | 43.2 | 0.646 |  |  | 99.3 | 751.1 | 0.993 | -8 | 43.14 | 97 | 28 | 0.99 | 173.73 | 195 | 8820 | 201.45 | 48.16 | -47 | 17.12 | 43.41 | 40.99 | 45.23 | 44 | 53 | 66 | 77 | 37.25 | 87 | 99
12561 | 1741 | 267.6 | 48.2 | 81.1 | 95.1 | 70 | 54.4 | 189.1 | 95 | 219.6 | 198.2 | 43.1 | 11.4 | 30 | 0.051 | 104 | 30 | 15.443 | 420.3 | 205.2 | 199.7 | 98.5 | 43.2 | 0.648 |  |  | 99.3 | 751.1 | 0.996 | -8 | 56.47 | 97 | 28 | 1.005 | 174.51 | 195 | 8680 | 199.52 | 48.72 | -47.12 | 17 | 43.04 | 41.08 | 45.23 | 44 | 53 | 66 | 77 | 37.25 | 88 | 96
12562 | 1746 | 267.2 | 48.9 | 81.1 | 95.1 | 70 | 54.3 | 189 | 95 | 219.5 | 198.5 | 43.1 | 11.4 | 30 | 0.065 | 104 | 30 | 15.383 | 421.8 | 205.2 | 199.6 | 98.5 | 43.2 | 0.647 |  |  | 99.3 | 751.2 | 0.992 | -8 | 58.04 | 97 | 28 | 0.991 | 174.12 | 201 | 9430 | 196.61 | 48.07 | -47.06 | 16.81 | 43.29 | 40.95 | 45.12 | 44 | 53 | 66 | 77 | 37.25 | 89 | 88
12563 | 1751 | 267.8 | 49.2 | 81.1 | 95.1 | 70 | 54.3 | 189.1 | 95 | 219.7 | 198.7 | 43 | 11.4 | 30 | 0.059 | 104 | 30 | 15.349 | 422.3 | 205.2 | 199.7 | 98.5 | 43.2 | 0.648 |  |  | 99.3 | 751.4 | 0.989 | -8 | 56.47 | 97 | 28 | 1.005 | 174.12 | 195 | 8800 | 198.23 | 48.23 | -47.06 | 17.06 | 43.32 | 40.93 | 45.03 | 44 | 53 | 66 | 77 | 37.25 | 87 | 91
12564 | 1752 | 269.2 | 49.4 | 81.1 | 95 | 70 | 54.3 | 189.6 | 95 | 220.3 | 198.2 | 43 | 11.4 | 30 | 0.041 | 104 | 30 | 15.438 | 422.6 | 205.2 | 200.3 | 98.5 | 43.2 | 0.65 |  |  | 99.3 | 751.5 | 0.991 | -8 | 51.37 | 97 | 28 | 0.991 | 174.9 | 200 | 9090 | 199.52 | 48.67 | -47.06 | 17 | 43.19 | 40.94 | 44.92 | 44 | 53 | 66 | 77 | 37.25 | 86 | 92
12565 | 1757 | 270.8 | 49.9 | 81.1 | 95 | 70 | 54.3 | 189.8 | 95 | 220.7 | 197.9 | 43 | 11.3 | 30 | 0.037 | 104.1 | 30 | 15.441 | 422.7 | 205.2 | 200 | 98.5 | 43.2 | 0.649 |  |  | 99.3 | 751.5 | 0.987 | -8 | 49.41 | 98 | 28 | 0.996 | 173.33 | 195 | 9240 | 200.16 | 48.06 | -47.06 | 16.81 | 43.13 | 40.91 | 45.12 | 44 | 53 | 66 | 77 | 37.25 | 86 | 90
12566 | 1750 | 270.3 | 49.4 | 81.1 | 95 | 70 | 54.3 | 189.7 | 95 | 220.5 | 197.5 | 43 | 11.4 | 30 | 0.037 | 104 | 30 | 15.502 | 423.2 | 205.2 | 199.8 | 98.5 | 43.2 | 0.648 |  |  | 99.3 | 751.4 | 0.989 | -8 | 43.53 | 97 | 28 | 0.998 | 172.94 | 197 | 8990 | 197.25 | 48.46 | -46.94 | 16.88 | 43.29 | 40.99 | 45.12 | 44 | 53 | 66 | 77 | 37.25 | 86 | 90
12567 | 1745 | 268.4 | 48.7 | 81.1 | 95 | 70 | 54.3 | 189.3 | 95 | 219.9 | 198.1 | 43 | 11.4 | 30 | 0.055 | 104 | 30 | 15.44 | 422.4 | 205.2 | 199.5 | 98.5 | 43.2 | 0.646 |  |  | 99.3 | 751.3 | 0.993 | -8 | 55.69 | 97 | 28 | 0.989 | 173.33 | 195 | 9750 | 198.23 | 47.59 | -47 | 16.81 | 43.29 | 40.97 | 45.12 | 44 | 53 | 66 | 77 | 37.25 | 90 | 91
12568 | 1741 | 266.5 | 48.3 | 81.1 | 95 | 70 | 54.3 | 188.8 | 95 | 219.2 | 198.3 | 43 | 11.4 | 30 | 0.07 | 103.9 | 30 | 15.38 | 422.7 | 205.2 | 199.2 | 98.5 | 43.2 | 0.643 |  |  | 99.3 | 751.3 | 0.992 | -8 | 60.39 | 97 | 28 | 1.01 | 173.73 | 203 | 8920 | 197.91 | 48.36 | -46.69 | 16.94 | 43.23 | 40.99 | 45.12 | 44 | 53 | 66 | 77 | 37.25 | 90 | 87
12569 | 1743 | 265.9 | 48.5 | 81.1 | 95 | 70 | 54.3 | 188.7 | 95 | 219.2 | 198.6 | 43 | 11.4 | 30 | 0.07 | 103.9 | 30 | 15.309 | 422.7 | 205.2 | 199.4 | 98.5 | 43.2 | 0.643 |  |  | 99.3 | 751.3 | 0.991 | -8 | 58.82 | 98 | 28 | 0.999 | 174.12 | 194 | 9530 | 196.93 | 49.47 | -46.81 | 16.94 | 43.22 | 40.93 | 44.92 | 44 | 53 | 66 | 77 | 37.25 | 89 | 88
12570 | 1760 | 268.7 | 50.2 | 81.1 | 95 | 70 | 54.3 | 189.2 | 95 | 219.9 | 199 | 42.9 | 11.3 | 30 | 0.056 | 104 | 30 | 15.364 | 421.5 | 205.2 | 200.2 | 98.5 | 43.2 | 0.648 |  |  | 99.3 | 751.4 | 0.992 | -8 | 51.37 | 98 | 28 | 0.992 | 174.9 | 195 | 8630 | 198.54 | 48.39 | -47.12 | 17.06 | 43.24 | 40.84 | 44.92 | 44 | 53 | 66 | 77 | 37.25 | 86 | 86
12571 | 1761 | 271.9 | 50.6 | 81.1 | 95 | 70 | 54.4 | 190.1 | 95 | 221 | 198.1 | 43 | 11.4 | 30 | 0.032 | 104 | 30 | 15.493 | 420.4 | 205.2 | 200.3 | 98.5 | 43.2 | 0.65 |  |  | 99.3 | 751.4 | 0.993 | -8 | 39.22 | 97 | 28 | 0.992 | 173.73 | 197 | 8770 | 196.93 | 47.63 | -46.88 | 16.75 | 43.3 | 40.93 | 44.92 | 44 | 53 | 66 | 77 | 37.25 | 91 | 95
12572 | 1754 | 272.2 | 49.8 | 81.1 | 95 | 70 | 54.4 | 190.2 | 95 | 221.2 | 198 | 43 | 11.4 | 30 | 0.029 | 104.1 | 30 | 15.543 | 418.9 | 205.2 | 200.4 | 98.5 | 43.2 | 0.65 |  |  | 99.3 | 751.3 | 0.989 | -8 | 43.53 | 98 | 28 | 1.011 | 173.33 | 196 | 8430 | 198.86 | 48.52 | -47 | 17.12 | 43.13 | 41.06 | 45.23 | 44 | 53 | 66 | 77 | 37.25 | 88 | 96
12573 | 1743 | 270 | 48.6 | 81.1 | 95 | 70 | 54.4 | 189.7 | 95 | 220.3 | 198.3 | 43.1 | 11.3 | 30 | 0.041 | 104 | 30 | 15.537 | 420.1 | 205.2 | 200 | 98.5 | 43.2 | 0.649 |  |  | 99.3 | 751.2 | 0.995 | -8 | 52.94 | 97 | 28 | 0.996 | 172.55 | 199 | 8580 | 199.52 | 48.48 | -47.06 | 17 | 43.48 | 40.96 | 45.33 | 44 | 53 | 66 | 77 | 37.25 | 86 | 92
12574 | 1739 | 267 | 48.5 | 81.1 | 95 | 70 | 54.4 | 189.1 | 95.1 | 219.6 | 198.3 | 43.1 | 11.3 | 30 | 0.065 | 103.9 | 30.1 | 15.423 | 421 | 205.2 | 199.5 | 98.5 | 43.2 | 0.647 |  |  | 99.3 | 751.2 | 0.99 | -8 | 57.65 | 97 | 28 | 0.998 | 173.33 | 193 | 8530 | 199.84 | 48.12 | -46.88 | 17.12 | 43.37 | 41.02 | 45.33 | 44 | 53 | 66 | 77 | 37.25 | 91 | 86
12575 | 1738 | 265.6 | 48 | 81.1 | 95 | 70 | 54.5 | 189.1 | 95.1 | 219.6 | 198.1 | 43 | 11.3 | 30 | 0.074 | 103.9 | 30 | 15.315 | 421.6 | 205.2 | 199 | 98.5 | 43.2 | 0.645 |  |  | 99.3 | 751.3 | 0.987 | -8 | 54.9 | 97 | 28 | 0.992 | 173.73 | 193 | 7970 | 199.52 | 48.18 | -46.88 | 16.81 | 43.27 | 41.11 | 45.12 | 44 | 53 | 66 | 77 | 37.25 | 88 | 93
12576 | 1745 | 265.7 | 48.8 | 81.1 | 94.9 | 70 | 54.5 | 188.9 | 95 | 219.4 | 198.4 | 43 | 11.3 | 30 | 0.073 | 103.9 | 30.1 | 15.34 | 421.1 | 205.2 | 199.1 | 98.5 | 43.2 | 0.645 |  |  | 99.3 | 751.4 | 0.992 | -8 | 59.61 | 97 | 28 | 1.001 | 173.73 | 201 | 8650 | 196.93 | 48.27 | -47 | 16.88 | 43.41 | 41.06 | 44.92 | 44 | 53 | 66 | 77 | 37.25 | 89 | 91
12577 | 1756 | 268.7 | 49.7 | 81.1 | 94.9 | 70 | 54.5 | 189.4 | 95 | 220.2 | 198.7 | 42.9 | 11.4 | 30 | 0.055 | 104 | 30.1 | 15.391 | 420.1 | 205.2 | 199.9 | 98.5 | 43.2 | 0.648 |  |  | 99.3 | 751.5 | 0.992 | -8 | 50.59 | 97 | 28 | 0.999 | 174.12 | 203 | 9510 | 197.25 | 49.6 | -47.06 | 17 | 43.41 | 41.18 | 44.83 | 44 | 53 | 66 | 77 | 37.25 | 86 | 94
12578 | 1753 | 269.2 | 49.8 | 81.1 | 94.9 | 70 | 54.5 | 189.7 | 95 | 220.5 | 197.9 | 43 | 11.3 | 30 | 0.039 | 104 | 30.1 | 15.519 | 420 | 205.2 | 200.1 | 98.5 | 43.2 | 0.648 |  |  | 99.3 | 751.5 | 0.988 | -8 | 41.57 | 97 | 28 | 0.992 | 172.94 | 196 | 8460 | 200.47 | 48.69 | -47 | 17 | 43.39 | 41.11 | 44.83 | 44 | 53 | 66 | 77 | 37.25 | 90 | 94
12579 | 1751 | 267.8 | 49.4 | 81.1 | 94.9 | 70 | 54.6 | 189.5 | 95 | 220 | 197.8 | 43 | 11.3 | 30 | 0.041 | 104 | 30.1 | 15.506 | 420.3 | 205.2 | 199.9 | 98.5 | 43.2 | 0.647 |  |  | 99.3 | 751.5 | 0.992 | -8 | 47.45 | 97 | 28 | 0.995 | 173.73 | 201 | 8120 | 198.54 | 47.53 | -47 | 17 | 43.39 | 40.92 | 45.03 | 44 | 53 | 66 | 77 | 37.25 | 88 | 88
12580 | 1740 | 265.6 | 48.3 | 81.1 | 95 | 70 | 54.6 | 189.2 | 95 | 219.7 | 198.3 | 43.1 | 11.3 | 30 | 0.057 | 103.9 | 30.1 | 15.402 | 421.1 | 205.2 | 199.7 | 98.5 | 43.2 | 0.645 |  |  | 99.3 | 751.5 | 0.989 | -8 | 58.82 | 97 | 28 | 1.001 | 174.51 | 201 | 8820 | 196.93 | 48.16 | -46.94 | 17.12 | 43.37 | 41.01 | 45.23 | 44 | 53 | 66 | 77 | 37.25 | 91 | 90
12581 | 1742 | 264.3 | 48.5 | 81.1 | 94.9 | 70 | 54.6 | 189.1 | 95 | 219.7 | 198.6 | 43 | 11.3 | 30 | 0.069 | 103.9 | 30.1 | 15.34 | 421.4 | 205.2 | 199.5 | 98.5 | 43.2 | 0.644 |  |  | 99.3 | 751.7 | 0.991 | -8 | 58.82 | 97 | 28 | 0.998 | 174.12 | 203 | 9240 | 197.91 | 49.31 | -46.94 | 16.94 | 43.33 | 40.91 | 45.12 | 44 | 53 | 66 | 77 | 37.25 | 90 | 92
12582 | 1751 | 266.3 | 49.2 | 81.1 | 94.9 | 70 | 54.6 | 189.8 | 95 | 220.6 | 199 | 43 | 11.3 | 30 | 0.06 | 104 | 30.1 | 15.369 | 420.1 | 205.2 | 200 | 98.5 | 43.2 | 0.647 |  |  | 99.3 | 751.9 | 0.991 | -8 | 57.65 | 97 | 28 | 0.986 | 174.12 | 203 | 8580 | 196.93 | 48.85 | -46.88 | 16.88 | 43.27 | 40.99 | 45.03 | 44 | 53 | 66 | 77 | 37.65 | 89 | 91
12583 | 1761 | 271 | 49.6 | 81.1 | 94.9 | 70 | 54.6 | 190.4 | 95 | 221.5 | 198.3 | 43 | 11.3 | 30 | 0.034 | 104.1 | 30.1 | 15.441 | 419 | 205.2 | 200.7 | 98.5 | 43.2 | 0.652 |  |  | 99.3 | 752 | 0.99 | -8 | 45.1 | 97 | 28 | 0.995 | 174.12 | 197 | 9040 | 201.11 | 48.52 | -47 | 16.94 | 43.26 | 40.84 | 44.92 | 44 | 53 | 66 | 77 | 37.25 | 91 | 96
12584 | 1756 | 270.9 | 49.6 | 81.1 | 94.9 | 70 | 54.7 | 190.3 | 95 | 221.3 | 197.8 | 43 | 11.3 | 30 | 0.029 | 104.1 | 30 | 15.54 | 419.2 | 205.2 | 200.4 | 98.5 | 43.2 | 0.652 |  |  | 99.3 | 752 | 0.983 | -8 | 43.14 | 97 | 28 | 0.996 | 173.73 | 197 | 8700 | 196.61 | 48.75 | -47 | 17.06 | 43.21 | 40.93 | 45.33 | 44 | 53 | 66 | 77 | 37.25 | 88 | 94
12585 | 1748 | 268.6 | 49.3 | 81.1 | 94.9 | 70 | 54.7 | 189.5 | 95 | 220.2 | 198 | 43.1 | 11.3 | 30 | 0.04 | 104 | 30.1 | 15.492 | 420.1 | 205.2 | 200 | 98.5 | 43.2 | 0.65 |  |  | 99.3 | 751.9 | 0.995 | -8 | 47.06 | 98 | 28 | 1.004 | 173.73 | 199 | 9160 | 198.23 | 47.6 | -47.06 | 17.12 | 43.18 | 41.01 | 45.33 | 44 | 53 | 66 | 77 | 37.25 | 89 | 88
12586 | 1751 | 269.6 | 49.1 | 81.1 | 94.9 | 70 | 54.7 | 189.5 | 95 | 220.3 | 198.8 | 43.1 | 11.3 | 30 | 0.046 | 104.1 | 30 | 15.487 | 418.8 | 205.2 | 200.2 | 98.5 | 43.2 | 0.651 |  |  | 99.3 | 751.9 | 0.991 | -8 | 56.86 | 97 | 28 | 0.998 | 173.73 | 195 | 8970 | 201.45 | 47.53 | -47 | 17 | 43.32 | 40.91 | 45.33 | 44 | 53 | 66 | 77 | 37.25 | 88 | 88
12587 | 1756 | 270.4 | 49.9 | 81.1 | 94.9 | 70 | 54.7 | 189.6 | 95.1 | 220.4 | 198.8 | 43.1 | 11.3 | 30 | 0.041 | 104.1 | 30 | 15.561 | 419.1 | 205.2 | 200.4 | 98.5 | 43.2 | 0.653 |  |  | 99.3 | 751.9 | 0.995 | -8 | 47.84 | 97 | 28 | 0.996 | 174.51 | 199 | 8120 | 197.25 | 48.67 | -46.75 | 16.88 | 43.28 | 40.77 | 45.23 | 44 | 53 | 66 | 77 | 37.25 | 87 | 89
12588 | 1754 | 271.3 | 49.7 | 81.2 | 94.9 | 70 | 54.8 | 189.7 | 95 | 220.5 | 198 | 43.1 | 11.3 | 30 | 0.037 | 104.1 | 30 | 15.602 | 420.3 | 205.2 | 200.1 | 98.5 | 43.2 | 0.652 |  |  | 99.3 | 751.9 | 0.99 | -8 | 45.49 | 97 | 28 | 1 | 172.55 | 195 | 8310 | 198.54 | 47.3 | -46.94 | 16.94 | 43.26 | 40.7 | 45.23 | 44 | 53 | 66 | 77 | 37.25 | 92 | 93
12589 | 1746 | 269.2 | 49.1 | 81.2 | 94.9 | 70 | 54.8 | 189.3 | 95 | 220 | 197.9 | 43 | 11.3 | 30 | 0.047 | 104 | 30.1 | 15.547 | 420.7 | 205.2 | 199.6 | 98.5 | 43.2 | 0.651 |  |  | 99.3 | 751.9 | 0.99 | -8 | 50.2 | 97 | 28 | 0.992 | 173.33 | 198 | 7770 | 196.93 | 47.56 | -47.12 | 16.88 | 43.18 | 40.78 | 45.23 | 44 | 53 | 66 | 77 | 37.25 | 91 | 94
12590 | 1745 | 268.1 | 48.8 | 81.2 | 94.9 | 70 | 54.8 | 189 | 95 | 219.6 | 198.1 | 43 | 11.3 | 30 | 0.064 | 104 | 30.1 | 15.418 | 420.3 | 205.2 | 199.1 | 98.5 | 43.2 | 0.647 |  |  | 99.3 | 751.9 | 0.987 | -8 | 58.43 | 97 | 28 | 0.994 | 173.73 | 203 | 8040 | 197.59 | 47.59 | -47.06 | 17 | 43.19 | 40.81 | 45.12 | 44 | 53 | 66 | 77 | 37.25 | 89 | 89
12591 | 1746 | 267.1 | 49.2 | 81.2 | 95 | 70 | 54.8 | 189.1 | 95 | 219.7 | 198.2 | 42.9 | 11.3 | 30 | 0.069 | 103.9 | 30.1 | 15.349 | 420.5 | 205.2 | 199 | 98.5 | 43.2 | 0.644 |  |  | 99.3 | 751.9 | 0.989 | -8 | 60.78 | 97 | 28 | 1.003 | 173.73 | 203 | 9510 | 197.91 | 48.32 | -47.06 | 16.94 | 43.35 | 41.01 | 44.92 | 44 | 53 | 66 | 77 | 37.25 | 87 | 86
12592 | 1749 | 267.9 | 49.3 | 81.2 | 95 | 70 | 54.8 | 189.3 | 95 | 220 | 198.6 | 42.9 | 11.3 | 30 | 0.068 | 103.9 | 30.1 | 15.369 | 420.6 | 205.2 | 199.3 | 98.5 | 43.2 | 0.646 |  |  | 99.3 | 751.9 | 0.992 | -8 | 55.69 | 97 | 28 | 0.992 | 173.73 | 194 | 9240 | 199.84 | 48.07 | -46.94 | 16.75 | 43.34 | 40.97 | 44.83 | 44 | 53 | 66 | 77 | 37.25 | 87 | 90
12593 | 1752 | 268.6 | 49.3 | 81.2 | 95 | 70 | 54.9 | 189.5 | 95 | 220.2 | 198.8 | 42.8 | 11.3 | 30 | 0.06 | 104 | 30.1 | 15.351 | 420.1 | 205.2 | 199.7 | 98.5 | 43.2 | 0.647 |  |  | 99.3 | 751.8 | 0.992 | -8 | 56.86 | 97 | 28 | 1 | 174.12 | 196 | 8160 | 197.25 | 48.73 | -46.75 | 16.88 | 43.34 | 40.87 | 44.72 | 44 | 53 | 66 | 77 | 37.25 | 90 | 96
12594 | 1754 | 270.7 | 49.5 | 81.2 | 94.9 | 70 | 54.9 | 189.8 | 95 | 220.6 | 198 | 42.8 | 11.3 | 30 | 0.042 | 104 | 30.1 | 15.426 | 419 | 205.2 | 200 | 98.5 | 43.2 | 0.648 |  |  | 99.3 | 751.8 | 0.993 | -8 | 43.14 | 97 | 28 | 0.989 | 173.73 | 197 | 8800 | 197.25 | 47.52 | -47 | 16.88 | 43.32 | 40.85 | 44.72 | 44 | 53 | 66 | 77 | 37.25 | 92 | 96
12595 | 1750 | 268.9 | 49.7 | 81.2 | 94.9 | 70 | 54.9 | 189.7 | 95 | 220.5 | 197.8 | 42.9 | 11.3 | 30 | 0.05 | 104 | 30.1 | 15.443 | 419.9 | 205.2 | 199.7 | 98.5 | 43.2 | 0.646 |  |  | 99.3 | 751.7 | 0.992 | -8 | 50.2 | 97 | 28 | 1.005 | 173.73 | 195 | 9340 | 200.16 | 48.75 | -46.94 | 16.94 | 43.28 | 40.85 | 45.12 | 44 | 53 | 66 | 77 | 37.25 | 88 | 91
12596 | 1756 | 270.8 | 50.4 | 81.2 | 94.9 | 70 | 54.9 | 189.9 | 95 | 220.7 | 197.8 | 43 | 11.3 | 30 | 0.046 | 104 | 30.1 | 15.463 | 420 | 205.2 | 199.6 | 98.5 | 43.2 | 0.649 |  |  | 99.3 | 751.6 | 0.988 | -8 | 50.2 | 97 | 28 | 1.005 | 173.73 | 195 | 8290 | 200.16 | 48.79 | -46.88 | 16.81 | 43.39 | 40.84 | 45.12 | 44 | 53 | 66 | 77 | 37.25 | 90 | 87
12597 | 1752 | 270.9 | 49.6 | 81.2 | 95 | 70 | 55 | 189.8 | 95 | 220.7 | 198.1 | 43 | 11.3 | 30 | 0.049 | 104 | 30.1 | 15.547 | 419.9 | 205.2 | 199.5 | 98.5 | 43.2 | 0.649 |  |  | 99.3 | 751.5 | 0.986 | -8 | 51.76 | 97 | 28 | 0.998 | 172.94 | 200 | 9070 | 196.61 | 48.3 | -46.94 | 16.88 | 43.25 | 40.91 | 45.12 | 44 | 53 | 66 | 77 | 37.25 | 88 | 87
12598 | 1744 | 268.8 | 48.9 | 81.2 | 95 | 70 | 55 | 189.6 | 95 | 220.3 | 198.4 | 43.1 | 11.3 | 30 | 0.062 | 104 | 30.1 | 15.547 | 421.3 | 205.2 | 199.4 | 98.5 | 43.2 | 0.645 |  |  | 99.3 | 751.4 | 0.991 | -8 | 56.47 | 97 | 28 | 0.989 | 174.12 | 194 | 9460 | 196.61 | 48.13 | -47 | 17.06 | 43.41 | 40.84 | 45.12 | 44 | 53 | 66 | 77 | 37.25 | 87 | 87
12599 | 1739 | 266.6 | 48.6 | 81.2 | 95 | 70 | 55 | 189.5 | 95 | 220 | 198.1 | 43 | 11.3 | 30 | 0.07 | 103.9 | 30.1 | 15.4 | 423 | 205.2 | 199 | 98.5 | 43.2 | 0.642 |  |  | 99.3 | 751.5 | 0.991 | -8 | 59.22 | 97 | 28 | 0.996 | 173.33 | 194 | 9120 | 196.61 | 49.28 | -46.94 | 16.75 | 43.39 | 40.97 | 44.92 | 44 | 53 | 66 | 77 | 37.25 | 88 | 92
12600 | 1742 | 265.3 | 48.2 | 81.2 | 95 | 70 | 55 | 189.4 | 95 | 219.9 | 198.2 | 43 | 11.3 | 30 | 0.073 | 103.9 | 30.1 | 15.235 | 424.2 | 205.2 | 198.9 | 98.5 | 43.2 | 0.641 |  |  | 99.3 | 751.5 | 0.994 | -8 | 60.39 | 97 | 28 | 1.011 | 173.33 | 195 | 8330 | 196.93 | 49.19 | -46.88 | 16.94 | 43.18 | 40.88 | 44.92 | 44 | 53 | 66 | 77 | 37.65 | 87 | 94

## Iteration #B Raw Data
Time (hh:mm:ss) | Engine Speed (rpm) | Engine Load (Nm) | Power (kW) | Coolant In Temp (Deg C) | Coolant Out Temp (Deg C) | Coolant Out Pressure (kPa) | Coolant Flow (lpm) | Oil Head Pressure (kPa) | Oil Gallery Temp (Deg C) | Oil Gallery Pressure (kPa) | Intake Manifold Pressure (at the throttle body) (kPaA) | Air Charge Temp (Deg C) | Inlet Air Humidity (g/kg) | Inlet Air Temp (Deg C) | Inlet Air Pressure (kPa) | Exhaust Back Pressure (kPaA) | Fuel Temp (Deg C) | Fuel Flow (kg/hr) | Fuel Pressure (kPa) | Pre-Intercooler Air Pressure (kPaA) | Air Charge Pressure (kPaA) | Barometric Pressure (kPaA) | Atmospheric Temp (Deg C) | Crankcase Pressure (kPa) | Blowby Flow (l/min) | Oil Sump Temp (Deg C) | Oil Filter In Temp (Deg C) | Exhaust Temp (Deg C) | Lambda (Stand exhaust sensor) | Ignition Timing Advance for #1 Cylinder CAN (Deg) | Absolute Throttle Position CAN (%) | Engine Coolant Temperature CAN (Deg C) | Intake Air Temperature CAN (Deg C) | Equivalence Ratio (Lambda) CAN (N/A) | Absolute Load Value CAN (%) | Intake Manifold Absolute Pressure CAN (kPa) | Fuel Rail Pressure CAN (kPa) | Boost Absolute Pressure - Raw Value CAN (kPa) | Turbocharger/Supercharger Wastegate Solenoid A Duty Cycle CAN (%) | Actual Intake (A) Camshaft Position Bank 1 CAN (Deg) | Actual Exhaust (B) Camshaft Position Bank 1 CAN (Deg) | Intake (A) Camshaft Position Actuator Duty Cycle Bank 1 CAN (%) | Exhaust (B) Camshaft Position Actuator Duty Cycle Bank 1 CAN %) | Charge Air Cooler Temperature Bank 1 Sensor 1 - Raw CAN (Deg C) | Cylinder 1 Knock/Combustion Performance Counter CAN (N/A) | Cylinder 2 Knock/Combustion Performance Counter CAN (N/A) | Cylinder 3 Knock/Combustion Performance Counter CAN (N/A) | Cylinder 4 Knock/Combustion Performance Counter CAN (N/A) | Accelerator Pedal Position D CAN (%)
1 | 1752 | 268.9 | 49.5 | 81.1 | 94.9 | 70 | 55 | 191.6 | 95 | 222.6 | 198.9 | 42.9 | 11.5 | 30 | 0.058 | 104.2 | 30.1 | 15.33 | 428.2 | 203.8 | 199.7 | 98.5 | 41.8 | 0.719 |  |  | 99.2 | 749.1 | 0.991 | -8 | 58.04 | 97 | 28 | 1.003 | 174.9 | 203 | 9020 | 196.61 | 49.1 | -46.81 | 16.88 | 43.55 | 41.26 | 44.92 | 44 | 53 | 67 | 77 | 37.25 | 86 | 76
2 | 1758 | 271.2 | 50.3 | 81.1 | 94.8 | 70 | 55 | 192.3 | 95 | 223.4 | 198.3 | 42.9 | 11.5 | 30 | 0.044 | 104.3 | 30.1 | 15.387 | 427.9 | 203.9 | 199.8 | 98.6 | 41.8 | 0.719 |  |  | 99.2 | 749.1 | 0.995 | -8 | 50.59 | 97 | 28 | 0.99 | 174.12 | 195 | 8920 | 200.16 | 48.12 | -47 | 17.06 | 43.52 | 41.22 | 44.83 | 44 | 53 | 67 | 77 | 37.25 | 85 | 77
3 | 1749 | 270.6 | 49.1 | 81.1 | 94.9 | 70 | 55 | 192.4 | 95 | 223.4 | 198.1 | 42.9 | 11.5 | 30 | 0.047 | 104.3 | 30.1 | 15.401 | 428.7 | 203.8 | 199.5 | 98.5 | 41.8 | 0.718 |  |  | 99.2 | 749 | 0.985 | -8 | 52.16 | 97 | 28 | 1.003 | 173.33 | 201 | 9120 | 198.23 | 49.2 | -46.94 | 16.88 | 43.46 | 41.2 | 45.03 | 44 | 53 | 67 | 77 | 36.86 | 83 | 83
4 | 1743 | 267.4 | 49.3 | 81.1 | 95 | 70 | 55 | 191.6 | 95 | 222.3 | 198.7 | 43 | 11.5 | 30 | 0.057 | 104.2 | 30.1 | 15.369 | 430.4 | 203.9 | 199.7 | 98.6 | 41.8 | 0.715 |  |  | 99.2 | 749 | 0.988 | -8 | 58.04 | 97 | 28 | 0.995 | 172.94 | 195 | 8950 | 198.54 | 48.11 | -47 | 16.88 | 43.34 | 41.2 | 45.12 | 44 | 53 | 67 | 77 | 37.25 | 86 | 83
5 | 1747 | 268.4 | 49.2 | 81.1 | 95 | 70 | 55 | 191.7 | 95 | 222.5 | 198.8 | 43 | 11.5 | 30 | 0.057 | 104.2 | 30.1 | 15.346 | 431.2 | 203.8 | 199.8 | 98.5 | 41.8 | 0.716 |  |  | 99.2 | 749.1 | 0.992 | -8 | 54.12 | 97 | 28 | 0.994 | 174.12 | 200 | 9020 | 197.25 | 49.13 | -46.81 | 16.88 | 43.47 | 41.19 | 45.03 | 44 | 53 | 67 | 77 | 37.25 | 83 | 85
6 | 1752 | 268.8 | 49.5 | 81.1 | 95 | 70 | 55 | 191.6 | 95 | 222.5 | 198.7 | 43 | 11.5 | 30 | 0.057 | 104.2 | 30.1 | 15.337 | 431.4 | 203.8 | 199.8 | 98.5 | 41.8 | 0.715 |  |  | 99.2 | 749.1 | 0.992 | -8 | 55.29 | 97 | 28 | 1.008 | 174.12 | 195 | 7970 | 200.16 | 49.21 | -46.88 | 16.69 | 43.33 | 41.22 | 44.92 | 44 | 53 | 67 | 77 | 37.25 | 86 | 81
7 | 1744 | 267.8 | 48.5 | 81.1 | 94.9 | 70 | 55 | 191.6 | 95 | 222.4 | 198.6 | 43 | 11.5 | 30 | 0.053 | 104.2 | 30.1 | 15.378 | 431.1 | 203.8 | 199.9 | 98.5 | 41.8 | 0.715 |  |  | 99.2 | 749.2 | 0.989 | -8 | 51.76 | 97 | 28 | 0.994 | 174.12 | 200 | 8680 | 196.61 | 49.2 | -46.94 | 17.06 | 43.34 | 41.23 | 44.92 | 44 | 53 | 67 | 77 | 37.25 | 84 | 81
8 | 1745 | 267.9 | 48.5 | 81.1 | 95 | 70 | 54.9 | 191.7 | 95 | 222.5 | 198.9 | 43 | 11.5 | 30 | 0.051 | 104.2 | 30.1 | 15.374 | 430.3 | 203.8 | 200.1 | 98.5 | 41.8 | 0.714 |  |  | 99.2 | 749.3 | 0.993 | -8 | 57.65 | 97 | 28 | 1.01 | 174.12 | 202 | 9140 | 196.61 | 50.1 | -46.88 | 17.06 | 43.24 | 41.13 | 45.03 | 44 | 53 | 67 | 77 | 37.25 | 84 | 77
9 | 1754 | 268.7 | 49.7 | 81.1 | 95 | 70 | 54.9 | 191.7 | 95 | 222.8 | 199.2 | 43 | 11.5 | 30 | 0.049 | 104.2 | 30.1 | 15.432 | 428.4 | 203.8 | 200.4 | 98.5 | 41.8 | 0.717 |  |  | 99.2 | 749.4 | 0.986 | -8 | 53.73 | 97 | 28 | 0.995 | 172.16 | 201 | 8950 | 199.52 | 49.17 | -47 | 16.94 | 43.11 | 41.31 | 45.03 | 44 | 53 | 67 | 77 | 37.25 | 84 | 83
10 | 1750 | 269.1 | 49.4 | 81.1 | 95 | 70 | 54.9 | 192.1 | 95 | 223 | 199.1 | 43 | 11.5 | 30 | 0.044 | 104.3 | 30.1 | 15.531 | 427.9 | 203.8 | 200.5 | 98.5 | 41.9 | 0.717 |  |  | 99.2 | 749.5 | 0.99 | -8 | 50.98 | 97 | 28 | 1.011 | 174.51 | 196 | 8310 | 198.54 | 49.56 | -47 | 17.25 | 43.3 | 41.13 | 45.03 | 44 | 53 | 67 | 77 | 37.25 | 84 | 89
11 | 1750 | 268.4 | 49.5 | 81.1 | 95 | 70 | 54.9 | 191.8 | 95 | 222.7 | 199.1 | 43 | 11.5 | 30 | 0.046 | 104.3 | 30.1 | 15.501 | 427 | 203.8 | 200.5 | 98.5 | 41.9 | 0.716 |  |  | 99.2 | 749.6 | 0.991 | -8 | 49.02 | 97 | 28 | 0.988 | 173.73 | 202 | 9560 | 199.52 | 48.85 | -47.12 | 17 | 43.19 | 41.18 | 45.03 | 44 | 53 | 67 | 77 | 37.25 | 86 | 81
12 | 1744 | 266.4 | 49.2 | 81.1 | 95 | 70 | 55 | 191.4 | 95 | 222.1 | 199.2 | 43 | 11.5 | 30 | 0.053 | 104.2 | 30.1 | 15.387 | 427.1 | 203.8 | 200.5 | 98.5 | 41.9 | 0.715 |  |  | 99.2 | 749.8 | 0.989 | -8 | 50.59 | 97 | 28 | 1.001 | 174.9 | 196 | 8260 | 198.86 | 49.23 | -47.06 | 16.88 | 43.33 | 41.11 | 45.03 | 44 | 53 | 67 | 77 | 37.25 | 82 | 84
13 | 1755 | 269.4 | 49.3 | 81.1 | 95 | 70 | 55 | 191.9 | 95 | 223 | 199 | 43 | 11.5 | 30 | 0.044 | 104.3 | 30.1 | 15.358 | 426.2 | 203.8 | 200.5 | 98.5 | 41.9 | 0.717 |  |  | 99.2 | 749.9 | 0.989 | -8 | 52.16 | 97 | 28 | 0.993 | 174.51 | 196 | 8850 | 198.86 | 48.57 | -47.19 | 17.06 | 43.1 | 41.15 | 45.03 | 44 | 53 | 67 | 77 | 37.25 | 83 | 81
14 | 1753 | 269.6 | 49.9 | 81.1 | 94.9 | 70 | 55 | 192 | 95 | 223 | 198.7 | 43 | 11.5 | 30 | 0.049 | 104.3 | 30.1 | 15.427 | 427.1 | 203.8 | 200.1 | 98.5 | 41.9 | 0.715 |  |  | 99.2 | 750 | 0.993 | -8 | 56.08 | 97 | 28 | 0.999 | 174.51 | 195 | 8510 | 199.84 | 49.45 | -47.06 | 16.94 | 43.37 | 41.18 | 45.03 | 44 | 53 | 67 | 77 | 37.25 | 82 | 78
15 | 1752 | 267.8 | 49.6 | 81.1 | 95 | 70 | 55 | 191.6 | 95 | 222.4 | 198.8 | 43 | 11.5 | 30 | 0.056 | 104.2 | 30.1 | 15.385 | 427.3 | 203.8 | 200 | 98.5 | 41.9 | 0.714 |  |  | 99.2 | 750.1 | 0.995 | -8 | 56.47 | 97 | 28 | 0.999 | 174.12 | 195 | 8290 | 198.23 | 48.98 | -46.88 | 17.06 | 43.32 | 41.23 | 45.03 | 44 | 53 | 67 | 77 | 37.25 | 81 | 77
16 | 1758 | 270.7 | 50.5 | 81.1 | 95 | 70 | 55 | 192.1 | 95 | 223.2 | 198.5 | 43 | 11.5 | 30 | 0.047 | 104.3 | 30.1 | 15.417 | 426.6 | 203.9 | 200.1 | 98.6 | 41.9 | 0.715 |  |  | 99.2 | 750.1 | 0.994 | -8 | 47.06 | 97 | 28 | 0.991 | 174.12 | 195 | 8950 | 200.16 | 48.07 | -46.94 | 17 | 43.26 | 41.19 | 44.92 | 44 | 53 | 67 | 77 | 37.25 | 81 | 85
17 | 1751 | 269.5 | 49.4 | 81.1 | 95 | 70 | 55 | 192 | 95 | 223 | 198.7 | 43 | 11.5 | 30 | 0.051 | 104.3 | 30.1 | 15.481 | 426.7 | 203.8 | 199.9 | 98.5 | 41.9 | 0.715 |  |  | 99.2 | 750.1 | 0.985 | -8 | 53.33 | 97 | 28 | 0.996 | 174.12 | 195 | 9480 | 199.84 | 49.4 | -47 | 16.88 | 43.25 | 41.17 | 45.03 | 44 | 53 | 67 | 77 | 37.25 | 81 | 81
18 | 1755 | 269.6 | 49.7 | 81.1 | 95 | 70 | 55 | 191.9 | 95 | 223 | 198.8 | 43 | 11.5 | 30 | 0.055 | 104.2 | 30.1 | 15.431 | 425.9 | 203.8 | 199.8 | 98.5 | 41.9 | 0.713 |  |  | 99.2 | 750 | 0.983 | -8 | 56.08 | 97 | 28 | 0.995 | 174.51 | 194 | 8920 | 196.61 | 48.94 | -46.81 | 16.81 | 43.39 | 41.19 | 44.92 | 44 | 53 | 67 | 77 | 37.25 | 82 | 87
19 | 1749 | 268.8 | 49 | 81.1 | 95 | 70 | 55 | 191.9 | 95 | 222.8 | 198.7 | 43 | 11.5 | 30 | 0.056 | 104.2 | 30.1 | 15.47 | 426.6 | 203.8 | 199.7 | 98.5 | 41.9 | 0.714 |  |  | 99.2 | 750 | 0.991 | -8 | 54.9 | 97 | 28 | 0.988 | 172.55 | 202 | 9140 | 196.93 | 49.1 | -47 | 16.88 | 43.48 | 41.41 | 44.92 | 44 | 53 | 67 | 77 | 37.25 | 82 | 85
20 | 1749 | 268.2 | 49.2 | 81.1 | 95 | 70 | 55 | 191.7 | 95 | 222.7 | 198.7 | 43 | 11.5 | 30 | 0.056 | 104.2 | 30.1 | 15.374 | 426.4 | 203.8 | 199.8 | 98.5 | 41.9 | 0.714 |  |  | 99.2 | 749.9 | 0.988 | -8 | 52.16 | 97 | 28 | 1.001 | 173.33 | 194 | 8480 | 196.93 | 48.89 | -46.94 | 16.94 | 43.45 | 41.32 | 44.92 | 44 | 53 | 67 | 77 | 37.25 | 83 | 78
21 | 1757 | 270.1 | 50 | 81.1 | 95 | 70 | 55 | 192.3 | 95 | 223.4 | 198.4 | 42.9 | 11.5 | 30 | 0.05 | 104.2 | 30.1 | 15.396 | 426.3 | 203.9 | 199.8 | 98.5 | 41.9 | 0.716 |  |  | 99.2 | 750 | 0.989 | -8 | 51.37 | 97 | 28 | 0.999 | 174.51 | 200 | 9040 | 196.93 | 49.51 | -47 | 16.88 | 43.4 | 41.39 | 44.83 | 44 | 53 | 67 | 77 | 37.25 | 85 | 79
22 | 1754 | 269.8 | 49.9 | 81.1 | 95 | 70 | 55 | 192.2 | 95 | 223.2 | 198.2 | 43 | 11.5 | 30 | 0.047 | 104.2 | 30.1 | 15.442 | 425.8 | 203.9 | 199.7 | 98.5 | 41.9 | 0.717 |  |  | 99.2 | 749.9 | 0.993 | -8 | 49.02 | 97 | 28 | 1.001 | 173.73 | 201 | 8730 | 196.61 | 49.61 | -47 | 16.75 | 43.44 | 41.4 | 44.92 | 44 | 53 | 67 | 77 | 37.25 | 87 | 80
23 | 1748 | 268.3 | 49.5 | 81.1 | 94.9 | 70 | 55 | 191.8 | 95 | 222.7 | 198.4 | 43 | 11.5 | 30 | 0.055 | 104.2 | 30.1 | 15.393 | 426.1 | 203.9 | 199.6 | 98.5 | 41.9 | 0.716 |  |  | 99.2 | 749.8 | 0.993 | -8 | 52.16 | 97 | 28 | 0.991 | 174.12 | 202 | 8770 | 196.93 | 49.16 | -47 | 17.06 | 43.38 | 41.24 | 44.92 | 44 | 53 | 67 | 77 | 37.25 | 83 | 84
24 | 1752 | 269 | 49.8 | 81.1 | 95 | 70 | 55 | 191.9 | 95 | 222.8 | 198.6 | 43 | 11.5 | 30 | 0.059 | 104.2 | 30.1 | 15.327 | 426.7 | 203.8 | 199.6 | 98.5 | 41.9 | 0.715 |  |  | 99.2 | 749.8 | 0.992 | -8 | 53.33 | 97 | 28 | 0.995 | 173.73 | 203 | 8680 | 196.93 | 50.11 | -46.75 | 16.75 | 43.42 | 41.33 | 44.92 | 44 | 53 | 67 | 77 | 37.25 | 83 | 85
25 | 1746 | 268.5 | 48.8 | 81.1 | 95 | 70 | 55 | 191.8 | 95 | 222.7 | 199.1 | 42.9 | 11.5 | 30 | 0.057 | 104.2 | 30.1 | 15.311 | 426.4 | 203.9 | 200 | 98.5 | 41.9 | 0.716 |  |  | 99.2 | 749.7 | 0.991 | -8 | 58.04 | 97 | 28 | 0.991 | 174.9 | 195 | 8430 | 198.86 | 49.24 | -47 | 17.06 | 43.37 | 41.29 | 44.92 | 44 | 53 | 67 | 77 | 37.25 | 86 | 83
26 | 1750 | 269.5 | 48.9 | 81.1 | 95 | 70 | 55 | 192 | 95 | 223 | 199 | 42.9 | 11.5 | 30 | 0.052 | 104.2 | 30.1 | 15.393 | 425.6 | 203.9 | 200.2 | 98.5 | 41.9 | 0.717 |  |  | 99.2 | 749.7 | 0.984 | -8 | 50.59 | 97 | 28 | 1.002 | 174.51 | 195 | 8330 | 200.16 | 50.02 | -46.94 | 17.06 | 43.42 | 41.16 | 44.83 | 44 | 53 | 67 | 77 | 37.25 | 84 | 81
27 | 1750 | 269.2 | 49.2 | 81.1 | 95 | 70 | 55 | 192 | 95 | 222.9 | 198.4 | 42.9 | 11.5 | 30 | 0.044 | 104.3 | 30 | 15.443 | 425.9 | 204 | 200.1 | 98.6 | 41.9 | 0.716 |  |  | 99.2 | 749.8 | 0.99 | -8 | 46.67 | 97 | 28 | 1.004 | 173.33 | 198 | 8950 | 197.25 | 48.97 | -47.06 | 17 | 43.28 | 41.18 | 44.92 | 44 | 53 | 67 | 77 | 37.25 | 88 | 76
28 | 1752 | 269.5 | 49.2 | 81.1 | 95 | 70 | 55 | 191.8 | 95 | 222.8 | 198.6 | 43 | 11.5 | 30 | 0.041 | 104.3 | 30 | 15.475 | 426.5 | 203.9 | 200.3 | 98.5 | 41.9 | 0.716 |  |  | 99.2 | 749.9 | 0.993 | -8 | 47.84 | 97 | 28 | 0.996 | 174.51 | 201 | 8140 | 199.18 | 49.34 | -47.12 | 17.19 | 43.54 | 41.23 | 45.03 | 44 | 53 | 67 | 77 | 37.25 | 83 | 83
29 | 1755 | 270.9 | 50 | 81.1 | 95 | 70 | 55 | 192.3 | 95 | 223.3 | 198.1 | 43 | 11.5 | 30 | 0.032 | 104.3 | 30 | 15.517 | 427 | 203.9 | 200.3 | 98.5 | 41.9 | 0.717 |  |  | 99.2 | 749.8 | 0.993 | -8 | 43.92 | 97 | 28 | 0.993 | 174.51 | 196 | 8750 | 200.16 | 48.26 | -47.06 | 17.06 | 43.2 | 41.07 | 45.12 | 44 | 53 | 67 | 77 | 37.25 | 84 | 87
30 | 1751 | 270.5 | 49.5 | 81.1 | 95 | 70 | 55 | 192.2 | 95 | 223.2 | 198.3 | 43 | 11.5 | 30 | 0.038 | 104.3 | 30 | 15.468 | 427.1 | 203.9 | 200 | 98.5 | 41.9 | 0.716 |  |  | 99.2 | 749.8 | 0.989 | -8 | 49.41 | 97 | 28 | 0.992 | 174.12 | 195 | 8770 | 198.54 | 49.5 | -47 | 17.31 | 43.46 | 41.27 | 45.33 | 44 | 53 | 67 | 77 | 37.25 | 82 | 82
31 | 1749 | 269.5 | 49.4 | 81.2 | 95 | 70 | 55 | 191.9 | 95 | 222.8 | 198.5 | 43.1 | 11.5 | 30 | 0.044 | 104.2 | 30 | 15.417 | 427.8 | 204 | 199.9 | 98.6 | 41.9 | 0.716 |  |  | 99.2 | 749.8 | 0.985 | -8 | 49.8 | 97 | 28 | 1.004 | 172.94 | 202 | 8530 | 196.93 | 49.33 | -47.06 | 17 | 43.39 | 41.2 | 45.23 | 44 | 53 | 67 | 77 | 37.25 | 84 | 85
32 | 1743 | 267.4 | 49 | 81.2 | 95 | 70 | 55 | 191.8 | 95 | 222.7 | 199.1 | 43 | 11.5 | 30 | 0.057 | 104.2 | 30 | 15.353 | 428.2 | 204 | 200.1 | 98.6 | 41.9 | 0.714 |  |  | 99.2 | 749.8 | 0.994 | -8 | 57.65 | 97 | 28 | 0.999 | 174.9 | 204 | 8260 | 197.25 | 49.52 | -46.94 | 17 | 43.3 | 41.17 | 45.23 | 44 | 53 | 67 | 77 | 37.25 | 81 | 82
33 | 1745 | 267.2 | 49.1 | 81.2 | 95 | 70 | 55 | 191.6 | 95 | 222.3 | 199.2 | 43 | 11.5 | 30 | 0.059 | 104.2 | 30 | 15.333 | 428.2 | 203.9 | 200.2 | 98.5 | 41.9 | 0.714 |  |  | 99.2 | 749.8 | 0.997 | -8 | 54.9 | 97 | 28 | 0.996 | 174.9 | 201 | 8510 | 199.52 | 49.3 | -47.06 | 17 | 43.09 | 41.19 | 45.03 | 44 | 53 | 67 | 77 | 37.25 | 85 | 77
34 | 1752 | 268.8 | 49.4 | 81.2 | 94.9 | 70 | 55 | 191.7 | 95 | 222.7 | 199.1 | 43 | 11.5 | 30 | 0.056 | 104.2 | 30 | 15.313 | 426.5 | 203.9 | 200.1 | 98.5 | 41.9 | 0.716 |  |  | 99.2 | 749.9 | 1 | -8 | 57.65 | 97 | 28 | 1.007 | 174.51 | 195 | 8920 | 196.93 | 48.91 | -46.94 | 17 | 43.36 | 41.17 | 44.92 | 44 | 53 | 67 | 77 | 37.25 | 83 | 78
35 | 1756 | 271.3 | 49.7 | 81.2 | 95 | 70 | 55 | 192.4 | 95 | 223.6 | 198.2 | 42.9 | 11.5 | 30 | 0.038 | 104.3 | 30 | 15.446 | 423.8 | 203.9 | 200 | 98.5 | 41.9 | 0.716 |  |  | 99.2 | 749.8 | 0.99 | -8 | 43.92 | 97 | 28 | 1.006 | 172.94 | 198 | 7870 | 199.52 | 48.43 | -47 | 17.12 | 43.29 | 41.23 | 44.92 | 44 | 53 | 67 | 77 | 37.25 | 83 | 85
36 | 1744 | 269.6 | 48.6 | 81.2 | 95 | 70 | 55 | 192.3 | 95 | 223.1 | 197.9 | 43 | 11.5 | 30 | 0.046 | 104.2 | 30 | 15.448 | 424.3 | 203.9 | 199.5 | 98.5 | 41.9 | 0.714 |  |  | 99.2 | 749.8 | 0.998 | -8 | 46.67 | 97 | 28 | 0.993 | 172.94 | 201 | 8770 | 197.91 | 48.23 | -46.88 | 16.94 | 43.36 | 41.24 | 45.03 | 44 | 53 | 67 | 77 | 37.25 | 85 | 79
37 | 1744 | 267.5 | 49.1 | 81.2 | 95 | 70 | 55 | 191.5 | 95 | 222.3 | 198.5 | 43 | 11.5 | 30 | 0.065 | 104.1 | 30 | 15.358 | 425.1 | 203.9 | 199.5 | 98.5 | 41.9 | 0.712 |  |  | 99.2 | 749.7 | 0.988 | -8 | 59.61 | 97 | 28 | 0.996 | 174.9 | 194 | 9680 | 197.25 | 49.18 | -46.62 | 16.81 | 43.35 | 41.14 | 45.03 | 44 | 53 | 67 | 77 | 37.25 | 82 | 81
38 | 1746 | 268 | 48.8 | 81.2 | 94.9 | 70 | 55 | 191.6 | 95 | 222.5 | 198.9 | 42.9 | 11.5 | 30 | 0.063 | 104.1 | 30 | 15.339 | 423.7 | 203.9 | 199.8 | 98.5 | 41.9 | 0.712 |  |  | 99.2 | 749.6 | 0.99 | -8 | 56.86 | 97 | 28 | 0.992 | 174.51 | 201 | 9020 | 197.25 | 49.17 | -46.94 | 16.75 | 43.45 | 41.28 | 44.92 | 44 | 53 | 67 | 77 | 37.25 | 83 | 85
39 | 1742 | 267 | 48.2 | 81.2 | 95 | 70 | 55 | 191.5 | 95 | 222.3 | 199.2 | 42.9 | 11.5 | 30 | 0.064 | 104.1 | 30 | 15.362 | 423.1 | 203.9 | 200 | 98.5 | 41.9 | 0.711 |  |  | 99.2 | 749.6 | 0.996 | -8 | 57.65 | 97 | 28 | 0.998 | 174.51 | 201 | 8190 | 198.23 | 49.05 | -47 | 16.88 | 43.48 | 41.34 | 44.92 | 44 | 53 | 67 | 77 | 37.25 | 84 | 75
40 | 1752 | 267 | 49.6 | 81.2 | 95 | 70 | 55 | 191.3 | 95 | 222.2 | 199.3 | 42.9 | 11.5 | 30 | 0.059 | 104.2 | 30 | 15.357 | 423.1 | 203.9 | 200.2 | 98.5 | 41.9 | 0.712 |  |  | 99.2 | 749.8 | 0.987 | -8 | 56.86 | 97 | 28 | 0.997 | 172.94 | 196 | 8920 | 198.86 | 50.04 | -46.94 | 16.94 | 43.46 | 41.35 | 44.83 | 44 | 53 | 67 | 77 | 37.25 | 83 | 77
41 | 1760 | 270.2 | 50.3 | 81.2 | 95 | 70 | 55 | 192.1 | 95 | 223.3 | 198.5 | 42.9 | 11.5 | 30 | 0.041 | 104.3 | 30 | 15.426 | 421.5 | 203.9 | 200.3 | 98.5 | 41.9 | 0.715 |  |  | 99.2 | 749.9 | 0.991 | -8 | 53.73 | 97 | 28 | 1.008 | 173.73 | 198 | 9530 | 197.25 | 49.02 | -47.06 | 16.94 | 43.46 | 41.42 | 44.83 | 44 | 53 | 67 | 77 | 37.25 | 84 | 82
42 | 1752 | 270.6 | 49.3 | 81.2 | 95 | 70 | 55 | 192.5 | 95 | 223.6 | 198.1 | 42.9 | 11.5 | 30 | 0.038 | 104.3 | 30 | 15.471 | 421.4 | 203.9 | 199.9 | 98.5 | 41.9 | 0.715 |  |  | 99.1 | 749.9 | 0.992 | -8 | 50.2 | 97 | 28 | 0.996 | 174.12 | 198 | 8770 | 196.93 | 49.47 | -46.94 | 16.75 | 43.47 | 41.42 | 45.12 | 44 | 53 | 67 | 77 | 37.25 | 85 | 84
43 | 1746 | 268 | 49.1 | 81.2 | 95.1 | 70 | 55 | 191.7 | 95 | 222.6 | 198.3 | 43 | 11.5 | 30 | 0.055 | 104.2 | 30 | 15.355 | 422.1 | 203.9 | 199.5 | 98.5 | 41.9 | 0.713 |  |  | 99.1 | 749.9 | 0.992 | -8 | 52.55 | 97 | 28 | 0.998 | 173.33 | 194 | 8900 | 197.25 | 48.42 | -47 | 17 | 43.45 | 41.34 | 45.23 | 44 | 53 | 67 | 77 | 37.25 | 83 | 84
44 | 1744 | 266.2 | 49.3 | 81.2 | 95 | 70 | 55 | 191.4 | 95 | 222.1 | 198.8 | 43 | 11.5 | 30 | 0.061 | 104.1 | 30 | 15.302 | 422.7 | 203.9 | 199.8 | 98.5 | 41.9 | 0.713 |  |  | 99.2 | 749.9 | 0.989 | -8 | 56.08 | 97 | 28 | 1.013 | 174.12 | 201 | 8310 | 196.93 | 49.16 | -46.94 | 17.06 | 43.19 | 41.31 | 45.12 | 44 | 53 | 67 | 77 | 37.25 | 85 | 85
45 | 1746 | 267.7 | 48.7 | 81.2 | 95 | 70 | 55 | 191.7 | 95 | 222.5 | 198.9 | 43 | 11.5 | 30 | 0.058 | 104.2 | 30 | 15.329 | 422.7 | 203.9 | 199.9 | 98.5 | 41.9 | 0.714 |  |  | 99.2 | 750 | 0.987 | -8 | 54.12 | 97 | 28 | 0.988 | 174.51 | 201 | 9380 | 196.61 | 50.05 | -47.06 | 16.94 | 43.37 | 41.29 | 45.03 | 44 | 53 | 67 | 77 | 37.25 | 84 | 84
46 | 1747 | 267.2 | 48.5 | 81.2 | 95 | 70 | 55 | 191.5 | 95 | 222.3 | 199.2 | 43 | 11.5 | 30 | 0.057 | 104.2 | 30 | 15.409 | 423.4 | 203.9 | 200.2 | 98.5 | 41.9 | 0.715 |  |  | 99.2 | 750.1 | 0.988 | -8 | 54.9 | 97 | 28 | 1.01 | 174.12 | 196 | 8920 | 199.18 | 49.49 | -46.88 | 17 | 43.3 | 41.23 | 45.03 | 44 | 53 | 67 | 77 | 37.25 | 84 | 79
47 | 1765 | 270.6 | 50.7 | 81.2 | 95 | 70 | 55 | 192.1 | 95 | 223.3 | 199.1 | 43 | 11.5 | 30 | 0.04 | 104.3 | 30 | 15.482 | 423 | 203.9 | 200.5 | 98.5 | 41.9 | 0.718 |  |  | 99.2 | 750.2 | 0.985 | -8 | 52.16 | 97 | 28 | 1.003 | 174.9 | 195 | 8920 | 199.52 | 48.92 | -47.06 | 17.06 | 43.54 | 41.24 | 45.03 | 44 | 53 | 67 | 77 | 37.25 | 83 | 80
48 | 1761 | 271.7 | 50.6 | 81.2 | 95 | 70 | 55 | 192.8 | 95 | 223.9 | 198.1 | 43 | 11.5 | 30 | 0.026 | 104.3 | 30 | 15.589 | 422.7 | 203.9 | 200.5 | 98.5 | 41.9 | 0.719 |  |  | 99.1 | 750.2 | 0.991 | -8 | 40 | 97 | 28 | 0.997 | 174.51 | 198 | 8700 | 199.52 | 49.56 | -47.06 | 17.19 | 43.19 | 41.07 | 45.03 | 44 | 53 | 67 | 77 | 37.25 | 83 | 82
49 | 1749 | 270.7 | 49.2 | 81.2 | 95 | 70 | 55 | 192.4 | 95 | 223.4 | 198.4 | 43.1 | 11.5 | 30 | 0.042 | 104.2 | 30 | 15.507 | 423.7 | 203.9 | 200 | 98.5 | 41.9 | 0.717 |  |  | 99.2 | 750.1 | 0.992 | -8 | 55.69 | 97 | 28 | 1.003 | 174.12 | 195 | 8360 | 199.84 | 49.3 | -47 | 17.12 | 43.34 | 41.15 | 45.33 | 44 | 53 | 67 | 77 | 37.25 | 83 | 81
50 | 1743 | 268.2 | 48.7 | 81.2 | 95.1 | 70 | 55 | 191.7 | 95 | 222.4 | 199 | 43.1 | 11.5 | 30 | 0.055 | 104.2 | 30 | 15.405 | 423.6 | 203.9 | 200.1 | 98.5 | 41.9 | 0.715 |  |  | 99.2 | 750 | 0.996 | -8 | 58.43 | 97 | 28 | 0.993 | 174.51 | 203 | 8310 | 196.61 | 48.87 | -47.06 | 17 | 43.36 | 41.17 | 45.23 | 44 | 53 | 67 | 77 | 37.25 | 85 | 84
51 | 1747 | 268.7 | 49 | 81.2 | 95.1 | 70 | 55 | 191.6 | 95 | 222.5 | 199 | 43.1 | 11.5 | 30 | 0.053 | 104.2 | 30 | 15.361 | 422.8 | 204 | 200.2 | 98.6 | 41.9 | 0.715 |  |  | 99.2 | 749.9 | 0.988 | -8 | 52.55 | 97 | 28 | 0.993 | 174.9 | 196 | 8820 | 197.25 | 49.45 | -47 | 17.19 | 43.25 | 41.25 | 45.12 | 44 | 53 | 67 | 77 | 37.25 | 84 | 85
52 | 1755 | 269.2 | 50 | 81.2 | 95.1 | 70 | 55 | 191.7 | 95 | 222.7 | 199.1 | 43 | 11.5 | 30 | 0.05 | 104.2 | 30 | 15.37 | 423.1 | 204 | 200.3 | 98.6 | 41.9 | 0.715 |  |  | 99.2 | 750 | 0.989 | -8 | 53.33 | 97 | 28 | 0.988 | 171.76 | 202 | 8240 | 199.84 | 48.86 | -46.94 | 17 | 43.17 | 41.24 | 45.12 | 44 | 53 | 67 | 77 | 37.25 | 84 | 80
53 | 1759 | 271 | 50.2 | 81.2 | 95.1 | 70 | 55 | 192.1 | 95 | 223.3 | 198.3 | 43 | 11.5 | 30 | 0.038 | 104.2 | 30 | 15.458 | 421.7 | 204 | 200.3 | 98.6 | 41.9 | 0.716 |  |  | 99.2 | 750 | 0.99 | -8 | 44.31 | 97 | 28 | 1.003 | 173.33 | 196 | 9310 | 198.86 | 48.4 | -47.19 | 17.06 | 43.33 | 41.21 | 45.12 | 44 | 53 | 67 | 77 | 37.25 | 87 | 76
54 | 1749 | 270.3 | 49.5 | 81.2 | 95.1 | 70 | 55 | 192.4 | 95 | 223.3 | 198.3 | 43.1 | 11.5 | 30 | 0.04 | 104.2 | 30 | 15.504 | 422.7 | 203.9 | 200.1 | 98.5 | 41.9 | 0.716 |  |  | 99.2 | 749.9 | 0.993 | -8 | 47.06 | 97 | 28 | 0.989 | 174.12 | 200 | 9260 | 197.25 | 49.53 | -47 | 16.94 | 43.3 | 41.22 | 45.23 | 44 | 53 | 67 | 77 | 37.25 | 87 | 79
55 | 1749 | 270.1 | 49.5 | 81.2 | 95 | 70 | 55 | 192 | 95.1 | 223 | 198.3 | 43.1 | 11.5 | 30 | 0.05 | 104.2 | 30 | 15.388 | 423.1 | 203.9 | 199.6 | 98.5 | 41.9 | 0.715 |  |  | 99.2 | 749.8 | 0.985 | -8 | 52.94 | 97 | 28 | 0.991 | 173.33 | 203 | 8190 | 198.54 | 49.4 | -46.75 | 16.94 | 43.34 | 41.29 | 45.23 | 44 | 53 | 67 | 77 | 37.25 | 85 | 80
56 | 1749 | 269.1 | 49.7 | 81.2 | 95 | 70 | 55 | 191.7 | 95.1 | 222.5 | 198.5 | 43 | 11.5 | 30 | 0.059 | 104.1 | 30 | 15.33 | 423.6 | 203.9 | 199.5 | 98.5 | 41.9 | 0.715 |  |  | 99.2 | 749.7 | 0.989 | -8 | 58.43 | 97 | 28 | 1 | 173.73 | 194 | 9310 | 197.25 | 48.19 | -46.69 | 16.94 | 43.35 | 41.21 | 45.03 | 44 | 53 | 67 | 77 | 37.25 | 83 | 82
57 | 1748 | 269.1 | 49.5 | 81.2 | 95 | 70 | 55 | 191.7 | 95.1 | 222.5 | 198.9 | 43 | 11.5 | 30 | 0.059 | 104.1 | 30 | 15.336 | 423.7 | 203.9 | 199.7 | 98.5 | 41.9 | 0.716 |  |  | 99.2 | 749.5 | 0.988 | -8 | 58.43 | 97 | 28 | 0.993 | 174.51 | 194 | 7920 | 199.84 | 49.03 | -46.94 | 16.88 | 43.39 | 41.29 | 45.03 | 44 | 53 | 67 | 77 | 37.25 | 84 | 82
58 | 1746 | 270.4 | 48.7 | 81.2 | 95 | 70 | 55 | 192 | 95.1 | 223 | 198.5 | 42.9 | 11.5 | 30 | 0.049 | 104.2 | 30 | 15.429 | 422.9 | 203.9 | 199.8 | 98.5 | 41.9 | 0.717 |  |  | 99.2 | 749.4 | 0.992 | -8 | 47.06 | 97 | 28 | 1 | 173.73 | 200 | 9510 | 198.23 | 48.89 | -46.94 | 16.69 | 43.37 | 41.36 | 44.92 | 44 | 53 | 67 | 77 | 37.25 | 84 | 82
59 | 1752 | 270.2 | 49.5 | 81.2 | 95 | 70 | 55 | 191.9 | 95 | 222.8 | 198.2 | 42.9 | 11.5 | 30 | 0.046 | 104.2 | 30 | 15.422 | 423.2 | 204 | 199.6 | 98.6 | 41.9 | 0.718 |  |  | 99.2 | 749.3 | 0.99 | -8 | 48.24 | 97 | 28 | 0.997 | 172.94 | 201 | 9020 | 200.16 | 49.58 | -46.94 | 17 | 43.48 | 41.35 | 45.03 | 44 | 53 | 67 | 77 | 37.25 | 83 | 74
60 | 1747 | 269.6 | 49.1 | 81.2 | 94.9 | 70 | 55 | 191.8 | 95.1 | 222.6 | 198.3 | 43 | 11.5 | 30 | 0.046 | 104.2 | 30 | 15.407 | 423.6 | 203.9 | 199.7 | 98.5 | 41.9 | 0.718 |  |  | 99.2 | 749.2 | 0.992 | -8 | 50.59 | 97 | 28 | 0.998 | 174.12 | 195 | 8730 | 198.54 | 48.36 | -47.06 | 16.94 | 43.31 | 41.34 | 45.03 | 44 | 53 | 67 | 77 | 37.25 | 84 | 83
61 | 1747 | 269.2 | 49.1 | 81.2 | 95 | 70 | 55 | 191.6 | 95.1 | 222.5 | 198 | 43 | 11.5 | 30 | 0.044 | 104.2 | 30 | 15.411 | 424.3 | 203.9 | 199.7 | 98.5 | 41.9 | 0.718 |  |  | 99.2 | 749.1 | 0.997 | -8 | 46.67 | 97 | 28 | 0.997 | 173.33 | 198 | 8330 | 198.23 | 48.9 | -47 | 17.19 | 43.37 | 41.31 | 45.03 | 44 | 53 | 67 | 77 | 37.25 | 87 | 87
62 | 1748 | 268.3 | 49.2 | 81.2 | 95 | 70 | 55 | 191.5 | 95 | 222.3 | 198.1 | 43 | 11.5 | 30 | 0.055 | 104.1 | 30 | 15.343 | 423.8 | 203.9 | 199.4 | 98.5 | 41.9 | 0.718 |  |  | 99.2 | 749.1 | 0.992 | -8 | 52.94 | 97 | 28 | 0.993 | 173.33 | 195 | 8330 | 197.91 | 49.13 | -46.81 | 16.88 | 43.5 | 41.42 | 45.12 | 44 | 53 | 67 | 77 | 37.25 | 84 | 83
63 | 1745 | 268.3 | 48.7 | 81.2 | 95 | 70 | 55 | 191.7 | 95 | 222.5 | 198.8 | 43 | 11.5 | 30 | 0.055 | 104.1 | 30 | 15.325 | 423.5 | 203.9 | 199.7 | 98.5 | 41.9 | 0.718 |  |  | 99.2 | 749.1 | 0.99 | -8 | 58.04 | 97 | 28 | 0.999 | 174.51 | 201 | 8140 | 197.25 | 49.06 | -47.06 | 17 | 43.51 | 41.36 | 45.12 | 44 | 53 | 67 | 77 | 37.25 | 82 | 83
64 | 1752 | 269 | 49.5 | 81.2 | 95 | 70 | 55 | 191.6 | 95 | 222.6 | 199 | 42.9 | 11.5 | 30 | 0.051 | 104.1 | 30 | 15.38 | 423.5 | 203.9 | 200 | 98.5 | 41.9 | 0.719 |  |  | 99.2 | 749.1 | 0.993 | -8 | 49.8 | 97 | 28 | 1 | 174.9 | 203 | 8290 | 197.25 | 50.02 | -47 | 16.94 | 43.51 | 41.38 | 44.92 | 44 | 53 | 67 | 77 | 37.25 | 85 | 85
65 | 1758 | 270.9 | 50.2 | 81.1 | 95 | 70 | 55 | 192.2 | 95 | 223.3 | 198.5 | 42.9 | 11.5 | 30 | 0.037 | 104.2 | 30 | 15.407 | 423.6 | 203.9 | 200.2 | 98.5 | 41.9 | 0.721 |  |  | 99.2 | 749.2 | 0.987 | -8 | 43.53 | 97 | 28 | 1.01 | 173.73 | 196 | 8530 | 198.86 | 49.51 | -47 | 17.12 | 43.33 | 41.21 | 45.03 | 44 | 53 | 67 | 77 | 37.25 | 88 | 80
66 | 1756 | 271.8 | 50 | 81.1 | 95 | 70 | 55 | 192.4 | 95 | 223.6 | 198.1 | 43 | 11.5 | 30 | 0.029 | 104.2 | 30 | 15.49 | 422.1 | 203.9 | 200.3 | 98.5 | 41.9 | 0.72 |  |  | 99.2 | 749.2 | 0.991 | -8 | 44.31 | 97 | 28 | 0.992 | 173.73 | 199 | 8260 | 196.93 | 49.5 | -47 | 17.06 | 43.16 | 41.21 | 45.12 | 44 | 53 | 67 | 77 | 37.25 | 86 | 75
67 | 1752 | 271.5 | 49.4 | 81.1 | 95 | 70 | 55 | 192.2 | 95 | 223.3 | 197.7 | 43 | 11.5 | 30 | 0.029 | 104.2 | 30 | 15.524 | 423.2 | 204 | 200 | 98.6 | 41.9 | 0.718 |  |  | 99.2 | 749.1 | 0.993 | -8 | 44.71 | 97 | 28 | 0.997 | 172.94 | 200 | 9090 | 196.61 | 49.48 | -46.94 | 17.12 | 43.23 | 41.23 | 45.33 | 44 | 53 | 67 | 77 | 37.25 | 84 | 84
68 | 1749 | 270.6 | 49.5 | 81.1 | 95 | 70 | 55.1 | 192 | 95.1 | 223 | 197.9 | 43.1 | 11.5 | 30 | 0.037 | 104.2 | 30 | 15.441 | 423.2 | 203.9 | 199.8 | 98.5 | 41.9 | 0.717 |  |  | 99.2 | 749 | 0.99 | -8 | 45.88 | 97 | 28 | 0.996 | 173.73 | 195 | 9020 | 198.54 | 47.44 | -46.94 | 17 | 43.46 | 41.12 | 45.44 | 44 | 53 | 67 | 77 | 36.86 | 83 | 87
69 | 1749 | 270.3 | 49.4 | 81.1 | 95 | 70 | 55.1 | 192 | 95.1 | 223 | 198.3 | 43.1 | 11.5 | 30 | 0.049 | 104.2 | 30 | 15.403 | 423 | 204 | 199.5 | 98.6 | 41.9 | 0.715 |  |  | 99.2 | 749 | 0.987 | -8 | 57.65 | 97 | 28 | 0.996 | 173.73 | 200 | 8970 | 197.91 | 48.98 | -47.19 | 16.94 | 43.24 | 41.13 | 45.33 | 44 | 53 | 67 | 77 | 37.25 | 85 | 83
70 | 1744 | 269.1 | 49.2 | 81.1 | 94.9 | 70 | 55.1 | 191.7 | 95.1 | 222.5 | 198.5 | 43.1 | 11.5 | 30 | 0.052 | 104.1 | 30 | 15.427 | 424 | 203.9 | 199.7 | 98.5 | 41.9 | 0.715 |  |  | 99.2 | 749 | 0.994 | -8 | 52.55 | 97 | 28 | 0.993 | 173.33 | 196 | 8750 | 197.25 | 49.27 | -47 | 17.19 | 43.57 | 41.24 | 45.23 | 44 | 53 | 67 | 77 | 37.25 | 84 | 87
71 | 1750 | 269.8 | 49.6 | 81.1 | 94.9 | 70 | 55.1 | 191.7 | 95.1 | 222.6 | 198.7 | 43 | 11.5 | 30 | 0.05 | 104.1 | 30 | 15.419 | 423 | 203.9 | 199.8 | 98.5 | 41.9 | 0.715 |  |  | 99.2 | 749 | 0.992 | -8 | 54.51 | 97 | 28 | 1.006 | 174.12 | 202 | 8800 | 196.61 | 49.46 | -47.06 | 17.06 | 43.16 | 41.07 | 45.03 | 44 | 53 | 67 | 77 | 37.25 | 82 | 84
72 | 1749 | 270.6 | 49 | 81.1 | 95 | 70 | 55.1 | 191.8 | 95.1 | 222.8 | 198.1 | 43 | 11.5 | 30 | 0.039 | 104.2 | 30 | 15.456 | 423 | 203.9 | 200 | 98.5 | 41.9 | 0.715 |  |  | 99.2 | 748.9 | 0.988 | -8 | 41.96 | 97 | 28 | 0.995 | 172.94 | 196 | 9310 | 198.86 | 48.79 | -47.06 | 16.94 | 43.24 | 41.21 | 44.92 | 44 | 53 | 67 | 77 | 36.86 | 85 | 76
73 | 1750 | 269.2 | 49.9 | 81.1 | 95 | 70 | 55.1 | 191.8 | 95.1 | 222.8 | 198.1 | 43 | 11.5 | 30 | 0.047 | 104.1 | 30 | 15.409 | 424 | 203.9 | 199.6 | 98.5 | 41.9 | 0.713 |  |  | 99.2 | 748.9 | 0.987 | -8 | 55.69 | 97 | 28 | 0.998 | 173.33 | 200 | 8480 | 197.59 | 49.58 | -47.06 | 17.19 | 43.23 | 41.18 | 45.12 | 44 | 53 | 67 | 77 | 37.25 | 84 | 76
74 | 1748 | 269.4 | 49.4 | 81.1 | 94.9 | 70 | 55.1 | 191.9 | 95 | 222.9 | 198.3 | 42.9 | 11.5 | 30 | 0.051 | 104.1 | 30 | 15.353 | 425.1 | 203.9 | 199.6 | 98.5 | 41.9 | 0.714 |  |  | 99.2 | 748.9 | 0.994 | -8 | 54.51 | 97 | 28 | 1.007 | 173.73 | 194 | 8210 | 198.23 | 49.53 | -46.94 | 16.94 | 43.29 | 41.08 | 45.03 | 44 | 53 | 67 | 77 | 37.25 | 87 | 85
75 | 1747 | 268.7 | 49.3 | 81.1 | 95 | 70 | 55.1 | 191.7 | 95 | 222.5 | 198.6 | 42.9 | 11.5 | 30 | 0.06 | 104.1 | 30 | 15.284 | 425.8 | 203.9 | 199.5 | 98.5 | 41.9 | 0.713 |  |  | 99.2 | 748.9 | 0.986 | -8 | 57.65 | 97 | 28 | 0.999 | 174.12 | 203 | 7990 | 198.23 | 49.57 | -46.62 | 16.69 | 43.44 | 41.34 | 45.03 | 44 | 53 | 67 | 77 | 37.25 | 85 | 78
76 | 1740 | 266.2 | 48.4 | 81.1 | 95 | 70 | 55.1 | 191.2 | 95 | 221.7 | 198.6 | 42.9 | 11.5 | 30 | 0.062 | 104.1 | 30 | 15.28 | 425.7 | 203.9 | 199.6 | 98.5 | 41.9 | 0.713 |  |  | 99.2 | 749 | 0.993 | -8 | 50.98 | 97 | 28 | 0.999 | 174.12 | 200 | 8310 | 198.23 | 48.75 | -46.94 | 17 | 43.39 | 41.28 | 44.83 | 44 | 53 | 67 | 77 | 37.25 | 84 | 81
77 | 1747 | 266.2 | 49 | 81.1 | 95 | 70 | 55.1 | 191.2 | 95 | 221.9 | 198.7 | 42.8 | 11.5 | 30 | 0.059 | 104.1 | 30 | 15.316 | 424.3 | 203.9 | 199.7 | 98.5 | 41.9 | 0.713 |  |  | 99.2 | 749.2 | 0.991 | -8 | 55.29 | 97 | 28 | 0.998 | 174.12 | 195 | 8600 | 197.25 | 49.37 | -47.06 | 17.06 | 43.42 | 41.26 | 44.83 | 44 | 53 | 67 | 77 | 37.25 | 83 | 85
78 | 1758 | 269.9 | 49.7 | 81.1 | 95.1 | 70 | 55.1 | 192 | 95 | 223.1 | 198.4 | 42.8 | 11.5 | 30 | 0.044 | 104.2 | 30 | 15.395 | 423.5 | 203.9 | 200 | 98.5 | 41.9 | 0.715 |  |  | 99.2 | 749.3 | 0.991 | -8 | 52.94 | 97 | 28 | 1.017 | 174.12 | 197 | 8360 | 200.16 | 48.9 | -47 | 16.94 | 43.4 | 41.19 | 44.83 | 44 | 53 | 67 | 77 | 37.25 | 84 | 79
79 | 1757 | 271 | 49.7 | 81.1 | 95 | 70 | 55.1 | 192.5 | 95 | 223.7 | 197.6 | 42.9 | 11.5 | 30 | 0.033 | 104.2 | 30 | 15.576 | 423.8 | 203.9 | 200 | 98.5 | 41.9 | 0.715 |  |  | 99.2 | 749.4 | 0.99 | -8 | 41.18 | 97 | 28 | 1.001 | 173.33 | 195 | 8970 | 199.84 | 49.25 | -47 | 16.94 | 43.18 | 41.28 | 44.92 | 44 | 53 | 67 | 77 | 37.25 | 82 | 79
80 | 1753 | 271.1 | 49.7 | 81.1 | 95 | 70 | 55.1 | 192.5 | 95 | 223.6 | 197.5 | 43 | 11.5 | 30 | 0.033 | 104.2 | 30 | 15.545 | 424.2 | 203.9 | 199.7 | 98.5 | 41.9 | 0.715 |  |  | 99.2 | 749.4 | 0.99 | -8 | 47.84 | 97 | 28 | 0.996 | 173.33 | 197 | 9140 | 196.93 | 48.35 | -47.06 | 16.75 | 43.39 | 41.42 | 45.33 | 44 | 53 | 67 | 77 | 37.25 | 82 | 83
81 | 1751 | 270.1 | 49.4 | 81.1 | 95 | 70 | 55.1 | 192.1 | 95.1 | 223.1 | 197.6 | 43 | 11.5 | 30 | 0.042 | 104.1 | 30 | 15.385 | 423.2 | 203.9 | 199.4 | 98.5 | 41.9 | 0.715 |  |  | 99.2 | 749.3 | 0.985 | -8 | 48.24 | 97 | 28 | 1.014 | 172.94 | 195 | 8900 | 199.84 | 48.4 | -47 | 16.94 | 43.51 | 41.42 | 45.33 | 44 | 53 | 67 | 77 | 37.25 | 84 | 86
82 | 1742 | 268.2 | 49 | 81.1 | 95 | 70 | 55.1 | 191.7 | 95.1 | 222.5 | 197.3 | 43 | 11.5 | 30 | 0.05 | 104.1 | 30 | 15.385 | 423.7 | 203.9 | 199.1 | 98.5 | 41.9 | 0.712 |  |  | 99.2 | 749.3 | 0.99 | -8 | 46.67 | 97 | 28 | 0.997 | 172.55 | 198 | 8730 | 196.61 | 48.37 | -46.75 | 16.81 | 43.51 | 41.32 | 45.33 | 44 | 53 | 67 | 77 | 37.25 | 85 | 85
83 | 1746 | 267.5 | 49 | 81.1 | 94.9 | 70 | 55.1 | 191.5 | 95.1 | 222.4 | 197.5 | 43 | 11.5 | 30 | 0.065 | 104 | 30 | 15.208 | 423.7 | 203.9 | 198.6 | 98.5 | 41.9 | 0.71 |  |  | 99.2 | 749.3 | 0.988 | -8 | 56.86 | 97 | 28 | 1.009 | 173.33 | 193 | 7990 | 196.93 | 49.01 | -46.94 | 16.94 | 43.53 | 41.37 | 45.23 | 44 | 53 | 67 | 77 | 37.25 | 85 | 88
84 | 1749 | 267.6 | 49.4 | 81.1 | 94.9 | 70 | 55.1 | 191.6 | 95.1 | 222.5 | 198.3 | 43 | 11.5 | 30 | 0.062 | 104.1 | 30 | 15.211 | 423.2 | 204 | 199.2 | 98.6 | 41.9 | 0.71 |  |  | 99.2 | 749.3 | 0.99 | -8 | 58.04 | 97 | 28 | 0.999 | 174.51 | 200 | 8460 | 196.61 | 49.21 | -46.88 | 17.06 | 43.44 | 41.21 | 45.03 | 44 | 53 | 67 | 77 | 37.25 | 84 | 84
85 | 1756 | 269.3 | 50.3 | 81.1 | 94.9 | 70 | 55.1 | 191.9 | 95.1 | 222.9 | 198.7 | 43 | 11.5 | 30 | 0.047 | 104.2 | 30 | 15.371 | 421.7 | 203.9 | 199.9 | 98.5 | 41.9 | 0.713 |  |  | 99.2 | 749.3 | 0.989 | -8 | 52.55 | 97 | 28 | 1.014 | 174.51 | 195 | 9380 | 199.84 | 49.04 | -47.12 | 17 | 43.48 | 41.25 | 45.03 | 44 | 53 | 67 | 77 | 37.25 | 84 | 79
86 | 1752 | 271.4 | 48.9 | 81.1 | 94.9 | 70 | 55.1 | 192.5 | 95.1 | 223.6 | 197.9 | 43 | 11.5 | 30 | 0.032 | 104.2 | 30 | 15.482 | 421.2 | 204 | 200 | 98.5 | 41.9 | 0.714 |  |  | 99.2 | 749.3 | 0.993 | -8 | 40.39 | 97 | 28 | 0.993 | 173.73 | 195 | 8070 | 199.52 | 49.33 | -47.06 | 16.88 | 43.58 | 41.21 | 45.03 | 44 | 53 | 67 | 77 | 37.25 | 87 | 84
87 | 1750 | 269.7 | 49 | 81.2 | 95 | 70 | 55.1 | 192 | 95.1 | 222.9 | 198 | 43 | 11.5 | 30 | 0.041 | 104.1 | 30 | 15.44 | 422.1 | 204 | 199.8 | 98.5 | 41.9 | 0.713 |  |  | 99.2 | 749.2 | 0.995 | -8 | 50.98 | 97 | 28 | 0.997 | 173.33 | 201 | 8090 | 196.61 | 48.26 | -47 | 17.06 | 43.46 | 41.07 | 45.23 | 44 | 53 | 67 | 77 | 37.25 | 86 | 83
88 | 1755 | 270.3 | 50.2 | 81.2 | 95 | 70 | 55.1 | 192 | 95.1 | 222.9 | 198.2 | 43 | 11.5 | 30 | 0.044 | 104.1 | 30 | 15.397 | 422 | 203.9 | 199.7 | 98.5 | 41.9 | 0.714 |  |  | 99.2 | 749.1 | 0.99 | -8 | 52.94 | 97 | 28 | 1.004 | 173.73 | 199 | 8870 | 197.25 | 49.55 | -47.06 | 17.06 | 43.19 | 41.19 | 45.23 | 44 | 53 | 67 | 77 | 36.86 | 86 | 82
89 | 1750 | 269.8 | 49.5 | 81.2 | 94.9 | 70 | 55.1 | 191.8 | 95.1 | 222.7 | 198.3 | 43.1 | 11.5 | 30 | 0.042 | 104.1 | 30 | 15.445 | 421.8 | 204 | 200 | 98.5 | 41.9 | 0.713 |  |  | 99.2 | 749.1 | 0.989 | -8 | 49.41 | 97 | 28 | 0.996 | 174.12 | 195 | 8770 | 198.54 | 48.38 | -47.12 | 17.06 | 43.3 | 41.29 | 45.23 | 44 | 53 | 67 | 77 | 36.86 | 87 | 84
90 | 1758 | 271.5 | 50.2 | 81.2 | 94.9 | 70 | 55.1 | 192.1 | 95.1 | 223.1 | 198.3 | 43.1 | 11.5 | 30 | 0.037 | 104.2 | 30 | 15.457 | 421.8 | 204 | 200 | 98.5 | 41.9 | 0.714 |  |  | 99.2 | 749.2 | 0.989 | -8 | 48.24 | 97 | 28 | 1.001 | 173.73 | 195 | 8750 | 199.84 | 48.21 | -47 | 17.25 | 43.39 | 41.11 | 45.12 | 44 | 53 | 67 | 77 | 37.25 | 84 | 80
91 | 1747 | 270.1 | 49.3 | 81.2 | 95 | 70 | 55.1 | 191.9 | 95.1 | 222.8 | 197.7 | 43.1 | 11.5 | 30 | 0.033 | 104.1 | 30 | 15.484 | 422.7 | 204 | 200 | 98.5 | 41.9 | 0.712 |  |  | 99.2 | 749.1 | 0.994 | -8 | 47.45 | 97 | 28 | 0.993 | 172.55 | 199 | 7770 | 196.61 | 48.81 | -47.19 | 17.12 | 43.13 | 41.16 | 45.23 | 44 | 53 | 67 | 77 | 36.86 | 82 | 80
92 | 1744 | 269.1 | 48.6 | 81.2 | 95 | 70 | 55.1 | 191.6 | 95.1 | 222.4 | 197.6 | 43.1 | 11.5 | 30 | 0.047 | 104.1 | 30 | 15.322 | 423.7 | 204 | 199.2 | 98.5 | 41.9 | 0.708 |  |  | 99.2 | 749.1 | 0.994 | -8 | 54.51 | 97 | 28 | 1.006 | 173.33 | 201 | 8920 | 197.59 | 49.34 | -46.94 | 17 | 43.44 | 41.31 | 45.33 | 44 | 53 | 67 | 77 | 36.86 | 85 | 74
93 | 1743 | 267 | 48.7 | 81.2 | 95 | 70 | 55.1 | 191.2 | 95.1 | 222 | 197.9 | 43 | 11.5 | 30 | 0.065 | 104 | 30 | 15.241 | 425.3 | 204 | 198.9 | 98.5 | 41.9 | 0.706 |  |  | 99.2 | 749.1 | 0.989 | -8 | 59.22 | 97 | 28 | 0.996 | 173.33 | 193 | 9190 | 197.91 | 49.23 | -46.94 | 16.94 | 43.37 | 41.31 | 45.12 | 44 | 53 | 67 | 77 | 37.25 | 82 | 81
94 | 1737 | 265.4 | 47.8 | 81.2 | 95 | 70 | 55.1 | 191.2 | 95.1 | 221.8 | 198.3 | 42.9 | 11.5 | 30 | 0.068 | 104 | 30 | 15.219 | 427 | 204 | 199.2 | 98.5 | 41.9 | 0.704 |  |  | 99.2 | 749.2 | 0.989 | -8 | 58.43 | 97 | 28 | 1.01 | 174.12 | 200 | 8290 | 197.91 | 49.49 | -46.94 | 16.94 | 43.38 | 41.26 | 45.03 | 44 | 53 | 67 | 77 | 37.25 | 82 | 80
95 | 1750 | 265.7 | 49.2 | 81.2 | 95 | 70 | 55.1 | 191.4 | 95.1 | 222.2 | 198.6 | 42.9 | 11.5 | 30 | 0.065 | 104 | 30 | 15.2 | 424.4 | 204 | 199.3 | 98.5 | 41.9 | 0.705 |  |  | 99.2 | 749.3 | 0.99 | -8 | 58.82 | 97 | 28 | 1.002 | 174.12 | 201 | 8850 | 197.91 | 49.22 | -46.94 | 16.94 | 43.49 | 41.28 | 44.83 | 44 | 53 | 67 | 77 | 37.25 | 82 | 81
96 | 1760 | 269.5 | 50.1 | 81.2 | 95 | 70 | 55.1 | 192.2 | 95.1 | 223.4 | 198 | 42.8 | 11.5 | 30 | 0.043 | 104.1 | 30 | 15.331 | 423.7 | 204 | 199.8 | 98.5 | 41.9 | 0.709 |  |  | 99.2 | 749.5 | 0.99 | -8 | 42.35 | 97 | 28 | 0.997 | 172.55 | 195 | 8260 | 201.45 | 47.81 | -47 | 17.06 | 43.34 | 41.27 | 44.83 | 44 | 53 | 67 | 77 | 37.25 | 81 | 83
97 | 1756 | 271.6 | 49.5 | 81.2 | 95 | 70 | 55.1 | 192.8 | 95.1 | 224 | 197.4 | 42.9 | 11.5 | 30 | 0.03 | 104.2 | 30 | 15.529 | 423.2 | 204 | 199.8 | 98.5 | 41.9 | 0.71 |  |  | 99.2 | 749.4 | 0.993 | -8 | 43.14 | 97 | 28 | 1.016 | 172.94 | 196 | 9090 | 198.23 | 48.17 | -46.88 | 17 | 43.11 | 41.3 | 45.03 | 44 | 53 | 67 | 77 | 37.25 | 86 | 79
98 | 1751 | 269.8 | 49.5 | 81.2 | 95 | 70 | 55.1 | 192.3 | 95.1 | 223.2 | 197.3 | 42.9 | 11.5 | 30 | 0.036 | 104.1 | 29.9 | 15.479 | 422.8 | 204 | 199.5 | 98.5 | 41.9 | 0.708 |  |  | 99.2 | 749.3 | 0.991 | -8 | 43.92 | 97 | 28 | 0.993 | 172.55 | 194 | 9310 | 197.25 | 48.67 | -47 | 17.06 | 43.51 | 41.24 | 45.23 | 44 | 53 | 67 | 77 | 37.25 | 83 | 77
99 | 1746 | 267.6 | 48.8 | 81.2 | 95 | 70 | 55.1 | 191.9 | 95.1 | 222.7 | 197.6 | 43 | 11.5 | 30 | 0.052 | 104.1 | 30 | 15.392 | 423.2 | 204 | 199.1 | 98.5 | 41.9 | 0.707 |  |  | 99.3 | 749.2 | 0.988 | -8 | 57.65 | 97 | 28 | 1.019 | 172.94 | 193 | 9020 | 199.52 | 49.34 | -46.94 | 16.94 | 43.44 | 41.13 | 45.33 | 44 | 53 | 67 | 77 | 37.25 | 83 | 80
100 | 1750 | 267.7 | 49.1 | 81.2 | 95 | 70 | 55.1 | 191.7 | 95.1 | 222.6 | 197.8 | 43 | 11.5 | 30 | 0.062 | 104 | 30 | 15.321 | 423.9 | 204 | 198.8 | 98.5 | 42 | 0.706 |  |  | 99.2 | 749.3 | 0.988 | -8 | 58.43 | 97 | 28 | 1.005 | 172.16 | 200 | 8410 | 195 | 48.31 | -46.88 | 16.88 | 43.47 | 41.32 | 45.33 | 44 | 53 | 67 | 77 | 37.25 | 83 | 85
101 | 1744 | 267.3 | 48.2 | 81.2 | 95 | 70 | 55.1 | 191.7 | 95.1 | 222.6 | 198.2 | 42.9 | 11.5 | 30 | 0.066 | 104 | 30 | 15.272 | 424.8 | 204 | 199 | 98.5 | 41.9 | 0.706 |  |  | 99.2 | 749.3 | 0.991 | -8 | 58.82 | 97 | 28 | 0.987 | 174.12 | 194 | 9190 | 197.59 | 48.98 | -46.69 | 16.69 | 43.52 | 41.36 | 45.12 | 44 | 53 | 67 | 77 | 37.25 | 84 | 82
102 | 1748 | 266.2 | 49.2 | 81.2 | 95 | 70 | 55.1 | 191.6 | 95.1 | 222.4 | 198.4 | 42.9 | 11.5 | 30 | 0.061 | 104 | 30 | 15.251 | 424.3 | 204 | 199.3 | 98.5 | 41.9 | 0.707 |  |  | 99.2 | 749.3 | 0.993 | -8 | 56.08 | 97 | 28 | 1.001 | 172.94 | 194 | 8070 | 199.84 | 48.33 | -46.81 | 17 | 43.47 | 41.3 | 45.03 | 44 | 53 | 67 | 77 | 37.25 | 84 | 85
103 | 1763 | 269.8 | 50.6 | 81.2 | 95 | 70 | 55.1 | 192.1 | 95.1 | 223.2 | 198.5 | 42.9 | 11.5 | 30 | 0.045 | 104.1 | 30 | 15.324 | 424.1 | 204 | 199.9 | 98.5 | 41.9 | 0.71 |  |  | 99.2 | 749.4 | 0.988 | -8 | 45.88 | 97 | 28 | 1.002 | 173.33 | 203 | 8600 | 199.52 | 48.87 | -46.88 | 16.75 | 43.23 | 41.32 | 45.03 | 44 | 53 | 67 | 77 | 37.25 | 85 | 82
104 | 1751 | 269.9 | 49.3 | 81.2 | 95 | 70 | 55.1 | 192.5 | 95.1 | 223.6 | 197.7 | 42.9 | 11.5 | 30 | 0.032 | 104.1 | 30 | 15.479 | 424.2 | 204 | 200.1 | 98.5 | 41.9 | 0.709 |  |  | 99.2 | 749.5 | 0.996 | -8 | 42.75 | 97 | 28 | 0.995 | 172.55 | 196 | 8950 | 201.45 | 48.38 | -46.94 | 17.19 | 43.46 | 41.39 | 45.12 | 44 | 53 | 67 | 77 | 37.25 | 85 | 81
105 | 1751 | 268.7 | 49.5 | 81.2 | 95 | 70 | 55.1 | 191.9 | 95.1 | 222.9 | 197.9 | 43 | 11.5 | 30 | 0.042 | 104.1 | 30 | 15.378 | 424.5 | 204 | 199.7 | 98.5 | 42 | 0.708 |  |  | 99.2 | 749.5 | 0.987 | -8 | 50.59 | 97 | 28 | 0.998 | 172.94 | 194 | 8970 | 197.91 | 49.51 | -47 | 17.19 | 43.35 | 41.27 | 45.33 | 44 | 53 | 67 | 77 | 37.25 | 85 | 80
106 | 1749 | 268.5 | 48.9 | 81.1 | 95 | 70 | 55.1 | 191.8 | 95.1 | 222.7 | 198.5 | 43.1 | 11.5 | 30 | 0.045 | 104.1 | 30 | 15.388 | 425.4 | 204 | 199.8 | 98.5 | 42 | 0.709 |  |  | 99.2 | 749.5 | 0.992 | -8 | 54.12 | 97 | 28 | 0.994 | 174.12 | 202 | 9360 | 197.25 | 49.48 | -47.06 | 17.06 | 43.34 | 41.26 | 45.33 | 44 | 53 | 67 | 77 | 37.25 | 84 | 84
107 | 1756 | 270.7 | 50 | 81.1 | 95 | 70 | 55.1 | 192.1 | 95.1 | 223.2 | 198.1 | 43.1 | 11.5 | 30 | 0.033 | 104.2 | 30 | 15.501 | 425.1 | 204 | 200.1 | 98.5 | 42 | 0.71 |  |  | 99.2 | 749.5 | 0.988 | -8 | 43.14 | 97 | 28 | 0.998 | 173.73 | 195 | 9310 | 200.47 | 48.56 | -47 | 16.94 | 43.38 | 41.2 | 45.33 | 44 | 53 | 67 | 77 | 36.86 | 84 | 81
108 | 1752 | 270.2 | 49.5 | 81.1 | 95 | 70 | 55.1 | 192 | 95.1 | 223 | 197.6 | 43.1 | 11.5 | 30 | 0.034 | 104.1 | 30 | 15.507 | 425.1 | 204 | 199.8 | 98.5 | 42 | 0.71 |  |  | 99.2 | 749.5 | 0.992 | -8 | 43.53 | 97 | 28 | 1.007 | 172.94 | 197 | 9020 | 196.61 | 48.28 | -47 | 17.06 | 43.3 | 41.14 | 45.44 | 44 | 53 | 67 | 77 | 37.25 | 82 | 80
109 | 1748 | 269.7 | 49.2 | 81.1 | 94.9 | 70 | 55.1 | 191.9 | 95.1 | 222.8 | 198.1 | 43.2 | 11.5 | 30 | 0.048 | 104.1 | 30 | 15.466 | 424.9 | 204 | 199.5 | 98.5 | 42 | 0.71 |  |  | 99.2 | 749.4 | 0.99 | -8 | 55.29 | 97 | 28 | 1.004 | 173.33 | 200 | 9120 | 196.61 | 48.27 | -46.88 | 16.88 | 43.38 | 41.25 | 45.55 | 44 | 53 | 67 | 77 | 37.25 | 83 | 85
110 | 1745 | 268 | 48.9 | 81.1 | 95 | 70 | 55.1 | 191.6 | 95.1 | 222.5 | 198.1 | 43.1 | 11.5 | 30 | 0.057 | 104 | 30 | 15.408 | 426.7 | 204.1 | 199.2 | 98.6 | 42 | 0.708 |  |  | 99.2 | 749.4 | 0.988 | -8 | 54.9 | 97 | 28 | 0.999 | 173.73 | 194 | 9070 | 197.91 | 48.01 | -46.94 | 16.88 | 43.43 | 41.23 | 45.44 | 44 | 53 | 67 | 77 | 37.25 | 84 | 82
111 | 1748 | 267.6 | 49.3 | 81.1 | 95 | 70 | 55.1 | 191.7 | 95.1 | 222.6 | 198.6 | 43.1 | 11.5 | 30 | 0.059 | 104.1 | 30 | 15.335 | 426.9 | 204 | 199.5 | 98.5 | 42 | 0.709 |  |  | 99.2 | 749.4 | 0.99 | -8 | 56.86 | 97 | 28 | 1 | 174.12 | 194 | 9360 | 199.52 | 48.19 | -47.19 | 17.12 | 43.46 | 41.28 | 45.12 | 44 | 53 | 67 | 77 | 37.25 | 84 | 77
112 | 1751 | 268.9 | 49.2 | 81.1 | 95 | 70 | 55.1 | 191.9 | 95.1 | 222.8 | 198.7 | 43 | 11.5 | 30 | 0.046 | 104.1 | 30 | 15.4 | 426.1 | 204 | 200.1 | 98.5 | 42 | 0.71 |  |  | 99.2 | 749.4 | 0.991 | -8 | 47.84 | 97 | 28 | 0.999 | 174.9 | 202 | 9530 | 196.93 | 49.22 | -47.12 | 17 | 43.38 | 41.17 | 45.12 | 44 | 53 | 67 | 77 | 37.25 | 85 | 78
113 | 1760 | 271.8 | 50.5 | 81.1 | 95 | 70 | 55.1 | 192.3 | 95.1 | 223.5 | 198.1 | 43 | 11.5 | 30 | 0.034 | 104.2 | 30 | 15.432 | 425.3 | 204 | 200.2 | 98.5 | 42 | 0.712 |  |  | 99.2 | 749.5 | 0.988 | -8 | 49.02 | 97 | 28 | 1.011 | 173.73 | 196 | 8820 | 200.16 | 48.69 | -47.06 | 16.94 | 43.16 | 41.07 | 45.12 | 44 | 53 | 67 | 77 | 37.25 | 83 | 85
114 | 1746 | 269.3 | 49.2 | 81.1 | 95 | 70 | 55.2 | 192 | 95.1 | 223 | 197.5 | 43.1 | 11.5 | 30 | 0.041 | 104.1 | 30 | 15.426 | 426.5 | 204 | 199.6 | 98.5 | 42 | 0.709 |  |  | 99.2 | 749.4 | 0.991 | -8 | 42.75 | 97 | 28 | 1.005 | 171.37 | 194 | 9360 | 196.61 | 48.39 | -47 | 16.94 | 43.29 | 41.07 | 45.33 | 44 | 53 | 67 | 77 | 37.25 | 85 | 82
115 | 1749 | 267.9 | 49.3 | 81.1 | 95 | 70 | 55.2 | 191.6 | 95.1 | 222.5 | 198 | 43.1 | 11.5 | 30 | 0.056 | 104 | 30 | 15.273 | 426.5 | 204 | 199.3 | 98.5 | 42 | 0.707 |  |  | 99.2 | 749.3 | 0.989 | -8 | 56.86 | 97 | 28 | 0.996 | 173.73 | 195 | 8630 | 197.25 | 49.45 | -46.94 | 16.88 | 43.26 | 41.2 | 45.33 | 44 | 53 | 67 | 77 | 37.25 | 83 | 82
116 | 1759 | 270.8 | 50.3 | 81.2 | 95 | 70 | 55.2 | 192.1 | 95.1 | 223.2 | 198.2 | 43.1 | 11.5 | 30 | 0.048 | 104.1 | 30 | 15.352 | 425 | 204 | 199.5 | 98.5 | 42 | 0.709 |  |  | 99.2 | 749.2 | 0.983 | -8 | 52.16 | 97 | 28 | 1.003 | 173.33 | 199 | 8330 | 197.91 | 48.23 | -46.94 | 17 | 43.32 | 41.18 | 45.23 | 44 | 53 | 67 | 77 | 37.25 | 84 | 83
117 | 1746 | 268.6 | 49.1 | 81.2 | 94.9 | 70 | 55.2 | 191.7 | 95.1 | 222.6 | 197.9 | 43.1 | 11.5 | 30 | 0.049 | 104.1 | 30 | 15.431 | 424.1 | 204 | 199.5 | 98.5 | 42 | 0.707 |  |  | 99.2 | 749.1 | 0.989 | -8 | 44.31 | 97 | 28 | 1.003 | 173.73 | 199 | 8820 | 198.54 | 48.38 | -46.94 | 16.81 | 43.35 | 41.17 | 45.23 | 44 | 53 | 67 | 77 | 36.86 | 85 | 76
118 | 1751 | 269.3 | 49.5 | 81.2 | 94.9 | 70 | 55.2 | 191.6 | 95.1 | 222.6 | 198.2 | 43.1 | 11.5 | 30 | 0.06 | 104.1 | 30 | 15.359 | 423.9 | 204 | 199.3 | 98.5 | 42 | 0.706 |  |  | 99.2 | 749.1 | 0.993 | -8 | 56.86 | 97 | 28 | 1.008 | 174.12 | 203 | 9510 | 196.61 | 48.83 | -46.88 | 16.88 | 43.39 | 41.12 | 45.23 | 44 | 53 | 67 | 77 | 37.25 | 84 | 77
119 | 1745 | 269.3 | 48.5 | 81.2 | 94.9 | 70 | 55.1 | 191.8 | 95.1 | 222.6 | 198.3 | 43.1 | 11.5 | 30 | 0.056 | 104.1 | 30 | 15.374 | 424.4 | 204 | 199.5 | 98.5 | 42 | 0.706 |  |  | 99.2 | 749.1 | 0.998 | -8 | 48.63 | 97 | 28 | 1.007 | 173.73 | 200 | 8090 | 197.25 | 49.55 | -47 | 17.06 | 43.44 | 41.31 | 45.12 | 44 | 53 | 67 | 77 | 36.86 | 81 | 80
120 | 1745 | 267.2 | 49 | 81.2 | 94.9 | 70 | 55.1 | 191.3 | 95.1 | 222 | 198.6 | 43 | 11.5 | 30 | 0.064 | 104 | 30 | 15.31 | 423.5 | 204 | 199.6 | 98.5 | 42 | 0.705 |  |  | 99.2 | 749.1 | 0.985 | -8 | 58.43 | 97 | 28 | 1.006 | 173.73 | 195 | 8240 | 197.91 | 49.68 | -46.94 | 16.88 | 43.54 | 41.28 | 45.12 | 44 | 53 | 67 | 77 | 37.25 | 83 | 82
121 | 1747 | 267.6 | 48.8 | 81.2 | 95 | 70 | 55.1 | 191.4 | 95.1 | 222.1 | 198.9 | 43 | 11.5 | 30 | 0.064 | 104.1 | 30 | 15.345 | 423.1 | 204 | 199.8 | 98.5 | 42 | 0.706 |  |  | 99.3 | 749.1 | 0.987 | -8 | 58.43 | 97 | 28 | 1.001 | 174.51 | 203 | 8070 | 196.93 | 49.48 | -47 | 16.94 | 43.44 | 41.15 | 45.12 | 44 | 53 | 67 | 77 | 37.25 | 83 | 84
122 | 1756 | 269.8 | 50 | 81.2 | 95 | 70 | 55.1 | 191.8 | 95.1 | 222.8 | 198.8 | 43 | 11.5 | 30 | 0.054 | 104.1 | 30 | 15.426 | 422.4 | 204 | 199.9 | 98.5 | 42 | 0.709 |  |  | 99.3 | 749.1 | 0.993 | -8 | 55.29 | 97 | 28 | 1 | 174.51 | 200 | 8820 | 197.25 | 48.97 | -46.94 | 16.81 | 43.48 | 41.31 | 45.03 | 44 | 53 | 67 | 77 | 37.25 | 84 | 85
123 | 1745 | 269.5 | 48.6 | 81.2 | 94.9 | 70 | 55.1 | 191.9 | 95.1 | 222.7 | 198.1 | 43 | 11.5 | 30 | 0.041 | 104.1 | 30 | 15.452 | 423.4 | 204 | 200 | 98.5 | 42 | 0.709 |  |  | 99.3 | 749.1 | 0.988 | -8 | 42.35 | 97 | 28 | 1.01 | 173.33 | 201 | 7970 | 201.77 | 48.21 | -46.94 | 17.12 | 43.51 | 41.18 | 45.03 | 44 | 53 | 67 | 77 | 37.25 | 85 | 83
124 | 1742 | 267.3 | 48.5 | 81.2 | 95 | 70 | 55 | 191.3 | 95.1 | 222 | 198.3 | 43 | 11.5 | 30 | 0.054 | 104.1 | 30 | 15.352 | 424.8 | 204 | 199.6 | 98.5 | 42 | 0.707 |  |  | 99.2 | 749.1 | 0.988 | -8 | 56.47 | 97 | 28 | 1.01 | 173.73 | 201 | 9560 | 197.91 | 49.12 | -46.88 | 17 | 43.49 | 41.28 | 45.23 | 44 | 53 | 67 | 77 | 37.25 | 83 | 80
125 | 1749 | 268.1 | 49.1 | 81.2 | 95 | 70 | 55 | 191.4 | 95.1 | 222.3 | 198.9 | 43 | 11.5 | 30 | 0.054 | 104.1 | 30 | 15.282 | 423.4 | 204 | 199.9 | 98.5 | 42 | 0.708 |  |  | 99.2 | 749.2 | 0.992 | -8 | 61.18 | 97 | 28 | 1.006 | 173.73 | 194 | 7940 | 198.54 | 48.98 | -47 | 17 | 43.26 | 41.31 | 45.12 | 44 | 53 | 67 | 77 | 37.25 | 86 | 81
126 | 1756 | 270.6 | 49.6 | 81.2 | 95 | 70 | 55 | 191.9 | 95.1 | 223.1 | 198.5 | 43 | 11.5 | 30 | 0.037 | 104.2 | 30 | 15.358 | 421.7 | 204 | 200.3 | 98.5 | 42 | 0.711 |  |  | 99.2 | 749.2 | 0.986 | -8 | 44.31 | 97 | 28 | 0.99 | 173.73 | 199 | 8240 | 199.84 | 48.1 | -46.94 | 17 | 43.55 | 41.16 | 45.12 | 44 | 53 | 67 | 77 | 37.25 | 85 | 84
127 | 1750 | 269.8 | 49.5 | 81.2 | 94.9 | 70 | 55 | 191.9 | 95.1 | 222.8 | 198 | 43.1 | 11.5 | 30 | 0.035 | 104.1 | 30 | 15.475 | 421.3 | 204 | 200 | 98.5 | 42 | 0.709 |  |  | 99.2 | 749.3 | 0.994 | -8 | 44.31 | 97 | 28 | 0.996 | 173.33 | 199 | 8140 | 197.25 | 49.41 | -47 | 16.94 | 43.19 | 41.27 | 45.23 | 44 | 53 | 67 | 77 | 37.25 | 84 | 81
128 | 1760 | 271.9 | 50.2 | 81.2 | 95 | 70 | 54.9 | 192.1 | 95.1 | 223.2 | 198 | 43.1 | 11.5 | 30 | 0.032 | 104.2 | 30 | 15.487 | 420.9 | 204 | 200.1 | 98.5 | 42 | 0.71 |  |  | 99.2 | 749.3 | 0.987 | -8 | 49.41 | 97 | 28 | 1.01 | 172.94 | 199 | 8800 | 199.52 | 48.18 | -47 | 17 | 43.54 | 41.18 | 45.33 | 44 | 53 | 67 | 77 | 36.86 | 84 | 84
129 | 1752 | 272 | 49.4 | 81.2 | 95 | 70 | 54.9 | 192.3 | 95.1 | 223.3 | 197.6 | 43.2 | 11.5 | 30 | 0.029 | 104.2 | 30 | 15.567 | 420.9 | 204 | 200 | 98.5 | 42 | 0.709 |  |  | 99.2 | 749.2 | 0.99 | -8 | 43.14 | 97 | 28 | 0.993 | 173.33 | 196 | 8950 | 198.86 | 48.25 | -47.12 | 17 | 43.18 | 41.29 | 45.33 | 44 | 53 | 67 | 77 | 36.86 | 85 | 85
130 | 1754 | 271.3 | 50 | 81.2 | 95 | 70 | 54.9 | 191.9 | 95.1 | 222.9 | 197.8 | 43.2 | 11.5 | 30 | 0.036 | 104.1 | 30 | 15.476 | 421.1 | 204 | 199.7 | 98.5 | 42 | 0.709 |  |  | 99.2 | 749.1 | 0.992 | -8 | 50.2 | 97 | 28 | 1.009 | 173.73 | 199 | 8260 | 197.91 | 48.14 | -47.12 | 17.12 | 43.51 | 41.2 | 45.55 | 44 | 53 | 67 | 77 | 36.86 | 84 | 78
131 | 1748 | 270.2 | 49.3 | 81.2 | 95 | 70 | 54.9 | 191.8 | 95.1 | 222.8 | 197.7 | 43.2 | 11.5 | 30 | 0.042 | 104.1 | 30 | 15.427 | 421.5 | 204 | 199.6 | 98.5 | 42 | 0.707 |  |  | 99.2 | 749 | 0.995 | -8 | 44.31 | 97 | 28 | 0.998 | 173.33 | 201 | 8800 | 196.93 | 48.09 | -47.06 | 17.12 | 43.4 | 41.12 | 45.44 | 44 | 53 | 67 | 77 | 37.25 | 84 | 78
132 | 1741 | 267.7 | 48.7 | 81.2 | 95 | 70 | 54.9 | 191.3 | 95.1 | 222.1 | 198 | 43.2 | 11.5 | 30 | 0.06 | 104 | 30 | 15.375 | 421.6 | 204 | 199.2 | 98.5 | 42 | 0.704 |  |  | 99.2 | 749 | 0.989 | -8 | 56.08 | 97 | 28 | 0.995 | 173.73 | 193 | 8260 | 196.61 | 48.16 | -47.06 | 17.12 | 43.49 | 41.23 | 45.44 | 44 | 53 | 67 | 77 | 37.25 | 84 | 78
133 | 1743 | 266.5 | 48.7 | 81.2 | 94.9 | 70 | 54.8 | 191 | 95.1 | 221.7 | 198.3 | 43.1 | 11.5 | 30 | 0.068 | 104 | 30 | 15.278 | 421.8 | 204 | 199.2 | 98.5 | 42 | 0.704 |  |  | 99.2 | 749 | 0.985 | -8 | 58.04 | 97 | 28 | 1.004 | 173.73 | 195 | 7970 | 199.84 | 48.29 | -47.06 | 17 | 43.21 | 41.06 | 45.12 | 44 | 53 | 67 | 77 | 37.25 | 85 | 77
134 | 1750 | 268.4 | 48.9 | 81.2 | 95 | 70 | 54.8 | 191.3 | 95.1 | 222.2 | 198.4 | 43 | 11.5 | 30 | 0.063 | 104 | 30 | 15.287 | 421.7 | 204 | 199.4 | 98.5 | 42 | 0.705 |  |  | 99.3 | 749.2 | 0.987 | -8 | 54.12 | 97 | 28 | 0.996 | 173.73 | 200 | 8850 | 196.93 | 49.3 | -47 | 16.94 | 43.45 | 41.11 | 44.92 | 44 | 53 | 67 | 77 | 37.25 | 84 | 82
135 | 1746 | 267.8 | 48.5 | 81.2 | 95 | 70 | 54.8 | 191.5 | 95.1 | 222.3 | 198.3 | 43 | 11.5 | 30 | 0.055 | 104.1 | 30 | 15.345 | 421.7 | 204 | 199.7 | 98.5 | 42 | 0.707 |  |  | 99.3 | 749.2 | 0.987 | -8 | 47.45 | 97 | 28 | 1.003 | 174.12 | 195 | 9090 | 199.84 | 50.17 | -46.88 | 16.88 | 43.3 | 41.21 | 44.83 | 44 | 53 | 67 | 77 | 37.25 | 85 | 83
136 | 1755 | 269.4 | 49.4 | 81.2 | 95 | 70 | 54.8 | 191.7 | 95.1 | 222.7 | 198.2 | 42.9 | 11.5 | 30 | 0.055 | 104.1 | 30 | 15.379 | 422.1 | 204 | 199.5 | 98.5 | 42 | 0.707 |  |  | 99.3 | 749.3 | 0.994 | -8 | 50.2 | 97 | 28 | 0.99 | 174.12 | 194 | 9380 | 196.61 | 46.62 | -46.94 | 16.81 | 43.43 | 41.21 | 44.92 | 44 | 53 | 67 | 77 | 37.25 | 86 | 74
137 | 1752 | 270.1 | 49.3 | 81.2 | 95 | 70 | 54.8 | 192 | 95.2 | 223 | 197.6 | 42.9 | 11.5 | 30 | 0.044 | 104.1 | 30 | 15.46 | 421.2 | 204.1 | 199.7 | 98.5 | 42 | 0.708 |  |  | 99.3 | 749.3 | 0.993 | -8 | 50.2 | 97 | 28 | 1.015 | 172.94 | 197 | 9070 | 196.61 | 48.82 | -47 | 16.88 | 43.42 | 41.26 | 44.92 | 44 | 53 | 67 | 77 | 37.25 | 85 | 78
138 | 1750 | 268.9 | 49.3 | 81.2 | 95 | 70 | 54.7 | 191.6 | 95.2 | 222.4 | 197.3 | 43 | 11.5 | 30 | 0.05 | 104 | 30 | 15.42 | 421.9 | 204 | 199.2 | 98.5 | 42 | 0.706 |  |  | 99.3 | 749.3 | 0.994 | -8 | 51.37 | 97 | 28 | 1.003 | 172.55 | 194 | 9190 | 196.93 | 48.28 | -46.75 | 16.75 | 43.51 | 41.26 | 45.12 | 44 | 53 | 67 | 77 | 37.25 | 84 | 81
139 | 1747 | 267.7 | 49 | 81.2 | 95 | 70 | 54.7 | 191.3 | 95.2 | 222.1 | 197.8 | 43 | 11.5 | 30 | 0.062 | 104 | 30 | 15.332 | 421.1 | 204.1 | 199 | 98.5 | 42 | 0.703 |  |  | 99.3 | 749.2 | 0.991 | -8 | 58.43 | 97 | 28 | 0.988 | 173.33 | 200 | 8950 | 197.59 | 48.71 | -46.88 | 16.81 | 43.55 | 41.33 | 45.23 | 44 | 53 | 67 | 77 | 37.25 | 83 | 80
140 | 1758 | 269.7 | 50 | 81.2 | 95 | 70 | 54.7 | 191.6 | 95.2 | 222.6 | 198.2 | 43 | 11.5 | 30 | 0.059 | 104.1 | 30 | 15.378 | 420.8 | 204.1 | 199.1 | 98.5 | 42 | 0.706 |  |  | 99.3 | 749.2 | 0.992 | -8 | 59.61 | 97 | 28 | 1.01 | 173.73 | 195 | 9120 | 196.61 | 48.39 | -47.06 | 17.12 | 43.62 | 41.39 | 45.12 | 44 | 53 | 67 | 77 | 37.25 | 84 | 84
141 | 1759 | 271.4 | 50.2 | 81.2 | 95 | 70 | 54.7 | 192.1 | 95.2 | 223.2 | 197.5 | 43 | 11.5 | 30 | 0.037 | 104.1 | 30 | 15.476 | 418.7 | 204 | 199.6 | 98.5 | 42 | 0.707 |  |  | 99.3 | 749.1 | 0.99 | -8 | 47.84 | 97 | 28 | 1 | 172.55 | 199 | 9510 | 197.25 | 48.19 | -47.06 | 17 | 43.36 | 41.37 | 45.12 | 44 | 53 | 67 | 77 | 36.86 | 84 | 87
142 | 1744 | 268.8 | 48.8 | 81.2 | 95 | 70 | 54.7 | 191.8 | 95.2 | 222.6 | 197.3 | 43 | 11.5 | 30 | 0.045 | 104 | 30 | 15.423 | 419.3 | 204.1 | 199.3 | 98.5 | 42 | 0.706 |  |  | 99.3 | 749.1 | 0.994 | -8 | 48.24 | 97 | 28 | 0.993 | 173.33 | 195 | 8120 | 198.54 | 48.61 | -46.94 | 17.12 | 43.6 | 41.38 | 45.33 | 44 | 53 | 67 | 77 | 37.25 | 88 | 81
143 | 1746 | 268.3 | 48.8 | 81.2 | 95 | 70 | 54.6 | 191.5 | 95.2 | 222.2 | 197.6 | 43.1 | 11.5 | 30 | 0.06 | 104 | 30 | 15.286 | 420 | 204.1 | 198.9 | 98.5 | 42 | 0.705 |  |  | 99.3 | 749 | 0.988 | -8 | 55.29 | 97 | 28 | 1.007 | 172.94 | 201 | 9260 | 197.59 | 48.74 | -46.94 | 17 | 43.42 | 41.15 | 45.33 | 44 | 53 | 67 | 77 | 37.25 | 84 | 76
144 | 1740 | 266.4 | 48.4 | 81.2 | 95 | 70 | 54.6 | 191.2 | 95.2 | 221.8 | 197.9 | 43.1 | 11.5 | 30 | 0.071 | 104 | 30 | 15.303 | 421.5 | 204.1 | 198.8 | 98.5 | 42 | 0.703 |  |  | 99.3 | 749 | 0.992 | -8 | 57.25 | 97 | 28 | 0.999 | 172.94 | 193 | 8580 | 197.25 | 49.49 | -47.06 | 17.06 | 43.6 | 41.45 | 45.23 | 44 | 53 | 67 | 77 | 37.25 | 84 | 81
145 | 1749 | 266.6 | 49.2 | 81.2 | 95 | 70 | 54.6 | 191.1 | 95.2 | 221.8 | 198.3 | 43 | 11.5 | 30 | 0.069 | 104 | 30 | 15.198 | 421.4 | 204.1 | 199 | 98.5 | 42 | 0.705 |  |  | 99.3 | 749.1 | 0.986 | -8 | 58.82 | 97 | 28 | 1.006 | 174.12 | 193 | 8330 | 198.23 | 49.51 | -46.94 | 17 | 43.36 | 41.33 | 45.12 | 44 | 53 | 67 | 77 | 37.25 | 85 | 83
146 | 1758 | 269.9 | 50.2 | 81.2 | 95 | 70 | 54.6 | 191.7 | 95.2 | 222.7 | 198.4 | 43 | 11.5 | 30 | 0.054 | 104.1 | 30 | 15.363 | 420.7 | 204.1 | 199.6 | 98.5 | 42 | 0.71 |  |  | 99.3 | 749.1 | 0.989 | -8 | 47.06 | 97 | 28 | 0.993 | 174.12 | 203 | 8290 | 196.93 | 48.85 | -46.94 | 17.25 | 43.26 | 41.22 | 45.03 | 44 | 53 | 67 | 77 | 36.86 | 84 | 77
147 | 1749 | 269.5 | 49.1 | 81.2 | 95 | 70 | 54.6 | 191.9 | 95.2 | 222.8 | 197.7 | 43 | 11.5 | 30 | 0.038 | 104.1 | 30 | 15.486 | 420.7 | 204.1 | 200 | 98.5 | 42 | 0.711 |  |  | 99.3 | 749.1 | 0.995 | -8 | 41.96 | 97 | 28 | 0.998 | 173.33 | 196 | 9090 | 201.77 | 48.3 | -47.06 | 16.81 | 43.42 | 41.32 | 45.03 | 44 | 53 | 67 | 77 | 36.86 | 86 | 83
148 | 1753 | 268.8 | 49.9 | 81.2 | 95.1 | 70 | 54.6 | 191.5 | 95.2 | 222.4 | 197.6 | 43.1 | 11.5 | 30 | 0.04 | 104.1 | 30 | 15.447 | 420.6 | 204.1 | 199.6 | 98.5 | 42.1 | 0.712 |  |  | 99.3 | 749.1 | 0.997 | -8 | 44.71 | 97 | 28 | 0.997 | 172.94 | 195 | 9360 | 197.25 | 48.14 | -47 | 17.25 | 43.53 | 41.18 | 45.23 | 44 | 53 | 67 | 77 | 37.25 | 84 | 81
149 | 1760 | 271.6 | 50.4 | 81.2 | 95 | 70 | 54.6 | 192 | 95.2 | 223.2 | 197.9 | 43.1 | 11.5 | 30 | 0.034 | 104.2 | 30 | 15.481 | 419.4 | 204.1 | 200 | 98.5 | 42 | 0.716 |  |  | 99.3 | 749.1 | 0.992 | -8 | 41.57 | 97 | 28 | 0.994 | 173.73 | 201 | 9240 | 199.52 | 48.32 | -47.19 | 17.06 | 43.35 | 41.09 | 45.33 | 44 | 53 | 67 | 77 | 37.25 | 87 | 77
150 | 1745 | 269.8 | 48.9 | 81.2 | 95 | 70 | 54.6 | 191.8 | 95.2 | 222.6 | 197.5 | 43.1 | 11.5 | 30 | 0.036 | 104.1 | 30 | 15.517 | 419.7 | 204.1 | 199.8 | 98.5 | 42 | 0.713 |  |  | 99.3 | 749.1 | 0.992 | -8 | 45.1 | 97 | 28 | 0.988 | 172.94 | 197 | 8870 | 199.52 | 48.47 | -47 | 16.81 | 43.38 | 41.09 | 45.44 | 44 | 53 | 67 | 77 | 37.25 | 90 | 82
151 | 1739 | 266.3 | 48.6 | 81.2 | 95 | 70 | 54.6 | 191.1 | 95.2 | 221.7 | 198 | 43.1 | 11.5 | 30 | 0.061 | 104 | 30 | 15.357 | 420.5 | 204.1 | 199.3 | 98.5 | 42.1 | 0.711 |  |  | 99.3 | 749.1 | 0.99 | -8 | 58.43 | 97 | 28 | 1.001 | 173.73 | 203 | 9120 | 197.27 | 49.24 | -46.88 | 16.88 | 43.43 | 41.16 | 45.55 | 44 | 53 | 67 | 77 | 37.25 | 85 | 78
152 | 1749 | 267.4 | 49.3 | 81.2 | 95 | 70 | 54.5 | 191.1 | 95.2 | 221.9 | 198.7 | 43.1 | 11.5 | 30 | 0.062 | 104 | 30 | 15.258 | 418.5 | 204.1 | 199.6 | 98.5 | 42.1 | 0.711 |  |  | 99.3 | 749.2 | 0.989 | -8 | 58.43 | 98 | 28 | 1.011 | 174.12 | 204 | 8750 | 196.93 | 48.29 | -46.94 | 16.88 | 43.41 | 41.16 | 45.33 | 44 | 53 | 67 | 77 | 37.25 | 85 | 81
153 | 1763 | 271 | 50.5 | 81.2 | 95.1 | 70 | 54.5 | 191.8 | 95.1 | 222.9 | 198.4 | 43 | 11.5 | 30 | 0.045 | 104.1 | 30 | 15.383 | 416.1 | 204.1 | 200.1 | 98.5 | 42.1 | 0.714 |  |  | 99.3 | 749.2 | 0.989 | -8 | 41.57 | 97 | 28 | 0.999 | 173.73 | 195 | 8530 | 197.25 | 48.15 | -47.06 | 16.88 | 43.37 | 41.17 | 45.12 | 44 | 53 | 67 | 77 | 37.25 | 83 | 82
154 | 1758 | 273.1 | 50.1 | 81.2 | 95.1 | 70 | 54.5 | 192.6 | 95.1 | 223.8 | 197.6 | 43 | 11.5 | 30 | 0.035 | 104.2 | 30 | 15.509 | 416.1 | 204.1 | 200.1 | 98.5 | 42.1 | 0.713 |  |  | 99.3 | 749.2 | 0.992 | -8 | 44.31 | 97 | 28 | 0.993 | 172.94 | 195 | 9190 | 198.86 | 47.62 | -47 | 16.94 | 43.39 | 41.2 | 45.23 | 44 | 53 | 67 | 77 | 36.86 | 85 | 81
155 | 1752 | 271.9 | 49.7 | 81.2 | 95 | 70 | 54.6 | 192.2 | 95.1 | 223.2 | 197.5 | 43.1 | 11.5 | 30 | 0.04 | 104.1 | 30 | 15.434 | 417 | 204.1 | 199.6 | 98.5 | 42.1 | 0.713 |  |  | 99.2 | 749 | 0.99 | -8 | 44.31 | 97 | 28 | 1.004 | 172.94 | 194 | 7920 | 196.61 | 48.57 | -46.94 | 16.94 | 43.36 | 41.16 | 45.33 | 44 | 53 | 67 | 77 | 36.86 | 85 | 76
156 | 1748 | 270.3 | 49.2 | 81.2 | 95 | 70 | 54.6 | 191.6 | 95.1 | 222.5 | 197.8 | 43.1 | 11.5 | 30 | 0.055 | 104.1 | 30 | 15.347 | 417.3 | 204.1 | 199.2 | 98.5 | 42.1 | 0.71 |  |  | 99.3 | 748.9 | 0.994 | -8 | 53.33 | 97 | 28 | 0.998 | 173.73 | 202 | 8330 | 197.91 | 48.36 | -46.94 | 16.81 | 43.41 | 41.19 | 45.44 | 44 | 53 | 67 | 77 | 36.86 | 84 | 80
157 | 1739 | 267.3 | 48.4 | 81.2 | 95 | 70 | 54.6 | 191.1 | 95 | 221.7 | 198.1 | 43 | 11.5 | 30 | 0.071 | 104 | 30 | 15.303 | 418.3 | 204.1 | 198.9 | 98.5 | 42.1 | 0.708 |  |  | 99.2 | 748.8 | 0.993 | -8 | 59.22 | 97 | 28 | 1.004 | 173.33 | 193 | 9260 | 198.23 | 49.37 | -46.88 | 17.12 | 43.38 | 41.18 | 45.12 | 44 | 53 | 67 | 77 | 37.25 | 81 | 83
158 | 1741 | 265.5 | 48.7 | 81.2 | 95 | 70 | 54.6 | 190.7 | 95 | 221.2 | 198.2 | 43 | 11.5 | 30 | 0.077 | 103.9 | 30 | 15.237 | 418.7 | 204.1 | 198.9 | 98.5 | 42.1 | 0.706 |  |  | 99.3 | 748.9 | 0.992 | -8 | 60.39 | 97 | 28 | 1.011 | 173.73 | 194 | 7990 | 199.52 | 49.51 | -47 | 16.94 | 43.41 | 41.2 | 45.03 | 44 | 53 | 67 | 77 | 37.25 | 82 | 85
159 | 1746 | 266.7 | 48.6 | 81.2 | 95 | 70 | 54.6 | 191 | 95 | 221.6 | 198.5 | 42.9 | 11.5 | 30 | 0.069 | 104 | 30 | 15.292 | 417.8 | 204.1 | 199.4 | 98.5 | 42.1 | 0.709 |  |  | 99.3 | 748.9 | 0.999 | -8 | 60.39 | 97 | 28 | 0.997 | 174.51 | 199 | 8630 | 196.61 | 49.11 | -46.88 | 17.06 | 43.5 | 41.19 | 44.92 | 44 | 53 | 67 | 77 | 37.25 | 86 | 85
160 | 1751 | 267.3 | 49.6 | 81.2 | 95 | 70 | 54.6 | 191.2 | 95 | 222 | 198.2 | 42.9 | 11.5 | 30 | 0.057 | 104 | 30 | 15.354 | 417.4 | 204.1 | 199.7 | 98.5 | 42.1 | 0.71 |  |  | 99.3 | 749 | 0.996 | -8 | 54.51 | 97 | 28 | 0.996 | 173.33 | 199 | 8240 | 196.61 | 49.49 | -47.06 | 17 | 43.27 | 41.39 | 44.92 | 44 | 53 | 67 | 77 | 37.25 | 82 | 84
161 | 1746 | 267.3 | 48.6 | 81.2 | 94.9 | 70 | 54.6 | 191.5 | 95 | 222.3 | 197.7 | 42.9 | 11.5 | 30 | 0.047 | 104 | 30 | 15.376 | 417.7 | 204.1 | 199.7 | 98.5 | 42.1 | 0.71 |  |  | 99.3 | 749.1 | 0.99 | -8 | 44.31 | 97 | 28 | 1.009 | 173.33 | 195 | 9070 | 196.93 | 48.33 | -47 | 16.88 | 43.48 | 41.3 | 45.12 | 44 | 53 | 67 | 77 | 37.25 | 82 | 82
162 | 1751 | 267.8 | 49.1 | 81.2 | 95 | 70 | 54.6 | 191.6 | 95 | 222.4 | 197.8 | 43 | 11.5 | 30 | 0.05 | 104 | 30 | 15.339 | 417.5 | 204.1 | 199.4 | 98.5 | 42.1 | 0.709 |  |  | 99.3 | 749.2 | 0.989 | -8 | 51.76 | 97 | 28 | 1.003 | 173.33 | 199 | 9580 | 197.91 | 49.53 | -46.81 | 16.94 | 43.44 | 41.3 | 45.23 | 44 | 53 | 67 | 77 | 37.25 | 84 | 79
163 | 1753 | 269 | 49.4 | 81.2 | 94.9 | 70 | 54.6 | 192 | 95 | 222.9 | 198 | 43 | 11.5 | 30 | 0.044 | 104.1 | 30 | 15.379 | 417.1 | 204.1 | 199.8 | 98.5 | 42.1 | 0.711 |  |  | 99.3 | 749.3 | 0.991 | -8 | 52.16 | 97 | 28 | 0.998 | 173.73 | 198 | 8730 | 196.93 | 48.28 | -46.94 | 17.06 | 43.37 | 41.17 | 45.23 | 44 | 53 | 67 | 77 | 37.25 | 85 | 80
164 | 1748 | 269.1 | 48.8 | 81.2 | 94.9 | 70 | 54.6 | 192.1 | 95 | 223 | 197.8 | 43.1 | 11.5 | 30 | 0.043 | 104.1 | 30 | 15.39 | 417.7 | 204.1 | 199.9 | 98.5 | 42.1 | 0.71 |  |  | 99.3 | 749.3 | 0.994 | -8 | 45.49 | 97 | 28 | 1.005 | 173.73 | 195 | 8550 | 196.93 | 48.7 | -46.88 | 16.88 | 43.49 | 41.26 | 45.33 | 44 | 53 | 67 | 77 | 37.25 | 86 | 81
165 | 1756 | 270.2 | 49.7 | 81.2 | 94.9 | 70 | 54.6 | 192.1 | 95 | 223.1 | 197.9 | 43.1 | 11.5 | 30 | 0.045 | 104.1 | 30 | 15.367 | 417.2 | 204.1 | 199.7 | 98.5 | 42.1 | 0.711 |  |  | 99.3 | 749.3 | 0.989 | -8 | 50.98 | 97 | 28 | 1.012 | 173.33 | 198 | 8750 | 196.61 | 49 | -46.88 | 16.81 | 43.41 | 41.24 | 45.44 | 44 | 53 | 67 | 77 | 37.25 | 84 | 86
166 | 1753 | 270.9 | 49.4 | 81.2 | 94.9 | 70 | 54.7 | 192.3 | 95 | 223.3 | 197.7 | 43.1 | 11.5 | 30 | 0.039 | 104.1 | 30 | 15.441 | 416.7 | 204.1 | 199.8 | 98.5 | 42.1 | 0.711 |  |  | 99.2 | 749.3 | 0.991 | -8 | 44.31 | 97 | 28 | 0.991 | 173.33 | 195 | 9120 | 199.18 | 48.57 | -46.88 | 17 | 43.24 | 41.23 | 45.33 | 44 | 53 | 67 | 77 | 37.25 | 82 | 85
167 | 1748 | 269.9 | 48.9 | 81.2 | 94.9 | 70 | 54.7 | 192 | 95 | 222.9 | 197.4 | 43.1 | 11.5 | 30 | 0.041 | 104.1 | 30 | 15.46 | 417.1 | 204.1 | 199.6 | 98.5 | 42.1 | 0.709 |  |  | 99.2 | 749.2 | 0.993 | -8 | 43.53 | 97 | 28 | 1.004 | 173.33 | 194 | 8510 | 197.25 | 48.58 | -46.88 | 16.88 | 43.46 | 41.23 | 45.33 | 44 | 53 | 67 | 77 | 37.25 | 82 | 79
168 | 1751 | 269.2 | 49.5 | 81.2 | 94.9 | 70 | 54.7 | 191.7 | 95 | 222.5 | 197.8 | 43.1 | 11.5 | 30 | 0.055 | 104 | 30 | 15.385 | 417.5 | 204.1 | 199.2 | 98.5 | 42.1 | 0.707 |  |  | 99.2 | 749.2 | 0.991 | -8 | 51.76 | 97 | 28 | 0.999 | 173.33 | 200 | 8850 | 198.23 | 48.28 | -46.94 | 17 | 43.35 | 41.12 | 45.33 | 44 | 53 | 67 | 77 | 37.25 | 84 | 74
169 | 1748 | 268.7 | 49.2 | 81.2 | 95 | 70 | 54.8 | 191.6 | 95 | 222.4 | 197.9 | 43 | 11.5 | 30 | 0.059 | 104.1 | 30 | 15.391 | 417.8 | 204.1 | 199.2 | 98.5 | 42.1 | 0.707 |  |  | 99.2 | 749.2 | 0.994 | -8 | 52.16 | 97 | 28 | 1.004 | 173.73 | 195 | 8310 | 199.84 | 48.07 | -47 | 16.94 | 43.34 | 41.17 | 45.12 | 44 | 53 | 67 | 77 | 37.25 | 86 | 76
170 | 1749 | 269.3 | 49.3 | 81.2 | 95 | 70 | 54.8 | 191.7 | 95 | 222.5 | 197.8 | 43 | 11.5 | 30 | 0.052 | 104.1 | 30 | 15.38 | 418.1 | 204.1 | 199.3 | 98.5 | 42.1 | 0.708 |  |  | 99.3 | 749.1 | 0.99 | -8 | 47.84 | 97 | 28 | 1.012 | 173.73 | 194 | 10000 | 198.23 | 48.11 | -46.88 | 16.94 | 43.27 | 41.12 | 45.12 | 44 | 53 | 67 | 77 | 37.25 | 84 | 80
171 | 1756 | 271.6 | 49.6 | 81.2 | 95 | 70 | 54.8 | 192.1 | 95 | 223.2 | 197.4 | 43 | 11.5 | 30 | 0.037 | 104.1 | 30 | 15.431 | 417.5 | 204.1 | 199.5 | 98.5 | 42.1 | 0.709 |  |  | 99.2 | 749 | 0.989 | -8 | 43.92 | 97 | 28 | 1 | 172.94 | 199 | 8580 | 196.61 | 47.4 | -46.94 | 16.88 | 43.3 | 41.12 | 45.03 | 44 | 53 | 67 | 77 | 36.86 | 83 | 83
172 | 1754 | 271.2 | 49.9 | 81.2 | 95 | 70 | 54.8 | 192.1 | 95 | 223.1 | 197.1 | 43 | 11.5 | 30 | 0.037 | 104.1 | 30 | 15.419 | 417.6 | 204.1 | 199.4 | 98.5 | 42.1 | 0.71 |  |  | 99.2 | 748.9 | 0.99 | -8 | 44.71 | 97 | 28 | 1.005 | 172.16 | 199 | 8970 | 198.23 | 48.63 | -47 | 17.12 | 43.3 | 41.16 | 45.23 | 44 | 53 | 67 | 77 | 37.25 | 86 | 84
173 | 1752 | 271.9 | 49.9 | 81.2 | 94.9 | 70 | 54.8 | 192.3 | 95 | 223.3 | 196.9 | 43 | 11.5 | 30 | 0.035 | 104.1 | 30 | 15.392 | 418 | 204.1 | 199.3 | 98.5 | 42.1 | 0.711 |  |  | 99.2 | 748.7 | 0.987 | -8 | 45.1 | 97 | 28 | 1.005 | 172.94 | 196 | 8290 | 199.84 | 47.43 | -47.06 | 17.31 | 43.41 | 41.13 | 45.33 | 44 | 53 | 67 | 77 | 36.86 | 87 | 84
174 | 1747 | 269.6 | 49.4 | 81.2 | 94.9 | 70 | 54.8 | 191.6 | 95 | 222.4 | 197.2 | 43 | 11.5 | 30 | 0.057 | 104 | 30 | 15.3 | 418.9 | 204.1 | 198.8 | 98.5 | 42.1 | 0.708 |  |  | 99.2 | 748.6 | 0.988 | -8 | 54.51 | 97 | 28 | 0.994 | 172.55 | 193 | 9260 | 197.59 | 47.62 | -46.94 | 17 | 43.39 | 41.01 | 45.44 | 44 | 53 | 67 | 77 | 37.25 | 86 | 77
175 | 1737 | 266.9 | 48.3 | 81.2 | 94.9 | 70 | 54.9 | 191.2 | 95 | 221.7 | 197.5 | 43 | 11.5 | 30 | 0.076 | 103.9 | 30 | 15.252 | 419.9 | 204.1 | 198.4 | 98.5 | 42.1 | 0.706 |  |  | 99.2 | 748.5 | 0.993 | -8 | 59.61 | 97 | 28 | 0.996 | 173.33 | 192 | 8510 | 198.23 | 49.37 | -46.75 | 16.62 | 43.45 | 41.2 | 45.23 | 44 | 53 | 67 | 77 | 36.86 | 83 | 81
176 | 1745 | 267.2 | 48.8 | 81.3 | 94.9 | 70 | 54.9 | 191.5 | 94.9 | 222.3 | 197.9 | 42.9 | 11.5 | 30 | 0.075 | 103.9 | 30 | 15.157 | 421.4 | 204.1 | 198.7 | 98.5 | 42.1 | 0.707 |  |  | 99.2 | 748.5 | 0.995 | -8 | 58.04 | 97 | 28 | 1.011 | 173.73 | 194 | 7800 | 199.52 | 48.33 | -46.94 | 16.94 | 43.46 | 41.23 | 45.12 | 44 | 53 | 67 | 77 | 37.25 | 81 | 85
177 | 1750 | 268 | 49.5 | 81.3 | 94.9 | 70 | 54.9 | 192 | 94.9 | 222.9 | 198.2 | 42.9 | 11.5 | 30 | 0.067 | 104 | 29.9 | 15.238 | 420.3 | 204.1 | 199.2 | 98.5 | 42.1 | 0.709 |  |  | 99.2 | 748.5 | 0.991 | -8 | 56.08 | 97 | 28 | 0.993 | 174.51 | 194 | 8600 | 198.23 | 48.33 | -46.94 | 16.94 | 43.43 | 41.17 | 44.92 | 44 | 53 | 67 | 77 | 37.25 | 84 | 81
178 | 1753 | 269.8 | 49.5 | 81.3 | 94.9 | 70 | 54.9 | 192.4 | 94.9 | 223.4 | 197.9 | 42.9 | 11.5 | 30 | 0.055 | 104 | 30 | 15.4 | 418.7 | 204.1 | 199.3 | 98.5 | 42.1 | 0.71 |  |  | 99.3 | 748.5 | 0.987 | -8 | 46.27 | 97 | 28 | 1.009 | 172.94 | 200 | 9260 | 200.16 | 48.18 | -46.88 | 16.81 | 43.46 | 41.33 | 44.92 | 44 | 53 | 67 | 77 | 37.25 | 86 | 82
179 | 1749 | 269.8 | 49.2 | 81.3 | 94.9 | 70 | 54.9 | 192.2 | 95 | 223.1 | 198.2 | 42.9 | 11.5 | 30 | 0.052 | 104.1 | 30 | 15.469 | 420 | 204.1 | 199.6 | 98.5 | 42.1 | 0.711 |  |  | 99.3 | 748.5 | 0.995 | -8 | 55.29 | 97 | 28 | 0.991 | 173.33 | 196 | 8900 | 198.86 | 47.56 | -46.94 | 17.12 | 43.61 | 41.34 | 45.03 | 44 | 53 | 67 | 77 | 37.25 | 85 | 83
180 | 1752 | 270.1 | 49.5 | 81.3 | 94.9 | 70 | 54.9 | 192 | 95 | 223.1 | 198 | 42.9 | 11.5 | 30 | 0.047 | 104.1 | 30 | 15.467 | 419.9 | 204.1 | 199.8 | 98.5 | 42.1 | 0.71 |  |  | 99.3 | 748.4 | 0.987 | -8 | 46.67 | 97 | 28 | 1.008 | 173.73 | 201 | 8160 | 198.54 | 48.09 | -47.12 | 16.81 | 43.41 | 41.24 | 45.12 | 44 | 53 | 67 | 77 | 37.25 | 82 | 79
181 | 1742 | 268.5 | 48.6 | 81.3 | 95 | 70 | 54.9 | 191.9 | 95 | 222.6 | 198.1 | 43 | 11.5 | 30 | 0.057 | 104 | 30 | 15.43 | 419.8 | 204.1 | 199.5 | 98.5 | 42.1 | 0.708 |  |  | 99.3 | 748.4 | 0.985 | -8 | 54.9 | 97 | 28 | 1.01 | 173.33 | 198 | 8850 | 198.23 | 47.58 | -46.88 | 16.81 | 43.59 | 41.28 | 45.23 | 44 | 53 | 67 | 77 | 36.86 | 84 | 74
182 | 1743 | 266.8 | 48.7 | 81.3 | 95 | 70 | 55 | 191.2 | 95 | 221.8 | 198.3 | 43 | 11.5 | 30 | 0.067 | 104 | 30 | 15.359 | 420.8 | 204.1 | 199.2 | 98.5 | 42.1 | 0.706 |  |  | 99.2 | 748.5 | 0.994 | -8 | 57.65 | 97 | 28 | 1.009 | 173.33 | 201 | 8360 | 197.91 | 48.99 | -47.06 | 17.06 | 43.52 | 41.41 | 45.23 | 44 | 53 | 67 | 77 | 36.86 | 82 | 85
183 | 1749 | 267.4 | 49.4 | 81.3 | 95 | 70 | 55 | 191.3 | 95 | 222 | 198.6 | 43 | 11.4 | 30 | 0.059 | 104 | 30 | 15.319 | 421.7 | 204.1 | 199.6 | 98.5 | 42.1 | 0.708 |  |  | 99.2 | 748.5 | 0.993 | -8 | 58.04 | 97 | 28 | 0.987 | 174.51 | 203 | 9020 | 196.93 | 48.89 | -47.12 | 17 | 43.38 | 41.25 | 45.12 | 44 | 53 | 67 | 77 | 36.86 | 83 | 81
184 | 1754 | 268.9 | 49.6 | 81.3 | 95 | 70 | 55 | 191.7 | 95 | 222.6 | 198.6 | 43 | 11.5 | 30 | 0.048 | 104.1 | 30 | 15.395 | 422 | 204.1 | 200.1 | 98.5 | 42.1 | 0.711 |  |  | 99.2 | 748.7 | 0.988 | -8 | 47.45 | 97 | 28 | 0.993 | 174.12 | 196 | 8950 | 199.18 | 49.38 | -46.94 | 16.94 | 43.41 | 41.14 | 45.12 | 44 | 53 | 67 | 77 | 37.25 | 84 | 83
185 | 1765 | 272.6 | 50.9 | 81.3 | 94.9 | 70 | 55 | 192.5 | 94.9 | 223.8 | 197.9 | 43 | 11.5 | 30 | 0.032 | 104.1 | 30 | 15.487 | 422.2 | 204.1 | 200.2 | 98.5 | 42.1 | 0.714 |  |  | 99.2 | 748.8 | 0.988 | -8 | 42.75 | 97 | 28 | 1.009 | 173.73 | 201 | 8480 | 197.25 | 48.78 | -47 | 17 | 43.29 | 41.15 | 45.23 | 44 | 53 | 67 | 77 | 36.86 | 86 | 87
186 | 1750 | 271.7 | 49.5 | 81.2 | 94.9 | 70 | 55 | 192.6 | 94.9 | 223.6 | 197.4 | 43.1 | 11.4 | 30 | 0.032 | 104.1 | 30 | 15.493 | 422.8 | 204.1 | 199.9 | 98.5 | 42.1 | 0.712 |  |  | 99.2 | 748.6 | 0.99 | -8 | 42.35 | 97 | 28 | 1.003 | 172.94 | 199 | 8870 | 197.25 | 48.11 | -47 | 17.19 | 43.33 | 41.13 | 45.44 | 44 | 53 | 67 | 77 | 36.86 | 84 | 82
187 | 1745 | 269.7 | 49.2 | 81.2 | 95 | 70 | 55 | 191.9 | 95 | 222.8 | 197.7 | 43.2 | 11.5 | 30 | 0.047 | 104 | 30 | 15.394 | 423.4 | 204.1 | 199.5 | 98.5 | 42.1 | 0.713 |  |  | 99.3 | 748.6 | 0.991 | -8 | 46.67 | 97 | 28 | 1.017 | 171.37 | 200 | 8700 | 198.23 | 48.76 | -47 | 17.06 | 43.36 | 41.16 | 45.55 | 44 | 53 | 67 | 77 | 37.25 | 85 | 76
188 | 1742 | 268.1 | 48.5 | 81.2 | 94.9 | 70 | 55 | 191.4 | 95 | 222.1 | 198.3 | 43.2 | 11.5 | 30 | 0.058 | 104 | 30 | 15.401 | 423.3 | 204.1 | 199.6 | 98.5 | 42.1 | 0.711 |  |  | 99.3 | 748.6 | 0.988 | -8 | 58.04 | 97 | 28 | 0.992 | 174.12 | 200 | 8430 | 198.23 | 49.4 | -47 | 17.12 | 43.41 | 41.05 | 45.44 | 44 | 53 | 67 | 77 | 37.25 | 83 | 81
189 | 1751 | 268.4 | 49.1 | 81.2 | 94.9 | 70 | 55 | 191.2 | 95 | 222 | 198.4 | 43.1 | 11.5 | 30 | 0.058 | 104 | 30 | 15.401 | 423.6 | 204.1 | 199.5 | 98.5 | 42.1 | 0.712 |  |  | 99.2 | 748.8 | 0.991 | -8 | 55.29 | 97 | 28 | 1.005 | 173.73 | 203 | 9260 | 198.23 | 49.26 | -47 | 17.12 | 43.34 | 41.15 | 45.33 | 44 | 53 | 67 | 77 | 37.25 | 83 | 79
190 | 1760 | 271.2 | 50.5 | 81.2 | 94.9 | 70 | 55.1 | 191.9 | 95 | 223 | 197.8 | 43.1 | 11.5 | 30 | 0.042 | 104.1 | 30 | 15.444 | 423.5 | 204.1 | 199.8 | 98.5 | 42.1 | 0.714 |  |  | 99.2 | 748.9 | 0.982 | -8 | 49.02 | 97 | 28 | 1.009 | 173.33 | 197 | 9020 | 196.61 | 48.05 | -47 | 16.94 | 43.5 | 41.13 | 45.12 | 44 | 53 | 67 | 77 | 36.86 | 84 | 83
191 | 1748 | 269.7 | 49.3 | 81.2 | 95 | 70 | 55.1 | 191.9 | 95 | 222.8 | 197.4 | 43.1 | 11.5 | 30 | 0.041 | 104.1 | 30 | 15.539 | 425.2 | 204.1 | 199.6 | 98.5 | 42.1 | 0.711 |  |  | 99.2 | 748.8 | 0.99 | -8 | 41.96 | 97 | 28 | 1.006 | 172.55 | 195 | 9560 | 199.84 | 48.16 | -47.12 | 16.94 | 43.26 | 41.15 | 45.23 | 44 | 53 | 67 | 77 | 37.25 | 84 | 87
192 | 1750 | 269 | 49.5 | 81.3 | 94.9 | 70 | 55.1 | 191.6 | 95 | 222.4 | 197.9 | 43.1 | 11.5 | 30 | 0.06 | 104 | 30 | 15.378 | 427 | 204.1 | 199.2 | 98.5 | 42.1 | 0.709 |  |  | 99.2 | 748.8 | 0.988 | -8 | 58.82 | 97 | 28 | 0.991 | 173.33 | 201 | 8920 | 197.59 | 48.32 | -47.06 | 17 | 43.32 | 41.17 | 45.33 | 44 | 53 | 67 | 77 | 36.86 | 85 | 85
193 | 1746 | 268.2 | 49 | 81.3 | 94.9 | 70 | 55.1 | 191.5 | 95 | 222.2 | 198.2 | 43 | 11.4 | 30 | 0.068 | 104 | 30 | 15.33 | 427.2 | 204.1 | 199.2 | 98.5 | 42.1 | 0.707 |  |  | 99.2 | 748.7 | 0.989 | -8 | 58.04 | 97 | 28 | 0.991 | 173.73 | 193 | 8120 | 199.84 | 48.69 | -47 | 16.88 | 43.36 | 41.17 | 45.12 | 44 | 53 | 67 | 77 | 37.25 | 82 | 78
194 | 1744 | 268.2 | 48.4 | 81.3 | 94.9 | 70 | 55.1 | 191.5 | 95 | 222.3 | 198.4 | 43 | 11.4 | 30 | 0.068 | 104 | 30 | 15.297 | 427.4 | 204.1 | 199.3 | 98.5 | 42.1 | 0.707 |  |  | 99.2 | 748.8 | 0.995 | -8 | 59.22 | 97 | 28 | 0.99 | 173.73 | 203 | 9070 | 197.91 | 49.38 | -46.88 | 16.81 | 43.47 | 41.2 | 45.03 | 44 | 53 | 67 | 77 | 37.25 | 81 | 81
195 | 1754 | 268.8 | 49.6 | 81.3 | 95 | 70 | 55.1 | 191.6 | 95 | 222.5 | 198.5 | 42.9 | 11.4 | 30 | 0.059 | 104 | 30 | 15.306 | 425.4 | 204.1 | 199.5 | 98.5 | 42.1 | 0.709 |  |  | 99.2 | 748.8 | 0.988 | -8 | 50.59 | 97 | 28 | 0.999 | 171.76 | 203 | 8730 | 196.61 | 49.26 | -46.94 | 17.06 | 43.53 | 41.11 | 44.92 | 44 | 53 | 67 | 77 | 37.25 | 81 | 84
196 | 1754 | 270.5 | 49.7 | 81.3 | 95 | 70 | 55.1 | 192.1 | 95 | 223.2 | 197.6 | 43 | 11.5 | 30 | 0.041 | 104.1 | 30 | 15.42 | 424.8 | 204.1 | 199.7 | 98.5 | 42.1 | 0.71 |  |  | 99.2 | 748.8 | 0.988 | -8 | 41.57 | 97 | 28 | 1.011 | 172.94 | 197 | 8630 | 197.25 | 48.52 | -47.19 | 17.19 | 43.43 | 41.15 | 45.03 | 44 | 53 | 67 | 77 | 36.86 | 83 | 80
197 | 1750 | 269.7 | 49.3 | 81.3 | 94.9 | 70 | 55.1 | 191.9 | 95 | 222.8 | 197.4 | 43 | 11.5 | 30 | 0.045 | 104 | 30 | 15.411 | 422.4 | 204.1 | 199.4 | 98.5 | 42.1 | 0.708 |  |  | 99.2 | 748.7 | 0.984 | -8 | 47.45 | 97 | 28 | 1.002 | 172.94 | 195 | 8770 | 197.91 | 48.07 | -46.94 | 16.88 | 43.64 | 41.27 | 45.23 | 44 | 53 | 67 | 77 | 36.86 | 83 | 86
198 | 1751 | 270.2 | 49.5 | 81.3 | 94.9 | 70 | 55.1 | 192 | 95 | 222.9 | 197.3 | 43.1 | 11.5 | 30 | 0.042 | 104 | 30 | 15.436 | 422 | 204.1 | 199.4 | 98.5 | 42.1 | 0.708 |  |  | 99.2 | 748.7 | 0.988 | -8 | 46.67 | 97 | 28 | 1.005 | 172.94 | 195 | 8630 | 197.91 | 48.61 | -47 | 17 | 43.53 | 41.22 | 45.23 | 44 | 53 | 67 | 77 | 36.86 | 84 | 82
199 | 1749 | 269 | 48.9 | 81.3 | 95 | 70 | 55.2 | 191.6 | 95 | 222.5 | 197.1 | 43.1 | 11.5 | 30 | 0.055 | 104 | 30 | 15.389 | 422.9 | 204.1 | 198.8 | 98.5 | 42.1 | 0.706 |  |  | 99.2 | 748.6 | 0.991 | -8 | 56.47 | 97 | 28 | 1.008 | 172.94 | 194 | 8580 | 197.91 | 48.21 | -46.88 | 16.69 | 43.47 | 41.22 | 45.44 | 44 | 53 | 67 | 77 | 37.25 | 83 | 78
200 | 1742 | 266.1 | 48.8 | 81.3 | 95 | 70 | 55.2 | 191.3 | 95 | 222 | 197.3 | 43.1 | 11.5 | 30 | 0.073 | 103.9 | 30 | 15.284 | 422.8 | 204.1 | 198.3 | 98.5 | 42.1 | 0.703 |  |  | 99.2 | 748.5 | 0.988 | -8 | 60 | 97 | 28 | 0.996 | 172.94 | 202 | 7650 | 195 | 49.28 | -46.88 | 16.81 | 43.48 | 41.33 | 45.23 | 44 | 53 | 67 | 77 | 37.25 | 83 | 78
201 | 1747 | 266.8 | 49.1 | 81.3 | 94.9 | 70 | 55.2 | 191.3 | 95 | 222 | 198 | 43 | 11.5 | 30 | 0.071 | 104 | 30 | 15.218 | 420.9 | 204.1 | 198.8 | 98.5 | 42.1 | 0.704 |  |  | 99.2 | 748.5 | 0.992 | -8 | 59.22 | 97 | 28 | 1.005 | 174.12 | 193 | 9780 | 197.59 | 48.76 | -46.94 | 17.12 | 43.48 | 41.31 | 45.12 | 44 | 53 | 67 | 77 | 37.25 | 84 | 86
202 | 1753 | 268.3 | 49.7 | 81.3 | 94.9 | 70 | 55.2 | 191.7 | 95 | 222.5 | 198.4 | 43 | 11.5 | 30 | 0.058 | 104 | 30 | 15.304 | 418.3 | 204.1 | 199.5 | 98.5 | 42.1 | 0.707 |  |  | 99.2 | 748.5 | 0.986 | -8 | 55.69 | 97 | 28 | 0.993 | 173.73 | 195 | 7990 | 198.86 | 49.25 | -47 | 17.06 | 43.38 | 41.21 | 45.03 | 44 | 53 | 67 | 77 | 37.25 | 82 | 80
203 | 1762 | 271.7 | 50.3 | 81.3 | 95 | 70 | 55.2 | 192.3 | 95 | 223.6 | 197.7 | 43 | 11.5 | 30 | 0.038 | 104.1 | 30 | 15.432 | 417 | 204.1 | 199.8 | 98.5 | 42.1 | 0.708 |  |  | 99.2 | 748.5 | 0.989 | -8 | 43.14 | 97 | 28 | 0.993 | 172.94 | 196 | 8920 | 199.18 | 48.06 | -46.94 | 16.94 | 43.55 | 41.31 | 45.12 | 44 | 53 | 67 | 77 | 36.86 | 84 | 80
204 | 1750 | 271 | 49.6 | 81.3 | 95 | 70 | 55.2 | 192.5 | 95 | 223.5 | 197.1 | 43 | 11.4 | 30 | 0.033 | 104.1 | 30 | 15.481 | 417.7 | 204.1 | 199.7 | 98.5 | 42.1 | 0.708 |  |  | 99.2 | 748.5 | 0.99 | -8 | 42.35 | 97 | 28 | 1.005 | 172.94 | 196 | 8260 | 196.93 | 48.41 | -47 | 17 | 43.5 | 41.21 | 45.33 | 44 | 53 | 67 | 77 | 36.86 | 83 | 84
205 | 1748 | 269.3 | 49.3 | 81.3 | 94.9 | 70 | 55.2 | 191.7 | 95 | 222.6 | 197.4 | 43.1 | 11.5 | 30 | 0.053 | 104 | 30 | 15.343 | 418.6 | 204.1 | 199.1 | 98.5 | 42.1 | 0.705 |  |  | 99.2 | 748.5 | 0.986 | -8 | 54.51 | 97 | 28 | 1.011 | 172.55 | 200 | 8800 | 196.61 | 48.08 | -46.94 | 17.06 | 43.41 | 41.21 | 45.44 | 44 | 53 | 67 | 77 | 36.86 | 85 | 78
206 | 1746 | 268.8 | 48.9 | 81.3 | 94.9 | 70 | 55.2 | 191.6 | 95 | 222.3 | 198.2 | 43.1 | 11.5 | 30 | 0.058 | 104 | 30 | 15.31 | 418.4 | 204.1 | 199.3 | 98.5 | 42.1 | 0.705 |  |  | 99.2 | 748.4 | 0.991 | -8 | 58.43 | 97 | 28 | 1.008 | 172.94 | 203 | 9600 | 198.23 | 49.58 | -46.94 | 17.06 | 43.5 | 41.3 | 45.44 | 44 | 53 | 67 | 77 | 37.25 | 82 | 76
207 | 1752 | 269 | 49.7 | 81.3 | 95 | 70 | 55.2 | 191.5 | 95 | 222.3 | 198.4 | 43.1 | 11.4 | 30 | 0.05 | 104 | 30 | 15.371 | 418.4 | 204.1 | 199.8 | 98.5 | 42.1 | 0.708 |  |  | 99.2 | 748.4 | 0.996 | -8 | 45.49 | 97 | 28 | 1.003 | 174.12 | 203 | 9360 | 199.84 | 47.63 | -47.12 | 17.19 | 43.39 | 41.2 | 45.12 | 44 | 53 | 67 | 77 | 36.86 | 84 | 83
208 | 1754 | 270.6 | 49.3 | 81.3 | 94.9 | 70 | 55.2 | 191.9 | 95 | 222.9 | 197.8 | 43 | 11.4 | 30 | 0.038 | 104.1 | 30 | 15.44 | 417.6 | 204.1 | 199.8 | 98.5 | 42.1 | 0.708 |  |  | 99.2 | 748.4 | 0.999 | -8 | 45.49 | 97 | 28 | 0.99 | 172.94 | 200 | 9340 | 199.84 | 48.17 | -47.19 | 17.19 | 43.28 | 41.07 | 45.23 | 44 | 53 | 67 | 77 | 36.86 | 83 | 89
209 | 1750 | 269.5 | 49.6 | 81.3 | 94.9 | 70 | 55.2 | 191.7 | 95 | 222.6 | 198.3 | 43.1 | 11.4 | 30 | 0.05 | 104 | 30 | 15.448 | 417.6 | 204.1 | 199.8 | 98.5 | 42.1 | 0.708 |  |  | 99.2 | 748.4 | 0.99 | -8 | 53.33 | 97 | 28 | 0.994 | 174.12 | 200 | 8380 | 198.54 | 49.22 | -47 | 16.88 | 43.39 | 41.09 | 45.33 | 44 | 53 | 67 | 77 | 37.25 | 85 | 85
210 | 1747 | 269 | 49.3 | 81.3 | 94.9 | 70 | 55.2 | 191.6 | 95 | 222.4 | 198.5 | 43.1 | 11.4 | 30 | 0.055 | 104 | 30 | 15.463 | 417.9 | 204.2 | 199.8 | 98.5 | 42.1 | 0.708 |  |  | 99.2 | 748.4 | 0.987 | -8 | 53.33 | 97 | 28 | 0.998 | 174.12 | 202 | 9510 | 196.61 | 49.61 | -47 | 16.94 | 43.47 | 41.17 | 45.23 | 44 | 53 | 67 | 77 | 36.86 | 85 | 87
211 | 1746 | 267.5 | 49.4 | 81.3 | 94.9 | 70 | 55.2 | 191.3 | 95 | 222.1 | 198.5 | 43.1 | 11.4 | 30 | 0.061 | 104 | 30 | 15.399 | 417.7 | 204.2 | 199.7 | 98.5 | 42.1 | 0.707 |  |  | 99.2 | 748.6 | 0.995 | -8 | 49.8 | 97 | 28 | 0.992 | 173.33 | 195 | 8900 | 198.86 | 49.36 | -47 | 16.94 | 43.23 | 41.11 | 45.12 | 44 | 53 | 67 | 77 | 37.25 | 83 | 82
212 | 1743 | 266.2 | 49 | 81.3 | 95 | 70 | 55.2 | 191.6 | 95 | 222.4 | 198.6 | 43.1 | 11.4 | 30 | 0.062 | 104 | 30 | 15.357 | 418.2 | 204.2 | 199.7 | 98.5 | 42.1 | 0.706 |  |  | 99.2 | 748.7 | 0.99 | -8 | 48.24 | 97 | 28 | 0.998 | 174.12 | 194 | 8870 | 196.93 | 49.27 | -47.06 | 16.94 | 43.19 | 40.99 | 45.12 | 44 | 53 | 67 | 77 | 37.25 | 85 | 75
213 | 1750 | 268.6 | 48.9 | 81.3 | 95 | 70 | 55.2 | 191.8 | 95 | 222.8 | 198.2 | 43.1 | 11.4 | 30 | 0.053 | 104 | 30 | 15.304 | 418.1 | 204.2 | 199.8 | 98.5 | 42.1 | 0.71 |  |  | 99.2 | 748.8 | 0.998 | -8 | 49.02 | 97 | 28 | 0.994 | 174.12 | 195 | 8020 | 197.25 | 49.34 | -47.06 | 16.81 | 43.19 | 41.07 | 45.03 | 44 | 53 | 67 | 77 | 37.25 | 84 | 82
214 | 1749 | 268.2 | 49.4 | 81.3 | 95 | 70 | 55.2 | 191.6 | 94.9 | 222.5 | 198.5 | 43.1 | 11.4 | 30 | 0.055 | 104 | 30 | 15.321 | 418 | 204.2 | 199.8 | 98.5 | 42.1 | 0.709 |  |  | 99.2 | 748.9 | 0.993 | -8 | 48.24 | 97 | 28 | 1.011 | 172.55 | 194 | 8090 | 196.93 | 49.32 | -46.81 | 16.69 | 43.34 | 41.06 | 45.12 | 44 | 53 | 67 | 77 | 37.25 | 83 | 85
215 | 1752 | 268.4 | 49.9 | 81.3 | 94.9 | 70 | 55.2 | 191.6 | 94.9 | 222.5 | 198.5 | 43.1 | 11.5 | 30 | 0.059 | 104 | 30 | 15.377 | 417.4 | 204.2 | 199.7 | 98.5 | 42.1 | 0.708 |  |  | 99.2 | 749 | 0.988 | -8 | 56.08 | 97 | 28 | 1.009 | 173.73 | 199 | 8770 | 196.93 | 49.59 | -46.75 | 16.75 | 43.38 | 41.12 | 45.12 | 44 | 53 | 67 | 77 | 37.25 | 85 | 85
216 | 1743 | 267 | 48.5 | 81.3 | 95 | 70 | 55.2 | 191.5 | 94.9 | 222.2 | 198.6 | 43.1 | 11.4 | 30 | 0.063 | 104 | 30 | 15.413 | 417.6 | 204.2 | 199.7 | 98.5 | 42.1 | 0.707 |  |  | 99.2 | 749 | 0.992 | -8 | 52.16 | 97 | 28 | 0.997 | 172.94 | 195 | 8550 | 198.54 | 48.34 | -46.88 | 16.75 | 43.43 | 41.13 | 45.12 | 44 | 53 | 67 | 77 | 37.25 | 83 | 87
217 | 1756 | 268.6 | 49.6 | 81.3 | 94.9 | 70 | 55.2 | 191.6 | 95 | 222.6 | 198.8 | 43 | 11.4 | 30 | 0.061 | 104 | 30 | 15.411 | 417.7 | 204.2 | 199.7 | 98.5 | 42.1 | 0.708 |  |  | 99.2 | 749.1 | 0.994 | -8 | 52.16 | 97 | 28 | 1 | 174.51 | 195 | 9090 | 196.93 | 48.34 | -46.94 | 17.19 | 43.46 | 41.13 | 45.12 | 44 | 53 | 67 | 77 | 37.25 | 83 | 84
218 | 1757 | 270.4 | 50 | 81.3 | 94.9 | 70 | 55.2 | 192.1 | 95 | 223.1 | 198.1 | 43 | 11.4 | 30 | 0.045 | 104.1 | 30 | 15.472 | 417.5 | 204.2 | 200 | 98.5 | 42.2 | 0.709 |  |  | 99.2 | 749.1 | 0.989 | -8 | 49.8 | 97 | 28 | 0.998 | 173.73 | 199 | 9120 | 197.25 | 48.36 | -46.94 | 16.88 | 43.22 | 41.2 | 45.12 | 44 | 53 | 67 | 77 | 36.86 | 84 | 77
219 | 1743 | 267.9 | 48.6 | 81.3 | 95 | 70 | 55.2 | 191.7 | 95 | 222.4 | 197.4 | 43.1 | 11.4 | 30 | 0.047 | 104 | 30 | 15.472 | 418.5 | 204.2 | 199.5 | 98.5 | 42.2 | 0.706 |  |  | 99.2 | 749.1 | 0.991 | -8 | 45.88 | 97 | 28 | 0.99 | 172.55 | 195 | 7990 | 201.45 | 48.13 | -47 | 16.81 | 43.47 | 41.28 | 45.23 | 44 | 53 | 67 | 77 | 36.86 | 86 | 78
220 | 1745 | 266.9 | 48.8 | 81.3 | 95 | 70 | 55.2 | 191.4 | 95 | 222 | 197.8 | 43.1 | 11.4 | 30 | 0.062 | 103.9 | 30 | 15.337 | 419.4 | 204.2 | 199.1 | 98.5 | 42.2 | 0.704 |  |  | 99.2 | 749.1 | 0.988 | -8 | 56.47 | 97 | 28 | 1.003 | 172.94 | 203 | 9700 | 196.61 | 49.24 | -46.94 | 16.88 | 43.51 | 41.25 | 45.44 | 44 | 53 | 67 | 77 | 37.25 | 84 | 81
221 | 1753 | 268.4 | 49.3 | 81.3 | 95 | 70 | 55.2 | 191.5 | 95 | 222.3 | 198.3 | 43.1 | 11.4 | 30 | 0.067 | 104 | 30 | 15.31 | 418.6 | 204.2 | 199.2 | 98.5 | 42.2 | 0.706 |  |  | 99.2 | 749.1 | 0.985 | -8 | 59.61 | 97 | 28 | 1 | 174.12 | 195 | 8950 | 199.84 | 48.28 | -46.81 | 16.69 | 43.48 | 41.33 | 45.33 | 44 | 53 | 67 | 77 | 36.86 | 81 | 83
222 | 1752 | 269.3 | 49.2 | 81.3 | 95 | 70 | 55.2 | 191.8 | 95 | 222.8 | 198.6 | 43 | 11.4 | 30 | 0.059 | 104 | 30 | 15.357 | 417.3 | 204.2 | 199.6 | 98.5 | 42.2 | 0.707 |  |  | 99.2 | 749.2 | 0.987 | -8 | 51.76 | 97 | 28 | 1.004 | 174.51 | 200 | 8290 | 196.61 | 48.87 | -46.94 | 17.06 | 43.54 | 41.28 | 45.03 | 44 | 53 | 67 | 77 | 36.86 | 83 | 86
223 | 1756 | 270.4 | 49.9 | 81.3 | 95 | 70 | 55.2 | 192 | 95 | 223.1 | 197.9 | 43 | 11.4 | 30 | 0.042 | 104.1 | 30 | 15.421 | 418 | 204.2 | 199.9 | 98.5 | 42.2 | 0.709 |  |  | 99.2 | 749.2 | 0.989 | -8 | 42.35 | 97 | 28 | 0.996 | 173.33 | 195 | 8800 | 198.54 | 49.47 | -47.06 | 16.88 | 43.45 | 41.25 | 45.03 | 44 | 53 | 67 | 77 | 36.86 | 82 | 82
224 | 1746 | 268.5 | 48.9 | 81.3 | 95 | 70 | 55.2 | 191.8 | 95 | 222.6 | 197.7 | 43 | 11.4 | 30 | 0.052 | 104 | 30 | 15.398 | 418.8 | 204.2 | 199.5 | 98.5 | 42.2 | 0.707 |  |  | 99.2 | 749.1 | 0.989 | -8 | 50.98 | 97 | 28 | 1.003 | 173.73 | 194 | 8700 | 196.61 | 49.5 | -46.94 | 16.81 | 43.52 | 41.23 | 45.12 | 44 | 53 | 67 | 77 | 37.25 | 84 | 76
225 | 1744 | 266.9 | 48.6 | 81.3 | 95 | 70 | 55.2 | 191.3 | 95 | 222 | 198.2 | 43 | 11.4 | 30 | 0.062 | 103.9 | 30 | 15.314 | 418.5 | 204.2 | 199.4 | 98.5 | 42.2 | 0.707 |  |  | 99.2 | 749.1 | 0.989 | -8 | 54.12 | 97 | 28 | 1 | 172.94 | 201 | 8510 | 198.23 | 49.52 | -46.88 | 16.88 | 43.44 | 41.22 | 45.23 | 44 | 53 | 67 | 77 | 37.25 | 81 | 78
226 | 1750 | 267.6 | 49.2 | 81.3 | 94.9 | 70 | 55.2 | 191.5 | 95 | 222.3 | 198.8 | 43 | 11.4 | 30 | 0.063 | 104 | 30 | 15.329 | 417.9 | 204.2 | 199.7 | 98.5 | 42.2 | 0.708 |  |  | 99.2 | 749.2 | 0.991 | -8 | 58.04 | 97 | 28 | 1.001 | 174.9 | 203 | 8430 | 196.93 | 49.51 | -47.12 | 17.12 | 43.42 | 41.29 | 45.12 | 44 | 53 | 67 | 77 | 37.25 | 82 | 82
227 | 1759 | 270.2 | 50.3 | 81.3 | 95 | 70 | 55.2 | 192 | 95 | 223.1 | 198.5 | 43 | 11.5 | 30 | 0.044 | 104.1 | 30 | 15.457 | 416.9 | 204.2 | 200.2 | 98.5 | 42.2 | 0.711 |  |  | 99.2 | 749.3 | 0.984 | -8 | 48.63 | 97 | 28 | 1.001 | 174.12 | 196 | 9120 | 198.54 | 48.31 | -47.06 | 17.19 | 43.12 | 41.17 | 45.12 | 44 | 53 | 67 | 77 | 37.25 | 84 | 87
228 | 1758 | 272.2 | 50 | 81.3 | 95 | 70 | 55.2 | 192.6 | 95 | 223.8 | 197.6 | 43 | 11.4 | 30 | 0.03 | 104.1 | 30 | 15.588 | 416.6 | 204.2 | 200.2 | 98.5 | 42.2 | 0.71 |  |  | 99.2 | 749.3 | 0.987 | -8 | 42.75 | 97 | 28 | 1.007 | 172.94 | 199 | 8870 | 196.93 | 48.55 | -47.06 | 17 | 43.32 | 41.2 | 45.23 | 44 | 53 | 67 | 77 | 36.86 | 84 | 88
229 | 1760 | 272.2 | 50.6 | 81.3 | 94.9 | 70 | 55.2 | 192.4 | 95 | 223.6 | 197.7 | 43.1 | 11.5 | 30 | 0.034 | 104.1 | 30 | 15.525 | 417.3 | 204.2 | 199.8 | 98.5 | 42.2 | 0.71 |  |  | 99.2 | 749.2 | 0.989 | -8 | 43.53 | 97 | 28 | 1.007 | 173.73 | 194 | 9430 | 199.52 | 48.72 | -47.06 | 17.12 | 43.3 | 41.12 | 45.44 | 44 | 53 | 67 | 77 | 36.86 | 82 | 83
230 | 1749 | 271.5 | 49.3 | 81.3 | 94.9 | 70 | 55.2 | 192.3 | 95 | 223.3 | 197.4 | 43.1 | 11.4 | 30 | 0.035 | 104 | 30 | 15.528 | 417.3 | 204.2 | 199.8 | 98.5 | 42.2 | 0.71 |  |  | 99.2 | 749.1 | 0.988 | -8 | 45.49 | 97 | 28 | 0.995 | 172.55 | 197 | 8870 | 196.93 | 48.64 | -47 | 17 | 43.31 | 41.08 | 45.44 | 44 | 53 | 67 | 77 | 36.86 | 86 | 81
231 | 1743 | 269.6 | 48.7 | 81.3 | 94.9 | 70 | 55.2 | 191.8 | 95 | 222.5 | 197.7 | 43.1 | 11.4 | 30 | 0.054 | 104 | 30 | 15.387 | 418.3 | 204.2 | 199.2 | 98.5 | 42.2 | 0.707 |  |  | 99.2 | 749 | 0.985 | -8 | 54.51 | 97 | 28 | 0.999 | 172.94 | 195 | 8310 | 199.52 | 48.74 | -46.94 | 17.19 | 43.33 | 41.17 | 45.44 | 44 | 53 | 67 | 77 | 36.86 | 83 | 77
232 | 1744 | 268.1 | 49.1 | 81.3 | 95 | 70 | 55.2 | 191.1 | 95 | 221.8 | 198.1 | 43.1 | 11.4 | 30 | 0.066 | 103.9 | 30 | 15.305 | 418.4 | 204.2 | 199.1 | 98.5 | 42.2 | 0.706 |  |  | 99.2 | 748.9 | 0.993 | -8 | 60.39 | 97 | 28 | 0.998 | 173.33 | 201 | 8820 | 197.91 | 48.34 | -47 | 17.06 | 43.18 | 41.1 | 45.33 | 44 | 53 | 67 | 77 | 36.86 | 82 | 85
233 | 1738 | 267.3 | 47.6 | 81.3 | 95 | 70 | 55.2 | 191.1 | 95 | 221.7 | 198.4 | 43 | 11.4 | 30 | 0.067 | 103.9 | 30 | 15.302 | 418.7 | 204.2 | 199.3 | 98.5 | 42.2 | 0.705 |  |  | 99.2 | 748.8 | 1 | -8 | 53.33 | 97 | 28 | 0.999 | 174.12 | 194 | 9240 | 199.84 | 48.77 | -47 | 17 | 43.39 | 41.03 | 45.03 | 44 | 53 | 67 | 77 | 37.25 | 84 | 84
234 | 1747 | 267.7 | 49.1 | 81.3 | 95 | 70 | 55.2 | 191.2 | 95 | 222 | 198.5 | 42.9 | 11.4 | 30 | 0.063 | 103.9 | 30 | 15.312 | 419 | 204.2 | 199.4 | 98.5 | 42.2 | 0.706 |  |  | 99.2 | 748.9 | 0.986 | -8 | 54.12 | 97 | 28 | 0.996 | 174.12 | 194 | 8460 | 197.25 | 49.45 | -47 | 16.81 | 43.27 | 41.05 | 44.92 | 44 | 53 | 67 | 77 | 37.25 | 84 | 85
235 | 1756 | 269.8 | 49.8 | 81.3 | 95 | 70 | 55.2 | 191.6 | 95 | 222.6 | 198.3 | 42.9 | 11.4 | 30 | 0.052 | 104 | 30 | 15.383 | 417.8 | 204.2 | 199.7 | 98.5 | 42.2 | 0.711 |  |  | 99.2 | 749 | 0.988 | -8 | 50.98 | 97 | 28 | 1.006 | 174.12 | 203 | 8290 | 196.93 | 48.31 | -47 | 16.75 | 43.37 | 41.13 | 44.92 | 44 | 53 | 67 | 77 | 37.25 | 82 | 82
236 | 1755 | 271.3 | 50 | 81.3 | 95 | 70 | 55.2 | 192.1 | 95 | 223.2 | 197.5 | 42.9 | 11.4 | 30 | 0.044 | 104 | 30 | 15.471 | 418.6 | 204.2 | 199.5 | 98.5 | 42.2 | 0.71 |  |  | 99.2 | 748.9 | 0.987 | -8 | 43.14 | 97 | 28 | 1.003 | 172.94 | 199 | 9090 | 197.59 | 48.24 | -46.88 | 16.88 | 43.37 | 41.24 | 44.92 | 44 | 53 | 67 | 77 | 36.86 | 83 | 80
237 | 1741 | 268.1 | 48.6 | 81.3 | 95.1 | 70 | 55.2 | 191.6 | 95 | 222.3 | 197.7 | 42.9 | 11.4 | 29.9 | 0.057 | 103.9 | 30 | 15.394 | 419.3 | 204.2 | 199.2 | 98.5 | 42.2 | 0.708 |  |  | 99.2 | 748.9 | 0.99 | -8 | 56.08 | 97 | 28 | 1.003 | 173.73 | 194 | 8580 | 197.25 | 48.28 | -46.94 | 16.88 | 43.43 | 41.2 | 45.12 | 44 | 53 | 67 | 77 | 37.25 | 83 | 77
238 | 1749 | 268.3 | 49.3 | 81.3 | 95.1 | 70 | 55.2 | 191.3 | 95 | 222.1 | 198.3 | 42.9 | 11.4 | 29.9 | 0.063 | 103.9 | 30 | 15.331 | 418.8 | 204.2 | 199.3 | 98.5 | 42.2 | 0.708 |  |  | 99.2 | 748.9 | 0.989 | -8 | 57.25 | 97 | 28 | 0.997 | 174.12 | 203 | 8530 | 198.23 | 49.34 | -46.88 | 16.81 | 43.42 | 41.21 | 45.12 | 44 | 53 | 67 | 77 | 37.25 | 82 | 81
239 | 1747 | 267.8 | 48.8 | 81.3 | 95 | 70 | 55.2 | 191.2 | 95 | 221.9 | 198.5 | 42.9 | 11.4 | 29.9 | 0.064 | 103.9 | 30 | 15.367 | 419.1 | 204.2 | 199.5 | 98.5 | 42.2 | 0.705 |  |  | 99.2 | 749 | 1.001 | -8 | 54.12 | 97 | 28 | 0.997 | 174.51 | 203 | 9850 | 198.23 | 49.53 | -46.94 | 16.88 | 43.44 | 41.27 | 45.03 | 44 | 53 | 67 | 77 | 37.25 | 85 | 83
240 | 1756 | 269.9 | 48.5 | 81.3 | 95 | 70 | 55.2 | 191.4 | 95 | 222.3 | 198.5 | 42.9 | 11.4 | 29.9 | 0.062 | 104 | 30 | 15.381 | 418 | 204.2 | 199.6 | 98.5 | 42.2 | 0.707 |  |  | 99.2 | 749.1 | 0.989 | -8 | 59.22 | 98 | 28 | 0.99 | 173.73 | 194 | 8700 | 198.86 | 49.34 | -46.94 | 16.88 | 43.48 | 41.27 | 45.03 | 44 | 53 | 67 | 77 | 36.86 | 86 | 86
241 | 1759 | 271.6 | 50 | 81.3 | 95 | 70 | 55.2 | 192 | 95 | 223 | 197.9 | 42.9 | 11.4 | 29.9 | 0.043 | 104 | 30 | 15.498 | 417.6 | 204.2 | 199.7 | 98.5 | 42.2 | 0.71 |  |  | 99.2 | 749.1 | 0.988 | -8 | 45.49 | 97 | 28 | 0.995 | 172.94 | 194 | 8290 | 196.61 | 49.35 | -47.06 | 17 | 43.54 | 41.26 | 45.03 | 44 | 53 | 67 | 77 | 36.86 | 87 | 83
242 | 1746 | 269.4 | 49.4 | 81.3 | 95 | 70 | 55.2 | 191.8 | 95 | 222.7 | 197.7 | 43 | 11.4 | 29.9 | 0.052 | 103.9 | 30 | 15.426 | 418.6 | 204.2 | 199.2 | 98.5 | 42.2 | 0.708 |  |  | 99.2 | 749 | 0.987 | -8 | 54.51 | 97 | 28 | 1.001 | 172.16 | 194 | 8530 | 197.25 | 48.36 | -47.06 | 17 | 43.51 | 41.2 | 45.23 | 44 | 53 | 67 | 77 | 36.86 | 83 | 83
243 | 1742 | 267.3 | 48.7 | 81.3 | 95 | 70 | 55.2 | 191.3 | 95 | 222.1 | 198.3 | 43 | 11.4 | 29.9 | 0.065 | 103.9 | 30 | 15.275 | 419.6 | 204.2 | 199.3 | 98.5 | 42.2 | 0.705 |  |  | 99.2 | 748.9 | 0.991 | -8 | 58.82 | 97 | 28 | 0.996 | 173.73 | 194 | 8900 | 197.59 | 49.05 | -47 | 17 | 43.44 | 41.25 | 45.23 | 44 | 53 | 67 | 77 | 37.25 | 85 | 74
244 | 1752 | 268.8 | 49.6 | 81.3 | 95 | 70 | 55.2 | 191.5 | 95 | 222.3 | 198.5 | 43 | 11.4 | 30 | 0.061 | 103.9 | 30 | 15.261 | 419.5 | 204.2 | 199.5 | 98.5 | 42.2 | 0.708 |  |  | 99.2 | 748.9 | 0.985 | -8 | 58.82 | 97 | 28 | 1.005 | 173.73 | 194 | 8210 | 197.25 | 49.75 | -46.94 | 16.94 | 43.44 | 41.22 | 45.23 | 44 | 53 | 67 | 77 | 37.25 | 84 | 78
245 | 1753 | 270.4 | 48.6 | 81.3 | 95 | 70 | 55.3 | 191.9 | 95 | 222.8 | 198.1 | 43 | 11.4 | 30 | 0.049 | 104 | 30 | 15.36 | 418.2 | 204.2 | 199.7 | 98.5 | 42.2 | 0.709 |  |  | 99.2 | 748.9 | 0.996 | -8 | 45.49 | 97 | 28 | 0.998 | 173.73 | 201 | 9430 | 196.93 | 48.43 | -47 | 17 | 43.45 | 41.24 | 45.12 | 44 | 53 | 67 | 77 | 36.86 | 86 | 82
246 | 1749 | 268.7 | 49.3 | 81.3 | 95 | 70 | 55.3 | 191.6 | 94.9 | 222.5 | 198.3 | 43 | 11.4 | 30 | 0.054 | 104 | 30 | 15.367 | 418.2 | 204.2 | 199.7 | 98.5 | 42.2 | 0.709 |  |  | 99.2 | 748.9 | 0.988 | -8 | 51.37 | 97 | 28 | 0.993 | 174.12 | 199 | 8950 | 196.93 | 48.91 | -46.94 | 16.94 | 43.3 | 41.26 | 45.12 | 44 | 53 | 67 | 77 | 37.25 | 85 | 83
247 | 1754 | 269.9 | 50 | 81.3 | 95 | 70 | 55.3 | 191.8 | 94.9 | 222.7 | 198.7 | 43.1 | 11.5 | 30 | 0.056 | 104 | 30 | 15.409 | 418.2 | 204.2 | 199.8 | 98.5 | 42.2 | 0.711 |  |  | 99.2 | 749 | 0.992 | -8 | 55.29 | 97 | 28 | 1.002 | 174.51 | 201 | 9160 | 197.25 | 48.6 | -47.19 | 17.12 | 43.4 | 41.27 | 45.23 | 44 | 53 | 67 | 77 | 36.86 | 84 | 87
248 | 1749 | 269.2 | 49.3 | 81.3 | 95.1 | 70 | 55.3 | 191.7 | 94.9 | 222.6 | 198 | 43.1 | 11.4 | 30 | 0.048 | 104 | 30 | 15.429 | 419.4 | 204.2 | 199.7 | 98.5 | 42.2 | 0.709 |  |  | 99.2 | 749.1 | 0.999 | -8 | 45.1 | 97 | 28 | 0.991 | 170.98 | 197 | 8770 | 196.61 | 49.22 | -46.94 | 16.88 | 43.39 | 41.2 | 45.23 | 44 | 53 | 67 | 77 | 36.86 | 83 | 82
249 | 1753 | 269.9 | 49.6 | 81.3 | 95.1 | 70 | 55.3 | 191.9 | 95 | 222.8 | 197.9 | 43.1 | 11.4 | 30 | 0.046 | 104 | 30 | 15.365 | 418.5 | 204.2 | 199.7 | 98.5 | 42.2 | 0.708 |  |  | 99.2 | 749.1 | 0.989 | -8 | 47.06 | 97 | 28 | 0.993 | 173.33 | 195 | 9240 | 198.54 | 48.11 | -46.94 | 16.94 | 43.36 | 41.15 | 45.23 | 44 | 53 | 67 | 77 | 36.86 | 86 | 78
250 | 1757 | 271.6 | 49.9 | 81.3 | 95 | 70 | 55.3 | 192.1 | 94.9 | 223.2 | 197.9 | 43.1 | 11.4 | 29.9 | 0.044 | 104 | 30 | 15.418 | 417.8 | 204.2 | 199.5 | 98.5 | 42.2 | 0.71 |  |  | 99.2 | 749.1 | 0.988 | -8 | 50.98 | 97 | 28 | 1.004 | 173.33 | 198 | 8330 | 197.91 | 49.27 | -46.88 | 16.81 | 43.24 | 41.26 | 45.23 | 44 | 53 | 67 | 77 | 36.86 | 86 | 76
251 | 1751 | 270.7 | 49.5 | 81.3 | 95 | 70 | 55.3 | 192 | 94.9 | 222.9 | 197.7 | 43.1 | 11.4 | 30 | 0.042 | 104 | 30 | 15.443 | 418.6 | 204.2 | 199.6 | 98.5 | 42.2 | 0.708 |  |  | 99.2 | 749 | 0.994 | -8 | 45.88 | 97 | 28 | 1.003 | 173.73 | 197 | 9120 | 199.84 | 49.27 | -47 | 16.94 | 43.36 | 41.17 | 45.33 | 44 | 53 | 67 | 77 | 36.86 | 83 | 86
252 | 1752 | 270.3 | 49.7 | 81.3 | 95 | 70 | 55.3 | 191.8 | 95 | 222.7 | 197.7 | 43.1 | 11.4 | 30 | 0.046 | 104 | 30 | 15.39 | 418.9 | 204.2 | 199.5 | 98.5 | 42.2 | 0.709 |  |  | 99.2 | 749 | 0.993 | -8 | 47.84 | 97 | 28 | 0.994 | 172.94 | 195 | 8700 | 200.16 | 48.64 | -47.12 | 17.06 | 43.41 | 41.11 | 45.33 | 44 | 53 | 67 | 77 | 36.86 | 85 | 85
253 | 1749 | 271 | 49.2 | 81.3 | 95 | 70 | 55.3 | 192 | 95 | 222.9 | 197.4 | 43.1 | 11.4 | 30 | 0.041 | 104 | 30 | 15.447 | 418.7 | 204.2 | 199.6 | 98.5 | 42.2 | 0.708 |  |  | 99.2 | 748.9 | 0.99 | -8 | 43.53 | 97 | 28 | 1.004 | 173.33 | 200 | 8750 | 198.23 | 48.6 | -47 | 17 | 43.35 | 41.14 | 45.33 | 44 | 53 | 67 | 77 | 36.86 | 84 | 86
254 | 1752 | 271 | 49.8 | 81.3 | 94.9 | 70 | 55.3 | 191.7 | 95 | 222.7 | 197.4 | 43.1 | 11.4 | 30 | 0.049 | 104 | 30 | 15.363 | 418.1 | 204.2 | 199.1 | 98.5 | 42.2 | 0.707 |  |  | 99.2 | 748.8 | 0.989 | -8 | 50.2 | 97 | 28 | 1.001 | 172.94 | 194 | 8020 | 196.93 | 48.49 | -46.88 | 17.25 | 43.3 | 41.19 | 45.33 | 44 | 53 | 67 | 77 | 36.86 | 85 | 82
255 | 1743 | 269.4 | 48.6 | 81.3 | 95 | 70 | 55.4 | 191.5 | 95 | 222.3 | 197.6 | 43 | 11.4 | 30 | 0.065 | 103.9 | 30 | 15.304 | 418.6 | 204.2 | 198.7 | 98.5 | 42.2 | 0.705 |  |  | 99.2 | 748.7 | 0.987 | -8 | 56.47 | 97 | 28 | 1.007 | 173.33 | 199 | 8750 | 197.27 | 49.57 | -46.81 | 16.75 | 43.34 | 41.17 | 45.33 | 44 | 53 | 67 | 77 | 36.86 | 83 | 76
256 | 1742 | 267 | 48.7 | 81.3 | 95 | 70 | 55.4 | 191.2 | 95 | 221.9 | 198 | 43 | 11.4 | 30 | 0.072 | 103.8 | 30 | 15.219 | 419.3 | 204.2 | 198.9 | 98.5 | 42.2 | 0.704 |  |  | 99.3 | 748.7 | 0.988 | -8 | 58.04 | 97 | 28 | 0.999 | 173.73 | 193 | 8770 | 196.61 | 49.44 | -46.75 | 16.81 | 43.41 | 41.17 | 45.03 | 44 | 53 | 67 | 77 | 37.25 | 82 | 75
257 | 1752 | 268.2 | 49.5 | 81.3 | 95 | 70 | 55.4 | 191.1 | 95 | 221.9 | 198.2 | 42.9 | 11.4 | 30 | 0.065 | 103.9 | 30 | 15.274 | 418.5 | 204.2 | 199.2 | 98.5 | 42.2 | 0.706 |  |  | 99.2 | 748.7 | 0.995 | -8 | 54.9 | 97 | 28 | 1 | 174.12 | 195 | 8240 | 198.54 | 48.34 | -46.81 | 16.88 | 43.45 | 41.3 | 44.92 | 44 | 53 | 67 | 77 | 37.25 | 84 | 80
258 | 1751 | 269.8 | 49.1 | 81.3 | 95 | 70 | 55.4 | 191.7 | 95 | 222.6 | 198 | 42.9 | 11.4 | 30 | 0.046 | 104 | 30 | 15.398 | 417.3 | 204.2 | 199.7 | 98.5 | 42.2 | 0.708 |  |  | 99.2 | 748.7 | 0.986 | -8 | 45.49 | 97 | 28 | 0.998 | 174.12 | 199 | 8900 | 199.52 | 49.53 | -47.06 | 17.06 | 43.43 | 41.15 | 44.92 | 44 | 53 | 67 | 77 | 36.86 | 83 | 83
259 | 1756 | 270.7 | 49.2 | 81.3 | 95.1 | 70 | 55.4 | 191.8 | 95 | 222.8 | 197.7 | 42.9 | 11.4 | 30 | 0.046 | 104 | 30 | 15.439 | 417.5 | 204.2 | 199.5 | 98.5 | 42.2 | 0.709 |  |  | 99.2 | 748.8 | 0.988 | -8 | 45.49 | 97 | 28 | 1 | 172.94 | 195 | 9020 | 199.52 | 49.26 | -46.88 | 16.88 | 43.43 | 41.16 | 45.03 | 44 | 53 | 67 | 77 | 36.86 | 86 | 85
260 | 1753 | 270.7 | 49.6 | 81.3 | 95 | 70 | 55.4 | 191.8 | 95 | 222.9 | 197.8 | 43 | 11.4 | 30 | 0.05 | 104 | 30 | 15.416 | 417.9 | 204.2 | 199.3 | 98.5 | 42.3 | 0.709 |  |  | 99.2 | 748.7 | 0.992 | -8 | 55.69 | 97 | 28 | 0.991 | 173.33 | 199 | 8380 | 197.59 | 49.51 | -46.94 | 17 | 43.53 | 41.3 | 45.12 | 44 | 53 | 67 | 77 | 36.86 | 85 | 83
261 | 1746 | 269 | 48.7 | 81.3 | 95 | 70 | 55.4 | 191.6 | 95 | 222.4 | 198 | 43 | 11.4 | 30 | 0.056 | 104 | 30 | 15.36 | 418.9 | 204.2 | 199.2 | 98.5 | 42.3 | 0.708 |  |  | 99.2 | 748.6 | 0.997 | -8 | 55.29 | 97 | 28 | 0.991 | 173.73 | 195 | 8990 | 196.61 | 49.5 | -46.94 | 17 | 43.57 | 41.27 | 45.12 | 44 | 53 | 67 | 77 | 36.86 | 84 | 83
262 | 1750 | 269.3 | 49.3 | 81.3 | 95 | 70 | 55.4 | 191.6 | 95 | 222.5 | 198.1 | 43 | 11.4 | 30 | 0.061 | 104 | 30 | 15.285 | 418.3 | 204.2 | 199.1 | 98.5 | 42.3 | 0.707 |  |  | 99.2 | 748.6 | 0.992 | -8 | 59.22 | 97 | 28 | 1.004 | 174.12 | 195 | 8460 | 199.52 | 49.42 | -47 | 17 | 43.53 | 41.24 | 45.03 | 44 | 53 | 67 | 77 | 36.86 | 83 | 75
263 | 1748 | 269 | 49.1 | 81.3 | 95 | 70 | 55.4 | 191.6 | 95 | 222.4 | 198.1 | 42.9 | 11.4 | 30 | 0.056 | 104 | 30 | 15.358 | 417.9 | 204.2 | 199.3 | 98.5 | 42.3 | 0.707 |  |  | 99.2 | 748.6 | 0.994 | -8 | 52.94 | 97 | 28 | 1 | 173.73 | 194 | 9310 | 199.52 | 49.34 | -47.06 | 17 | 43.38 | 41.26 | 45.03 | 44 | 53 | 67 | 77 | 36.86 | 83 | 79
264 | 1751 | 269.4 | 50.1 | 81.3 | 95 | 70 | 55.4 | 191.7 | 95 | 222.6 | 197.6 | 42.9 | 11.4 | 30 | 0.048 | 104 | 30 | 15.323 | 418.1 | 204.2 | 199.4 | 98.5 | 42.3 | 0.708 |  |  | 99.2 | 748.6 | 0.992 | -8 | 45.88 | 97 | 28 | 0.998 | 172.94 | 200 | 9090 | 196.61 | 49.5 | -47.06 | 17.06 | 43.39 | 41.25 | 45.03 | 44 | 53 | 67 | 77 | 36.86 | 81 | 85
265 | 1751 | 269.9 | 49.7 | 81.3 | 95 | 70 | 55.4 | 191.7 | 95 | 222.6 | 197.4 | 43 | 11.4 | 30 | 0.046 | 104 | 30 | 15.347 | 417.7 | 204.2 | 199.3 | 98.5 | 42.3 | 0.708 |  |  | 99.2 | 748.6 | 0.985 | -8 | 47.06 | 97 | 28 | 1.006 | 172.94 | 194 | 9630 | 200.16 | 48.18 | -47.06 | 16.81 | 43.36 | 41.19 | 45.12 | 44 | 53 | 67 | 77 | 36.86 | 82 | 80
266 | 1753 | 270.9 | 49.2 | 81.3 | 95.1 | 70 | 55.3 | 191.8 | 95 | 222.7 | 197.4 | 43 | 11.4 | 30 | 0.047 | 104 | 30 | 15.432 | 419 | 204.2 | 199.2 | 98.5 | 42.3 | 0.708 |  |  | 99.2 | 748.6 | 0.991 | -8 | 49.41 | 97 | 28 | 1.004 | 172.94 | 194 | 8950 | 197.27 | 48.18 | -46.94 | 16.81 | 43.45 | 41.22 | 45.23 | 44 | 53 | 67 | 77 | 36.86 | 83 | 84
267 | 1745 | 269 | 49.5 | 81.3 | 95.1 | 70 | 55.3 | 191.5 | 95 | 222.3 | 198 | 43 | 11.4 | 30 | 0.056 | 103.9 | 30 | 15.421 | 419.8 | 204.2 | 199.2 | 98.5 | 42.3 | 0.706 |  |  | 99.2 | 748.5 | 0.988 | -8 | 55.29 | 97 | 28 | 0.988 | 173.33 | 195 | 8750 | 200.16 | 49.36 | -47 | 17.12 | 43.37 | 41.2 | 45.33 | 44 | 53 | 67 | 77 | 36.86 | 80 | 80
268 | 1746 | 268.6 | 49 | 81.3 | 95 | 70 | 55.3 | 191.3 | 95 | 222.1 | 198 | 43 | 11.4 | 30 | 0.058 | 103.9 | 30 | 15.384 | 420.5 | 204.2 | 199.2 | 98.5 | 42.3 | 0.706 |  |  | 99.2 | 748.6 | 0.993 | -8 | 49.41 | 97 | 28 | 1.004 | 173.73 | 202 | 8820 | 197.91 | 48.42 | -46.88 | 17 | 43.37 | 41.05 | 45.12 | 44 | 53 | 67 | 77 | 36.86 | 84 | 76
269 | 1747 | 268.2 | 49.4 | 81.3 | 95 | 70 | 55.3 | 191.2 | 95 | 222 | 197.8 | 43 | 11.4 | 30 | 0.057 | 103.9 | 30 | 15.366 | 420.4 | 204.2 | 199.2 | 98.5 | 42.3 | 0.705 |  |  | 99.2 | 748.6 | 0.991 | -8 | 50.98 | 97 | 28 | 0.998 | 171.76 | 198 | 8900 | 198.23 | 48.05 | -46.81 | 17.06 | 43.48 | 41.29 | 45.12 | 44 | 53 | 67 | 77 | 36.86 | 86 | 75
270 | 1747 | 267.9 | 49 | 81.3 | 94.9 | 70 | 55.3 | 191.2 | 95 | 221.9 | 197.5 | 43 | 11.4 | 30 | 0.052 | 103.9 | 30 | 15.332 | 418.9 | 204.2 | 199.3 | 98.5 | 42.3 | 0.705 |  |  | 99.2 | 748.7 | 0.99 | -8 | 46.27 | 97 | 28 | 0.995 | 173.73 | 198 | 8750 | 200.16 | 48.35 | -47.06 | 17.12 | 43.38 | 41.12 | 45.12 | 44 | 53 | 67 | 77 | 36.86 | 80 | 85
271 | 1752 | 269.1 | 49.3 | 81.3 | 95 | 70 | 55.3 | 191.6 | 95 | 222.5 | 197.6 | 43 | 11.4 | 30 | 0.047 | 104 | 30 | 15.324 | 417.9 | 204.2 | 199.4 | 98.5 | 42.3 | 0.705 |  |  | 99.2 | 748.8 | 0.988 | -8 | 48.63 | 98 | 28 | 1.007 | 173.33 | 194 | 9310 | 199.84 | 47.63 | -46.94 | 17 | 43.37 | 41.06 | 45.23 | 44 | 53 | 67 | 77 | 36.86 | 82 | 82
272 | 1749 | 268.6 | 49.3 | 81.3 | 95 | 70 | 55.3 | 191.6 | 95 | 222.5 | 197.6 | 43.1 | 11.4 | 30 | 0.045 | 104 | 30 | 15.375 | 416.8 | 204.2 | 199.6 | 98.5 | 42.3 | 0.707 |  |  | 99.2 | 748.9 | 0.99 | -8 | 46.27 | 97 | 28 | 0.995 | 173.33 | 198 | 8750 | 198.54 | 48.14 | -47 | 17 | 43.09 | 41.08 | 45.33 | 44 | 53 | 67 | 77 | 36.86 | 84 | 86
273 | 1751 | 269.4 | 49.2 | 81.3 | 95 | 70 | 55.3 | 191.8 | 95 | 222.7 | 197.6 | 43.1 | 11.4 | 30 | 0.046 | 104 | 30 | 15.391 | 417.2 | 204.2 | 199.5 | 98.5 | 42.3 | 0.708 |  |  | 99.2 | 749 | 0.994 | -8 | 49.8 | 97 | 28 | 0.999 | 173.33 | 198 | 8730 | 198.23 | 47.52 | -47 | 17.06 | 43.27 | 41.1 | 45.33 | 44 | 53 | 67 | 77 | 36.86 | 85 | 84
274 | 1753 | 270.2 | 49.5 | 81.3 | 95 | 70 | 55.3 | 191.9 | 95 | 222.9 | 197.4 | 43.1 | 11.4 | 30 | 0.043 | 104 | 30 | 15.393 | 417.2 | 204.2 | 199.4 | 98.5 | 42.3 | 0.707 |  |  | 99.2 | 749.1 | 0.991 | -8 | 47.06 | 97 | 28 | 1 | 171.37 | 198 | 8900 | 196.61 | 49.23 | -46.88 | 16.69 | 43.31 | 41.15 | 45.33 | 44 | 53 | 67 | 77 | 36.86 | 81 | 78
275 | 1744 | 268.1 | 49.4 | 81.3 | 95 | 70 | 55.3 | 191.6 | 95 | 222.4 | 197.8 | 43.1 | 11.4 | 30 | 0.057 | 103.9 | 30 | 15.38 | 417.4 | 204.2 | 199.1 | 98.5 | 42.3 | 0.705 |  |  | 99.2 | 749 | 0.99 | -8 | 50.98 | 97 | 28 | 1.004 | 174.12 | 193 | 8120 | 199.52 | 48.21 | -46.88 | 16.94 | 43.35 | 41.15 | 45.23 | 44 | 53 | 67 | 77 | 36.86 | 83 | 77
276 | 1750 | 268.4 | 49.8 | 81.3 | 95.1 | 70 | 55.3 | 191.6 | 95 | 222.5 | 198.2 | 43 | 11.4 | 30 | 0.06 | 103.9 | 30 | 15.329 | 417 | 204.2 | 199.2 | 98.5 | 42.3 | 0.705 |  |  | 99.2 | 749.1 | 0.988 | -8 | 57.65 | 98 | 28 | 1.01 | 173.73 | 200 | 8700 | 197.91 | 48.84 | -46.81 | 16.75 | 43.41 | 41.17 | 45.12 | 44 | 53 | 67 | 77 | 36.86 | 81 | 81
277 | 1756 | 269.8 | 50 | 81.3 | 95.2 | 70 | 55.3 | 192 | 95 | 223 | 197.7 | 43 | 11.4 | 30 | 0.052 | 104 | 30 | 15.368 | 416.9 | 204.2 | 199.2 | 98.5 | 42.3 | 0.706 |  |  | 99.2 | 749.1 | 0.986 | -8 | 48.24 | 98 | 28 | 1.001 | 172.94 | 198 | 9040 | 199.52 | 48.62 | -46.88 | 16.88 | 43.43 | 41.31 | 45.03 | 44 | 53 | 67 | 77 | 36.86 | 87 | 83
278 | 1751 | 270.2 | 49.4 | 81.3 | 95.2 | 70 | 55.2 | 192 | 95 | 223 | 197.4 | 43 | 11.4 | 30 | 0.044 | 104 | 30 | 15.432 | 416.1 | 204.2 | 199.3 | 98.5 | 42.3 | 0.706 |  |  | 99.2 | 749.1 | 0.991 | -8 | 45.49 | 98 | 28 | 0.996 | 172.94 | 195 | 9040 | 198.86 | 48.18 | -46.81 | 17 | 43.54 | 41.21 | 45.03 | 44 | 53 | 67 | 77 | 36.86 | 82 | 84
279 | 1755 | 271.2 | 49.7 | 81.3 | 95.2 | 70 | 55.2 | 192 | 95 | 223.1 | 197.3 | 42.9 | 11.4 | 30 | 0.043 | 104 | 30 | 15.435 | 416.7 | 204.2 | 199.2 | 98.5 | 42.3 | 0.708 |  |  | 99.2 | 749 | 0.993 | -8 | 47.45 | 97 | 28 | 0.997 | 172.94 | 200 | 8070 | 198.23 | 48.73 | -47.06 | 17 | 43.41 | 41.29 | 45.23 | 44 | 53 | 67 | 77 | 36.86 | 81 | 83
280 | 1750 | 270.3 | 49.7 | 81.3 | 95.1 | 70 | 55.2 | 192 | 95 | 222.9 | 197 | 43 | 11.4 | 30 | 0.046 | 104 | 30 | 15.427 | 417 | 204.2 | 199 | 98.5 | 42.3 | 0.707 |  |  | 99.2 | 748.8 | 0.985 | -8 | 45.49 | 98 | 28 | 1.001 | 172.55 | 193 | 9580 | 197.25 | 48.16 | -47.06 | 17.19 | 43.47 | 41.32 | 45.12 | 44 | 53 | 67 | 77 | 36.86 | 84 | 83
281 | 1747 | 269.8 | 49.2 | 81.3 | 95 | 70 | 55.2 | 191.9 | 95 | 222.8 | 197.1 | 43 | 11.4 | 30 | 0.053 | 104 | 30 | 15.37 | 417.6 | 204.2 | 198.7 | 98.5 | 42.3 | 0.708 |  |  | 99.2 | 748.7 | 0.99 | -8 | 50.59 | 97 | 28 | 0.993 | 172.55 | 197 | 8920 | 197.91 | 48.35 | -46.88 | 17.06 | 43.47 | 41.31 | 45.23 | 44 | 53 | 67 | 77 | 36.86 | 85 | 80
282 | 1738 | 266.7 | 48.4 | 81.3 | 95.1 | 70 | 55.2 | 191.4 | 95 | 222.1 | 197.3 | 43 | 11.4 | 30 | 0.063 | 103.9 | 30 | 15.27 | 418.2 | 204.2 | 198.6 | 98.5 | 42.3 | 0.707 |  |  | 99.2 | 748.6 | 0.986 | -8 | 46.67 | 98 | 28 | 0.998 | 172.55 | 193 | 8380 | 198.23 | 49.22 | -47 | 17.12 | 43.2 | 41.33 | 45.23 | 44 | 53 | 67 | 77 | 36.86 | 83 | 84
283 | 1745 | 266.4 | 48.5 | 81.3 | 95.1 | 70 | 55.2 | 191.1 | 95.1 | 221.8 | 197.4 | 42.9 | 11.4 | 30 | 0.071 | 103.9 | 30 | 15.204 | 418 | 204.2 | 198.4 | 98.5 | 42.3 | 0.704 |  |  | 99.3 | 748.8 | 0.992 | -8 | 57.25 | 98 | 28 | 1.008 | 172.94 | 194 | 8770 | 199.52 | 49.44 | -46.81 | 17 | 43.5 | 41.31 | 45.03 | 44 | 53 | 67 | 77 | 37.25 | 82 | 86
284 | 1748 | 267.3 | 49.2 | 81.3 | 95 | 70 | 55.1 | 191.3 | 95.1 | 222 | 198.1 | 42.9 | 11.4 | 30 | 0.067 | 103.9 | 30 | 15.237 | 417.7 | 204.2 | 198.9 | 98.5 | 42.3 | 0.705 |  |  | 99.2 | 748.9 | 0.994 | -8 | 57.65 | 97 | 28 | 1.004 | 174.12 | 203 | 8260 | 197.91 | 49.58 | -47 | 16.81 | 43.43 | 41.27 | 44.92 | 44 | 53 | 67 | 77 | 36.86 | 85 | 84
285 | 1756 | 269.2 | 49.7 | 81.3 | 95.1 | 70 | 55.1 | 191.6 | 95.1 | 222.6 | 198.2 | 42.9 | 11.4 | 30 | 0.055 | 104 | 30 | 15.357 | 417.1 | 204.2 | 199.4 | 98.5 | 42.3 | 0.707 |  |  | 99.2 | 749 | 0.996 | -8 | 52.55 | 98 | 28 | 0.991 | 174.12 | 196 | 9070 | 196.93 | 49.3 | -47.12 | 17 | 43.22 | 41.22 | 44.92 | 44 | 53 | 67 | 77 | 36.86 | 83 | 85
286 | 1764 | 272.9 | 50.6 | 81.3 | 95 | 70 | 55.1 | 192.4 | 95.1 | 223.8 | 197.3 | 42.9 | 11.4 | 30 | 0.035 | 104.1 | 30 | 15.475 | 416.5 | 204.2 | 199.6 | 98.5 | 42.3 | 0.709 |  |  | 99.2 | 749 | 0.99 | -8 | 42.35 | 98 | 28 | 1 | 172.94 | 196 | 8580 | 198.23 | 48.06 | -47 | 17 | 43.23 | 41.27 | 44.92 | 44 | 53 | 67 | 77 | 36.86 | 87 | 83
287 | 1749 | 270.1 | 49.5 | 81.3 | 95.1 | 70 | 55.1 | 192.1 | 95 | 223 | 197.1 | 42.9 | 11.4 | 30 | 0.045 | 104 | 30 | 15.433 | 417.8 | 204.2 | 199.1 | 98.5 | 42.3 | 0.706 |  |  | 99.2 | 748.9 | 0.99 | -8 | 54.9 | 98 | 28 | 1.004 | 171.76 | 199 | 8090 | 197.59 | 48.36 | -46.81 | 17 | 43.37 | 41.21 | 45.23 | 44 | 53 | 67 | 77 | 36.86 | 86 | 78
288 | 1748 | 269.5 | 49.4 | 81.2 | 95.2 | 70 | 55.1 | 191.8 | 95 | 222.6 | 197.8 | 43 | 11.4 | 30 | 0.056 | 104 | 30 | 15.378 | 417.5 | 204.2 | 199.1 | 98.5 | 42.3 | 0.705 |  |  | 99.2 | 748.8 | 0.986 | -8 | 57.65 | 97 | 28 | 0.995 | 173.73 | 193 | 9850 | 197.91 | 48.06 | -47.06 | 16.81 | 43.5 | 41.3 | 45.33 | 44 | 53 | 67 | 77 | 36.86 | 82 | 82
289 | 1750 | 268.9 | 49.7 | 81.2 | 95.1 | 70 | 55.1 | 191.3 | 95 | 222.1 | 198.2 | 43 | 11.4 | 30 | 0.062 | 104 | 30 | 15.431 | 417.9 | 204.2 | 199.3 | 98.5 | 42.3 | 0.706 |  |  | 99.2 | 748.8 | 0.99 | -8 | 53.33 | 98 | 28 | 1.004 | 173.73 | 200 | 8600 | 196.93 | 49.38 | -47.12 | 17.12 | 43.35 | 41.08 | 45.23 | 44 | 53 | 67 | 77 | 36.86 | 83 | 84
290 | 1755 | 271.2 | 49.9 | 81.2 | 95.2 | 70 | 55.1 | 191.7 | 95 | 222.6 | 198.1 | 43 | 11.4 | 30 | 0.053 | 104 | 30 | 15.417 | 417.5 | 204.2 | 199.4 | 98.5 | 42.3 | 0.707 |  |  | 99.2 | 748.8 | 0.989 | -8 | 57.25 | 98 | 28 | 1.004 | 173.33 | 195 | 8990 | 199.84 | 48.58 | -46.94 | 16.88 | 43.29 | 41.24 | 45.12 | 44 | 53 | 67 | 77 | 36.86 | 84 | 83
291 | 1747 | 270.7 | 49.2 | 81.2 | 95.1 | 70 | 55 | 191.8 | 95 | 222.6 | 197.5 | 43 | 11.4 | 30 | 0.045 | 104 | 30 | 15.444 | 418.3 | 204.2 | 199.3 | 98.5 | 42.3 | 0.705 |  |  | 99.2 | 748.7 | 0.995 | -8 | 51.76 | 98 | 28 | 0.996 | 172.55 | 196 | 8920 | 198.23 | 48.15 | -46.94 | 17.06 | 43.23 | 41.15 | 45.23 | 44 | 53 | 67 | 77 | 36.86 | 84 | 89
292 | 1746 | 268.7 | 49.3 | 81.2 | 95.1 | 70 | 55 | 191.2 | 95 | 221.9 | 198 | 43 | 11.4 | 30 | 0.061 | 103.9 | 30 | 15.338 | 418.5 | 204.2 | 199.1 | 98.5 | 42.3 | 0.704 |  |  | 99.2 | 748.6 | 0.99 | -8 | 55.69 | 98 | 28 | 0.997 | 173.33 | 195 | 8650 | 199.52 | 48.74 | -47.06 | 17 | 43.28 | 41.12 | 45.23 | 44 | 53 | 67 | 77 | 36.86 | 82 | 83
293 | 1744 | 267.4 | 48.8 | 81.2 | 95.1 | 70 | 55 | 190.9 | 95 | 221.5 | 198.2 | 43 | 11.4 | 30 | 0.067 | 103.9 | 30 | 15.297 | 420.2 | 204.2 | 199.2 | 98.5 | 42.3 | 0.703 |  |  | 99.2 | 748.6 | 0.99 | -8 | 54.9 | 98 | 28 | 1.008 | 173.73 | 202 | 9020 | 198.23 | 48.41 | -46.88 | 16.88 | 43.22 | 41.06 | 45.12 | 44 | 53 | 67 | 77 | 36.86 | 80 | 74
294 | 1753 | 269.5 | 49.8 | 81.2 | 95.1 | 70 | 55 | 191.4 | 95 | 222.2 | 198.3 | 43 | 11.4 | 30 | 0.06 | 104 | 30 | 15.262 | 419.8 | 204.2 | 199.4 | 98.5 | 42.3 | 0.704 |  |  | 99.2 | 748.6 | 0.989 | -8 | 56.47 | 98 | 28 | 1.007 | 173.73 | 194 | 9580 | 198.86 | 47.2 | -47 | 16.81 | 43.3 | 41.17 | 45.12 | 44 | 53 | 67 | 77 | 36.86 | 84 | 82
295 | 1752 | 270.2 | 49.7 | 81.2 | 95.1 | 70 | 55 | 191.6 | 95 | 222.6 | 197.5 | 43 | 11.4 | 30 | 0.046 | 104 | 30 | 15.365 | 420.8 | 204.2 | 199.3 | 98.5 | 42.3 | 0.706 |  |  | 99.2 | 748.6 | 0.994 | -8 | 47.06 | 98 | 28 | 1.01 | 172.16 | 195 | 8460 | 199.52 | 48.68 | -46.94 | 16.88 | 43.32 | 41.19 | 45.12 | 44 | 53 | 67 | 77 | 36.86 | 85 | 85
296 | 1747 | 269 | 49 | 81.2 | 95.1 | 70 | 55 | 191.3 | 95.1 | 222.1 | 197.5 | 43 | 11.4 | 30 | 0.056 | 103.9 | 30 | 15.333 | 421.1 | 204.2 | 199 | 98.5 | 42.3 | 0.704 |  |  | 99.2 | 748.6 | 0.992 | -8 | 48.63 | 98 | 28 | 1.001 | 172.16 | 201 | 8770 | 197.91 | 48.35 | -46.75 | 16.94 | 43.49 | 41.29 | 45.23 | 44 | 53 | 67 | 77 | 36.86 | 82 | 78
297 | 1753 | 269.7 | 49.6 | 81.2 | 95.1 | 70 | 55 | 191.4 | 95.1 | 222.3 | 198 | 43 | 11.4 | 30 | 0.057 | 104 | 30 | 15.362 | 420.3 | 204.3 | 199.1 | 98.5 | 42.3 | 0.704 |  |  | 99.2 | 748.6 | 0.994 | -8 | 56.47 | 98 | 28 | 0.995 | 173.73 | 199 | 8380 | 197.91 | 49.34 | -47 | 17.12 | 43.33 | 41.19 | 45.23 | 44 | 53 | 67 | 77 | 36.86 | 82 | 87
298 | 1750 | 270 | 49.3 | 81.2 | 95 | 70 | 55 | 191.5 | 95.1 | 222.4 | 197.9 | 43 | 11.4 | 30 | 0.054 | 104 | 30 | 15.45 | 420 | 204.3 | 199.2 | 98.5 | 42.3 | 0.707 |  |  | 99.2 | 748.6 | 0.987 | -8 | 50.59 | 98 | 28 | 1.006 | 173.33 | 201 | 9020 | 198.23 | 49.32 | -47 | 17.06 | 43.47 | 41.23 | 45.12 | 44 | 53 | 67 | 77 | 36.86 | 83 | 85
299 | 1755 | 271.3 | 49.7 | 81.2 | 95 | 70 | 55 | 191.7 | 95.1 | 222.8 | 197.9 | 43 | 11.4 | 30 | 0.054 | 104 | 30 | 15.417 | 417.8 | 204.3 | 199.2 | 98.5 | 42.3 | 0.706 |  |  | 99.2 | 748.7 | 0.985 | -8 | 51.76 | 97 | 28 | 0.99 | 173.33 | 199 | 8770 | 196.61 | 48.3 | -47.06 | 16.75 | 43.44 | 41.19 | 45.12 | 44 | 53 | 67 | 77 | 36.86 | 82 | 78
300 | 1742 | 268.7 | 48.6 | 81.2 | 95.1 | 70 | 55 | 191.3 | 95.1 | 222.1 | 197.5 | 43 | 11.4 | 30 | 0.057 | 103.9 | 30 | 15.425 | 417.5 | 204.3 | 198.9 | 98.5 | 42.3 | 0.704 |  |  | 99.3 | 748.6 | 0.986 | -8 | 46.27 | 98 | 28 | 0.99 | 172.55 | 194 | 8770 | 200.16 | 49.39 | -47.06 | 17 | 43.52 | 41.42 | 45.12 | 44 | 53 | 67 | 77 | 36.86 | 82 | 79
301 | 1743 | 267.3 | 48.8 | 81.2 | 95.1 | 70 | 55 | 190.9 | 95.1 | 221.6 | 197.8 | 43 | 11.4 | 30 | 0.071 | 103.9 | 30 | 15.293 | 418.7 | 204.3 | 198.8 | 98.5 | 42.3 | 0.704 |  |  | 99.3 | 748.6 | 0.99 | -8 | 60 | 97 | 28 | 1.002 | 172.16 | 194 | 8870 | 198.23 | 49.43 | -46.88 | 17 | 43.52 | 41.26 | 45.12 | 44 | 53 | 67 | 77 | 36.86 | 84 | 85
302 | 1755 | 268.4 | 49.6 | 81.2 | 95.1 | 70 | 55 | 191.1 | 95.1 | 222 | 197.9 | 43 | 11.4 | 30 | 0.068 | 103.9 | 30 | 15.248 | 418.6 | 204.3 | 198.9 | 98.5 | 42.3 | 0.704 |  |  | 99.2 | 748.6 | 0.992 | -8 | 58.04 | 97 | 28 | 1.013 | 173.73 | 202 | 8950 | 197.91 | 49.12 | -47 | 16.81 | 43.45 | 41.19 | 45.03 | 44 | 53 | 67 | 77 | 36.86 | 84 | 81
303 | 1751 | 269.2 | 49.4 | 81.2 | 95 | 70 | 55 | 191.3 | 95.1 | 222.2 | 197.8 | 43 | 11.4 | 30 | 0.058 | 104 | 30 | 15.297 | 418.4 | 204.3 | 199 | 98.5 | 42.3 | 0.706 |  |  | 99.2 | 748.7 | 0.989 | -8 | 50.59 | 97 | 28 | 0.995 | 173.73 | 193 | 8260 | 197.91 | 49.39 | -46.88 | 17.06 | 43.46 | 41.15 | 45.03 | 44 | 53 | 67 | 77 | 36.86 | 83 | 86
304 | 1752 | 269.8 | 49.5 | 81.2 | 95.1 | 70 | 55 | 191.9 | 95.1 | 223 | 197.7 | 43 | 11.4 | 30 | 0.053 | 104 | 30 | 15.337 | 418.2 | 204.3 | 199.1 | 98.5 | 42.3 | 0.706 |  |  | 99.2 | 748.7 | 0.99 | -8 | 49.8 | 97 | 28 | 0.993 | 174.12 | 201 | 8330 | 196.61 | 49.55 | -46.94 | 16.81 | 43.41 | 41.23 | 45.03 | 44 | 53 | 67 | 77 | 36.86 | 83 | 82
305 | 1744 | 268.4 | 48.3 | 81.2 | 95.1 | 70 | 55 | 191.6 | 95.1 | 222.5 | 197.7 | 43 | 11.4 | 30 | 0.057 | 104 | 30 | 15.305 | 418 | 204.3 | 199.1 | 98.5 | 42.3 | 0.703 |  |  | 99.2 | 748.7 | 0.99 | -8 | 49.02 | 97 | 28 | 1.003 | 173.33 | 201 | 8310 | 197.59 | 48.91 | -46.81 | 16.94 | 43.46 | 41.22 | 45.03 | 44 | 53 | 67 | 77 | 36.86 | 81 | 78
306 | 1741 | 266.6 | 48.3 | 81.2 | 95.1 | 70 | 54.9 | 191.3 | 95.1 | 221.9 | 198.2 | 43 | 11.4 | 30 | 0.062 | 104 | 30 | 15.273 | 418 | 204.3 | 199.4 | 98.5 | 42.3 | 0.704 |  |  | 99.2 | 748.7 | 0.989 | -8 | 48.24 | 97 | 28 | 1.003 | 174.51 | 201 | 8900 | 196.61 | 48.92 | -47 | 17.19 | 43.48 | 41.24 | 45.03 | 44 | 53 | 67 | 77 | 36.86 | 82 | 79
307 | 1754 | 268.8 | 49.5 | 81.2 | 95.2 | 70 | 54.9 | 191.5 | 95.1 | 222.4 | 198.2 | 43 | 11.4 | 30 | 0.048 | 104 | 30 | 15.329 | 417.3 | 204.3 | 199.8 | 98.5 | 42.3 | 0.707 |  |  | 99.2 | 748.8 | 0.986 | -8 | 48.24 | 97 | 28 | 1.026 | 173.33 | 195 | 9360 | 199.18 | 48.33 | -47.12 | 17 | 43.55 | 41.18 | 45.12 | 44 | 53 | 67 | 77 | 36.86 | 83 | 85
308 | 1759 | 271.3 | 50 | 81.2 | 95.2 | 70 | 54.9 | 192 | 95.1 | 223.2 | 197.3 | 43.1 | 11.4 | 30 | 0.034 | 104 | 30 | 15.515 | 417 | 204.3 | 199.8 | 98.5 | 42.3 | 0.707 |  |  | 99.2 | 748.9 | 0.991 | -8 | 41.57 | 97 | 28 | 1.005 | 172.94 | 196 | 9950 | 198.54 | 48.13 | -47.12 | 17.06 | 43.46 | 41.2 | 45.12 | 44 | 53 | 67 | 77 | 36.86 | 84 | 86
309 | 1750 | 269.8 | 49.7 | 81.2 | 95.1 | 70 | 54.9 | 191.9 | 95.1 | 222.9 | 197.1 | 43.1 | 11.4 | 30 | 0.04 | 104 | 30 | 15.527 | 417.7 | 204.3 | 199.4 | 98.5 | 42.3 | 0.707 |  |  | 99.3 | 748.8 | 0.989 | -8 | 43.92 | 98 | 28 | 1 | 172.55 | 197 | 8730 | 197.91 | 49.3 | -47 | 16.94 | 43.45 | 41.25 | 45.33 | 44 | 53 | 67 | 77 | 36.86 | 83 | 84
310 | 1748 | 269.7 | 49 | 81.2 | 95.1 | 70 | 54.9 | 191.8 | 95.1 | 222.7 | 197.4 | 43.2 | 11.4 | 30 | 0.051 | 104 | 30 | 15.396 | 418 | 204.3 | 199.1 | 98.5 | 42.3 | 0.708 |  |  | 99.2 | 748.8 | 0.989 | -8 | 49.41 | 97 | 28 | 1.004 | 173.33 | 194 | 8550 | 199.84 | 48.17 | -46.94 | 16.94 | 43.36 | 41.25 | 45.44 | 44 | 53 | 67 | 77 | 36.86 | 83 | 84
311 | 1743 | 267.5 | 48.7 | 81.2 | 95 | 70 | 54.9 | 191.1 | 95.1 | 221.8 | 197.9 | 43.2 | 11.4 | 30 | 0.06 | 103.9 | 30 | 15.343 | 418.4 | 204.3 | 199.2 | 98.5 | 42.3 | 0.706 |  |  | 99.3 | 748.8 | 0.985 | -8 | 56.08 | 97 | 28 | 1.009 | 172.94 | 200 | 8240 | 196.61 | 49.33 | -47.06 | 17.06 | 43.29 | 41.15 | 45.33 | 44 | 53 | 67 | 77 | 36.86 | 81 | 81
312 | 1756 | 269.4 | 49.8 | 81.2 | 95 | 70 | 54.9 | 191.2 | 95.1 | 222.2 | 198.4 | 43.1 | 11.4 | 30 | 0.061 | 104 | 30 | 15.324 | 418.1 | 204.3 | 199.5 | 98.5 | 42.3 | 0.708 |  |  | 99.2 | 748.9 | 0.989 | -8 | 58.82 | 97 | 28 | 0.99 | 174.12 | 199 | 8190 | 198.23 | 49.37 | -46.88 | 16.88 | 43.3 | 41.1 | 45.23 | 44 | 53 | 67 | 77 | 36.86 | 87 | 80
313 | 1748 | 268.6 | 49.2 | 81.2 | 95.1 | 70 | 54.9 | 191.3 | 95.1 | 222.2 | 197.7 | 43 | 11.4 | 30 | 0.051 | 104 | 30 | 15.396 | 418.6 | 204.3 | 199.5 | 98.5 | 42.3 | 0.706 |  |  | 99.2 | 748.9 | 0.99 | -8 | 44.31 | 97 | 28 | 1.001 | 173.73 | 194 | 8630 | 197.25 | 49.23 | -47.06 | 17.12 | 43.38 | 41.22 | 45.12 | 44 | 53 | 67 | 77 | 36.86 | 84 | 84
314 | 1747 | 267.5 | 49 | 81.2 | 95.1 | 70 | 54.9 | 191 | 95.1 | 221.8 | 198.1 | 43 | 11.4 | 30 | 0.061 | 104 | 30 | 15.305 | 418.7 | 204.3 | 199.3 | 98.5 | 42.3 | 0.705 |  |  | 99.3 | 749 | 0.988 | -8 | 52.55 | 98 | 28 | 0.991 | 173.73 | 201 | 8770 | 196.61 | 48.38 | -46.94 | 17 | 43.4 | 41.31 | 45.12 | 44 | 53 | 67 | 77 | 36.86 | 84 | 79
315 | 1757 | 269.3 | 49.9 | 81.2 | 95.1 | 70 | 54.9 | 191.3 | 95.1 | 222.3 | 198.2 | 42.9 | 11.4 | 30 | 0.06 | 104 | 30 | 15.326 | 417.9 | 204.3 | 199.3 | 98.5 | 42.3 | 0.707 |  |  | 99.3 | 749.1 | 0.99 | -8 | 55.69 | 97 | 28 | 1.022 | 174.12 | 199 | 8580 | 197.59 | 49.43 | -46.94 | 17 | 43.24 | 41.32 | 45.03 | 44 | 53 | 67 | 77 | 36.86 | 85 | 82
316 | 1751 | 269.9 | 49.3 | 81.2 | 95.1 | 70 | 54.9 | 191.6 | 95.1 | 222.6 | 197.3 | 42.9 | 11.4 | 30 | 0.048 | 104 | 30 | 15.436 | 417.9 | 204.3 | 199.3 | 98.5 | 42.3 | 0.706 |  |  | 99.2 | 749.1 | 0.997 | -8 | 43.14 | 98 | 28 | 1.016 | 172.94 | 197 | 8850 | 200.16 | 48.7 | -47 | 16.88 | 43.15 | 41.28 | 44.92 | 44 | 53 | 67 | 77 | 36.86 | 83 | 82
317 | 1749 | 269.3 | 49.1 | 81.2 | 95.1 | 70 | 54.9 | 191.5 | 95.1 | 222.4 | 197.2 | 42.9 | 11.4 | 30 | 0.053 | 104 | 30 | 15.397 | 417.8 | 204.3 | 198.9 | 98.5 | 42.3 | 0.706 |  |  | 99.3 | 749 | 0.985 | -8 | 51.76 | 97 | 28 | 1.009 | 172.16 | 194 | 8070 | 199.52 | 48.21 | -46.81 | 16.94 | 43.38 | 41.29 | 45.12 | 44 | 53 | 67 | 77 | 36.86 | 83 | 78
318 | 1746 | 268.2 | 48.8 | 81.2 | 95.1 | 70 | 54.9 | 191.2 | 95.1 | 221.9 | 197.2 | 43 | 11.4 | 30 | 0.059 | 104 | 30 | 15.346 | 418.4 | 204.3 | 198.6 | 98.5 | 42.4 | 0.705 |  |  | 99.3 | 749 | 0.99 | -8 | 53.73 | 98 | 28 | 1.004 | 172.55 | 194 | 8410 | 195 | 48.07 | -46.88 | 17.12 | 43.41 | 41.24 | 45.12 | 44 | 53 | 67 | 77 | 36.86 | 85 | 73
319 | 1742 | 265.9 | 48.6 | 81.2 | 95.1 | 70 | 54.9 | 190.7 | 95.1 | 221.4 | 197.3 | 43 | 11.4 | 30 | 0.068 | 103.9 | 30 | 15.298 | 418.5 | 204.3 | 198.5 | 98.5 | 42.4 | 0.703 |  |  | 99.2 | 749 | 0.992 | -8 | 54.9 | 98 | 28 | 1.001 | 172.16 | 193 | 9240 | 197.59 | 48.28 | -46.94 | 17.06 | 43.44 | 41.32 | 45.12 | 44 | 53 | 67 | 77 | 36.86 | 82 | 81
320 | 1746 | 266.9 | 47.9 | 81.2 | 95 | 70 | 54.9 | 190.9 | 95.1 | 221.7 | 197.8 | 42.9 | 11.4 | 30 | 0.07 | 103.9 | 30 | 15.258 | 418.4 | 204.3 | 198.8 | 98.5 | 42.4 | 0.704 |  |  | 99.3 | 749.1 | 0.991 | -8 | 56.86 | 97 | 28 | 1.001 | 173.33 | 200 | 8190 | 196.93 | 49.6 | -46.94 | 16.81 | 43.47 | 41.33 | 45.03 | 44 | 53 | 67 | 77 | 36.86 | 82 | 84
321 | 1752 | 268.3 | 49.4 | 81.2 | 95 | 70 | 54.9 | 191.2 | 95.1 | 222 | 198 | 42.9 | 11.4 | 30 | 0.067 | 104 | 30 | 15.319 | 418.1 | 204.3 | 198.9 | 98.5 | 42.4 | 0.706 |  |  | 99.3 | 749.2 | 0.996 | -8 | 58.82 | 98 | 28 | 1.02 | 173.33 | 195 | 8800 | 197.25 | 47.48 | -46.94 | 17 | 43.44 | 41.34 | 45.03 | 44 | 53 | 67 | 77 | 37.25 | 79 | 86
322 | 1756 | 269 | 50.1 | 81.2 | 95.1 | 70 | 54.9 | 191.5 | 95.1 | 222.4 | 197.9 | 42.9 | 11.4 | 30 | 0.057 | 104 | 30 | 15.347 | 417.5 | 204.3 | 199.3 | 98.5 | 42.4 | 0.706 |  |  | 99.2 | 749.2 | 0.986 | -8 | 47.84 | 97 | 28 | 0.997 | 171.37 | 195 | 8870 | 198.54 | 49.32 | -47 | 16.81 | 43.39 | 41.36 | 44.92 | 44 | 53 | 67 | 77 | 36.86 | 80 | 88
323 | 1749 | 269.1 | 49.3 | 81.2 | 95.1 | 70 | 54.9 | 191.6 | 95.1 | 222.5 | 197.3 | 42.9 | 11.4 | 30 | 0.046 | 104 | 30 | 15.429 | 418.4 | 204.3 | 199.4 | 98.5 | 42.4 | 0.707 |  |  | 99.2 | 749.3 | 0.991 | -8 | 42.75 | 97 | 28 | 1.011 | 172.55 | 195 | 8260 | 198.23 | 48.42 | -47.06 | 16.94 | 43.3 | 41.22 | 45.03 | 44 | 53 | 67 | 77 | 36.86 | 85 | 83
324 | 1750 | 267.6 | 49.7 | 81.2 | 95 | 70 | 54.9 | 191.1 | 95.1 | 222 | 197.5 | 43 | 11.4 | 30 | 0.059 | 104 | 30 | 15.298 | 419 | 204.3 | 199 | 98.5 | 42.4 | 0.705 |  |  | 99.3 | 749.2 | 0.989 | -8 | 52.55 | 97 | 28 | 1.008 | 172.94 | 195 | 8650 | 197.25 | 49.42 | -46.94 | 17 | 43.46 | 41.25 | 45.23 | 44 | 53 | 67 | 77 | 36.86 | 80 | 77
325 | 1752 | 269.3 | 49.2 | 81.2 | 95 | 70 | 54.9 | 191.4 | 95.1 | 222.4 | 198.1 | 43 | 11.4 | 30 | 0.058 | 104 | 30 | 15.335 | 418.2 | 204.3 | 199.2 | 98.5 | 42.4 | 0.706 |  |  | 99.3 | 749.2 | 0.992 | -8 | 55.69 | 97 | 28 | 1.009 | 173.73 | 195 | 9340 | 200.16 | 48.35 | -47.12 | 16.94 | 43.41 | 41.35 | 45.23 | 44 | 53 | 67 | 77 | 36.86 | 82 | 81
326 | 1754 | 269.1 | 49.8 | 81.2 | 95 | 70 | 54.9 | 191.5 | 95.1 | 222.6 | 198.3 | 43 | 11.4 | 30 | 0.057 | 104 | 30 | 15.355 | 418.2 | 204.3 | 199.5 | 98.5 | 42.4 | 0.705 |  |  | 99.3 | 749.2 | 0.991 | -8 | 51.37 | 98 | 28 | 1.003 | 174.12 | 200 | 8210 | 196.61 | 49.31 | -46.94 | 17.12 | 43.41 | 41.2 | 45.12 | 44 | 53 | 67 | 77 | 37.25 | 83 | 82
327 | 1758 | 270.9 | 50.2 | 81.2 | 95 | 70 | 54.9 | 191.9 | 95.1 | 223.1 | 197.9 | 43 | 11.4 | 30 | 0.042 | 104.1 | 30 | 15.471 | 417.6 | 204.3 | 199.8 | 98.5 | 42.4 | 0.708 |  |  | 99.3 | 749.2 | 0.989 | -8 | 45.1 | 97 | 28 | 0.995 | 172.55 | 195 | 8630 | 199.84 | 48.07 | -46.94 | 16.94 | 43.24 | 41.26 | 45.12 | 44 | 53 | 67 | 77 | 36.86 | 83 | 81
328 | 1752 | 271.9 | 49.4 | 81.2 | 95 | 70 | 54.9 | 192.2 | 95.1 | 223.3 | 197.3 | 43 | 11.4 | 30 | 0.035 | 104.1 | 30 | 15.555 | 418.1 | 204.3 | 199.7 | 98.5 | 42.4 | 0.706 |  |  | 99.3 | 749.1 | 0.995 | -8 | 43.14 | 98 | 28 | 1.004 | 172.16 | 195 | 8120 | 198.86 | 48.12 | -47.06 | 17 | 43.43 | 41.24 | 45.23 | 44 | 53 | 67 | 77 | 36.86 | 87 | 85
329 | 1737 | 267.5 | 48.1 | 81.2 | 95.1 | 70 | 54.9 | 191.2 | 95.1 | 221.8 | 197.3 | 43 | 11.4 | 30 | 0.049 | 104 | 30 | 15.435 | 419.4 | 204.3 | 199.2 | 98.5 | 42.4 | 0.703 |  |  | 99.3 | 749.1 | 1 | -8 | 56.86 | 98 | 28 | 1.002 | 170.59 | 200 | 8290 | 197.27 | 49.05 | -47 | 17.19 | 43.46 | 41.21 | 45.33 | 44 | 53 | 67 | 77 | 36.86 | 85 | 80
330 | 1748 | 268.2 | 49.1 | 81.2 | 95.2 | 70 | 54.9 | 191.3 | 95.1 | 222.3 | 198 | 43 | 11.4 | 30 | 0.056 | 104 | 30 | 15.323 | 419.7 | 204.3 | 199.4 | 98.5 | 42.4 | 0.703 |  |  | 99.3 | 749.1 | 0.988 | -8 | 50.2 | 97 | 28 | 0.992 | 173.73 | 203 | 9510 | 196.61 | 49.28 | -47.12 | 17.06 | 43.41 | 41.22 | 45.23 | 44 | 53 | 67 | 77 | 36.86 | 82 | 78
331 | 1756 | 269.9 | 50.1 | 81.2 | 95.1 | 70 | 54.9 | 191.6 | 95 | 222.7 | 197.6 | 43 | 11.4 | 30 | 0.05 | 104 | 30 | 15.322 | 419.3 | 204.3 | 199.3 | 98.5 | 42.4 | 0.704 |  |  | 99.3 | 749.1 | 0.99 | -8 | 47.84 | 98 | 28 | 1.01 | 172.94 | 195 | 8430 | 198.54 | 48.65 | -47.19 | 17 | 43.36 | 41.1 | 45.12 | 44 | 53 | 67 | 77 | 36.86 | 84 | 77
332 | 1750 | 269.8 | 49.6 | 81.2 | 95.1 | 70 | 54.9 | 191.6 | 95 | 222.6 | 197.5 | 43 | 11.4 | 30 | 0.044 | 104 | 30 | 15.382 | 420.3 | 204.3 | 199.4 | 98.5 | 42.4 | 0.705 |  |  | 99.3 | 749.1 | 0.989 | -8 | 46.67 | 98 | 28 | 1.004 | 172.16 | 195 | 8210 | 200.16 | 48.19 | -46.94 | 17.25 | 43.11 | 41.1 | 45.23 | 44 | 53 | 67 | 77 | 36.86 | 81 | 84
333 | 1750 | 269.8 | 49.5 | 81.2 | 95.1 | 70 | 55 | 191.3 | 95 | 222.3 | 197.2 | 43 | 11.4 | 30 | 0.045 | 104 | 30 | 15.389 | 420.7 | 204.3 | 199.2 | 98.5 | 42.4 | 0.704 |  |  | 99.3 | 749.1 | 0.986 | -8 | 43.92 | 98 | 28 | 0.993 | 172.55 | 197 | 8700 | 197.91 | 48.71 | -47 | 16.75 | 43.3 | 41.19 | 45.23 | 44 | 53 | 67 | 77 | 36.86 | 84 | 79
334 | 1746 | 268.7 | 49.1 | 81.2 | 95.1 | 70 | 55 | 191.1 | 95 | 222 | 197.5 | 43 | 11.4 | 30 | 0.061 | 104 | 30 | 15.345 | 421 | 204.3 | 198.7 | 98.5 | 42.4 | 0.702 |  |  | 99.3 | 749.1 | 0.984 | -8 | 57.65 | 98 | 28 | 0.997 | 172.94 | 193 | 9360 | 197.25 | 48.76 | -46.88 | 16.69 | 43.31 | 41.11 | 45.12 | 44 | 53 | 67 | 77 | 36.86 | 83 | 81
335 | 1741 | 267.5 | 48.1 | 81.2 | 95.1 | 70 | 55 | 191 | 95 | 221.8 | 197.7 | 42.9 | 11.4 | 29.9 | 0.067 | 103.9 | 30 | 15.296 | 421.2 | 204.3 | 198.6 | 98.5 | 42.4 | 0.701 |  |  | 99.2 | 749.1 | 0.992 | -8 | 57.65 | 98 | 28 | 1.014 | 171.37 | 203 | 8410 | 197.27 | 48.18 | -47.06 | 16.69 | 43.27 | 41.39 | 45.03 | 44 | 53 | 67 | 77 | 36.86 | 80 | 80
336 | 1742 | 265.1 | 48.6 | 81.2 | 95.1 | 70 | 55 | 190.8 | 95 | 221.6 | 198.1 | 42.9 | 11.4 | 29.9 | 0.071 | 103.9 | 30 | 15.247 | 420.5 | 204.3 | 199 | 98.5 | 42.4 | 0.701 |  |  | 99.2 | 749.1 | 0.988 | -8 | 56.47 | 97 | 28 | 0.999 | 174.12 | 202 | 8310 | 197.59 | 48.29 | -46.88 | 17 | 43.21 | 41.26 | 44.92 | 44 | 53 | 67 | 77 | 37.25 | 82 | 77
337 | 1749 | 266.1 | 49.1 | 81.2 | 95.1 | 70 | 55 | 190.9 | 95 | 221.8 | 198.2 | 42.8 | 11.4 | 30 | 0.067 | 103.9 | 30 | 15.31 | 420 | 204.3 | 199.1 | 98.5 | 42.4 | 0.703 |  |  | 99.2 | 749.2 | 0.99 | -8 | 53.73 | 98 | 28 | 0.996 | 173.33 | 202 | 9190 | 198.23 | 49.58 | -47 | 17 | 43.28 | 41.19 | 44.72 | 44 | 53 | 67 | 77 | 37.25 | 84 | 81
338 | 1754 | 268.7 | 49 | 81.2 | 95 | 70 | 55 | 191.6 | 95 | 222.6 | 197.6 | 42.8 | 11.4 | 30 | 0.047 | 104 | 30 | 15.399 | 419.1 | 204.3 | 199.5 | 98.5 | 42.4 | 0.706 |  |  | 99.2 | 749.4 | 0.993 | -8 | 43.53 | 98 | 28 | 0.991 | 173.33 | 195 | 8800 | 198.54 | 48.76 | -47.06 | 17 | 43.41 | 41.3 | 44.83 | 44 | 53 | 67 | 77 | 36.86 | 84 | 82
339 | 1748 | 267.2 | 48.9 | 81.2 | 95 | 70 | 55 | 191.4 | 95 | 222.2 | 197.2 | 42.8 | 11.4 | 29.9 | 0.05 | 104 | 30 | 15.386 | 419.3 | 204.3 | 199.1 | 98.5 | 42.4 | 0.705 |  |  | 99.2 | 749.5 | 0.995 | -8 | 45.1 | 97 | 28 | 1.004 | 172.55 | 194 | 9040 | 197.27 | 48.73 | -46.94 | 16.81 | 43.4 | 41.37 | 44.92 | 44 | 53 | 67 | 77 | 36.86 | 84 | 82
340 | 1748 | 267 | 48.9 | 81.2 | 95 | 70 | 55 | 191.3 | 95 | 222.1 | 197.7 | 42.8 | 11.4 | 29.9 | 0.063 | 103.9 | 30 | 15.358 | 419.7 | 204.3 | 198.8 | 98.5 | 42.4 | 0.705 |  |  | 99.2 | 749.5 | 0.988 | -8 | 57.65 | 97 | 28 | 0.991 | 173.33 | 200 | 8770 | 197.91 | 49.34 | -46.94 | 16.75 | 43.36 | 41.29 | 45.12 | 44 | 53 | 67 | 77 | 36.86 | 86 | 83
341 | 1750 | 267.5 | 48.9 | 81.1 | 95 | 70 | 55 | 191.4 | 95 | 222.3 | 198 | 42.8 | 11.4 | 29.9 | 0.064 | 104 | 30 | 15.343 | 419.8 | 204.3 | 198.9 | 98.5 | 42.4 | 0.705 |  |  | 99.2 | 749.6 | 0.989 | -8 | 58.43 | 97 | 28 | 1.005 | 173.73 | 200 | 8650 | 197.27 | 49.04 | -46.88 | 16.88 | 43.42 | 41.39 | 45.03 | 44 | 53 | 67 | 77 | 36.86 | 82 | 82
342 | 1753 | 268.3 | 49.2 | 81.1 | 94.9 | 70 | 55 | 191.5 | 95 | 222.5 | 198.3 | 42.8 | 11.4 | 29.9 | 0.062 | 104 | 30 | 15.332 | 419.1 | 204.3 | 199.3 | 98.5 | 42.4 | 0.707 |  |  | 99.2 | 749.6 | 0.984 | -8 | 54.51 | 97 | 28 | 1.008 | 174.12 | 194 | 9070 | 196.93 | 49.01 | -46.88 | 17.06 | 43.45 | 41.32 | 44.92 | 44 | 53 | 67 | 77 | 37.25 | 83 | 79
343 | 1750 | 268.6 | 48.9 | 81.1 | 95 | 70 | 55 | 191.6 | 95 | 222.6 | 198 | 42.8 | 11.4 | 29.9 | 0.048 | 104 | 30 | 15.347 | 418.6 | 204.3 | 199.6 | 98.5 | 42.5 | 0.707 |  |  | 99.2 | 749.6 | 0.989 | -8 | 47.84 | 98 | 28 | 1.006 | 173.73 | 195 | 7940 | 196.61 | 49.38 | -47.12 | 16.88 | 43.35 | 41.4 | 44.92 | 44 | 53 | 67 | 77 | 37.25 | 85 | 80
344 | 1757 | 269.7 | 49.8 | 81.2 | 95 | 70 | 55 | 191.7 | 95 | 222.8 | 198 | 42.9 | 11.4 | 29.9 | 0.046 | 104.1 | 30 | 15.348 | 417.8 | 204.3 | 199.6 | 98.5 | 42.4 | 0.708 |  |  | 99.2 | 749.7 | 0.988 | -8 | 51.76 | 97 | 28 | 0.992 | 172.55 | 199 | 8680 | 196.93 | 48.34 | -46.94 | 16.94 | 43.23 | 41.3 | 45.03 | 44 | 53 | 67 | 77 | 37.25 | 89 | 86
345 | 1756 | 270.2 | 50 | 81.2 | 95 | 70 | 55 | 191.8 | 95 | 222.9 | 198.2 | 42.9 | 11.4 | 29.9 | 0.045 | 104.1 | 30 | 15.443 | 418.2 | 204.3 | 199.8 | 98.5 | 42.4 | 0.707 |  |  | 99.2 | 749.7 | 0.993 | -8 | 47.45 | 97 | 28 | 0.995 | 174.12 | 195 | 8160 | 199.52 | 49.32 | -46.94 | 16.94 | 43.42 | 41.22 | 45.12 | 44 | 53 | 67 | 77 | 36.86 | 86 | 88
346 | 1753 | 270.8 | 49.4 | 81.1 | 95 | 70 | 55 | 192 | 95 | 223 | 197.6 | 43 | 11.4 | 29.9 | 0.039 | 104.1 | 30 | 15.48 | 418.2 | 204.3 | 199.7 | 98.5 | 42.4 | 0.706 |  |  | 99.3 | 749.7 | 0.993 | -8 | 44.31 | 97 | 28 | 0.991 | 172.55 | 198 | 8920 | 196.61 | 48.35 | -46.94 | 17 | 43.17 | 41.34 | 45.23 | 44 | 53 | 67 | 77 | 36.86 | 83 | 86
347 | 1753 | 269.7 | 49.7 | 81.1 | 95 | 70 | 55.1 | 191.5 | 95 | 222.5 | 197.7 | 43 | 11.4 | 29.9 | 0.049 | 104 | 30 | 15.425 | 418.6 | 204.3 | 199.3 | 98.5 | 42.4 | 0.706 |  |  | 99.2 | 749.7 | 0.994 | -8 | 49.8 | 97 | 28 | 0.995 | 172.94 | 199 | 8410 | 200.16 | 49.54 | -47 | 17.12 | 43.21 | 41.35 | 45.33 | 44 | 53 | 67 | 77 | 36.86 | 82 | 81
348 | 1748 | 269.3 | 49.1 | 81.2 | 95 | 70 | 55.1 | 191.4 | 95 | 222.2 | 198.2 | 43 | 11.4 | 29.9 | 0.054 | 104 | 30 | 15.442 | 419 | 204.3 | 199.4 | 98.5 | 42.4 | 0.706 |  |  | 99.2 | 749.6 | 0.998 | -8 | 54.51 | 98 | 28 | 0.994 | 171.37 | 195 | 9070 | 196.61 | 49.32 | -47 | 17.25 | 43.3 | 41.23 | 45.23 | 44 | 53 | 67 | 77 | 36.86 | 84 | 80
349 | 1748 | 268.4 | 49.1 | 81.1 | 95 | 70 | 55.1 | 191 | 95 | 221.8 | 198.4 | 43 | 11.4 | 29.9 | 0.053 | 104 | 30 | 15.41 | 419.2 | 204.3 | 199.7 | 98.5 | 42.4 | 0.705 |  |  | 99.2 | 749.6 | 0.994 | -8 | 48.24 | 97 | 28 | 0.991 | 173.73 | 196 | 8800 | 198.86 | 49.26 | -47 | 17.12 | 43.36 | 41.24 | 45.12 | 44 | 53 | 67 | 77 | 36.86 | 88 | 78
350 | 1753 | 270 | 49.5 | 81.1 | 95.1 | 70 | 55.1 | 191.4 | 95 | 222.4 | 198.1 | 43 | 11.4 | 29.9 | 0.048 | 104 | 30 | 15.416 | 418.8 | 204.3 | 199.7 | 98.5 | 42.5 | 0.706 |  |  | 99.2 | 749.6 | 0.987 | -8 | 49.41 | 97 | 28 | 1.012 | 173.33 | 199 | 8310 | 198.23 | 48.31 | -47 | 17 | 43.05 | 41.21 | 45.12 | 44 | 53 | 67 | 77 | 36.86 | 85 | 80
351 | 1749 | 268.9 | 49.4 | 81.1 | 95 | 70 | 55.1 | 191.2 | 95 | 222.1 | 197.5 | 43 | 11.4 | 29.9 | 0.046 | 104 | 30 | 15.381 | 419.2 | 204.3 | 199.5 | 98.5 | 42.5 | 0.704 |  |  | 99.3 | 749.7 | 0.989 | -8 | 45.1 | 97 | 28 | 1.012 | 172.55 | 200 | 8330 | 200.16 | 48.16 | -47 | 17.06 | 43.35 | 41.27 | 45.12 | 44 | 53 | 67 | 77 | 36.86 | 84 | 81
352 | 1753 | 270.4 | 49.3 | 81.1 | 95 | 70 | 55.1 | 191.5 | 95 | 222.5 | 197.4 | 43 | 11.4 | 29.9 | 0.048 | 104.1 | 30 | 15.341 | 419.2 | 204.3 | 199.3 | 98.5 | 42.5 | 0.705 |  |  | 99.3 | 749.7 | 0.992 | -8 | 46.67 | 98 | 28 | 1.019 | 172.94 | 200 | 8920 | 198.23 | 48.22 | -47 | 17 | 43.23 | 41.17 | 45.23 | 44 | 53 | 67 | 77 | 36.86 | 81 | 82
353 | 1758 | 271.8 | 50.2 | 81.2 | 95.1 | 70 | 55.1 | 191.7 | 95 | 222.9 | 197.4 | 43 | 11.4 | 29.9 | 0.045 | 104.1 | 30 | 15.413 | 418.2 | 204.3 | 199.3 | 98.5 | 42.5 | 0.706 |  |  | 99.3 | 749.6 | 0.99 | -8 | 50.2 | 98 | 28 | 1.001 | 172.94 | 196 | 8210 | 198.23 | 48.78 | -47.12 | 17.12 | 43.2 | 41.17 | 45.23 | 44 | 53 | 67 | 77 | 36.86 | 82 | 85
354 | 1733 | 267.3 | 47.7 | 81.1 | 95.1 | 70 | 55.1 | 191.1 | 95 | 221.6 | 197.4 | 43 | 11.4 | 29.9 | 0.06 | 104 | 30 | 15.392 | 419.2 | 204.3 | 199 | 98.5 | 42.5 | 0.703 |  |  | 99.3 | 749.4 | 0.993 | -8 | 51.76 | 97 | 28 | 0.999 | 172.55 | 194 | 8730 | 199.52 | 48.56 | -47.06 | 17 | 43.36 | 41.28 | 45.23 | 44 | 53 | 67 | 77 | 36.86 | 82 | 81
355 | 1747 | 266.5 | 49.3 | 81.1 | 95 | 70 | 55.1 | 190.8 | 95 | 221.6 | 198.1 | 43 | 11.4 | 29.9 | 0.068 | 103.9 | 30 | 15.215 | 419.8 | 204.3 | 199.1 | 98.5 | 42.4 | 0.703 |  |  | 99.2 | 749.4 | 0.988 | -8 | 58.04 | 97 | 28 | 0.999 | 173.73 | 203 | 8160 | 196.93 | 49.29 | -46.69 | 16.69 | 43.26 | 41.15 | 45.23 | 44 | 53 | 67 | 77 | 37.25 | 84 | 81
356 | 1739 | 265.5 | 48.3 | 81.1 | 95.1 | 70 | 55.1 | 190.9 | 95 | 221.5 | 198.1 | 42.9 | 11.4 | 29.9 | 0.066 | 103.9 | 30 | 15.234 | 420.1 | 204.3 | 199.2 | 98.5 | 42.4 | 0.702 |  |  | 99.2 | 749.4 | 0.989 | -8 | 51.37 | 97 | 28 | 0.99 | 173.73 | 200 | 8460 | 196.93 | 48.3 | -46.88 | 16.81 | 43.35 | 41.26 | 45.03 | 44 | 53 | 67 | 77 | 37.25 | 84 | 82
357 | 1756 | 269 | 49.6 | 81.1 | 95.1 | 70 | 55.1 | 191.3 | 95 | 222.5 | 198 | 42.9 | 11.4 | 29.9 | 0.052 | 104 | 30 | 15.302 | 418.9 | 204.3 | 199.4 | 98.5 | 42.4 | 0.705 |  |  | 99.3 | 749.5 | 0.986 | -8 | 45.1 | 97 | 28 | 1.007 | 173.73 | 203 | 9600 | 199.84 | 48.19 | -47 | 16.88 | 43.39 | 41.33 | 44.92 | 44 | 53 | 67 | 77 | 36.86 | 85 | 83
358 | 1751 | 269.7 | 49 | 81.1 | 95 | 70 | 55.1 | 191.7 | 95 | 222.7 | 197.3 | 42.9 | 11.4 | 29.9 | 0.041 | 104 | 30 | 15.407 | 418.2 | 204.3 | 199.4 | 98.5 | 42.4 | 0.704 |  |  | 99.3 | 749.4 | 0.99 | -8 | 45.49 | 97 | 28 | 1.007 | 173.33 | 197 | 9310 | 197.25 | 48.78 | -46.94 | 16.88 | 43.36 | 41.2 | 45.03 | 44 | 53 | 67 | 77 | 36.86 | 85 | 88
359 | 1750 | 269.4 | 49 | 81.1 | 94.9 | 70 | 55.1 | 191.6 | 95 | 222.6 | 197.5 | 42.9 | 11.4 | 29.9 | 0.051 | 104 | 30 | 15.425 | 418.4 | 204.3 | 199 | 98.5 | 42.4 | 0.703 |  |  | 99.3 | 749.3 | 0.992 | -8 | 49.41 | 97 | 28 | 1.004 | 172.94 | 194 | 9140 | 197.25 | 48.27 | -46.75 | 16.88 | 43.36 | 41.41 | 45.12 | 44 | 53 | 67 | 77 | 36.86 | 85 | 83
360 | 1743 | 267.6 | 48.2 | 81.1 | 94.9 | 70 | 55.1 | 191.1 | 95 | 222 | 197.6 | 42.9 | 11.4 | 29.9 | 0.061 | 104 | 30 | 15.388 | 419.2 | 204.3 | 198.9 | 98.5 | 42.4 | 0.702 |  |  | 99.3 | 749.2 | 0.993 | -8 | 57.65 | 97 | 28 | 0.99 | 173.33 | 198 | 8160 | 197.91 | 48.05 | -47 | 17.06 | 43.45 | 41.32 | 45.12 | 44 | 53 | 67 | 77 | 37.25 | 84 | 81
361 | 1745 | 265.9 | 49 | 81.1 | 95.1 | 70 | 55.1 | 190.7 | 95 | 221.4 | 197.9 | 42.9 | 11.4 | 30 | 0.073 | 103.9 | 30 | 15.265 | 419.4 | 204.3 | 198.8 | 98.5 | 42.4 | 0.699 |  |  | 99.2 | 749.3 | 0.994 | -8 | 60.39 | 97 | 28 | 1.002 | 173.33 | 203 | 9090 | 197.27 | 48.98 | -46.94 | 17 | 43.45 | 41.38 | 45.03 | 44 | 53 | 67 | 77 | 37.25 | 83 | 73
362 | 1752 | 267.3 | 49.5 | 81.1 | 95.1 | 70 | 55.1 | 190.9 | 95 | 221.9 | 198.2 | 42.9 | 11.4 | 30 | 0.071 | 104 | 30 | 15.237 | 419.2 | 204.3 | 199 | 98.5 | 42.4 | 0.7 |  |  | 99.3 | 749.4 | 0.992 | -8 | 56.47 | 97 | 28 | 1.002 | 173.73 | 195 | 8360 | 197.25 | 48.94 | -46.81 | 16.88 | 43.47 | 41.3 | 45.03 | 44 | 53 | 67 | 77 | 37.25 | 84 | 82
363 | 1759 | 269.9 | 49.9 | 81.1 | 95 | 70 | 55.1 | 191.6 | 95 | 222.8 | 198.1 | 42.8 | 11.4 | 30 | 0.056 | 104.1 | 30 | 15.306 | 419.1 | 204.3 | 199.2 | 98.5 | 42.4 | 0.701 |  |  | 99.3 | 749.4 | 0.992 | -8 | 56.86 | 97 | 28 | 1.011 | 173.33 | 195 | 8750 | 196.93 | 49.53 | -47.06 | 16.88 | 43.44 | 41.24 | 44.92 | 44 | 53 | 67 | 77 | 36.86 | 82 | 82
364 | 1752 | 271.4 | 49 | 81.1 | 95 | 70 | 55.1 | 192.2 | 95 | 223.3 | 197.3 | 42.9 | 11.4 | 30 | 0.038 | 104.1 | 30 | 15.417 | 418.1 | 204.3 | 199.5 | 98.5 | 42.5 | 0.701 |  |  | 99.2 | 749.4 | 0.992 | -8 | 45.1 | 98 | 28 | 0.998 | 172.16 | 197 | 8680 | 196.93 | 49.33 | -46.94 | 17.06 | 43.27 | 41.32 | 45.12 | 44 | 53 | 67 | 77 | 36.86 | 84 | 83
365 | 1751 | 268.9 | 49.7 | 81.1 | 95 | 70 | 55.1 | 191.3 | 95 | 222.3 | 197.7 | 42.9 | 11.4 | 29.9 | 0.052 | 104 | 30 | 15.34 | 418.1 | 204.3 | 199.2 | 98.5 | 42.5 | 0.701 |  |  | 99.2 | 749.3 | 0.988 | -8 | 58.43 | 97 | 28 | 1 | 173.73 | 194 | 7850 | 199.84 | 49.55 | -46.94 | 17.25 | 43.44 | 41.3 | 45.23 | 44 | 53 | 67 | 77 | 37.25 | 83 | 85
366 | 1750 | 269.3 | 49.3 | 81.1 | 95 | 70 | 55.2 | 191.4 | 95 | 222.4 | 197.9 | 43 | 11.4 | 29.9 | 0.051 | 104 | 30 | 15.397 | 418.3 | 204.3 | 199.5 | 98.5 | 42.5 | 0.701 |  |  | 99.2 | 749.2 | 0.994 | -8 | 48.24 | 97 | 28 | 1.01 | 174.51 | 194 | 9970 | 196.93 | 49.56 | -47.12 | 17.06 | 43.15 | 41.19 | 45.23 | 44 | 53 | 67 | 77 | 36.86 | 84 | 79
367 | 1750 | 269.1 | 49.5 | 81.1 | 95 | 70 | 55.2 | 191.2 | 95 | 222.2 | 197.7 | 43 | 11.4 | 29.9 | 0.045 | 104 | 30 | 15.429 | 417.9 | 204.3 | 199.5 | 98.5 | 42.5 | 0.702 |  |  | 99.2 | 749.2 | 0.992 | -8 | 49.02 | 97 | 28 | 0.991 | 172.94 | 198 | 8600 | 198.86 | 49.28 | -47.12 | 17.19 | 43.23 | 41.12 | 45.23 | 44 | 53 | 67 | 77 | 36.86 | 83 | 79
368 | 1760 | 271.6 | 50.6 | 81.1 | 95 | 70 | 55.2 | 191.6 | 95 | 222.8 | 197.4 | 43 | 11.4 | 29.9 | 0.039 | 104.1 | 30 | 15.439 | 417.6 | 204.3 | 199.4 | 98.5 | 42.5 | 0.702 |  |  | 99.3 | 749.2 | 0.988 | -8 | 45.49 | 97 | 28 | 1.001 | 172.94 | 197 | 8260 | 198.54 | 48.73 | -47.06 | 17.12 | 43.46 | 41.19 | 45.33 | 44 | 53 | 67 | 77 | 36.86 | 82 | 83
369 | 1745 | 269.6 | 48.8 | 81.1 | 94.9 | 70 | 55.2 | 191.5 | 95 | 222.4 | 197.5 | 43.1 | 11.4 | 29.9 | 0.044 | 104 | 30 | 15.425 | 417.5 | 204.3 | 199.4 | 98.5 | 42.5 | 0.7 |  |  | 99.3 | 749.2 | 0.991 | -8 | 50.98 | 97 | 28 | 1.01 | 172.94 | 194 | 8970 | 199.52 | 48.12 | -46.94 | 17 | 43.47 | 41.12 | 45.44 | 44 | 53 | 67 | 77 | 36.86 | 80 | 84
370 | 1746 | 267.4 | 49.6 | 81.1 | 95 | 70 | 55.2 | 190.7 | 95 | 221.4 | 198.3 | 43.1 | 11.4 | 30 | 0.058 | 104 | 30 | 15.369 | 418.2 | 204.3 | 199.5 | 98.5 | 42.5 | 0.7 |  |  | 99.3 | 749.2 | 0.986 | -8 | 57.65 | 97 | 28 | 0.99 | 173.73 | 200 | 8330 | 196.61 | 49.51 | -47.06 | 17.06 | 43.29 | 41.1 | 45.33 | 44 | 53 | 67 | 77 | 36.86 | 83 | 87
371 | 1749 | 267.7 | 49.4 | 81.1 | 95.1 | 70 | 55.2 | 190.7 | 95 | 221.5 | 198.5 | 43 | 11.4 | 30 | 0.056 | 104 | 30 | 15.37 | 418.1 | 204.3 | 199.8 | 98.5 | 42.5 | 0.7 |  |  | 99.2 | 749.4 | 0.985 | -8 | 56.86 | 97 | 28 | 1.006 | 174.12 | 195 | 8850 | 199.84 | 48.75 | -46.94 | 17 | 43.43 | 41.28 | 45.23 | 44 | 53 | 67 | 77 | 36.86 | 86 | 87
372 | 1750 | 269.2 | 49 | 81.1 | 95.1 | 70 | 55.2 | 191.3 | 95 | 222.2 | 198 | 43 | 11.4 | 30 | 0.043 | 104.1 | 30 | 15.433 | 417.3 | 204.3 | 199.9 | 98.5 | 42.5 | 0.702 |  |  | 99.2 | 749.5 | 0.991 | -8 | 48.24 | 97 | 28 | 0.992 | 172.94 | 199 | 9310 | 199.52 | 49.51 | -47 | 16.88 | 43.09 | 41.17 | 45.12 | 44 | 53 | 67 | 77 | 36.86 | 84 | 87
373 | 1748 | 268.6 | 48.8 | 81.1 | 95.1 | 70 | 55.1 | 191.2 | 95 | 222.1 | 197.6 | 43 | 11.4 | 30 | 0.043 | 104 | 30 | 15.371 | 417.7 | 204.3 | 199.5 | 98.5 | 42.5 | 0.701 |  |  | 99.2 | 749.6 | 0.993 | -8 | 49.02 | 97 | 28 | 0.998 | 173.33 | 197 | 8580 | 198.23 | 48.65 | -47.25 | 17.12 | 43.36 | 41.14 | 45.12 | 44 | 53 | 67 | 77 | 36.86 | 84 | 83
374 | 1751 | 268.8 | 49.7 | 81.1 | 95.1 | 70 | 55.1 | 191.2 | 95 | 222.1 | 197.7 | 43 | 11.4 | 30 | 0.049 | 104 | 30 | 15.313 | 417.8 | 204.3 | 199.3 | 98.5 | 42.5 | 0.702 |  |  | 99.2 | 749.7 | 0.993 | -8 | 49.41 | 98 | 28 | 1.003 | 173.33 | 199 | 8990 | 196.93 | 49.22 | -46.88 | 16.81 | 43.34 | 41.17 | 45.12 | 44 | 53 | 67 | 77 | 36.86 | 83 | 80
375 | 1747 | 268.6 | 48.8 | 81.1 | 95.1 | 70 | 55.1 | 191.3 | 95 | 222.1 | 197.9 | 42.9 | 11.4 | 30 | 0.059 | 104 | 30 | 15.33 | 418.1 | 204.3 | 199.1 | 98.5 | 42.5 | 0.701 |  |  | 99.2 | 749.6 | 0.991 | -8 | 55.69 | 97 | 28 | 1.006 | 173.33 | 195 | 8600 | 197.25 | 48.15 | -46.75 | 16.81 | 43.35 | 41.18 | 45.12 | 44 | 53 | 67 | 77 | 36.86 | 83 | 82
376 | 1743 | 267 | 48.7 | 81.1 | 95.1 | 70 | 55.1 | 191 | 95 | 221.7 | 197.9 | 42.9 | 11.4 | 30 | 0.067 | 104 | 30 | 15.316 | 418.6 | 204.3 | 198.9 | 98.5 | 42.5 | 0.7 |  |  | 99.2 | 749.6 | 0.993 | -8 | 58.43 | 97 | 28 | 1.001 | 174.12 | 202 | 8120 | 197.59 | 49.24 | -46.75 | 16.75 | 43.33 | 41.17 | 44.92 | 44 | 53 | 67 | 77 | 37.25 | 86 | 80
377 | 1747 | 267 | 48.3 | 81.1 | 95 | 70 | 55.1 | 190.7 | 95 | 221.5 | 198.2 | 42.9 | 11.4 | 30 | 0.065 | 104 | 30 | 15.277 | 418 | 204.3 | 199.2 | 98.5 | 42.5 | 0.7 |  |  | 99.3 | 749.6 | 0.998 | -8 | 57.65 | 97 | 28 | 1.006 | 174.12 | 202 | 9360 | 197.91 | 49.42 | -46.88 | 16.94 | 43.35 | 41.29 | 44.92 | 44 | 53 | 67 | 77 | 37.25 | 81 | 87
378 | 1758 | 269.2 | 50.3 | 81.1 | 95 | 70 | 55.1 | 191.2 | 95 | 222.2 | 197.9 | 42.8 | 11.4 | 30 | 0.052 | 104 | 30 | 15.336 | 417.1 | 204.3 | 199.4 | 98.5 | 42.5 | 0.702 |  |  | 99.3 | 749.7 | 0.993 | -8 | 52.16 | 97 | 28 | 1.004 | 170.98 | 197 | 8210 | 200.16 | 48.83 | -46.94 | 16.88 | 43.23 | 41.24 | 44.92 | 44 | 53 | 67 | 77 | 36.86 | 81 | 82
379 | 1750 | 269.7 | 49 | 81.1 | 95.1 | 70 | 55.1 | 191.5 | 95.1 | 222.4 | 197.5 | 42.9 | 11.4 | 30 | 0.049 | 104 | 30 | 15.473 | 417.2 | 204.3 | 199.2 | 98.5 | 42.5 | 0.7 |  |  | 99.3 | 749.7 | 0.984 | -8 | 44.71 | 98 | 28 | 1.005 | 173.33 | 194 | 8240 | 197.25 | 48.43 | -47 | 17.19 | 43.39 | 41.26 | 45.12 | 44 | 53 | 67 | 77 | 36.86 | 84 | 81
380 | 1746 | 267.6 | 48.9 | 81.1 | 95 | 70 | 55.1 | 191.1 | 95.1 | 221.8 | 198 | 42.9 | 11.4 | 30 | 0.058 | 104 | 30 | 15.392 | 417.5 | 204.3 | 199.1 | 98.5 | 42.5 | 0.7 |  |  | 99.3 | 749.6 | 0.984 | -8 | 58.43 | 98 | 28 | 0.988 | 173.73 | 200 | 8630 | 198.23 | 49.48 | -46.75 | 16.75 | 43.44 | 41.3 | 45.12 | 44 | 53 | 67 | 77 | 37.25 | 84 | 77
381 | 1742 | 266.3 | 48.3 | 81.1 | 95 | 70 | 55.1 | 190.6 | 95.1 | 221.3 | 198.4 | 42.9 | 11.4 | 30 | 0.066 | 104 | 30 | 15.307 | 417.8 | 204.3 | 199.2 | 98.5 | 42.5 | 0.698 |  |  | 99.2 | 749.7 | 0.998 | -8 | 58.04 | 98 | 28 | 1.004 | 174.51 | 203 | 8800 | 197.59 | 49.45 | -46.81 | 16.88 | 43.46 | 41.21 | 45.03 | 44 | 53 | 67 | 77 | 37.25 | 82 | 78
382 | 1746 | 266.1 | 48.7 | 81.1 | 94.9 | 70 | 55.1 | 190.5 | 95.1 | 221.2 | 198.7 | 42.9 | 11.4 | 30 | 0.063 | 104 | 30 | 15.258 | 416.6 | 204.3 | 199.4 | 98.5 | 42.5 | 0.7 |  |  | 99.3 | 749.7 | 0.986 | -8 | 53.33 | 98 | 28 | 1.001 | 173.73 | 193 | 7920 | 196.61 | 49.09 | -47 | 17.12 | 43.54 | 41.25 | 45.03 | 44 | 53 | 67 | 77 | 37.25 | 84 | 84
383 | 1758 | 269.2 | 49.2 | 81.1 | 95 | 70 | 55.1 | 191.1 | 95.1 | 222.1 | 198.8 | 42.9 | 11.4 | 30 | 0.053 | 104.1 | 30 | 15.346 | 416.8 | 204.3 | 199.8 | 98.5 | 42.5 | 0.703 |  |  | 99.3 | 749.8 | 0.993 | -8 | 58.04 | 97 | 28 | 0.999 | 174.12 | 200 | 8680 | 196.93 | 48.88 | -46.94 | 16.88 | 43.22 | 41.22 | 45.03 | 44 | 53 | 67 | 77 | 37.25 | 84 | 83
384 | 1753 | 269.2 | 49.6 | 81.1 | 95.1 | 70 | 55.1 | 191.4 | 95.1 | 222.4 | 198.4 | 42.9 | 11.4 | 30 | 0.042 | 104.1 | 30 | 15.429 | 416.7 | 204.3 | 199.9 | 98.5 | 42.5 | 0.703 |  |  | 99.3 | 749.9 | 0.989 | -8 | 47.45 | 97 | 28 | 1.008 | 173.33 | 201 | 8770 | 196.61 | 49.27 | -46.94 | 16.75 | 43.43 | 41.27 | 45.03 | 44 | 53 | 67 | 77 | 36.86 | 83 | 86
385 | 1740 | 266 | 48.4 | 81.1 | 95 | 70 | 55.1 | 190.9 | 95.1 | 221.7 | 198.6 | 43 | 11.4 | 30 | 0.054 | 104 | 30 | 15.366 | 417.6 | 204.3 | 199.8 | 98.5 | 42.5 | 0.701 |  |  | 99.2 | 749.9 | 0.988 | -8 | 52.16 | 97 | 28 | 0.997 | 173.73 | 194 | 8920 | 196.93 | 49.17 | -46.88 | 16.88 | 43.41 | 41.25 | 45.12 | 44 | 53 | 67 | 77 | 37.25 | 83 | 80
386 | 1751 | 267.3 | 49.3 | 81.1 | 95.1 | 70 | 55.1 | 190.9 | 95.1 | 221.7 | 198.9 | 43 | 11.4 | 30 | 0.053 | 104 | 30.1 | 15.325 | 417.4 | 204.3 | 199.9 | 98.5 | 42.5 | 0.701 |  |  | 99.2 | 750 | 0.985 | -8 | 52.16 | 98 | 28 | 1.007 | 174.51 | 195 | 8970 | 199.52 | 48.93 | -47 | 17 | 43.35 | 41.24 | 45.12 | 44 | 53 | 67 | 77 | 37.25 | 84 | 83
387 | 1756 | 269.3 | 50.2 | 81.1 | 95.1 | 70 | 55.1 | 191.2 | 95.1 | 222.2 | 198.8 | 43 | 11.4 | 30 | 0.044 | 104.1 | 30.1 | 15.421 | 417.4 | 204.4 | 200.2 | 98.5 | 42.5 | 0.704 |  |  | 99.3 | 750.1 | 0.994 | -8 | 51.37 | 98 | 28 | 1.005 | 173.73 | 199 | 8530 | 197.25 | 48.94 | -46.94 | 17.06 | 43.27 | 41.12 | 45.03 | 44 | 53 | 67 | 77 | 37.25 | 85 | 87
388 | 1759 | 272.2 | 49.2 | 81.1 | 95 | 70 | 55.1 | 191.9 | 95.1 | 223 | 198 | 43 | 11.4 | 30 | 0.028 | 104.1 | 30.1 | 15.495 | 416 | 204.3 | 200.2 | 98.5 | 42.5 | 0.706 |  |  | 99.2 | 750 | 0.989 | -8 | 41.18 | 97 | 28 | 0.989 | 172.94 | 196 | 8090 | 201.77 | 48.27 | -47.06 | 17.06 | 43.36 | 41.14 | 45.12 | 44 | 53 | 67 | 77 | 36.86 | 84 | 89
389 | 1745 | 268.8 | 48.8 | 81.1 | 95 | 70 | 55.1 | 191.3 | 95.1 | 222.1 | 198.2 | 43 | 11.3 | 30 | 0.042 | 104 | 30 | 15.486 | 417 | 204.3 | 199.8 | 98.5 | 42.5 | 0.704 |  |  | 99.3 | 749.9 | 0.988 | -8 | 55.29 | 98 | 28 | 1.009 | 172.94 | 200 | 8240 | 197.91 | 48.63 | -46.94 | 17.06 | 43.32 | 41.13 | 45.33 | 44 | 53 | 67 | 77 | 36.86 | 84 | 83
390 | 1753 | 269.1 | 49.8 | 81.1 | 95.1 | 70 | 55.1 | 191 | 95.1 | 221.9 | 198.7 | 43 | 11.4 | 30 | 0.049 | 104 | 30 | 15.412 | 417.3 | 204.3 | 199.9 | 98.5 | 42.5 | 0.705 |  |  | 99.3 | 749.9 | 0.99 | -8 | 57.65 | 97 | 28 | 0.997 | 174.12 | 200 | 8730 | 197.25 | 48.42 | -47 | 16.88 | 43.31 | 41.22 | 45.23 | 44 | 53 | 67 | 77 | 37.25 | 84 | 81
391 | 1755 | 270.4 | 50.1 | 81.1 | 95.1 | 70 | 55.1 | 191.3 | 95.1 | 222.3 | 198.7 | 43 | 11.4 | 30 | 0.045 | 104.1 | 30 | 15.431 | 417.6 | 204.3 | 199.9 | 98.5 | 42.5 | 0.706 |  |  | 99.2 | 749.9 | 0.986 | -8 | 53.33 | 98 | 28 | 0.99 | 171.76 | 196 | 8090 | 198.86 | 48.76 | -47.06 | 17.19 | 43.17 | 41.14 | 45.12 | 44 | 53 | 67 | 77 | 36.86 | 84 | 81
392 | 1747 | 268.9 | 49.2 | 81.1 | 95 | 70 | 55.1 | 191.1 | 95.1 | 222.1 | 198.4 | 43 | 11.4 | 30 | 0.044 | 104 | 30 | 15.381 | 417.6 | 204.3 | 199.8 | 98.5 | 42.5 | 0.704 |  |  | 99.2 | 749.9 | 0.986 | -8 | 51.37 | 97 | 28 | 0.992 | 173.73 | 200 | 8260 | 196.93 | 48.31 | -47.12 | 16.94 | 43.4 | 41.11 | 45.12 | 44 | 53 | 67 | 77 | 36.86 | 82 | 76
393 | 1747 | 269.3 | 49.1 | 81.1 | 95 | 70 | 55.2 | 191 | 95.1 | 221.9 | 198.3 | 43 | 11.4 | 30 | 0.042 | 104 | 30 | 15.346 | 417.8 | 204.4 | 199.9 | 98.5 | 42.5 | 0.706 |  |  | 99.2 | 749.9 | 0.988 | -8 | 46.67 | 97 | 28 | 1.013 | 174.12 | 195 | 7920 | 199.52 | 48.24 | -47 | 17 | 43.43 | 41.14 | 45.12 | 44 | 53 | 67 | 77 | 37.25 | 85 | 84
394 | 1752 | 269.9 | 49.6 | 81.1 | 95.1 | 70 | 55.2 | 191.1 | 95.1 | 222.1 | 198 | 43 | 11.4 | 30 | 0.041 | 104 | 30 | 15.369 | 418.2 | 204.4 | 199.6 | 98.5 | 42.5 | 0.705 |  |  | 99.2 | 749.9 | 0.997 | -8 | 47.06 | 97 | 28 | 0.995 | 172.94 | 199 | 8190 | 198.23 | 48.85 | -47.06 | 16.81 | 43.4 | 41.24 | 45.12 | 44 | 53 | 67 | 77 | 36.86 | 85 | 81
395 | 1749 | 269.6 | 49.5 | 81.1 | 95.1 | 70 | 55.2 | 191.1 | 95.1 | 222 | 198.2 | 43 | 11.4 | 30 | 0.046 | 104 | 30 | 15.378 | 418.3 | 204.4 | 199.5 | 98.5 | 42.5 | 0.704 |  |  | 99.2 | 749.9 | 0.991 | -8 | 57.25 | 97 | 28 | 1.006 | 174.12 | 194 | 9700 | 198.23 | 48.9 | -47 | 17.06 | 43.38 | 41.2 | 45.12 | 44 | 53 | 67 | 77 | 36.86 | 82 | 83
396 | 1755 | 271.6 | 50 | 81.1 | 95.1 | 70 | 55.2 | 191.5 | 95.1 | 222.6 | 198.3 | 43 | 11.4 | 30 | 0.047 | 104 | 30 | 15.434 | 417.2 | 204.3 | 199.4 | 98.5 | 42.5 | 0.706 |  |  | 99.2 | 749.7 | 0.987 | -8 | 54.9 | 98 | 28 | 0.998 | 173.73 | 200 | 8700 | 197.25 | 49.43 | -46.94 | 17.06 | 43.07 | 41.2 | 45.03 | 44 | 53 | 67 | 77 | 36.86 | 83 | 84
397 | 1750 | 270.5 | 49.9 | 81.1 | 95.1 | 70 | 55.2 | 191.2 | 95 | 222.2 | 198.4 | 43 | 11.3 | 30 | 0.053 | 104 | 30 | 15.471 | 417.5 | 204.4 | 199.4 | 98.5 | 42.5 | 0.706 |  |  | 99.2 | 749.6 | 0.989 | -8 | 50.98 | 98 | 28 | 0.996 | 173.73 | 203 | 9070 | 199.84 | 49.4 | -47 | 16.94 | 43.1 | 41.18 | 45.03 | 44 | 53 | 67 | 77 | 36.86 | 83 | 77
398 | 1747 | 270 | 49.3 | 81.1 | 95 | 70 | 55.2 | 191.2 | 95.1 | 222 | 198.4 | 42.9 | 11.4 | 30 | 0.055 | 104 | 30 | 15.435 | 417.5 | 204.4 | 199.4 | 98.5 | 42.5 | 0.706 |  |  | 99.2 | 749.5 | 0.993 | -8 | 54.51 | 97 | 28 | 0.992 | 173.73 | 195 | 8680 | 196.93 | 48.1 | -46.81 | 16.75 | 43.35 | 41.1 | 45.03 | 44 | 53 | 67 | 77 | 36.86 | 83 | 83
399 | 1741 | 267.9 | 48.5 | 81.1 | 95.1 | 70 | 55.2 | 190.7 | 95.1 | 221.4 | 198.5 | 42.9 | 11.3 | 30 | 0.062 | 104 | 30 | 15.345 | 418.6 | 204.4 | 199.3 | 98.5 | 42.5 | 0.704 |  |  | 99.2 | 749.4 | 0.989 | -8 | 56.08 | 97 | 28 | 1 | 173.33 | 195 | 8460 | 200.16 | 49.51 | -46.81 | 17.06 | 43.4 | 41.28 | 44.92 | 44 | 53 | 67 | 77 | 36.86 | 82 | 85
400 | 1740 | 266.4 | 48.3 | 81.1 | 95 | 70 | 55.2 | 190.4 | 95.1 | 221.1 | 198.5 | 42.9 | 11.3 | 30 | 0.065 | 103.9 | 30 | 15.265 | 418.6 | 204.4 | 199.4 | 98.5 | 42.5 | 0.702 |  |  | 99.3 | 749.4 | 0.991 | -8 | 58.82 | 97 | 28 | 1.001 | 174.12 | 194 | 8680 | 196.93 | 49.42 | -46.81 | 16.88 | 43.45 | 41.29 | 44.83 | 44 | 53 | 67 | 77 | 37.25 | 84 | 84
401 | 1743 | 265.2 | 48.9 | 81.1 | 95.1 | 70 | 55.2 | 190.3 | 95.1 | 221 | 198.7 | 42.9 | 11.3 | 30 | 0.064 | 103.9 | 30 | 15.251 | 418.4 | 204.4 | 199.6 | 98.5 | 42.5 | 0.702 |  |  | 99.2 | 749.5 | 0.988 | -8 | 56.08 | 97 | 28 | 1.011 | 174.12 | 203 | 8900 | 198.23 | 50.12 | -46.94 | 17 | 43.31 | 41.21 | 44.92 | 44 | 53 | 67 | 77 | 37.25 | 83 | 84
402 | 1749 | 267.6 | 48.7 | 81.1 | 95.1 | 70 | 55.2 | 190.9 | 95.1 | 221.8 | 198.8 | 42.9 | 11.4 | 30 | 0.056 | 104 | 30 | 15.356 | 418.4 | 204.4 | 199.7 | 98.5 | 42.5 | 0.705 |  |  | 99.2 | 749.6 | 0.998 | -8 | 57.65 | 98 | 28 | 0.996 | 174.12 | 194 | 8680 | 199.52 | 49.17 | -46.94 | 17 | 43.29 | 41.26 | 44.92 | 44 | 53 | 67 | 77 | 37.25 | 84 | 83
403 | 1753 | 268.1 | 49.4 | 81.1 | 95 | 70 | 55.1 | 190.9 | 95.1 | 221.9 | 198.8 | 42.9 | 11.4 | 30.1 | 0.05 | 104 | 30 | 15.404 | 418.9 | 204.4 | 199.8 | 98.5 | 42.5 | 0.706 |  |  | 99.2 | 749.8 | 0.989 | -8 | 56.08 | 97 | 28 | 1.008 | 174.12 | 199 | 8870 | 198.23 | 49.58 | -47 | 16.88 | 43.47 | 41.31 | 44.92 | 44 | 53 | 67 | 77 | 37.25 | 84 | 83
404 | 1756 | 270 | 49.7 | 81.1 | 95 | 70 | 55.1 | 191.6 | 95.1 | 222.7 | 198.6 | 42.9 | 11.4 | 30.1 | 0.045 | 104.1 | 30 | 15.424 | 420 | 204.4 | 199.8 | 98.5 | 42.5 | 0.707 |  |  | 99.3 | 749.8 | 0.992 | -8 | 56.08 | 98 | 28 | 0.991 | 174.51 | 195 | 8990 | 200.16 | 49.47 | -46.88 | 16.94 | 43.11 | 41.33 | 45.03 | 44 | 53 | 67 | 77 | 37.25 | 85 | 77
405 | 1751 | 269.8 | 48.9 | 81.1 | 95.1 | 70 | 55.1 | 191.5 | 95.1 | 222.6 | 198.2 | 42.9 | 11.4 | 30.1 | 0.04 | 104.1 | 30 | 15.418 | 420.2 | 204.4 | 199.7 | 98.5 | 42.5 | 0.708 |  |  | 99.3 | 749.8 | 0.993 | -8 | 49.41 | 98 | 28 | 1.001 | 173.33 | 195 | 8950 | 199.84 | 49.51 | -47 | 16.94 | 43.37 | 41.31 | 45.03 | 44 | 53 | 67 | 77 | 36.86 | 83 | 84
406 | 1750 | 269.3 | 49.4 | 81.1 | 95.1 | 70 | 55.1 | 191.2 | 95.1 | 222.2 | 198.2 | 43 | 11.4 | 30.1 | 0.043 | 104.1 | 30 | 15.397 | 421.1 | 204.4 | 199.7 | 98.5 | 42.5 | 0.708 |  |  | 99.2 | 749.8 | 0.991 | -8 | 51.76 | 97 | 28 | 0.988 | 173.33 | 201 | 9160 | 196.93 | 48.99 | -47 | 16.88 | 43.39 | 41.18 | 45.23 | 44 | 53 | 67 | 77 | 36.86 | 84 | 85
407 | 1751 | 269.8 | 49.4 | 81.1 | 95.1 | 70 | 55.1 | 191.2 | 95.1 | 222.1 | 198.1 | 43 | 11.4 | 30.1 | 0.042 | 104 | 30 | 15.45 | 421.1 | 204.4 | 199.7 | 98.5 | 42.5 | 0.708 |  |  | 99.2 | 749.8 | 0.992 | -8 | 47.06 | 97 | 28 | 0.995 | 173.73 | 196 | 9360 | 198.54 | 48.19 | -46.94 | 16.88 | 43.35 | 41.18 | 45.23 | 44 | 53 | 67 | 77 | 37.25 | 84 | 85
408 | 1753 | 270.2 | 49.8 | 81.1 | 95.1 | 70 | 55 | 191.2 | 95.1 | 222.1 | 198.7 | 43 | 11.4 | 30.1 | 0.045 | 104.1 | 30 | 15.424 | 421.2 | 204.4 | 199.9 | 98.5 | 42.5 | 0.708 |  |  | 99.2 | 749.8 | 0.989 | -8 | 57.25 | 98 | 28 | 1.001 | 174.12 | 201 | 9240 | 196.61 | 49.04 | -47 | 17 | 43.32 | 41.15 | 45.23 | 44 | 53 | 67 | 77 | 37.25 | 82 | 87
409 | 1758 | 272.2 | 49.8 | 81.1 | 95.1 | 70 | 55 | 191.5 | 95 | 222.7 | 198.7 | 43 | 11.4 | 30.1 | 0.037 | 104.1 | 30 | 15.516 | 420.7 | 204.4 | 200 | 98.5 | 42.5 | 0.71 |  |  | 99.2 | 749.8 | 0.988 | -8 | 52.55 | 97 | 28 | 0.998 | 174.51 | 200 | 9340 | 199.84 | 48.98 | -47 | 17.19 | 43.29 | 41.23 | 45.23 | 44 | 53 | 67 | 77 | 36.86 | 84 | 76
410 | 1744 | 269.2 | 48.8 | 81.1 | 95.1 | 70 | 55 | 191.2 | 95 | 222 | 198.4 | 43 | 11.4 | 30 | 0.04 | 104 | 30 | 15.557 | 423.1 | 204.4 | 200 | 98.5 | 42.5 | 0.708 |  |  | 99.2 | 749.7 | 0.992 | -8 | 53.73 | 97 | 28 | 0.99 | 173.33 | 195 | 9070 | 200.16 | 47.45 | -47 | 17 | 43.13 | 41.22 | 45.23 | 44 | 53 | 67 | 77 | 36.86 | 84 | 76
411 | 1752 | 270.6 | 49.6 | 81.1 | 95.1 | 70 | 54.9 | 191.2 | 95 | 222.2 | 198.5 | 43.1 | 11.4 | 30.1 | 0.044 | 104.1 | 30 | 15.403 | 422.3 | 204.4 | 199.9 | 98.5 | 42.5 | 0.708 |  |  | 99.2 | 749.6 | 0.991 | -8 | 52.16 | 97 | 28 | 1.004 | 174.12 | 200 | 8360 | 196.93 | 49.57 | -46.94 | 17.06 | 43.34 | 41.19 | 45.23 | 44 | 53 | 67 | 77 | 36.86 | 85 | 80
412 | 1748 | 269.8 | 49.6 | 81.1 | 95 | 70 | 54.9 | 191 | 95 | 222 | 198.1 | 43 | 11.3 | 30.1 | 0.042 | 104 | 30 | 15.396 | 422.5 | 204.4 | 199.8 | 98.5 | 42.5 | 0.708 |  |  | 99.3 | 749.6 | 0.986 | -8 | 47.84 | 98 | 28 | 1.004 | 173.33 | 196 | 8630 | 199.52 | 48.17 | -46.94 | 17.06 | 43.35 | 41.16 | 45.23 | 44 | 53 | 67 | 77 | 36.86 | 85 | 85
413 | 1750 | 269.7 | 49.4 | 81.1 | 95.1 | 70 | 54.8 | 191 | 95 | 221.9 | 198.2 | 43.1 | 11.4 | 30.1 | 0.045 | 104 | 30 | 15.325 | 422.4 | 204.4 | 199.8 | 98.5 | 42.5 | 0.708 |  |  | 99.3 | 749.6 | 0.994 | -8 | 50.59 | 98 | 28 | 1 | 173.33 | 199 | 8330 | 196.61 | 49.34 | -47.06 | 17 | 43.41 | 41.27 | 45.23 | 44 | 53 | 67 | 77 | 36.86 | 87 | 84
414 | 1750 | 270.8 | 49.5 | 81.1 | 95.1 | 70 | 54.8 | 191.2 | 95 | 222.3 | 197.7 | 43 | 11.4 | 30.1 | 0.037 | 104 | 30.1 | 15.39 | 421.7 | 204.4 | 199.7 | 98.5 | 42.5 | 0.708 |  |  | 99.2 | 749.5 | 0.987 | -8 | 44.71 | 98 | 28 | 1.003 | 173.33 | 195 | 8210 | 200.16 | 49.23 | -47.06 | 17.12 | 43.12 | 41.09 | 45.23 | 44 | 53 | 67 | 77 | 36.86 | 86 | 87
415 | 1751 | 270.9 | 49.6 | 81.1 | 95.1 | 70 | 54.8 | 191.3 | 95 | 222.3 | 197.6 | 43 | 11.4 | 30.1 | 0.046 | 104 | 30.1 | 15.402 | 421.6 | 204.4 | 199.2 | 98.5 | 42.5 | 0.706 |  |  | 99.3 | 749.4 | 0.989 | -8 | 52.16 | 98 | 28 | 0.995 | 173.33 | 201 | 9800 | 197.91 | 49.48 | -46.94 | 16.75 | 43.34 | 41.22 | 45.23 | 44 | 53 | 67 | 77 | 36.86 | 84 | 86
416 | 1740 | 268.7 | 48.7 | 81.1 | 95 | 70 | 54.8 | 190.9 | 95 | 221.7 | 197.8 | 43 | 11.4 | 30.1 | 0.053 | 104 | 30.1 | 15.413 | 421.8 | 204.4 | 199.1 | 98.5 | 42.5 | 0.704 |  |  | 99.3 | 749.3 | 0.996 | -8 | 56.47 | 98 | 28 | 0.99 | 173.73 | 193 | 8920 | 196.93 | 49.39 | -47 | 17 | 43.33 | 41.43 | 45.23 | 44 | 53 | 67 | 77 | 36.86 | 84 | 78
417 | 1747 | 268.1 | 48.9 | 81.1 | 95.1 | 70 | 54.7 | 190.5 | 95 | 221.4 | 198.3 | 43 | 11.4 | 30.1 | 0.058 | 104 | 30.1 | 15.293 | 422.3 | 204.4 | 199.3 | 98.5 | 42.5 | 0.703 |  |  | 99.3 | 749.2 | 0.991 | -8 | 57.65 | 97 | 28 | 0.991 | 172.55 | 204 | 8290 | 198.23 | 49.42 | -46.94 | 16.94 | 43.39 | 41.27 | 45.12 | 44 | 53 | 67 | 77 | 36.86 | 85 | 79
418 | 1747 | 268.4 | 48.9 | 81.1 | 95 | 70 | 54.7 | 190.8 | 94.9 | 221.7 | 198.5 | 42.9 | 11.4 | 30.1 | 0.063 | 104 | 30.1 | 15.348 | 422 | 204.4 | 199.4 | 98.5 | 42.5 | 0.704 |  |  | 99.3 | 749.3 | 0.988 | -8 | 56.86 | 98 | 28 | 1 | 174.12 | 203 | 8700 | 198.23 | 48.9 | -46.75 | 16.81 | 43.36 | 41.24 | 45.03 | 44 | 53 | 67 | 77 | 37.25 | 86 | 83
419 | 1741 | 265.7 | 48.6 | 81.1 | 95 | 70 | 54.7 | 190.6 | 94.9 | 221.4 | 198.7 | 42.9 | 11.4 | 30.1 | 0.066 | 103.9 | 30.1 | 15.323 | 422.5 | 204.4 | 199.5 | 98.5 | 42.5 | 0.702 |  |  | 99.3 | 749.4 | 0.992 | -8 | 57.65 | 98 | 28 | 0.994 | 171.76 | 194 | 8770 | 196.93 | 49.46 | -46.75 | 16.81 | 43.44 | 41.31 | 44.92 | 44 | 53 | 67 | 77 | 36.86 | 86 | 81
420 | 1755 | 267.7 | 49.9 | 81.1 | 95.1 | 70 | 54.6 | 190.9 | 94.9 | 221.9 | 198.8 | 42.9 | 11.4 | 30.1 | 0.057 | 104 | 30.1 | 15.334 | 422.1 | 204.4 | 199.7 | 98.5 | 42.5 | 0.705 |  |  | 99.3 | 749.5 | 0.997 | -8 | 56.86 | 98 | 28 | 1.005 | 174.12 | 195 | 8970 | 198.23 | 49.19 | -46.94 | 16.75 | 43.47 | 41.37 | 44.83 | 44 | 53 | 67 | 77 | 37.25 | 83 | 85
421 | 1756 | 269.5 | 49.9 | 81.1 | 95 | 70 | 54.6 | 191.4 | 94.9 | 222.6 | 198 | 42.9 | 11.4 | 30.1 | 0.039 | 104.1 | 30.1 | 15.448 | 421.4 | 204.4 | 199.9 | 98.5 | 42.5 | 0.706 |  |  | 99.3 | 749.7 | 0.985 | -8 | 47.06 | 98 | 28 | 1.002 | 174.12 | 196 | 9410 | 197.25 | 49.58 | -47 | 17.06 | 43.39 | 41.35 | 44.83 | 44 | 53 | 67 | 77 | 37.25 | 82 | 84
422 | 1745 | 267.5 | 48.8 | 81.1 | 95.1 | 70 | 54.6 | 191.2 | 94.9 | 222.1 | 197.8 | 42.9 | 11.4 | 30.1 | 0.045 | 104 | 30.1 | 15.413 | 421.8 | 204.4 | 199.4 | 98.5 | 42.5 | 0.703 |  |  | 99.3 | 749.7 | 0.993 | -8 | 52.94 | 98 | 28 | 0.996 | 173.73 | 201 | 7870 | 197.59 | 49.33 | -47 | 17.25 | 43.35 | 41.33 | 45.12 | 44 | 53 | 67 | 77 | 36.86 | 83 | 79
423 | 1743 | 265.1 | 48.8 | 81.1 | 95.1 | 70 | 54.6 | 190.6 | 95 | 221.3 | 198.4 | 42.9 | 11.4 | 30.1 | 0.054 | 104 | 30.1 | 15.268 | 422.3 | 204.4 | 199.5 | 98.5 | 42.5 | 0.701 |  |  | 99.3 | 749.8 | 0.989 | -8 | 56.08 | 98 | 28 | 0.993 | 174.51 | 203 | 8160 | 198.23 | 49.47 | -47.06 | 17.12 | 43.29 | 41.21 | 45.12 | 44 | 53 | 67 | 77 | 37.25 | 83 | 77
424 | 1746 | 266.8 | 48.5 | 81.1 | 95.1 | 70 | 54.6 | 190.8 | 95 | 221.7 | 198.6 | 43 | 11.4 | 30.1 | 0.052 | 104 | 30.1 | 15.301 | 422 | 204.4 | 199.7 | 98.5 | 42.5 | 0.698 |  |  | 99.3 | 750 | 0.99 | -8 | 54.12 | 97 | 28 | 0.992 | 174.12 | 195 | 8730 | 196.93 | 49.07 | -46.94 | 17.19 | 43.45 | 41.26 | 45.12 | 44 | 53 | 67 | 77 | 37.25 | 83 | 85
425 | 1755 | 268.8 | 49.4 | 81.1 | 95.1 | 70 | 54.5 | 191.3 | 95 | 222.3 | 198.8 | 43 | 11.4 | 30.1 | 0.044 | 104.1 | 30.1 | 15.323 | 421.1 | 204.4 | 199.9 | 98.5 | 42.5 | 0.699 |  |  | 99.3 | 750 | 0.988 | -8 | 49.8 | 97 | 28 | 0.998 | 174.12 | 201 | 9020 | 197.25 | 49.1 | -47.12 | 16.94 | 43.46 | 41.36 | 45.12 | 44 | 53 | 67 | 77 | 37.25 | 86 | 81
426 | 1764 | 271.3 | 50.7 | 81.1 | 95.1 | 70 | 54.5 | 191.8 | 95 | 223.1 | 198.5 | 43 | 11.4 | 30.1 | 0.032 | 104.1 | 30.1 | 15.466 | 420.7 | 204.4 | 200.3 | 98.5 | 42.5 | 0.698 |  |  | 99.3 | 750.1 | 0.994 | -8 | 43.53 | 97 | 28 | 1.005 | 174.51 | 196 | 8310 | 199.84 | 48.83 | -47 | 17.25 | 43.46 | 41.23 | 45.12 | 44 | 53 | 67 | 77 | 36.86 | 82 | 85
427 | 1748 | 270.4 | 48.8 | 81.1 | 95.1 | 70 | 54.5 | 191.9 | 95 | 223 | 197.7 | 43.1 | 11.4 | 30.1 | 0.03 | 104.1 | 30.1 | 15.515 | 420.6 | 204.4 | 199.9 | 98.5 | 42.5 | 0.695 |  |  | 99.3 | 750 | 0.992 | -8 | 43.14 | 97 | 28 | 0.991 | 172.94 | 195 | 10040 | 200.16 | 48.26 | -47.06 | 16.81 | 43.37 | 41.43 | 45.23 | 44 | 53 | 67 | 77 | 36.86 | 82 | 84
428 | 1740 | 266.6 | 48.5 | 81.1 | 95.1 | 70 | 54.5 | 191.1 | 95 | 221.8 | 198.4 | 43.1 | 11.4 | 30.1 | 0.049 | 104 | 30.1 | 15.408 | 421.6 | 204.4 | 199.7 | 98.5 | 42.5 | 0.693 |  |  | 99.3 | 749.9 | 0.99 | -8 | 56.86 | 97 | 28 | 0.999 | 173.73 | 204 | 8090 | 198.23 | 49.59 | -46.94 | 16.75 | 43.44 | 41.39 | 45.33 | 44 | 53 | 67 | 77 | 37.25 | 83 | 76
429 | 1753 | 267.8 | 49.4 | 81.1 | 95.1 | 70 | 54.5 | 191.4 | 94.9 | 222.4 | 198.9 | 43 | 11.4 | 30.1 | 0.051 | 104 | 30.1 | 15.326 | 421.2 | 204.4 | 200 | 98.5 | 42.5 | 0.695 |  |  | 99.3 | 750 | 0.991 | -8 | 57.25 | 97 | 28 | 0.997 | 174.9 | 203 | 9410 | 199.52 | 48.88 | -47 | 17.12 | 43.44 | 41.23 | 45.12 | 44 | 53 | 67 | 77 | 37.25 | 85 | 79
430 | 1758 | 271.4 | 49.7 | 81.1 | 95 | 70 | 54.5 | 192.5 | 94.9 | 223.9 | 198.2 | 43 | 11.4 | 30.1 | 0.032 | 104.1 | 30.1 | 15.41 | 420.8 | 204.4 | 200.1 | 98.5 | 42.5 | 0.699 |  |  | 99.3 | 750 | 0.994 | -8 | 43.53 | 98 | 28 | 0.998 | 173.33 | 196 | 7940 | 201.45 | 48.37 | -47.19 | 17 | 43.09 | 41.25 | 45.12 | 44 | 53 | 67 | 77 | 36.86 | 85 | 80
431 | 1749 | 270.4 | 49 | 81.1 | 95.1 | 70 | 54.5 | 192.5 | 94.9 | 223.8 | 197.7 | 43 | 11.4 | 30.1 | 0.035 | 104 | 30.1 | 15.447 | 421.1 | 204.4 | 199.7 | 98.5 | 42.5 | 0.697 |  |  | 99.3 | 749.9 | 0.989 | -8 | 44.71 | 98 | 28 | 0.988 | 172.55 | 196 | 9090 | 198.54 | 48.35 | -47 | 17 | 43.44 | 41.35 | 45.12 | 44 | 53 | 67 | 77 | 36.86 | 87 | 89
432 | 1749 | 269 | 49.5 | 81.1 | 95.1 | 70 | 54.5 | 192.1 | 94.9 | 223.2 | 198 | 43 | 11.4 | 30.1 | 0.041 | 104 | 30.1 | 15.344 | 421.4 | 204.4 | 199.6 | 98.5 | 42.5 | 0.694 |  |  | 99.2 | 749.8 | 0.985 | -8 | 54.12 | 98 | 28 | 0.994 | 173.73 | 199 | 8730 | 198.23 | 49.56 | -47.12 | 17.12 | 43.2 | 41.22 | 45.33 | 44 | 53 | 67 | 77 | 37.25 | 85 | 86
433 | 1752 | 269.5 | 49.5 | 81.1 | 95.1 | 70 | 54.5 | 191.8 | 94.9 | 222.8 | 198.5 | 43 | 11.4 | 30.1 | 0.048 | 104 | 30.1 | 15.391 | 421.2 | 204.4 | 199.6 | 98.5 | 42.5 | 0.695 |  |  | 99.2 | 749.8 | 0.983 | -8 | 52.94 | 98 | 28 | 0.993 | 174.12 | 195 | 7920 | 199.52 | 49.27 | -47 | 17.31 | 43.17 | 41.12 | 45.23 | 44 | 53 | 67 | 77 | 37.25 | 83 | 84
434 | 1750 | 269.4 | 49.3 | 81.1 | 95.1 | 70 | 54.5 | 191.5 | 94.9 | 222.4 | 198.7 | 43 | 11.4 | 30.1 | 0.052 | 104 | 30.1 | 15.415 | 421.1 | 204.4 | 199.8 | 98.5 | 42.5 | 0.694 |  |  | 99.2 | 749.8 | 0.987 | -8 | 55.29 | 98 | 28 | 0.998 | 173.33 | 200 | 8580 | 196.93 | 48.18 | -47.06 | 17.12 | 43.38 | 41.17 | 45.12 | 44 | 53 | 67 | 77 | 36.86 | 85 | 81
435 | 1749 | 268.4 | 49.4 | 81.1 | 95.1 | 70 | 54.5 | 191.1 | 94.9 | 222 | 198.6 | 43 | 11.4 | 30.1 | 0.053 | 104 | 30.1 | 15.414 | 420.5 | 204.4 | 199.7 | 98.5 | 42.5 | 0.695 |  |  | 99.2 | 749.8 | 0.991 | -8 | 52.16 | 98 | 28 | 0.989 | 174.12 | 195 | 8680 | 199.52 | 49.41 | -46.94 | 17.06 | 43.34 | 41.24 | 45.03 | 44 | 53 | 67 | 77 | 37.25 | 84 | 78
436 | 1753 | 269.8 | 49.3 | 81.1 | 95.1 | 70 | 54.4 | 191.2 | 94.9 | 222.2 | 198.5 | 43 | 11.4 | 30.1 | 0.056 | 104 | 30 | 15.36 | 420.2 | 204.4 | 199.4 | 98.5 | 42.5 | 0.694 |  |  | 99.2 | 749.8 | 0.99 | -8 | 55.29 | 98 | 28 | 0.994 | 174.12 | 200 | 8240 | 198.23 | 49.27 | -47 | 16.81 | 43.33 | 41.13 | 45.03 | 44 | 53 | 67 | 77 | 36.86 | 83 | 87
437 | 1746 | 268.1 | 49.1 | 81.1 | 95.1 | 70 | 54.4 | 191.2 | 94.9 | 222.2 | 198.5 | 42.9 | 11.4 | 30.1 | 0.059 | 104 | 30 | 15.391 | 420.9 | 204.4 | 199.4 | 98.5 | 42.5 | 0.693 |  |  | 99.2 | 749.8 | 0.989 | -8 | 56.08 | 97 | 28 | 1.005 | 171.37 | 195 | 8850 | 197.25 | 50.12 | -46.88 | 16.94 | 43.37 | 41.2 | 44.92 | 44 | 53 | 67 | 77 | 37.25 | 84 | 82
438 | 1750 | 267.3 | 49.3 | 81.1 | 95.1 | 70 | 54.4 | 190.9 | 94.9 | 221.8 | 198.6 | 42.9 | 11.4 | 30.1 | 0.063 | 104 | 30 | 15.329 | 422.5 | 204.4 | 199.4 | 98.5 | 42.5 | 0.693 |  |  | 99.2 | 749.9 | 0.988 | -8 | 57.65 | 98 | 28 | 0.997 | 170.98 | 203 | 9260 | 197.91 | 49.02 | -47 | 16.94 | 43.42 | 41.23 | 44.92 | 44 | 53 | 67 | 77 | 37.25 | 84 | 82
439 | 1754 | 269.6 | 49.4 | 81.1 | 95.1 | 70 | 54.4 | 191.4 | 94.9 | 222.4 | 198.6 | 42.9 | 11.4 | 30.1 | 0.052 | 104 | 30 | 15.365 | 421.6 | 204.4 | 199.7 | 98.5 | 42.5 | 0.694 |  |  | 99.3 | 749.8 | 0.993 | -8 | 54.9 | 98 | 28 | 1.007 | 174.12 | 203 | 8330 | 197.25 | 49.57 | -47.06 | 16.81 | 43.4 | 41.29 | 44.92 | 44 | 53 | 67 | 77 | 37.25 | 84 | 83
440 | 1762 | 271.8 | 50.8 | 81.1 | 95.1 | 70 | 54.4 | 191.8 | 94.9 | 223.1 | 198 | 42.9 | 11.4 | 30.1 | 0.043 | 104.1 | 30 | 15.474 | 422 | 204.4 | 199.5 | 98.5 | 42.5 | 0.696 |  |  | 99.3 | 749.8 | 0.989 | -8 | 45.1 | 98 | 28 | 1.002 | 173.33 | 195 | 8550 | 196.93 | 48.98 | -46.94 | 16.88 | 43.44 | 41.38 | 44.92 | 44 | 53 | 67 | 77 | 36.86 | 81 | 80
441 | 1749 | 270.5 | 49.6 | 81.1 | 95 | 70 | 54.4 | 191.7 | 94.9 | 222.8 | 197.9 | 43 | 11.4 | 30.1 | 0.044 | 104 | 30 | 15.485 | 422.2 | 204.4 | 199.4 | 98.5 | 42.5 | 0.697 |  |  | 99.3 | 749.7 | 0.991 | -8 | 50.59 | 97 | 28 | 0.996 | 173.33 | 198 | 8990 | 196.61 | 49.51 | -47 | 17.06 | 43.39 | 41.42 | 45.23 | 44 | 53 | 67 | 77 | 36.86 | 83 | 79
442 | 1746 | 269.4 | 48.9 | 81.1 | 95 | 70 | 54.4 | 191.3 | 95 | 222.2 | 198 | 43 | 11.4 | 30.1 | 0.052 | 104 | 30 | 15.398 | 423 | 204.4 | 199.2 | 98.5 | 42.5 | 0.696 |  |  | 99.3 | 749.5 | 0.992 | -8 | 52.16 | 98 | 28 | 0.989 | 174.12 | 194 | 8070 | 200.16 | 48.95 | -46.75 | 16.88 | 43.4 | 41.14 | 45.23 | 44 | 53 | 67 | 77 | 36.86 | 85 | 85
443 | 1747 | 268.3 | 49.5 | 81.1 | 95 | 70 | 54.4 | 190.9 | 95 | 221.7 | 198.5 | 43 | 11.4 | 30.1 | 0.059 | 104 | 30 | 15.301 | 423.2 | 204.4 | 199.4 | 98.5 | 42.5 | 0.695 |  |  | 99.3 | 749.5 | 0.992 | -8 | 59.22 | 98 | 28 | 0.994 | 173.33 | 203 | 9580 | 196.61 | 49.08 | -47 | 17 | 43.44 | 41.21 | 45.12 | 44 | 53 | 67 | 77 | 37.25 | 83 | 79
444 | 1742 | 265.8 | 48.6 | 81.1 | 95 | 70 | 54.4 | 190.5 | 95 | 221.2 | 199 | 43 | 11.4 | 30.1 | 0.058 | 104 | 30 | 15.276 | 423.6 | 204.4 | 199.9 | 98.5 | 42.5 | 0.695 |  |  | 99.2 | 749.6 | 0.988 | -8 | 50.98 | 98 | 28 | 1.014 | 174.51 | 195 | 8430 | 199.18 | 48.45 | -47 | 17.19 | 43.48 | 41.18 | 45.12 | 44 | 53 | 67 | 77 | 37.25 | 86 | 85
445 | 1758 | 270.6 | 49.7 | 81.1 | 95 | 70 | 54.5 | 191.5 | 94.9 | 222.7 | 198.4 | 43 | 11.4 | 30.1 | 0.038 | 104.1 | 30 | 15.356 | 421.4 | 204.4 | 200.3 | 98.5 | 42.5 | 0.698 |  |  | 99.2 | 749.6 | 0.99 | -8 | 42.35 | 97 | 28 | 1.003 | 173.33 | 197 | 8190 | 197.25 | 48.27 | -47 | 16.94 | 43.28 | 41.07 | 45.03 | 44 | 53 | 67 | 77 | 36.86 | 84 | 84
446 | 1756 | 271.6 | 49.7 | 81.1 | 95.1 | 70 | 54.5 | 191.8 | 94.9 | 223 | 198 | 43 | 11.4 | 30.1 | 0.033 | 104.1 | 30 | 15.525 | 421.6 | 204.4 | 200 | 98.5 | 42.5 | 0.699 |  |  | 99.2 | 749.6 | 0.985 | -8 | 48.24 | 97 | 28 | 1.003 | 173.73 | 195 | 9260 | 197.25 | 49.51 | -47.06 | 16.75 | 43.22 | 41.25 | 45.23 | 44 | 53 | 67 | 77 | 36.86 | 86 | 85
447 | 1748 | 269.8 | 49.4 | 81.1 | 95 | 70 | 54.5 | 191.4 | 94.9 | 222.4 | 198.1 | 43.1 | 11.4 | 30.1 | 0.04 | 104.1 | 30 | 15.543 | 422.8 | 204.4 | 199.8 | 98.5 | 42.5 | 0.697 |  |  | 99.2 | 749.5 | 0.988 | -8 | 46.27 | 98 | 28 | 0.991 | 173.73 | 194 | 8770 | 197.25 | 49.52 | -47.06 | 17 | 43.54 | 41.2 | 45.33 | 44 | 53 | 67 | 77 | 36.86 | 87 | 82
448 | 1744 | 267.5 | 49.1 | 81.1 | 95 | 70 | 54.5 | 190.9 | 94.9 | 221.7 | 198.4 | 43.1 | 11.4 | 30.1 | 0.047 | 104 | 30 | 15.444 | 423.6 | 204.4 | 199.7 | 98.5 | 42.5 | 0.695 |  |  | 99.2 | 749.5 | 0.986 | -8 | 51.76 | 97 | 28 | 0.998 | 174.12 | 195 | 8140 | 200.16 | 48.86 | -47.06 | 17.12 | 43.25 | 41.1 | 45.33 | 44 | 53 | 67 | 77 | 37.25 | 86 | 87
449 | 1751 | 267.6 | 49.6 | 81.1 | 95 | 70 | 54.5 | 190.8 | 94.9 | 221.7 | 198.8 | 43.1 | 11.4 | 30.1 | 0.053 | 104 | 30 | 15.383 | 423.2 | 204.4 | 199.8 | 98.5 | 42.5 | 0.695 |  |  | 99.2 | 749.6 | 0.994 | -8 | 57.65 | 97 | 28 | 1.001 | 174.51 | 203 | 8330 | 196.93 | 49.46 | -47.12 | 16.88 | 43.23 | 41.18 | 45.23 | 44 | 53 | 67 | 77 | 37.25 | 84 | 83
450 | 1746 | 267.6 | 48.6 | 81.1 | 95 | 70 | 54.5 | 191 | 94.9 | 221.9 | 198.6 | 43.1 | 11.4 | 30.1 | 0.051 | 104 | 30 | 15.38 | 424.5 | 204.4 | 199.7 | 98.5 | 42.5 | 0.695 |  |  | 99.2 | 749.7 | 0.99 | -8 | 49.02 | 97 | 28 | 1.014 | 174.12 | 196 | 8040 | 198.86 | 48.68 | -46.81 | 16.69 | 43.3 | 41.19 | 45.12 | 44 | 53 | 67 | 77 | 36.86 | 83 | 83
451 | 1753 | 268.9 | 49.4 | 81.1 | 95 | 70 | 54.5 | 191.3 | 94.9 | 222.3 | 198.9 | 43 | 11.4 | 30.1 | 0.05 | 104 | 30 | 15.391 | 422.8 | 204.4 | 199.9 | 98.5 | 42.5 | 0.698 |  |  | 99.2 | 749.7 | 0.987 | -8 | 57.65 | 97 | 28 | 0.992 | 174.51 | 200 | 8920 | 196.93 | 49.5 | -46.94 | 16.88 | 43.23 | 41.25 | 45.03 | 44 | 53 | 67 | 77 | 37.25 | 81 | 81
452 | 1753 | 269.9 | 49.6 | 81.1 | 95 | 70 | 54.5 | 191.6 | 94.9 | 222.7 | 198.6 | 43 | 11.4 | 30.1 | 0.042 | 104.1 | 30 | 15.41 | 422.5 | 204.4 | 199.9 | 98.5 | 42.5 | 0.7 |  |  | 99.2 | 749.8 | 0.989 | -8 | 50.98 | 98 | 28 | 1.009 | 174.12 | 196 | 8360 | 198.54 | 48.4 | -47 | 16.94 | 43.32 | 41.24 | 45.03 | 44 | 53 | 67 | 77 | 36.86 | 81 | 78
453 | 1748 | 269.4 | 49.3 | 81.1 | 94.9 | 70 | 54.6 | 191.6 | 94.9 | 222.6 | 197.9 | 43 | 11.4 | 30.1 | 0.038 | 104 | 30 | 15.466 | 421.9 | 204.4 | 199.7 | 98.5 | 42.5 | 0.7 |  |  | 99.2 | 749.8 | 0.994 | -8 | 47.06 | 97 | 28 | 1.004 | 173.33 | 197 | 8240 | 197.91 | 49.37 | -47 | 17 | 43.25 | 41.16 | 45.12 | 44 | 53 | 67 | 77 | 36.86 | 84 | 76
454 | 1747 | 267.3 | 49.3 | 81.1 | 95 | 70 | 54.6 | 191.1 | 94.9 | 222 | 198.1 | 43 | 11.4 | 30.1 | 0.054 | 104 | 30 | 15.378 | 421.9 | 204.4 | 199.4 | 98.5 | 42.5 | 0.698 |  |  | 99.2 | 749.7 | 0.992 | -8 | 54.51 | 97 | 28 | 0.998 | 173.73 | 194 | 9020 | 196.93 | 48.2 | -46.88 | 16.94 | 43.33 | 41.3 | 45.23 | 44 | 53 | 67 | 77 | 37.25 | 85 | 80
455 | 1755 | 267.9 | 49.7 | 81.1 | 95 | 70 | 54.6 | 191 | 94.9 | 221.9 | 198.6 | 43 | 11.4 | 30.1 | 0.058 | 104 | 30 | 15.265 | 421.3 | 204.4 | 199.5 | 98.5 | 42.5 | 0.696 |  |  | 99.2 | 749.8 | 0.988 | -8 | 59.22 | 97 | 28 | 1.008 | 174.12 | 194 | 8140 | 196.93 | 48.91 | -46.88 | 16.81 | 43.31 | 41.27 | 45.12 | 44 | 53 | 67 | 77 | 37.25 | 83 | 82
456 | 1752 | 268.6 | 49.9 | 81.1 | 95 | 70 | 54.6 | 191.1 | 94.9 | 222 | 198.8 | 42.9 | 11.4 | 30.1 | 0.056 | 104 | 30 | 15.353 | 420.5 | 204.4 | 199.6 | 98.5 | 42.5 | 0.695 |  |  | 99.2 | 749.9 | 0.989 | -8 | 58.82 | 98 | 28 | 0.999 | 174.12 | 201 | 8920 | 197.25 | 49.58 | -46.81 | 17 | 43.35 | 41.29 | 44.92 | 44 | 53 | 67 | 77 | 37.25 | 84 | 84
457 | 1755 | 269.4 | 49.5 | 81.1 | 95 | 70 | 54.6 | 191.4 | 94.9 | 222.6 | 198.8 | 42.9 | 11.4 | 30.1 | 0.053 | 104 | 30 | 15.34 | 419.9 | 204.4 | 199.7 | 98.5 | 42.5 | 0.697 |  |  | 99.2 | 750 | 0.99 | -8 | 55.69 | 97 | 28 | 1.008 | 174.12 | 195 | 8120 | 199.84 | 49.33 | -46.88 | 16.88 | 43.22 | 41.28 | 44.92 | 44 | 53 | 67 | 77 | 37.25 | 84 | 83
458 | 1754 | 269.6 | 49.5 | 81.1 | 95 | 70 | 54.6 | 191.5 | 94.9 | 222.6 | 198.1 | 42.9 | 11.4 | 30.1 | 0.04 | 104.1 | 30 | 15.449 | 420.5 | 204.4 | 199.8 | 98.5 | 42.5 | 0.696 |  |  | 99.2 | 749.9 | 0.99 | -8 | 45.49 | 97 | 28 | 0.998 | 173.33 | 200 | 8730 | 196.61 | 48.95 | -47 | 17.06 | 43.41 | 41.33 | 45.03 | 44 | 53 | 67 | 77 | 37.25 | 81 | 80
459 | 1751 | 270.4 | 49.4 | 81.1 | 95 | 70 | 54.7 | 191.7 | 94.9 | 222.9 | 197.9 | 42.9 | 11.4 | 30.1 | 0.035 | 104.1 | 30 | 15.513 | 419.5 | 204.4 | 199.7 | 98.5 | 42.5 | 0.696 |  |  | 99.2 | 749.9 | 0.99 | -8 | 48.63 | 97 | 28 | 0.991 | 173.33 | 200 | 9340 | 197.25 | 49.58 | -47.06 | 17.25 | 43.48 | 41.38 | 45.03 | 44 | 53 | 67 | 77 | 36.86 | 84 | 77
460 | 1744 | 268 | 49.2 | 81.1 | 95 | 70 | 54.7 | 191.1 | 94.9 | 222 | 198.4 | 43 | 11.4 | 30.1 | 0.05 | 104 | 30 | 15.501 | 420.2 | 204.4 | 199.6 | 98.5 | 42.5 | 0.694 |  |  | 99.2 | 749.8 | 0.99 | -8 | 52.94 | 97 | 28 | 0.999 | 174.12 | 195 | 8850 | 198.54 | 49.02 | -46.94 | 17.12 | 43.31 | 41.31 | 45.33 | 44 | 53 | 67 | 77 | 37.25 | 83 | 82
461 | 1742 | 265.7 | 48.5 | 81.1 | 95 | 70 | 54.7 | 190.9 | 94.9 | 221.7 | 198.6 | 43 | 11.4 | 30.1 | 0.06 | 104 | 30 | 15.391 | 421.1 | 204.4 | 199.6 | 98.5 | 42.5 | 0.692 |  |  | 99.2 | 749.9 | 0.99 | -8 | 57.65 | 97 | 28 | 1.004 | 174.51 | 203 | 8120 | 196.61 | 49.47 | -47 | 17.12 | 43.25 | 41.29 | 45.23 | 44 | 53 | 67 | 77 | 37.25 | 83 | 82
462 | 1748 | 267.4 | 48.7 | 81.1 | 95 | 70 | 54.7 | 191.1 | 94.9 | 222.1 | 198.9 | 43 | 11.4 | 30.1 | 0.062 | 104 | 30 | 15.296 | 421.8 | 204.4 | 199.7 | 98.5 | 42.5 | 0.693 |  |  | 99.2 | 750 | 0.992 | -8 | 59.61 | 97 | 28 | 0.995 | 174.12 | 195 | 9290 | 196.61 | 49.02 | -46.88 | 16.88 | 43.38 | 41.3 | 45.12 | 44 | 53 | 67 | 77 | 37.25 | 86 | 83
463 | 1745 | 266.3 | 48.4 | 81.1 | 95 | 70 | 54.7 | 191 | 94.9 | 221.9 | 198.9 | 43 | 11.4 | 30.1 | 0.061 | 104 | 30 | 15.298 | 421.9 | 204.4 | 199.8 | 98.5 | 42.5 | 0.694 |  |  | 99.2 | 750.2 | 0.988 | -8 | 56.86 | 97 | 28 | 1.014 | 174.12 | 195 | 8990 | 197.25 | 50.13 | -47 | 16.88 | 43.39 | 41.3 | 45.12 | 44 | 53 | 67 | 77 | 37.25 | 83 | 86
464 | 1755 | 268.1 | 49.6 | 81.1 | 95 | 70 | 54.7 | 191.3 | 94.9 | 222.4 | 199.1 | 42.9 | 11.4 | 30.1 | 0.054 | 104 | 30 | 15.346 | 422.2 | 204.4 | 200 | 98.5 | 42.5 | 0.695 |  |  | 99.2 | 750.4 | 0.993 | -8 | 54.51 | 97 | 28 | 1 | 174.9 | 203 | 8410 | 197.25 | 50.12 | -46.88 | 17 | 43.29 | 41.43 | 45.03 | 44 | 53 | 67 | 77 | 37.25 | 84 | 82
465 | 1758 | 269.9 | 49.9 | 81.1 | 95 | 70 | 54.7 | 191.7 | 94.9 | 222.9 | 198.3 | 43 | 11.4 | 30.1 | 0.04 | 104.1 | 30 | 15.409 | 421.6 | 204.4 | 200 | 98.5 | 42.5 | 0.697 |  |  | 99.2 | 750.5 | 0.988 | -8 | 43.92 | 97 | 28 | 1.019 | 173.73 | 195 | 9360 | 198.86 | 49.36 | -47.06 | 17.12 | 43.39 | 41.43 | 45.03 | 44 | 53 | 67 | 77 | 37.25 | 84 | 77
466 | 1758 | 271.7 | 49.8 | 81.1 | 95 | 70 | 54.8 | 192.1 | 94.9 | 223.4 | 197.9 | 43 | 11.4 | 30 | 0.03 | 104.1 | 30 | 15.476 | 421.2 | 204.4 | 200 | 98.5 | 42.5 | 0.698 |  |  | 99.2 | 750.4 | 0.989 | -8 | 45.49 | 97 | 28 | 1.006 | 173.73 | 198 | 9560 | 196.61 | 48.95 | -47.12 | 16.88 | 43.38 | 41.35 | 45.23 | 44 | 53 | 67 | 77 | 37.25 | 86 | 81
467 | 1739 | 267.4 | 48.3 | 81.1 | 95 | 70 | 54.8 | 191.5 | 94.9 | 222.5 | 198.1 | 43.1 | 11.4 | 30 | 0.042 | 104 | 30 | 15.421 | 422.2 | 204.4 | 199.7 | 98.5 | 42.5 | 0.696 |  |  | 99.2 | 750.3 | 0.987 | -8 | 44.31 | 97 | 28 | 0.992 | 174.12 | 200 | 8770 | 198.23 | 48.91 | -46.88 | 17.06 | 43.39 | 41.23 | 45.33 | 44 | 53 | 67 | 77 | 36.86 | 84 | 80
468 | 1745 | 266.5 | 48.9 | 81.1 | 95 | 70 | 54.8 | 191.1 | 95 | 222.1 | 198.8 | 43.1 | 11.4 | 30 | 0.054 | 104 | 30 | 15.401 | 421.6 | 204.4 | 199.8 | 98.5 | 42.5 | 0.696 |  |  | 99.2 | 750.3 | 0.991 | -8 | 60 | 97 | 28 | 0.997 | 174.12 | 204 | 9090 | 198.23 | 49.03 | -47 | 16.75 | 43.4 | 41.23 | 45.33 | 44 | 53 | 67 | 77 | 37.25 | 82 | 83
469 | 1762 | 269.7 | 50.3 | 81.1 | 95 | 70 | 54.8 | 191.4 | 94.9 | 222.7 | 199.2 | 43 | 11.4 | 30 | 0.046 | 104.1 | 30 | 15.457 | 421.9 | 204.4 | 200.3 | 98.5 | 42.5 | 0.701 |  |  | 99.2 | 750.4 | 0.999 | -8 | 53.33 | 97 | 28 | 1 | 174.9 | 195 | 9310 | 199.84 | 49.5 | -47 | 17.12 | 43.41 | 41.29 | 45.23 | 44 | 53 | 67 | 77 | 37.25 | 81 | 89
470 | 1755 | 270.5 | 50.1 | 81.1 | 95 | 70 | 54.8 | 191.9 | 94.9 | 223.2 | 198.1 | 43 | 11.4 | 30 | 0.031 | 104.1 | 30 | 15.558 | 421.6 | 204.4 | 200.3 | 98.5 | 42.5 | 0.701 |  |  | 99.2 | 750.3 | 0.991 | -8 | 41.18 | 97 | 28 | 0.992 | 173.73 | 197 | 8800 | 198.54 | 49.23 | -47.12 | 16.94 | 43.09 | 41.24 | 45.12 | 44 | 53 | 67 | 77 | 36.86 | 85 | 80
471 | 1753 | 270.5 | 49.9 | 81.1 | 95 | 70 | 54.8 | 192 | 94.9 | 223.2 | 198.1 | 43.1 | 11.4 | 30 | 0.038 | 104.1 | 30 | 15.486 | 422.3 | 204.4 | 199.8 | 98.5 | 42.5 | 0.699 |  |  | 99.2 | 750.2 | 0.992 | -8 | 51.37 | 97 | 28 | 0.993 | 172.94 | 195 | 8800 | 200.16 | 49.27 | -47.12 | 17.12 | 43.09 | 41.21 | 45.33 | 44 | 53 | 67 | 77 | 36.86 | 85 | 80
472 | 1753 | 270.6 | 49.8 | 81.1 | 94.9 | 70 | 54.8 | 191.7 | 94.9 | 222.9 | 198 | 43.1 | 11.4 | 30 | 0.038 | 104.1 | 30 | 15.47 | 421.5 | 204.4 | 199.8 | 98.5 | 42.5 | 0.699 |  |  | 99.2 | 750.1 | 0.988 | -8 | 46.27 | 97 | 28 | 1.008 | 173.33 | 202 | 8160 | 198.23 | 48.15 | -46.94 | 16.88 | 43.23 | 41.06 | 45.33 | 44 | 53 | 67 | 77 | 37.25 | 83 | 79
473 | 1747 | 268.8 | 49.5 | 81.1 | 95 | 70 | 54.8 | 191.3 | 94.9 | 222.2 | 198 | 43.1 | 11.4 | 30 | 0.047 | 104 | 30 | 15.389 | 421.2 | 204.4 | 199.5 | 98.5 | 42.5 | 0.698 |  |  | 99.2 | 750 | 0.99 | -8 | 52.94 | 97 | 28 | 1.002 | 173.73 | 199 | 8900 | 198.23 | 49.33 | -47.06 | 16.94 | 43.32 | 41.2 | 45.33 | 44 | 53 | 67 | 77 | 37.25 | 83 | 85
474 | 1746 | 269.2 | 48.6 | 81.1 | 95 | 70 | 54.9 | 191.2 | 94.9 | 222.1 | 198.1 | 43 | 11.4 | 30 | 0.052 | 104 | 30 | 15.326 | 421.6 | 204.4 | 199.4 | 98.5 | 42.5 | 0.697 |  |  | 99.2 | 749.9 | 0.995 | -8 | 55.69 | 97 | 28 | 1.001 | 173.73 | 199 | 8210 | 197.27 | 48.96 | -46.75 | 16.81 | 43.34 | 41.27 | 45.23 | 44 | 53 | 67 | 77 | 37.25 | 82 | 80
475 | 1739 | 265.4 | 48.4 | 81.1 | 94.9 | 70 | 54.9 | 190.7 | 94.9 | 221.5 | 198.6 | 43 | 11.4 | 30 | 0.062 | 103.9 | 30 | 15.289 | 421.4 | 204.4 | 199.5 | 98.5 | 42.5 | 0.695 |  |  | 99.2 | 749.9 | 0.986 | -8 | 59.22 | 97 | 28 | 0.999 | 174.51 | 203 | 9460 | 197.91 | 48.89 | -47 | 16.88 | 43.35 | 41.2 | 45.03 | 44 | 53 | 67 | 77 | 37.25 | 86 | 82
476 | 1756 | 268.7 | 49.8 | 81.1 | 95 | 70 | 54.9 | 191.1 | 94.9 | 222.2 | 198.4 | 42.9 | 11.4 | 30 | 0.053 | 104 | 30 | 15.357 | 421.3 | 204.4 | 199.7 | 98.5 | 42.5 | 0.697 |  |  | 99.2 | 750 | 0.988 | -8 | 48.24 | 97 | 28 | 1.011 | 173.73 | 195 | 8330 | 196.93 | 47.56 | -47.06 | 17.19 | 43.38 | 41.29 | 45.03 | 44 | 53 | 67 | 77 | 37.25 | 83 | 81
477 | 1753 | 270.6 | 48.5 | 81.1 | 94.9 | 70 | 54.9 | 191.6 | 94.9 | 222.8 | 198.1 | 42.9 | 11.4 | 30 | 0.043 | 104.1 | 30 | 15.474 | 421.2 | 204.4 | 199.6 | 98.5 | 42.5 | 0.698 |  |  | 99.2 | 749.9 | 0.982 | -8 | 49.41 | 97 | 28 | 1.008 | 173.33 | 197 | 8290 | 198.23 | 48.41 | -47.12 | 17.12 | 43.28 | 41.3 | 45.03 | 44 | 53 | 67 | 77 | 37.25 | 80 | 80
478 | 1752 | 270.3 | 49.3 | 81.1 | 95 | 70 | 54.9 | 191.7 | 94.9 | 222.8 | 198.3 | 42.9 | 11.4 | 30 | 0.044 | 104.1 | 30 | 15.539 | 420.4 | 204.4 | 199.7 | 98.5 | 42.5 | 0.699 |  |  | 99.2 | 749.8 | 0.994 | -8 | 54.9 | 98 | 28 | 0.99 | 173.73 | 199 | 8850 | 196.61 | 49.41 | -47 | 17.19 | 43.55 | 41.21 | 45.12 | 44 | 53 | 67 | 77 | 37.25 | 82 | 77
479 | 1751 | 270.8 | 49.6 | 81.1 | 95 | 70 | 54.9 | 191.8 | 94.9 | 222.8 | 197.8 | 43 | 11.4 | 30 | 0.036 | 104.1 | 30 | 15.497 | 419.4 | 204.4 | 199.7 | 98.5 | 42.5 | 0.699 |  |  | 99.2 | 749.6 | 0.994 | -8 | 46.67 | 98 | 28 | 1.002 | 173.33 | 195 | 8800 | 201.45 | 48.42 | -47.06 | 16.94 | 43.31 | 41.11 | 45.12 | 44 | 53 | 67 | 77 | 36.86 | 82 | 85
480 | 1744 | 268.7 | 49.1 | 81.1 | 95 | 70 | 54.9 | 191.3 | 94.9 | 222.2 | 197.7 | 43 | 11.4 | 30 | 0.05 | 104 | 30 | 15.383 | 420 | 204.4 | 199 | 98.5 | 42.5 | 0.698 |  |  | 99.3 | 749.6 | 0.991 | -8 | 56.08 | 97 | 28 | 1.001 | 172.16 | 194 | 8700 | 197.91 | 49.48 | -46.75 | 16.81 | 43.55 | 41.24 | 45.23 | 44 | 53 | 67 | 77 | 36.86 | 86 | 85
481 | 1751 | 269.5 | 49.2 | 81.1 | 94.9 | 70 | 54.9 | 191.2 | 95 | 222.2 | 198.1 | 43 | 11.4 | 30 | 0.056 | 104 | 30 | 15.271 | 419.5 | 204.4 | 199.1 | 98.5 | 42.5 | 0.697 |  |  | 99.2 | 749.5 | 0.99 | -8 | 59.22 | 97 | 28 | 0.99 | 173.33 | 202 | 9360 | 197.27 | 49.08 | -46.81 | 17 | 43.37 | 41.27 | 45.23 | 44 | 53 | 67 | 77 | 37.25 | 83 | 85
482 | 1752 | 269.7 | 49.5 | 81.1 | 94.9 | 70 | 54.9 | 191.3 | 95 | 222.3 | 198.3 | 42.9 | 11.4 | 30 | 0.054 | 104 | 30 | 15.31 | 418.8 | 204.4 | 199.3 | 98.5 | 42.5 | 0.698 |  |  | 99.2 | 749.4 | 0.988 | -8 | 56.08 | 98 | 28 | 1.004 | 174.12 | 200 | 8360 | 198.23 | 48.92 | -46.88 | 17 | 43.46 | 41.2 | 45.12 | 44 | 53 | 67 | 77 | 36.86 | 82 | 83
483 | 1753 | 270.3 | 49.6 | 81.1 | 95 | 70 | 54.9 | 191.5 | 95 | 222.5 | 198 | 42.9 | 11.4 | 30 | 0.046 | 104 | 30 | 15.403 | 418.4 | 204.4 | 199.4 | 98.5 | 42.5 | 0.697 |  |  | 99.2 | 749.3 | 0.988 | -8 | 50.2 | 97 | 28 | 1.007 | 172.16 | 195 | 9260 | 197.25 | 49.08 | -46.94 | 17 | 43.5 | 41.2 | 45.03 | 44 | 53 | 67 | 77 | 36.86 | 81 | 77
484 | 1750 | 270.5 | 49.5 | 81.1 | 94.9 | 70 | 55 | 191.5 | 94.9 | 222.5 | 197.8 | 43 | 11.4 | 30 | 0.043 | 104 | 30 | 15.431 | 417.7 | 204.4 | 199.4 | 98.5 | 42.5 | 0.696 |  |  | 99.2 | 749.3 | 0.99 | -8 | 45.88 | 97 | 28 | 0.991 | 173.33 | 199 | 8850 | 197.25 | 49.43 | -47.12 | 16.94 | 43.51 | 41.19 | 45.03 | 44 | 53 | 67 | 77 | 36.86 | 82 | 82
485 | 1748 | 269 | 49.4 | 81.1 | 94.9 | 70 | 55 | 191.1 | 94.9 | 222.1 | 198.2 | 43 | 11.4 | 30 | 0.05 | 104 | 30 | 15.358 | 419.1 | 204.4 | 199.4 | 98.5 | 42.5 | 0.696 |  |  | 99.2 | 749.2 | 0.991 | -8 | 56.86 | 98 | 28 | 0.993 | 172.94 | 194 | 8330 | 199.84 | 49.51 | -46.88 | 16.88 | 43.39 | 41.15 | 45.23 | 44 | 53 | 67 | 77 | 36.86 | 83 | 88
486 | 1746 | 268.1 | 49.2 | 81.1 | 94.9 | 70 | 55 | 191 | 94.9 | 221.8 | 198.6 | 43 | 11.4 | 30 | 0.058 | 104 | 30 | 15.372 | 419.1 | 204.4 | 199.6 | 98.5 | 42.5 | 0.695 |  |  | 99.2 | 749.2 | 0.99 | -8 | 56.47 | 97 | 28 | 0.992 | 174.12 | 203 | 7750 | 196.61 | 50.02 | -46.94 | 16.94 | 43.39 | 41.15 | 45.12 | 44 | 53 | 67 | 77 | 37.25 | 81 | 83
487 | 1754 | 269.8 | 50 | 81.1 | 95 | 70 | 55 | 191.3 | 94.9 | 222.4 | 198.8 | 43 | 11.4 | 30 | 0.048 | 104.1 | 30 | 15.435 | 418 | 204.4 | 199.9 | 98.5 | 42.5 | 0.697 |  |  | 99.2 | 749.3 | 0.992 | -8 | 49.41 | 97 | 28 | 1.01 | 174.51 | 196 | 7750 | 196.93 | 49.45 | -47.06 | 17.06 | 43.42 | 41.16 | 45.03 | 44 | 53 | 67 | 77 | 37.25 | 82 | 84
488 | 1750 | 270.7 | 49.3 | 81.1 | 95 | 70 | 55 | 191.7 | 94.9 | 222.7 | 198.1 | 43 | 11.4 | 30 | 0.035 | 104.1 | 30 | 15.516 | 418.1 | 204.4 | 200 | 98.5 | 42.5 | 0.698 |  |  | 99.2 | 749.3 | 0.991 | -8 | 44.31 | 97 | 28 | 1.012 | 173.73 | 196 | 8260 | 196.93 | 48.99 | -47.12 | 17.19 | 43.18 | 41.15 | 45.03 | 44 | 53 | 67 | 77 | 36.86 | 85 | 83
489 | 1759 | 272.1 | 50.5 | 81.1 | 95 | 70 | 55 | 191.6 | 94.9 | 222.8 | 197.8 | 43 | 11.4 | 30 | 0.032 | 104.1 | 30 | 15.45 | 418.5 | 204.4 | 199.6 | 98.5 | 42.5 | 0.699 |  |  | 99.2 | 749.3 | 0.988 | -8 | 46.67 | 97 | 28 | 0.999 | 172.55 | 199 | 8800 | 199.84 | 49.52 | -47.12 | 17.12 | 43.36 | 41.14 | 45.12 | 44 | 53 | 67 | 77 | 37.25 | 86 | 76
490 | 1744 | 268.8 | 49.4 | 81.1 | 94.9 | 70 | 55 | 191 | 94.9 | 221.8 | 198.2 | 43 | 11.4 | 30 | 0.045 | 104 | 30 | 15.453 | 417.8 | 204.4 | 199.7 | 98.5 | 42.5 | 0.697 |  |  | 99.2 | 749.3 | 0.988 | -8 | 53.73 | 97 | 28 | 1.002 | 173.73 | 201 | 9210 | 197.91 | 49.54 | -47.19 | 17.06 | 43.21 | 41.15 | 45.23 | 44 | 53 | 67 | 77 | 37.25 | 83 | 81
491 | 1749 | 269.6 | 49.4 | 81.1 | 95 | 70 | 55 | 191.1 | 95 | 222.1 | 198.7 | 43 | 11.4 | 30 | 0.045 | 104 | 30 | 15.415 | 417.9 | 204.4 | 199.9 | 98.5 | 42.5 | 0.697 |  |  | 99.2 | 749.3 | 0.992 | -8 | 51.37 | 97 | 28 | 1.001 | 174.12 | 194 | 8850 | 199.52 | 48.89 | -47.06 | 16.94 | 43.44 | 41.19 | 45.23 | 44 | 53 | 67 | 77 | 36.86 | 86 | 85
492 | 1747 | 269 | 49.4 | 81.1 | 95 | 70 | 55 | 191.1 | 95 | 221.9 | 198.7 | 43 | 11.4 | 30 | 0.045 | 104 | 30 | 15.418 | 418.3 | 204.4 | 200.1 | 98.5 | 42.5 | 0.698 |  |  | 99.2 | 749.3 | 0.994 | -8 | 49.02 | 97 | 28 | 0.991 | 174.51 | 202 | 8380 | 197.25 | 49.54 | -47 | 17.12 | 43.37 | 41.07 | 45.12 | 44 | 53 | 67 | 77 | 36.86 | 85 | 80
493 | 1756 | 271.4 | 49.8 | 81.1 | 95 | 70 | 55 | 191.5 | 95 | 222.7 | 198.4 | 43 | 11.4 | 30 | 0.041 | 104.1 | 30 | 15.373 | 418.6 | 204.4 | 200 | 98.5 | 42.5 | 0.699 |  |  | 99.2 | 749.4 | 0.993 | -8 | 53.33 | 97 | 28 | 0.997 | 174.12 | 197 | 8650 | 198.54 | 49.51 | -47 | 16.94 | 43.2 | 41.06 | 45.12 | 44 | 53 | 67 | 77 | 36.86 | 85 | 87
494 | 1747 | 270.5 | 49.1 | 81.1 | 95 | 70 | 55.1 | 191.6 | 95 | 222.6 | 198 | 43 | 11.4 | 30 | 0.046 | 104.1 | 30 | 15.37 | 419.1 | 204.4 | 199.6 | 98.5 | 42.5 | 0.697 |  |  | 99.2 | 749.3 | 0.992 | -8 | 49.02 | 97 | 28 | 1.005 | 173.33 | 195 | 9160 | 196.61 | 48.85 | -46.94 | 16.81 | 43.33 | 41.18 | 45.23 | 44 | 53 | 67 | 77 | 36.86 | 84 | 84
495 | 1744 | 268.3 | 49 | 81.1 | 95 | 70 | 55.1 | 191.3 | 95 | 222.2 | 198.2 | 43 | 11.4 | 30 | 0.055 | 104 | 30 | 15.321 | 418.2 | 204.4 | 199.4 | 98.5 | 42.5 | 0.695 |  |  | 99.2 | 749.2 | 0.992 | -8 | 58.43 | 97 | 28 | 1.004 | 173.73 | 201 | 8630 | 197.91 | 48.87 | -47 | 16.75 | 43.33 | 41.24 | 45.12 | 44 | 53 | 67 | 77 | 37.25 | 83 | 79
496 | 1745 | 267.4 | 48.7 | 81.1 | 94.9 | 70 | 55.1 | 191.1 | 95 | 222 | 198.6 | 43 | 11.5 | 30 | 0.059 | 104 | 30 | 15.309 | 418 | 204.4 | 199.6 | 98.5 | 42.5 | 0.694 |  |  | 99.2 | 749.3 | 0.987 | -8 | 56.47 | 97 | 28 | 1.004 | 174.12 | 203 | 8330 | 198.23 | 50.86 | -46.81 | 16.81 | 43.44 | 41.22 | 45.12 | 44 | 53 | 67 | 77 | 37.25 | 83 | 77
497 | 1746 | 267.5 | 49.4 | 81.1 | 95 | 70 | 55.1 | 191.3 | 94.9 | 222.4 | 198.6 | 43 | 11.4 | 30 | 0.054 | 104 | 30 | 15.358 | 417.8 | 204.4 | 199.7 | 98.5 | 42.5 | 0.694 |  |  | 99.2 | 749.4 | 0.988 | -8 | 49.41 | 98 | 28 | 0.997 | 174.51 | 195 | 9090 | 196.93 | 48.9 | -47.06 | 17 | 43.46 | 41.28 | 45.03 | 44 | 53 | 67 | 77 | 36.86 | 85 | 83
498 | 1751 | 267.7 | 49.3 | 81.1 | 95 | 70 | 55.1 | 191.5 | 94.9 | 222.6 | 198.6 | 42.9 | 11.4 | 30 | 0.054 | 104 | 30 | 15.418 | 417.8 | 204.4 | 199.6 | 98.5 | 42.5 | 0.693 |  |  | 99.2 | 749.6 | 0.99 | -8 | 54.12 | 97 | 28 | 1.013 | 174.51 | 194 | 8770 | 196.61 | 49.45 | -47.12 | 17.06 | 43.44 | 41.22 | 45.03 | 44 | 53 | 67 | 77 | 37.25 | 84 | 80
499 | 1748 | 266.8 | 49.3 | 81.1 | 94.9 | 70 | 55.1 | 191.5 | 94.9 | 222.6 | 198.6 | 42.9 | 11.4 | 30 | 0.058 | 104 | 30 | 15.405 | 417.7 | 204.4 | 199.6 | 98.5 | 42.5 | 0.693 |  |  | 99.2 | 749.7 | 0.986 | -8 | 58.43 | 97 | 28 | 1.012 | 174.12 | 202 | 9210 | 196.61 | 50.26 | -46.94 | 16.94 | 43.47 | 41.26 | 45.03 | 44 | 53 | 67 | 77 | 37.25 | 83 | 87
500 | 1756 | 268.8 | 49.7 | 81.1 | 94.9 | 70 | 55.1 | 191.9 | 95 | 223.1 | 198.5 | 42.9 | 11.4 | 30 | 0.056 | 104 | 30 | 15.394 | 417.9 | 204.4 | 199.5 | 98.5 | 42.5 | 0.694 |  |  | 99.2 | 749.8 | 0.987 | -8 | 52.16 | 97 | 28 | 0.998 | 174.51 | 195 | 8210 | 200.16 | 49.56 | -46.94 | 16.75 | 43.41 | 41.43 | 45.03 | 44 | 53 | 67 | 77 | 37.25 | 86 | 85
501 | 1750 | 269.1 | 49.2 | 81.1 | 94.8 | 70 | 55.1 | 191.8 | 95 | 222.9 | 198.1 | 42.9 | 11.4 | 30 | 0.049 | 104 | 30 | 15.42 | 418.3 | 204.5 | 199.4 | 98.5 | 42.5 | 0.695 |  |  | 99.2 | 749.8 | 0.994 | -8 | 51.76 | 97 | 28 | 0.999 | 173.73 | 195 | 8990 | 197.25 | 49.2 | -46.75 | 16.81 | 43.43 | 41.25 | 45.03 | 44 | 53 | 67 | 77 | 36.86 | 83 | 78
502 | 1755 | 268.9 | 50 | 81.1 | 94.9 | 70 | 55.1 | 191.4 | 95 | 222.6 | 198.5 | 42.9 | 11.5 | 30 | 0.052 | 104 | 30 | 15.401 | 418 | 204.4 | 199.5 | 98.5 | 42.6 | 0.694 |  |  | 99.2 | 749.8 | 0.989 | -8 | 53.73 | 97 | 28 | 0.995 | 174.51 | 195 | 8850 | 199.52 | 49.17 | -46.94 | 17.06 | 43.5 | 41.28 | 45.03 | 44 | 53 | 67 | 77 | 36.86 | 85 | 79
503 | 1756 | 270.6 | 50.3 | 81.1 | 94.9 | 70 | 55.1 | 191.6 | 95 | 222.8 | 198 | 42.9 | 11.5 | 30 | 0.041 | 104.1 | 30 | 15.436 | 418.9 | 204.5 | 199.6 | 98.5 | 42.6 | 0.695 |  |  | 99.3 | 749.8 | 0.987 | -8 | 47.45 | 97 | 28 | 1.008 | 172.55 | 195 | 9700 | 201.45 | 48.33 | -47.06 | 17.06 | 43.37 | 41.32 | 45.12 | 44 | 53 | 67 | 77 | 36.86 | 83 | 82
504 | 1743 | 268.8 | 48.5 | 81.1 | 94.9 | 70 | 55.1 | 191.3 | 95 | 222.3 | 198.3 | 43 | 11.4 | 30 | 0.049 | 104 | 30 | 15.402 | 419.4 | 204.5 | 199.6 | 98.5 | 42.6 | 0.694 |  |  | 99.3 | 749.7 | 0.992 | -8 | 55.29 | 97 | 28 | 1.006 | 174.12 | 199 | 9120 | 196.93 | 49.17 | -47 | 16.94 | 43.39 | 41.33 | 45.12 | 44 | 53 | 67 | 77 | 36.86 | 83 | 84
505 | 1745 | 266.1 | 49.1 | 81.1 | 94.9 | 70 | 55.2 | 191.1 | 95 | 222 | 198.5 | 43 | 11.4 | 30 | 0.056 | 104 | 30 | 15.303 | 420.1 | 204.5 | 199.7 | 98.5 | 42.6 | 0.693 |  |  | 99.2 | 749.7 | 0.993 | -8 | 50.98 | 97 | 28 | 0.991 | 174.12 | 202 | 8870 | 196.61 | 49.64 | -46.88 | 16.94 | 43.44 | 41.31 | 45.12 | 44 | 53 | 67 | 77 | 37.25 | 82 | 86
506 | 1757 | 269.1 | 50 | 81.1 | 94.9 | 70 | 55.2 | 191.3 | 95 | 222.3 | 198.6 | 43 | 11.4 | 30 | 0.048 | 104 | 30 | 15.349 | 418.7 | 204.4 | 200 | 98.5 | 42.6 | 0.696 |  |  | 99.2 | 749.8 | 0.991 | -8 | 44.31 | 97 | 28 | 1.006 | 174.51 | 195 | 8260 | 199.52 | 49.1 | -47.06 | 17 | 43.35 | 41.12 | 45.12 | 44 | 53 | 67 | 77 | 37.25 | 83 | 86
507 | 1755 | 270.3 | 49.4 | 81.1 | 94.9 | 70 | 55.2 | 191.6 | 95 | 222.7 | 198.5 | 43 | 11.5 | 30 | 0.041 | 104.1 | 30 | 15.446 | 418.1 | 204.5 | 200 | 98.5 | 42.6 | 0.698 |  |  | 99.2 | 749.9 | 0.992 | -8 | 48.63 | 97 | 28 | 0.988 | 174.12 | 199 | 8800 | 197.25 | 49.24 | -46.94 | 17 | 43.26 | 41.3 | 45.23 | 44 | 53 | 67 | 77 | 37.25 | 84 | 83
508 | 1761 | 272.6 | 50.3 | 81.1 | 94.9 | 70 | 55.2 | 192.1 | 95 | 223.4 | 198.4 | 43.1 | 11.4 | 30 | 0.033 | 104.1 | 30 | 15.544 | 417.4 | 204.5 | 200.1 | 98.5 | 42.6 | 0.7 |  |  | 99.2 | 749.9 | 0.991 | -8 | 49.8 | 97 | 28 | 1.002 | 174.12 | 195 | 9460 | 198.86 | 49.56 | -46.94 | 17 | 43.06 | 41.17 | 45.23 | 44 | 53 | 67 | 77 | 36.86 | 85 | 82
509 | 1744 | 269.3 | 48.9 | 81.1 | 94.9 | 70 | 55.2 | 191.5 | 95 | 222.4 | 198.1 | 43.1 | 11.4 | 30 | 0.039 | 104 | 30.1 | 15.546 | 418.9 | 204.5 | 199.9 | 98.5 | 42.6 | 0.696 |  |  | 99.2 | 749.8 | 0.989 | -8 | 43.14 | 97 | 28 | 1.008 | 173.73 | 199 | 8970 | 197.25 | 49.02 | -47.06 | 17 | 43.22 | 41.42 | 45.23 | 44 | 53 | 67 | 77 | 37.25 | 83 | 82
510 | 1742 | 267.1 | 49.1 | 81.1 | 94.9 | 70 | 55.2 | 190.8 | 95 | 221.6 | 198.5 | 43.1 | 11.4 | 30 | 0.045 | 104 | 30.1 | 15.43 | 419.8 | 204.5 | 200.1 | 98.5 | 42.5 | 0.695 |  |  | 99.2 | 749.8 | 0.991 | -8 | 46.27 | 97 | 28 | 0.989 | 174.51 | 203 | 9190 | 199.52 | 48.97 | -46.94 | 17.19 | 43.44 | 41.29 | 45.33 | 44 | 53 | 67 | 77 | 36.86 | 83 | 81
511 | 1745 | 267 | 48.7 | 81.1 | 94.9 | 70 | 55.2 | 190.5 | 95 | 221.3 | 198.6 | 43.1 | 11.5 | 30 | 0.051 | 104 | 30.1 | 15.367 | 420.5 | 204.5 | 200 | 98.5 | 42.5 | 0.696 |  |  | 99.2 | 749.9 | 1.001 | -8 | 54.51 | 97 | 28 | 1.007 | 173.73 | 195 | 8510 | 198.86 | 47.53 | -47 | 16.88 | 43.29 | 41.15 | 45.23 | 44 | 53 | 67 | 77 | 37.25 | 85 | 86
512 | 1758 | 270.4 | 50.2 | 81.1 | 95 | 70 | 55.2 | 191.4 | 95 | 222.6 | 198.2 | 43 | 11.4 | 30 | 0.048 | 104 | 30 | 15.327 | 420.5 | 204.5 | 199.7 | 98.5 | 42.5 | 0.697 |  |  | 99.2 | 750 | 0.988 | -8 | 49.8 | 97 | 28 | 1 | 173.73 | 195 | 8730 | 196.61 | 48.68 | -46.94 | 16.94 | 43.24 | 41.21 | 45.12 | 44 | 53 | 67 | 77 | 36.86 | 82 | 81
513 | 1745 | 269.4 | 48.7 | 81.1 | 95 | 70 | 55.3 | 191.6 | 95 | 222.5 | 198 | 43 | 11.4 | 30 | 0.045 | 104 | 30 | 15.413 | 421.4 | 204.5 | 199.6 | 98.5 | 42.5 | 0.697 |  |  | 99.2 | 749.9 | 0.99 | -8 | 51.37 | 97 | 28 | 0.992 | 173.33 | 200 | 8290 | 198.23 | 49.49 | -47.12 | 17.06 | 43.3 | 41.27 | 45.12 | 44 | 53 | 67 | 77 | 36.86 | 84 | 78
514 | 1751 | 269.3 | 49.4 | 81.2 | 94.9 | 70 | 55.3 | 191.2 | 95 | 222.2 | 198.2 | 43 | 11.5 | 30 | 0.051 | 104 | 30 | 15.33 | 422.2 | 204.5 | 199.4 | 98.5 | 42.5 | 0.696 |  |  | 99.2 | 749.8 | 0.989 | -8 | 56.47 | 97 | 28 | 1.009 | 174.12 | 202 | 8990 | 196.61 | 48.9 | -46.94 | 16.94 | 43.31 | 41.29 | 45.12 | 44 | 53 | 67 | 77 | 36.86 | 82 | 79
515 | 1759 | 271.9 | 49.9 | 81.2 | 94.9 | 70 | 55.3 | 191.7 | 95 | 223 | 198.2 | 43 | 11.4 | 30 | 0.042 | 104.1 | 30 | 15.361 | 422.4 | 204.5 | 199.7 | 98.5 | 42.5 | 0.698 |  |  | 99.2 | 749.7 | 0.99 | -8 | 51.76 | 97 | 28 | 0.997 | 174.12 | 194 | 8630 | 196.93 | 49.48 | -46.62 | 16.81 | 43.11 | 41.21 | 45.12 | 44 | 53 | 67 | 77 | 36.86 | 82 | 83
516 | 1745 | 270.2 | 48.7 | 81.2 | 94.9 | 70 | 55.3 | 191.6 | 95 | 222.5 | 197.8 | 43 | 11.5 | 30 | 0.039 | 104.1 | 30 | 15.431 | 423.5 | 204.5 | 199.6 | 98.5 | 42.5 | 0.696 |  |  | 99.2 | 749.5 | 0.993 | -8 | 43.14 | 97 | 28 | 0.993 | 173.33 | 195 | 8680 | 196.61 | 48.28 | -46.88 | 17 | 43.44 | 41.31 | 45.12 | 44 | 53 | 67 | 77 | 36.86 | 82 | 83
517 | 1743 | 267.7 | 49.1 | 81.2 | 95 | 70 | 55.3 | 191 | 95 | 221.8 | 198.1 | 43 | 11.5 | 30 | 0.055 | 104 | 30 | 15.354 | 423.9 | 204.5 | 199.3 | 98.5 | 42.5 | 0.695 |  |  | 99.2 | 749.5 | 0.987 | -8 | 53.73 | 97 | 28 | 1.013 | 173.33 | 203 | 8870 | 197.91 | 49.09 | -46.88 | 17.06 | 43.22 | 41.17 | 45.12 | 44 | 53 | 67 | 77 | 37.25 | 87 | 87
518 | 1743 | 267.1 | 48.5 | 81.2 | 94.9 | 70 | 55.2 | 190.9 | 95 | 221.8 | 198.4 | 42.9 | 11.5 | 30 | 0.06 | 104 | 30 | 15.329 | 423.6 | 204.5 | 199.4 | 98.5 | 42.5 | 0.692 |  |  | 99.2 | 749.4 | 0.993 | -8 | 52.94 | 97 | 28 | 1.007 | 173.73 | 201 | 8800 | 196.61 | 48.99 | -46.94 | 16.94 | 43.36 | 41.16 | 45.03 | 44 | 53 | 67 | 77 | 37.25 | 85 | 81
519 | 1750 | 268.7 | 49 | 81.2 | 94.9 | 70 | 55.2 | 191.1 | 95 | 222.1 | 198.4 | 42.9 | 11.5 | 30 | 0.059 | 104 | 30 | 15.362 | 423.1 | 204.5 | 199.3 | 98.5 | 42.5 | 0.694 |  |  | 99.2 | 749.4 | 0.991 | -8 | 55.69 | 97 | 28 | 0.99 | 174.12 | 194 | 8680 | 199.52 | 50.04 | -46.94 | 16.81 | 43.41 | 41.26 | 45.03 | 44 | 53 | 67 | 77 | 37.25 | 83 | 80
520 | 1747 | 267.9 | 48.9 | 81.2 | 95 | 70 | 55.2 | 191.1 | 95 | 222 | 198.5 | 42.9 | 11.5 | 30 | 0.063 | 104 | 30.1 | 15.381 | 423.3 | 204.5 | 199.4 | 98.5 | 42.5 | 0.694 |  |  | 99.2 | 749.4 | 0.988 | -8 | 54.12 | 97 | 28 | 1.012 | 174.12 | 194 | 9190 | 197.25 | 49.32 | -46.69 | 16.81 | 43.39 | 41.28 | 45.03 | 44 | 53 | 67 | 77 | 37.25 | 85 | 82
521 | 1748 | 268.4 | 48.8 | 81.2 | 95.1 | 70 | 55.2 | 191.2 | 95 | 222.1 | 198.5 | 42.9 | 11.5 | 30 | 0.061 | 104 | 30.1 | 15.382 | 423.9 | 204.5 | 199.4 | 98.5 | 42.5 | 0.694 |  |  | 99.2 | 749.4 | 0.989 | -8 | 56.47 | 97 | 28 | 0.992 | 173.73 | 201 | 8850 | 196.61 | 49.06 | -46.75 | 16.75 | 43.47 | 41.39 | 44.92 | 44 | 53 | 67 | 77 | 37.25 | 83 | 86
522 | 1749 | 267.8 | 49.2 | 81.2 | 95 | 70 | 55.2 | 191 | 95 | 222 | 198.6 | 42.9 | 11.5 | 30 | 0.06 | 104 | 30.1 | 15.342 | 423.1 | 204.5 | 199.5 | 98.5 | 42.5 | 0.694 |  |  | 99.2 | 749.4 | 0.99 | -8 | 53.73 | 97 | 28 | 1.001 | 174.51 | 201 | 8580 | 196.61 | 50.17 | -47 | 16.81 | 43.4 | 41.36 | 44.92 | 44 | 53 | 67 | 77 | 37.25 | 83 | 82
523 | 1744 | 267.2 | 48.5 | 81.2 | 95 | 70 | 55.2 | 191.1 | 95 | 221.9 | 198.6 | 42.9 | 11.5 | 30 | 0.058 | 104 | 30.1 | 15.343 | 422.6 | 204.5 | 199.6 | 98.5 | 42.5 | 0.693 |  |  | 99.2 | 749.5 | 0.989 | -8 | 54.51 | 97 | 28 | 1.01 | 174.12 | 194 | 8750 | 199.52 | 49.35 | -47.06 | 17 | 43.36 | 41.25 | 45.03 | 44 | 53 | 67 | 77 | 37.25 | 85 | 85
524 | 1749 | 265.9 | 48.9 | 81.2 | 95 | 70 | 55.2 | 191 | 95 | 221.8 | 198.8 | 42.9 | 11.5 | 30 | 0.056 | 104 | 30.1 | 15.327 | 422.4 | 204.5 | 199.9 | 98.5 | 42.5 | 0.694 |  |  | 99.2 | 749.6 | 0.991 | -8 | 58.82 | 97 | 28 | 0.99 | 174.51 | 200 | 8360 | 196.93 | 49.22 | -47 | 17.06 | 43.3 | 41.42 | 45.03 | 44 | 53 | 67 | 77 | 37.25 | 82 | 81
525 | 1756 | 268.9 | 49.5 | 81.2 | 94.9 | 70 | 55.1 | 191.3 | 95 | 222.3 | 198.7 | 43 | 11.5 | 30 | 0.047 | 104.1 | 30.1 | 15.379 | 421.4 | 204.5 | 199.9 | 98.5 | 42.5 | 0.695 |  |  | 99.2 | 749.7 | 0.994 | -8 | 50.98 | 97 | 28 | 0.988 | 171.76 | 195 | 8750 | 197.25 | 48.11 | -47.06 | 17.06 | 43.42 | 41.18 | 45.12 | 44 | 53 | 67 | 77 | 36.86 | 84 | 78
526 | 1753 | 270.2 | 49.1 | 81.2 | 95 | 70 | 55.1 | 191.8 | 94.9 | 222.9 | 198.5 | 43 | 11.5 | 30 | 0.034 | 104.1 | 30.1 | 15.517 | 420 | 204.5 | 200.3 | 98.5 | 42.5 | 0.698 |  |  | 99.2 | 749.8 | 0.989 | -8 | 43.53 | 97 | 28 | 1.01 | 174.12 | 202 | 8330 | 199.52 | 48.84 | -47.06 | 17.25 | 43.5 | 41.36 | 45.23 | 44 | 53 | 67 | 77 | 36.86 | 86 | 79
527 | 1758 | 271.3 | 49.8 | 81.2 | 95 | 70 | 55.1 | 191.8 | 95 | 223.1 | 198.4 | 43.1 | 11.5 | 30 | 0.032 | 104.1 | 30.1 | 15.546 | 419.9 | 204.5 | 200.2 | 98.5 | 42.5 | 0.699 |  |  | 99.2 | 749.8 | 0.991 | -8 | 51.37 | 97 | 28 | 0.999 | 173.73 | 195 | 8750 | 198.86 | 48.85 | -47.06 | 17.25 | 43.41 | 41.21 | 45.33 | 44 | 53 | 67 | 77 | 36.86 | 83 | 85
528 | 1743 | 268.3 | 49.1 | 81.2 | 95 | 70 | 55.1 | 191.5 | 95 | 222.4 | 198 | 43.1 | 11.5 | 30 | 0.035 | 104.1 | 30 | 15.534 | 421 | 204.5 | 199.9 | 98.5 | 42.5 | 0.697 |  |  | 99.2 | 749.8 | 0.992 | -8 | 42.75 | 97 | 28 | 1.005 | 173.73 | 195 | 8700 | 199.52 | 50.09 | -47.12 | 17.19 | 43.42 | 41.24 | 45.44 | 44 | 53 | 67 | 77 | 37.25 | 84 | 83
529 | 1749 | 267.8 | 49.3 | 81.2 | 95 | 70 | 55.1 | 191.3 | 95 | 222.3 | 198.8 | 43.1 | 11.5 | 30 | 0.049 | 104 | 30 | 15.411 | 421.9 | 204.5 | 200 | 98.5 | 42.5 | 0.696 |  |  | 99.2 | 749.8 | 0.994 | -8 | 56.47 | 97 | 28 | 0.989 | 174.9 | 204 | 7750 | 200.16 | 48.96 | -47.06 | 16.94 | 43.16 | 41.1 | 45.44 | 44 | 53 | 67 | 77 | 36.86 | 86 | 88
530 | 1747 | 268 | 49.2 | 81.2 | 94.9 | 70 | 55.1 | 191.2 | 95 | 222.1 | 198.7 | 43.1 | 11.5 | 30 | 0.048 | 104 | 30 | 15.45 | 422.5 | 204.5 | 200 | 98.5 | 42.5 | 0.697 |  |  | 99.2 | 749.9 | 0.994 | -8 | 47.06 | 97 | 28 | 0.989 | 174.9 | 200 | 7750 | 196.93 | 48.79 | -47.06 | 16.88 | 43.26 | 41.22 | 45.33 | 44 | 53 | 67 | 77 | 37.25 | 84 | 83
531 | 1760 | 270.6 | 50.6 | 81.2 | 95 | 70 | 55.1 | 191.3 | 95 | 222.5 | 198.6 | 43.1 | 11.5 | 30 | 0.04 | 104.1 | 30 | 15.361 | 421.9 | 204.5 | 200.1 | 98.5 | 42.5 | 0.699 |  |  | 99.2 | 750 | 0.989 | -8 | 46.27 | 97 | 28 | 0.993 | 174.51 | 201 | 9090 | 197.25 | 49.55 | -47.06 | 16.94 | 43.36 | 41.14 | 45.23 | 44 | 53 | 67 | 77 | 36.86 | 85 | 75
532 | 1749 | 269.1 | 49.6 | 81.2 | 95 | 70 | 55.1 | 191.4 | 95 | 222.3 | 197.9 | 43.1 | 11.5 | 30 | 0.035 | 104 | 30 | 15.428 | 421.5 | 204.5 | 199.9 | 98.5 | 42.5 | 0.698 |  |  | 99.2 | 749.9 | 0.988 | -8 | 41.96 | 97 | 28 | 0.994 | 173.73 | 196 | 8800 | 198.54 | 49.51 | -46.88 | 16.81 | 43.14 | 41.16 | 45.23 | 44 | 53 | 67 | 77 | 36.86 | 84 | 81
533 | 1744 | 268.1 | 48.5 | 81.1 | 95 | 70 | 55.1 | 191.1 | 95 | 221.9 | 198.4 | 43.1 | 11.5 | 30 | 0.052 | 104 | 30 | 15.376 | 421.9 | 204.5 | 199.8 | 98.5 | 42.5 | 0.697 |  |  | 99.3 | 749.9 | 0.988 | -8 | 57.25 | 97 | 28 | 1.012 | 173.73 | 195 | 8410 | 199.84 | 50.36 | -47 | 16.88 | 43.28 | 41.29 | 45.33 | 44 | 53 | 67 | 77 | 37.25 | 80 | 84
534 | 1753 | 268.7 | 49.6 | 81.1 | 95 | 70 | 55.1 | 191 | 95 | 222 | 198.6 | 43 | 11.5 | 30 | 0.051 | 104 | 30 | 15.368 | 422.1 | 204.5 | 199.9 | 98.5 | 42.5 | 0.696 |  |  | 99.3 | 749.9 | 0.99 | -8 | 54.12 | 97 | 28 | 0.989 | 174.51 | 203 | 7680 | 196.61 | 48.85 | -46.94 | 16.94 | 43.17 | 41.14 | 45.23 | 44 | 53 | 67 | 77 | 37.25 | 86 | 81
535 | 1757 | 271.4 | 49.8 | 81.2 | 95 | 70 | 55.1 | 191.8 | 95 | 223.1 | 197.8 | 43 | 11.5 | 30 | 0.037 | 104.1 | 30 | 15.464 | 422 | 204.5 | 199.8 | 98.5 | 42.5 | 0.697 |  |  | 99.3 | 749.9 | 0.993 | -8 | 44.71 | 97 | 28 | 1.006 | 173.33 | 197 | 8410 | 199.18 | 48.2 | -47.12 | 17.06 | 43.16 | 41.15 | 45.12 | 44 | 53 | 67 | 77 | 36.86 | 85 | 87
536 | 1743 | 268.1 | 48.7 | 81.2 | 94.9 | 70 | 55.1 | 191.3 | 95 | 222.1 | 197.7 | 43 | 11.5 | 30 | 0.05 | 104 | 30 | 15.438 | 422.9 | 204.5 | 199.3 | 98.5 | 42.5 | 0.695 |  |  | 99.3 | 749.9 | 0.988 | -8 | 47.45 | 97 | 28 | 1.007 | 172.94 | 194 | 8410 | 198.23 | 49.54 | -47 | 16.88 | 43.16 | 41.17 | 45.12 | 44 | 53 | 67 | 77 | 37.25 | 84 | 84
537 | 1743 | 267.3 | 48.6 | 81.2 | 94.9 | 70 | 55.1 | 190.9 | 95 | 221.7 | 198.2 | 43 | 11.5 | 30 | 0.059 | 104 | 30 | 15.334 | 422.4 | 204.5 | 199.2 | 98.5 | 42.5 | 0.695 |  |  | 99.3 | 749.9 | 0.992 | -8 | 59.22 | 97 | 28 | 0.992 | 173.73 | 203 | 8360 | 197.25 | 48.91 | -46.94 | 17.06 | 43.35 | 41.3 | 45.12 | 44 | 53 | 67 | 77 | 37.25 | 84 | 84
538 | 1749 | 267.2 | 49.4 | 81.2 | 94.9 | 70 | 55.1 | 190.8 | 95 | 221.6 | 198.5 | 42.9 | 11.5 | 30 | 0.06 | 104 | 30 | 15.358 | 421.8 | 204.5 | 199.3 | 98.5 | 42.5 | 0.696 |  |  | 99.2 | 749.9 | 0.987 | -8 | 57.25 | 97 | 28 | 1.009 | 174.51 | 203 | 8920 | 198.23 | 49.06 | -46.94 | 16.88 | 43.43 | 41.32 | 45.03 | 44 | 53 | 67 | 77 | 37.25 | 81 | 76
539 | 1755 | 268.5 | 50 | 81.2 | 95 | 70 | 55.1 | 191 | 95 | 222 | 198.6 | 42.9 | 11.5 | 30 | 0.054 | 104 | 30 | 15.383 | 421.9 | 204.5 | 199.5 | 98.5 | 42.6 | 0.696 |  |  | 99.2 | 749.9 | 0.992 | -8 | 57.25 | 97 | 28 | 1.001 | 174.51 | 194 | 7970 | 198.23 | 49.56 | -46.94 | 17 | 43.47 | 41.25 | 44.92 | 44 | 53 | 67 | 77 | 37.25 | 83 | 86
540 | 1755 | 271.1 | 49.2 | 81.2 | 95 | 70 | 55 | 191.9 | 95 | 223 | 197.9 | 42.9 | 11.5 | 30 | 0.038 | 104.1 | 30 | 15.46 | 422.2 | 204.5 | 199.7 | 98.5 | 42.6 | 0.698 |  |  | 99.2 | 749.9 | 0.987 | -8 | 44.31 | 97 | 28 | 0.993 | 173.33 | 195 | 8970 | 199.18 | 48.16 | -47 | 16.88 | 43.27 | 41.36 | 44.92 | 44 | 53 | 67 | 77 | 36.86 | 82 | 85
541 | 1750 | 269.2 | 49.6 | 81.2 | 94.9 | 70 | 55.1 | 191.4 | 95 | 222.4 | 197.7 | 42.9 | 11.5 | 30 | 0.048 | 104 | 30 | 15.443 | 423.1 | 204.5 | 199.2 | 98.5 | 42.6 | 0.696 |  |  | 99.3 | 749.8 | 0.993 | -8 | 55.69 | 97 | 28 | 0.995 | 172.55 | 198 | 8600 | 197.59 | 49.3 | -47 | 16.94 | 43.53 | 41.35 | 45.23 | 44 | 53 | 67 | 77 | 37.25 | 86 | 86
542 | 1743 | 267.1 | 48.7 | 81.2 | 94.9 | 70 | 55.1 | 191.1 | 95 | 222 | 197.8 | 42.9 | 11.5 | 30 | 0.061 | 104 | 30 | 15.315 | 423.8 | 204.5 | 198.8 | 98.5 | 42.6 | 0.693 |  |  | 99.2 | 749.7 | 0.99 | -8 | 56.86 | 97 | 28 | 1.002 | 173.33 | 200 | 8820 | 197.91 | 49.51 | -46.94 | 17.19 | 43.42 | 41.3 | 45.23 | 44 | 53 | 67 | 77 | 37.25 | 81 | 84
543 | 1751 | 268.5 | 49.5 | 81.2 | 94.9 | 70 | 55.1 | 191.2 | 95 | 222.2 | 198.3 | 42.9 | 11.5 | 30 | 0.061 | 104 | 30 | 15.268 | 423.9 | 204.5 | 199.1 | 98.5 | 42.6 | 0.695 |  |  | 99.2 | 749.7 | 0.99 | -8 | 60 | 97 | 28 | 0.99 | 174.12 | 203 | 8160 | 199.52 | 49.42 | -47 | 17 | 43.36 | 41.23 | 45.12 | 44 | 53 | 67 | 77 | 37.25 | 83 | 79
544 | 1749 | 267.6 | 49.4 | 81.2 | 95 | 70 | 55.1 | 191 | 95 | 222 | 198.3 | 42.9 | 11.5 | 30.1 | 0.055 | 104 | 30 | 15.323 | 423.9 | 204.5 | 199.4 | 98.5 | 42.6 | 0.694 |  |  | 99.2 | 749.7 | 0.988 | -8 | 56.08 | 97 | 28 | 1.009 | 173.33 | 194 | 9900 | 199.84 | 48.21 | -46.88 | 17 | 43.45 | 41.3 | 45.12 | 44 | 53 | 67 | 77 | 37.25 | 81 | 83
545 | 1757 | 270.1 | 49.9 | 81.2 | 94.9 | 70 | 55.1 | 191.4 | 95 | 222.6 | 198.2 | 42.9 | 11.5 | 30.1 | 0.047 | 104.1 | 30 | 15.357 | 422.7 | 204.5 | 199.5 | 98.5 | 42.6 | 0.695 |  |  | 99.2 | 749.7 | 0.99 | -8 | 50.59 | 97 | 28 | 0.989 | 173.73 | 195 | 8210 | 199.84 | 48.93 | -46.88 | 17 | 43.41 | 41.31 | 45.12 | 44 | 53 | 67 | 77 | 37.25 | 82 | 85
546 | 1757 | 270.7 | 50.1 | 81.2 | 94.9 | 70 | 55.1 | 191.6 | 95 | 222.8 | 197.9 | 43 | 11.5 | 30.1 | 0.038 | 104.1 | 30 | 15.436 | 422.2 | 204.5 | 199.6 | 98.5 | 42.6 | 0.696 |  |  | 99.2 | 749.7 | 0.984 | -8 | 45.49 | 97 | 28 | 1.003 | 173.33 | 196 | 8380 | 198.86 | 48.77 | -46.94 | 16.88 | 43.48 | 41.31 | 45.23 | 44 | 53 | 67 | 77 | 36.86 | 86 | 83
547 | 1757 | 272.3 | 49.9 | 81.2 | 94.9 | 70 | 55.1 | 192 | 95 | 223.2 | 197.7 | 43 | 11.5 | 30.1 | 0.029 | 104.1 | 30 | 15.545 | 421.6 | 204.5 | 199.8 | 98.5 | 42.6 | 0.698 |  |  | 99.2 | 749.6 | 0.994 | -8 | 46.27 | 97 | 28 | 1.001 | 174.12 | 196 | 9460 | 200.16 | 48.43 | -46.81 | 17 | 43.44 | 41.18 | 45.33 | 44 | 53 | 67 | 77 | 36.86 | 82 | 88
548 | 1752 | 271.2 | 49.8 | 81.2 | 94.9 | 70 | 55.1 | 191.6 | 95 | 222.7 | 197.7 | 43.1 | 11.5 | 30.1 | 0.032 | 104.1 | 30 | 15.488 | 421.5 | 204.5 | 199.6 | 98.5 | 42.6 | 0.697 |  |  | 99.2 | 749.5 | 0.99 | -8 | 48.24 | 97 | 28 | 1.01 | 173.33 | 201 | 9360 | 196.61 | 48.98 | -46.88 | 17 | 43.28 | 41.12 | 45.44 | 44 | 53 | 67 | 77 | 36.86 | 81 | 84
549 | 1749 | 270.1 | 49.4 | 81.2 | 95 | 70 | 55.1 | 191.5 | 95 | 222.5 | 197.9 | 43.1 | 11.5 | 30.1 | 0.041 | 104 | 30 | 15.46 | 422.2 | 204.5 | 199.5 | 98.5 | 42.6 | 0.694 |  |  | 99.2 | 749.4 | 0.992 | -8 | 53.33 | 97 | 28 | 1.001 | 173.33 | 194 | 9480 | 200.16 | 48.46 | -47.06 | 16.88 | 43.37 | 41.13 | 45.44 | 44 | 53 | 67 | 77 | 36.86 | 86 | 78
550 | 1755 | 272.4 | 49.7 | 81.2 | 95 | 70 | 55.1 | 191.7 | 95 | 222.9 | 198 | 43.1 | 11.5 | 30.1 | 0.038 | 104.1 | 30 | 15.423 | 422 | 204.5 | 199.5 | 98.5 | 42.6 | 0.697 |  |  | 99.3 | 749.3 | 0.996 | -8 | 52.16 | 97 | 28 | 1 | 173.73 | 195 | 8510 | 198.23 | 49.57 | -47.06 | 16.81 | 43.33 | 41.19 | 45.44 | 44 | 53 | 67 | 77 | 36.86 | 82 | 79
551 | 1746 | 269.4 | 49.5 | 81.2 | 95 | 70 | 55.1 | 191.1 | 95 | 221.9 | 197.9 | 43.1 | 11.5 | 30.1 | 0.043 | 104 | 30 | 15.408 | 422.7 | 204.5 | 199.4 | 98.5 | 42.6 | 0.695 |  |  | 99.3 | 749.2 | 0.988 | -8 | 44.71 | 97 | 28 | 0.995 | 172.94 | 200 | 8820 | 198.23 | 49.56 | -46.94 | 16.81 | 43.11 | 41.17 | 45.23 | 44 | 53 | 67 | 77 | 36.86 | 85 | 81
552 | 1750 | 269.6 | 49.8 | 81.2 | 95 | 70 | 55.1 | 190.8 | 95 | 221.6 | 198.2 | 43.1 | 11.5 | 30.1 | 0.05 | 104 | 30 | 15.316 | 423.6 | 204.5 | 199.4 | 98.5 | 42.6 | 0.694 |  |  | 99.2 | 749.1 | 0.985 | -8 | 57.25 | 97 | 28 | 1.009 | 174.51 | 202 | 8800 | 197.91 | 48.92 | -46.94 | 17.12 | 43.4 | 41.09 | 45.23 | 44 | 53 | 67 | 77 | 36.86 | 84 | 82
553 | 1749 | 269.6 | 49.1 | 81.2 | 94.9 | 70 | 55.1 | 190.8 | 95 | 221.7 | 197.9 | 43 | 11.5 | 30.1 | 0.047 | 104 | 30 | 15.396 | 424.2 | 204.5 | 199.5 | 98.5 | 42.6 | 0.695 |  |  | 99.2 | 749.1 | 0.987 | -8 | 45.1 | 97 | 28 | 1.015 | 173.33 | 195 | 8700 | 200.16 | 48.14 | -46.94 | 17 | 43.31 | 41 | 45.12 | 44 | 53 | 67 | 77 | 37.25 | 83 | 84
554 | 1751 | 270 | 49.3 | 81.2 | 94.9 | 70 | 55.1 | 191.1 | 95 | 222 | 198 | 43 | 11.5 | 30.1 | 0.046 | 104 | 30 | 15.32 | 423.3 | 204.5 | 199.3 | 98.5 | 42.6 | 0.696 |  |  | 99.2 | 749.1 | 0.992 | -8 | 54.51 | 97 | 28 | 0.997 | 173.33 | 195 | 8580 | 199.84 | 49.4 | -46.94 | 17 | 43.25 | 41.19 | 45.12 | 44 | 53 | 67 | 77 | 36.86 | 84 | 83
555 | 1749 | 269.6 | 49.4 | 81.2 | 95 | 70 | 55.1 | 191 | 95 | 221.9 | 198.1 | 43 | 11.5 | 30.1 | 0.05 | 104 | 30 | 15.346 | 422.9 | 204.5 | 199.3 | 98.5 | 42.6 | 0.695 |  |  | 99.2 | 749 | 0.99 | -8 | 51.37 | 97 | 28 | 0.999 | 170.98 | 202 | 8850 | 197.91 | 50.09 | -47 | 16.75 | 43.35 | 41.14 | 45.12 | 44 | 53 | 67 | 77 | 36.86 | 79 | 76
556 | 1745 | 267.8 | 49 | 81.2 | 94.9 | 70 | 55.1 | 190.7 | 95 | 221.5 | 198.4 | 43 | 11.5 | 30.1 | 0.059 | 104 | 30 | 15.354 | 422.7 | 204.5 | 199.3 | 98.5 | 42.6 | 0.693 |  |  | 99.2 | 749 | 0.992 | -8 | 55.29 | 97 | 28 | 0.991 | 174.12 | 195 | 8260 | 199.52 | 48.34 | -46.81 | 17 | 43.41 | 41.28 | 45.03 | 44 | 53 | 67 | 77 | 36.86 | 81 | 83
557 | 1753 | 268.7 | 49.9 | 81.2 | 95 | 70 | 55.1 | 190.9 | 95 | 221.8 | 198.4 | 42.9 | 11.5 | 30.1 | 0.059 | 104 | 30 | 15.343 | 421.1 | 204.5 | 199.4 | 98.5 | 42.6 | 0.693 |  |  | 99.2 | 749.1 | 0.991 | -8 | 55.29 | 97 | 28 | 0.995 | 174.12 | 194 | 8070 | 196.61 | 48.92 | -46.88 | 17 | 43.41 | 41.4 | 44.92 | 44 | 53 | 67 | 77 | 36.86 | 84 | 85
558 | 1749 | 269.4 | 49.1 | 81.2 | 95 | 70 | 55 | 191.3 | 95 | 222.2 | 198.1 | 42.9 | 11.5 | 30.1 | 0.051 | 104 | 30 | 15.415 | 420 | 204.5 | 199.5 | 98.5 | 42.6 | 0.694 |  |  | 99.2 | 749.1 | 0.991 | -8 | 47.84 | 97 | 28 | 1.002 | 174.12 | 195 | 7990 | 197.25 | 49.53 | -46.94 | 16.88 | 43.39 | 41.22 | 45.03 | 44 | 53 | 67 | 77 | 36.86 | 87 | 85
559 | 1746 | 268.6 | 49.1 | 81.2 | 95 | 70 | 55.1 | 191.1 | 95 | 222 | 197.8 | 42.9 | 11.5 | 30.1 | 0.046 | 104 | 30 | 15.424 | 419.3 | 204.5 | 199.4 | 98.5 | 42.6 | 0.694 |  |  | 99.2 | 749.2 | 0.987 | -8 | 46.67 | 97 | 28 | 1 | 173.33 | 200 | 8330 | 197.91 | 48.88 | -46.88 | 16.94 | 43.54 | 41.31 | 45.03 | 44 | 53 | 67 | 77 | 36.86 | 85 | 82
560 | 1745 | 267 | 48.7 | 81.2 | 95 | 70 | 55.1 | 191 | 95 | 221.9 | 198 | 43 | 11.5 | 30.1 | 0.057 | 104 | 30 | 15.404 | 420.2 | 204.5 | 199.2 | 98.5 | 42.6 | 0.693 |  |  | 99.2 | 749.2 | 0.99 | -8 | 59.22 | 97 | 28 | 1 | 173.73 | 200 | 8920 | 197.91 | 50.3 | -46.81 | 17 | 43.46 | 41.31 | 45.12 | 44 | 53 | 67 | 77 | 37.25 | 84 | 82
561 | 1749 | 268.3 | 48.8 | 81.2 | 94.9 | 70 | 55.1 | 191.3 | 95 | 222.3 | 198.4 | 43 | 11.5 | 30 | 0.059 | 104 | 30 | 15.333 | 420.1 | 204.5 | 199.3 | 98.5 | 42.6 | 0.695 |  |  | 99.2 | 749.3 | 0.992 | -8 | 56.86 | 97 | 28 | 0.991 | 173.73 | 194 | 8730 | 196.61 | 49.51 | -46.88 | 16.88 | 43.5 | 41.37 | 45.12 | 44 | 53 | 67 | 77 | 36.86 | 84 | 79
562 | 1750 | 266.7 | 49.7 | 81.2 | 94.9 | 70 | 55.1 | 190.8 | 95 | 221.7 | 198.7 | 43 | 11.5 | 30 | 0.059 | 104 | 30 | 15.361 | 421.4 | 204.5 | 199.6 | 98.5 | 42.6 | 0.696 |  |  | 99.3 | 749.4 | 0.989 | -8 | 55.69 | 97 | 28 | 1.002 | 174.51 | 194 | 9380 | 197.25 | 49 | -47.06 | 17 | 43.37 | 41.21 | 45.12 | 44 | 53 | 67 | 77 | 37.25 | 85 | 83
563 | 1748 | 266.8 | 48.5 | 81.2 | 95 | 70 | 55 | 190.9 | 95 | 221.8 | 198.3 | 43 | 11.5 | 30.1 | 0.052 | 104 | 30 | 15.364 | 422.5 | 204.5 | 199.7 | 98.5 | 42.6 | 0.695 |  |  | 99.3 | 749.5 | 0.987 | -8 | 48.63 | 97 | 28 | 1.006 | 173.73 | 196 | 8290 | 200.16 | 49.11 | -46.94 | 16.94 | 43.44 | 41.23 | 45.03 | 44 | 53 | 67 | 77 | 37.25 | 83 | 84
564 | 1758 | 269.3 | 50 | 81.2 | 94.9 | 70 | 55 | 191.3 | 95 | 222.4 | 198.4 | 43 | 11.5 | 30 | 0.045 | 104.1 | 30 | 15.348 | 421.9 | 204.5 | 199.8 | 98.5 | 42.6 | 0.699 |  |  | 99.3 | 749.7 | 0.984 | -8 | 46.27 | 97 | 28 | 1.006 | 172.94 | 200 | 8650 | 196.93 | 49.57 | -47 | 16.88 | 43.47 | 41.33 | 45.12 | 44 | 53 | 67 | 77 | 37.25 | 84 | 80
565 | 1753 | 269.8 | 49.6 | 81.2 | 94.9 | 70 | 55 | 191.8 | 95 | 222.8 | 197.9 | 43 | 11.5 | 30 | 0.036 | 104.1 | 30 | 15.43 | 420.7 | 204.5 | 199.9 | 98.5 | 42.6 | 0.698 |  |  | 99.3 | 749.7 | 0.991 | -8 | 43.53 | 97 | 28 | 1.002 | 173.33 | 196 | 9240 | 200.16 | 48.95 | -47.06 | 16.88 | 43.41 | 41.31 | 45.23 | 44 | 53 | 67 | 77 | 36.86 | 83 | 81
566 | 1754 | 269.9 | 49.6 | 81.2 | 94.9 | 70 | 55 | 191.6 | 95 | 222.7 | 198 | 43.1 | 11.5 | 30 | 0.036 | 104.1 | 30 | 15.459 | 420.1 | 204.5 | 199.8 | 98.5 | 42.6 | 0.7 |  |  | 99.3 | 749.8 | 0.991 | -8 | 47.06 | 97 | 28 | 0.992 | 174.12 | 195 | 9120 | 196.93 | 49.01 | -47.06 | 17.25 | 43.18 | 41.21 | 45.44 | 44 | 53 | 67 | 77 | 36.86 | 86 | 85
567 | 1749 | 269.5 | 49.1 | 81.2 | 94.9 | 70 | 55 | 191.4 | 95 | 222.4 | 198.3 | 43.1 | 11.5 | 30 | 0.042 | 104 | 30 | 15.47 | 419.8 | 204.5 | 199.8 | 98.5 | 42.6 | 0.7 |  |  | 99.2 | 749.8 | 0.989 | -8 | 49.41 | 97 | 28 | 1.007 | 174.12 | 200 | 8700 | 198.23 | 48.96 | -46.94 | 17.12 | 43.39 | 41.03 | 45.44 | 44 | 53 | 67 | 77 | 36.86 | 87 | 82
568 | 1743 | 267.1 | 48.6 | 81.2 | 94.9 | 70 | 55.1 | 190.9 | 95 | 221.6 | 198.6 | 43.1 | 11.5 | 30.1 | 0.056 | 104 | 30 | 15.437 | 421.4 | 204.5 | 199.6 | 98.5 | 42.6 | 0.697 |  |  | 99.2 | 749.8 | 0.992 | -8 | 58.82 | 97 | 28 | 1 | 173.73 | 194 | 9290 | 196.61 | 48.2 | -46.88 | 17 | 43.4 | 41.13 | 45.33 | 44 | 53 | 67 | 77 | 37.25 | 84 | 78
569 | 1745 | 267.3 | 48.6 | 81.2 | 94.9 | 70 | 55.1 | 190.9 | 95 | 221.7 | 198.8 | 43 | 11.5 | 30.1 | 0.056 | 104 | 30 | 15.39 | 422.5 | 204.5 | 199.8 | 98.5 | 42.6 | 0.698 |  |  | 99.2 | 749.9 | 0.997 | -8 | 57.25 | 97 | 28 | 0.997 | 174.12 | 195 | 8430 | 199.52 | 49.55 | -47 | 16.94 | 43.26 | 41.31 | 45.12 | 44 | 53 | 67 | 77 | 36.86 | 83 | 81
570 | 1760 | 270.4 | 50.2 | 81.2 | 94.9 | 70 | 55.1 | 191.4 | 95 | 222.6 | 198.5 | 43 | 11.5 | 30.1 | 0.041 | 104.1 | 30 | 15.439 | 423.4 | 204.5 | 200.1 | 98.5 | 42.6 | 0.702 |  |  | 99.2 | 750 | 0.992 | -8 | 50.98 | 97 | 28 | 0.995 | 173.33 | 196 | 9410 | 198.54 | 49.23 | -47 | 17 | 43.23 | 41.11 | 45.12 | 44 | 53 | 67 | 77 | 37.25 | 83 | 84
571 | 1757 | 271.8 | 50.1 | 81.2 | 95 | 70 | 55.1 | 191.9 | 95 | 223.2 | 197.8 | 43 | 11.5 | 30.1 | 0.03 | 104.1 | 30 | 15.551 | 424.3 | 204.5 | 200 | 98.5 | 42.6 | 0.702 |  |  | 99.3 | 749.9 | 0.987 | -8 | 43.53 | 97 | 28 | 1 | 173.33 | 194 | 9210 | 200.16 | 48.58 | -47.12 | 17 | 43.15 | 41.19 | 45.23 | 44 | 53 | 67 | 77 | 36.86 | 83 | 87
572 | 1745 | 270.5 | 48.7 | 81.2 | 95 | 70 | 55.1 | 191.8 | 95 | 222.7 | 197.6 | 43 | 11.5 | 30.1 | 0.029 | 104.1 | 30 | 15.528 | 424 | 204.5 | 199.9 | 98.5 | 42.6 | 0.701 |  |  | 99.2 | 749.8 | 0.99 | -8 | 44.71 | 97 | 28 | 0.995 | 173.73 | 200 | 7920 | 196.93 | 48.12 | -47.06 | 17.12 | 43.31 | 41.13 | 45.33 | 44 | 53 | 67 | 77 | 36.86 | 86 | 88
573 | 1742 | 267.2 | 48.6 | 81.2 | 94.9 | 70 | 55.1 | 190.8 | 95 | 221.5 | 198 | 43.1 | 11.5 | 30.1 | 0.048 | 104 | 30 | 15.349 | 424.2 | 204.5 | 199.5 | 98.5 | 42.6 | 0.698 |  |  | 99.2 | 749.7 | 0.988 | -8 | 56.47 | 97 | 28 | 1 | 173.33 | 198 | 9360 | 197.59 | 48.34 | -46.94 | 17.19 | 43.19 | 40.97 | 45.44 | 44 | 53 | 67 | 77 | 37.25 | 82 | 84
574 | 1754 | 268.9 | 49.6 | 81.2 | 94.9 | 70 | 55.1 | 190.9 | 95 | 221.8 | 198.4 | 43 | 11.5 | 30.1 | 0.048 | 104 | 30 | 15.304 | 422.7 | 204.5 | 199.7 | 98.5 | 42.6 | 0.699 |  |  | 99.2 | 749.7 | 0.993 | -8 | 55.29 | 97 | 28 | 0.992 | 174.51 | 195 | 8870 | 200.16 | 49.3 | -47.06 | 17.06 | 43.39 | 41.1 | 45.33 | 44 | 53 | 67 | 77 | 37.25 | 85 | 81
575 | 1740 | 268.2 | 47.9 | 81.2 | 94.9 | 70 | 55.1 | 191 | 95 | 221.8 | 197.9 | 43 | 11.5 | 30.1 | 0.043 | 104 | 30 | 15.391 | 422.2 | 204.5 | 199.6 | 98.5 | 42.6 | 0.697 |  |  | 99.2 | 749.7 | 0.999 | -8 | 53.33 | 97 | 28 | 1 | 173.33 | 195 | 9290 | 198.86 | 48.12 | -46.94 | 17 | 43.41 | 41.17 | 45.23 | 44 | 53 | 67 | 77 | 37.25 | 85 | 82
576 | 1754 | 269.2 | 49.6 | 81.2 | 94.9 | 70 | 55.1 | 191 | 95 | 222 | 198.2 | 43 | 11.5 | 30.1 | 0.049 | 104 | 30 | 15.352 | 421.6 | 204.5 | 199.5 | 98.5 | 42.6 | 0.698 |  |  | 99.3 | 749.7 | 0.994 | -8 | 55.29 | 97 | 28 | 0.994 | 174.12 | 193 | 8550 | 196.93 | 48.83 | -46.88 | 17 | 43.41 | 41.19 | 45.23 | 44 | 53 | 67 | 77 | 37.25 | 85 | 82
577 | 1753 | 270.4 | 49.5 | 81.2 | 95 | 70 | 55.1 | 191.4 | 95 | 222.4 | 197.7 | 43 | 11.5 | 30.1 | 0.039 | 104 | 30 | 15.461 | 421.8 | 204.5 | 199.5 | 98.5 | 42.6 | 0.698 |  |  | 99.3 | 749.6 | 0.987 | -8 | 44.31 | 97 | 28 | 0.999 | 173.33 | 195 | 9340 | 196.61 | 48.91 | -47.06 | 17 | 43.44 | 41.23 | 45.12 | 44 | 53 | 67 | 77 | 36.86 | 85 | 88
578 | 1751 | 270.2 | 49.6 | 81.2 | 94.9 | 70 | 55.1 | 191.4 | 95 | 222.4 | 197.8 | 43 | 11.5 | 30.1 | 0.044 | 104 | 30 | 15.452 | 421.5 | 204.5 | 199.3 | 98.5 | 42.6 | 0.697 |  |  | 99.3 | 749.5 | 0.984 | -8 | 51.76 | 97 | 28 | 1.005 | 173.73 | 199 | 8310 | 197.91 | 49.37 | -46.88 | 17.06 | 43.35 | 41.17 | 45.23 | 44 | 53 | 67 | 77 | 37.25 | 83 | 87
579 | 1747 | 269 | 49.1 | 81.2 | 94.9 | 70 | 55.1 | 191 | 95 | 222 | 197.7 | 43 | 11.5 | 30.1 | 0.05 | 104 | 30 | 15.467 | 422.8 | 204.5 | 199.1 | 98.5 | 42.6 | 0.695 |  |  | 99.3 | 749.4 | 0.99 | -8 | 55.69 | 97 | 28 | 0.999 | 173.33 | 194 | 8680 | 197.91 | 49.28 | -47 | 16.94 | 43.52 | 41.24 | 45.23 | 44 | 53 | 67 | 77 | 36.86 | 83 | 82
580 | 1747 | 268.4 | 49 | 81.2 | 94.9 | 70 | 55.1 | 190.9 | 95 | 221.7 | 197.9 | 43 | 11.5 | 30.1 | 0.058 | 104 | 30 | 15.368 | 423 | 204.5 | 198.9 | 98.5 | 42.6 | 0.693 |  |  | 99.3 | 749.4 | 0.989 | -8 | 56.86 | 97 | 28 | 0.994 | 173.33 | 194 | 8800 | 196.93 | 50.18 | -47.06 | 17.12 | 43.47 | 41.24 | 45.12 | 44 | 53 | 67 | 77 | 36.86 | 83 | 77
581 | 1741 | 266.2 | 48.3 | 81.2 | 94.8 | 70 | 55.1 | 190.5 | 95 | 221.1 | 198 | 42.9 | 11.5 | 30.1 | 0.067 | 103.9 | 30 | 15.307 | 423.6 | 204.5 | 198.8 | 98.5 | 42.6 | 0.692 |  |  | 99.3 | 749.4 | 0.989 | -8 | 57.25 | 97 | 28 | 0.998 | 173.73 | 202 | 8770 | 195 | 49.48 | -46.75 | 16.88 | 43.54 | 41.28 | 45.03 | 44 | 53 | 67 | 77 | 37.25 | 84 | 87
582 | 1741 | 264 | 48.2 | 81.2 | 94.9 | 70 | 55.1 | 190 | 95 | 220.5 | 198.4 | 42.9 | 11.5 | 30.1 | 0.073 | 103.9 | 30 | 15.238 | 423.2 | 204.5 | 199.2 | 98.5 | 42.6 | 0.691 |  |  | 99.3 | 749.5 | 0.987 | -8 | 60 | 97 | 28 | 1.004 | 173.73 | 194 | 9310 | 197.91 | 49.14 | -46.88 | 16.81 | 43.55 | 41.2 | 45.03 | 44 | 53 | 67 | 77 | 37.25 | 82 | 86
583 | 1747 | 264.9 | 48.7 | 81.2 | 94.9 | 70 | 55.1 | 190.4 | 95 | 221.1 | 198.8 | 42.9 | 11.5 | 30.1 | 0.066 | 104 | 30 | 15.265 | 422.5 | 204.5 | 199.6 | 98.5 | 42.7 | 0.693 |  |  | 99.3 | 749.7 | 0.987 | -8 | 54.51 | 97 | 28 | 1.003 | 174.51 | 194 | 8950 | 199.52 | 48.97 | -47 | 17.06 | 43.59 | 41.34 | 44.92 | 44 | 53 | 67 | 77 | 37.25 | 82 | 89
584 | 1761 | 268.6 | 49.9 | 81.2 | 94.9 | 70 | 55.1 | 191.1 | 95 | 222.2 | 198.8 | 42.9 | 11.5 | 30.1 | 0.047 | 104.1 | 30 | 15.37 | 421.8 | 204.5 | 200.1 | 98.5 | 42.7 | 0.698 |  |  | 99.2 | 749.8 | 0.993 | -8 | 50.2 | 97 | 28 | 0.993 | 173.73 | 204 | 8310 | 197.25 | 50 | -47.12 | 17.12 | 43.52 | 41.2 | 44.92 | 44 | 53 | 67 | 77 | 37.25 | 83 | 83
585 | 1761 | 271.6 | 50.1 | 81.2 | 95 | 70 | 55.1 | 192.1 | 95 | 223.5 | 197.6 | 43 | 11.5 | 30.1 | 0.029 | 104.1 | 30 | 15.505 | 421.6 | 204.5 | 200 | 98.5 | 42.7 | 0.7 |  |  | 99.3 | 749.9 | 0.993 | -8 | 41.57 | 97 | 28 | 0.991 | 173.33 | 195 | 8730 | 202.1 | 49.58 | -47 | 17.06 | 43.18 | 41.19 | 45.03 | 44 | 53 | 67 | 77 | 36.86 | 84 | 81
586 | 1759 | 272.4 | 50.2 | 81.2 | 94.9 | 70 | 55.1 | 192.3 | 95 | 223.6 | 197.6 | 43 | 11.5 | 30.1 | 0.027 | 104.1 | 30 | 15.461 | 421.3 | 204.5 | 199.8 | 98.5 | 42.7 | 0.703 |  |  | 99.3 | 749.8 | 0.991 | -8 | 48.63 | 97 | 28 | 0.992 | 173.33 | 200 | 9070 | 199.52 | 49.41 | -46.88 | 17.12 | 43.48 | 41.12 | 45.33 | 44 | 53 | 67 | 77 | 36.86 | 86 | 83
587 | 1750 | 270.2 | 49.5 | 81.2 | 94.9 | 70 | 55.1 | 191.6 | 95 | 222.7 | 197.7 | 43.1 | 11.5 | 30 | 0.036 | 104 | 30 | 15.424 | 421.8 | 204.5 | 199.6 | 98.5 | 42.7 | 0.701 |  |  | 99.3 | 749.6 | 0.993 | -8 | 52.94 | 97 | 28 | 1.001 | 173.33 | 194 | 8580 | 197.25 | 48.92 | -47 | 16.88 | 43.38 | 41.23 | 45.55 | 44 | 53 | 67 | 77 | 37.25 | 82 | 82
588 | 1746 | 267.9 | 49 | 81.2 | 94.9 | 70 | 55.1 | 190.9 | 95 | 221.7 | 198.4 | 43.1 | 11.5 | 30 | 0.049 | 104 | 30 | 15.359 | 421.5 | 204.5 | 199.6 | 98.5 | 42.7 | 0.698 |  |  | 99.3 | 749.5 | 0.989 | -8 | 58.04 | 97 | 28 | 0.993 | 173.73 | 203 | 8630 | 196.61 | 49.51 | -47 | 17.06 | 43.6 | 41.15 | 45.44 | 44 | 53 | 67 | 77 | 37.25 | 81 | 84
589 | 1755 | 268.3 | 50 | 81.2 | 94.9 | 70 | 55.2 | 190.8 | 95 | 221.6 | 198.8 | 43.1 | 11.5 | 30 | 0.051 | 104 | 30 | 15.352 | 420.7 | 204.5 | 199.8 | 98.5 | 42.7 | 0.699 |  |  | 99.2 | 749.6 | 0.986 | -8 | 56.86 | 97 | 28 | 1.003 | 174.12 | 195 | 8580 | 199.52 | 49.46 | -47.12 | 16.81 | 43.39 | 41.2 | 45.33 | 44 | 53 | 67 | 77 | 37.25 | 82 | 89
590 | 1757 | 271.6 | 49.9 | 81.2 | 95 | 70 | 55.2 | 191.7 | 95 | 222.8 | 198.1 | 43.1 | 11.5 | 30.1 | 0.032 | 104.1 | 30 | 15.517 | 420.5 | 204.5 | 200.2 | 98.5 | 42.7 | 0.7 |  |  | 99.3 | 749.6 | 0.991 | -8 | 47.06 | 97 | 28 | 0.999 | 172.94 | 196 | 8820 | 201.45 | 48.45 | -47.06 | 17 | 43.33 | 41.22 | 45.23 | 44 | 53 | 67 | 77 | 36.86 | 86 | 88
591 | 1749 | 270.6 | 49.4 | 81.2 | 95 | 70 | 55.2 | 191.5 | 95 | 222.5 | 197.9 | 43.1 | 11.5 | 30 | 0.032 | 104 | 30 | 15.538 | 420.8 | 204.5 | 199.9 | 98.5 | 42.7 | 0.699 |  |  | 99.2 | 749.6 | 0.989 | -8 | 45.49 | 97 | 28 | 0.993 | 173.33 | 201 | 8360 | 196.93 | 49.29 | -47 | 17.12 | 43.46 | 41.17 | 45.44 | 44 | 53 | 67 | 77 | 36.86 | 85 | 82
592 | 1745 | 268.5 | 49.2 | 81.2 | 95 | 70 | 55.2 | 190.9 | 95 | 221.6 | 198 | 43.1 | 11.5 | 30.1 | 0.045 | 104 | 30 | 15.383 | 420.8 | 204.5 | 199.5 | 98.5 | 42.7 | 0.697 |  |  | 99.2 | 749.6 | 0.993 | -8 | 52.94 | 97 | 28 | 1.003 | 173.33 | 195 | 8510 | 200.16 | 48.42 | -47.12 | 17.12 | 43.37 | 41.15 | 45.33 | 44 | 53 | 67 | 77 | 37.25 | 82 | 82
593 | 1744 | 266.6 | 48.9 | 81.2 | 95.1 | 70 | 55.2 | 190.6 | 95 | 221.3 | 198.4 | 43 | 11.5 | 30.1 | 0.06 | 103.9 | 30 | 15.307 | 420.8 | 204.5 | 199.4 | 98.5 | 42.7 | 0.695 |  |  | 99.2 | 749.7 | 0.992 | -8 | 57.65 | 97 | 28 | 0.996 | 174.12 | 201 | 8970 | 196.61 | 49.45 | -47 | 16.88 | 43.43 | 41.1 | 45.33 | 44 | 53 | 67 | 77 | 37.25 | 83 | 84
594 | 1754 | 268.7 | 49.7 | 81.2 | 95.1 | 70 | 55.2 | 190.9 | 95 | 221.7 | 198.7 | 43 | 11.5 | 30.1 | 0.056 | 104 | 30 | 15.32 | 420.1 | 204.5 | 199.7 | 98.5 | 42.7 | 0.697 |  |  | 99.2 | 749.8 | 0.995 | -8 | 49.41 | 97 | 28 | 1.003 | 174.12 | 201 | 8650 | 196.61 | 48.96 | -46.94 | 16.94 | 43.19 | 41.14 | 45.12 | 44 | 53 | 67 | 77 | 37.25 | 83 | 84
595 | 1750 | 268.5 | 49.6 | 81.2 | 95 | 70 | 55.2 | 191.1 | 95 | 222 | 198.6 | 42.9 | 11.5 | 30 | 0.051 | 104 | 30 | 15.402 | 420.3 | 204.5 | 199.9 | 98.5 | 42.7 | 0.697 |  |  | 99.3 | 749.9 | 0.992 | -8 | 50.59 | 97 | 28 | 1.004 | 174.51 | 195 | 8990 | 199.52 | 49.48 | -46.88 | 16.75 | 43.44 | 41.22 | 45.03 | 44 | 53 | 67 | 77 | 37.25 | 86 | 82
596 | 1755 | 269.7 | 50 | 81.2 | 95 | 70 | 55.2 | 191.5 | 95 | 222.6 | 198.6 | 42.9 | 11.5 | 30 | 0.052 | 104 | 30 | 15.417 | 420 | 204.5 | 199.7 | 98.5 | 42.7 | 0.697 |  |  | 99.3 | 750 | 0.989 | -8 | 55.69 | 97 | 28 | 0.996 | 174.12 | 195 | 8700 | 197.25 | 49.5 | -46.94 | 16.75 | 43.46 | 41.27 | 45.03 | 44 | 53 | 67 | 77 | 36.86 | 82 | 82
597 | 1757 | 271.3 | 49.9 | 81.2 | 95 | 70 | 55.2 | 191.6 | 95 | 222.7 | 198.3 | 42.9 | 11.5 | 30 | 0.042 | 104.1 | 30 | 15.454 | 418.8 | 204.5 | 199.7 | 98.5 | 42.7 | 0.698 |  |  | 99.3 | 750 | 0.99 | -8 | 52.55 | 97 | 28 | 1.005 | 173.73 | 199 | 9020 | 196.93 | 49.39 | -47 | 16.94 | 43.35 | 41.29 | 45.03 | 44 | 53 | 67 | 77 | 36.86 | 84 | 82
598 | 1754 | 271.9 | 49.7 | 81.2 | 95 | 70 | 55.2 | 191.8 | 95 | 222.8 | 197.6 | 43 | 11.5 | 30.1 | 0.031 | 104.1 | 30 | 15.542 | 419.5 | 204.5 | 199.8 | 98.5 | 42.7 | 0.698 |  |  | 99.3 | 749.9 | 0.982 | -8 | 43.14 | 97 | 28 | 1 | 172.94 | 195 | 8730 | 200.16 | 48.23 | -47.12 | 17.12 | 43.43 | 41.2 | 45.12 | 44 | 53 | 67 | 77 | 36.86 | 84 | 83
599 | 1741 | 268.5 | 48.6 | 81.2 | 94.9 | 70 | 55.2 | 191 | 95.1 | 221.7 | 197.5 | 43 | 11.5 | 30.1 | 0.049 | 104 | 30 | 15.431 | 420.9 | 204.5 | 199 | 98.5 | 42.7 | 0.694 |  |  | 99.3 | 749.7 | 0.988 | -8 | 56.86 | 97 | 28 | 1 | 172.55 | 198 | 9020 | 197.59 | 49.51 | -46.75 | 16.81 | 43.48 | 41.29 | 45.33 | 44 | 53 | 67 | 77 | 37.25 | 84 | 83
600 | 1745 | 267.3 | 49.1 | 81.2 | 95 | 70 | 55.2 | 190.5 | 95.1 | 221.2 | 198.1 | 43 | 11.5 | 30.1 | 0.06 | 103.9 | 30 | 15.28 | 421.4 | 204.5 | 199 | 98.5 | 42.7 | 0.693 |  |  | 99.3 | 749.6 | 0.995 | -8 | 58.82 | 97 | 28 | 0.99 | 172.16 | 193 | 8160 | 196.61 | 49.08 | -46.94 | 16.88 | 43.56 | 41.41 | 45.23 | 44 | 53 | 67 | 77 | 36.86 | 82 | 83
601 | 1748 | 267.7 | 49.1 | 81.2 | 95 | 70 | 55.2 | 190.6 | 95 | 221.3 | 198.5 | 43 | 11.5 | 30.1 | 0.056 | 104 | 30 | 15.295 | 421.8 | 204.5 | 199.4 | 98.5 | 42.7 | 0.694 |  |  | 99.3 | 749.6 | 0.998 | -8 | 60 | 97 | 28 | 0.989 | 174.12 | 203 | 9040 | 197.25 | 49.12 | -46.94 | 17.12 | 43.55 | 41.23 | 45.12 | 44 | 53 | 67 | 77 | 37.25 | 82 | 83
602 | 1754 | 269.7 | 49.7 | 81.2 | 95 | 70 | 55.2 | 191.1 | 95 | 222 | 198.2 | 42.9 | 11.5 | 30.1 | 0.044 | 104 | 30 | 15.392 | 421.4 | 204.5 | 199.7 | 98.5 | 42.7 | 0.695 |  |  | 99.2 | 749.6 | 0.988 | -8 | 45.1 | 97 | 28 | 1.016 | 173.33 | 195 | 9260 | 201.45 | 49.31 | -46.94 | 17 | 43.31 | 41.26 | 45.03 | 44 | 53 | 67 | 77 | 37.25 | 81 | 86
603 | 1750 | 269.6 | 49.4 | 81.2 | 95.1 | 70 | 55.2 | 191.2 | 95 | 222.2 | 197.8 | 43 | 11.5 | 30.1 | 0.037 | 104 | 30 | 15.44 | 420.8 | 204.5 | 199.7 | 98.5 | 42.7 | 0.696 |  |  | 99.2 | 749.5 | 0.988 | -8 | 45.1 | 98 | 28 | 1.002 | 172.94 | 196 | 8330 | 198.54 | 49.45 | -47.12 | 16.81 | 43.45 | 41.3 | 45.12 | 44 | 53 | 67 | 77 | 36.86 | 83 | 81
604 | 1754 | 270.5 | 49.9 | 81.2 | 95 | 70 | 55.2 | 191.4 | 95 | 222.4 | 197.9 | 43 | 11.5 | 30.1 | 0.036 | 104 | 30 | 15.406 | 419.9 | 204.5 | 199.7 | 98.5 | 42.7 | 0.695 |  |  | 99.2 | 749.6 | 0.989 | -8 | 48.63 | 97 | 28 | 0.997 | 172.94 | 198 | 9290 | 197.25 | 48.22 | -46.94 | 17.06 | 43.35 | 41.27 | 45.23 | 44 | 53 | 67 | 77 | 36.86 | 85 | 80
605 | 1750 | 270.2 | 49.7 | 81.2 | 95 | 70 | 55.2 | 191.4 | 95 | 222.3 | 197.7 | 43 | 11.5 | 30.1 | 0.035 | 104 | 30 | 15.467 | 420.7 | 204.5 | 199.7 | 98.5 | 42.7 | 0.696 |  |  | 99.3 | 749.5 | 0.989 | -8 | 45.88 | 97 | 28 | 0.991 | 173.33 | 196 | 8140 | 198.54 | 49.28 | -47.06 | 16.81 | 43.33 | 41.21 | 45.23 | 44 | 53 | 67 | 77 | 36.86 | 84 | 85
606 | 1744 | 268.4 | 48.8 | 81.2 | 95 | 70 | 55.2 | 191.1 | 95 | 221.9 | 197.9 | 43 | 11.5 | 30 | 0.049 | 104 | 30 | 15.395 | 421 | 204.5 | 199.4 | 98.5 | 42.7 | 0.694 |  |  | 99.2 | 749.5 | 0.994 | -8 | 54.12 | 97 | 28 | 1 | 173.73 | 202 | 8800 | 197.25 | 49.3 | -46.88 | 16.94 | 43.41 | 41.09 | 45.33 | 44 | 53 | 67 | 77 | 37.25 | 84 | 84
607 | 1743 | 266.5 | 48.6 | 81.2 | 95 | 70 | 55.2 | 190.5 | 95 | 221.1 | 198 | 43 | 11.5 | 30.1 | 0.056 | 103.9 | 30 | 15.386 | 421.8 | 204.5 | 199.2 | 98.5 | 42.7 | 0.693 |  |  | 99.2 | 749.6 | 0.992 | -8 | 55.69 | 97 | 28 | 1 | 173.73 | 201 | 8360 | 198.23 | 49.59 | -47 | 17.06 | 43.33 | 41.11 | 45.23 | 44 | 53 | 67 | 77 | 37.25 | 81 | 89
608 | 1747 | 267.5 | 48.9 | 81.2 | 94.9 | 70 | 55.2 | 190.8 | 95 | 221.5 | 198.6 | 43 | 11.5 | 30.1 | 0.052 | 104 | 30 | 15.371 | 421.6 | 204.5 | 199.6 | 98.5 | 42.7 | 0.694 |  |  | 99.3 | 749.7 | 0.99 | -8 | 58.82 | 97 | 28 | 1.006 | 174.51 | 194 | 8210 | 199.84 | 50.08 | -47.12 | 16.81 | 43.27 | 41.03 | 45.12 | 44 | 53 | 67 | 77 | 37.25 | 83 | 87
609 | 1753 | 269.1 | 49.6 | 81.2 | 95 | 70 | 55.2 | 191.1 | 95 | 222 | 198.3 | 43 | 11.5 | 30.1 | 0.042 | 104 | 30 | 15.46 | 421.5 | 204.5 | 199.9 | 98.5 | 42.7 | 0.697 |  |  | 99.3 | 749.8 | 0.992 | -8 | 55.29 | 97 | 28 | 1.001 | 173.33 | 194 | 8310 | 197.25 | 49.54 | -47.06 | 17 | 43.44 | 41.15 | 45.03 | 44 | 53 | 67 | 77 | 36.86 | 82 | 83
610 | 1752 | 270 | 49.6 | 81.2 | 95.1 | 70 | 55.2 | 191.3 | 95 | 222.2 | 197.7 | 43 | 11.5 | 30.1 | 0.034 | 104 | 30 | 15.426 | 422.5 | 204.5 | 199.7 | 98.5 | 42.7 | 0.698 |  |  | 99.3 | 749.8 | 0.99 | -8 | 45.88 | 97 | 28 | 1.002 | 173.33 | 196 | 8990 | 200.16 | 49.47 | -47 | 16.94 | 43.29 | 41.13 | 45.12 | 44 | 53 | 67 | 77 | 36.86 | 83 | 81
611 | 1745 | 268.4 | 48.9 | 81.2 | 95 | 70 | 55.2 | 191.1 | 95 | 221.8 | 197.8 | 43 | 11.5 | 30.1 | 0.044 | 104 | 30 | 15.381 | 422.7 | 204.5 | 199.4 | 98.5 | 42.8 | 0.697 |  |  | 99.2 | 749.7 | 0.988 | -8 | 50.98 | 97 | 28 | 1.003 | 172.94 | 200 | 8510 | 197.91 | 48.92 | -46.81 | 16.88 | 43.38 | 41.15 | 45.23 | 44 | 53 | 67 | 77 | 36.86 | 81 | 82
612 | 1745 | 267.8 | 48.8 | 81.2 | 95 | 70 | 55.2 | 190.8 | 95 | 221.5 | 198.4 | 43 | 11.5 | 30.1 | 0.052 | 104 | 30 | 15.305 | 423.3 | 204.5 | 199.5 | 98.5 | 42.8 | 0.697 |  |  | 99.2 | 749.6 | 0.994 | -8 | 58.82 | 97 | 28 | 0.997 | 174.12 | 203 | 8600 | 198.23 | 48.84 | -46.94 | 16.88 | 43.35 | 41.15 | 45.23 | 44 | 53 | 67 | 77 | 37.25 | 84 | 85
613 | 1752 | 268.6 | 49.4 | 81.2 | 95.1 | 70 | 55.2 | 190.9 | 95 | 221.8 | 198.7 | 42.9 | 11.5 | 30.1 | 0.05 | 104 | 30 | 15.361 | 422.5 | 204.5 | 199.7 | 98.5 | 42.8 | 0.697 |  |  | 99.3 | 749.6 | 0.989 | -8 | 56.86 | 97 | 28 | 1.001 | 174.12 | 200 | 8210 | 196.93 | 48.19 | -47.12 | 17 | 43.39 | 41.16 | 45.03 | 44 | 53 | 67 | 77 | 37.25 | 84 | 88
614 | 1763 | 271.6 | 50.5 | 81.2 | 95 | 70 | 55.2 | 191.4 | 95 | 222.7 | 198.3 | 42.9 | 11.5 | 30.1 | 0.038 | 104.1 | 30 | 15.398 | 422 | 204.5 | 199.8 | 98.5 | 42.8 | 0.699 |  |  | 99.3 | 749.6 | 0.99 | -8 | 50.2 | 97 | 28 | 1.003 | 174.51 | 202 | 8090 | 197.25 | 49.24 | -46.88 | 17 | 43.25 | 41.22 | 45.03 | 44 | 53 | 67 | 77 | 36.86 | 81 | 86
615 | 1751 | 271.8 | 49.4 | 81.2 | 95 | 70 | 55.2 | 191.8 | 95 | 222.9 | 197.4 | 42.9 | 11.5 | 30.1 | 0.033 | 104.1 | 30 | 15.498 | 422.9 | 204.5 | 199.6 | 98.5 | 42.8 | 0.697 |  |  | 99.3 | 749.5 | 0.991 | -8 | 42.35 | 97 | 28 | 0.998 | 172.55 | 199 | 9600 | 198.86 | 48.49 | -47.12 | 16.75 | 43.4 | 41.31 | 45.12 | 44 | 53 | 67 | 77 | 36.86 | 81 | 79
616 | 1742 | 268.2 | 48.7 | 81.2 | 94.9 | 70 | 55.2 | 191 | 95 | 221.7 | 197.7 | 42.9 | 11.5 | 30.1 | 0.053 | 103.9 | 30 | 15.357 | 423.3 | 204.5 | 199 | 98.5 | 42.8 | 0.693 |  |  | 99.3 | 749.3 | 0.986 | -8 | 56.86 | 97 | 28 | 1.013 | 173.33 | 203 | 9580 | 197.59 | 49.1 | -46.88 | 16.69 | 43.44 | 41.32 | 45.33 | 44 | 53 | 67 | 77 | 37.25 | 82 | 80
617 | 1749 | 268.9 | 49.2 | 81.2 | 94.9 | 70 | 55.2 | 190.8 | 95.1 | 221.7 | 198.3 | 42.9 | 11.5 | 30.1 | 0.056 | 104 | 30 | 15.284 | 422.5 | 204.5 | 199.3 | 98.5 | 42.8 | 0.693 |  |  | 99.3 | 749.3 | 0.989 | -8 | 58.04 | 97 | 28 | 0.996 | 174.51 | 193 | 8120 | 197.25 | 48.97 | -46.94 | 16.75 | 43.47 | 41.3 | 45.12 | 44 | 53 | 67 | 77 | 36.86 | 82 | 82
618 | 1746 | 268 | 48.9 | 81.2 | 94.9 | 70 | 55.2 | 190.7 | 95 | 221.5 | 198.6 | 42.9 | 11.5 | 30.1 | 0.059 | 104 | 30 | 15.377 | 422.5 | 204.5 | 199.5 | 98.5 | 42.8 | 0.695 |  |  | 99.3 | 749.3 | 0.99 | -8 | 56.08 | 97 | 28 | 1.001 | 174.51 | 204 | 8240 | 198.23 | 48.96 | -46.81 | 16.88 | 43.47 | 41.32 | 45.03 | 44 | 53 | 67 | 77 | 36.86 | 83 | 82
619 | 1752 | 268.1 | 49.8 | 81.2 | 94.9 | 70 | 55.2 | 190.6 | 95 | 221.4 | 198.6 | 42.9 | 11.5 | 30.1 | 0.055 | 104 | 30 | 15.388 | 422.6 | 204.5 | 199.6 | 98.5 | 42.8 | 0.697 |  |  | 99.2 | 749.3 | 0.994 | -8 | 50.2 | 98 | 28 | 1.003 | 174.12 | 195 | 9630 | 198.23 | 48.35 | -46.94 | 17 | 43.6 | 41.33 | 45.03 | 44 | 53 | 67 | 77 | 37.25 | 82 | 83
620 | 1752 | 269.2 | 49.5 | 81.2 | 95 | 70 | 55.2 | 190.9 | 95 | 221.9 | 198.4 | 42.9 | 11.5 | 30.1 | 0.045 | 104 | 30 | 15.417 | 422.3 | 204.5 | 199.8 | 98.5 | 42.8 | 0.699 |  |  | 99.3 | 749.4 | 0.989 | -8 | 49.41 | 97 | 28 | 1.003 | 171.76 | 200 | 8970 | 196.61 | 49.49 | -46.88 | 16.94 | 43.59 | 41.27 | 44.92 | 44 | 53 | 67 | 77 | 36.86 | 84 | 89
621 | 1755 | 270.6 | 49.7 | 81.2 | 95.1 | 70 | 55.2 | 191.2 | 95 | 222.4 | 198.6 | 42.9 | 11.5 | 30.1 | 0.044 | 104.1 | 30 | 15.448 | 421.9 | 204.5 | 199.7 | 98.5 | 42.8 | 0.699 |  |  | 99.3 | 749.4 | 0.996 | -8 | 49.8 | 97 | 28 | 1.012 | 174.51 | 195 | 8290 | 199.84 | 49.48 | -46.88 | 17 | 43.49 | 41.35 | 45.12 | 44 | 53 | 67 | 77 | 36.86 | 82 | 80
622 | 1744 | 269 | 48.7 | 81.2 | 95 | 70 | 55.2 | 191.1 | 95 | 222 | 197.9 | 42.9 | 11.5 | 30.1 | 0.037 | 104 | 30 | 15.475 | 422.8 | 204.5 | 199.7 | 98.5 | 42.8 | 0.696 |  |  | 99.3 | 749.4 | 0.995 | -8 | 44.71 | 98 | 28 | 1.003 | 173.33 | 197 | 8160 | 196.61 | 48.86 | -47 | 17.19 | 43.51 | 41.16 | 45.12 | 44 | 53 | 67 | 77 | 36.86 | 84 | 83
623 | 1753 | 269.6 | 49.7 | 81.2 | 95 | 70 | 55.2 | 191 | 95 | 221.9 | 197.8 | 43 | 11.5 | 30.1 | 0.044 | 104 | 30 | 15.339 | 422.8 | 204.5 | 199.3 | 98.5 | 42.8 | 0.696 |  |  | 99.3 | 749.4 | 0.991 | -8 | 52.55 | 98 | 28 | 0.992 | 172.55 | 195 | 8920 | 197.91 | 49.07 | -46.88 | 16.94 | 43.5 | 41.3 | 45.23 | 44 | 53 | 67 | 77 | 37.25 | 84 | 88
624 | 1751 | 271.2 | 48.9 | 81.2 | 95 | 70 | 55.2 | 191.3 | 95 | 222.3 | 198 | 43 | 11.5 | 30.1 | 0.046 | 104 | 30 | 15.326 | 423.2 | 204.5 | 199.2 | 98.5 | 42.8 | 0.695 |  |  | 99.2 | 749.3 | 0.986 | -8 | 54.12 | 97 | 28 | 1.004 | 173.33 | 202 | 8730 | 198.23 | 49.42 | -47 | 17 | 43.47 | 41.29 | 45.23 | 44 | 53 | 67 | 77 | 36.86 | 83 | 85
625 | 1747 | 268.2 | 49.4 | 81.2 | 95.1 | 70 | 55.2 | 190.7 | 95 | 221.6 | 198.3 | 43 | 11.5 | 30.1 | 0.05 | 104 | 30 | 15.302 | 423.4 | 204.5 | 199.3 | 98.5 | 42.8 | 0.695 |  |  | 99.2 | 749.3 | 0.987 | -8 | 55.29 | 97 | 28 | 0.998 | 172.16 | 194 | 8950 | 196.93 | 48.43 | -47 | 17.12 | 43.51 | 41.35 | 45.12 | 44 | 53 | 67 | 77 | 37.25 | 81 | 87
626 | 1752 | 269.6 | 49.6 | 81.2 | 95 | 70 | 55.2 | 190.9 | 95 | 221.8 | 198.4 | 43 | 11.5 | 30.1 | 0.039 | 104 | 30 | 15.323 | 420.8 | 204.5 | 199.8 | 98.5 | 42.8 | 0.697 |  |  | 99.3 | 749.4 | 0.989 | -8 | 51.76 | 97 | 28 | 1.024 | 174.12 | 202 | 8730 | 196.93 | 49.52 | -47.06 | 17.12 | 43.31 | 41.19 | 45.12 | 44 | 53 | 67 | 77 | 36.86 | 82 | 89
627 | 1752 | 270.2 | 49.7 | 81.2 | 95 | 70 | 55.2 | 191.1 | 95 | 222.1 | 198.5 | 43 | 11.5 | 30.1 | 0.032 | 104 | 30 | 15.463 | 419.9 | 204.6 | 200 | 98.5 | 42.8 | 0.697 |  |  | 99.3 | 749.4 | 0.991 | -8 | 49.41 | 97 | 28 | 1.003 | 174.9 | 202 | 8510 | 197.25 | 48.86 | -47.12 | 17 | 43.15 | 41.26 | 45.03 | 44 | 53 | 67 | 77 | 36.86 | 82 | 79
628 | 1753 | 271.2 | 49.6 | 81.2 | 95.1 | 70 | 55.2 | 191.3 | 95 | 222.4 | 197.9 | 43 | 11.5 | 30.1 | 0.021 | 104.1 | 30 | 15.534 | 420 | 204.6 | 200.1 | 98.5 | 42.8 | 0.697 |  |  | 99.3 | 749.4 | 0.992 | -8 | 45.49 | 98 | 28 | 0.998 | 172.94 | 196 | 8900 | 199.18 | 48.45 | -47.06 | 17.31 | 43.23 | 41.19 | 45.23 | 44 | 53 | 67 | 77 | 36.86 | 83 | 79
629 | 1741 | 268.1 | 48.8 | 81.2 | 95.1 | 70 | 55.2 | 190.7 | 95 | 221.4 | 197.8 | 43 | 11.5 | 30.1 | 0.031 | 104 | 30 | 15.46 | 420.8 | 204.6 | 199.6 | 98.5 | 42.8 | 0.695 |  |  | 99.3 | 749.4 | 0.998 | -8 | 51.76 | 98 | 28 | 1 | 173.33 | 200 | 8410 | 196.61 | 49.43 | -47 | 17.12 | 43.37 | 41.28 | 45.33 | 44 | 53 | 67 | 77 | 36.86 | 86 | 84
630 | 1750 | 269.1 | 49.5 | 81.2 | 95.1 | 70 | 55.2 | 190.7 | 95 | 221.5 | 198.6 | 43 | 11.5 | 30.1 | 0.04 | 104 | 30 | 15.391 | 421.4 | 204.6 | 199.8 | 98.5 | 42.8 | 0.697 |  |  | 99.3 | 749.4 | 0.991 | -8 | 55.69 | 98 | 28 | 1.001 | 174.51 | 201 | 8430 | 196.61 | 48.39 | -46.94 | 16.94 | 43.39 | 41.16 | 45.33 | 44 | 53 | 67 | 77 | 36.86 | 85 | 81
631 | 1755 | 271.6 | 49.9 | 81.2 | 95.1 | 70 | 55.2 | 191.3 | 95 | 222.4 | 198.2 | 43 | 11.5 | 30.1 | 0.025 | 104.1 | 30 | 15.491 | 422.3 | 204.6 | 200.1 | 98.5 | 42.8 | 0.7 |  |  | 99.3 | 749.4 | 0.987 | -8 | 47.06 | 98 | 28 | 1 | 174.12 | 198 | 8950 | 197.25 | 48.18 | -47.06 | 17 | 43.05 | 41.17 | 45.23 | 44 | 53 | 67 | 77 | 36.86 | 84 | 86
632 | 1748 | 270.3 | 49.3 | 81.2 | 95.2 | 70 | 55.2 | 191 | 95 | 221.9 | 197.7 | 43 | 11.5 | 30.1 | 0.025 | 104 | 30 | 15.452 | 422.9 | 204.6 | 199.7 | 98.5 | 42.8 | 0.699 |  |  | 99.3 | 749.3 | 0.987 | -8 | 49.8 | 98 | 28 | 1.007 | 172.94 | 199 | 7940 | 197.91 | 48.25 | -47.12 | 17 | 43.33 | 41.21 | 45.33 | 44 | 53 | 67 | 77 | 36.86 | 84 | 84
633 | 1749 | 270.2 | 49.6 | 81.2 | 95.1 | 70 | 55.2 | 191 | 95 | 221.8 | 197.7 | 43 | 11.5 | 30.1 | 0.036 | 104 | 30 | 15.413 | 421.6 | 204.6 | 199.4 | 98.5 | 42.8 | 0.698 |  |  | 99.3 | 749.2 | 0.989 | -8 | 49.02 | 98 | 28 | 1.006 | 173.33 | 201 | 8990 | 198.23 | 49.43 | -47.06 | 16.88 | 43.36 | 41.2 | 45.23 | 44 | 53 | 67 | 77 | 36.86 | 84 | 84
634 | 1740 | 269.1 | 48.2 | 81.2 | 95 | 70 | 55.2 | 190.8 | 95.1 | 221.6 | 197.9 | 43 | 11.5 | 30.1 | 0.047 | 104 | 30 | 15.366 | 421 | 204.6 | 199.2 | 98.5 | 42.8 | 0.695 |  |  | 99.3 | 749.1 | 0.994 | -8 | 51.76 | 97 | 28 | 0.994 | 173.33 | 193 | 8410 | 196.93 | 48.24 | -46.69 | 16.69 | 43.4 | 41.24 | 45.23 | 44 | 53 | 67 | 77 | 36.86 | 84 | 88
635 | 1738 | 266.1 | 48.2 | 81.2 | 95.1 | 70 | 55.2 | 190.3 | 95.1 | 221 | 198.2 | 43 | 11.5 | 30.1 | 0.057 | 103.9 | 30 | 15.276 | 422.2 | 204.5 | 199.1 | 98.5 | 42.8 | 0.692 |  |  | 99.3 | 749.1 | 0.988 | -8 | 57.25 | 98 | 28 | 0.999 | 173.33 | 203 | 8510 | 196.93 | 48.84 | -46.81 | 16.81 | 43.44 | 41.21 | 45.12 | 44 | 53 | 67 | 77 | 37.25 | 84 | 88
636 | 1745 | 266.5 | 48.9 | 81.2 | 95.1 | 70 | 55.2 | 190.2 | 95 | 221 | 198.5 | 42.9 | 11.5 | 30.1 | 0.055 | 103.9 | 30 | 15.238 | 422 | 204.6 | 199.4 | 98.5 | 42.8 | 0.694 |  |  | 99.3 | 749.1 | 0.994 | -8 | 56.86 | 97 | 28 | 0.989 | 170.98 | 203 | 9340 | 196.93 | 49.01 | -46.75 | 16.94 | 43.52 | 41.25 | 44.92 | 44 | 53 | 67 | 77 | 36.86 | 83 | 81
637 | 1753 | 268.3 | 49.6 | 81.2 | 95 | 70 | 55.2 | 190.7 | 95 | 221.6 | 198.5 | 42.9 | 11.5 | 30.1 | 0.044 | 104 | 30 | 15.335 | 419.8 | 204.6 | 199.7 | 98.5 | 42.8 | 0.697 |  |  | 99.3 | 749.2 | 0.99 | -8 | 48.63 | 98 | 28 | 1.017 | 174.12 | 202 | 9480 | 196.93 | 49.53 | -47.06 | 17 | 43.48 | 41.26 | 44.92 | 44 | 53 | 67 | 77 | 36.86 | 84 | 87
638 | 1752 | 269 | 49.9 | 81.2 | 95.1 | 70 | 55.2 | 190.8 | 95 | 221.8 | 197.6 | 42.9 | 11.5 | 30.1 | 0.034 | 104 | 30 | 15.454 | 419.4 | 204.6 | 199.7 | 98.5 | 42.8 | 0.697 |  |  | 99.3 | 749.3 | 0.991 | -8 | 42.35 | 97 | 28 | 1.001 | 173.33 | 198 | 9460 | 196.61 | 48.43 | -47.12 | 17.31 | 43.5 | 41.28 | 44.92 | 44 | 53 | 67 | 77 | 36.86 | 83 | 87
639 | 1753 | 269.8 | 49.4 | 81.2 | 95.1 | 70 | 55.2 | 191.1 | 95 | 222.1 | 198 | 42.9 | 11.5 | 30.1 | 0.042 | 104 | 30 | 15.401 | 418.6 | 204.6 | 199.4 | 98.5 | 42.8 | 0.698 |  |  | 99.3 | 749.3 | 0.991 | -8 | 56.47 | 98 | 28 | 1.005 | 173.73 | 194 | 8770 | 198.54 | 48.97 | -47.06 | 17.12 | 43.59 | 41.3 | 45.12 | 44 | 53 | 67 | 77 | 36.86 | 82 | 82
640 | 1754 | 269.9 | 49.3 | 81.2 | 95.1 | 70 | 55.2 | 190.9 | 95.1 | 221.8 | 198.4 | 42.9 | 11.5 | 30.1 | 0.049 | 104 | 30 | 15.405 | 417.5 | 204.6 | 199.4 | 98.5 | 42.8 | 0.699 |  |  | 99.3 | 749.3 | 0.989 | -8 | 56.08 | 98 | 28 | 0.995 | 174.12 | 201 | 8920 | 196.61 | 50 | -47 | 17 | 43.59 | 41.33 | 45.12 | 44 | 53 | 67 | 77 | 36.86 | 81 | 81
641 | 1744 | 267.8 | 48.9 | 81.2 | 95.1 | 70 | 55.2 | 190.8 | 95.1 | 221.6 | 198.1 | 42.9 | 11.5 | 30.1 | 0.052 | 104 | 30 | 15.417 | 417.8 | 204.6 | 199.3 | 98.5 | 42.8 | 0.698 |  |  | 99.3 | 749.3 | 0.99 | -8 | 54.51 | 98 | 28 | 1.003 | 172.16 | 195 | 8120 | 199.84 | 48.93 | -46.94 | 17 | 43.61 | 41.24 | 45.03 | 44 | 53 | 67 | 77 | 36.86 | 82 | 87
642 | 1750 | 268 | 49.7 | 81.2 | 95.1 | 70 | 55.2 | 190.7 | 95.1 | 221.5 | 198.4 | 42.9 | 11.5 | 30.1 | 0.056 | 104 | 30 | 15.342 | 417.7 | 204.6 | 199.3 | 98.5 | 42.8 | 0.698 |  |  | 99.3 | 749.3 | 0.991 | -8 | 59.22 | 97 | 28 | 0.993 | 174.12 | 195 | 8360 | 196.93 | 48.99 | -46.75 | 16.94 | 43.5 | 41.37 | 45.03 | 44 | 53 | 67 | 77 | 36.86 | 84 | 87
643 | 1757 | 269.1 | 50.1 | 81.2 | 95.1 | 70 | 55.2 | 190.7 | 95.1 | 221.8 | 198.4 | 42.9 | 11.5 | 30.1 | 0.047 | 104 | 30 | 15.322 | 418 | 204.6 | 199.4 | 98.5 | 42.8 | 0.698 |  |  | 99.3 | 749.4 | 0.992 | -8 | 54.51 | 98 | 28 | 1.007 | 171.37 | 195 | 8750 | 197.25 | 48.34 | -47.12 | 16.94 | 43.23 | 41.19 | 45.03 | 44 | 53 | 67 | 77 | 36.86 | 86 | 86
644 | 1755 | 270.4 | 50.1 | 81.2 | 95 | 70 | 55.1 | 191.2 | 95.1 | 222.3 | 197.6 | 42.9 | 11.5 | 30.1 | 0.035 | 104 | 30 | 15.407 | 418.2 | 204.6 | 199.6 | 98.5 | 42.8 | 0.697 |  |  | 99.3 | 749.4 | 0.99 | -8 | 44.31 | 97 | 28 | 0.999 | 172.55 | 199 | 9680 | 197.25 | 49.52 | -47.06 | 16.88 | 43.3 | 41.33 | 45.12 | 44 | 53 | 67 | 77 | 36.86 | 85 | 87
645 | 1748 | 269.3 | 49.3 | 81.2 | 95 | 70 | 55.1 | 191 | 95.1 | 221.9 | 197.6 | 43 | 11.5 | 30.1 | 0.04 | 104 | 30 | 15.426 | 418.5 | 204.6 | 199.3 | 98.5 | 42.8 | 0.696 |  |  | 99.3 | 749.2 | 0.989 | -8 | 47.45 | 98 | 28 | 0.991 | 173.73 | 194 | 8770 | 198.54 | 48.89 | -46.94 | 17.06 | 43.41 | 41.26 | 45.33 | 44 | 53 | 67 | 77 | 36.86 | 81 | 83
646 | 1751 | 268.9 | 49.2 | 81.2 | 95 | 70 | 55.1 | 190.7 | 95.1 | 221.6 | 198.1 | 43 | 11.5 | 30.1 | 0.047 | 104 | 30 | 15.35 | 418.7 | 204.6 | 199.3 | 98.5 | 42.8 | 0.696 |  |  | 99.3 | 749.2 | 0.988 | -8 | 55.29 | 98 | 28 | 1.013 | 173.33 | 203 | 9120 | 196.93 | 49.48 | -47.06 | 16.94 | 43.52 | 41.35 | 45.33 | 44 | 53 | 67 | 77 | 36.86 | 85 | 82
647 | 1745 | 269.5 | 48.4 | 81.2 | 95.1 | 70 | 55.1 | 191.1 | 95.1 | 221.9 | 197.9 | 43 | 11.5 | 30 | 0.036 | 104 | 30 | 15.449 | 419.1 | 204.6 | 199.8 | 98.5 | 42.8 | 0.698 |  |  | 99.2 | 749.2 | 0.995 | -8 | 47.06 | 98 | 28 | 0.987 | 174.51 | 195 | 8120 | 201.45 | 49.35 | -47.19 | 17 | 43.24 | 41.24 | 45.23 | 44 | 53 | 67 | 77 | 36.86 | 85 | 88
648 | 1748 | 267.2 | 49.4 | 81.2 | 95.1 | 70 | 55.1 | 190.6 | 95.1 | 221.4 | 198.2 | 43 | 11.5 | 30 | 0.048 | 104 | 30 | 15.442 | 419.8 | 204.6 | 199.6 | 98.5 | 42.8 | 0.696 |  |  | 99.2 | 749.3 | 0.991 | -8 | 57.65 | 97 | 28 | 1.012 | 174.12 | 194 | 8600 | 197.25 | 48.92 | -47 | 17.06 | 43.49 | 41.2 | 45.33 | 44 | 53 | 67 | 77 | 37.25 | 83 | 82
649 | 1751 | 268.9 | 49.2 | 81.2 | 95.1 | 70 | 55.1 | 190.7 | 95.1 | 221.7 | 198.6 | 43 | 11.5 | 30 | 0.049 | 104 | 30 | 15.424 | 419.5 | 204.6 | 199.8 | 98.5 | 42.8 | 0.696 |  |  | 99.3 | 749.4 | 0.99 | -8 | 56.47 | 97 | 28 | 0.993 | 174.12 | 203 | 9410 | 196.61 | 49.56 | -46.81 | 16.75 | 43.22 | 41.06 | 45.23 | 44 | 53 | 67 | 77 | 36.86 | 83 | 85
650 | 1752 | 269.7 | 49.3 | 81.2 | 95.1 | 70 | 55.1 | 191.1 | 95.1 | 222.1 | 198.3 | 43 | 11.5 | 30 | 0.04 | 104.1 | 30 | 15.481 | 419.9 | 204.6 | 200 | 98.5 | 42.8 | 0.696 |  |  | 99.3 | 749.5 | 0.99 | -8 | 52.16 | 97 | 28 | 0.999 | 173.73 | 194 | 8970 | 198.54 | 47.76 | -46.88 | 16.81 | 43.29 | 41.26 | 45.23 | 44 | 53 | 67 | 77 | 36.86 | 85 | 83
651 | 1750 | 269.5 | 49.4 | 81.2 | 95 | 70 | 55.1 | 190.9 | 95.1 | 221.9 | 197.9 | 43 | 11.5 | 30 | 0.039 | 104 | 30 | 15.438 | 421.6 | 204.6 | 199.7 | 98.5 | 42.8 | 0.693 |  |  | 99.3 | 749.5 | 0.993 | -8 | 43.53 | 98 | 28 | 1.005 | 171.37 | 195 | 9040 | 199.52 | 49.25 | -46.88 | 16.88 | 43.39 | 41.21 | 45.23 | 44 | 53 | 67 | 77 | 36.86 | 83 | 77
652 | 1754 | 270.7 | 49.5 | 81.2 | 95 | 70 | 55.1 | 191.1 | 95.1 | 222 | 197.8 | 43 | 11.5 | 30 | 0.039 | 104 | 30 | 15.422 | 420.8 | 204.6 | 199.6 | 98.5 | 42.8 | 0.694 |  |  | 99.3 | 749.4 | 0.989 | -8 | 48.63 | 97 | 28 | 0.995 | 173.33 | 198 | 8600 | 196.93 | 49.51 | -47 | 17.06 | 43.14 | 41.08 | 45.23 | 44 | 53 | 67 | 77 | 36.86 | 82 | 79
653 | 1752 | 270.6 | 50 | 81.2 | 95.1 | 70 | 55.1 | 190.9 | 95.1 | 221.8 | 198.2 | 43 | 11.5 | 30 | 0.044 | 104 | 30 | 15.428 | 420.4 | 204.6 | 199.7 | 98.5 | 42.8 | 0.696 |  |  | 99.3 | 749.4 | 0.995 | -8 | 56.86 | 98 | 28 | 1.014 | 174.12 | 195 | 8070 | 200.16 | 48.6 | -46.94 | 17.06 | 43.43 | 41.13 | 45.23 | 44 | 53 | 67 | 77 | 36.86 | 82 | 83
654 | 1745 | 269.1 | 49 | 81.2 | 95 | 70 | 55.1 | 190.5 | 95.1 | 221.2 | 198.4 | 43 | 11.5 | 30 | 0.057 | 104 | 30 | 15.407 | 420.4 | 204.6 | 199.5 | 98.5 | 42.8 | 0.697 |  |  | 99.3 | 749.4 | 0.988 | -8 | 51.76 | 98 | 28 | 0.995 | 173.73 | 201 | 8870 | 198.23 | 49.41 | -46.75 | 17.06 | 43.41 | 41.18 | 45.23 | 44 | 53 | 67 | 77 | 36.86 | 82 | 83
655 | 1739 | 266.7 | 48.3 | 81.2 | 95.1 | 70 | 55.1 | 190.3 | 95.1 | 221 | 198.5 | 43 | 11.5 | 30 | 0.066 | 103.9 | 30 | 15.324 | 420.9 | 204.6 | 199.4 | 98.5 | 42.8 | 0.695 |  |  | 99.3 | 749.5 | 0.991 | -8 | 52.55 | 98 | 28 | 1.003 | 173.73 | 194 | 8920 | 199.52 | 48.36 | -47 | 16.81 | 43.5 | 41.21 | 45.12 | 44 | 53 | 67 | 77 | 37.25 | 84 | 86
656 | 1740 | 265.7 | 48.4 | 81.2 | 95.2 | 70 | 55.1 | 190.3 | 95.1 | 221.1 | 198.5 | 42.9 | 11.5 | 30 | 0.067 | 103.9 | 30 | 15.283 | 421.7 | 204.6 | 199.4 | 98.5 | 42.8 | 0.694 |  |  | 99.3 | 749.6 | 0.998 | -8 | 50.2 | 98 | 28 | 1 | 174.12 | 194 | 8650 | 196.93 | 49.52 | -46.94 | 16.88 | 43.32 | 41.21 | 45.03 | 44 | 53 | 67 | 77 | 36.86 | 83 | 83
657 | 1757 | 269.2 | 50.1 | 81.2 | 95.2 | 70 | 55.1 | 190.9 | 95.1 | 221.9 | 198.2 | 42.9 | 11.5 | 30 | 0.054 | 104 | 30 | 15.341 | 421.1 | 204.6 | 199.6 | 98.5 | 42.8 | 0.698 |  |  | 99.3 | 749.7 | 0.987 | -8 | 45.49 | 98 | 28 | 1.011 | 171.76 | 203 | 7970 | 196.93 | 49.56 | -46.88 | 17 | 43.23 | 41.16 | 44.92 | 44 | 53 | 67 | 77 | 36.86 | 86 | 84
658 | 1759 | 271.6 | 50.1 | 81.2 | 95.1 | 70 | 55.1 | 191.4 | 95.1 | 222.6 | 197.7 | 42.9 | 11.5 | 30 | 0.039 | 104 | 30 | 15.439 | 419.9 | 204.6 | 199.7 | 98.5 | 42.8 | 0.7 |  |  | 99.3 | 749.7 | 0.99 | -8 | 44.31 | 98 | 28 | 0.992 | 172.94 | 197 | 8460 | 199.18 | 48.28 | -46.94 | 16.88 | 43.21 | 41.31 | 45.03 | 44 | 53 | 67 | 77 | 36.86 | 82 | 81
659 | 1742 | 268.5 | 48.5 | 81.2 | 95.1 | 70 | 55.1 | 191 | 95.1 | 221.9 | 197.5 | 43 | 11.5 | 30 | 0.05 | 104 | 30 | 15.504 | 419.4 | 204.6 | 199.3 | 98.5 | 42.8 | 0.696 |  |  | 99.3 | 749.6 | 0.992 | -8 | 43.14 | 98 | 28 | 0.998 | 173.33 | 194 | 9410 | 196.93 | 48.21 | -46.88 | 16.88 | 43.51 | 41.39 | 45.23 | 44 | 53 | 67 | 77 | 37.25 | 82 | 87
660 | 1738 | 264 | 48.1 | 81.2 | 95 | 70 | 55.1 | 190.4 | 95.1 | 221.2 | 198.1 | 43 | 11.5 | 30 | 0.071 | 103.9 | 30 | 15.302 | 419.9 | 204.6 | 199.2 | 98.5 | 42.8 | 0.694 |  |  | 99.3 | 749.7 | 0.991 | -8 | 57.65 | 98 | 28 | 1.011 | 174.51 | 203 | 9410 | 197.59 | 49.06 | -46.88 | 16.88 | 43.61 | 41.39 | 45.23 | 44 | 53 | 67 | 77 | 37.25 | 85 | 82
661 | 1749 | 265.5 | 49.3 | 81.2 | 95.1 | 70 | 55 | 190.8 | 95.1 | 221.7 | 198.8 | 43 | 11.5 | 30 | 0.069 | 103.9 | 30 | 15.244 | 420.2 | 204.6 | 199.7 | 98.5 | 42.8 | 0.695 |  |  | 99.3 | 749.9 | 0.992 | -8 | 58.43 | 98 | 28 | 0.997 | 174.51 | 193 | 9850 | 196.93 | 49.57 | -46.88 | 16.94 | 43.49 | 41.4 | 45.12 | 44 | 53 | 67 | 77 | 37.25 | 85 | 87
662 | 1759 | 268.9 | 50.1 | 81.2 | 95.1 | 70 | 55 | 191.4 | 95.1 | 222.6 | 198.3 | 42.9 | 11.5 | 30 | 0.05 | 104 | 30 | 15.387 | 420.2 | 204.6 | 199.9 | 98.5 | 42.8 | 0.698 |  |  | 99.3 | 750 | 0.991 | -8 | 46.27 | 98 | 28 | 1.012 | 171.37 | 197 | 8210 | 198.86 | 49.17 | -46.81 | 16.75 | 43.53 | 41.32 | 45.12 | 44 | 53 | 67 | 77 | 36.86 | 83 | 84
663 | 1754 | 269.2 | 49.4 | 81.2 | 95.1 | 70 | 55 | 191.5 | 95.1 | 222.6 | 197.9 | 43 | 11.5 | 30 | 0.042 | 104 | 30 | 15.427 | 420.1 | 204.6 | 199.9 | 98.5 | 42.8 | 0.699 |  |  | 99.3 | 750.1 | 0.993 | -8 | 47.06 | 98 | 28 | 1.007 | 173.33 | 200 | 8160 | 196.61 | 49.57 | -46.94 | 17 | 43.42 | 41.15 | 45.12 | 44 | 53 | 67 | 77 | 36.86 | 84 | 82
664 | 1748 | 267.4 | 49 | 81.2 | 95.2 | 70 | 55 | 190.7 | 95.1 | 221.7 | 198.2 | 43 | 11.5 | 30 | 0.051 | 104 | 30 | 15.38 | 420 | 204.6 | 199.8 | 98.5 | 42.8 | 0.698 |  |  | 99.3 | 750.1 | 0.988 | -8 | 55.69 | 98 | 28 | 1.004 | 174.12 | 199 | 8800 | 196.61 | 48.94 | -47 | 17.06 | 43.55 | 41.23 | 45.33 | 44 | 53 | 67 | 77 | 36.86 | 84 | 79
665 | 1757 | 268.4 | 50.4 | 81.2 | 95.1 | 70 | 55 | 190.7 | 95.1 | 221.9 | 198.6 | 43 | 11.5 | 30 | 0.052 | 104 | 30 | 15.393 | 419.6 | 204.6 | 199.8 | 98.5 | 42.8 | 0.699 |  |  | 99.3 | 750.2 | 0.986 | -8 | 50.98 | 97 | 28 | 0.996 | 174.12 | 194 | 8120 | 200.16 | 48.84 | -46.94 | 17 | 43.59 | 41.2 | 45.23 | 44 | 53 | 67 | 77 | 37.25 | 85 | 89
666 | 1756 | 270.6 | 49.8 | 81.2 | 95.1 | 70 | 55 | 191.4 | 95.1 | 222.6 | 198.1 | 43 | 11.5 | 30 | 0.036 | 104.1 | 30 | 15.494 | 418.3 | 204.6 | 200.2 | 98.5 | 42.8 | 0.7 |  |  | 99.3 | 750.2 | 0.993 | -8 | 44.31 | 98 | 28 | 0.996 | 173.73 | 195 | 8310 | 198.23 | 48.8 | -47 | 17 | 43.34 | 41.13 | 45.23 | 44 | 53 | 67 | 77 | 36.86 | 86 | 87
667 | 1748 | 269.4 | 48.9 | 81.2 | 95.1 | 70 | 55 | 191.2 | 95.1 | 222.2 | 197.9 | 43 | 11.5 | 30 | 0.044 | 104 | 30 | 15.483 | 418.8 | 204.6 | 199.7 | 98.5 | 42.8 | 0.699 |  |  | 99.3 | 750.2 | 0.988 | -8 | 45.1 | 98 | 28 | 0.998 | 173.33 | 195 | 8800 | 198.23 | 48.84 | -47.06 | 17 | 43.2 | 41.12 | 45.33 | 44 | 53 | 67 | 77 | 36.86 | 83 | 85
668 | 1749 | 268.5 | 49.2 | 81.1 | 95 | 70 | 55 | 191 | 95.1 | 222 | 197.9 | 43 | 11.5 | 30 | 0.052 | 104 | 30 | 15.424 | 419.2 | 204.6 | 199.4 | 98.5 | 42.8 | 0.699 |  |  | 99.3 | 750.1 | 0.994 | -8 | 51.76 | 98 | 28 | 1.005 | 173.73 | 195 | 9090 | 199.52 | 49.55 | -46.94 | 16.81 | 43.39 | 41.14 | 45.23 | 44 | 53 | 67 | 77 | 36.86 | 82 | 80
669 | 1754 | 270.1 | 49.6 | 81.1 | 95.1 | 70 | 55 | 191.2 | 95.1 | 222.2 | 198 | 43 | 11.5 | 30 | 0.05 | 104 | 30 | 15.42 | 418.7 | 204.6 | 199.4 | 98.5 | 42.8 | 0.7 |  |  | 99.3 | 750.1 | 0.989 | -8 | 52.55 | 98 | 28 | 1.012 | 173.33 | 201 | 8650 | 198.23 | 48.84 | -46.88 | 16.94 | 43.46 | 41.2 | 45.23 | 44 | 53 | 67 | 77 | 36.86 | 86 | 81
670 | 1754 | 270 | 49.5 | 81.1 | 95.1 | 70 | 55 | 190.9 | 95.1 | 222 | 198.5 | 43 | 11.5 | 30 | 0.05 | 104 | 30 | 15.397 | 418.5 | 204.6 | 199.7 | 98.5 | 42.8 | 0.7 |  |  | 99.3 | 750.1 | 0.992 | -8 | 55.69 | 98 | 28 | 0.992 | 174.12 | 203 | 8380 | 199.52 | 49.4 | -47.06 | 17.19 | 43.22 | 41.23 | 45.12 | 44 | 53 | 67 | 77 | 36.86 | 82 | 80
671 | 1753 | 269.8 | 49.6 | 81.1 | 95 | 70 | 55 | 190.9 | 95.1 | 221.9 | 197.9 | 43 | 11.5 | 30 | 0.041 | 104 | 30 | 15.455 | 418.3 | 204.6 | 199.8 | 98.5 | 42.8 | 0.7 |  |  | 99.3 | 750.1 | 0.993 | -8 | 45.1 | 98 | 28 | 0.995 | 173.73 | 196 | 8410 | 198.86 | 49.26 | -47 | 17.19 | 43.46 | 41.05 | 45.12 | 44 | 53 | 67 | 77 | 36.86 | 83 | 87
672 | 1751 | 270.3 | 49.4 | 81.1 | 95 | 70 | 55 | 191 | 95.1 | 222 | 197.7 | 42.9 | 11.5 | 30 | 0.039 | 104 | 30 | 15.435 | 418.8 | 204.6 | 199.7 | 98.5 | 42.8 | 0.699 |  |  | 99.3 | 750 | 0.995 | -8 | 45.49 | 97 | 28 | 1.006 | 170.59 | 200 | 9160 | 196.61 | 49.26 | -47.12 | 17.06 | 43.2 | 41.14 | 45.23 | 44 | 53 | 67 | 77 | 36.86 | 84 | 85
673 | 1745 | 269.1 | 48.7 | 81.1 | 95.1 | 70 | 55 | 190.9 | 95.1 | 221.9 | 197.6 | 43 | 11.5 | 30 | 0.047 | 104 | 30 | 15.354 | 419.4 | 204.6 | 199.3 | 98.5 | 42.8 | 0.698 |  |  | 99.3 | 750 | 0.99 | -8 | 47.06 | 98 | 28 | 1.004 | 173.33 | 202 | 8430 | 197.25 | 48.64 | -46.94 | 17.06 | 43.49 | 41.23 | 45.23 | 44 | 53 | 67 | 77 | 36.86 | 85 | 87
674 | 1752 | 269.3 | 49.5 | 81.1 | 95.1 | 70 | 55 | 190.7 | 95.1 | 221.8 | 197.8 | 42.9 | 11.5 | 30 | 0.06 | 104 | 30 | 15.309 | 420.5 | 204.6 | 199.1 | 98.5 | 42.8 | 0.697 |  |  | 99.3 | 750 | 0.992 | -8 | 57.65 | 98 | 28 | 1.008 | 173.33 | 201 | 9020 | 197.91 | 49.51 | -47 | 16.81 | 43.3 | 41.21 | 45.23 | 44 | 53 | 67 | 77 | 36.86 | 86 | 83
675 | 1747 | 268.7 | 49.2 | 81.1 | 95.1 | 70 | 55 | 190.6 | 95.1 | 221.4 | 197.9 | 42.9 | 11.5 | 30 | 0.068 | 103.9 | 30 | 15.296 | 421.1 | 204.6 | 199 | 98.5 | 42.8 | 0.695 |  |  | 99.3 | 749.9 | 0.988 | -8 | 57.25 | 98 | 28 | 1.003 | 171.76 | 193 | 8580 | 197.59 | 49.4 | -46.88 | 16.69 | 43.42 | 41.26 | 45.12 | 44 | 53 | 67 | 77 | 36.86 | 83 | 82
676 | 1749 | 268.5 | 49.4 | 81.1 | 95.1 | 70 | 55 | 190.5 | 95.1 | 221.4 | 197.9 | 42.9 | 11.5 | 30 | 0.063 | 104 | 30 | 15.304 | 420.3 | 204.6 | 199.1 | 98.5 | 42.8 | 0.697 |  |  | 99.4 | 749.8 | 0.99 | -8 | 50.2 | 98 | 28 | 1.001 | 173.33 | 202 | 8260 | 197.91 | 48.3 | -46.94 | 16.88 | 43.38 | 41.33 | 45.03 | 44 | 53 | 67 | 77 | 37.25 | 82 | 78
677 | 1753 | 269.3 | 48.8 | 81.1 | 95.1 | 70 | 54.9 | 190.6 | 95.1 | 221.5 | 198 | 42.9 | 11.5 | 30 | 0.062 | 104 | 30 | 15.325 | 418.6 | 204.6 | 199.2 | 98.5 | 42.8 | 0.697 |  |  | 99.3 | 749.7 | 0.986 | -8 | 54.12 | 98 | 28 | 1.008 | 172.94 | 202 | 8480 | 199.84 | 48.1 | -46.81 | 16.88 | 43.43 | 41.28 | 45.03 | 44 | 53 | 67 | 77 | 36.86 | 83 | 88
678 | 1745 | 268 | 48.8 | 81.1 | 95.1 | 70 | 54.9 | 190.3 | 95.1 | 221.1 | 198.3 | 42.9 | 11.5 | 30 | 0.066 | 104 | 30 | 15.409 | 417.7 | 204.6 | 199.2 | 98.5 | 42.8 | 0.697 |  |  | 99.3 | 749.6 | 0.984 | -8 | 55.29 | 98 | 28 | 0.994 | 174.12 | 200 | 8920 | 196.93 | 48.93 | -46.94 | 17 | 43.43 | 41.37 | 45.12 | 44 | 53 | 67 | 77 | 36.86 | 83 | 83
679 | 1736 | 265.7 | 47.6 | 81.1 | 95.1 | 70 | 54.9 | 190.2 | 95.1 | 220.9 | 198.4 | 42.9 | 11.5 | 30 | 0.072 | 103.9 | 30 | 15.357 | 419.1 | 204.6 | 199.3 | 98.5 | 42.8 | 0.694 |  |  | 99.3 | 749.7 | 1.007 | -8 | 53.33 | 98 | 28 | 1 | 171.76 | 201 | 8460 | 196.61 | 49.03 | -47 | 17.06 | 43.44 | 41.3 | 45.03 | 44 | 53 | 67 | 77 | 37.25 | 83 | 88
680 | 1749 | 266.1 | 48.8 | 81.1 | 95.1 | 70 | 54.9 | 190.4 | 95.1 | 221.2 | 198.6 | 42.9 | 11.5 | 30 | 0.068 | 103.9 | 30 | 15.274 | 418.8 | 204.6 | 199.5 | 98.5 | 42.8 | 0.696 |  |  | 99.3 | 749.7 | 0.99 | -8 | 57.65 | 98 | 28 | 0.998 | 174.12 | 201 | 8460 | 196.61 | 48.39 | -46.88 | 16.88 | 43.45 | 41.32 | 45.03 | 44 | 53 | 67 | 77 | 37.25 | 86 | 87
681 | 1754 | 268.4 | 49.4 | 81.1 | 95.1 | 70 | 54.8 | 190.9 | 95.1 | 221.9 | 198.5 | 42.9 | 11.5 | 30 | 0.061 | 104 | 30 | 15.351 | 418.9 | 204.6 | 199.6 | 98.5 | 42.8 | 0.698 |  |  | 99.3 | 749.8 | 0.992 | -8 | 55.69 | 97 | 28 | 0.997 | 174.12 | 202 | 8700 | 200.16 | 49.08 | -46.94 | 16.69 | 43.53 | 41.32 | 45.03 | 44 | 53 | 67 | 77 | 37.25 | 84 | 82
682 | 1760 | 271 | 50.1 | 81.1 | 95.1 | 70 | 54.8 | 191.2 | 95 | 222.4 | 198.2 | 42.9 | 11.5 | 30 | 0.045 | 104.1 | 30 | 15.428 | 418.8 | 204.6 | 199.8 | 98.5 | 42.8 | 0.7 |  |  | 99.3 | 749.8 | 0.989 | -8 | 46.67 | 98 | 28 | 1.016 | 174.12 | 198 | 8210 | 197.25 | 49.52 | -47.06 | 17.06 | 43.29 | 41.31 | 45.03 | 44 | 53 | 67 | 77 | 37.25 | 82 | 82
683 | 1753 | 270.4 | 49.9 | 81.1 | 95.1 | 70 | 54.8 | 191.3 | 95.1 | 222.3 | 197.9 | 43 | 11.5 | 30 | 0.041 | 104.1 | 30 | 15.486 | 419.8 | 204.6 | 200 | 98.5 | 42.8 | 0.7 |  |  | 99.3 | 749.9 | 0.994 | -8 | 42.35 | 98 | 28 | 0.999 | 173.33 | 195 | 9430 | 198.86 | 48.14 | -47 | 16.81 | 43.37 | 41.25 | 45.23 | 44 | 53 | 67 | 77 | 36.86 | 85 | 89
684 | 1759 | 272.2 | 50.3 | 81.1 | 95.1 | 70 | 54.7 | 191.2 | 95.1 | 222.3 | 197.7 | 43 | 11.5 | 30 | 0.043 | 104.1 | 30 | 15.456 | 419.7 | 204.6 | 199.5 | 98.5 | 42.8 | 0.701 |  |  | 99.3 | 749.8 | 0.987 | -8 | 50.2 | 97 | 28 | 1.001 | 173.33 | 197 | 8190 | 196.61 | 49.56 | -47.06 | 17.19 | 43.46 | 41.3 | 45.44 | 44 | 53 | 67 | 77 | 37.25 | 81 | 89
685 | 1746 | 269.5 | 49.2 | 81.1 | 95.1 | 70 | 54.7 | 190.9 | 95.1 | 221.8 | 198.2 | 43.1 | 11.5 | 30 | 0.057 | 104 | 30 | 15.438 | 420.8 | 204.6 | 199.4 | 98.5 | 42.8 | 0.699 |  |  | 99.3 | 749.7 | 0.988 | -8 | 52.55 | 98 | 28 | 0.99 | 173.73 | 203 | 8090 | 196.61 | 48.88 | -47.06 | 17.19 | 43.3 | 41.27 | 45.44 | 44 | 53 | 67 | 77 | 36.86 | 83 | 88
686 | 1748 | 268.4 | 49.2 | 81.1 | 95.1 | 70 | 54.7 | 190.5 | 95.1 | 221.4 | 198.6 | 43.1 | 11.5 | 30 | 0.062 | 104 | 30 | 15.343 | 420.1 | 204.6 | 199.6 | 98.5 | 42.8 | 0.698 |  |  | 99.3 | 749.7 | 0.984 | -8 | 56.08 | 97 | 28 | 1 | 174.12 | 201 | 8580 | 196.93 | 49 | -47 | 17.19 | 43.53 | 41.2 | 45.33 | 44 | 53 | 67 | 77 | 37.25 | 85 | 87
687 | 1747 | 267.8 | 49.1 | 81.1 | 95.1 | 70 | 54.7 | 190.2 | 95.1 | 221 | 198.5 | 43 | 11.5 | 30 | 0.056 | 104 | 30 | 15.371 | 419.7 | 204.6 | 199.8 | 98.5 | 42.8 | 0.698 |  |  | 99.3 | 749.8 | 0.986 | -8 | 50.59 | 98 | 28 | 1.001 | 173.33 | 195 | 8700 | 198.86 | 49.26 | -47 | 17.31 | 43.69 | 41.18 | 45.12 | 44 | 53 | 67 | 77 | 37.25 | 84 | 85
688 | 1749 | 268.1 | 49.3 | 81.1 | 95.1 | 70 | 54.7 | 190.5 | 95.1 | 221.4 | 198.5 | 43 | 11.5 | 30 | 0.051 | 104 | 30 | 15.432 | 418.6 | 204.6 | 200 | 98.5 | 42.8 | 0.699 |  |  | 99.3 | 749.9 | 0.986 | -8 | 47.06 | 98 | 28 | 1.009 | 173.73 | 199 | 8240 | 196.93 | 49.36 | -47.12 | 17.19 | 43.51 | 41.15 | 45.12 | 44 | 53 | 67 | 77 | 37.25 | 85 | 79
689 | 1748 | 269.1 | 48.8 | 81.1 | 95.1 | 70 | 54.6 | 190.7 | 95.1 | 221.6 | 198.4 | 43 | 11.5 | 30 | 0.052 | 104 | 30 | 15.447 | 417.3 | 204.6 | 199.9 | 98.5 | 42.8 | 0.699 |  |  | 99.3 | 750 | 0.996 | -8 | 48.63 | 98 | 28 | 0.992 | 174.12 | 196 | 8900 | 198.54 | 50.04 | -46.94 | 17 | 43.46 | 41.21 | 45.12 | 44 | 53 | 67 | 77 | 36.86 | 82 | 88
690 | 1756 | 270.2 | 49.7 | 81.1 | 95.1 | 70 | 54.6 | 190.7 | 95.1 | 221.8 | 198.5 | 43 | 11.5 | 30 | 0.056 | 104 | 30 | 15.479 | 416.4 | 204.6 | 199.7 | 98.5 | 42.8 | 0.7 |  |  | 99.3 | 750.1 | 0.99 | -8 | 56.47 | 98 | 28 | 1.01 | 173.73 | 203 | 8770 | 196.93 | 48.89 | -47 | 17 | 43.37 | 41.18 | 45.12 | 44 | 53 | 67 | 77 | 36.86 | 82 | 84
691 | 1750 | 269.6 | 49.5 | 81.1 | 95.1 | 70 | 54.6 | 190.7 | 95.1 | 221.7 | 198.6 | 43 | 11.5 | 30 | 0.055 | 104 | 30 | 15.463 | 417.2 | 204.6 | 199.9 | 98.5 | 42.8 | 0.7 |  |  | 99.3 | 750.1 | 0.993 | -8 | 49.8 | 98 | 28 | 1.007 | 174.12 | 195 | 8120 | 200.16 | 49.54 | -47.19 | 17.12 | 43.35 | 41.2 | 45.03 | 44 | 53 | 67 | 77 | 36.86 | 81 | 88
692 | 1749 | 269.6 | 49.2 | 81.1 | 95.1 | 70 | 54.6 | 190.7 | 95.1 | 221.7 | 198.4 | 43 | 11.5 | 30 | 0.055 | 104 | 30 | 15.414 | 417.6 | 204.6 | 199.8 | 98.5 | 42.8 | 0.7 |  |  | 99.3 | 750.1 | 0.985 | -8 | 47.84 | 98 | 28 | 0.99 | 174.12 | 202 | 8700 | 197.25 | 49.31 | -47 | 16.81 | 43.39 | 41.14 | 45.03 | 44 | 53 | 67 | 77 | 36.86 | 82 | 81
693 | 1738 | 266.4 | 48 | 81.1 | 95.1 | 70 | 54.6 | 190.4 | 95.1 | 221.2 | 198.8 | 42.9 | 11.5 | 30 | 0.065 | 104 | 30 | 15.318 | 418.1 | 204.6 | 199.8 | 98.5 | 42.8 | 0.697 |  |  | 99.3 | 750.2 | 0.992 | -8 | 57.65 | 98 | 28 | 0.993 | 173.73 | 195 | 8950 | 199.52 | 49.34 | -46.88 | 17 | 43.45 | 41.23 | 45.03 | 44 | 53 | 67 | 77 | 37.25 | 81 | 78
694 | 1743 | 265.3 | 48.8 | 81.1 | 95.1 | 70 | 54.6 | 190.2 | 95.1 | 221 | 198.8 | 42.9 | 11.5 | 30 | 0.07 | 103.9 | 30 | 15.288 | 418.9 | 204.6 | 199.7 | 98.5 | 42.8 | 0.695 |  |  | 99.3 | 750.3 | 0.987 | -8 | 54.51 | 98 | 28 | 1.008 | 173.33 | 195 | 7940 | 198.54 | 50.04 | -46.94 | 17 | 43.27 | 41.35 | 44.92 | 44 | 53 | 67 | 77 | 37.25 | 82 | 78
695 | 1746 | 265.5 | 48.7 | 81.1 | 95.1 | 70 | 54.6 | 190.3 | 95.1 | 221.2 | 199 | 42.9 | 11.5 | 30 | 0.068 | 104 | 30 | 15.321 | 418.6 | 204.6 | 199.8 | 98.5 | 42.8 | 0.696 |  |  | 99.3 | 750.5 | 0.991 | -8 | 57.25 | 98 | 28 | 1.003 | 174.51 | 204 | 8140 | 196.61 | 49.49 | -47 | 16.94 | 43.43 | 41.19 | 44.92 | 44 | 53 | 67 | 77 | 37.25 | 83 | 85
696 | 1765 | 270.1 | 50.2 | 81.1 | 95.1 | 70 | 54.6 | 191.1 | 95.1 | 222.4 | 198.8 | 42.9 | 11.5 | 30 | 0.052 | 104.1 | 30 | 15.412 | 417.1 | 204.6 | 200 | 98.5 | 42.8 | 0.7 |  |  | 99.4 | 750.6 | 0.991 | -8 | 56.86 | 98 | 28 | 1.013 | 174.51 | 197 | 8750 | 199.52 | 49 | -47.12 | 17 | 43.35 | 41.33 | 44.83 | 44 | 53 | 67 | 77 | 37.25 | 84 | 84
697 | 1755 | 270.8 | 49.7 | 81.1 | 95.1 | 70 | 54.6 | 191.6 | 95.1 | 222.7 | 197.7 | 42.9 | 11.5 | 30 | 0.038 | 104.1 | 30 | 15.56 | 417 | 204.6 | 200 | 98.5 | 42.8 | 0.698 |  |  | 99.4 | 750.6 | 0.99 | -8 | 41.18 | 98 | 28 | 0.995 | 173.33 | 196 | 8550 | 199.18 | 49.22 | -47.06 | 17 | 43.37 | 41.25 | 45.03 | 44 | 53 | 67 | 77 | 36.86 | 84 | 86
698 | 1747 | 269.2 | 48.8 | 81.1 | 95.1 | 70 | 54.6 | 191.1 | 95.1 | 222.1 | 197.8 | 42.9 | 11.5 | 30 | 0.053 | 104 | 30 | 15.496 | 417.3 | 204.6 | 199.3 | 98.5 | 42.8 | 0.697 |  |  | 99.3 | 750.5 | 0.989 | -8 | 56.47 | 98 | 28 | 1.005 | 173.33 | 202 | 9070 | 197.91 | 49.48 | -46.75 | 17 | 43.48 | 41.31 | 45.33 | 44 | 53 | 67 | 77 | 37.25 | 85 | 86
699 | 1750 | 268.3 | 49.5 | 81.1 | 95.1 | 70 | 54.6 | 191 | 95.1 | 222 | 198 | 43 | 11.5 | 30 | 0.065 | 103.9 | 30 | 15.388 | 417.7 | 204.6 | 199 | 98.5 | 42.9 | 0.695 |  |  | 99.3 | 750.4 | 0.989 | -8 | 58.43 | 98 | 28 | 1.007 | 173.73 | 193 | 8510 | 197.91 | 49.53 | -47 | 16.88 | 43.47 | 41.45 | 45.23 | 44 | 53 | 67 | 77 | 37.25 | 85 | 82
700 | 1740 | 266.4 | 48.1 | 81.1 | 95.1 | 70 | 54.6 | 190.7 | 95.1 | 221.6 | 198.5 | 42.9 | 11.5 | 30 | 0.07 | 104 | 30 | 15.332 | 418.1 | 204.6 | 199.4 | 98.5 | 42.9 | 0.696 |  |  | 99.3 | 750.3 | 0.988 | -8 | 59.22 | 98 | 28 | 0.998 | 174.12 | 202 | 8580 | 198.23 | 49 | -46.88 | 16.69 | 43.49 | 41.37 | 45.12 | 44 | 53 | 67 | 77 | 37.25 | 82 | 83
701 | 1750 | 266 | 49.3 | 81.1 | 95 | 70 | 54.5 | 190.4 | 95.1 | 221.2 | 199 | 42.9 | 11.5 | 30 | 0.07 | 104 | 30 | 15.281 | 418 | 204.6 | 199.7 | 98.5 | 42.8 | 0.695 |  |  | 99.3 | 750.3 | 0.987 | -8 | 60.39 | 98 | 28 | 1.004 | 174.12 | 195 | 8160 | 197.25 | 50.12 | -46.94 | 16.75 | 43.34 | 41.37 | 45.03 | 44 | 53 | 67 | 77 | 37.25 | 85 | 86
702 | 1763 | 270.5 | 50.1 | 81.1 | 95 | 70 | 54.5 | 191 | 95.1 | 222.3 | 198.6 | 42.9 | 11.5 | 30 | 0.048 | 104.1 | 30 | 15.385 | 416.9 | 204.6 | 200.1 | 98.5 | 42.8 | 0.699 |  |  | 99.3 | 750.4 | 0.99 | -8 | 45.1 | 97 | 28 | 1.002 | 173.73 | 202 | 9650 | 199.52 | 48.97 | -47 | 17 | 43.51 | 41.49 | 44.92 | 44 | 53 | 67 | 77 | 37.25 | 84 | 81
703 | 1752 | 270.1 | 49.4 | 81.1 | 95 | 70 | 54.5 | 191 | 95.1 | 222.2 | 198 | 42.9 | 11.5 | 30 | 0.044 | 104.1 | 30 | 15.478 | 417.2 | 204.6 | 199.9 | 98.5 | 42.8 | 0.698 |  |  | 99.3 | 750.4 | 0.991 | -8 | 45.49 | 98 | 28 | 1.003 | 173.33 | 195 | 8700 | 197.25 | 49.29 | -46.94 | 17 | 43.42 | 41.49 | 45.12 | 44 | 53 | 67 | 77 | 36.86 | 83 | 84
704 | 1745 | 268.1 | 48.6 | 81.1 | 95.1 | 70 | 54.5 | 190.4 | 95.1 | 221.3 | 198.6 | 43 | 11.5 | 30 | 0.06 | 104 | 30 | 15.358 | 417.5 | 204.6 | 199.7 | 98.5 | 42.9 | 0.698 |  |  | 99.3 | 750.3 | 0.986 | -8 | 57.65 | 97 | 28 | 0.991 | 174.12 | 193 | 9730 | 199.84 | 50.06 | -47 | 16.88 | 43.45 | 41.31 | 45.33 | 44 | 53 | 67 | 77 | 37.25 | 82 | 86
705 | 1740 | 265.6 | 48.3 | 81.1 | 95.1 | 70 | 54.5 | 189.8 | 95.1 | 220.4 | 199.1 | 43 | 11.5 | 30 | 0.069 | 104 | 30 | 15.307 | 418.2 | 204.6 | 200 | 98.5 | 42.8 | 0.696 |  |  | 99.3 | 750.3 | 0.994 | -8 | 54.51 | 97 | 28 | 0.99 | 174.51 | 202 | 8730 | 199.52 | 49.19 | -46.94 | 16.94 | 43.52 | 41.41 | 45.12 | 44 | 53 | 67 | 77 | 37.25 | 82 | 80
706 | 1755 | 267.8 | 49.5 | 81.1 | 95.1 | 70 | 54.5 | 190.1 | 95.1 | 221 | 199.3 | 42.9 | 11.5 | 30 | 0.061 | 104 | 30 | 15.324 | 417.5 | 204.6 | 200.2 | 98.5 | 42.8 | 0.698 |  |  | 99.3 | 750.5 | 0.99 | -8 | 52.55 | 98 | 28 | 1.004 | 174.9 | 203 | 8870 | 199.52 | 48.92 | -47 | 17.12 | 43.38 | 41.38 | 45.12 | 44 | 53 | 67 | 77 | 37.25 | 85 | 77
707 | 1762 | 270.3 | 50.4 | 81.1 | 95.1 | 70 | 54.5 | 190.8 | 95.1 | 221.9 | 198.5 | 42.9 | 11.5 | 30 | 0.04 | 104.1 | 30 | 15.466 | 416.7 | 204.6 | 200.4 | 98.5 | 42.8 | 0.7 |  |  | 99.3 | 750.6 | 0.987 | -8 | 42.75 | 98 | 28 | 1.015 | 173.73 | 199 | 8900 | 197.25 | 49.52 | -47.12 | 17.12 | 43.35 | 41.14 | 45.12 | 44 | 53 | 67 | 77 | 37.25 | 84 | 82
708 | 1757 | 271.2 | 50 | 81.1 | 95.1 | 70 | 54.5 | 191.2 | 95.1 | 222.3 | 198 | 43 | 11.5 | 30 | 0.034 | 104.1 | 30 | 15.565 | 416.4 | 204.6 | 200.2 | 98.5 | 42.9 | 0.7 |  |  | 99.3 | 750.5 | 0.99 | -8 | 43.53 | 97 | 28 | 0.993 | 173.33 | 195 | 9240 | 197.25 | 49.23 | -47 | 17.19 | 43.2 | 41.26 | 45.23 | 44 | 53 | 67 | 77 | 36.86 | 85 | 85
709 | 1756 | 271.8 | 49.9 | 81.1 | 95 | 70 | 54.5 | 191.2 | 95.1 | 222.4 | 197.8 | 43 | 11.5 | 30 | 0.034 | 104.1 | 30 | 15.581 | 416.1 | 204.6 | 200.1 | 98.5 | 42.9 | 0.7 |  |  | 99.3 | 750.4 | 0.991 | -8 | 45.88 | 97 | 28 | 1.011 | 173.33 | 196 | 8190 | 198.86 | 48.4 | -47.06 | 17.19 | 43.26 | 41.23 | 45.44 | 44 | 53 | 67 | 77 | 36.86 | 85 | 86
710 | 1751 | 271.5 | 49.8 | 81.1 | 95 | 70 | 54.5 | 191.1 | 95.1 | 222.1 | 197.8 | 43.1 | 11.5 | 30 | 0.038 | 104.1 | 30 | 15.572 | 417 | 204.6 | 199.8 | 98.5 | 42.9 | 0.7 |  |  | 99.3 | 750.2 | 0.991 | -8 | 46.67 | 97 | 28 | 1.004 | 173.33 | 200 | 8970 | 196.61 | 49.34 | -47 | 17.06 | 43.21 | 41.26 | 45.44 | 44 | 53 | 67 | 77 | 36.86 | 83 | 90
711 | 1742 | 267.3 | 49 | 81.1 | 95 | 70 | 54.5 | 190.3 | 95.1 | 221.1 | 198.2 | 43.1 | 11.5 | 30 | 0.061 | 104 | 30 | 15.419 | 418.2 | 204.6 | 199.5 | 98.5 | 42.9 | 0.696 |  |  | 99.3 | 750.1 | 0.99 | -8 | 56.08 | 97 | 28 | 0.994 | 171.37 | 199 | 7820 | 197.91 | 49.34 | -47.06 | 17 | 43.18 | 41.13 | 45.44 | 44 | 53 | 67 | 77 | 37.25 | 83 | 79
712 | 1752 | 269.8 | 49.5 | 81.1 | 95.1 | 70 | 54.5 | 190.6 | 95.1 | 221.5 | 198.4 | 43 | 11.5 | 30 | 0.058 | 104 | 30 | 15.346 | 418.5 | 204.6 | 199.6 | 98.5 | 42.9 | 0.698 |  |  | 99.3 | 750 | 0.993 | -8 | 55.69 | 97 | 28 | 0.991 | 174.12 | 199 | 8240 | 196.93 | 48.1 | -47.12 | 17 | 43.22 | 41.27 | 45.33 | 44 | 53 | 67 | 77 | 36.86 | 85 | 81
713 | 1758 | 271.5 | 50.6 | 81.1 | 95 | 70 | 54.5 | 190.8 | 95.1 | 221.8 | 198 | 43 | 11.5 | 30 | 0.049 | 104.1 | 30 | 15.406 | 418.1 | 204.6 | 199.6 | 98.5 | 42.9 | 0.7 |  |  | 99.3 | 750 | 0.988 | -8 | 47.84 | 97 | 28 | 1.012 | 172.94 | 195 | 8190 | 197.25 | 49.28 | -47.06 | 17 | 43.16 | 41.13 | 45.23 | 44 | 53 | 67 | 77 | 36.86 | 84 | 81
714 | 1752 | 272.1 | 49.9 | 81.1 | 95 | 70 | 54.6 | 191.1 | 95.1 | 222.1 | 197.8 | 43 | 11.5 | 30 | 0.047 | 104.1 | 30 | 15.469 | 417.5 | 204.6 | 199.5 | 98.5 | 42.9 | 0.699 |  |  | 99.3 | 749.8 | 0.991 | -8 | 45.1 | 98 | 28 | 1.003 | 173.33 | 195 | 8820 | 199.84 | 47.61 | -47 | 17 | 43.44 | 41.24 | 45.23 | 44 | 53 | 67 | 77 | 36.86 | 85 | 86
715 | 1742 | 269.5 | 49 | 81.1 | 95 | 70 | 54.6 | 190.4 | 95.1 | 221.2 | 197.9 | 43 | 11.5 | 30 | 0.061 | 104 | 30 | 15.403 | 418.3 | 204.6 | 199.2 | 98.5 | 42.9 | 0.696 |  |  | 99.3 | 749.7 | 0.989 | -8 | 57.25 | 98 | 28 | 0.995 | 173.33 | 201 | 8990 | 197.25 | 49.33 | -47 | 17.06 | 43.55 | 41.31 | 45.23 | 44 | 53 | 67 | 77 | 36.86 | 85 | 86
716 | 1739 | 266.1 | 48.8 | 81.1 | 95 | 70 | 54.6 | 190 | 95.1 | 220.6 | 198.2 | 42.9 | 11.5 | 30 | 0.073 | 103.9 | 30 | 15.292 | 419.1 | 204.6 | 199.2 | 98.5 | 42.9 | 0.693 |  |  | 99.3 | 749.6 | 0.989 | -8 | 59.61 | 98 | 28 | 1.008 | 173.33 | 193 | 9780 | 197.91 | 48.93 | -46.94 | 17.06 | 43.52 | 41.28 | 45.12 | 44 | 53 | 67 | 77 | 37.25 | 83 | 84
717 | 1747 | 267.8 | 49.1 | 81.1 | 94.9 | 70 | 54.6 | 190.4 | 95.1 | 221.3 | 198.6 | 42.9 | 11.5 | 30 | 0.07 | 103.9 | 30 | 15.274 | 418.3 | 204.6 | 199.4 | 98.5 | 42.9 | 0.695 |  |  | 99.3 | 749.6 | 0.993 | -8 | 58.43 | 97 | 28 | 1.001 | 174.51 | 194 | 8700 | 200.16 | 48.42 | -47.06 | 16.88 | 43.37 | 41.28 | 45.03 | 44 | 53 | 67 | 77 | 37.25 | 84 | 78
718 | 1747 | 267.5 | 49.1 | 81.1 | 95 | 70 | 54.6 | 190.5 | 95.1 | 221.4 | 198.7 | 42.9 | 11.5 | 30 | 0.071 | 103.9 | 30 | 15.335 | 417.8 | 204.6 | 199.6 | 98.5 | 42.9 | 0.695 |  |  | 99.3 | 749.6 | 0.99 | -8 | 56.86 | 98 | 28 | 1.009 | 174.12 | 201 | 8330 | 197.91 | 48.86 | -47 | 16.94 | 43.42 | 41.21 | 44.92 | 44 | 53 | 67 | 77 | 37.25 | 83 | 78
719 | 1751 | 267.9 | 49.2 | 81.1 | 95 | 70 | 54.6 | 190.4 | 95.1 | 221.2 | 198.8 | 42.8 | 11.5 | 30 | 0.068 | 104 | 30 | 15.406 | 417.4 | 204.6 | 199.6 | 98.5 | 42.9 | 0.694 |  |  | 99.4 | 749.7 | 0.994 | -8 | 57.25 | 97 | 28 | 0.989 | 174.12 | 195 | 8850 | 199.52 | 48.37 | -46.81 | 16.94 | 43.43 | 41.27 | 44.92 | 44 | 53 | 67 | 77 | 37.25 | 84 | 87
720 | 1750 | 268.7 | 48.9 | 81.1 | 95 | 70 | 54.6 | 190.4 | 95.1 | 221.3 | 198.2 | 42.8 | 11.5 | 30 | 0.062 | 104 | 30 | 15.358 | 417.4 | 204.6 | 199.5 | 98.5 | 42.9 | 0.695 |  |  | 99.3 | 749.7 | 0.985 | -8 | 49.02 | 97 | 28 | 1.009 | 172.55 | 200 | 8950 | 198.23 | 49.05 | -46.88 | 16.81 | 43.44 | 41.42 | 44.92 | 44 | 53 | 67 | 77 | 37.25 | 82 | 82
721 | 1749 | 267.6 | 49.1 | 81.1 | 95 | 70 | 54.6 | 190.5 | 95.1 | 221.4 | 198.3 | 42.9 | 11.5 | 30 | 0.066 | 103.9 | 30 | 15.316 | 417.9 | 204.6 | 199.3 | 98.5 | 42.9 | 0.693 |  |  | 99.3 | 749.7 | 0.986 | -8 | 58.43 | 97 | 28 | 0.993 | 173.73 | 194 | 8680 | 197.91 | 48.56 | -46.69 | 17 | 43.59 | 41.38 | 45.03 | 44 | 53 | 67 | 77 | 37.25 | 83 | 83
722 | 1754 | 268.9 | 49.8 | 81.1 | 95 | 70 | 54.6 | 190.5 | 95.1 | 221.4 | 198.6 | 42.9 | 11.5 | 30 | 0.055 | 104 | 30 | 15.353 | 416.9 | 204.6 | 199.7 | 98.5 | 42.9 | 0.696 |  |  | 99.4 | 749.7 | 0.991 | -8 | 54.12 | 98 | 28 | 0.994 | 174.12 | 203 | 8550 | 198.86 | 48.99 | -47.06 | 17.12 | 43.58 | 41.37 | 45.03 | 44 | 53 | 67 | 77 | 37.25 | 81 | 85
723 | 1744 | 267.2 | 49 | 81.1 | 95 | 70 | 54.6 | 190.3 | 95.1 | 221.1 | 198.4 | 43 | 11.5 | 30 | 0.054 | 104 | 30 | 15.403 | 417.1 | 204.6 | 199.8 | 98.5 | 42.9 | 0.696 |  |  | 99.3 | 749.7 | 0.985 | -8 | 43.92 | 98 | 28 | 0.993 | 173.73 | 194 | 9750 | 196.93 | 50.12 | -46.81 | 16.81 | 43.53 | 41.18 | 45.12 | 44 | 53 | 67 | 77 | 37.25 | 86 | 80
724 | 1747 | 266.7 | 48.4 | 81.1 | 95 | 70 | 54.6 | 190.2 | 95.1 | 220.9 | 199 | 43 | 11.5 | 30 | 0.063 | 104 | 30 | 15.361 | 417.3 | 204.6 | 199.9 | 98.5 | 42.9 | 0.696 |  |  | 99.3 | 749.8 | 0.992 | -8 | 58.04 | 97 | 28 | 0.991 | 174.51 | 202 | 9160 | 198.86 | 49.17 | -46.94 | 17 | 43.39 | 41.37 | 45.23 | 44 | 53 | 67 | 77 | 37.25 | 83 | 78
725 | 1750 | 267.5 | 48.8 | 81.1 | 95 | 70 | 54.7 | 190.4 | 95.1 | 221.3 | 199 | 43 | 11.5 | 30 | 0.064 | 104 | 30 | 15.367 | 417 | 204.6 | 200 | 98.5 | 42.9 | 0.698 |  |  | 99.3 | 749.9 | 0.991 | -8 | 56.47 | 97 | 28 | 1.013 | 174.12 | 199 | 8650 | 198.23 | 50.23 | -46.94 | 16.88 | 43.4 | 41.37 | 45.12 | 44 | 53 | 67 | 77 | 37.25 | 82 | 85
726 | 1753 | 268.8 | 49.2 | 81.1 | 95 | 70 | 54.7 | 190.6 | 95.1 | 221.6 | 199.1 | 43 | 11.5 | 30 | 0.057 | 104.1 | 30 | 15.428 | 416.6 | 204.6 | 200.3 | 98.5 | 42.9 | 0.698 |  |  | 99.3 | 750 | 0.995 | -8 | 55.29 | 97 | 28 | 0.999 | 174.9 | 204 | 9090 | 199.84 | 49.57 | -47 | 17.06 | 43.22 | 41.34 | 45.12 | 44 | 53 | 67 | 77 | 37.25 | 83 | 85
727 | 1755 | 270.2 | 49.7 | 81.1 | 95 | 70 | 54.7 | 190.8 | 95.1 | 221.8 | 198.4 | 43 | 11.5 | 30 | 0.043 | 104.1 | 30 | 15.524 | 415.8 | 204.6 | 200.2 | 98.5 | 42.9 | 0.697 |  |  | 99.3 | 750.1 | 0.992 | -8 | 44.31 | 97 | 28 | 0.999 | 173.73 | 196 | 8820 | 198.86 | 48.15 | -46.88 | 17.12 | 43.38 | 41.27 | 45.12 | 44 | 53 | 67 | 77 | 36.86 | 85 | 85
728 | 1746 | 269.1 | 48.8 | 81.1 | 94.9 | 70 | 54.7 | 190.8 | 95.1 | 221.7 | 198.7 | 43 | 11.5 | 30 | 0.049 | 104.1 | 30 | 15.554 | 416.8 | 204.6 | 200.2 | 98.5 | 42.9 | 0.698 |  |  | 99.3 | 750.1 | 0.994 | -8 | 50.2 | 97 | 28 | 0.994 | 174.51 | 202 | 8430 | 197.25 | 49.31 | -47.25 | 17 | 43.41 | 41.24 | 45.33 | 44 | 53 | 67 | 77 | 37.25 | 83 | 86
729 | 1747 | 267.8 | 48.8 | 81.1 | 95 | 70 | 54.7 | 190.5 | 95.1 | 221.4 | 198.7 | 43 | 11.5 | 30 | 0.054 | 104 | 30 | 15.436 | 417.5 | 204.6 | 200.1 | 98.5 | 42.9 | 0.698 |  |  | 99.3 | 750.2 | 0.994 | -8 | 53.33 | 97 | 28 | 1.011 | 173.33 | 202 | 8950 | 197.25 | 48.86 | -47 | 16.94 | 43.3 | 41.17 | 45.23 | 44 | 53 | 67 | 77 | 37.25 | 83 | 84
730 | 1743 | 266.6 | 48.3 | 81.1 | 95 | 70 | 54.8 | 190 | 95.1 | 220.9 | 199.2 | 43 | 11.5 | 30 | 0.062 | 104 | 30 | 15.397 | 417.3 | 204.6 | 200.2 | 98.5 | 42.9 | 0.696 |  |  | 99.3 | 750.3 | 0.993 | -8 | 56.86 | 97 | 28 | 0.99 | 174.9 | 195 | 8850 | 200.16 | 48.98 | -46.88 | 16.88 | 43.19 | 41.29 | 45.23 | 44 | 53 | 67 | 77 | 37.25 | 83 | 81
731 | 1756 | 268.8 | 49.8 | 81.1 | 94.9 | 70 | 54.8 | 190.6 | 95.1 | 221.6 | 199.2 | 43 | 11.5 | 30 | 0.053 | 104.1 | 30 | 15.408 | 418.2 | 204.6 | 200.4 | 98.5 | 42.9 | 0.699 |  |  | 99.3 | 750.5 | 0.994 | -8 | 52.16 | 97 | 28 | 1.002 | 175.29 | 202 | 9460 | 199.52 | 49.35 | -47.19 | 17.25 | 42.97 | 41.18 | 45.12 | 44 | 53 | 67 | 77 | 37.25 | 86 | 88
732 | 1761 | 271.5 | 50.3 | 81.1 | 94.9 | 70 | 54.8 | 191.1 | 95.1 | 222.3 | 198.3 | 43 | 11.5 | 30 | 0.037 | 104.1 | 30 | 15.496 | 417 | 204.6 | 200.4 | 98.5 | 42.9 | 0.701 |  |  | 99.3 | 750.6 | 0.989 | -8 | 46.67 | 97 | 28 | 0.989 | 173.73 | 198 | 9290 | 199.84 | 48.88 | -47 | 17.06 | 43.36 | 41.14 | 45.23 | 44 | 53 | 67 | 77 | 36.86 | 86 | 88
733 | 1753 | 271.1 | 49.8 | 81.1 | 94.9 | 70 | 54.8 | 191.1 | 95.1 | 222.2 | 197.9 | 43.1 | 11.5 | 30 | 0.039 | 104.1 | 30 | 15.47 | 417 | 204.6 | 200 | 98.5 | 42.9 | 0.7 |  |  | 99.3 | 750.5 | 0.991 | -8 | 46.27 | 97 | 28 | 0.998 | 173.33 | 196 | 8290 | 198.86 | 48.26 | -47.06 | 16.88 | 43.32 | 41.21 | 45.33 | 44 | 53 | 67 | 77 | 36.86 | 86 | 88
734 | 1748 | 271.1 | 49 | 81.1 | 94.9 | 70 | 54.9 | 191 | 95.1 | 222.1 | 198.1 | 43.1 | 11.5 | 30 | 0.054 | 104 | 30 | 15.446 | 416.8 | 204.7 | 199.5 | 98.6 | 42.9 | 0.698 |  |  | 99.3 | 750.4 | 0.989 | -8 | 54.12 | 97 | 28 | 1.013 | 174.12 | 193 | 8850 | 196.93 | 49.52 | -46.75 | 16.88 | 43.42 | 41.34 | 45.33 | 44 | 53 | 67 | 77 | 36.86 | 85 | 82
735 | 1742 | 268 | 48.5 | 81.1 | 94.9 | 70 | 54.9 | 190.3 | 95.1 | 221.2 | 198.3 | 43 | 11.5 | 30 | 0.07 | 104 | 30 | 15.328 | 418.1 | 204.6 | 199.3 | 98.5 | 42.9 | 0.694 |  |  | 99.4 | 750.2 | 0.991 | -8 | 57.25 | 97 | 28 | 1.005 | 173.73 | 203 | 8480 | 197.59 | 49.42 | -46.94 | 16.69 | 43.39 | 41.34 | 45.33 | 44 | 53 | 67 | 77 | 37.25 | 83 | 80
736 | 1747 | 267.4 | 49.1 | 81.2 | 94.9 | 70 | 54.9 | 190.1 | 95.1 | 220.9 | 198.6 | 43 | 11.5 | 30 | 0.075 | 103.9 | 30 | 15.232 | 418.4 | 204.6 | 199.4 | 98.5 | 42.9 | 0.693 |  |  | 99.4 | 750.2 | 0.99 | -8 | 60 | 97 | 28 | 0.997 | 174.12 | 201 | 8510 | 197.59 | 49.19 | -46.81 | 16.81 | 43.42 | 41.32 | 45.03 | 44 | 53 | 67 | 77 | 37.25 | 84 | 79
737 | 1743 | 266 | 48.5 | 81.2 | 94.9 | 70 | 54.9 | 189.9 | 95.1 | 220.7 | 198.7 | 42.9 | 11.5 | 30 | 0.075 | 104 | 30 | 15.318 | 418 | 204.6 | 199.6 | 98.5 | 42.9 | 0.692 |  |  | 99.3 | 750.2 | 0.989 | -8 | 50.59 | 97 | 28 | 1 | 174.12 | 195 | 8190 | 199.52 | 48.9 | -46.81 | 17.06 | 43.46 | 41.27 | 44.92 | 44 | 53 | 67 | 77 | 37.25 | 82 | 84
738 | 1754 | 267.8 | 49 | 81.2 | 95 | 70 | 54.9 | 190.1 | 95.1 | 221 | 199 | 42.9 | 11.5 | 30 | 0.067 | 104 | 30 | 15.361 | 416.7 | 204.6 | 199.9 | 98.5 | 42.9 | 0.695 |  |  | 99.3 | 750.3 | 0.99 | -8 | 57.65 | 97 | 28 | 1.002 | 174.9 | 203 | 9070 | 199.84 | 50.02 | -47.06 | 16.75 | 43.11 | 41.34 | 44.92 | 44 | 53 | 67 | 77 | 37.25 | 85 | 82
739 | 1754 | 269.5 | 49.8 | 81.2 | 95 | 70 | 54.9 | 190.5 | 95 | 221.5 | 198.5 | 42.9 | 11.5 | 30 | 0.054 | 104 | 30 | 15.457 | 417.3 | 204.6 | 200 | 98.5 | 42.9 | 0.697 |  |  | 99.3 | 750.3 | 0.993 | -8 | 49.8 | 97 | 28 | 0.999 | 172.55 | 196 | 9310 | 200.16 | 48.24 | -47 | 16.94 | 43.5 | 41.41 | 44.92 | 44 | 53 | 67 | 77 | 37.25 | 83 | 82
740 | 1747 | 268.9 | 48.6 | 81.2 | 95 | 70 | 55 | 190.5 | 95 | 221.5 | 198.8 | 42.9 | 11.5 | 30 | 0.057 | 104.1 | 30 | 15.435 | 416.9 | 204.6 | 200 | 98.5 | 42.9 | 0.697 |  |  | 99.3 | 750.4 | 0.99 | -8 | 55.69 | 97 | 28 | 0.99 | 174.9 | 203 | 9090 | 197.25 | 50.08 | -47 | 17.06 | 43.55 | 41.42 | 45.12 | 44 | 53 | 67 | 77 | 37.25 | 81 | 83
741 | 1749 | 268.1 | 49.1 | 81.2 | 95 | 70 | 55 | 190.3 | 95 | 221.3 | 198.8 | 42.9 | 11.5 | 30 | 0.062 | 104 | 30 | 15.368 | 417.2 | 204.6 | 199.9 | 98.5 | 42.9 | 0.695 |  |  | 99.3 | 750.5 | 0.984 | -8 | 55.69 | 97 | 28 | 0.996 | 172.16 | 203 | 9430 | 196.61 | 49.08 | -46.94 | 16.88 | 43.53 | 41.47 | 45.12 | 44 | 53 | 67 | 77 | 37.25 | 81 | 87
742 | 1750 | 267.4 | 49.4 | 81.2 | 95 | 70 | 55 | 190.4 | 95 | 221.3 | 198.8 | 43 | 11.5 | 30 | 0.062 | 104 | 30 | 15.347 | 417.7 | 204.6 | 199.8 | 98.5 | 42.9 | 0.696 |  |  | 99.3 | 750.6 | 0.987 | -8 | 54.9 | 97 | 28 | 1.001 | 174.51 | 201 | 8920 | 196.93 | 49.01 | -47 | 17 | 43.51 | 41.38 | 45.12 | 44 | 53 | 67 | 77 | 37.25 | 83 | 79
743 | 1755 | 268.8 | 50.2 | 81.2 | 95 | 70 | 55 | 190.5 | 95 | 221.5 | 199 | 43 | 11.5 | 30 | 0.058 | 104 | 30 | 15.379 | 417 | 204.6 | 200 | 98.5 | 42.9 | 0.697 |  |  | 99.3 | 750.7 | 0.989 | -8 | 54.9 | 97 | 28 | 0.996 | 172.55 | 195 | 7800 | 200.16 | 49.14 | -47 | 17.25 | 43.31 | 41.27 | 45.12 | 44 | 53 | 67 | 77 | 37.25 | 81 | 81
744 | 1752 | 269.6 | 49.1 | 81.2 | 95 | 70 | 55 | 190.8 | 95 | 221.8 | 198.2 | 43 | 11.5 | 30 | 0.045 | 104 | 30 | 15.453 | 416.1 | 204.6 | 200 | 98.5 | 42.9 | 0.697 |  |  | 99.3 | 750.7 | 0.988 | -8 | 45.1 | 97 | 28 | 0.99 | 173.33 | 200 | 8950 | 196.93 | 48.12 | -47 | 17 | 43.49 | 41.47 | 45.12 | 44 | 53 | 67 | 77 | 37.25 | 83 | 86
745 | 1751 | 269.3 | 49.4 | 81.2 | 95 | 70 | 55 | 190.7 | 95 | 221.6 | 198.3 | 43 | 11.5 | 30 | 0.054 | 104 | 30 | 15.443 | 417.1 | 204.6 | 199.7 | 98.5 | 42.9 | 0.699 |  |  | 99.3 | 750.7 | 0.992 | -8 | 54.12 | 97 | 28 | 0.995 | 174.12 | 194 | 8950 | 198.23 | 49.5 | -47.12 | 17.06 | 43.46 | 41.26 | 45.33 | 44 | 53 | 67 | 77 | 37.25 | 85 | 85
746 | 1752 | 269.4 | 49.6 | 81.2 | 95 | 70 | 55 | 190.7 | 95 | 221.7 | 198.3 | 43 | 11.5 | 30 | 0.055 | 104 | 30 | 15.448 | 417.9 | 204.6 | 199.7 | 98.5 | 42.9 | 0.698 |  |  | 99.3 | 750.6 | 0.988 | -8 | 49.41 | 97 | 28 | 1 | 173.73 | 195 | 9020 | 200.16 | 48.2 | -47.06 | 16.94 | 43.51 | 41.31 | 45.33 | 44 | 53 | 67 | 77 | 37.25 | 81 | 86
747 | 1745 | 268.3 | 49.1 | 81.2 | 95 | 70 | 55 | 190.5 | 95 | 221.3 | 198.3 | 43 | 11.5 | 30 | 0.06 | 104 | 30 | 15.469 | 418.8 | 204.6 | 199.6 | 98.5 | 42.9 | 0.699 |  |  | 99.3 | 750.5 | 0.991 | -8 | 52.16 | 97 | 28 | 1.002 | 172.94 | 201 | 8770 | 198.23 | 48.35 | -46.88 | 16.94 | 43.48 | 41.2 | 45.12 | 44 | 53 | 67 | 77 | 37.25 | 85 | 81
748 | 1748 | 267.6 | 49.5 | 81.2 | 95.1 | 70 | 55 | 190.2 | 95 | 221 | 198.8 | 43 | 11.5 | 30 | 0.071 | 104 | 30 | 15.379 | 420.4 | 204.7 | 199.7 | 98.5 | 42.9 | 0.699 |  |  | 99.3 | 750.5 | 0.988 | -8 | 59.61 | 97 | 28 | 0.992 | 174.12 | 195 | 8650 | 197.25 | 49.43 | -46.88 | 16.94 | 43.41 | 41.19 | 45.12 | 44 | 53 | 67 | 77 | 37.25 | 84 | 80
749 | 1748 | 267.3 | 49.2 | 81.2 | 95 | 70 | 55 | 190.2 | 95 | 221 | 199.1 | 43 | 11.5 | 30 | 0.067 | 104 | 30 | 15.371 | 421.3 | 204.7 | 200.1 | 98.5 | 42.9 | 0.699 |  |  | 99.3 | 750.5 | 0.991 | -8 | 58.43 | 97 | 28 | 0.997 | 174.9 | 194 | 8020 | 198.54 | 48.95 | -47 | 16.88 | 43.53 | 41.28 | 45.03 | 44 | 53 | 67 | 77 | 37.25 | 83 | 85
750 | 1756 | 270.1 | 49.8 | 81.2 | 95.1 | 70 | 55 | 190.7 | 95 | 221.8 | 198.7 | 43 | 11.5 | 30 | 0.051 | 104.1 | 30 | 15.466 | 420.1 | 204.8 | 200.3 | 98.6 | 42.9 | 0.702 |  |  | 99.3 | 750.5 | 0.989 | -8 | 52.94 | 97 | 28 | 0.993 | 174.12 | 195 | 8750 | 199.84 | 48.87 | -47.06 | 17.31 | 43.29 | 41.25 | 45.03 | 44 | 53 | 67 | 77 | 37.25 | 84 | 87
751 | 1758 | 271.5 | 49.9 | 81.2 | 95 | 70 | 55 | 191 | 95 | 222.2 | 198.1 | 43 | 11.5 | 30 | 0.044 | 104.1 | 30 | 15.508 | 419.2 | 204.7 | 200 | 98.5 | 42.9 | 0.703 |  |  | 99.3 | 750.4 | 0.985 | -8 | 44.71 | 97 | 28 | 0.995 | 173.33 | 198 | 9070 | 199.52 | 48.82 | -47.06 | 16.81 | 43.21 | 41.21 | 45.12 | 44 | 53 | 67 | 77 | 37.25 | 83 | 86
752 | 1750 | 270.5 | 49.3 | 81.2 | 95 | 70 | 55 | 190.9 | 95 | 221.9 | 198.1 | 43 | 11.5 | 30 | 0.048 | 104.1 | 30 | 15.494 | 419.5 | 204.7 | 199.9 | 98.5 | 42.9 | 0.7 |  |  | 99.4 | 750.3 | 0.989 | -8 | 47.45 | 97 | 28 | 0.989 | 174.12 | 196 | 8920 | 197.25 | 49.23 | -47 | 17.06 | 43.3 | 41.26 | 45.33 | 44 | 53 | 67 | 77 | 37.25 | 83 | 87
753 | 1742 | 268.8 | 48.5 | 81.2 | 95 | 70 | 55 | 190.5 | 95.1 | 221.2 | 198.3 | 43.1 | 11.5 | 30 | 0.057 | 104 | 30 | 15.427 | 419.9 | 204.7 | 199.7 | 98.5 | 42.9 | 0.698 |  |  | 99.3 | 750.2 | 0.991 | -8 | 50.2 | 97 | 28 | 0.997 | 173.73 | 195 | 8850 | 200.16 | 48.15 | -46.94 | 17.12 | 43.39 | 41.14 | 45.33 | 44 | 53 | 67 | 77 | 37.25 | 82 | 80
754 | 1741 | 266.3 | 49 | 81.2 | 95 | 70 | 55 | 189.9 | 95 | 220.5 | 198.7 | 43.1 | 11.5 | 30 | 0.07 | 104 | 30 | 15.337 | 420.7 | 204.7 | 199.7 | 98.5 | 42.9 | 0.696 |  |  | 99.3 | 750.2 | 0.988 | -8 | 58.82 | 97 | 28 | 0.994 | 174.12 | 204 | 8310 | 198.54 | 49 | -46.94 | 16.88 | 43.37 | 41.25 | 45.23 | 44 | 53 | 67 | 77 | 37.25 | 82 | 79
755 | 1756 | 269.1 | 49.8 | 81.2 | 95 | 70 | 55 | 190.2 | 95 | 221.2 | 198.8 | 43 | 11.5 | 30 | 0.066 | 104 | 30 | 15.319 | 419.9 | 204.7 | 199.8 | 98.5 | 42.9 | 0.696 |  |  | 99.3 | 750.3 | 0.994 | -8 | 52.55 | 97 | 28 | 0.99 | 174.12 | 201 | 8210 | 196.61 | 48.18 | -46.81 | 16.88 | 43.42 | 41.19 | 45.03 | 44 | 53 | 67 | 77 | 37.25 | 81 | 82
756 | 1755 | 270.9 | 49.7 | 81.2 | 94.9 | 70 | 55 | 190.8 | 95 | 221.9 | 198.2 | 43 | 11.5 | 30 | 0.048 | 104 | 30 | 15.407 | 419.2 | 204.7 | 199.9 | 98.5 | 42.9 | 0.696 |  |  | 99.3 | 750.2 | 0.992 | -8 | 44.71 | 97 | 28 | 1.001 | 173.33 | 195 | 8820 | 200.16 | 49.45 | -46.94 | 17.12 | 43.41 | 41.26 | 45.03 | 44 | 53 | 67 | 77 | 37.25 | 81 | 86
757 | 1747 | 269.3 | 49 | 81.2 | 94.9 | 70 | 55 | 190.7 | 95 | 221.5 | 198 | 43 | 11.5 | 30 | 0.053 | 104 | 30 | 15.411 | 420.4 | 204.7 | 199.6 | 98.5 | 42.9 | 0.696 |  |  | 99.4 | 750.2 | 0.99 | -8 | 48.63 | 97 | 28 | 0.992 | 172.94 | 195 | 8920 | 196.93 | 49.54 | -46.88 | 17.06 | 43.41 | 41.29 | 45.12 | 44 | 53 | 67 | 77 | 37.25 | 82 | 85
758 | 1744 | 267.8 | 48.7 | 81.2 | 94.9 | 70 | 55 | 190.2 | 95 | 221 | 198.2 | 43 | 11.5 | 30 | 0.066 | 104 | 30 | 15.375 | 420.4 | 204.7 | 199.2 | 98.5 | 42.9 | 0.694 |  |  | 99.4 | 750.2 | 0.993 | -8 | 57.65 | 98 | 28 | 0.993 | 173.73 | 193 | 8260 | 196.93 | 49.06 | -46.94 | 17 | 43.43 | 41.27 | 45.12 | 44 | 53 | 67 | 77 | 37.25 | 84 | 86
759 | 1741 | 266.1 | 48.5 | 81.2 | 95 | 70 | 55 | 189.9 | 95 | 220.5 | 198.2 | 42.9 | 11.5 | 30 | 0.075 | 103.9 | 30 | 15.337 | 421.2 | 204.7 | 199.1 | 98.5 | 42.9 | 0.693 |  |  | 99.3 | 750.2 | 0.989 | -8 | 59.22 | 97 | 28 | 1.006 | 173.33 | 200 | 8800 | 197.59 | 49.01 | -47.19 | 16.88 | 43.48 | 41.24 | 45.03 | 44 | 53 | 67 | 77 | 37.25 | 87 | 83
760 | 1743 | 264.1 | 48.4 | 81.2 | 95 | 70 | 55 | 189.8 | 95 | 220.6 | 198.7 | 42.9 | 11.5 | 30 | 0.081 | 103.9 | 30 | 15.234 | 421.7 | 204.7 | 199.4 | 98.5 | 42.9 | 0.692 |  |  | 99.4 | 750.2 | 0.994 | -8 | 60 | 98 | 28 | 0.996 | 174.51 | 200 | 8770 | 197.59 | 49.21 | -47 | 16.81 | 43.43 | 41.24 | 44.92 | 44 | 53 | 67 | 77 | 37.25 | 81 | 77
761 | 1750 | 266.4 | 48.9 | 81.2 | 95 | 70 | 55 | 190.6 | 95 | 221.5 | 198.7 | 42.9 | 11.5 | 30 | 0.071 | 103.9 | 30 | 15.276 | 421.3 | 204.7 | 199.6 | 98.5 | 42.9 | 0.694 |  |  | 99.3 | 750.3 | 0.99 | -8 | 53.33 | 97 | 28 | 0.995 | 174.12 | 196 | 8900 | 199.84 | 49.37 | -46.81 | 16.88 | 43.47 | 41.34 | 44.92 | 44 | 53 | 67 | 77 | 37.25 | 84 | 82
762 | 1753 | 267.5 | 49.4 | 81.2 | 94.9 | 70 | 55 | 190.7 | 95 | 221.7 | 198.7 | 42.9 | 11.5 | 30 | 0.066 | 104 | 30 | 15.359 | 420.6 | 204.7 | 199.8 | 98.5 | 42.9 | 0.696 |  |  | 99.3 | 750.4 | 0.986 | -8 | 57.25 | 97 | 28 | 1.008 | 174.12 | 202 | 8730 | 196.61 | 49.09 | -46.94 | 16.81 | 43.42 | 41.31 | 44.92 | 44 | 53 | 67 | 77 | 37.25 | 82 | 86
763 | 1758 | 269.9 | 49 | 81.2 | 95 | 70 | 55 | 190.9 | 95 | 222 | 198.6 | 42.9 | 11.5 | 30 | 0.055 | 104 | 30 | 15.409 | 419.6 | 204.7 | 200.1 | 98.5 | 42.9 | 0.697 |  |  | 99.3 | 750.3 | 0.992 | -8 | 45.49 | 97 | 28 | 1.006 | 174.12 | 195 | 8550 | 199.52 | 50.09 | -47.06 | 17.06 | 43.51 | 41.31 | 45.03 | 44 | 53 | 67 | 77 | 37.25 | 84 | 87
764 | 1747 | 268.2 | 48.8 | 81.2 | 95 | 70 | 55 | 190.8 | 95 | 221.6 | 198.5 | 43 | 11.5 | 30 | 0.058 | 104 | 30 | 15.391 | 420.1 | 204.7 | 199.9 | 98.5 | 42.9 | 0.696 |  |  | 99.3 | 750.3 | 0.991 | -8 | 55.29 | 97 | 28 | 0.991 | 171.37 | 200 | 9700 | 196.93 | 50.02 | -47 | 16.94 | 43.33 | 41.44 | 45.12 | 44 | 53 | 67 | 77 | 37.25 | 85 | 86
765 | 1745 | 267 | 48.6 | 81.2 | 95 | 70 | 55 | 190.3 | 95 | 221.1 | 199.2 | 43 | 11.5 | 30 | 0.065 | 104 | 30 | 15.418 | 419.5 | 204.7 | 200.1 | 98.5 | 42.9 | 0.695 |  |  | 99.3 | 750.3 | 0.994 | -8 | 59.61 | 97 | 28 | 0.989 | 174.12 | 204 | 8950 | 198.54 | 50.12 | -47 | 16.88 | 43.49 | 41.38 | 45.23 | 44 | 53 | 67 | 77 | 37.25 | 86 | 83
766 | 1757 | 269.1 | 50 | 81.2 | 95 | 70 | 55 | 190.5 | 95 | 221.6 | 199.3 | 43 | 11.5 | 30 | 0.058 | 104 | 30 | 15.412 | 419.5 | 204.7 | 200.3 | 98.5 | 42.9 | 0.697 |  |  | 99.3 | 750.4 | 0.993 | -8 | 57.65 | 97 | 28 | 0.999 | 174.51 | 195 | 8800 | 199.84 | 48.3 | -46.94 | 17.19 | 43.47 | 41.31 | 45.12 | 44 | 53 | 67 | 77 | 37.25 | 84 | 81
767 | 1759 | 271.3 | 49.7 | 81.2 | 95 | 70 | 55 | 191.2 | 95 | 222.3 | 198.6 | 43 | 11.5 | 30 | 0.043 | 104.1 | 30 | 15.512 | 418.4 | 204.7 | 200.4 | 98.5 | 42.9 | 0.7 |  |  | 99.3 | 750.4 | 0.988 | -8 | 45.1 | 97 | 28 | 0.993 | 174.12 | 201 | 9460 | 199.84 | 48.97 | -46.94 | 16.94 | 43.43 | 41.32 | 45.23 | 44 | 53 | 67 | 77 | 37.25 | 86 | 85
768 | 1755 | 272 | 49.9 | 81.2 | 95 | 70 | 55 | 191.3 | 95 | 222.5 | 198.4 | 43.1 | 11.5 | 30 | 0.04 | 104.1 | 30 | 15.565 | 418.9 | 204.7 | 200.2 | 98.5 | 42.9 | 0.701 |  |  | 99.3 | 750.3 | 0.989 | -8 | 47.06 | 97 | 28 | 0.989 | 173.33 | 199 | 8510 | 199.84 | 49.05 | -47.06 | 17 | 43.36 | 41.3 | 45.33 | 44 | 53 | 67 | 77 | 37.25 | 84 | 86
769 | 1747 | 269.8 | 49.1 | 81.2 | 95 | 70 | 55 | 190.6 | 95 | 221.5 | 198.4 | 43.1 | 11.5 | 30 | 0.046 | 104 | 30 | 15.524 | 420.2 | 204.7 | 200 | 98.5 | 42.9 | 0.699 |  |  | 99.3 | 750.2 | 0.986 | -8 | 48.24 | 97 | 28 | 0.989 | 174.51 | 201 | 8770 | 197.25 | 49.59 | -47.06 | 17.06 | 43.47 | 41.2 | 45.33 | 44 | 53 | 67 | 77 | 37.25 | 86 | 86
770 | 1742 | 268.1 | 48.4 | 81.2 | 95 | 70 | 55 | 190.2 | 95 | 221 | 198.5 | 43.1 | 11.5 | 30 | 0.056 | 104 | 30 | 15.451 | 420.5 | 204.7 | 199.9 | 98.5 | 42.9 | 0.698 |  |  | 99.3 | 750.2 | 0.987 | -8 | 53.33 | 97 | 28 | 0.995 | 173.73 | 200 | 8650 | 199.52 | 49.09 | -47.12 | 17.06 | 43.49 | 41.25 | 45.23 | 44 | 53 | 67 | 77 | 37.25 | 84 | 88
771 | 1747 | 268 | 49.4 | 81.2 | 95 | 70 | 55.1 | 190.1 | 95 | 220.9 | 198.9 | 43.1 | 11.5 | 30 | 0.064 | 104 | 30 | 15.394 | 421 | 204.7 | 199.9 | 98.5 | 42.9 | 0.697 |  |  | 99.3 | 750.2 | 0.987 | -8 | 59.22 | 97 | 28 | 0.991 | 174.9 | 194 | 9310 | 200.16 | 49.27 | -47.19 | 17.06 | 43.4 | 41.29 | 45.12 | 44 | 53 | 67 | 77 | 37.25 | 84 | 86
772 | 1745 | 267.2 | 48.9 | 81.2 | 95 | 70 | 55.1 | 190 | 95 | 220.7 | 199.1 | 43 | 11.5 | 30 | 0.067 | 104 | 30 | 15.388 | 422.7 | 204.7 | 200 | 98.5 | 43 | 0.696 |  |  | 99.3 | 750.2 | 0.994 | -8 | 55.29 | 97 | 28 | 1.006 | 174.51 | 203 | 8360 | 196.93 | 48.96 | -47 | 16.88 | 43.4 | 41.29 | 45.03 | 44 | 53 | 67 | 77 | 37.25 | 85 | 79
773 | 1750 | 268.6 | 49.1 | 81.2 | 94.9 | 70 | 55.1 | 190.3 | 95 | 221.2 | 199.1 | 43 | 11.5 | 30 | 0.062 | 104 | 30 | 15.389 | 424.9 | 204.7 | 200 | 98.5 | 43 | 0.698 |  |  | 99.3 | 750.3 | 0.986 | -8 | 55.29 | 97 | 28 | 1.01 | 174.51 | 196 | 8430 | 199.84 | 48.96 | -46.94 | 16.94 | 43.22 | 41.14 | 45.03 | 44 | 53 | 67 | 77 | 37.25 | 85 | 83
774 | 1756 | 269.7 | 50.3 | 81.2 | 94.9 | 70 | 55.1 | 190.5 | 95 | 221.5 | 199.1 | 42.9 | 11.5 | 30 | 0.059 | 104 | 30 | 15.401 | 425 | 204.7 | 200 | 98.5 | 43 | 0.699 |  |  | 99.3 | 750.3 | 0.985 | -8 | 53.33 | 97 | 28 | 0.999 | 174.51 | 203 | 8290 | 196.93 | 48.96 | -47 | 16.81 | 43.4 | 41.31 | 44.92 | 44 | 53 | 67 | 77 | 37.25 | 85 | 83
775 | 1746 | 268.1 | 49 | 81.2 | 94.9 | 70 | 55.1 | 190.5 | 95 | 221.3 | 198.4 | 42.9 | 11.5 | 30 | 0.053 | 104 | 30 | 15.407 | 422.8 | 204.7 | 199.9 | 98.5 | 43 | 0.698 |  |  | 99.3 | 750.3 | 0.993 | -8 | 44.71 | 97 | 28 | 1.003 | 173.33 | 195 | 8750 | 198.86 | 48.26 | -46.94 | 17.12 | 43.43 | 41.31 | 44.92 | 44 | 53 | 67 | 77 | 37.25 | 85 | 82
776 | 1752 | 268.7 | 49.5 | 81.2 | 95 | 70 | 55.1 | 190.4 | 95 | 221.4 | 198.8 | 42.9 | 11.5 | 30 | 0.055 | 104 | 30 | 15.373 | 421 | 204.7 | 200 | 98.5 | 43 | 0.7 |  |  | 99.3 | 750.4 | 0.986 | -8 | 54.9 | 97 | 28 | 0.992 | 174.51 | 194 | 8430 | 198.86 | 49.15 | -47 | 16.94 | 43.52 | 41.28 | 45.03 | 44 | 53 | 67 | 77 | 37.25 | 84 | 84
777 | 1758 | 270.5 | 49.8 | 81.2 | 94.9 | 70 | 55.1 | 190.8 | 95 | 221.9 | 198.8 | 42.9 | 11.5 | 30 | 0.05 | 104.1 | 30 | 15.506 | 419.4 | 204.7 | 200.1 | 98.5 | 43 | 0.701 |  |  | 99.3 | 750.4 | 0.99 | -8 | 58.82 | 97 | 28 | 1.007 | 174.51 | 195 | 8290 | 197.25 | 49.07 | -46.94 | 17.06 | 43.37 | 41.1 | 45.12 | 44 | 53 | 67 | 77 | 37.25 | 81 | 86
778 | 1756 | 271.6 | 50 | 81.2 | 95 | 70 | 55.2 | 191.1 | 95 | 222.3 | 198 | 43 | 11.5 | 30 | 0.04 | 104.1 | 30 | 15.595 | 419.6 | 204.7 | 199.9 | 98.5 | 43 | 0.701 |  |  | 99.3 | 750.3 | 0.987 | -8 | 45.49 | 97 | 28 | 0.986 | 173.73 | 195 | 8950 | 198.54 | 48.24 | -47.19 | 17.19 | 43.45 | 41.27 | 45.23 | 44 | 53 | 67 | 77 | 37.25 | 81 | 83
779 | 1738 | 268.3 | 48 | 81.2 | 95 | 70 | 55.2 | 190.5 | 95 | 221.3 | 198.1 | 43 | 11.5 | 30 | 0.058 | 104 | 30 | 15.512 | 421.4 | 204.7 | 199.4 | 98.5 | 43 | 0.698 |  |  | 99.3 | 750.1 | 0.988 | -8 | 58.04 | 97 | 28 | 0.991 | 173.73 | 200 | 8970 | 197.91 | 49.07 | -46.94 | 17.06 | 43.45 | 41.36 | 45.23 | 44 | 53 | 67 | 77 | 37.25 | 84 | 82
780 | 1740 | 265.9 | 48.5 | 81.2 | 95 | 70 | 55.2 | 189.9 | 95 | 220.5 | 198.8 | 43 | 11.5 | 30 | 0.069 | 103.9 | 30 | 15.331 | 422.2 | 204.7 | 199.6 | 98.5 | 43 | 0.697 |  |  | 99.3 | 750.1 | 0.993 | -8 | 60.78 | 97 | 28 | 0.998 | 174.12 | 201 | 8870 | 197.91 | 49.14 | -46.62 | 16.81 | 43.51 | 41.46 | 45.12 | 44 | 53 | 67 | 77 | 37.25 | 82 | 84
781 | 1745 | 266.2 | 48.8 | 81.2 | 95 | 70 | 55.2 | 189.9 | 95 | 220.7 | 199.2 | 42.9 | 11.5 | 30 | 0.067 | 104 | 30 | 15.28 | 422.2 | 204.7 | 200 | 98.5 | 43 | 0.698 |  |  | 99.3 | 750.1 | 0.991 | -8 | 56.86 | 97 | 28 | 0.996 | 173.73 | 195 | 8900 | 199.18 | 49.13 | -46.88 | 16.88 | 43.55 | 41.3 | 45.03 | 44 | 53 | 67 | 77 | 37.25 | 83 | 85
782 | 1753 | 267.6 | 49.3 | 81.2 | 95 | 70 | 55.2 | 190.1 | 95 | 221.1 | 199.3 | 42.9 | 11.5 | 30 | 0.056 | 104 | 30 | 15.346 | 421.2 | 204.7 | 200.2 | 98.5 | 43 | 0.701 |  |  | 99.3 | 750.2 | 0.993 | -8 | 54.12 | 97 | 28 | 1.005 | 174.51 | 195 | 8900 | 199.84 | 50.88 | -46.94 | 17.06 | 43.55 | 41.38 | 45.03 | 44 | 53 | 67 | 77 | 37.25 | 84 | 87
783 | 1765 | 271.7 | 50.7 | 81.2 | 94.9 | 70 | 55.2 | 191 | 95 | 222.3 | 198.6 | 42.9 | 11.5 | 30 | 0.036 | 104.1 | 30 | 15.439 | 420.1 | 204.7 | 200.3 | 98.5 | 43 | 0.703 |  |  | 99.3 | 750.3 | 0.986 | -8 | 44.71 | 97 | 28 | 0.999 | 174.12 | 198 | 8510 | 199.84 | 49.03 | -47 | 17.12 | 43.41 | 41.38 | 45.03 | 44 | 53 | 67 | 77 | 37.25 | 85 | 86
784 | 1749 | 270.7 | 49.1 | 81.2 | 94.9 | 70 | 55.2 | 191.1 | 95 | 222.2 | 198 | 43 | 11.5 | 30 | 0.035 | 104.1 | 30 | 15.543 | 420.4 | 204.7 | 200 | 98.5 | 43 | 0.702 |  |  | 99.3 | 750.1 | 0.997 | -8 | 44.31 | 97 | 28 | 0.997 | 173.73 | 201 | 9730 | 199.18 | 49.02 | -47.06 | 17 | 43.29 | 41.41 | 45.23 | 44 | 53 | 67 | 77 | 36.86 | 84 | 79
785 | 1751 | 269.3 | 49.1 | 81.2 | 94.9 | 70 | 55.2 | 190.3 | 95 | 221.3 | 198.7 | 43.1 | 11.5 | 30 | 0.048 | 104 | 30 | 15.342 | 419.1 | 204.7 | 200.1 | 98.5 | 43 | 0.699 |  |  | 99.3 | 750.1 | 0.991 | -8 | 54.9 | 97 | 28 | 0.992 | 174.51 | 194 | 8210 | 199.52 | 50.28 | -47 | 17.06 | 43.52 | 41.28 | 45.33 | 44 | 53 | 67 | 77 | 37.25 | 83 | 81
786 | 1745 | 268.7 | 48.5 | 81.2 | 94.9 | 70 | 55.2 | 190.4 | 95 | 221.3 | 198.8 | 43.1 | 11.5 | 30 | 0.048 | 104 | 30 | 15.424 | 419.1 | 204.7 | 200.2 | 98.5 | 43 | 0.699 |  |  | 99.3 | 750.1 | 0.99 | -8 | 51.76 | 97 | 28 | 1.001 | 174.51 | 199 | 8800 | 199.52 | 49.59 | -46.94 | 16.81 | 43.4 | 41.22 | 45.33 | 44 | 53 | 67 | 77 | 37.25 | 82 | 87
787 | 1748 | 268 | 49.1 | 81.2 | 95 | 70 | 55.2 | 190.1 | 95 | 220.9 | 199.1 | 43.1 | 11.5 | 30 | 0.051 | 104 | 30 | 15.431 | 418.3 | 204.7 | 200.3 | 98.5 | 43 | 0.698 |  |  | 99.3 | 750.1 | 0.991 | -8 | 57.25 | 97 | 28 | 1.001 | 174.51 | 196 | 8750 | 196.61 | 49.37 | -46.94 | 16.94 | 43.44 | 41.28 | 45.33 | 44 | 53 | 67 | 77 | 37.25 | 85 | 84
788 | 1756 | 269.8 | 49.9 | 81.2 | 95 | 70 | 55.2 | 190.5 | 95 | 221.5 | 198.9 | 43.1 | 11.5 | 30 | 0.04 | 104 | 30 | 15.446 | 418 | 204.7 | 200.4 | 98.5 | 43 | 0.7 |  |  | 99.3 | 750.1 | 0.992 | -8 | 50.59 | 97 | 28 | 1.001 | 172.94 | 198 | 8680 | 198.54 | 49.58 | -46.94 | 17.25 | 43.36 | 41.19 | 45.23 | 44 | 53 | 67 | 77 | 37.25 | 85 | 86
789 | 1759 | 272.1 | 50.1 | 81.2 | 94.9 | 70 | 55.2 | 191 | 95 | 222.3 | 198.4 | 43.1 | 11.5 | 30 | 0.032 | 104.1 | 30 | 15.598 | 417.6 | 204.7 | 200.2 | 98.5 | 43 | 0.701 |  |  | 99.3 | 750.1 | 0.985 | -8 | 44.71 | 97 | 28 | 1.008 | 173.73 | 196 | 8460 | 198.54 | 49.01 | -47 | 17 | 43.07 | 41.31 | 45.12 | 44 | 53 | 67 | 77 | 37.25 | 83 | 84
790 | 1749 | 270.4 | 49.7 | 81.2 | 94.9 | 70 | 55.2 | 190.9 | 95 | 221.9 | 198.2 | 43.1 | 11.5 | 30 | 0.036 | 104.1 | 30 | 15.593 | 418.6 | 204.7 | 200 | 98.5 | 43 | 0.699 |  |  | 99.3 | 750 | 0.994 | -8 | 49.02 | 97 | 28 | 1.002 | 173.73 | 197 | 8990 | 196.61 | 49.1 | -47.06 | 17 | 43.18 | 41.23 | 45.33 | 44 | 53 | 67 | 77 | 37.25 | 86 | 82
791 | 1749 | 269.4 | 49.8 | 81.2 | 94.9 | 70 | 55.2 | 190.4 | 95 | 221.3 | 198.4 | 43.1 | 11.5 | 30 | 0.044 | 104 | 30 | 15.423 | 419.5 | 204.7 | 199.8 | 98.5 | 43 | 0.697 |  |  | 99.3 | 749.9 | 0.993 | -8 | 51.76 | 97 | 28 | 0.997 | 173.33 | 195 | 8210 | 199.84 | 49.54 | -47 | 17.06 | 43.2 | 41.21 | 45.33 | 44 | 53 | 67 | 77 | 37.25 | 85 | 79
792 | 1745 | 269.3 | 49.3 | 81.2 | 94.9 | 70 | 55.2 | 190.6 | 95 | 221.3 | 198.4 | 43 | 11.5 | 30 | 0.046 | 104 | 30 | 15.452 | 420.1 | 204.7 | 199.9 | 98.5 | 43 | 0.697 |  |  | 99.3 | 749.8 | 0.991 | -8 | 51.76 | 97 | 28 | 0.998 | 174.12 | 196 | 8210 | 199.18 | 49.39 | -47.06 | 17.06 | 43.2 | 41.04 | 45.23 | 44 | 53 | 67 | 77 | 37.25 | 83 | 86
793 | 1746 | 268.8 | 49.1 | 81.2 | 95 | 70 | 55.2 | 190.4 | 95 | 221.1 | 198.4 | 43 | 11.5 | 30 | 0.051 | 104 | 30 | 15.379 | 421.7 | 204.7 | 199.7 | 98.5 | 43 | 0.695 |  |  | 99.3 | 749.8 | 0.992 | -8 | 49.41 | 97 | 28 | 0.995 | 172.94 | 194 | 8900 | 197.25 | 49.26 | -46.94 | 16.81 | 43.45 | 41.25 | 45.12 | 44 | 53 | 67 | 77 | 37.25 | 85 | 81
794 | 1748 | 268 | 49.2 | 81.2 | 95 | 70 | 55.2 | 190.4 | 95 | 221.2 | 198.6 | 43 | 11.5 | 30 | 0.056 | 104 | 30 | 15.307 | 421.8 | 204.7 | 199.7 | 98.5 | 43 | 0.695 |  |  | 99.3 | 749.9 | 0.989 | -8 | 57.65 | 97 | 28 | 1.008 | 172.55 | 200 | 8700 | 198.23 | 50.86 | -47 | 16.94 | 43.33 | 41.18 | 45.03 | 44 | 53 | 67 | 77 | 37.25 | 84 | 85
795 | 1753 | 269.2 | 49.5 | 81.2 | 95 | 70 | 55.2 | 190.6 | 95 | 221.6 | 199 | 42.9 | 11.5 | 30 | 0.057 | 104 | 30 | 15.344 | 421.7 | 204.7 | 199.8 | 98.5 | 43 | 0.698 |  |  | 99.3 | 749.9 | 0.991 | -8 | 56.47 | 97 | 28 | 0.996 | 174.12 | 201 | 8700 | 196.61 | 49.31 | -47 | 16.88 | 43.37 | 41.25 | 44.92 | 44 | 53 | 67 | 77 | 37.25 | 82 | 86
796 | 1747 | 268.6 | 49.1 | 81.2 | 95 | 70 | 55.2 | 190.6 | 95 | 221.4 | 198.4 | 42.9 | 11.5 | 30 | 0.051 | 104 | 30 | 15.42 | 421.4 | 204.7 | 199.8 | 98.5 | 43 | 0.699 |  |  | 99.3 | 749.9 | 0.989 | -8 | 48.24 | 97 | 28 | 1.003 | 172.55 | 198 | 8700 | 196.93 | 49.13 | -46.88 | 16.94 | 43.37 | 41.19 | 44.92 | 44 | 53 | 67 | 77 | 37.25 | 87 | 78
797 | 1742 | 266.8 | 48.6 | 81.2 | 95 | 70 | 55.2 | 190.2 | 95 | 220.9 | 198.4 | 42.9 | 11.5 | 30 | 0.063 | 103.9 | 30 | 15.406 | 421.6 | 204.7 | 199.5 | 98.5 | 43 | 0.696 |  |  | 99.3 | 749.9 | 0.993 | -8 | 57.25 | 97 | 28 | 0.999 | 174.12 | 198 | 8900 | 199.52 | 49.16 | -46.69 | 16.94 | 43.41 | 41.26 | 44.92 | 44 | 53 | 67 | 77 | 37.25 | 85 | 80
798 | 1746 | 266.9 | 48.8 | 81.2 | 95 | 70 | 55.2 | 190.1 | 95 | 220.9 | 198.8 | 42.9 | 11.5 | 30 | 0.062 | 103.9 | 30 | 15.355 | 421.4 | 204.7 | 199.6 | 98.5 | 43 | 0.697 |  |  | 99.3 | 749.9 | 0.993 | -8 | 59.22 | 97 | 28 | 1.002 | 174.51 | 200 | 8360 | 196.61 | 49.21 | -46.81 | 17.06 | 43.43 | 41.28 | 45.03 | 44 | 53 | 67 | 77 | 37.25 | 83 | 82
799 | 1747 | 267.3 | 48.7 | 81.2 | 95 | 70 | 55.2 | 190.2 | 95 | 221.1 | 199 | 42.9 | 11.5 | 30 | 0.061 | 104 | 30 | 15.418 | 421.8 | 204.7 | 199.8 | 98.5 | 43 | 0.698 |  |  | 99.3 | 749.9 | 0.988 | -8 | 58.04 | 97 | 28 | 0.993 | 174.51 | 196 | 8380 | 199.52 | 49.08 | -46.94 | 16.94 | 43.52 | 41.34 | 44.92 | 44 | 53 | 67 | 77 | 37.25 | 84 | 84
800 | 1755 | 269 | 49.8 | 81.2 | 95 | 70 | 55.1 | 190.7 | 95 | 221.8 | 199.1 | 42.9 | 11.5 | 30 | 0.055 | 104 | 30 | 15.445 | 421.2 | 204.7 | 200 | 98.5 | 43 | 0.7 |  |  | 99.3 | 749.9 | 0.988 | -8 | 56.08 | 97 | 28 | 1.01 | 174.51 | 201 | 8290 | 197.25 | 49.18 | -47 | 17 | 43.53 | 41.43 | 44.92 | 44 | 53 | 67 | 77 | 37.25 | 81 | 86
801 | 1753 | 269.5 | 49.4 | 81.2 | 95 | 70 | 55.1 | 190.8 | 95 | 221.8 | 198.8 | 42.9 | 11.5 | 30 | 0.048 | 104.1 | 30 | 15.493 | 420.7 | 204.7 | 200.1 | 98.5 | 43 | 0.7 |  |  | 99.3 | 749.9 | 0.987 | -8 | 49.41 | 97 | 28 | 1.004 | 174.51 | 195 | 9380 | 199.84 | 48.96 | -46.94 | 17 | 43.48 | 41.31 | 45.03 | 44 | 53 | 67 | 77 | 37.25 | 81 | 87
802 | 1756 | 270.7 | 49.8 | 81.2 | 95 | 70 | 55.1 | 191.1 | 95 | 222.2 | 198.5 | 43 | 11.5 | 30 | 0.041 | 104.1 | 30 | 15.464 | 419.1 | 204.7 | 200 | 98.5 | 43 | 0.7 |  |  | 99.3 | 749.9 | 0.992 | -8 | 50.2 | 97 | 28 | 0.994 | 174.12 | 202 | 9090 | 197.25 | 48.83 | -47 | 17 | 43.46 | 41.24 | 45.12 | 44 | 53 | 67 | 77 | 37.25 | 83 | 83
803 | 1747 | 269.9 | 48.7 | 81.2 | 95 | 70 | 55 | 190.9 | 95 | 221.8 | 198.2 | 43 | 11.5 | 30 | 0.039 | 104 | 30 | 15.416 | 419.7 | 204.7 | 199.9 | 98.5 | 43 | 0.699 |  |  | 99.3 | 749.9 | 0.995 | -8 | 46.67 | 97 | 28 | 0.988 | 174.12 | 195 | 8630 | 199.18 | 48.97 | -47.06 | 16.94 | 43.41 | 41.28 | 45.23 | 44 | 53 | 67 | 77 | 37.25 | 85 | 85
804 | 1738 | 266.5 | 48 | 81.2 | 95 | 70 | 55 | 190.1 | 95 | 220.8 | 198.8 | 43.1 | 11.5 | 30 | 0.055 | 104 | 30 | 15.307 | 419.6 | 204.7 | 199.8 | 98.5 | 43 | 0.697 |  |  | 99.3 | 749.9 | 0.998 | -8 | 58.04 | 97 | 28 | 0.995 | 174.9 | 204 | 9480 | 196.93 | 50.24 | -46.88 | 16.94 | 43.44 | 41.21 | 45.33 | 44 | 53 | 67 | 77 | 37.25 | 85 | 89
805 | 1749 | 267.1 | 49.3 | 81.2 | 95.1 | 70 | 55 | 190.2 | 95 | 220.9 | 199 | 43.1 | 11.5 | 30 | 0.057 | 104 | 30 | 15.292 | 418.7 | 204.7 | 200 | 98.5 | 43 | 0.696 |  |  | 99.3 | 750.1 | 0.987 | -8 | 54.12 | 97 | 28 | 0.993 | 171.76 | 204 | 8600 | 196.93 | 49.94 | -46.81 | 16.94 | 43.49 | 41.33 | 45.12 | 44 | 53 | 67 | 77 | 37.25 | 84 | 82
806 | 1761 | 271.1 | 50.2 | 81.2 | 95 | 70 | 55 | 191.1 | 95 | 222.3 | 198.7 | 43 | 11.5 | 30 | 0.041 | 104.1 | 30 | 15.431 | 418.3 | 204.7 | 200.2 | 98.5 | 43 | 0.698 |  |  | 99.3 | 750.1 | 0.992 | -8 | 49.41 | 97 | 28 | 1.005 | 174.51 | 195 | 8510 | 199.84 | 50.26 | -47 | 17.06 | 43.54 | 41.14 | 45.12 | 44 | 53 | 67 | 77 | 37.25 | 82 | 85
807 | 1755 | 271.5 | 50 | 81.2 | 95.1 | 70 | 54.9 | 191.3 | 95 | 222.5 | 198.2 | 43.1 | 11.5 | 30 | 0.034 | 104.1 | 30 | 15.542 | 417.8 | 204.7 | 200.1 | 98.5 | 43 | 0.699 |  |  | 99.3 | 750 | 0.988 | -8 | 45.49 | 97 | 28 | 0.999 | 173.33 | 199 | 9190 | 198.54 | 48.95 | -47 | 16.94 | 43.41 | 41.21 | 45.12 | 44 | 53 | 67 | 77 | 37.25 | 86 | 85
808 | 1756 | 271.1 | 50 | 81.2 | 95 | 70 | 54.9 | 191.1 | 95 | 222.1 | 198.5 | 43.1 | 11.5 | 30 | 0.04 | 104.1 | 30 | 15.472 | 418.4 | 204.7 | 200 | 98.5 | 43 | 0.699 |  |  | 99.3 | 749.9 | 0.991 | -8 | 48.63 | 97 | 28 | 0.995 | 173.73 | 195 | 8770 | 200.16 | 49.08 | -47.12 | 17.25 | 43.52 | 41.24 | 45.33 | 44 | 53 | 67 | 77 | 37.25 | 86 | 81
809 | 1750 | 271.3 | 49.1 | 81.2 | 95 | 70 | 54.9 | 191.1 | 95 | 222.1 | 198.3 | 43.1 | 11.5 | 30 | 0.038 | 104.1 | 30 | 15.534 | 418.5 | 204.7 | 200 | 98.5 | 43 | 0.7 |  |  | 99.3 | 749.8 | 0.989 | -8 | 45.49 | 97 | 28 | 0.999 | 173.73 | 202 | 8190 | 197.25 | 48.94 | -47.12 | 17.19 | 43.15 | 41.08 | 45.33 | 44 | 53 | 67 | 77 | 37.25 | 84 | 79
810 | 1743 | 268 | 49.2 | 81.2 | 95 | 70 | 54.9 | 190.2 | 95 | 221 | 198.6 | 43.1 | 11.5 | 30 | 0.05 | 104 | 30 | 15.442 | 418.7 | 204.7 | 199.9 | 98.5 | 43 | 0.696 |  |  | 99.3 | 749.8 | 0.985 | -8 | 55.29 | 97 | 28 | 0.996 | 173.73 | 195 | 8850 | 199.52 | 49.38 | -47.06 | 17.12 | 43.45 | 41.19 | 45.33 | 44 | 53 | 67 | 77 | 37.25 | 81 | 83
811 | 1746 | 268.1 | 49.1 | 81.2 | 95 | 70 | 54.8 | 190.1 | 95 | 220.8 | 199.1 | 43.1 | 11.5 | 30 | 0.056 | 104 | 30 | 15.369 | 418.3 | 204.7 | 200.2 | 98.5 | 43 | 0.696 |  |  | 99.3 | 749.8 | 0.997 | -8 | 57.65 | 97 | 28 | 0.997 | 172.94 | 201 | 8290 | 196.93 | 48.95 | -47.12 | 17 | 43.26 | 41.22 | 45.23 | 44 | 53 | 67 | 77 | 37.25 | 81 | 86
812 | 1750 | 269.4 | 49.1 | 81.2 | 95 | 70 | 54.8 | 190.4 | 95 | 221.3 | 199 | 43 | 11.5 | 30 | 0.05 | 104 | 30 | 15.394 | 418.1 | 204.7 | 200.2 | 98.5 | 43 | 0.698 |  |  | 99.3 | 749.8 | 0.995 | -8 | 52.55 | 97 | 28 | 0.989 | 174.12 | 195 | 8900 | 197.25 | 48.37 | -47.12 | 16.81 | 43.44 | 41.15 | 45.12 | 44 | 53 | 67 | 77 | 37.25 | 81 | 85
813 | 1752 | 270.1 | 49.6 | 81.2 | 95.1 | 70 | 54.8 | 190.7 | 95 | 221.6 | 198.3 | 43 | 11.5 | 30 | 0.042 | 104 | 30 | 15.415 | 417.9 | 204.7 | 200 | 98.5 | 43 | 0.699 |  |  | 99.3 | 749.8 | 0.988 | -8 | 48.24 | 98 | 28 | 1.003 | 173.73 | 196 | 8770 | 198.86 | 49.33 | -47 | 17.06 | 43.36 | 41.21 | 45.03 | 44 | 53 | 67 | 77 | 37.25 | 82 | 84
814 | 1745 | 268.6 | 48.5 | 81.2 | 95 | 70 | 54.8 | 190.4 | 95 | 221.2 | 198.2 | 43 | 11.5 | 30 | 0.052 | 104 | 30 | 15.38 | 418.2 | 204.7 | 199.6 | 98.5 | 43 | 0.696 |  |  | 99.3 | 749.7 | 0.984 | -8 | 52.94 | 97 | 28 | 0.996 | 174.12 | 198 | 8600 | 196.61 | 48.95 | -46.94 | 16.81 | 43.37 | 41.3 | 45.12 | 44 | 53 | 67 | 77 | 37.25 | 84 | 81
815 | 1741 | 266.6 | 48.4 | 81.2 | 95 | 70 | 54.8 | 190.2 | 95 | 221 | 198.6 | 43 | 11.5 | 30 | 0.063 | 104 | 30 | 15.31 | 418.6 | 204.7 | 199.6 | 98.5 | 43 | 0.694 |  |  | 99.3 | 749.8 | 0.987 | -8 | 57.65 | 97 | 28 | 1.008 | 173.73 | 203 | 8480 | 196.93 | 49.03 | -47 | 16.88 | 43.39 | 41.32 | 45.12 | 44 | 53 | 67 | 77 | 37.25 | 83 | 81
816 | 1740 | 264.9 | 48.2 | 81.2 | 95 | 70 | 54.8 | 190 | 95 | 220.8 | 199.1 | 42.9 | 11.5 | 30 | 0.064 | 103.9 | 30 | 15.324 | 418.2 | 204.7 | 199.9 | 98.5 | 43 | 0.693 |  |  | 99.3 | 749.9 | 0.994 | -8 | 58.43 | 97 | 28 | 1.001 | 174.9 | 204 | 8260 | 196.61 | 49.08 | -46.88 | 16.88 | 43.41 | 41.31 | 45.03 | 44 | 53 | 67 | 77 | 37.25 | 85 | 85
817 | 1752 | 266.7 | 49 | 81.2 | 95 | 70 | 54.7 | 190.3 | 95 | 221.2 | 199.3 | 42.9 | 11.5 | 30 | 0.06 | 104 | 30 | 15.327 | 417.9 | 204.7 | 200.1 | 98.5 | 43 | 0.696 |  |  | 99.3 | 750.1 | 0.991 | -8 | 57.25 | 97 | 28 | 0.997 | 174.9 | 202 | 8700 | 196.93 | 48.99 | -47 | 16.88 | 43.43 | 41.31 | 45.03 | 44 | 53 | 67 | 77 | 37.25 | 83 | 84
818 | 1760 | 269.7 | 50 | 81.2 | 95 | 70 | 54.7 | 191 | 95 | 222.1 | 198.9 | 42.9 | 11.5 | 30 | 0.045 | 104.1 | 30 | 15.391 | 417.5 | 204.7 | 200.1 | 98.5 | 43 | 0.697 |  |  | 99.3 | 750.2 | 0.994 | -8 | 55.29 | 97 | 28 | 0.994 | 174.51 | 194 | 8600 | 200.16 | 49.32 | -46.88 | 16.88 | 43.31 | 41.31 | 44.92 | 44 | 53 | 67 | 77 | 37.25 | 83 | 82
819 | 1754 | 270.3 | 49.5 | 81.2 | 95 | 70 | 54.7 | 191.3 | 95 | 222.3 | 198.1 | 42.9 | 11.5 | 30 | 0.034 | 104.1 | 30 | 15.522 | 416.5 | 204.7 | 200.1 | 98.5 | 43 | 0.695 |  |  | 99.3 | 750.1 | 0.986 | -8 | 43.53 | 97 | 28 | 1.002 | 173.73 | 199 | 8870 | 199.52 | 49.49 | -46.88 | 16.88 | 43.3 | 41.24 | 45.03 | 44 | 53 | 67 | 77 | 37.25 | 84 | 85
820 | 1753 | 270.1 | 49.6 | 81.2 | 94.9 | 70 | 54.7 | 191 | 95 | 222 | 198.3 | 43 | 11.5 | 30 | 0.047 | 104 | 30 | 15.484 | 417.2 | 204.7 | 199.6 | 98.5 | 43 | 0.694 |  |  | 99.3 | 750.1 | 0.988 | -8 | 51.76 | 97 | 28 | 0.993 | 173.73 | 195 | 8850 | 196.61 | 48.98 | -46.94 | 16.88 | 43.46 | 41.33 | 45.33 | 44 | 53 | 67 | 77 | 37.25 | 84 | 81
821 | 1740 | 267.1 | 48.2 | 81.2 | 95 | 70 | 54.7 | 190.2 | 95.1 | 221 | 198.5 | 43 | 11.5 | 30 | 0.06 | 104 | 30 | 15.433 | 417.6 | 204.7 | 199.5 | 98.5 | 43 | 0.692 |  |  | 99.3 | 750.1 | 0.994 | -8 | 58.82 | 97 | 28 | 0.999 | 174.12 | 195 | 9040 | 200.16 | 49.21 | -46.81 | 16.69 | 43.49 | 41.4 | 45.23 | 44 | 53 | 67 | 77 | 37.25 | 84 | 77
822 | 1748 | 266.3 | 49.1 | 81.2 | 95 | 70 | 54.7 | 189.9 | 95.1 | 220.7 | 199 | 43 | 11.5 | 30 | 0.064 | 103.9 | 30 | 15.267 | 417.9 | 204.7 | 199.8 | 98.5 | 43 | 0.693 |  |  | 99.3 | 750.1 | 0.992 | -8 | 60 | 97 | 28 | 1.002 | 174.51 | 204 | 9560 | 198.23 | 50.04 | -46.94 | 17 | 43.4 | 41.45 | 45.12 | 44 | 53 | 67 | 77 | 37.25 | 84 | 84
823 | 1757 | 268.5 | 49.9 | 81.2 | 95 | 70 | 54.7 | 190.3 | 95.1 | 221.3 | 199.4 | 43 | 11.5 | 30 | 0.054 | 104 | 30 | 15.303 | 416.4 | 204.7 | 200.2 | 98.5 | 43 | 0.695 |  |  | 99.3 | 750.3 | 0.991 | -8 | 58.82 | 97 | 28 | 1.004 | 174.9 | 195 | 8700 | 199.18 | 49.31 | -46.94 | 17.12 | 43.54 | 41.33 | 45.12 | 44 | 53 | 67 | 77 | 37.25 | 86 | 83
824 | 1757 | 270 | 50.1 | 81.2 | 95 | 70 | 54.7 | 190.9 | 95 | 222 | 198.8 | 43 | 11.5 | 30 | 0.041 | 104.1 | 30 | 15.418 | 416.2 | 204.7 | 200.3 | 98.5 | 43 | 0.697 |  |  | 99.3 | 750.3 | 0.986 | -8 | 48.24 | 97 | 28 | 1.005 | 174.12 | 200 | 8090 | 196.93 | 50.01 | -46.88 | 17.19 | 43.48 | 41.24 | 45.12 | 44 | 53 | 67 | 77 | 37.25 | 85 | 85
825 | 1742 | 267.2 | 48.4 | 81.2 | 95.1 | 70 | 54.7 | 190.4 | 95 | 221.2 | 198.9 | 43 | 11.5 | 30 | 0.047 | 104 | 30 | 15.476 | 417 | 204.7 | 200.3 | 98.5 | 43 | 0.695 |  |  | 99.3 | 750.3 | 0.985 | -8 | 51.37 | 97 | 28 | 0.995 | 171.76 | 195 | 8210 | 200.16 | 49.05 | -47.12 | 17 | 43.43 | 41.42 | 45.23 | 44 | 53 | 67 | 77 | 37.25 | 88 | 86
826 | 1752 | 268.4 | 49.2 | 81.2 | 95 | 70 | 54.7 | 190.5 | 95 | 221.3 | 199.2 | 43 | 11.5 | 30 | 0.049 | 104 | 30 | 15.441 | 416.5 | 204.7 | 200.5 | 98.5 | 43 | 0.698 |  |  | 99.3 | 750.3 | 0.984 | -8 | 49.8 | 97 | 28 | 1.015 | 175.29 | 195 | 8160 | 200.16 | 50.2 | -47.06 | 17.06 | 43.53 | 41.14 | 45.23 | 44 | 53 | 67 | 77 | 37.25 | 81 | 80
827 | 1753 | 270.2 | 49.8 | 81.2 | 95 | 70 | 54.7 | 190.9 | 95 | 221.8 | 198.8 | 43.1 | 11.5 | 30 | 0.034 | 104.1 | 30 | 15.565 | 415.9 | 204.7 | 200.7 | 98.5 | 43 | 0.7 |  |  | 99.3 | 750.4 | 0.987 | -8 | 47.06 | 97 | 28 | 0.994 | 172.94 | 201 | 8770 | 201.45 | 49.05 | -47.19 | 17.06 | 43.26 | 41.27 | 45.23 | 44 | 53 | 67 | 77 | 37.25 | 81 | 77
828 | 1753 | 269.9 | 49.7 | 81.2 | 95 | 70 | 54.7 | 190.8 | 95 | 221.8 | 199 | 43.1 | 11.5 | 30 | 0.043 | 104.1 | 30 | 15.551 | 416 | 204.7 | 200.4 | 98.5 | 43 | 0.699 |  |  | 99.3 | 750.4 | 0.994 | -8 | 57.25 | 97 | 28 | 1.003 | 174.9 | 201 | 8920 | 197.25 | 48.96 | -47 | 17 | 43.25 | 41.21 | 45.44 | 44 | 53 | 67 | 77 | 37.25 | 82 | 81
829 | 1746 | 269.1 | 48.9 | 81.2 | 95 | 70 | 54.7 | 190.7 | 95 | 221.6 | 199.5 | 43.1 | 11.5 | 30 | 0.045 | 104.1 | 30 | 15.53 | 416.6 | 204.7 | 200.7 | 98.5 | 43 | 0.698 |  |  | 99.3 | 750.3 | 0.993 | -8 | 55.29 | 97 | 28 | 0.994 | 175.29 | 195 | 7990 | 198.54 | 49.81 | -46.81 | 17.12 | 43.33 | 41.2 | 45.33 | 44 | 53 | 67 | 77 | 37.25 | 82 | 86
830 | 1759 | 270.9 | 50.4 | 81.2 | 95 | 70 | 54.7 | 190.8 | 95 | 221.8 | 199.1 | 43.1 | 11.5 | 30 | 0.039 | 104.1 | 30 | 15.475 | 416 | 204.7 | 200.7 | 98.5 | 43 | 0.701 |  |  | 99.3 | 750.3 | 0.988 | -8 | 48.63 | 97 | 28 | 1.002 | 174.9 | 195 | 8730 | 199.52 | 49.12 | -46.94 | 17.25 | 43.41 | 41.2 | 45.23 | 44 | 53 | 67 | 77 | 37.25 | 85 | 89
831 | 1758 | 272.1 | 50.4 | 81.2 | 95 | 70 | 54.7 | 191.2 | 95 | 222.3 | 198.6 | 43.1 | 11.5 | 30 | 0.033 | 104.1 | 30 | 15.526 | 415.8 | 204.7 | 200.4 | 98.5 | 43 | 0.702 |  |  | 99.3 | 750.3 | 0.992 | -8 | 43.14 | 97 | 28 | 0.996 | 174.12 | 201 | 9070 | 197.25 | 49.14 | -47.12 | 16.94 | 43.3 | 41.15 | 45.23 | 44 | 53 | 67 | 77 | 37.25 | 84 | 86
832 | 1751 | 272.2 | 49.7 | 81.2 | 94.9 | 70 | 54.7 | 191.3 | 95 | 222.3 | 198.5 | 43.1 | 11.5 | 30 | 0.037 | 104.1 | 30 | 15.512 | 416.3 | 204.7 | 200.2 | 98.5 | 43 | 0.702 |  |  | 99.3 | 750.1 | 0.986 | -8 | 51.37 | 97 | 28 | 0.989 | 173.73 | 200 | 8700 | 199.52 | 50.11 | -47 | 16.88 | 43.4 | 41.15 | 45.33 | 44 | 53 | 67 | 77 | 36.86 | 83 | 83
833 | 1739 | 268.6 | 48.9 | 81.2 | 95 | 70 | 54.7 | 190.3 | 95 | 221.1 | 198.6 | 43.1 | 11.5 | 30 | 0.051 | 104 | 30 | 15.404 | 417.2 | 204.7 | 199.9 | 98.5 | 43 | 0.698 |  |  | 99.3 | 750 | 0.993 | -8 | 50.2 | 97 | 28 | 1 | 173.73 | 200 | 8600 | 198.23 | 48.85 | -46.75 | 16.88 | 43.33 | 41.12 | 45.33 | 44 | 53 | 67 | 77 | 37.25 | 84 | 77
834 | 1749 | 269.1 | 49.2 | 81.2 | 95 | 70 | 54.7 | 190.2 | 95 | 221.1 | 199.1 | 43 | 11.5 | 30 | 0.055 | 104 | 30 | 15.31 | 417 | 204.8 | 200.1 | 98.6 | 43 | 0.7 |  |  | 99.3 | 749.9 | 0.997 | -8 | 59.22 | 97 | 28 | 0.995 | 174.9 | 196 | 8950 | 196.93 | 49.03 | -47 | 16.94 | 43.19 | 41.16 | 45.12 | 44 | 53 | 67 | 77 | 37.25 | 86 | 85
835 | 1741 | 266.9 | 48.5 | 81.2 | 94.9 | 70 | 54.8 | 190.1 | 95 | 220.8 | 199.1 | 43 | 11.5 | 30 | 0.059 | 104 | 30 | 15.322 | 416.6 | 204.7 | 200.1 | 98.5 | 43 | 0.699 |  |  | 99.3 | 749.8 | 0.991 | -8 | 52.94 | 97 | 28 | 1.004 | 174.9 | 203 | 8190 | 197.25 | 49.15 | -46.81 | 16.88 | 43.43 | 41.16 | 45.12 | 44 | 53 | 67 | 77 | 37.25 | 82 | 82
836 | 1749 | 268.8 | 49.1 | 81.2 | 95 | 70 | 54.8 | 190.4 | 95 | 221.2 | 198.9 | 43 | 11.5 | 30 | 0.056 | 104 | 30 | 15.349 | 416.6 | 204.7 | 200 | 98.5 | 43 | 0.7 |  |  | 99.3 | 749.8 | 0.993 | -8 | 52.55 | 97 | 28 | 1.01 | 173.73 | 199 | 8730 | 196.61 | 50.34 | -46.88 | 16.88 | 43.38 | 41.3 | 44.92 | 44 | 53 | 67 | 77 | 37.25 | 83 | 83
837 | 1745 | 268.3 | 48.6 | 81.2 | 95 | 70 | 54.8 | 190.5 | 95 | 221.3 | 198.5 | 42.9 | 11.5 | 30 | 0.052 | 104 | 30 | 15.402 | 416.9 | 204.7 | 199.8 | 98.5 | 43 | 0.698 |  |  | 99.3 | 749.8 | 0.992 | -8 | 49.02 | 97 | 28 | 1.007 | 173.73 | 195 | 7970 | 198.54 | 49.13 | -46.94 | 16.81 | 43.48 | 41.35 | 44.92 | 44 | 53 | 67 | 77 | 37.25 | 86 | 86
838 | 1749 | 267.9 | 49.5 | 81.2 | 95 | 70 | 54.8 | 190.2 | 95 | 221 | 198.8 | 42.9 | 11.5 | 30 | 0.056 | 104 | 30 | 15.39 | 416.1 | 204.7 | 199.8 | 98.5 | 43 | 0.698 |  |  | 99.3 | 749.8 | 0.989 | -8 | 59.22 | 97 | 28 | 1 | 174.12 | 203 | 9190 | 196.61 | 49.51 | -47.12 | 17.06 | 43.46 | 41.3 | 45.03 | 44 | 53 | 67 | 77 | 37.25 | 81 | 77
839 | 1749 | 268.3 | 48.7 | 81.2 | 95 | 70 | 54.8 | 190.3 | 95 | 221.2 | 199 | 42.9 | 11.5 | 30 | 0.057 | 104 | 30 | 15.46 | 416.2 | 204.7 | 200 | 98.5 | 43 | 0.698 |  |  | 99.3 | 749.9 | 1 | -8 | 58.43 | 97 | 28 | 0.995 | 171.37 | 195 | 8900 | 198.54 | 48.98 | -47.06 | 17 | 43.42 | 41.39 | 45.03 | 44 | 53 | 67 | 77 | 37.25 | 84 | 78
840 | 1753 | 269.2 | 49.6 | 81.2 | 95 | 70 | 54.8 | 190.6 | 95 | 221.6 | 198.8 | 42.9 | 11.5 | 30 | 0.046 | 104 | 30 | 15.491 | 416.2 | 204.7 | 200.1 | 98.5 | 43 | 0.698 |  |  | 99.3 | 749.9 | 0.991 | -8 | 45.88 | 97 | 28 | 1.005 | 174.9 | 200 | 8970 | 196.61 | 48.91 | -47.12 | 16.94 | 43.37 | 41.41 | 45.03 | 44 | 53 | 67 | 77 | 37.25 | 86 | 84
841 | 1751 | 269.7 | 49.3 | 81.2 | 94.9 | 70 | 54.8 | 190.6 | 95 | 221.5 | 198.3 | 43 | 11.5 | 30 | 0.047 | 104 | 30 | 15.439 | 416.8 | 204.7 | 199.8 | 98.5 | 43 | 0.696 |  |  | 99.3 | 750 | 0.989 | -8 | 50.98 | 97 | 28 | 1.003 | 173.33 | 195 | 9750 | 199.84 | 49.09 | -47 | 17.12 | 43.46 | 41.36 | 45.12 | 44 | 53 | 67 | 77 | 37.25 | 84 | 89
842 | 1744 | 267.8 | 48.8 | 81.2 | 94.9 | 70 | 54.8 | 190.4 | 95 | 221.1 | 198.5 | 43 | 11.5 | 30 | 0.06 | 104 | 30 | 15.361 | 417.7 | 204.7 | 199.5 | 98.5 | 43 | 0.693 |  |  | 99.3 | 750 | 0.985 | -8 | 57.25 | 97 | 28 | 1.018 | 173.73 | 194 | 9190 | 198.23 | 49.15 | -46.88 | 16.75 | 43.44 | 41.34 | 45.23 | 44 | 53 | 67 | 77 | 37.25 | 81 | 87
843 | 1745 | 264.8 | 48.7 | 81.2 | 94.9 | 70 | 54.8 | 190 | 95 | 220.8 | 199.2 | 43 | 11.5 | 30 | 0.062 | 104 | 30 | 15.274 | 418.4 | 204.7 | 200 | 98.5 | 43 | 0.693 |  |  | 99.3 | 750.1 | 0.982 | -8 | 57.65 | 97 | 28 | 1.018 | 174.51 | 195 | 9600 | 199.52 | 49.02 | -47 | 16.94 | 43.5 | 41.24 | 45.12 | 44 | 53 | 67 | 77 | 37.25 | 83 | 86
844 | 1760 | 268.9 | 50.3 | 81.2 | 94.9 | 70 | 54.8 | 190.6 | 95 | 221.7 | 199.2 | 43 | 11.5 | 30 | 0.051 | 104 | 30 | 15.324 | 416.3 | 204.7 | 200.3 | 98.5 | 43 | 0.696 |  |  | 99.3 | 750.2 | 0.987 | -8 | 51.76 | 97 | 28 | 1.003 | 174.51 | 195 | 7990 | 198.54 | 50.16 | -46.94 | 17 | 43.37 | 41.28 | 45.12 | 44 | 53 | 67 | 77 | 37.25 | 85 | 84
845 | 1748 | 268.8 | 49 | 81.2 | 94.9 | 70 | 54.8 | 191 | 95 | 222 | 198.7 | 43 | 11.5 | 30 | 0.043 | 104.1 | 30 | 15.47 | 416.4 | 204.7 | 200.2 | 98.5 | 43 | 0.696 |  |  | 99.3 | 750.2 | 0.985 | -8 | 44.31 | 97 | 28 | 1 | 173.73 | 196 | 8290 | 201.45 | 48.38 | -47.06 | 16.88 | 43.45 | 41.33 | 45.12 | 44 | 53 | 67 | 77 | 37.25 | 84 | 84
846 | 1746 | 267 | 48.8 | 81.2 | 95 | 70 | 54.8 | 190.5 | 95 | 221.2 | 199.2 | 43 | 11.5 | 30 | 0.054 | 104 | 30 | 15.438 | 415.9 | 204.7 | 200.2 | 98.5 | 43 | 0.695 |  |  | 99.3 | 750.3 | 0.988 | -8 | 56.86 | 97 | 28 | 1.003 | 173.73 | 202 | 8730 | 199.52 | 50.04 | -47 | 17.12 | 43.42 | 41.22 | 45.23 | 44 | 53 | 67 | 77 | 37.25 | 82 | 85
847 | 1752 | 267.7 | 49.5 | 81.2 | 95 | 70 | 54.8 | 190.6 | 95 | 221.4 | 199.4 | 43 | 11.5 | 30 | 0.052 | 104 | 30 | 15.439 | 416.1 | 204.7 | 200.4 | 98.5 | 43 | 0.698 |  |  | 99.3 | 750.4 | 0.988 | -8 | 54.12 | 97 | 28 | 1.006 | 174.9 | 195 | 8950 | 199.18 | 48.27 | -46.94 | 16.94 | 43.3 | 41.26 | 45.12 | 44 | 53 | 67 | 77 | 37.25 | 83 | 85
848 | 1753 | 269.6 | 49.6 | 81.2 | 95 | 70 | 54.8 | 191 | 95 | 222 | 199.2 | 43.1 | 11.5 | 30 | 0.046 | 104.1 | 30 | 15.466 | 415.9 | 204.7 | 200.5 | 98.5 | 43 | 0.698 |  |  | 99.3 | 750.4 | 0.991 | -8 | 49.8 | 97 | 28 | 1.005 | 172.16 | 200 | 8550 | 199.52 | 48.36 | -47 | 17.06 | 43.36 | 41.22 | 45.12 | 44 | 53 | 67 | 77 | 37.25 | 87 | 85
849 | 1750 | 268.6 | 49.3 | 81.2 | 94.9 | 70 | 54.8 | 190.7 | 95 | 221.6 | 199.1 | 43.1 | 11.5 | 30 | 0.046 | 104 | 30 | 15.5 | 417.6 | 204.7 | 200.4 | 98.5 | 43 | 0.698 |  |  | 99.3 | 750.4 | 0.991 | -8 | 50.59 | 97 | 28 | 1.007 | 173.73 | 201 | 8650 | 200.16 | 50 | -47.06 | 17.19 | 43.23 | 41.24 | 45.12 | 44 | 53 | 67 | 77 | 37.25 | 80 | 84
850 | 1756 | 270.4 | 49.9 | 81.2 | 95 | 70 | 54.8 | 190.9 | 95 | 221.9 | 199.3 | 43.1 | 11.5 | 30 | 0.044 | 104.1 | 30 | 15.517 | 416.4 | 204.7 | 200.6 | 98.5 | 43 | 0.698 |  |  | 99.3 | 750.4 | 0.992 | -8 | 50.59 | 97 | 28 | 0.988 | 174.51 | 196 | 8140 | 201.77 | 48.05 | -47 | 16.94 | 43.29 | 41.17 | 45.23 | 44 | 53 | 67 | 77 | 37.25 | 83 | 80
851 | 1763 | 273.1 | 50.4 | 81.2 | 95 | 70 | 54.8 | 191.3 | 95 | 222.6 | 198.9 | 43.1 | 11.5 | 30 | 0.034 | 104.1 | 30 | 15.524 | 415.8 | 204.7 | 200.5 | 98.5 | 43 | 0.701 |  |  | 99.3 | 750.3 | 0.99 | -8 | 47.06 | 97 | 28 | 1.007 | 174.12 | 201 | 8990 | 199.52 | 49.11 | -46.88 | 17.12 | 43.41 | 41.15 | 45.23 | 44 | 53 | 67 | 77 | 37.25 | 84 | 80
852 | 1751 | 272.3 | 49.6 | 81.2 | 95 | 70 | 54.9 | 191.4 | 95 | 222.4 | 198.2 | 43.1 | 11.5 | 30 | 0.032 | 104.1 | 29.9 | 15.585 | 416.3 | 204.8 | 200.2 | 98.6 | 43 | 0.698 |  |  | 99.3 | 750.2 | 0.988 | -8 | 44.71 | 97 | 28 | 1.014 | 173.73 | 196 | 9090 | 197.25 | 49.45 | -47.12 | 17 | 43.3 | 41.18 | 45.44 | 44 | 53 | 67 | 77 | 37.25 | 85 | 80
853 | 1741 | 268.6 | 48.5 | 81.2 | 95 | 70 | 54.9 | 190.5 | 95.1 | 221.2 | 198.7 | 43.1 | 11.5 | 30 | 0.053 | 104 | 29.9 | 15.397 | 417.1 | 204.7 | 200 | 98.5 | 43 | 0.693 |  |  | 99.3 | 750 | 0.989 | -8 | 58.04 | 97 | 28 | 1.003 | 172.16 | 194 | 8870 | 197.25 | 49.23 | -46.94 | 17 | 43.43 | 41.18 | 45.44 | 44 | 53 | 67 | 77 | 37.25 | 84 | 85
854 | 1748 | 267.6 | 49.2 | 81.2 | 94.9 | 70 | 54.9 | 190.1 | 95 | 220.9 | 199.2 | 43 | 11.5 | 30 | 0.064 | 104 | 30 | 15.316 | 417.4 | 204.7 | 200.1 | 98.5 | 43 | 0.693 |  |  | 99.3 | 750 | 0.992 | -8 | 59.22 | 97 | 28 | 1.003 | 174.9 | 194 | 8510 | 196.93 | 50.05 | -46.94 | 16.94 | 43.39 | 41.2 | 45.33 | 44 | 53 | 67 | 77 | 37.25 | 85 | 86
855 | 1755 | 270 | 49.4 | 81.2 | 95 | 70 | 54.9 | 190.5 | 95 | 221.5 | 199 | 43 | 11.5 | 30 | 0.056 | 104 | 30 | 15.367 | 417.7 | 204.8 | 200.1 | 98.6 | 43 | 0.694 |  |  | 99.3 | 750.1 | 0.996 | -8 | 53.33 | 97 | 28 | 0.998 | 173.73 | 202 | 8630 | 196.93 | 49.43 | -46.88 | 16.88 | 43.39 | 41.26 | 45.03 | 44 | 53 | 67 | 77 | 37.25 | 83 | 88
856 | 1755 | 270.7 | 50.1 | 81.2 | 95 | 70 | 54.9 | 190.8 | 95 | 221.9 | 198.9 | 43 | 11.5 | 30 | 0.05 | 104 | 30 | 15.418 | 417.1 | 204.7 | 200 | 98.5 | 43 | 0.696 |  |  | 99.3 | 750 | 0.986 | -8 | 52.94 | 97 | 28 | 1.021 | 174.51 | 196 | 8580 | 200.16 | 49.6 | -47 | 16.94 | 43.19 | 41.26 | 45.12 | 44 | 53 | 67 | 77 | 37.25 | 84 | 87
857 | 1748 | 269.2 | 49.5 | 81.2 | 95 | 70 | 55 | 190.6 | 95 | 221.5 | 199.1 | 43 | 11.5 | 30 | 0.058 | 104 | 30 | 15.467 | 417.4 | 204.7 | 200 | 98.5 | 43 | 0.695 |  |  | 99.3 | 749.9 | 0.99 | -8 | 58.82 | 97 | 28 | 1.01 | 174.51 | 195 | 8920 | 197.25 | 50.04 | -47 | 17.12 | 43.47 | 41.29 | 45.12 | 44 | 53 | 67 | 77 | 37.25 | 86 | 83
858 | 1745 | 268.5 | 48.6 | 81.2 | 95 | 70 | 55 | 190.6 | 95 | 221.4 | 199 | 42.9 | 11.5 | 30 | 0.06 | 104 | 30 | 15.452 | 417.2 | 204.7 | 199.9 | 98.5 | 43 | 0.694 |  |  | 99.3 | 749.9 | 0.988 | -8 | 53.33 | 97 | 28 | 0.995 | 174.12 | 195 | 8950 | 200.16 | 49.05 | -47 | 16.75 | 43.42 | 41.29 | 45.12 | 44 | 53 | 67 | 77 | 37.25 | 84 | 86
859 | 1744 | 266.9 | 48.6 | 81.2 | 95 | 70 | 55 | 190.5 | 94.9 | 221.1 | 199.1 | 42.9 | 11.5 | 30 | 0.063 | 104 | 30 | 15.398 | 417.4 | 204.7 | 199.9 | 98.5 | 43 | 0.692 |  |  | 99.3 | 750 | 0.989 | -8 | 57.65 | 97 | 28 | 1.007 | 174.12 | 203 | 8330 | 196.93 | 50.25 | -47 | 17.12 | 43.59 | 41.47 | 45.03 | 44 | 53 | 67 | 77 | 37.25 | 84 | 86
860 | 1754 | 268.2 | 49.8 | 81.2 | 95 | 70 | 55 | 190.5 | 94.9 | 221.4 | 199.3 | 43 | 11.5 | 30 | 0.059 | 104 | 30 | 15.393 | 417.2 | 204.8 | 200 | 98.6 | 43 | 0.694 |  |  | 99.3 | 750 | 0.992 | -8 | 58.04 | 97 | 28 | 0.993 | 174.51 | 202 | 8680 | 197.25 | 50.05 | -46.88 | 17.19 | 43.33 | 41.26 | 45.03 | 44 | 53 | 67 | 77 | 37.25 | 86 | 87
861 | 1750 | 268.7 | 49.2 | 81.2 | 95 | 70 | 55 | 190.8 | 94.9 | 221.7 | 198.9 | 43 | 11.5 | 30 | 0.053 | 104 | 30 | 15.39 | 417.5 | 204.7 | 200.1 | 98.5 | 43 | 0.695 |  |  | 99.3 | 750 | 0.992 | -8 | 49.41 | 97 | 28 | 1.005 | 174.51 | 202 | 8090 | 197.25 | 49.94 | -46.88 | 16.88 | 43.39 | 41.25 | 45.03 | 44 | 53 | 67 | 77 | 37.25 | 84 | 87
862 | 1753 | 268.1 | 49.6 | 81.2 | 95 | 70 | 55 | 190.7 | 94.9 | 221.6 | 199 | 43 | 11.5 | 30 | 0.057 | 104 | 30 | 15.397 | 417.7 | 204.7 | 200 | 98.5 | 43 | 0.695 |  |  | 99.3 | 750.1 | 0.989 | -8 | 55.69 | 97 | 28 | 0.992 | 174.51 | 201 | 8850 | 197.25 | 50.11 | -47 | 16.88 | 43.5 | 41.4 | 45.12 | 44 | 53 | 67 | 77 | 37.25 | 84 | 82
863 | 1751 | 268.9 | 49.4 | 81.2 | 95 | 70 | 55 | 190.7 | 94.9 | 221.7 | 199.1 | 43 | 11.5 | 30 | 0.055 | 104 | 30 | 15.344 | 417.3 | 204.7 | 200.1 | 98.5 | 43 | 0.696 |  |  | 99.3 | 750 | 0.989 | -8 | 54.12 | 97 | 28 | 1.008 | 174.51 | 196 | 8240 | 198.54 | 49.2 | -46.94 | 17.06 | 43.48 | 41.29 | 45.12 | 44 | 53 | 67 | 77 | 36.86 | 83 | 81
864 | 1758 | 270.9 | 50 | 81.2 | 95 | 70 | 55.1 | 191.2 | 94.9 | 222.3 | 199 | 43 | 11.5 | 30 | 0.043 | 104.1 | 30 | 15.364 | 416.8 | 204.7 | 200.4 | 98.5 | 43.1 | 0.698 |  |  | 99.3 | 750 | 0.986 | -8 | 50.2 | 97 | 28 | 1.013 | 172.16 | 203 | 8310 | 199.84 | 50.99 | -47 | 17.06 | 43.24 | 41.15 | 45.12 | 44 | 53 | 67 | 77 | 37.25 | 83 | 83
865 | 1755 | 271.5 | 49.8 | 81.2 | 95 | 70 | 55.1 | 191.3 | 94.9 | 222.4 | 198.4 | 43.1 | 11.5 | 30 | 0.034 | 104.1 | 30 | 15.482 | 416.6 | 204.7 | 200.3 | 98.5 | 43.1 | 0.697 |  |  | 99.3 | 750 | 0.988 | -8 | 43.53 | 97 | 28 | 0.99 | 174.12 | 200 | 9140 | 199.18 | 48.34 | -47 | 17.06 | 43.34 | 41.2 | 45.12 | 44 | 53 | 67 | 77 | 37.25 | 84 | 84
866 | 1748 | 269.5 | 49.5 | 81.2 | 95 | 70 | 55.1 | 190.9 | 94.9 | 221.8 | 198.5 | 43.1 | 11.5 | 30 | 0.045 | 104 | 30 | 15.453 | 417.7 | 204.7 | 199.9 | 98.5 | 43.1 | 0.695 |  |  | 99.3 | 749.9 | 0.989 | -8 | 49.02 | 97 | 28 | 0.991 | 174.12 | 195 | 8770 | 199.52 | 50.34 | -46.88 | 17 | 43.26 | 41.23 | 45.33 | 44 | 53 | 67 | 77 | 37.25 | 86 | 83
867 | 1746 | 268.5 | 49.1 | 81.2 | 95 | 70 | 55.1 | 190.7 | 94.9 | 221.6 | 199.2 | 43.1 | 11.5 | 30 | 0.053 | 104 | 30 | 15.407 | 418.3 | 204.7 | 200.2 | 98.5 | 43.1 | 0.696 |  |  | 99.3 | 749.9 | 0.988 | -8 | 59.22 | 97 | 28 | 1 | 174.12 | 201 | 8460 | 196.61 | 50.21 | -47 | 17 | 43.42 | 41.05 | 45.33 | 44 | 53 | 67 | 77 | 37.25 | 81 | 86
868 | 1754 | 269.5 | 50.3 | 81.2 | 95.1 | 70 | 55.1 | 190.9 | 94.9 | 221.8 | 199.5 | 43.1 | 11.5 | 30 | 0.051 | 104 | 30 | 15.418 | 418.9 | 204.7 | 200.5 | 98.5 | 43.1 | 0.698 |  |  | 99.3 | 749.9 | 0.989 | -8 | 56.86 | 97 | 28 | 1.004 | 174.9 | 201 | 7970 | 199.84 | 49.15 | -47.06 | 17.06 | 43.28 | 41.11 | 45.12 | 44 | 53 | 67 | 77 | 37.25 | 84 | 81
869 | 1753 | 270.9 | 49.5 | 81.2 | 95 | 70 | 55.2 | 191.2 | 94.9 | 222.2 | 198.6 | 43.1 | 11.5 | 30 | 0.04 | 104.1 | 30 | 15.478 | 419.2 | 204.7 | 200.4 | 98.5 | 43.1 | 0.699 |  |  | 99.3 | 749.9 | 0.994 | -8 | 46.27 | 97 | 28 | 0.989 | 174.9 | 199 | 9090 | 196.61 | 49 | -47.06 | 16.88 | 43.27 | 41.28 | 45.12 | 44 | 53 | 67 | 77 | 37.25 | 84 | 80
870 | 1744 | 269 | 48.7 | 81.2 | 94.9 | 70 | 55.2 | 190.9 | 94.9 | 221.7 | 198.5 | 43.1 | 11.5 | 30 | 0.046 | 104 | 30 | 15.478 | 420.3 | 204.7 | 200.1 | 98.5 | 43.1 | 0.697 |  |  | 99.3 | 749.9 | 0.996 | -8 | 47.06 | 97 | 28 | 0.998 | 172.16 | 195 | 8190 | 199.84 | 49.06 | -46.94 | 16.94 | 43.4 | 41 | 45.23 | 44 | 53 | 67 | 77 | 37.25 | 82 | 84
871 | 1752 | 269.2 | 49.5 | 81.3 | 95 | 70 | 55.2 | 190.8 | 94.8 | 221.7 | 199.2 | 43.1 | 11.5 | 30 | 0.047 | 104 | 30 | 15.427 | 419.9 | 204.7 | 200.5 | 98.5 | 43.1 | 0.698 |  |  | 99.3 | 749.9 | 0.987 | -8 | 54.9 | 97 | 28 | 0.989 | 175.29 | 195 | 7900 | 202.1 | 49.14 | -47 | 17.19 | 43.51 | 41.17 | 45.23 | 44 | 53 | 67 | 77 | 37.25 | 83 | 89
872 | 1745 | 268.7 | 48.9 | 81.3 | 94.9 | 70 | 55.2 | 190.9 | 94.8 | 221.7 | 198.5 | 43.1 | 11.5 | 30 | 0.042 | 104 | 30 | 15.439 | 421.2 | 204.7 | 200.3 | 98.5 | 43.1 | 0.698 |  |  | 99.3 | 749.9 | 0.999 | -8 | 43.92 | 97 | 28 | 0.99 | 174.12 | 198 | 9510 | 199.52 | 48.77 | -47.12 | 17.19 | 43.47 | 41.15 | 45.12 | 44 | 53 | 67 | 77 | 37.25 | 83 | 85
873 | 1742 | 268 | 48.4 | 81.3 | 95 | 70 | 55.2 | 190.9 | 94.8 | 221.7 | 198.7 | 43.1 | 11.5 | 30 | 0.047 | 104 | 30 | 15.354 | 421.3 | 204.7 | 200.2 | 98.5 | 43.1 | 0.697 |  |  | 99.3 | 749.8 | 0.993 | -8 | 51.76 | 97 | 28 | 0.994 | 174.51 | 200 | 8650 | 197.25 | 48.83 | -47 | 17.12 | 43.48 | 41.09 | 45.23 | 44 | 53 | 67 | 77 | 37.25 | 81 | 85
874 | 1746 | 267.9 | 48.5 | 81.3 | 95 | 70 | 55.2 | 190.7 | 94.8 | 221.6 | 199 | 43.1 | 11.5 | 30 | 0.052 | 104 | 30 | 15.341 | 420.7 | 204.7 | 200.3 | 98.5 | 43.1 | 0.696 |  |  | 99.3 | 749.9 | 0.992 | -8 | 53.33 | 97 | 28 | 1.007 | 174.9 | 195 | 9260 | 201.77 | 48.25 | -47.06 | 16.69 | 43.13 | 41.17 | 45.23 | 44 | 53 | 67 | 77 | 37.25 | 82 | 82
875 | 1756 | 269.2 | 49.9 | 81.3 | 95 | 70 | 55.2 | 190.8 | 94.8 | 221.8 | 199.3 | 43 | 11.5 | 30 | 0.051 | 104 | 30 | 15.38 | 418.5 | 204.7 | 200.4 | 98.5 | 43.1 | 0.696 |  |  | 99.2 | 750 | 0.99 | -8 | 54.12 | 97 | 28 | 1.008 | 174.51 | 196 | 8210 | 198.86 | 49.48 | -47 | 16.94 | 43.39 | 41.21 | 45.12 | 44 | 53 | 67 | 77 | 37.25 | 84 | 79
876 | 1757 | 270.8 | 50.1 | 81.3 | 95 | 70 | 55.2 | 191.3 | 94.8 | 222.4 | 199 | 43 | 11.5 | 30 | 0.045 | 104.1 | 30 | 15.459 | 416.9 | 204.8 | 200.4 | 98.6 | 43.1 | 0.699 |  |  | 99.2 | 750.1 | 0.986 | -8 | 52.94 | 97 | 28 | 0.993 | 172.16 | 199 | 8820 | 199.52 | 48.91 | -47 | 16.88 | 43.38 | 41.13 | 45.12 | 44 | 53 | 67 | 77 | 37.25 | 82 | 87
877 | 1759 | 272 | 50.4 | 81.3 | 95 | 70 | 55.2 | 191.5 | 94.8 | 222.6 | 198.5 | 43 | 11.5 | 30 | 0.038 | 104.1 | 30 | 15.548 | 416.3 | 204.8 | 200.1 | 98.6 | 43.1 | 0.7 |  |  | 99.2 | 750.1 | 0.99 | -8 | 49.8 | 97 | 28 | 0.989 | 173.33 | 198 | 8260 | 199.84 | 48.26 | -46.94 | 16.88 | 43.49 | 41.24 | 45.12 | 44 | 53 | 67 | 77 | 36.86 | 84 | 90
878 | 1750 | 271.1 | 49.4 | 81.3 | 95 | 70 | 55.2 | 191.4 | 94.8 | 222.4 | 198.2 | 43 | 11.5 | 30 | 0.041 | 104 | 30 | 15.553 | 417.5 | 204.8 | 199.8 | 98.6 | 43.1 | 0.698 |  |  | 99.3 | 749.9 | 0.986 | -8 | 53.33 | 97 | 28 | 0.999 | 173.33 | 200 | 8410 | 196.61 | 49.07 | -47.06 | 17.06 | 43.34 | 41.24 | 45.12 | 44 | 53 | 67 | 77 | 37.25 | 84 | 85
879 | 1743 | 268 | 48.6 | 81.3 | 94.9 | 70 | 55.2 | 190.7 | 94.8 | 221.5 | 198.5 | 43 | 11.5 | 30 | 0.058 | 104 | 30 | 15.422 | 418.3 | 204.8 | 199.6 | 98.6 | 43.1 | 0.695 |  |  | 99.3 | 749.8 | 0.989 | -8 | 59.61 | 97 | 28 | 1.012 | 173.73 | 200 | 8770 | 198.23 | 49.89 | -46.94 | 17 | 43.43 | 41.22 | 45.23 | 44 | 53 | 67 | 77 | 37.25 | 83 | 87
880 | 1741 | 266.9 | 48.2 | 81.3 | 94.9 | 70 | 55.2 | 190.3 | 94.8 | 221 | 199 | 43 | 11.5 | 30 | 0.066 | 103.9 | 30 | 15.352 | 418.4 | 204.7 | 199.8 | 98.5 | 43.1 | 0.694 |  |  | 99.2 | 749.8 | 0.991 | -8 | 58.82 | 97 | 28 | 0.989 | 174.12 | 194 | 8210 | 196.61 | 50.29 | -46.81 | 16.81 | 43.46 | 41.36 | 45.12 | 44 | 53 | 67 | 77 | 37.25 | 83 | 82
881 | 1748 | 266.8 | 49.2 | 81.3 | 94.9 | 70 | 55.2 | 190.3 | 94.8 | 221.1 | 199.2 | 42.9 | 11.5 | 30 | 0.068 | 103.9 | 30 | 15.318 | 419.1 | 204.7 | 199.9 | 98.5 | 43.1 | 0.694 |  |  | 99.2 | 749.8 | 0.989 | -8 | 60.39 | 97 | 28 | 0.996 | 174.51 | 196 | 8750 | 200.16 | 50.24 | -46.88 | 16.75 | 43.52 | 41.29 | 45.03 | 44 | 53 | 67 | 77 | 37.25 | 81 | 79
882 | 1754 | 268.7 | 49.5 | 81.3 | 95 | 70 | 55.2 | 190.7 | 94.8 | 221.7 | 199.3 | 42.9 | 11.5 | 30 | 0.062 | 104 | 30 | 15.331 | 417.7 | 204.7 | 200.1 | 98.5 | 43.1 | 0.695 |  |  | 99.2 | 749.9 | 0.989 | -8 | 55.69 | 97 | 28 | 1.001 | 174.9 | 204 | 8900 | 197.25 | 50.16 | -46.75 | 16.88 | 43.45 | 41.26 | 44.92 | 44 | 53 | 67 | 77 | 37.25 | 84 | 77
883 | 1753 | 268.1 | 49.7 | 81.2 | 95 | 70 | 55.2 | 190.9 | 94.8 | 221.8 | 198.8 | 42.9 | 11.5 | 30 | 0.049 | 104 | 30 | 15.376 | 417.4 | 204.7 | 200.3 | 98.5 | 43.1 | 0.695 |  |  | 99.2 | 750 | 0.989 | -8 | 47.84 | 97 | 28 | 0.996 | 174.12 | 196 | 8950 | 198.86 | 49.6 | -46.94 | 16.88 | 43.49 | 41.42 | 44.92 | 44 | 53 | 67 | 77 | 37.25 | 85 | 84
884 | 1758 | 269.8 | 49.8 | 81.2 | 94.9 | 70 | 55.2 | 191.1 | 94.8 | 222.1 | 198.8 | 42.9 | 11.5 | 30 | 0.042 | 104 | 30 | 15.414 | 417.7 | 204.7 | 200.3 | 98.5 | 43.1 | 0.697 |  |  | 99.2 | 750.1 | 0.995 | -8 | 51.76 | 97 | 28 | 0.993 | 173.73 | 196 | 8410 | 197.25 | 50.17 | -47.06 | 17.19 | 43.58 | 41.21 | 45.03 | 44 | 53 | 67 | 77 | 37.25 | 80 | 87
885 | 1750 | 269.9 | 48.9 | 81.2 | 95 | 70 | 55.2 | 191.4 | 94.8 | 222.4 | 198.4 | 43 | 11.5 | 30 | 0.037 | 104.1 | 30 | 15.461 | 418.6 | 204.7 | 200.2 | 98.5 | 43.1 | 0.698 |  |  | 99.3 | 750.2 | 0.989 | -8 | 42.75 | 97 | 28 | 1.011 | 174.9 | 197 | 8360 | 198.23 | 50.38 | -47.06 | 16.88 | 43.44 | 41.25 | 45.12 | 44 | 53 | 67 | 77 | 37.25 | 85 | 90
886 | 1750 | 268.1 | 49.8 | 81.2 | 94.9 | 70 | 55.3 | 190.8 | 94.8 | 221.7 | 198.7 | 43 | 11.5 | 30 | 0.046 | 104 | 30 | 15.394 | 418.1 | 204.8 | 200.1 | 98.6 | 43.1 | 0.698 |  |  | 99.3 | 750.1 | 0.982 | -8 | 54.12 | 97 | 28 | 1.002 | 173.73 | 195 | 9040 | 200.16 | 49.3 | -47.06 | 17.06 | 43.32 | 41.19 | 45.33 | 44 | 53 | 67 | 77 | 37.25 | 83 | 87
887 | 1750 | 269.1 | 48.7 | 81.2 | 95 | 70 | 55.3 | 190.9 | 94.9 | 221.8 | 199.1 | 43.1 | 11.5 | 30 | 0.048 | 104 | 30 | 15.441 | 416.6 | 204.7 | 200.3 | 98.5 | 43.1 | 0.699 |  |  | 99.3 | 750.1 | 0.988 | -8 | 53.33 | 97 | 28 | 1.002 | 174.51 | 203 | 9560 | 199.84 | 50.15 | -47 | 17.12 | 43.47 | 41.2 | 45.23 | 44 | 53 | 67 | 77 | 37.25 | 83 | 83
888 | 1757 | 270.7 | 50.2 | 81.2 | 95 | 70 | 55.3 | 191.2 | 94.9 | 222.3 | 198.7 | 43 | 11.5 | 30 | 0.04 | 104.1 | 30 | 15.578 | 416.9 | 204.7 | 200.5 | 98.5 | 43.1 | 0.699 |  |  | 99.3 | 750.1 | 0.993 | -8 | 50.2 | 97 | 28 | 1.013 | 174.9 | 198 | 8360 | 196.93 | 48.92 | -47.06 | 17.12 | 43.31 | 41.09 | 45.23 | 44 | 53 | 67 | 77 | 37.25 | 87 | 87
889 | 1750 | 270.4 | 49.7 | 81.2 | 95 | 70 | 55.3 | 191.3 | 94.9 | 222.3 | 198.2 | 43.1 | 11.5 | 30 | 0.038 | 104.1 | 30 | 15.574 | 416.9 | 204.8 | 200.1 | 98.6 | 43.1 | 0.698 |  |  | 99.2 | 750 | 0.989 | -8 | 45.1 | 98 | 28 | 1.004 | 173.33 | 195 | 9510 | 200.16 | 48.16 | -47.12 | 16.94 | 43.21 | 41.12 | 45.23 | 44 | 53 | 67 | 77 | 37.25 | 86 | 91
890 | 1743 | 268.5 | 48.6 | 81.2 | 95 | 70 | 55.3 | 190.8 | 94.9 | 221.6 | 198.8 | 43.1 | 11.5 | 30 | 0.052 | 104 | 30 | 15.446 | 418.1 | 204.7 | 200 | 98.5 | 43.1 | 0.695 |  |  | 99.2 | 750 | 0.985 | -8 | 57.25 | 97 | 28 | 1.007 | 174.12 | 195 | 8090 | 200.16 | 49.04 | -46.94 | 16.81 | 43.43 | 41.2 | 45.33 | 44 | 53 | 67 | 77 | 37.25 | 82 | 86
891 | 1747 | 268 | 49.1 | 81.2 | 95 | 70 | 55.3 | 190.6 | 94.8 | 221.3 | 199.1 | 43 | 11.5 | 30 | 0.056 | 104 | 30 | 15.409 | 419.8 | 204.7 | 200.1 | 98.5 | 43.1 | 0.695 |  |  | 99.3 | 750 | 0.991 | -8 | 56.47 | 97 | 28 | 1.008 | 174.9 | 201 | 8950 | 199.52 | 48.97 | -46.94 | 16.88 | 43.05 | 41.18 | 45.23 | 44 | 53 | 67 | 77 | 37.25 | 84 | 88
892 | 1752 | 269.2 | 49.6 | 81.2 | 94.9 | 70 | 55.3 | 190.8 | 94.9 | 221.7 | 199.1 | 43 | 11.5 | 30 | 0.054 | 104 | 30 | 15.411 | 420.1 | 204.8 | 200.3 | 98.6 | 43.1 | 0.698 |  |  | 99.3 | 750.1 | 0.987 | -8 | 52.16 | 97 | 28 | 0.995 | 172.16 | 196 | 8970 | 200.16 | 48.88 | -47.06 | 16.94 | 43.4 | 41.19 | 45.12 | 44 | 53 | 67 | 77 | 37.25 | 85 | 82
893 | 1754 | 270.9 | 49.5 | 81.3 | 94.9 | 70 | 55.3 | 191.2 | 94.8 | 222.3 | 199 | 43 | 11.5 | 30 | 0.049 | 104.1 | 30 | 15.454 | 419.2 | 204.8 | 200.2 | 98.6 | 43.1 | 0.699 |  |  | 99.2 | 750.2 | 1.002 | -8 | 53.73 | 97 | 28 | 1.007 | 171.76 | 195 | 9630 | 199.52 | 49.43 | -46.94 | 16.94 | 43.44 | 41.22 | 45.03 | 44 | 53 | 67 | 77 | 37.25 | 83 | 81
894 | 1749 | 269.9 | 49.5 | 81.3 | 95 | 70 | 55.3 | 191.1 | 94.8 | 222 | 198.4 | 43 | 11.5 | 30 | 0.045 | 104 | 30 | 15.431 | 417.2 | 204.8 | 200.1 | 98.6 | 43.1 | 0.699 |  |  | 99.2 | 750.1 | 0.988 | -8 | 44.31 | 97 | 28 | 1.008 | 173.73 | 195 | 8990 | 199.84 | 49.36 | -47 | 17 | 43.33 | 41.26 | 45.03 | 44 | 53 | 67 | 77 | 37.25 | 83 | 85
895 | 1746 | 268.5 | 49.1 | 81.3 | 95 | 70 | 55.3 | 190.8 | 94.8 | 221.6 | 198.4 | 43 | 11.5 | 30 | 0.054 | 104 | 30 | 15.363 | 416.9 | 204.8 | 199.6 | 98.6 | 43.1 | 0.698 |  |  | 99.3 | 750.1 | 0.986 | -8 | 56.47 | 97 | 28 | 1.006 | 173.33 | 199 | 8770 | 196.93 | 48.96 | -46.94 | 17 | 43.39 | 41.19 | 45.12 | 44 | 53 | 67 | 77 | 37.25 | 81 | 85
896 | 1747 | 268.5 | 48.8 | 81.3 | 95 | 70 | 55.3 | 190.8 | 94.8 | 221.6 | 198.4 | 43 | 11.5 | 30 | 0.059 | 104 | 30 | 15.402 | 417.1 | 204.7 | 199.5 | 98.5 | 43.1 | 0.698 |  |  | 99.3 | 750 | 0.99 | -8 | 54.51 | 97 | 28 | 0.994 | 174.12 | 195 | 8410 | 196.93 | 48.94 | -47 | 17.06 | 43.42 | 41.27 | 45.12 | 44 | 53 | 67 | 77 | 37.25 | 83 | 84
897 | 1746 | 267.7 | 48.9 | 81.3 | 95 | 70 | 55.3 | 190.6 | 94.9 | 221.3 | 198.7 | 43 | 11.5 | 30 | 0.064 | 104 | 30 | 15.378 | 417.1 | 204.8 | 199.5 | 98.6 | 43.1 | 0.698 |  |  | 99.3 | 750 | 0.995 | -8 | 57.65 | 97 | 28 | 0.992 | 174.51 | 195 | 8770 | 196.93 | 48.99 | -46.88 | 16.88 | 43.39 | 41.16 | 45.12 | 44 | 53 | 67 | 77 | 37.25 | 84 | 85
898 | 1751 | 268.4 | 49 | 81.3 | 95 | 70 | 55.3 | 190.6 | 94.9 | 221.5 | 198.9 | 42.9 | 11.5 | 30 | 0.063 | 104 | 30 | 15.289 | 417.1 | 204.7 | 199.7 | 98.5 | 43.1 | 0.698 |  |  | 99.3 | 750 | 0.995 | -8 | 55.69 | 97 | 28 | 1.006 | 174.12 | 204 | 8820 | 196.93 | 49.06 | -46.94 | 16.94 | 43.41 | 41.3 | 45.03 | 44 | 53 | 67 | 77 | 37.25 | 83 | 86
899 | 1751 | 268.7 | 49.1 | 81.3 | 95 | 70 | 55.3 | 190.7 | 94.9 | 221.6 | 199 | 42.9 | 11.5 | 30 | 0.059 | 104 | 30 | 15.368 | 417.3 | 204.7 | 199.8 | 98.5 | 43.1 | 0.7 |  |  | 99.3 | 750 | 0.995 | -8 | 55.69 | 97 | 28 | 0.999 | 174.51 | 195 | 8380 | 197.25 | 49.57 | -46.88 | 16.88 | 43.47 | 41.34 | 44.92 | 44 | 53 | 67 | 77 | 37.25 | 83 | 80
900 | 1753 | 268.8 | 49.7 | 81.3 | 95 | 70 | 55.3 | 190.8 | 94.9 | 221.7 | 199 | 42.9 | 11.5 | 30 | 0.057 | 104 | 30 | 15.399 | 417.3 | 204.7 | 199.9 | 98.5 | 43.1 | 0.7 |  |  | 99.3 | 750 | 0.989 | -8 | 53.73 | 97 | 28 | 1.007 | 174.9 | 203 | 8970 | 196.93 | 48.96 | -47 | 17.12 | 43.45 | 41.39 | 45.03 | 44 | 53 | 67 | 77 | 37.25 | 82 | 79
901 | 1761 | 272.4 | 50 | 81.3 | 95 | 70 | 55.3 | 191.6 | 94.9 | 222.8 | 198.4 | 42.9 | 11.5 | 30 | 0.041 | 104.1 | 30 | 15.458 | 417.4 | 204.7 | 200 | 98.5 | 43.1 | 0.703 |  |  | 99.3 | 750 | 0.992 | -8 | 43.14 | 97 | 28 | 1.005 | 173.73 | 198 | 8260 | 197.25 | 48.92 | -47 | 17.06 | 43.26 | 41.32 | 45.03 | 44 | 53 | 67 | 77 | 37.25 | 84 | 86
902 | 1753 | 272.2 | 49.5 | 81.3 | 95 | 70 | 55.3 | 191.7 | 94.9 | 222.8 | 197.8 | 43 | 11.5 | 30 | 0.04 | 104.1 | 30 | 15.513 | 418.6 | 204.7 | 199.6 | 98.5 | 43.1 | 0.701 |  |  | 99.2 | 749.9 | 0.986 | -8 | 49.41 | 97 | 28 | 1.009 | 173.33 | 195 | 9900 | 199.52 | 49.11 | -46.94 | 16.81 | 43.38 | 41.29 | 45.23 | 44 | 53 | 67 | 77 | 37.25 | 85 | 88
903 | 1738 | 267.3 | 48.3 | 81.3 | 95 | 70 | 55.3 | 190.6 | 94.9 | 221.2 | 198.4 | 43 | 11.5 | 30 | 0.059 | 103.9 | 30 | 15.319 | 419.7 | 204.7 | 199.5 | 98.5 | 43.1 | 0.696 |  |  | 99.2 | 749.7 | 0.988 | -8 | 59.22 | 97 | 28 | 0.994 | 173.73 | 200 | 8650 | 197.59 | 50.27 | -46.88 | 16.81 | 43.45 | 41.26 | 45.23 | 44 | 53 | 67 | 77 | 37.25 | 87 | 87
904 | 1747 | 267.7 | 48.6 | 81.3 | 95 | 70 | 55.3 | 190.3 | 94.8 | 221.1 | 198.9 | 43 | 11.5 | 30 | 0.062 | 104 | 30 | 15.224 | 419.3 | 204.8 | 199.9 | 98.6 | 43.1 | 0.696 |  |  | 99.2 | 749.8 | 0.994 | -8 | 56.08 | 97 | 28 | 1.002 | 174.51 | 195 | 8630 | 197.25 | 49.6 | -46.81 | 16.75 | 43.47 | 41.28 | 45.23 | 44 | 53 | 67 | 77 | 37.25 | 85 | 86
905 | 1752 | 269.6 | 49.3 | 81.3 | 95 | 70 | 55.3 | 190.9 | 94.8 | 221.7 | 198.8 | 43 | 11.5 | 30 | 0.053 | 104 | 30 | 15.325 | 419 | 204.8 | 200 | 98.6 | 43.1 | 0.697 |  |  | 99.2 | 749.7 | 0.991 | -8 | 47.84 | 97 | 28 | 1.006 | 173.73 | 203 | 8330 | 199.52 | 49.04 | -47 | 17.12 | 43.47 | 41.38 | 45.12 | 44 | 53 | 67 | 77 | 37.25 | 83 | 81
906 | 1749 | 269.4 | 49.1 | 81.3 | 95 | 70 | 55.3 | 190.9 | 94.8 | 221.8 | 198.8 | 43 | 11.5 | 30 | 0.049 | 104 | 30 | 15.409 | 418.7 | 204.7 | 200.1 | 98.5 | 43.1 | 0.697 |  |  | 99.2 | 749.7 | 0.989 | -8 | 51.76 | 97 | 28 | 1.01 | 172.16 | 195 | 9510 | 198.54 | 49.44 | -47 | 17.06 | 43.33 | 41.24 | 45.12 | 44 | 53 | 67 | 77 | 37.25 | 87 | 78
907 | 1755 | 270.4 | 50.2 | 81.3 | 94.9 | 70 | 55.3 | 191.1 | 94.8 | 222.1 | 198.8 | 43 | 11.5 | 30 | 0.043 | 104.1 | 30 | 15.458 | 419.1 | 204.8 | 200.3 | 98.6 | 43.1 | 0.697 |  |  | 99.2 | 749.7 | 0.982 | -8 | 52.94 | 97 | 28 | 0.998 | 174.51 | 196 | 8730 | 196.93 | 49.03 | -46.94 | 17.12 | 43.28 | 41.18 | 45.12 | 44 | 53 | 67 | 77 | 37.25 | 81 | 87
908 | 1753 | 271.7 | 49.5 | 81.3 | 94.9 | 70 | 55.4 | 191.5 | 94.8 | 222.6 | 198.3 | 43 | 11.5 | 30 | 0.035 | 104.1 | 30 | 15.537 | 419.5 | 204.7 | 200 | 98.5 | 43.1 | 0.696 |  |  | 99.2 | 749.6 | 0.996 | -8 | 43.92 | 97 | 28 | 0.994 | 173.73 | 199 | 9140 | 197.25 | 49.81 | -47 | 17.12 | 43.2 | 41.22 | 45.12 | 44 | 53 | 67 | 77 | 36.86 | 85 | 86
909 | 1754 | 272.3 | 49.8 | 81.3 | 94.9 | 70 | 55.4 | 191.6 | 94.8 | 222.6 | 198.1 | 43 | 11.5 | 30 | 0.035 | 104.1 | 30 | 15.521 | 420 | 204.7 | 200 | 98.5 | 43.1 | 0.697 |  |  | 99.2 | 749.4 | 0.991 | -8 | 45.49 | 97 | 28 | 0.988 | 173.73 | 198 | 8120 | 199.18 | 48.63 | -47.19 | 17 | 43.29 | 41.28 | 45.23 | 44 | 53 | 67 | 77 | 36.86 | 83 | 92
910 | 1738 | 267.8 | 48.5 | 81.3 | 94.9 | 70 | 55.4 | 190.8 | 94.8 | 221.5 | 198.1 | 43.1 | 11.5 | 30 | 0.044 | 104 | 30 | 15.514 | 422.2 | 204.7 | 199.8 | 98.5 | 43.1 | 0.693 |  |  | 99.3 | 749.3 | 0.986 | -8 | 50.59 | 97 | 28 | 1.002 | 173.73 | 201 | 8360 | 198.23 | 48.9 | -47 | 16.94 | 43.27 | 41.22 | 45.33 | 44 | 53 | 67 | 77 | 37.25 | 84 | 86
911 | 1751 | 269.2 | 49.5 | 81.3 | 94.9 | 70 | 55.4 | 190.8 | 94.8 | 221.7 | 198.9 | 43.1 | 11.5 | 30 | 0.051 | 104 | 30 | 15.366 | 421.3 | 204.8 | 200.1 | 98.6 | 43.1 | 0.695 |  |  | 99.2 | 749.4 | 0.992 | -8 | 56.47 | 97 | 28 | 0.986 | 174.51 | 195 | 9430 | 197.25 | 48.1 | -47.06 | 16.81 | 43.1 | 41.2 | 45.33 | 44 | 53 | 67 | 77 | 37.25 | 83 | 78
912 | 1750 | 269.2 | 49.7 | 81.3 | 94.9 | 70 | 55.4 | 190.8 | 94.8 | 221.6 | 198.7 | 43 | 11.5 | 30 | 0.048 | 104 | 30 | 15.397 | 421.5 | 204.8 | 200.1 | 98.6 | 43.1 | 0.696 |  |  | 99.2 | 749.4 | 0.989 | -8 | 46.67 | 97 | 28 | 1.008 | 174.51 | 199 | 8190 | 198.23 | 48.97 | -46.88 | 17 | 43.15 | 41.04 | 45.23 | 44 | 53 | 67 | 77 | 37.25 | 86 | 84
913 | 1746 | 268.9 | 49.1 | 81.3 | 94.9 | 70 | 55.4 | 190.9 | 94.8 | 221.8 | 199 | 43 | 11.5 | 30 | 0.053 | 104 | 30 | 15.369 | 422 | 204.8 | 200.1 | 98.6 | 43.1 | 0.694 |  |  | 99.2 | 749.4 | 0.985 | -8 | 55.69 | 97 | 28 | 0.992 | 172.16 | 203 | 9340 | 199.84 | 49.03 | -46.88 | 16.81 | 43.36 | 41.16 | 45.12 | 44 | 53 | 67 | 77 | 37.25 | 83 | 85
914 | 1739 | 266.8 | 48.3 | 81.3 | 94.9 | 70 | 55.4 | 190.6 | 94.8 | 221.3 | 199.1 | 43 | 11.5 | 30 | 0.059 | 104 | 30 | 15.384 | 423.1 | 204.8 | 200.1 | 98.6 | 43.1 | 0.693 |  |  | 99.2 | 749.5 | 0.985 | -8 | 54.9 | 97 | 28 | 1.004 | 174.51 | 196 | 8700 | 196.61 | 48.24 | -46.94 | 16.81 | 43.3 | 41.19 | 45.12 | 44 | 53 | 67 | 77 | 37.25 | 82 | 83
915 | 1754 | 270.1 | 49.5 | 81.3 | 94.9 | 70 | 55.4 | 190.9 | 94.8 | 221.9 | 198.4 | 42.9 | 11.5 | 30 | 0.048 | 104 | 30 | 15.394 | 422.3 | 204.7 | 200 | 98.5 | 43.1 | 0.694 |  |  | 99.2 | 749.6 | 0.988 | -8 | 48.63 | 97 | 28 | 1.009 | 174.51 | 199 | 8190 | 196.93 | 48.97 | -47.12 | 17.12 | 43.42 | 41.32 | 45.03 | 44 | 53 | 67 | 77 | 37.25 | 85 | 90
916 | 1747 | 269.5 | 49 | 81.3 | 95 | 70 | 55.4 | 190.9 | 94.8 | 221.9 | 198.1 | 43 | 11.5 | 30 | 0.048 | 104 | 30 | 15.444 | 423.2 | 204.7 | 199.6 | 98.5 | 43.1 | 0.693 |  |  | 99.2 | 749.6 | 0.993 | -8 | 46.27 | 97 | 28 | 1.004 | 172.94 | 195 | 8950 | 198.54 | 49.53 | -47.06 | 16.94 | 43.24 | 41.24 | 45.03 | 44 | 53 | 67 | 77 | 37.25 | 83 | 89
917 | 1743 | 266.8 | 48.8 | 81.2 | 95 | 70 | 55.4 | 190.6 | 94.8 | 221.4 | 198.5 | 43 | 11.5 | 30 | 0.064 | 104 | 30 | 15.365 | 425 | 204.7 | 199.5 | 98.5 | 43.1 | 0.69 |  |  | 99.2 | 749.7 | 0.993 | -8 | 58.82 | 97 | 28 | 0.999 | 174.51 | 193 | 8580 | 198.23 | 48.91 | -46.88 | 16.94 | 43.38 | 41.19 | 45.12 | 44 | 53 | 67 | 77 | 37.25 | 84 | 82
918 | 1750 | 268.2 | 49.2 | 81.2 | 95 | 70 | 55.4 | 190.7 | 94.8 | 221.6 | 198.6 | 42.9 | 11.5 | 30 | 0.059 | 104 | 30 | 15.345 | 426.6 | 204.8 | 199.6 | 98.6 | 43.1 | 0.691 |  |  | 99.2 | 749.8 | 0.993 | -8 | 54.12 | 97 | 28 | 0.999 | 173.73 | 200 | 8090 | 196.93 | 49.48 | -46.94 | 16.94 | 43.47 | 41.27 | 45.12 | 44 | 53 | 67 | 77 | 37.25 | 84 | 78
919 | 1748 | 267.8 | 49.1 | 81.2 | 95 | 70 | 55.4 | 190.7 | 94.8 | 221.5 | 198.6 | 42.9 | 11.5 | 30 | 0.057 | 104 | 30 | 15.373 | 426.6 | 204.8 | 199.7 | 98.6 | 43.1 | 0.692 |  |  | 99.2 | 749.8 | 0.985 | -8 | 51.37 | 97 | 28 | 1 | 174.51 | 195 | 8630 | 199.52 | 48.86 | -46.88 | 16.81 | 43.48 | 41.32 | 45.03 | 44 | 53 | 67 | 77 | 37.25 | 84 | 86
920 | 1747 | 266.8 | 49 | 81.2 | 95 | 70 | 55.4 | 190.5 | 94.8 | 221.3 | 198.4 | 42.9 | 11.5 | 30 | 0.055 | 104 | 30 | 15.39 | 427.6 | 204.7 | 199.7 | 98.5 | 43.1 | 0.691 |  |  | 99.2 | 749.9 | 0.988 | -8 | 52.55 | 97 | 28 | 0.992 | 174.12 | 200 | 8510 | 196.93 | 48.99 | -47 | 16.94 | 43.31 | 41.32 | 45.03 | 44 | 53 | 67 | 77 | 37.25 | 84 | 82
921 | 1753 | 268.6 | 49.4 | 81.2 | 95 | 70 | 55.4 | 191 | 94.8 | 221.9 | 198.7 | 43 | 11.5 | 30 | 0.05 | 104 | 30 | 15.43 | 427.2 | 204.7 | 199.8 | 98.5 | 43.1 | 0.693 |  |  | 99.2 | 750 | 0.983 | -8 | 55.69 | 97 | 28 | 0.993 | 174.12 | 195 | 8750 | 200.16 | 49.51 | -47.06 | 17.31 | 43.59 | 41.27 | 45.12 | 44 | 53 | 67 | 77 | 37.25 | 85 | 84
922 | 1753 | 269.6 | 49.4 | 81.2 | 95 | 70 | 55.4 | 191.3 | 94.8 | 222.3 | 198.8 | 43 | 11.5 | 30 | 0.046 | 104.1 | 30 | 15.487 | 426.5 | 204.8 | 200.2 | 98.6 | 43.1 | 0.695 |  |  | 99.2 | 750 | 0.989 | -8 | 50.98 | 97 | 28 | 1.005 | 174.51 | 200 | 9070 | 199.52 | 49.03 | -46.94 | 17.06 | 43.26 | 41.2 | 45.12 | 44 | 53 | 67 | 77 | 37.25 | 85 | 83
923 | 1745 | 269.2 | 48.4 | 81.2 | 95 | 70 | 55.3 | 191.3 | 94.8 | 222.2 | 198.3 | 43 | 11.5 | 30 | 0.042 | 104 | 30 | 15.464 | 427.5 | 204.8 | 199.9 | 98.6 | 43.1 | 0.693 |  |  | 99.3 | 750 | 0.989 | -8 | 46.67 | 97 | 28 | 1.006 | 173.73 | 199 | 8950 | 200.16 | 50.08 | -46.88 | 16.88 | 43.29 | 41.24 | 45.12 | 44 | 53 | 67 | 77 | 37.25 | 87 | 83
924 | 1744 | 267.4 | 48.5 | 81.3 | 95 | 70 | 55.3 | 190.8 | 94.9 | 221.6 | 198.8 | 43 | 11.5 | 30 | 0.056 | 104 | 30 | 15.348 | 428.2 | 204.8 | 199.8 | 98.5 | 43.1 | 0.692 |  |  | 99.2 | 750.1 | 0.994 | -8 | 59.22 | 97 | 28 | 0.989 | 174.9 | 194 | 8970 | 200.16 | 49.2 | -46.75 | 16.88 | 43.48 | 41.12 | 45.23 | 44 | 53 | 67 | 77 | 37.25 | 83 | 80
925 | 1744 | 266.3 | 48.4 | 81.2 | 95.1 | 70 | 55.3 | 190.6 | 94.9 | 221.4 | 199.1 | 43 | 11.5 | 30 | 0.058 | 104 | 30 | 15.336 | 428.6 | 204.7 | 200.1 | 98.5 | 43.1 | 0.693 |  |  | 99.2 | 750.2 | 1.002 | -8 | 54.9 | 97 | 28 | 1.004 | 175.29 | 195 | 8330 | 200.16 | 50.08 | -47.06 | 17.12 | 43.47 | 41.4 | 45.12 | 44 | 53 | 67 | 77 | 37.25 | 84 | 83
926 | 1751 | 268.2 | 48.9 | 81.2 | 95.1 | 70 | 55.3 | 190.9 | 94.8 | 221.9 | 199.1 | 43 | 11.5 | 30 | 0.044 | 104.1 | 30 | 15.402 | 428.6 | 204.9 | 200.6 | 98.6 | 43.1 | 0.695 |  |  | 99.2 | 750.4 | 0.99 | -8 | 46.27 | 97 | 28 | 0.993 | 175.29 | 204 | 9700 | 199.84 | 50.06 | -47 | 17.19 | 43.5 | 41.15 | 45.12 | 44 | 53 | 67 | 77 | 37.25 | 85 | 86
927 | 1758 | 270.1 | 50.1 | 81.2 | 95.1 | 70 | 55.3 | 191.4 | 94.8 | 222.5 | 198.5 | 43 | 11.5 | 30 | 0.035 | 104.1 | 30 | 15.498 | 425 | 204.9 | 200.5 | 98.6 | 43.1 | 0.697 |  |  | 99.2 | 750.4 | 0.987 | -8 | 45.88 | 97 | 28 | 1.003 | 173.73 | 198 | 8360 | 197.25 | 49.56 | -47.12 | 17.12 | 43.25 | 40.99 | 45.12 | 44 | 53 | 67 | 77 | 37.25 | 83 | 90
928 | 1760 | 270.8 | 50.5 | 81.2 | 95.1 | 70 | 55.3 | 191.4 | 94.8 | 222.5 | 198.2 | 43.1 | 11.5 | 30 | 0.032 | 104.1 | 30 | 15.545 | 423.9 | 204.8 | 200.2 | 98.6 | 43.1 | 0.698 |  |  | 99.2 | 750.5 | 0.991 | -8 | 52.16 | 97 | 28 | 1.007 | 172.94 | 195 | 8310 | 198.54 | 49.56 | -47 | 17.12 | 43.19 | 40.94 | 45.44 | 44 | 53 | 67 | 77 | 37.25 | 85 | 88
929 | 1751 | 270 | 49.6 | 81.2 | 95 | 70 | 55.3 | 191.3 | 94.8 | 222.3 | 198.4 | 43.1 | 11.5 | 30 | 0.044 | 104 | 30 | 15.488 | 423.6 | 204.8 | 199.9 | 98.5 | 43.1 | 0.697 |  |  | 99.2 | 750.4 | 0.993 | -8 | 49.8 | 97 | 28 | 0.992 | 174.12 | 200 | 8600 | 197.25 | 49.54 | -47 | 17.06 | 43.28 | 40.91 | 45.44 | 44 | 53 | 67 | 77 | 37.25 | 86 | 86
930 | 1748 | 269.1 | 49.3 | 81.2 | 95 | 70 | 55.3 | 191.1 | 94.8 | 222 | 198.2 | 43.1 | 11.5 | 30 | 0.049 | 104 | 30 | 15.418 | 423.9 | 204.9 | 199.6 | 98.6 | 43.1 | 0.695 |  |  | 99.2 | 750.4 | 0.989 | -8 | 50.2 | 97 | 28 | 0.988 | 173.73 | 200 | 8630 | 198.54 | 49.37 | -46.94 | 16.88 | 43.15 | 41.09 | 45.33 | 44 | 53 | 67 | 77 | 37.25 | 85 | 83
931 | 1749 | 269.1 | 49.4 | 81.2 | 95 | 70 | 55.3 | 190.9 | 94.8 | 221.8 | 198.4 | 43 | 11.5 | 30 | 0.05 | 104 | 30 | 15.335 | 422.7 | 204.9 | 199.8 | 98.6 | 43.1 | 0.695 |  |  | 99.2 | 750.2 | 0.989 | -8 | 52.55 | 98 | 28 | 0.999 | 173.73 | 195 | 9310 | 199.84 | 48.19 | -47.06 | 17 | 43.29 | 41.1 | 45.23 | 44 | 53 | 67 | 77 | 37.25 | 88 | 83
932 | 1756 | 270.6 | 49.9 | 81.2 | 95 | 70 | 55.3 | 191.1 | 94.8 | 222.2 | 198.7 | 43 | 11.5 | 30 | 0.05 | 104 | 30 | 15.384 | 420.6 | 204.9 | 199.9 | 98.6 | 43.1 | 0.696 |  |  | 99.2 | 750.1 | 0.988 | -8 | 55.69 | 98 | 28 | 0.995 | 174.12 | 202 | 9120 | 199.52 | 48.9 | -46.94 | 16.88 | 43.22 | 41.02 | 45.23 | 44 | 53 | 67 | 77 | 37.25 | 86 | 88
933 | 1751 | 270.6 | 49.3 | 81.2 | 95 | 70 | 55.3 | 191.2 | 94.8 | 222.2 | 198.9 | 43 | 11.5 | 30 | 0.049 | 104 | 30 | 15.447 | 420.5 | 204.9 | 200.1 | 98.6 | 43.1 | 0.698 |  |  | 99.2 | 750 | 0.991 | -8 | 50.2 | 98 | 28 | 0.991 | 173.33 | 196 | 8430 | 198.86 | 48.64 | -47 | 16.88 | 43.4 | 41.07 | 45.12 | 44 | 53 | 67 | 77 | 37.25 | 83 | 87
934 | 1751 | 270.5 | 49.2 | 81.2 | 95 | 70 | 55.2 | 191.1 | 94.9 | 222 | 199 | 43 | 11.5 | 30 | 0.054 | 104 | 30 | 15.434 | 421.9 | 204.9 | 200 | 98.6 | 43.1 | 0.697 |  |  | 99.2 | 749.9 | 0.989 | -8 | 52.55 | 97 | 28 | 0.994 | 174.9 | 194 | 9870 | 197.25 | 48.89 | -46.75 | 17.06 | 43.34 | 41.16 | 45.12 | 44 | 53 | 67 | 77 | 37.25 | 81 | 89
935 | 1747 | 269.6 | 49.3 | 81.2 | 95 | 70 | 55.2 | 190.9 | 94.9 | 221.7 | 199 | 43 | 11.5 | 30 | 0.059 | 104 | 30 | 15.411 | 423.4 | 204.9 | 199.9 | 98.6 | 43.1 | 0.696 |  |  | 99.2 | 749.8 | 0.985 | -8 | 56.86 | 97 | 28 | 0.99 | 174.9 | 194 | 8020 | 200.16 | 48.94 | -46.88 | 17.06 | 43.43 | 41.16 | 45.03 | 44 | 53 | 67 | 77 | 37.25 | 82 | 86
936 | 1745 | 268 | 48.9 | 81.2 | 95 | 70 | 55.2 | 190.4 | 94.9 | 221.1 | 199.1 | 42.9 | 11.5 | 30 | 0.061 | 104 | 30 | 15.35 | 423.6 | 204.9 | 199.9 | 98.6 | 43.1 | 0.694 |  |  | 99.2 | 749.7 | 0.995 | -8 | 54.9 | 97 | 28 | 0.995 | 174.51 | 201 | 8600 | 196.93 | 49.03 | -46.81 | 16.88 | 43.41 | 41.22 | 44.92 | 44 | 53 | 67 | 77 | 37.25 | 80 | 79
937 | 1748 | 268.7 | 49.3 | 81.2 | 95.1 | 70 | 55.2 | 190.7 | 94.9 | 221.4 | 199 | 42.9 | 11.5 | 30 | 0.057 | 104 | 30 | 15.388 | 422.9 | 204.9 | 199.9 | 98.6 | 43.1 | 0.695 |  |  | 99.2 | 749.8 | 0.993 | -8 | 54.9 | 97 | 28 | 0.995 | 174.51 | 201 | 9530 | 197.25 | 49.04 | -46.81 | 16.81 | 43.52 | 41.13 | 44.92 | 44 | 53 | 67 | 77 | 37.25 | 83 | 80
938 | 1751 | 269 | 49.4 | 81.2 | 95.1 | 70 | 55.2 | 190.8 | 94.8 | 221.6 | 198.9 | 42.9 | 11.5 | 30 | 0.052 | 104 | 30 | 15.414 | 422.7 | 204.9 | 200 | 98.6 | 43.1 | 0.695 |  |  | 99.2 | 749.8 | 0.988 | -8 | 52.16 | 98 | 28 | 0.992 | 172.16 | 200 | 8970 | 198.86 | 50.07 | -47.12 | 17 | 43.6 | 41.39 | 45.03 | 44 | 53 | 67 | 77 | 37.25 | 82 | 85
939 | 1755 | 270.1 | 50.4 | 81.2 | 95.1 | 70 | 55.2 | 191 | 94.8 | 222 | 198.6 | 42.9 | 11.5 | 30 | 0.047 | 104 | 30 | 15.486 | 422.3 | 204.9 | 199.9 | 98.6 | 43.1 | 0.697 |  |  | 99.2 | 749.9 | 0.983 | -8 | 50.2 | 98 | 28 | 1.009 | 173.73 | 195 | 9210 | 200.16 | 48.31 | -47 | 17.12 | 43.58 | 41.33 | 45.03 | 44 | 53 | 67 | 77 | 37.25 | 85 | 85
940 | 1745 | 270 | 48.9 | 81.2 | 95.1 | 70 | 55.2 | 191.2 | 94.9 | 222 | 198.2 | 43 | 11.5 | 30 | 0.047 | 104 | 30 | 15.49 | 422 | 204.8 | 199.8 | 98.5 | 43.1 | 0.696 |  |  | 99.2 | 749.8 | 0.994 | -8 | 51.37 | 97 | 28 | 0.989 | 173.33 | 198 | 9190 | 196.61 | 48.86 | -46.94 | 16.81 | 43.4 | 41.24 | 45.23 | 44 | 53 | 67 | 77 | 36.86 | 86 | 89
941 | 1743 | 267.8 | 48.6 | 81.2 | 95.1 | 70 | 55.2 | 190.3 | 94.9 | 220.9 | 198.8 | 43 | 11.5 | 30 | 0.062 | 104 | 30 | 15.39 | 422.3 | 204.9 | 199.8 | 98.6 | 43.1 | 0.695 |  |  | 99.2 | 749.8 | 0.983 | -8 | 59.61 | 98 | 28 | 0.993 | 174.51 | 201 | 8040 | 198.23 | 50.02 | -46.88 | 16.88 | 43.43 | 41.15 | 45.23 | 44 | 53 | 67 | 77 | 37.25 | 84 | 87
942 | 1751 | 268.1 | 49.4 | 81.2 | 95.1 | 70 | 55.1 | 190.5 | 94.9 | 221.3 | 199.1 | 43 | 11.5 | 30 | 0.062 | 104 | 30 | 15.303 | 421.9 | 204.8 | 200 | 98.5 | 43.1 | 0.696 |  |  | 99.2 | 749.8 | 0.995 | -8 | 52.55 | 97 | 28 | 0.995 | 174.51 | 195 | 8900 | 196.93 | 50.03 | -46.88 | 16.88 | 43.44 | 41.15 | 45.12 | 44 | 53 | 67 | 77 | 37.25 | 83 | 80
943 | 1756 | 269.1 | 50.1 | 81.2 | 95.1 | 70 | 55.1 | 190.8 | 94.9 | 221.8 | 198.9 | 43 | 11.5 | 30 | 0.051 | 104 | 30 | 15.346 | 420.7 | 204.8 | 200.2 | 98.5 | 43.1 | 0.697 |  |  | 99.2 | 749.8 | 0.989 | -8 | 50.2 | 98 | 28 | 0.999 | 174.51 | 200 | 8650 | 197.25 | 49.06 | -46.94 | 17 | 43.53 | 41.3 | 45.12 | 44 | 53 | 67 | 77 | 37.25 | 86 | 84
944 | 1750 | 269.1 | 49.2 | 81.2 | 95 | 70 | 55.1 | 191 | 94.9 | 221.8 | 198.5 | 43 | 11.4 | 30 | 0.046 | 104 | 30 | 15.415 | 420.3 | 204.8 | 200 | 98.5 | 43.1 | 0.697 |  |  | 99.2 | 749.9 | 0.989 | -8 | 51.76 | 98 | 28 | 0.994 | 173.73 | 195 | 8900 | 200.16 | 49.33 | -46.94 | 16.81 | 43.46 | 41.03 | 45.12 | 44 | 53 | 67 | 77 | 37.25 | 85 | 87
945 | 1763 | 271.1 | 50.7 | 81.2 | 95 | 70 | 55.1 | 191 | 94.9 | 222.2 | 198.5 | 43 | 11.5 | 30 | 0.046 | 104.1 | 30 | 15.386 | 417.8 | 204.9 | 199.8 | 98.6 | 43.1 | 0.698 |  |  | 99.2 | 750 | 0.989 | -8 | 52.55 | 98 | 28 | 1.001 | 174.12 | 203 | 9730 | 196.93 | 48.96 | -47.06 | 16.81 | 43.48 | 41.32 | 45.23 | 44 | 53 | 67 | 77 | 37.25 | 82 | 82
946 | 1758 | 273.2 | 50 | 81.2 | 95 | 70 | 55.1 | 191.7 | 94.9 | 222.9 | 197.9 | 43.1 | 11.5 | 30 | 0.031 | 104.1 | 30 | 15.532 | 417.3 | 204.9 | 200 | 98.6 | 43.1 | 0.7 |  |  | 99.2 | 749.9 | 0.99 | -8 | 43.53 | 97 | 28 | 0.995 | 173.73 | 197 | 8800 | 196.61 | 49.24 | -47 | 17 | 43.43 | 41.24 | 45.12 | 44 | 53 | 67 | 77 | 36.86 | 84 | 91
947 | 1750 | 271.6 | 49.9 | 81.2 | 95 | 70 | 55.1 | 191.4 | 94.9 | 222.5 | 198 | 43.1 | 11.5 | 30 | 0.042 | 104.1 | 30 | 15.52 | 418.3 | 204.9 | 199.7 | 98.6 | 43.1 | 0.698 |  |  | 99.3 | 749.7 | 0.992 | -8 | 45.1 | 98 | 28 | 1.002 | 174.12 | 194 | 8290 | 196.93 | 49.56 | -46.94 | 16.88 | 43.4 | 41.16 | 45.33 | 44 | 53 | 67 | 77 | 37.25 | 83 | 87
948 | 1742 | 269.8 | 48.6 | 81.2 | 95.1 | 70 | 55.1 | 190.8 | 94.9 | 221.6 | 198.2 | 43.1 | 11.5 | 30 | 0.053 | 104 | 30 | 15.449 | 420 | 204.9 | 199.5 | 98.6 | 43.1 | 0.697 |  |  | 99.2 | 749.6 | 0.993 | -8 | 53.33 | 98 | 28 | 1.004 | 173.73 | 200 | 8970 | 198.23 | 49.48 | -46.94 | 16.88 | 43.21 | 41.22 | 45.23 | 44 | 53 | 67 | 77 | 37.25 | 85 | 80
949 | 1749 | 270.2 | 49 | 81.2 | 95.1 | 70 | 55.1 | 190.6 | 94.9 | 221.5 | 198.7 | 43 | 11.4 | 30 | 0.055 | 104 | 30 | 15.382 | 420.3 | 204.8 | 199.7 | 98.5 | 43.1 | 0.697 |  |  | 99.2 | 749.5 | 0.992 | -8 | 57.65 | 97 | 28 | 0.989 | 174.12 | 204 | 8750 | 197.91 | 49.27 | -46.75 | 17 | 43.33 | 41.22 | 45.12 | 44 | 53 | 67 | 77 | 37.25 | 82 | 83
950 | 1743 | 268.2 | 48.9 | 81.2 | 95.1 | 70 | 55.1 | 190.2 | 94.9 | 220.9 | 198.7 | 43 | 11.4 | 30 | 0.052 | 104 | 30 | 15.425 | 420.9 | 204.9 | 200 | 98.6 | 43.1 | 0.696 |  |  | 99.2 | 749.4 | 0.992 | -8 | 53.33 | 97 | 28 | 0.991 | 174.12 | 201 | 9120 | 196.61 | 49.38 | -47 | 17.12 | 43.44 | 41.21 | 45.12 | 44 | 53 | 67 | 77 | 37.25 | 84 | 87
951 | 1747 | 268 | 49 | 81.2 | 95 | 70 | 55 | 190.1 | 94.9 | 220.8 | 198.7 | 43 | 11.4 | 30 | 0.052 | 104 | 30 | 15.375 | 421.7 | 204.9 | 200 | 98.6 | 43.1 | 0.697 |  |  | 99.2 | 749.5 | 0.987 | -8 | 56.08 | 97 | 28 | 1.009 | 172.16 | 202 | 9530 | 196.93 | 49.29 | -47 | 17 | 43.07 | 41.11 | 45.12 | 44 | 53 | 67 | 77 | 37.25 | 85 | 85
952 | 1755 | 269.4 | 50 | 81.2 | 95 | 70 | 55 | 190.4 | 94.9 | 221.3 | 198.9 | 43 | 11.5 | 30 | 0.05 | 104 | 30 | 15.388 | 419.9 | 204.8 | 200.1 | 98.5 | 43.1 | 0.697 |  |  | 99.2 | 749.6 | 0.99 | -8 | 50.59 | 97 | 28 | 1 | 174.9 | 195 | 9210 | 199.84 | 48.3 | -47.06 | 17.06 | 43.5 | 41.23 | 45.12 | 44 | 53 | 67 | 77 | 37.25 | 84 | 89
953 | 1758 | 271.7 | 50.4 | 81.2 | 95 | 70 | 55 | 191.1 | 94.9 | 222.2 | 197.9 | 43 | 11.5 | 30 | 0.037 | 104.1 | 30 | 15.464 | 420.8 | 204.8 | 199.9 | 98.5 | 43.1 | 0.697 |  |  | 99.3 | 749.7 | 0.991 | -8 | 41.96 | 97 | 28 | 0.989 | 172.94 | 201 | 8870 | 199.52 | 48.21 | -47.19 | 17.12 | 43.3 | 41.22 | 45.12 | 44 | 53 | 67 | 77 | 36.86 | 84 | 88
954 | 1747 | 270.3 | 49.2 | 81.2 | 95.1 | 70 | 55 | 191 | 94.9 | 221.9 | 198.1 | 43 | 11.4 | 30 | 0.049 | 104 | 30 | 15.412 | 420.4 | 204.9 | 199.5 | 98.6 | 43.1 | 0.695 |  |  | 99.2 | 749.6 | 0.987 | -8 | 51.37 | 97 | 28 | 0.994 | 173.33 | 200 | 8870 | 197.59 | 49.54 | -46.88 | 16.88 | 43.3 | 41.22 | 45.23 | 44 | 53 | 67 | 77 | 36.86 | 84 | 84
955 | 1732 | 265.2 | 47.3 | 81.2 | 95.1 | 70 | 55 | 190.1 | 94.9 | 220.5 | 198.4 | 43 | 11.4 | 30 | 0.07 | 103.9 | 30 | 15.281 | 420.6 | 204.9 | 199.4 | 98.6 | 43.1 | 0.692 |  |  | 99.2 | 749.5 | 0.992 | -8 | 60 | 97 | 28 | 0.996 | 174.12 | 193 | 9040 | 197.25 | 49.61 | -46.69 | 16.75 | 43.42 | 41.26 | 45.23 | 44 | 53 | 67 | 77 | 37.25 | 83 | 87
956 | 1749 | 267.2 | 48.8 | 81.2 | 95 | 70 | 55 | 190.2 | 94.9 | 221 | 198.7 | 42.9 | 11.4 | 30 | 0.065 | 103.9 | 30 | 15.227 | 420 | 204.8 | 199.6 | 98.5 | 43.1 | 0.694 |  |  | 99.2 | 749.6 | 0.996 | -8 | 55.69 | 98 | 28 | 0.998 | 174.51 | 201 | 8550 | 198.23 | 48.41 | -46.94 | 16.75 | 43.43 | 41.34 | 45.03 | 44 | 53 | 67 | 77 | 37.25 | 83 | 88
957 | 1759 | 268.6 | 50.7 | 81.2 | 95 | 70 | 55 | 190.4 | 94.9 | 221.3 | 198.5 | 42.9 | 11.5 | 30 | 0.056 | 104 | 30 | 15.351 | 420.1 | 204.9 | 199.7 | 98.6 | 43.1 | 0.695 |  |  | 99.2 | 749.6 | 0.99 | -8 | 52.16 | 97 | 28 | 0.997 | 170.98 | 202 | 9020 | 199.52 | 49.39 | -46.94 | 17 | 43.52 | 41.37 | 45.12 | 44 | 53 | 67 | 77 | 37.25 | 83 | 85
958 | 1747 | 267 | 48.7 | 81.2 | 95 | 70 | 55 | 190.4 | 94.9 | 221.2 | 198.6 | 42.9 | 11.5 | 30 | 0.055 | 104 | 30 | 15.407 | 420.5 | 204.8 | 199.7 | 98.5 | 43.1 | 0.694 |  |  | 99.2 | 749.7 | 0.985 | -8 | 50.98 | 97 | 28 | 1 | 173.73 | 194 | 9360 | 198.54 | 49.51 | -47.19 | 17.06 | 43.21 | 41.18 | 45.12 | 44 | 53 | 67 | 77 | 37.25 | 85 | 88
959 | 1754 | 268.3 | 49.5 | 81.2 | 95 | 70 | 55 | 190.6 | 94.9 | 221.5 | 198.5 | 43 | 11.4 | 30 | 0.056 | 104 | 30 | 15.414 | 420.6 | 204.9 | 199.7 | 98.6 | 43.1 | 0.696 |  |  | 99.2 | 749.8 | 0.992 | -8 | 50.2 | 97 | 28 | 0.99 | 174.12 | 200 | 8190 | 196.93 | 49.59 | -46.94 | 16.88 | 43.48 | 41.26 | 45.12 | 44 | 53 | 67 | 77 | 37.25 | 87 | 88
960 | 1742 | 265.9 | 48.6 | 81.2 | 95 | 70 | 55 | 190.5 | 94.9 | 221.3 | 198.4 | 43 | 11.4 | 30 | 0.064 | 104 | 30 | 15.411 | 420.6 | 204.8 | 199.5 | 98.5 | 43.1 | 0.695 |  |  | 99.2 | 749.9 | 0.991 | -8 | 56.86 | 98 | 28 | 1.004 | 174.12 | 200 | 9070 | 197.91 | 48.83 | -46.81 | 16.81 | 43.46 | 41.34 | 45.12 | 44 | 53 | 67 | 77 | 37.25 | 88 | 87
961 | 1750 | 266.1 | 49.4 | 81.2 | 95 | 70 | 55 | 190.3 | 94.9 | 221.2 | 199.1 | 43 | 11.4 | 30 | 0.068 | 104 | 30 | 15.288 | 420.1 | 204.8 | 199.9 | 98.5 | 43.1 | 0.696 |  |  | 99.2 | 750 | 0.991 | -8 | 58.04 | 98 | 28 | 1.01 | 172.16 | 195 | 8290 | 199.84 | 49.25 | -46.88 | 16.62 | 43.51 | 41.34 | 45.12 | 44 | 53 | 67 | 77 | 37.25 | 84 | 84
962 | 1761 | 270.1 | 49.8 | 81.2 | 95.1 | 70 | 55 | 191.1 | 94.9 | 222.3 | 198.8 | 43 | 11.5 | 30 | 0.045 | 104.1 | 30 | 15.366 | 419.2 | 204.9 | 200.3 | 98.6 | 43.1 | 0.699 |  |  | 99.2 | 750.1 | 0.994 | -8 | 52.16 | 98 | 28 | 0.996 | 174.51 | 196 | 8870 | 201.45 | 48.68 | -46.94 | 17.25 | 43.57 | 41.21 | 45.12 | 44 | 53 | 67 | 77 | 36.86 | 83 | 85
963 | 1761 | 271.1 | 50.3 | 81.2 | 95.1 | 70 | 55 | 191.4 | 94.9 | 222.6 | 198.1 | 43 | 11.5 | 30 | 0.032 | 104.1 | 30 | 15.469 | 418.4 | 204.9 | 200.2 | 98.6 | 43.1 | 0.699 |  |  | 99.2 | 750.1 | 0.992 | -8 | 46.67 | 98 | 28 | 0.995 | 173.33 | 198 | 9850 | 197.25 | 49.6 | -47 | 17.06 | 43.35 | 41.31 | 45.23 | 44 | 53 | 67 | 77 | 37.25 | 87 | 88
964 | 1761 | 272.9 | 50.3 | 81.2 | 95.1 | 70 | 55 | 191.7 | 94.9 | 222.9 | 197.9 | 43.1 | 11.4 | 30 | 0.027 | 104.1 | 30 | 15.472 | 417.8 | 204.9 | 200 | 98.6 | 43.1 | 0.702 |  |  | 99.2 | 750 | 0.986 | -8 | 45.1 | 97 | 28 | 0.99 | 173.33 | 195 | 8120 | 199.18 | 48.34 | -47.06 | 17.12 | 43.29 | 41.3 | 45.33 | 44 | 53 | 67 | 77 | 36.86 | 86 | 91
965 | 1749 | 271 | 49.3 | 81.2 | 95.1 | 70 | 55 | 191.3 | 94.9 | 222.3 | 197.7 | 43.1 | 11.4 | 30 | 0.034 | 104.1 | 30 | 15.491 | 417.8 | 204.9 | 199.7 | 98.6 | 43.1 | 0.7 |  |  | 99.2 | 749.8 | 0.993 | -8 | 46.27 | 98 | 28 | 1.002 | 173.33 | 198 | 8310 | 196.93 | 48.18 | -47 | 17.12 | 43.45 | 41.36 | 45.44 | 44 | 53 | 67 | 77 | 36.86 | 85 | 87
966 | 1747 | 268.9 | 49.4 | 81.2 | 95.1 | 70 | 55 | 190.6 | 95 | 221.4 | 198 | 43.1 | 11.4 | 30 | 0.051 | 104 | 30 | 15.385 | 419 | 204.9 | 199.2 | 98.6 | 43.1 | 0.696 |  |  | 99.2 | 749.6 | 0.99 | -8 | 55.69 | 97 | 28 | 0.993 | 173.33 | 202 | 7800 | 198.23 | 49.12 | -46.88 | 17 | 43.44 | 41.2 | 45.44 | 44 | 53 | 67 | 77 | 37.25 | 87 | 82
967 | 1747 | 268.7 | 48.8 | 81.2 | 95.1 | 70 | 55 | 190.5 | 95 | 221.3 | 198.7 | 43.1 | 11.4 | 30 | 0.057 | 104 | 30 | 15.302 | 419.8 | 204.8 | 199.6 | 98.5 | 43.1 | 0.696 |  |  | 99.2 | 749.5 | 0.99 | -8 | 57.25 | 97 | 28 | 1.001 | 174.51 | 195 | 8600 | 198.54 | 48.36 | -47.06 | 16.81 | 43.38 | 41.21 | 45.23 | 44 | 53 | 67 | 77 | 37.25 | 82 | 81
968 | 1753 | 269.1 | 49.8 | 81.2 | 95.1 | 70 | 55 | 190.5 | 94.9 | 221.4 | 198.9 | 43 | 11.4 | 30 | 0.054 | 104 | 30 | 15.378 | 419.7 | 204.8 | 199.9 | 98.5 | 43.1 | 0.697 |  |  | 99.2 | 749.5 | 0.988 | -8 | 55.29 | 97 | 28 | 0.995 | 174.51 | 195 | 8920 | 199.52 | 49.18 | -47 | 16.94 | 43.29 | 41.23 | 45.12 | 44 | 53 | 67 | 77 | 37.25 | 88 | 82
969 | 1754 | 270.7 | 49.5 | 81.2 | 95 | 70 | 55 | 190.9 | 94.9 | 221.9 | 198.8 | 43 | 11.4 | 30 | 0.045 | 104.1 | 30 | 15.49 | 420.4 | 204.8 | 200.1 | 98.5 | 43.1 | 0.7 |  |  | 99.2 | 749.5 | 0.993 | -8 | 47.84 | 97 | 28 | 0.99 | 174.51 | 195 | 8040 | 199.18 | 49.37 | -47.06 | 17 | 43.35 | 41.24 | 45.03 | 44 | 53 | 67 | 77 | 37.25 | 84 | 87
970 | 1749 | 269.6 | 49.5 | 81.2 | 95 | 70 | 55 | 191.1 | 94.9 | 222 | 198.3 | 43 | 11.4 | 30 | 0.043 | 104 | 30 | 15.471 | 422.4 | 204.9 | 200 | 98.6 | 43.1 | 0.699 |  |  | 99.2 | 749.5 | 0.99 | -8 | 43.14 | 98 | 28 | 0.993 | 173.73 | 201 | 8290 | 196.61 | 49.54 | -46.94 | 16.94 | 43.29 | 41.28 | 45.12 | 44 | 53 | 67 | 77 | 36.86 | 83 | 88
971 | 1753 | 270.6 | 49.5 | 81.2 | 95 | 70 | 55 | 191.1 | 95 | 222.1 | 198.1 | 43 | 11.5 | 30 | 0.04 | 104 | 30 | 15.423 | 421.1 | 204.9 | 199.8 | 98.6 | 43.1 | 0.7 |  |  | 99.2 | 749.5 | 0.989 | -8 | 48.63 | 98 | 28 | 0.999 | 173.73 | 194 | 8680 | 199.52 | 49.6 | -46.94 | 17.31 | 43.52 | 41.19 | 45.23 | 44 | 53 | 67 | 77 | 37.25 | 83 | 90
972 | 1747 | 270 | 49.1 | 81.2 | 95.1 | 70 | 55 | 190.9 | 95 | 221.8 | 198 | 43 | 11.4 | 30 | 0.043 | 104 | 30 | 15.406 | 421.3 | 204.8 | 199.7 | 98.5 | 43.1 | 0.699 |  |  | 99.2 | 749.4 | 0.992 | -8 | 47.06 | 98 | 28 | 0.998 | 173.33 | 199 | 8510 | 197.25 | 48.27 | -47.06 | 17 | 43.11 | 41 | 45.23 | 44 | 53 | 67 | 77 | 36.86 | 85 | 85
973 | 1747 | 268 | 49.5 | 81.2 | 95.1 | 70 | 55 | 190.3 | 94.9 | 221 | 198.2 | 43 | 11.4 | 30 | 0.051 | 104 | 30 | 15.303 | 422.4 | 204.8 | 199.5 | 98.5 | 43.1 | 0.697 |  |  | 99.2 | 749.4 | 0.986 | -8 | 50.59 | 98 | 28 | 0.992 | 173.73 | 195 | 8730 | 198.54 | 49.05 | -46.94 | 16.94 | 43.33 | 41.08 | 45.23 | 44 | 53 | 67 | 77 | 37.25 | 86 | 79
974 | 1748 | 269.2 | 48.9 | 81.2 | 95.1 | 70 | 55 | 190.4 | 94.9 | 221.2 | 198.7 | 43 | 11.4 | 30 | 0.053 | 104 | 30 | 15.273 | 420.7 | 204.8 | 199.8 | 98.5 | 43.1 | 0.699 |  |  | 99.2 | 749.4 | 0.99 | -8 | 57.25 | 97 | 28 | 1.006 | 173.73 | 201 | 8580 | 197.25 | 48.97 | -47.19 | 17.12 | 43.26 | 40.98 | 45.23 | 44 | 53 | 67 | 77 | 37.25 | 86 | 83
975 | 1755 | 269 | 50.3 | 81.2 | 95.1 | 70 | 55 | 190.4 | 94.9 | 221.4 | 198.8 | 43 | 11.4 | 30 | 0.055 | 104 | 30 | 15.331 | 419.4 | 204.8 | 199.9 | 98.5 | 43.1 | 0.699 |  |  | 99.2 | 749.5 | 0.984 | -8 | 58.04 | 98 | 28 | 1.008 | 170.59 | 199 | 8800 | 196.61 | 48.94 | -46.94 | 16.81 | 43.38 | 41.11 | 45.12 | 44 | 53 | 67 | 77 | 37.25 | 82 | 85
976 | 1749 | 269.1 | 49.4 | 81.2 | 95.1 | 70 | 55 | 190.6 | 94.9 | 221.4 | 198.5 | 43 | 11.4 | 30 | 0.054 | 104 | 30 | 15.416 | 419.6 | 204.8 | 199.6 | 98.5 | 43.1 | 0.698 |  |  | 99.2 | 749.5 | 0.991 | -8 | 48.24 | 97 | 28 | 1.006 | 173.33 | 195 | 8990 | 199.84 | 48.36 | -46.81 | 16.75 | 43.36 | 41.17 | 45.12 | 44 | 53 | 67 | 77 | 37.25 | 83 | 87
977 | 1746 | 268.6 | 48.9 | 81.2 | 95.1 | 70 | 55 | 190.5 | 94.9 | 221.2 | 198.6 | 43 | 11.4 | 30 | 0.055 | 104 | 30 | 15.416 | 420 | 204.8 | 199.6 | 98.5 | 43.1 | 0.697 |  |  | 99.3 | 749.5 | 0.992 | -8 | 57.65 | 97 | 28 | 0.993 | 174.12 | 195 | 9310 | 200.16 | 48.07 | -47.06 | 16.88 | 43.51 | 41.16 | 45.03 | 44 | 53 | 67 | 77 | 37.25 | 82 | 85
978 | 1754 | 269.4 | 49.6 | 81.2 | 95.1 | 70 | 55 | 190.4 | 94.9 | 221.3 | 198.8 | 42.9 | 11.4 | 30 | 0.058 | 104 | 30 | 15.407 | 420.3 | 204.8 | 199.7 | 98.5 | 43.1 | 0.697 |  |  | 99.2 | 749.5 | 0.988 | -8 | 58.04 | 97 | 28 | 0.996 | 174.12 | 194 | 8600 | 196.93 | 49.05 | -46.94 | 16.81 | 43.43 | 41.22 | 45.03 | 44 | 53 | 67 | 77 | 37.25 | 82 | 85
979 | 1747 | 268.3 | 48.9 | 81.2 | 95.1 | 70 | 55 | 190.5 | 95 | 221.3 | 198.5 | 42.9 | 11.4 | 30 | 0.058 | 104 | 30 | 15.422 | 421.3 | 204.9 | 199.6 | 98.6 | 43.1 | 0.696 |  |  | 99.3 | 749.5 | 0.988 | -8 | 53.33 | 98 | 28 | 0.995 | 174.12 | 201 | 9310 | 196.93 | 49.05 | -46.81 | 16.75 | 43.4 | 41.27 | 44.92 | 44 | 53 | 67 | 77 | 37.25 | 83 | 81
980 | 1745 | 266 | 49.2 | 81.2 | 95 | 70 | 55 | 189.9 | 95 | 220.5 | 198.7 | 42.9 | 11.4 | 30 | 0.067 | 103.9 | 30 | 15.338 | 422.9 | 204.9 | 199.6 | 98.6 | 43.1 | 0.696 |  |  | 99.2 | 749.6 | 0.991 | -8 | 58.82 | 98 | 28 | 0.995 | 173.73 | 195 | 8700 | 199.84 | 49.19 | -46.62 | 16.81 | 43.56 | 41.39 | 45.03 | 44 | 53 | 67 | 77 | 37.25 | 84 | 85
981 | 1747 | 266.3 | 49.1 | 81.2 | 95.1 | 70 | 55 | 190 | 95 | 220.8 | 198.7 | 42.9 | 11.4 | 30 | 0.057 | 104 | 30 | 15.327 | 423.3 | 204.8 | 199.9 | 98.5 | 43.1 | 0.697 |  |  | 99.2 | 749.7 | 0.993 | -8 | 56.08 | 98 | 28 | 1.004 | 174.51 | 199 | 8650 | 197.25 | 49.03 | -47 | 17.12 | 43.53 | 41.35 | 45.03 | 44 | 53 | 67 | 77 | 37.25 | 84 | 85
982 | 1759 | 269.3 | 49.8 | 81.2 | 95.1 | 70 | 55 | 190.7 | 94.9 | 221.7 | 198.5 | 42.9 | 11.4 | 30 | 0.042 | 104 | 30 | 15.364 | 422.4 | 204.8 | 199.9 | 98.5 | 43.1 | 0.698 |  |  | 99.2 | 749.9 | 0.984 | -8 | 49.02 | 98 | 28 | 0.997 | 173.73 | 200 | 8480 | 197.25 | 48.28 | -46.94 | 17.12 | 43.43 | 41.23 | 45.12 | 44 | 53 | 67 | 77 | 37.25 | 84 | 84
983 | 1752 | 269.7 | 49.3 | 81.2 | 95.1 | 70 | 55 | 191.1 | 94.9 | 222.1 | 198.2 | 43 | 11.4 | 30 | 0.033 | 104.1 | 30 | 15.467 | 422.5 | 204.8 | 200.1 | 98.5 | 43.1 | 0.699 |  |  | 99.2 | 749.9 | 0.99 | -8 | 45.1 | 98 | 28 | 0.995 | 173.73 | 200 | 8430 | 196.93 | 49.6 | -47 | 16.75 | 43.27 | 41.2 | 45.23 | 44 | 53 | 67 | 77 | 37.25 | 84 | 85
984 | 1746 | 268.6 | 48.4 | 81.2 | 95 | 70 | 55 | 190.8 | 94.9 | 221.7 | 198.2 | 43 | 11.4 | 30 | 0.045 | 104 | 30 | 15.448 | 424 | 204.8 | 199.7 | 98.5 | 43.1 | 0.698 |  |  | 99.2 | 749.9 | 0.988 | -8 | 50.98 | 98 | 28 | 0.991 | 173.33 | 203 | 8260 | 199.84 | 49.53 | -47 | 16.88 | 43.48 | 41.38 | 45.33 | 44 | 53 | 67 | 77 | 37.25 | 82 | 85
985 | 1748 | 267 | 48.9 | 81.2 | 95 | 70 | 55 | 190.1 | 95 | 220.9 | 198.8 | 43.1 | 11.4 | 30 | 0.056 | 104 | 30 | 15.3 | 423.2 | 204.8 | 199.8 | 98.5 | 43.1 | 0.696 |  |  | 99.3 | 750 | 0.991 | -8 | 59.22 | 98 | 28 | 0.994 | 174.12 | 201 | 8430 | 197.25 | 49.1 | -46.94 | 16.94 | 43.45 | 41.33 | 45.33 | 44 | 53 | 67 | 77 | 37.25 | 81 | 80
986 | 1752 | 268 | 49.1 | 81.2 | 95 | 70 | 55 | 190.4 | 95 | 221.2 | 198.9 | 43 | 11.4 | 30 | 0.049 | 104 | 30 | 15.34 | 422.8 | 204.9 | 200.1 | 98.6 | 43.1 | 0.697 |  |  | 99.3 | 750.1 | 0.992 | -8 | 52.16 | 98 | 28 | 1.003 | 173.33 | 195 | 9950 | 200.16 | 48.28 | -47.06 | 17 | 43.31 | 41.25 | 45.12 | 44 | 53 | 67 | 77 | 37.25 | 84 | 80
987 | 1752 | 268.4 | 49.6 | 81.2 | 95 | 70 | 55 | 190.6 | 95 | 221.5 | 198.4 | 43 | 11.4 | 30 | 0.034 | 104 | 30 | 15.471 | 422.9 | 204.9 | 200.3 | 98.6 | 43.1 | 0.696 |  |  | 99.3 | 750.2 | 0.988 | -8 | 43.53 | 98 | 28 | 0.993 | 174.51 | 198 | 7990 | 199.84 | 48.99 | -47.06 | 17.19 | 43.19 | 41.16 | 45.23 | 44 | 53 | 67 | 77 | 37.25 | 83 | 88
988 | 1756 | 270 | 49.6 | 81.2 | 95.1 | 70 | 55 | 190.9 | 95 | 221.9 | 198.2 | 43.1 | 11.4 | 30 | 0.035 | 104.1 | 30 | 15.469 | 422.3 | 204.8 | 200 | 98.5 | 43.1 | 0.698 |  |  | 99.2 | 750.3 | 0.987 | -8 | 49.02 | 97 | 28 | 1.01 | 173.73 | 199 | 8700 | 198.23 | 48.37 | -46.81 | 16.81 | 43.36 | 41.1 | 45.23 | 44 | 53 | 67 | 77 | 37.25 | 82 | 87
989 | 1751 | 269.2 | 49.3 | 81.2 | 95.1 | 70 | 55 | 190.7 | 95 | 221.6 | 198.4 | 43.1 | 11.4 | 30 | 0.044 | 104 | 30 | 15.469 | 420.6 | 204.8 | 199.8 | 98.5 | 43.1 | 0.697 |  |  | 99.2 | 750.3 | 0.991 | -8 | 50.2 | 98 | 28 | 0.995 | 174.51 | 194 | 9560 | 199.52 | 49.46 | -47.12 | 17.12 | 43.52 | 41.21 | 45.23 | 44 | 53 | 67 | 77 | 37.25 | 85 | 88
990 | 1749 | 268.5 | 49 | 81.2 | 95.1 | 70 | 55 | 190.5 | 95 | 221.4 | 198.5 | 43 | 11.4 | 30 | 0.048 | 104 | 30 | 15.451 | 420.2 | 204.8 | 199.8 | 98.5 | 43.1 | 0.697 |  |  | 99.2 | 750.3 | 0.988 | -8 | 51.37 | 98 | 28 | 0.998 | 174.12 | 200 | 8870 | 196.93 | 49.31 | -47.06 | 17.25 | 43.31 | 41.19 | 45.23 | 44 | 53 | 67 | 77 | 37.25 | 83 | 87
991 | 1749 | 269.2 | 49.2 | 81.2 | 95.1 | 70 | 55 | 190.7 | 95 | 221.6 | 198.2 | 43 | 11.4 | 30 | 0.045 | 104 | 30 | 15.459 | 421 | 204.8 | 199.7 | 98.5 | 43.1 | 0.698 |  |  | 99.2 | 750.3 | 0.988 | -8 | 47.45 | 98 | 28 | 1.006 | 173.73 | 195 | 8330 | 200.16 | 48.7 | -47.06 | 17 | 43.39 | 41.13 | 45.12 | 44 | 53 | 67 | 77 | 36.86 | 83 | 81
992 | 1742 | 267.2 | 48.4 | 81.2 | 95 | 70 | 55.1 | 190.2 | 95 | 220.9 | 198.4 | 43 | 11.4 | 30 | 0.055 | 104 | 30 | 15.402 | 421.7 | 204.8 | 199.6 | 98.5 | 43.1 | 0.694 |  |  | 99.2 | 750.2 | 0.992 | -8 | 52.16 | 98 | 28 | 1.004 | 173.73 | 201 | 8750 | 198.23 | 49.23 | -46.94 | 17.06 | 43.33 | 41.16 | 45.12 | 44 | 53 | 67 | 77 | 37.25 | 86 | 86
993 | 1753 | 268.2 | 49.5 | 81.2 | 95 | 70 | 55.1 | 190.2 | 95 | 221.1 | 198.8 | 43 | 11.4 | 30 | 0.055 | 104 | 30 | 15.333 | 421.6 | 204.8 | 199.8 | 98.5 | 43.1 | 0.694 |  |  | 99.2 | 750.3 | 0.993 | -8 | 58.43 | 98 | 28 | 1.004 | 174.12 | 195 | 8700 | 200.16 | 47.81 | -47 | 17.06 | 43.32 | 41.02 | 45.12 | 44 | 53 | 67 | 77 | 37.25 | 83 | 88
994 | 1750 | 268.6 | 49.3 | 81.2 | 95 | 70 | 55.1 | 190.5 | 95 | 221.4 | 198.4 | 43 | 11.4 | 30 | 0.049 | 104 | 30 | 15.363 | 420.7 | 204.9 | 199.9 | 98.6 | 43.1 | 0.696 |  |  | 99.2 | 750.3 | 0.989 | -8 | 45.49 | 98 | 28 | 1.012 | 174.12 | 199 | 9020 | 196.61 | 49.34 | -47.12 | 16.88 | 43.34 | 41.24 | 44.92 | 44 | 53 | 67 | 77 | 37.25 | 82 | 90
995 | 1749 | 267.8 | 49.2 | 81.2 | 95 | 70 | 55.1 | 190.4 | 95 | 221.2 | 198.2 | 43 | 11.4 | 30 | 0.052 | 104 | 30 | 15.381 | 421.2 | 204.8 | 199.6 | 98.5 | 43.1 | 0.696 |  |  | 99.2 | 750.3 | 0.985 | -8 | 52.16 | 97 | 28 | 1.001 | 173.73 | 194 | 8770 | 196.93 | 48.17 | -46.75 | 16.81 | 43.44 | 41.21 | 45.03 | 44 | 53 | 67 | 77 | 37.25 | 84 | 85
996 | 1746 | 267.6 | 48.6 | 81.2 | 95 | 70 | 55.2 | 190.4 | 95 | 221.2 | 198.3 | 43 | 11.4 | 30 | 0.056 | 104 | 30 | 15.385 | 421.6 | 204.8 | 199.3 | 98.5 | 43.1 | 0.696 |  |  | 99.3 | 750.4 | 0.985 | -8 | 54.51 | 97 | 28 | 1.009 | 173.73 | 200 | 8950 | 198.23 | 49.6 | -47 | 16.81 | 43.47 | 41.21 | 45.03 | 44 | 53 | 67 | 77 | 37.25 | 84 | 85
997 | 1738 | 264.5 | 48 | 81.2 | 95.1 | 70 | 55.2 | 189.9 | 95 | 220.4 | 198.5 | 42.9 | 11.4 | 30 | 0.068 | 103.9 | 30 | 15.343 | 422.3 | 204.9 | 199.3 | 98.6 | 43.1 | 0.695 |  |  | 99.3 | 750.5 | 0.992 | -8 | 58.04 | 98 | 28 | 0.995 | 170.98 | 194 | 8950 | 196.61 | 48.31 | -46.81 | 16.88 | 43.42 | 41.23 | 45.03 | 44 | 53 | 67 | 77 | 37.25 | 82 | 80
998 | 1753 | 267 | 49.3 | 81.2 | 95.1 | 70 | 55.2 | 190.2 | 95 | 220.9 | 198.8 | 42.9 | 11.4 | 30 | 0.064 | 104 | 30 | 15.303 | 422 | 204.8 | 199.6 | 98.5 | 43.1 | 0.698 |  |  | 99.3 | 750.5 | 0.99 | -8 | 53.73 | 98 | 28 | 1.014 | 174.51 | 194 | 7990 | 200.16 | 48.99 | -47 | 16.94 | 43.39 | 41.33 | 44.92 | 44 | 53 | 67 | 77 | 37.25 | 85 | 83
999 | 1754 | 268.2 | 49.4 | 81.2 | 95.1 | 70 | 55.2 | 190.6 | 95 | 221.6 | 198.6 | 42.9 | 11.4 | 30 | 0.048 | 104 | 30 | 15.418 | 422.2 | 204.9 | 199.8 | 98.6 | 43.1 | 0.7 |  |  | 99.3 | 750.6 | 0.989 | -8 | 51.37 | 97 | 28 | 1.015 | 174.12 | 202 | 8330 | 196.61 | 49.64 | -47.06 | 16.88 | 43.51 | 41.17 | 44.92 | 44 | 53 | 67 | 77 | 37.25 | 83 | 88
1000 | 1749 | 268.1 | 48.8 | 81.2 | 95.1 | 70 | 55.2 | 190.8 | 95 | 221.7 | 198.7 | 42.9 | 11.4 | 30 | 0.047 | 104 | 30 | 15.434 | 422.8 | 204.9 | 199.9 | 98.6 | 43.1 | 0.7 |  |  | 99.3 | 750.6 | 0.994 | -8 | 54.9 | 97 | 28 | 0.996 | 173.73 | 201 | 8800 | 199.52 | 49.4 | -47 | 17 | 43.49 | 41.34 | 45.03 | 44 | 53 | 67 | 77 | 37.25 | 86 | 85
1001 | 1756 | 269.5 | 49.5 | 81.2 | 95.1 | 70 | 55.2 | 190.8 | 95 | 221.8 | 198.7 | 43 | 11.4 | 30 | 0.044 | 104 | 30 | 15.444 | 423.4 | 204.8 | 199.9 | 98.5 | 43.2 | 0.701 |  |  | 99.2 | 750.6 | 0.991 | -8 | 50.2 | 97 | 28 | 1.002 | 173.73 | 196 | 8970 | 198.54 | 48.97 | -47 | 16.94 | 43.43 | 41.31 | 45.12 | 44 | 53 | 67 | 77 | 37.25 | 83 | 91
1002 | 1756 | 270.7 | 49.9 | 81.2 | 95.1 | 70 | 55.2 | 191.1 | 95 | 222.1 | 198.4 | 43 | 11.4 | 30 | 0.036 | 104.1 | 30 | 15.502 | 423.1 | 204.8 | 200.1 | 98.5 | 43.2 | 0.7 |  |  | 99.2 | 750.6 | 0.988 | -8 | 43.14 | 98 | 28 | 1.006 | 174.12 | 201 | 8870 | 196.93 | 49.52 | -46.94 | 17.06 | 43.5 | 41.37 | 45.12 | 44 | 53 | 67 | 77 | 37.25 | 85 | 88
1003 | 1741 | 267.8 | 48.2 | 81.2 | 95.1 | 70 | 55.2 | 190.6 | 95 | 221.3 | 198.6 | 43 | 11.4 | 30 | 0.05 | 104 | 30 | 15.465 | 424.2 | 204.8 | 199.9 | 98.5 | 43.2 | 0.698 |  |  | 99.2 | 750.5 | 0.991 | -8 | 54.9 | 97 | 28 | 1.006 | 174.12 | 203 | 9510 | 199.52 | 49.46 | -47 | 16.88 | 43.35 | 41.35 | 45.33 | 44 | 53 | 67 | 77 | 37.25 | 83 | 81
1004 | 1746 | 265.4 | 48.8 | 81.2 | 95.2 | 70 | 55.2 | 190 | 95 | 220.8 | 199 | 43 | 11.4 | 30 | 0.061 | 103.9 | 30 | 15.276 | 424.5 | 204.9 | 199.9 | 98.6 | 43.2 | 0.696 |  |  | 99.2 | 750.7 | 0.994 | -8 | 60 | 97 | 28 | 1.003 | 174.12 | 204 | 8360 | 198.23 | 50.04 | -47 | 16.94 | 43.35 | 41.13 | 45.23 | 44 | 53 | 67 | 77 | 37.25 | 84 | 91
1005 | 1753 | 267.4 | 49.3 | 81.2 | 95.2 | 70 | 55.1 | 190.6 | 94.9 | 221.6 | 199.1 | 43 | 11.4 | 30 | 0.055 | 104 | 30 | 15.289 | 423.5 | 204.9 | 200.1 | 98.6 | 43.2 | 0.697 |  |  | 99.2 | 750.8 | 0.992 | -8 | 55.69 | 98 | 28 | 1.014 | 174.12 | 195 | 9870 | 200.16 | 50.04 | -46.81 | 16.94 | 43.49 | 41.24 | 45.12 | 44 | 53 | 67 | 77 | 37.25 | 84 | 90
1006 | 1765 | 270.8 | 50.9 | 81.2 | 95.2 | 70 | 55.1 | 191.1 | 94.9 | 222.3 | 199 | 43 | 11.4 | 30 | 0.039 | 104.1 | 30 | 15.397 | 420.4 | 204.9 | 200.5 | 98.6 | 43.2 | 0.701 |  |  | 99.2 | 750.8 | 0.988 | -8 | 48.63 | 98 | 28 | 1 | 173.33 | 201 | 8820 | 200.16 | 49.2 | -46.94 | 17.06 | 43.32 | 41.23 | 45.03 | 44 | 53 | 67 | 77 | 37.25 | 85 | 86
1007 | 1751 | 271.1 | 49.3 | 81.2 | 95.2 | 70 | 55.1 | 191.4 | 95 | 222.5 | 198.1 | 43 | 11.4 | 30 | 0.029 | 104.1 | 30 | 15.552 | 420.5 | 204.9 | 200.3 | 98.6 | 43.2 | 0.699 |  |  | 99.3 | 750.7 | 0.988 | -8 | 42.35 | 98 | 28 | 1.006 | 173.73 | 195 | 9360 | 198.86 | 48.42 | -47.06 | 17 | 43.39 | 41.23 | 45.12 | 44 | 53 | 67 | 77 | 37.25 | 85 | 91
1008 | 1751 | 270.5 | 49.3 | 81.2 | 95.2 | 70 | 55.1 | 190.9 | 95 | 221.9 | 198.8 | 43.1 | 11.4 | 30 | 0.042 | 104.1 | 30 | 15.492 | 420.6 | 204.8 | 200.2 | 98.5 | 43.2 | 0.7 |  |  | 99.3 | 750.6 | 0.988 | -8 | 53.73 | 98 | 28 | 1.001 | 174.51 | 195 | 9070 | 199.52 | 49.58 | -47 | 16.94 | 43.36 | 41.15 | 45.33 | 44 | 53 | 67 | 77 | 37.25 | 83 | 85
1009 | 1753 | 270.7 | 49.8 | 81.2 | 95.2 | 70 | 55.1 | 190.7 | 95 | 221.7 | 199.2 | 43 | 11.4 | 30 | 0.047 | 104.1 | 30 | 15.54 | 421.1 | 204.8 | 200.3 | 98.5 | 43.2 | 0.7 |  |  | 99.3 | 750.5 | 0.993 | -8 | 53.73 | 98 | 28 | 0.997 | 174.9 | 203 | 9290 | 199.52 | 48.18 | -47.06 | 17.31 | 43.5 | 41.2 | 45.23 | 44 | 53 | 67 | 77 | 37.25 | 85 | 84
1010 | 1750 | 270.7 | 49.6 | 81.2 | 95.1 | 70 | 55.1 | 190.7 | 95 | 221.6 | 199.2 | 43 | 11.4 | 30 | 0.048 | 104.1 | 30 | 15.544 | 422.3 | 204.9 | 200.3 | 98.6 | 43.2 | 0.7 |  |  | 99.2 | 750.3 | 0.989 | -8 | 53.73 | 98 | 28 | 0.996 | 174.51 | 200 | 9380 | 199.52 | 48.87 | -47 | 17 | 43.3 | 41.08 | 45.12 | 44 | 53 | 67 | 77 | 37.25 | 85 | 81
1011 | 1747 | 269 | 49.6 | 81.1 | 95.1 | 70 | 55.1 | 190.1 | 95 | 220.8 | 199.3 | 43 | 11.4 | 30 | 0.051 | 104 | 30 | 15.437 | 423.8 | 204.9 | 200.4 | 98.6 | 43.2 | 0.699 |  |  | 99.2 | 750.3 | 0.994 | -8 | 54.51 | 98 | 28 | 0.998 | 174.51 | 195 | 9040 | 199.52 | 49.1 | -47 | 17.19 | 43.4 | 41.07 | 45.12 | 44 | 53 | 67 | 77 | 37.25 | 85 | 90
1012 | 1750 | 269.7 | 49 | 81.1 | 95.1 | 70 | 55.1 | 190.2 | 95 | 221 | 199.4 | 43 | 11.4 | 30 | 0.048 | 104 | 30 | 15.382 | 424.3 | 204.9 | 200.5 | 98.6 | 43.2 | 0.698 |  |  | 99.2 | 750.3 | 0.99 | -8 | 57.25 | 98 | 28 | 0.995 | 174.12 | 202 | 9480 | 199.52 | 50.1 | -47 | 17 | 43.29 | 41.06 | 45.03 | 44 | 53 | 67 | 77 | 37.25 | 86 | 86
1013 | 1751 | 270.8 | 49.2 | 81.1 | 95.2 | 70 | 55.1 | 190.5 | 95 | 221.5 | 198.8 | 43 | 11.4 | 30 | 0.045 | 104 | 30 | 15.424 | 424.6 | 204.8 | 200.2 | 98.5 | 43.2 | 0.697 |  |  | 99.2 | 750.3 | 0.984 | -8 | 52.16 | 98 | 28 | 0.996 | 173.73 | 195 | 9340 | 198.86 | 48.12 | -46.94 | 16.75 | 43.37 | 41.07 | 45.12 | 44 | 53 | 67 | 77 | 37.25 | 84 | 88
1014 | 1749 | 269.8 | 49.5 | 81.1 | 95.2 | 70 | 55.1 | 190.3 | 95 | 221.2 | 198.9 | 43 | 11.4 | 30 | 0.051 | 104 | 30 | 15.388 | 423.4 | 204.9 | 200 | 98.6 | 43.2 | 0.697 |  |  | 99.2 | 750.3 | 0.989 | -8 | 56.08 | 98 | 28 | 1.009 | 174.12 | 200 | 9260 | 197.25 | 49.2 | -46.94 | 16.88 | 43.17 | 41.21 | 45.12 | 44 | 53 | 67 | 77 | 37.25 | 84 | 82
1015 | 1750 | 270 | 49.4 | 81.1 | 95.1 | 70 | 55.1 | 190.3 | 95 | 221.1 | 198.6 | 43 | 11.4 | 30 | 0.051 | 104 | 30.1 | 15.422 | 422.4 | 204.8 | 199.9 | 98.5 | 43.2 | 0.696 |  |  | 99.3 | 750.2 | 0.993 | -8 | 50.59 | 98 | 28 | 0.991 | 174.12 | 196 | 8770 | 198.54 | 49.46 | -46.94 | 17.12 | 43.51 | 41.13 | 45.03 | 44 | 53 | 67 | 77 | 37.25 | 87 | 78
1016 | 1748 | 269.2 | 49.2 | 81.1 | 95.1 | 70 | 55.1 | 190.2 | 95.1 | 221.1 | 198.4 | 43 | 11.4 | 30 | 0.053 | 104 | 30 | 15.404 | 422.6 | 204.9 | 199.7 | 98.6 | 43.2 | 0.694 |  |  | 99.3 | 750.2 | 0.99 | -8 | 51.37 | 97 | 28 | 1.011 | 173.33 | 202 | 9630 | 197.91 | 49.44 | -47 | 17.12 | 43.49 | 41.17 | 45.12 | 44 | 53 | 67 | 77 | 37.25 | 86 | 83
1017 | 1743 | 267.1 | 48.7 | 81.1 | 95.1 | 70 | 55.1 | 190 | 95.1 | 220.8 | 198.5 | 43 | 11.4 | 30 | 0.06 | 104 | 30 | 15.369 | 423.3 | 204.9 | 199.6 | 98.6 | 43.2 | 0.692 |  |  | 99.2 | 750.2 | 0.983 | -8 | 57.65 | 98 | 28 | 0.996 | 174.12 | 194 | 8850 | 199.52 | 48.26 | -47 | 16.94 | 43.26 | 41.09 | 45.23 | 44 | 53 | 67 | 77 | 37.25 | 84 | 89
1018 | 1746 | 266.5 | 48.9 | 81.1 | 95 | 70 | 55.1 | 189.9 | 95.1 | 220.7 | 199 | 43 | 11.4 | 30 | 0.066 | 103.9 | 30 | 15.362 | 422.7 | 204.8 | 199.8 | 98.5 | 43.2 | 0.693 |  |  | 99.2 | 750.3 | 0.994 | -8 | 58.43 | 98 | 28 | 1.006 | 174.9 | 194 | 9020 | 198.54 | 48.93 | -46.88 | 16.94 | 43.42 | 41.17 | 45.12 | 44 | 53 | 67 | 77 | 37.25 | 84 | 90
1019 | 1749 | 266.8 | 49 | 81.1 | 95.1 | 70 | 55.1 | 190.1 | 95.1 | 220.9 | 199.3 | 43 | 11.4 | 30 | 0.063 | 103.9 | 30 | 15.401 | 422.1 | 204.8 | 200 | 98.5 | 43.2 | 0.693 |  |  | 99.3 | 750.5 | 0.995 | -8 | 60 | 98 | 28 | 0.995 | 174.51 | 204 | 9040 | 197.25 | 50.01 | -46.94 | 16.81 | 43.31 | 41.22 | 45.03 | 44 | 53 | 67 | 77 | 37.25 | 83 | 90
1020 | 1741 | 265.9 | 47.9 | 81.1 | 95.1 | 70 | 55.1 | 189.9 | 95.1 | 220.5 | 199.4 | 43 | 11.4 | 30 | 0.062 | 103.9 | 30 | 15.4 | 421.6 | 204.8 | 200.2 | 98.5 | 43.1 | 0.692 |  |  | 99.3 | 750.6 | 1.002 | -8 | 52.94 | 98 | 28 | 0.995 | 174.51 | 196 | 8850 | 198.86 | 49.17 | -46.75 | 16.75 | 43.46 | 41.25 | 44.92 | 44 | 53 | 67 | 77 | 37.25 | 86 | 86
1021 | 1756 | 269 | 49.3 | 81.1 | 95.1 | 70 | 55.1 | 190.3 | 95.1 | 221.3 | 199.3 | 42.9 | 11.4 | 30 | 0.047 | 104 | 30 | 15.411 | 421 | 204.8 | 200.5 | 98.5 | 43.1 | 0.696 |  |  | 99.3 | 750.7 | 0.989 | -8 | 50.98 | 98 | 28 | 0.998 | 174.12 | 202 | 8730 | 200.16 | 49.05 | -46.75 | 16.75 | 43.17 | 41.2 | 44.92 | 44 | 53 | 67 | 77 | 37.25 | 86 | 81
1022 | 1756 | 269.3 | 50 | 81.1 | 95.1 | 70 | 55.1 | 190.5 | 95.1 | 221.5 | 198.6 | 43 | 11.4 | 30 | 0.037 | 104 | 30 | 15.48 | 421.4 | 204.9 | 200.4 | 98.6 | 43.1 | 0.696 |  |  | 99.3 | 750.7 | 0.986 | -8 | 44.71 | 98 | 28 | 1.001 | 174.12 | 200 | 9190 | 198.86 | 49.27 | -47.06 | 16.94 | 43.42 | 41.2 | 45.03 | 44 | 53 | 67 | 77 | 37.25 | 83 | 85
1023 | 1749 | 268.7 | 49.4 | 81.1 | 95.1 | 70 | 55.1 | 190.4 | 95.1 | 221.3 | 198.9 | 43 | 11.4 | 30 | 0.046 | 104 | 30.1 | 15.459 | 420.9 | 204.8 | 200.2 | 98.5 | 43.2 | 0.697 |  |  | 99.3 | 750.7 | 0.989 | -8 | 51.37 | 98 | 28 | 0.991 | 174.51 | 195 | 9090 | 198.54 | 50.03 | -46.94 | 17.06 | 43.44 | 41.12 | 45.23 | 44 | 53 | 67 | 77 | 37.25 | 82 | 89
1024 | 1749 | 268.3 | 49 | 81.1 | 95.1 | 70 | 55.1 | 190.3 | 95.2 | 221.1 | 199.5 | 43 | 11.4 | 30 | 0.047 | 104 | 30.1 | 15.374 | 421.6 | 204.8 | 200.5 | 98.5 | 43.2 | 0.699 |  |  | 99.3 | 750.7 | 0.992 | -8 | 57.25 | 98 | 28 | 1.005 | 175.29 | 202 | 8310 | 197.25 | 50.15 | -47 | 17.12 | 43.42 | 41.28 | 45.23 | 44 | 53 | 67 | 77 | 37.25 | 86 | 84
1025 | 1756 | 269.4 | 49.6 | 81.1 | 95.1 | 70 | 55 | 190.2 | 95.2 | 221.2 | 199.5 | 43 | 11.4 | 30 | 0.041 | 104.1 | 30.1 | 15.417 | 423 | 204.9 | 200.7 | 98.6 | 43.2 | 0.7 |  |  | 99.3 | 750.8 | 0.997 | -8 | 54.12 | 98 | 28 | 0.992 | 175.29 | 195 | 8870 | 199.52 | 49.25 | -47.06 | 17.19 | 43.5 | 41.02 | 45.23 | 44 | 53 | 67 | 77 | 37.25 | 82 | 86
1026 | 1757 | 271.8 | 49.8 | 81.1 | 95.1 | 70 | 55 | 191 | 95.2 | 222.1 | 198.5 | 43.1 | 11.4 | 30 | 0.03 | 104.1 | 30.1 | 15.53 | 422.5 | 204.9 | 200.6 | 98.6 | 43.2 | 0.703 |  |  | 99.3 | 750.8 | 0.99 | -8 | 44.31 | 98 | 28 | 0.991 | 174.12 | 196 | 8090 | 201.45 | 48.94 | -47.06 | 16.94 | 43.42 | 41.19 | 45.23 | 44 | 53 | 67 | 77 | 37.25 | 86 | 86
1027 | 1748 | 270.5 | 48.9 | 81.1 | 95.1 | 70 | 55 | 190.6 | 95.2 | 221.6 | 198.6 | 43.1 | 11.4 | 30 | 0.039 | 104.1 | 30.1 | 15.531 | 422.7 | 204.9 | 200.2 | 98.6 | 43.2 | 0.702 |  |  | 99.3 | 750.7 | 0.992 | -8 | 49.02 | 98 | 28 | 1.003 | 174.12 | 196 | 8460 | 196.93 | 49.57 | -47 | 17.06 | 43.42 | 41.11 | 45.33 | 44 | 53 | 67 | 77 | 37.25 | 83 | 80
1028 | 1749 | 269.3 | 49.6 | 81.1 | 95.1 | 70 | 55 | 190.1 | 95.2 | 220.9 | 198.9 | 43.1 | 11.4 | 30 | 0.045 | 104 | 30.1 | 15.473 | 421.8 | 204.9 | 200.3 | 98.6 | 43.2 | 0.701 |  |  | 99.3 | 750.7 | 0.995 | -8 | 51.37 | 98 | 28 | 0.998 | 174.9 | 195 | 9950 | 199.84 | 48.36 | -47.19 | 17.06 | 43.26 | 41.16 | 45.33 | 44 | 53 | 67 | 77 | 37.25 | 84 | 84
1029 | 1756 | 270.7 | 50.1 | 81.1 | 95.1 | 70 | 55 | 190.2 | 95.2 | 221.2 | 199 | 43.1 | 11.4 | 30 | 0.045 | 104 | 30.1 | 15.478 | 420.1 | 204.8 | 200.2 | 98.5 | 43.2 | 0.703 |  |  | 99.3 | 750.6 | 0.986 | -8 | 53.33 | 98 | 28 | 1.009 | 174.12 | 195 | 8550 | 199.18 | 49.23 | -47.06 | 17.19 | 43.35 | 41.07 | 45.23 | 44 | 53 | 67 | 77 | 37.25 | 84 | 86
1030 | 1743 | 268.7 | 48.8 | 81.1 | 95.1 | 70 | 55 | 190.4 | 95.2 | 221.3 | 199 | 43.1 | 11.4 | 30 | 0.049 | 104 | 30.1 | 15.504 | 419.9 | 204.8 | 200.2 | 98.5 | 43.2 | 0.701 |  |  | 99.3 | 750.6 | 0.983 | -8 | 51.76 | 98 | 28 | 0.99 | 174.51 | 194 | 8870 | 199.18 | 48.68 | -47 | 16.94 | 43.26 | 41.01 | 45.12 | 44 | 53 | 67 | 77 | 37.25 | 86 | 88
1031 | 1746 | 268.5 | 48.5 | 81.1 | 95.1 | 70 | 55 | 190.5 | 95.2 | 221.5 | 199 | 43 | 11.4 | 30 | 0.052 | 104 | 30.1 | 15.444 | 420.9 | 204.9 | 200 | 98.6 | 43.2 | 0.699 |  |  | 99.3 | 750.6 | 0.99 | -8 | 57.65 | 98 | 28 | 0.995 | 174.12 | 201 | 9070 | 196.93 | 49.58 | -47 | 16.94 | 43.33 | 41.02 | 45.03 | 44 | 53 | 67 | 77 | 37.25 | 81 | 88
1032 | 1751 | 268.4 | 49.4 | 81.1 | 95.1 | 70 | 55 | 190.7 | 95.2 | 221.7 | 198.8 | 43 | 11.4 | 30 | 0.051 | 104 | 30.1 | 15.417 | 422 | 204.9 | 200 | 98.6 | 43.2 | 0.697 |  |  | 99.3 | 750.5 | 0.989 | -8 | 48.24 | 98 | 28 | 1.002 | 174.51 | 201 | 8730 | 197.25 | 49.36 | -47.06 | 16.94 | 43.37 | 40.97 | 45.03 | 44 | 53 | 67 | 77 | 37.25 | 81 | 85
1033 | 1747 | 269 | 49 | 81.1 | 95.1 | 70 | 55 | 190.9 | 95.1 | 222 | 198.8 | 42.9 | 11.4 | 30 | 0.052 | 104 | 30.1 | 15.427 | 422.5 | 204.8 | 199.9 | 98.5 | 43.2 | 0.696 |  |  | 99.3 | 750.5 | 0.99 | -8 | 53.73 | 98 | 28 | 0.997 | 174.51 | 194 | 8430 | 196.93 | 48.09 | -46.94 | 16.88 | 43.12 | 40.98 | 45.03 | 44 | 53 | 67 | 77 | 37.25 | 86 | 82
1034 | 1741 | 266.9 | 48.7 | 81.1 | 95.1 | 70 | 55 | 190.5 | 95.1 | 221.4 | 199.3 | 42.9 | 11.4 | 30 | 0.063 | 104 | 30.1 | 15.387 | 422.7 | 204.8 | 200.1 | 98.5 | 43.2 | 0.693 |  |  | 99.3 | 750.5 | 0.991 | -8 | 59.22 | 98 | 28 | 0.988 | 174.51 | 195 | 9360 | 196.93 | 48.96 | -46.88 | 16.88 | 43.36 | 40.99 | 45.03 | 44 | 53 | 67 | 77 | 37.25 | 82 | 82
1035 | 1747 | 266.5 | 49.3 | 81.1 | 95.1 | 70 | 55 | 190.4 | 95.1 | 221.4 | 199.5 | 42.9 | 11.4 | 30 | 0.064 | 104 | 30.1 | 15.323 | 423.1 | 204.9 | 200.2 | 98.6 | 43.2 | 0.692 |  |  | 99.3 | 750.6 | 0.993 | -8 | 59.61 | 98 | 28 | 1.002 | 175.29 | 195 | 8700 | 199.84 | 48.24 | -46.94 | 16.88 | 43.34 | 41.04 | 44.92 | 44 | 53 | 67 | 77 | 37.25 | 86 | 87
1036 | 1753 | 269.2 | 49.5 | 81.1 | 95.2 | 70 | 55 | 190.9 | 95.1 | 222.2 | 199.4 | 42.9 | 11.4 | 30 | 0.056 | 104 | 30.1 | 15.385 | 422.3 | 204.8 | 200.3 | 98.5 | 43.2 | 0.696 |  |  | 99.3 | 750.6 | 0.989 | -8 | 54.12 | 98 | 28 | 1.007 | 174.51 | 203 | 8600 | 200.16 | 49.15 | -46.69 | 16.75 | 43.32 | 41.13 | 44.92 | 44 | 53 | 67 | 77 | 37.25 | 82 | 85
1037 | 1747 | 268.3 | 48.7 | 81.1 | 95.3 | 70 | 55 | 191 | 95.1 | 222.1 | 199.1 | 42.9 | 11.4 | 30 | 0.055 | 104 | 30.1 | 15.44 | 421.3 | 204.8 | 200.2 | 98.5 | 43.2 | 0.695 |  |  | 99.3 | 750.7 | 0.987 | -8 | 52.55 | 98 | 28 | 1.018 | 174.9 | 203 | 9650 | 199.52 | 49.5 | -47 | 17 | 43.35 | 40.97 | 45.03 | 44 | 53 | 67 | 77 | 37.25 | 84 | 81
1038 | 1749 | 267.8 | 49 | 81.1 | 95.2 | 70 | 55 | 190.8 | 95.1 | 221.9 | 199 | 42.9 | 11.4 | 30 | 0.053 | 104 | 30.1 | 15.442 | 421.6 | 204.8 | 200.1 | 98.5 | 43.2 | 0.697 |  |  | 99.3 | 750.8 | 0.989 | -8 | 52.16 | 98 | 28 | 0.992 | 174.12 | 204 | 8260 | 197.25 | 48.96 | -47 | 17.19 | 43.46 | 41.23 | 45.12 | 44 | 53 | 67 | 77 | 37.25 | 85 | 87
1039 | 1749 | 267.2 | 49.3 | 81.1 | 95.2 | 70 | 55 | 190.7 | 95.2 | 221.7 | 199.1 | 43 | 11.4 | 30 | 0.054 | 104 | 30.1 | 15.437 | 421.3 | 204.8 | 200.1 | 98.5 | 43.2 | 0.697 |  |  | 99.3 | 750.9 | 0.989 | -8 | 54.51 | 98 | 28 | 1.001 | 174.51 | 195 | 8360 | 199.18 | 49.23 | -47 | 17.25 | 43.46 | 41.17 | 45.23 | 44 | 53 | 67 | 77 | 37.25 | 84 | 83
1040 | 1753 | 269.2 | 49.3 | 81.1 | 95.1 | 70 | 55 | 191.1 | 95.1 | 222.3 | 199 | 43 | 11.4 | 30 | 0.046 | 104 | 30.1 | 15.489 | 420.4 | 204.9 | 200.2 | 98.6 | 43.2 | 0.699 |  |  | 99.3 | 750.9 | 0.998 | -8 | 50.59 | 98 | 28 | 1 | 174.51 | 194 | 8850 | 199.84 | 49.19 | -47.06 | 17 | 43.38 | 41.13 | 45.12 | 44 | 53 | 67 | 77 | 37.25 | 83 | 80
1041 | 1747 | 267.9 | 49 | 81.1 | 95.1 | 70 | 55 | 190.9 | 95.1 | 221.9 | 199 | 43.1 | 11.4 | 30 | 0.052 | 104 | 30.1 | 15.442 | 420.3 | 204.9 | 200.1 | 98.6 | 43.2 | 0.697 |  |  | 99.3 | 750.9 | 0.996 | -8 | 56.08 | 98 | 28 | 1 | 174.12 | 195 | 8870 | 196.93 | 50.05 | -47 | 17.12 | 43.2 | 41.13 | 45.23 | 44 | 53 | 67 | 77 | 37.25 | 84 | 88
1042 | 1747 | 267.5 | 49.1 | 81.1 | 95 | 70 | 55 | 190.8 | 95.1 | 221.8 | 198.9 | 43.1 | 11.4 | 30 | 0.057 | 104 | 30.1 | 15.365 | 420.2 | 204.8 | 200 | 98.5 | 43.2 | 0.697 |  |  | 99.3 | 750.9 | 0.993 | -8 | 56.08 | 98 | 28 | 1 | 174.12 | 199 | 8600 | 196.61 | 50.21 | -46.75 | 16.75 | 43.35 | 41.02 | 45.23 | 44 | 53 | 67 | 77 | 37.25 | 82 | 85
1043 | 1751 | 268 | 49.5 | 81.1 | 95 | 70 | 54.9 | 190.8 | 95.1 | 221.9 | 199.2 | 43 | 11.4 | 30 | 0.055 | 104 | 30.1 | 15.337 | 420.2 | 204.9 | 200.2 | 98.6 | 43.2 | 0.698 |  |  | 99.3 | 751 | 0.989 | -8 | 55.69 | 98 | 28 | 0.988 | 174.51 | 195 | 8600 | 199.52 | 49.03 | -46.81 | 17 | 43.49 | 41.11 | 45.12 | 44 | 53 | 67 | 77 | 37.25 | 81 | 88
1044 | 1762 | 272 | 50.1 | 81.1 | 95.1 | 70 | 54.9 | 191.4 | 95.1 | 222.9 | 199.2 | 43 | 11.4 | 30 | 0.04 | 104.1 | 30.1 | 15.453 | 419.3 | 204.9 | 200.6 | 98.6 | 43.2 | 0.701 |  |  | 99.3 | 750.9 | 0.992 | -8 | 49.8 | 98 | 28 | 0.995 | 174.12 | 197 | 8920 | 201.77 | 50.82 | -47.06 | 16.81 | 43.33 | 41.24 | 45.03 | 44 | 53 | 67 | 77 | 37.25 | 82 | 89
1045 | 1759 | 272.8 | 50.1 | 81.1 | 95.1 | 70 | 54.9 | 191.8 | 95.1 | 223.2 | 198.6 | 43.1 | 11.4 | 30 | 0.034 | 104.1 | 30.1 | 15.537 | 419.8 | 204.9 | 200.4 | 98.6 | 43.2 | 0.701 |  |  | 99.3 | 750.8 | 0.984 | -8 | 45.88 | 98 | 28 | 0.998 | 174.12 | 199 | 8020 | 200.79 | 49.36 | -47 | 17.06 | 43.43 | 41.28 | 45.12 | 44 | 53 | 67 | 77 | 37.25 | 86 | 80
1046 | 1754 | 271.7 | 50.2 | 81.1 | 95.1 | 70 | 54.9 | 191.5 | 95.1 | 222.7 | 198.6 | 43.1 | 11.4 | 30 | 0.038 | 104.1 | 30.1 | 15.583 | 420 | 204.8 | 200.2 | 98.5 | 43.2 | 0.701 |  |  | 99.3 | 750.6 | 0.994 | -8 | 50.98 | 97 | 28 | 0.992 | 174.12 | 195 | 8290 | 199.52 | 49.08 | -46.94 | 16.94 | 43.38 | 41.02 | 45.23 | 44 | 53 | 67 | 77 | 37.25 | 84 | 83
1047 | 1743 | 269 | 48.8 | 81.1 | 95.1 | 70 | 54.9 | 190.9 | 95.1 | 221.9 | 198.9 | 43.1 | 11.4 | 30 | 0.049 | 104 | 30.1 | 15.5 | 421 | 204.8 | 200.1 | 98.5 | 43.2 | 0.697 |  |  | 99.3 | 750.6 | 0.99 | -8 | 58.04 | 98 | 28 | 1.01 | 172.16 | 201 | 9020 | 196.93 | 48.86 | -46.94 | 16.94 | 43.34 | 41.21 | 45.33 | 44 | 53 | 67 | 77 | 37.25 | 83 | 84
1048 | 1752 | 269.7 | 49.6 | 81.1 | 95.1 | 70 | 54.9 | 190.8 | 95.1 | 221.9 | 199.3 | 43.1 | 11.4 | 30 | 0.052 | 104 | 30.1 | 15.442 | 420.7 | 204.9 | 200.3 | 98.6 | 43.2 | 0.698 |  |  | 99.3 | 750.6 | 0.99 | -8 | 52.16 | 98 | 28 | 0.99 | 174.9 | 195 | 8090 | 197.25 | 49.3 | -47 | 17.06 | 43.42 | 41.06 | 45.23 | 44 | 53 | 67 | 77 | 37.25 | 85 | 87
1049 | 1750 | 268.9 | 49.9 | 81.1 | 95.1 | 70 | 54.9 | 190.6 | 95.1 | 221.6 | 199.3 | 43 | 11.4 | 30 | 0.051 | 104 | 30.1 | 15.465 | 421.4 | 204.9 | 200.5 | 98.6 | 43.2 | 0.698 |  |  | 99.3 | 750.6 | 0.989 | -8 | 54.51 | 98 | 28 | 1.008 | 174.9 | 203 | 8990 | 199.52 | 48.99 | -47 | 17.06 | 43.51 | 41.01 | 45.03 | 44 | 53 | 67 | 77 | 37.25 | 84 | 89
1050 | 1754 | 270.8 | 50.2 | 81.1 | 95.1 | 70 | 54.8 | 190.9 | 95.1 | 222 | 199.3 | 43 | 11.4 | 30 | 0.048 | 104 | 30.1 | 15.487 | 421.3 | 204.9 | 200.5 | 98.6 | 43.2 | 0.698 |  |  | 99.3 | 750.7 | 0.995 | -8 | 54.12 | 98 | 28 | 0.994 | 174.9 | 195 | 8730 | 201.45 | 49.55 | -47.19 | 17.19 | 43.21 | 41.02 | 45.12 | 44 | 53 | 67 | 77 | 37.25 | 85 | 89
1051 | 1756 | 271.8 | 50.2 | 81.1 | 95.1 | 70 | 54.8 | 191.2 | 95.1 | 222.4 | 199 | 43 | 11.4 | 30 | 0.04 | 104 | 30.1 | 15.477 | 421 | 204.9 | 200.3 | 98.6 | 43.2 | 0.699 |  |  | 99.4 | 750.7 | 0.987 | -8 | 54.9 | 98 | 28 | 1.017 | 174.51 | 199 | 8990 | 197.25 | 50.27 | -47.12 | 16.88 | 43 | 41.05 | 45.03 | 44 | 53 | 67 | 77 | 37.25 | 84 | 85
1052 | 1742 | 268.7 | 48.6 | 81.1 | 95.2 | 70 | 54.8 | 190.7 | 95.1 | 221.6 | 199 | 43 | 11.4 | 30 | 0.048 | 104 | 30.1 | 15.483 | 422.3 | 204.8 | 200.2 | 98.5 | 43.2 | 0.696 |  |  | 99.3 | 750.6 | 0.996 | -8 | 53.73 | 97 | 28 | 1.011 | 174.12 | 195 | 9850 | 200.16 | 48.18 | -46.88 | 16.94 | 43.25 | 41.09 | 45.03 | 44 | 53 | 67 | 77 | 37.25 | 81 | 82
1053 | 1743 | 267.1 | 48.4 | 81.1 | 95.1 | 70 | 54.8 | 190.4 | 95.1 | 221.4 | 199.4 | 43 | 11.4 | 30 | 0.06 | 103.9 | 30.1 | 15.396 | 425.6 | 204.8 | 200.3 | 98.5 | 43.2 | 0.695 |  |  | 99.3 | 750.7 | 0.995 | -8 | 59.22 | 98 | 28 | 0.991 | 174.9 | 194 | 8700 | 199.18 | 49.04 | -47 | 16.88 | 43.32 | 41.02 | 45.03 | 44 | 53 | 67 | 77 | 37.25 | 86 | 92
1054 | 1759 | 269.3 | 50.6 | 81.1 | 95.1 | 70 | 54.8 | 190.6 | 95.1 | 221.9 | 199.5 | 43 | 11.4 | 30 | 0.054 | 104 | 30.1 | 15.273 | 423.5 | 204.9 | 200.5 | 98.6 | 43.2 | 0.697 |  |  | 99.3 | 750.8 | 0.987 | -8 | 52.94 | 98 | 28 | 0.993 | 174.9 | 202 | 8820 | 200.16 | 49.33 | -46.75 | 16.81 | 43.36 | 41.02 | 45.03 | 44 | 53 | 67 | 77 | 37.25 | 85 | 83
1055 | 1748 | 269 | 49.3 | 81.1 | 95.1 | 70 | 54.8 | 190.9 | 95.1 | 222 | 198.7 | 43 | 11.4 | 30 | 0.048 | 104 | 30.1 | 15.414 | 422.8 | 204.9 | 200.2 | 98.6 | 43.2 | 0.695 |  |  | 99.4 | 750.8 | 0.996 | -8 | 52.55 | 97 | 28 | 1.013 | 173.33 | 200 | 7820 | 196.93 | 49.34 | -46.94 | 16.81 | 43.3 | 41.12 | 45.03 | 44 | 53 | 67 | 77 | 37.25 | 84 | 84
1056 | 1751 | 269.5 | 49.2 | 81.1 | 95.1 | 70 | 54.8 | 190.9 | 95.1 | 222.2 | 199.1 | 43 | 11.4 | 30 | 0.048 | 104 | 30.1 | 15.413 | 422.2 | 204.8 | 200.3 | 98.5 | 43.2 | 0.696 |  |  | 99.3 | 750.8 | 0.992 | -8 | 52.55 | 97 | 28 | 0.998 | 174.9 | 204 | 8260 | 199.84 | 48.86 | -46.94 | 16.81 | 43.43 | 41.13 | 45.12 | 44 | 53 | 67 | 77 | 37.25 | 82 | 88
1057 | 1747 | 268.4 | 49 | 81.1 | 95.1 | 70 | 54.8 | 190.7 | 95.1 | 221.8 | 198.9 | 43 | 11.4 | 30 | 0.05 | 104 | 30.1 | 15.449 | 422.2 | 204.8 | 200.1 | 98.5 | 43.2 | 0.695 |  |  | 99.3 | 750.7 | 0.994 | -8 | 50.59 | 98 | 28 | 1.018 | 174.51 | 195 | 7820 | 198.86 | 49.32 | -47 | 17.12 | 43.33 | 41.14 | 45.12 | 44 | 53 | 67 | 77 | 37.25 | 86 | 83
1058 | 1754 | 269.2 | 49.5 | 81.1 | 95.1 | 70 | 54.7 | 190.7 | 95.1 | 221.9 | 199.1 | 43 | 11.4 | 30 | 0.054 | 104 | 30 | 15.426 | 422 | 204.9 | 200.1 | 98.6 | 43.2 | 0.696 |  |  | 99.3 | 750.7 | 0.992 | -8 | 52.16 | 98 | 28 | 1.001 | 174.51 | 204 | 8290 | 199.52 | 50.05 | -47.06 | 17.12 | 43.31 | 41.09 | 45.12 | 44 | 53 | 67 | 77 | 37.25 | 83 | 79
1059 | 1748 | 269.3 | 48.9 | 81.1 | 95 | 70 | 54.7 | 190.9 | 95.1 | 222.1 | 199.1 | 43 | 11.4 | 30 | 0.053 | 104 | 30 | 15.493 | 422.4 | 204.8 | 200.1 | 98.5 | 43.2 | 0.696 |  |  | 99.4 | 750.7 | 0.988 | -8 | 54.9 | 98 | 28 | 1.012 | 174.12 | 195 | 8650 | 197.25 | 48.89 | -47.06 | 17 | 43.26 | 41.15 | 45.12 | 44 | 53 | 67 | 77 | 37.25 | 86 | 84
1060 | 1757 | 270.3 | 50.1 | 81.1 | 95.1 | 70 | 54.7 | 191.2 | 95.1 | 222.6 | 199.2 | 43 | 11.4 | 30 | 0.055 | 104 | 30 | 15.459 | 422.1 | 204.8 | 200.1 | 98.5 | 43.2 | 0.697 |  |  | 99.4 | 750.7 | 0.983 | -8 | 58.43 | 98 | 28 | 1.006 | 174.12 | 201 | 8970 | 197.25 | 50.16 | -46.81 | 16.88 | 43.41 | 41.12 | 45.03 | 44 | 53 | 67 | 77 | 37.25 | 82 | 87
1061 | 1745 | 268.6 | 49 | 81.1 | 95 | 70 | 54.7 | 191.1 | 95.1 | 222.1 | 199.1 | 43 | 11.4 | 30 | 0.054 | 104 | 30 | 15.483 | 422.4 | 204.9 | 200 | 98.6 | 43.2 | 0.696 |  |  | 99.3 | 750.6 | 0.99 | -8 | 54.51 | 98 | 28 | 0.989 | 174.51 | 203 | 8360 | 196.93 | 50.09 | -47 | 17.06 | 43.45 | 41.27 | 45.03 | 44 | 53 | 67 | 77 | 37.25 | 83 | 84
1062 | 1741 | 266.7 | 48.7 | 81.1 | 95.1 | 70 | 54.7 | 190.6 | 95.1 | 221.5 | 199.2 | 43 | 11.4 | 30 | 0.055 | 104 | 30 | 15.383 | 421.8 | 204.9 | 200.2 | 98.6 | 43.2 | 0.696 |  |  | 99.4 | 750.6 | 0.992 | -8 | 58.43 | 98 | 28 | 1.009 | 174.9 | 201 | 9070 | 197.25 | 50.04 | -47.12 | 17.19 | 43.5 | 41.17 | 45.03 | 44 | 53 | 67 | 77 | 37.25 | 84 | 87
1063 | 1755 | 269.6 | 49.4 | 81.1 | 95.1 | 70 | 54.7 | 190.8 | 95.1 | 222 | 199.2 | 43 | 11.4 | 30 | 0.047 | 104 | 30 | 15.354 | 420.2 | 204.8 | 200.4 | 98.5 | 43.2 | 0.701 |  |  | 99.3 | 750.6 | 0.985 | -8 | 49.41 | 98 | 28 | 0.988 | 174.12 | 195 | 8770 | 199.18 | 49.22 | -47 | 17.12 | 43.25 | 41.17 | 45.03 | 44 | 53 | 67 | 77 | 37.25 | 83 | 85
1064 | 1747 | 268.5 | 49.3 | 81.1 | 95.1 | 70 | 54.7 | 191 | 95.1 | 222.1 | 198.8 | 43 | 11.4 | 30 | 0.043 | 104 | 30 | 15.448 | 420.8 | 204.9 | 200.3 | 98.6 | 43.2 | 0.701 |  |  | 99.3 | 750.7 | 0.992 | -8 | 47.84 | 98 | 28 | 1.003 | 173.73 | 195 | 9900 | 199.52 | 50.2 | -47.06 | 17 | 43.37 | 41.13 | 45.12 | 44 | 53 | 67 | 77 | 37.25 | 86 | 81
1065 | 1763 | 271.2 | 50.9 | 81.1 | 95.1 | 70 | 54.7 | 191.2 | 95.1 | 222.6 | 199.1 | 43 | 11.4 | 30 | 0.045 | 104.1 | 30 | 15.435 | 420.9 | 204.9 | 200.3 | 98.6 | 43.2 | 0.705 |  |  | 99.3 | 750.7 | 0.994 | -8 | 54.51 | 98 | 28 | 0.989 | 174.12 | 201 | 8970 | 200.16 | 48.83 | -46.94 | 17.06 | 43.39 | 41.06 | 45.23 | 44 | 53 | 67 | 77 | 37.25 | 82 | 82
1066 | 1754 | 270 | 50.1 | 81.1 | 95.1 | 70 | 54.7 | 191 | 95.1 | 222.3 | 199.1 | 43.1 | 11.4 | 30 | 0.047 | 104 | 30 | 15.544 | 422.7 | 204.9 | 200.3 | 98.6 | 43.2 | 0.703 |  |  | 99.3 | 750.6 | 0.989 | -8 | 57.25 | 98 | 28 | 0.999 | 174.12 | 195 | 8190 | 201.45 | 50.19 | -46.94 | 17.12 | 43.26 | 41.08 | 45.12 | 44 | 53 | 67 | 77 | 37.25 | 82 | 84
1067 | 1751 | 268.7 | 49.8 | 81.1 | 95.1 | 70 | 54.7 | 190.5 | 95.1 | 221.6 | 199.6 | 43.1 | 11.4 | 30 | 0.052 | 104 | 30 | 15.457 | 423.2 | 204.9 | 200.5 | 98.6 | 43.2 | 0.702 |  |  | 99.4 | 750.5 | 0.986 | -8 | 58.04 | 98 | 28 | 1.003 | 174.9 | 203 | 8800 | 196.93 | 50.25 | -46.94 | 17.12 | 43.44 | 41.06 | 45.12 | 44 | 53 | 67 | 77 | 37.25 | 84 | 87
1068 | 1756 | 270.5 | 50.2 | 81 | 95.1 | 70 | 54.7 | 191 | 95.1 | 222.2 | 199.2 | 43.1 | 11.4 | 30 | 0.042 | 104.1 | 30 | 15.493 | 422.8 | 204.9 | 200.7 | 98.6 | 43.2 | 0.703 |  |  | 99.3 | 750.5 | 0.986 | -8 | 49.8 | 98 | 28 | 1.009 | 174.51 | 195 | 8040 | 200.16 | 50.78 | -47.06 | 17.31 | 43.24 | 41.02 | 45.12 | 44 | 53 | 67 | 77 | 37.25 | 85 | 87
1069 | 1752 | 270.9 | 49.9 | 81 | 95.1 | 70 | 54.7 | 191.1 | 95.1 | 222.3 | 198.8 | 43.1 | 11.4 | 30 | 0.04 | 104 | 30 | 15.552 | 424 | 204.8 | 200.4 | 98.5 | 43.2 | 0.703 |  |  | 99.3 | 750.5 | 0.989 | -8 | 47.45 | 97 | 28 | 1.009 | 173.73 | 196 | 8750 | 196.61 | 48.37 | -47.06 | 16.88 | 43.12 | 40.92 | 45.12 | 44 | 53 | 67 | 77 | 37.25 | 82 | 83
1070 | 1752 | 271 | 49.7 | 81 | 95.1 | 70 | 54.7 | 191.2 | 95.1 | 222.5 | 198.8 | 43.1 | 11.4 | 30 | 0.044 | 104 | 30 | 15.546 | 423.8 | 204.8 | 200.3 | 98.5 | 43.2 | 0.701 |  |  | 99.3 | 750.4 | 0.988 | -8 | 50.59 | 98 | 28 | 1 | 174.51 | 194 | 8240 | 199.84 | 48.98 | -47 | 16.88 | 43.26 | 40.97 | 45.23 | 44 | 53 | 67 | 77 | 36.86 | 86 | 81
1071 | 1751 | 271.2 | 49.7 | 81 | 95.1 | 70 | 54.7 | 191.1 | 95.1 | 222.3 | 198.6 | 43.1 | 11.4 | 30 | 0.037 | 104.1 | 30 | 15.512 | 424.4 | 204.8 | 200.2 | 98.5 | 43.2 | 0.702 |  |  | 99.3 | 750.4 | 0.99 | -8 | 45.88 | 98 | 28 | 1.005 | 174.12 | 199 | 8850 | 200.16 | 48.17 | -47.06 | 17.12 | 43.41 | 40.99 | 45.23 | 44 | 53 | 67 | 77 | 36.86 | 85 | 82
1072 | 1747 | 269.3 | 49.6 | 81 | 95.1 | 70 | 54.6 | 190.6 | 95.1 | 221.6 | 198.6 | 43.1 | 11.4 | 30 | 0.048 | 104 | 30 | 15.407 | 425.9 | 204.8 | 200 | 98.5 | 43.2 | 0.701 |  |  | 99.3 | 750.3 | 0.99 | -8 | 50.2 | 98 | 28 | 1.001 | 173.73 | 196 | 8360 | 199.18 | 48.85 | -46.94 | 16.94 | 43.3 | 40.99 | 45.23 | 44 | 53 | 67 | 77 | 37.25 | 84 | 83
1073 | 1745 | 267.6 | 49.3 | 81 | 95.1 | 70 | 54.6 | 190.5 | 95.1 | 221.5 | 199.1 | 43 | 11.4 | 30 | 0.054 | 104 | 30 | 15.321 | 425.3 | 204.8 | 200.2 | 98.5 | 43.2 | 0.701 |  |  | 99.3 | 750.3 | 0.991 | -8 | 50.2 | 97 | 28 | 1 | 174.9 | 202 | 8800 | 199.52 | 49.97 | -46.81 | 17 | 43.29 | 40.95 | 45.23 | 44 | 53 | 67 | 77 | 37.25 | 84 | 85
1074 | 1748 | 268.4 | 48.9 | 81 | 95 | 70 | 54.6 | 190.6 | 95.1 | 221.8 | 199 | 43 | 11.4 | 30 | 0.053 | 104 | 30 | 15.301 | 423.9 | 204.9 | 200.2 | 98.6 | 43.2 | 0.702 |  |  | 99.3 | 750.3 | 0.987 | -8 | 55.29 | 98 | 28 | 1.005 | 174.51 | 199 | 8160 | 196.61 | 48.9 | -46.88 | 17 | 43.47 | 40.97 | 45.12 | 44 | 53 | 67 | 77 | 37.25 | 82 | 87
1075 | 1747 | 267.1 | 49 | 81 | 95.1 | 70 | 54.6 | 190.4 | 95.1 | 221.4 | 198.8 | 43 | 11.4 | 30 | 0.058 | 103.9 | 30 | 15.354 | 423.5 | 204.9 | 199.9 | 98.6 | 43.2 | 0.698 |  |  | 99.3 | 750.4 | 0.987 | -8 | 53.73 | 98 | 28 | 1.012 | 173.73 | 195 | 8990 | 199.84 | 49.55 | -47.06 | 16.94 | 43.48 | 41.12 | 45.03 | 44 | 53 | 67 | 77 | 37.25 | 83 | 88
1076 | 1748 | 267.5 | 48.9 | 81 | 95 | 70 | 54.6 | 190.5 | 95.1 | 221.5 | 199.2 | 43 | 11.4 | 30 | 0.058 | 104 | 30 | 15.396 | 423.1 | 204.9 | 200.1 | 98.6 | 43.2 | 0.698 |  |  | 99.3 | 750.5 | 0.993 | -8 | 58.04 | 98 | 28 | 0.992 | 174.9 | 196 | 8410 | 198.86 | 49.29 | -47.06 | 17.12 | 43.39 | 40.94 | 45.03 | 44 | 53 | 67 | 77 | 37.25 | 83 | 85
1077 | 1754 | 269.2 | 49.7 | 81 | 95.1 | 70 | 54.6 | 190.8 | 95.1 | 222 | 199 | 42.9 | 11.4 | 30 | 0.049 | 104 | 30 | 15.472 | 422.8 | 204.8 | 200.2 | 98.5 | 43.2 | 0.698 |  |  | 99.3 | 750.5 | 0.989 | -8 | 55.69 | 98 | 28 | 1.012 | 174.12 | 199 | 8900 | 198.54 | 49.14 | -47 | 17.06 | 43.26 | 41.16 | 45.03 | 44 | 53 | 67 | 77 | 37.25 | 85 | 90
1078 | 1752 | 270 | 49.3 | 81 | 95.1 | 70 | 54.6 | 191.1 | 95.1 | 222.4 | 198.5 | 42.9 | 11.4 | 30 | 0.046 | 104 | 30 | 15.468 | 422.3 | 204.8 | 200 | 98.5 | 43.2 | 0.699 |  |  | 99.3 | 750.5 | 0.99 | -8 | 49.02 | 98 | 28 | 0.992 | 173.73 | 202 | 9380 | 199.52 | 49.54 | -46.94 | 16.69 | 43.39 | 41 | 45.03 | 44 | 53 | 67 | 77 | 36.86 | 87 | 90
1079 | 1744 | 267.3 | 49.3 | 81 | 95.2 | 70 | 54.6 | 190.8 | 95.1 | 221.9 | 198.5 | 42.9 | 11.4 | 30 | 0.057 | 103.9 | 30 | 15.433 | 423.5 | 204.9 | 199.7 | 98.6 | 43.2 | 0.697 |  |  | 99.4 | 750.5 | 0.992 | -8 | 55.69 | 98 | 28 | 0.988 | 173.73 | 195 | 9040 | 198.54 | 49.43 | -46.94 | 16.75 | 43.37 | 41.12 | 45.12 | 44 | 53 | 67 | 77 | 37.25 | 83 | 89
1080 | 1746 | 266.6 | 49.1 | 81 | 95.1 | 70 | 54.6 | 190.6 | 95.1 | 221.5 | 199.2 | 42.9 | 11.4 | 30 | 0.062 | 103.9 | 30 | 15.329 | 423.8 | 204.9 | 200 | 98.6 | 43.2 | 0.696 |  |  | 99.4 | 750.6 | 0.987 | -8 | 58.04 | 98 | 28 | 1.01 | 174.51 | 203 | 8900 | 196.93 | 50.04 | -46.75 | 16.75 | 43.41 | 41.15 | 45.12 | 44 | 53 | 67 | 77 | 37.25 | 79 | 88
1081 | 1752 | 268.1 | 49.3 | 81 | 95.2 | 70 | 54.6 | 190.7 | 95.1 | 221.8 | 199.5 | 42.9 | 11.4 | 30 | 0.06 | 104 | 30 | 15.347 | 423.2 | 204.9 | 200.3 | 98.6 | 43.2 | 0.698 |  |  | 99.3 | 750.6 | 0.989 | -8 | 58.43 | 98 | 28 | 1 | 174.51 | 196 | 8360 | 198.86 | 50.03 | -47.06 | 17.12 | 43.53 | 41.31 | 45.12 | 44 | 53 | 67 | 77 | 37.25 | 82 | 87
1082 | 1753 | 270.2 | 48.5 | 81 | 95.1 | 70 | 54.6 | 191.1 | 95.1 | 222.4 | 198.9 | 43 | 11.4 | 30 | 0.044 | 104 | 30 | 15.446 | 422.1 | 204.9 | 200.4 | 98.6 | 43.2 | 0.7 |  |  | 99.3 | 750.6 | 0.992 | -8 | 44.31 | 98 | 28 | 1.01 | 173.73 | 201 | 9040 | 197.25 | 49.59 | -47.06 | 17.12 | 43.31 | 41.23 | 45.12 | 44 | 53 | 67 | 77 | 37.25 | 83 | 82
1083 | 1754 | 270.4 | 49.7 | 81 | 95.1 | 70 | 54.6 | 191.2 | 95.1 | 222.5 | 198.8 | 43 | 11.4 | 30 | 0.04 | 104 | 30 | 15.447 | 421.6 | 204.9 | 200.3 | 98.6 | 43.2 | 0.7 |  |  | 99.3 | 750.6 | 0.985 | -8 | 51.76 | 97 | 28 | 1.012 | 174.51 | 195 | 9800 | 199.52 | 49.15 | -47 | 17.06 | 43.15 | 41.11 | 45.12 | 44 | 53 | 67 | 77 | 37.25 | 82 | 80
1084 | 1752 | 270.7 | 49.3 | 81 | 95.1 | 70 | 54.7 | 191.2 | 95.1 | 222.4 | 198.6 | 43 | 11.4 | 30 | 0.041 | 104 | 30 | 15.446 | 422.4 | 204.9 | 200.1 | 98.6 | 43.2 | 0.701 |  |  | 99.3 | 750.5 | 0.993 | -8 | 48.63 | 98 | 28 | 0.996 | 174.12 | 196 | 8820 | 198.54 | 49.11 | -47 | 17.12 | 43.33 | 41.06 | 45.23 | 44 | 53 | 67 | 77 | 37.25 | 85 | 87
1085 | 1748 | 269.1 | 49 | 81 | 95.1 | 70 | 54.7 | 190.8 | 95.1 | 221.9 | 198.9 | 43.1 | 11.4 | 30 | 0.052 | 104 | 30 | 15.38 | 422.6 | 204.8 | 200 | 98.5 | 43.2 | 0.698 |  |  | 99.3 | 750.5 | 0.989 | -8 | 52.16 | 98 | 28 | 1.005 | 174.9 | 201 | 8330 | 196.93 | 50.09 | -46.88 | 17.06 | 43.49 | 41.11 | 45.23 | 44 | 53 | 67 | 77 | 37.25 | 83 | 88
1086 | 1751 | 268.9 | 49.9 | 81 | 95.1 | 70 | 54.7 | 190.8 | 95 | 221.9 | 199.3 | 43.1 | 11.4 | 30 | 0.052 | 104 | 30 | 15.398 | 422.3 | 204.8 | 200.3 | 98.5 | 43.2 | 0.699 |  |  | 99.3 | 750.5 | 0.992 | -8 | 53.33 | 97 | 28 | 1.002 | 175.29 | 195 | 9190 | 199.84 | 49.18 | -47.19 | 17.19 | 43.25 | 41.09 | 45.23 | 44 | 53 | 67 | 77 | 37.25 | 83 | 86
1087 | 1748 | 269.4 | 49 | 81 | 95.1 | 70 | 54.7 | 191 | 95 | 222.2 | 198.9 | 43.1 | 11.4 | 30 | 0.042 | 104 | 30 | 15.466 | 420.7 | 204.8 | 200.4 | 98.5 | 43.2 | 0.7 |  |  | 99.3 | 750.5 | 0.997 | -8 | 46.27 | 98 | 28 | 0.995 | 174.51 | 196 | 9360 | 199.18 | 48.92 | -47.19 | 17.19 | 43.55 | 41.03 | 45.12 | 44 | 53 | 67 | 77 | 37.25 | 86 | 86
1088 | 1749 | 269.7 | 49.3 | 81 | 95.1 | 70 | 54.7 | 190.9 | 95.1 | 222.1 | 198.6 | 43.1 | 11.4 | 30 | 0.04 | 104 | 30 | 15.462 | 419.1 | 204.9 | 200.2 | 98.6 | 43.2 | 0.699 |  |  | 99.3 | 750.6 | 0.988 | -8 | 45.88 | 97 | 28 | 1.009 | 173.73 | 200 | 8240 | 196.93 | 48.97 | -47.06 | 17 | 43.04 | 41.02 | 45.23 | 44 | 53 | 67 | 77 | 37.25 | 85 | 81
1089 | 1750 | 269.2 | 49.7 | 81 | 95.1 | 70 | 54.7 | 190.8 | 95.1 | 221.9 | 198.6 | 43.1 | 11.4 | 30 | 0.048 | 104 | 30 | 15.493 | 418.5 | 204.9 | 200 | 98.6 | 43.2 | 0.697 |  |  | 99.3 | 750.5 | 0.987 | -8 | 54.12 | 97 | 28 | 0.99 | 174.51 | 202 | 9800 | 196.93 | 48.83 | -47 | 16.75 | 43.33 | 40.95 | 45.23 | 44 | 53 | 67 | 77 | 37.25 | 84 | 86
1090 | 1742 | 267.6 | 48.6 | 81 | 95 | 70 | 54.7 | 190.6 | 95.1 | 221.4 | 199.1 | 43.1 | 11.4 | 30 | 0.057 | 103.9 | 30 | 15.474 | 419 | 204.8 | 200.1 | 98.5 | 43.2 | 0.697 |  |  | 99.3 | 750.5 | 0.985 | -8 | 58.43 | 97 | 28 | 0.99 | 174.51 | 196 | 8820 | 198.54 | 49.07 | -46.88 | 16.88 | 43.22 | 40.95 | 45.12 | 44 | 53 | 67 | 77 | 37.25 | 82 | 90
1091 | 1745 | 266.8 | 48.6 | 81 | 95.1 | 70 | 54.7 | 190.1 | 95.1 | 221.1 | 199.3 | 43 | 11.4 | 30 | 0.062 | 103.9 | 30 | 15.336 | 418.7 | 204.8 | 200.1 | 98.5 | 43.2 | 0.697 |  |  | 99.3 | 750.5 | 0.994 | -8 | 56.86 | 98 | 28 | 1.002 | 172.94 | 202 | 8680 | 199.84 | 48.88 | -46.81 | 16.88 | 43.31 | 41.01 | 45.03 | 44 | 53 | 67 | 77 | 37.25 | 86 | 86
1092 | 1742 | 265.2 | 48.4 | 81 | 95.1 | 70 | 54.7 | 189.9 | 95.1 | 220.8 | 199.6 | 43 | 11.4 | 30 | 0.062 | 103.9 | 30 | 15.306 | 418.4 | 204.8 | 200.4 | 98.5 | 43.2 | 0.696 |  |  | 99.3 | 750.6 | 0.989 | -8 | 55.69 | 98 | 28 | 0.996 | 174.9 | 201 | 7920 | 199.52 | 49.03 | -47.06 | 17 | 43.37 | 40.91 | 45.03 | 44 | 53 | 67 | 77 | 37.25 | 81 | 89
1093 | 1754 | 267.2 | 49.3 | 81 | 95.1 | 70 | 54.7 | 190.5 | 95.1 | 221.6 | 199.5 | 42.9 | 11.4 | 30 | 0.052 | 104 | 30 | 15.347 | 418.4 | 204.9 | 200.6 | 98.6 | 43.2 | 0.697 |  |  | 99.3 | 750.8 | 0.998 | -8 | 54.9 | 98 | 28 | 1.003 | 175.69 | 204 | 8900 | 199.52 | 49.33 | -47 | 17 | 43.32 | 40.96 | 44.92 | 44 | 53 | 67 | 77 | 37.25 | 82 | 86
1094 | 1763 | 271.1 | 50.3 | 81 | 95 | 70 | 54.7 | 191.3 | 95.1 | 222.8 | 198.7 | 42.9 | 11.4 | 30 | 0.034 | 104.1 | 30 | 15.469 | 417.3 | 204.8 | 200.6 | 98.5 | 43.2 | 0.7 |  |  | 99.3 | 750.9 | 0.988 | -8 | 43.92 | 97 | 28 | 0.993 | 174.12 | 199 | 8750 | 198.54 | 48.92 | -47.06 | 16.94 | 43.32 | 41.01 | 45.03 | 44 | 53 | 67 | 77 | 37.25 | 84 | 81
1095 | 1757 | 272.2 | 49.9 | 81 | 95 | 70 | 54.7 | 191.6 | 95.1 | 223.1 | 198.4 | 43 | 11.4 | 30 | 0.027 | 104.1 | 30 | 15.515 | 416.9 | 204.9 | 200.5 | 98.6 | 43.2 | 0.7 |  |  | 99.3 | 750.8 | 0.99 | -8 | 47.06 | 97 | 28 | 1.005 | 173.73 | 198 | 9800 | 201.45 | 49.54 | -47.06 | 16.75 | 43.34 | 41.09 | 45.12 | 44 | 53 | 67 | 77 | 37.25 | 85 | 83
1096 | 1752 | 271.3 | 49.3 | 81 | 95 | 70 | 54.7 | 191.4 | 95.1 | 222.7 | 198.2 | 43 | 11.4 | 30 | 0.033 | 104 | 30 | 15.594 | 417.8 | 204.8 | 200.1 | 98.5 | 43.2 | 0.699 |  |  | 99.3 | 750.6 | 0.989 | -8 | 45.1 | 98 | 28 | 1.003 | 173.73 | 195 | 9040 | 199.52 | 49.38 | -46.88 | 16.88 | 43.38 | 41.09 | 45.33 | 44 | 53 | 67 | 77 | 37.25 | 87 | 88
1097 | 1746 | 268.7 | 49.4 | 81 | 94.9 | 70 | 54.7 | 190.7 | 95.1 | 221.7 | 198.3 | 43 | 11.4 | 30 | 0.053 | 103.9 | 30 | 15.476 | 418.6 | 204.8 | 199.6 | 98.5 | 43.2 | 0.696 |  |  | 99.3 | 750.5 | 0.992 | -8 | 58.82 | 97 | 28 | 0.99 | 173.33 | 201 | 8630 | 196.61 | 49.48 | -46.88 | 17.06 | 43.35 | 40.94 | 45.33 | 44 | 53 | 67 | 77 | 37.25 | 85 | 87
1098 | 1740 | 265.9 | 48.4 | 81 | 94.9 | 70 | 54.7 | 190.4 | 95.1 | 221.2 | 198.6 | 43 | 11.4 | 30 | 0.065 | 103.9 | 30 | 15.319 | 419.7 | 204.8 | 199.4 | 98.5 | 43.2 | 0.693 |  |  | 99.3 | 750.5 | 0.993 | -8 | 60 | 97 | 28 | 0.998 | 173.73 | 194 | 9190 | 197.59 | 50.21 | -46.88 | 16.88 | 43.43 | 40.99 | 45.23 | 44 | 53 | 67 | 77 | 37.25 | 83 | 88
1099 | 1747 | 267.4 | 49 | 81 | 95 | 70 | 54.7 | 190.4 | 95.1 | 221.4 | 198.9 | 43 | 11.4 | 30 | 0.065 | 103.9 | 30 | 15.304 | 418.9 | 204.8 | 199.6 | 98.5 | 43.2 | 0.694 |  |  | 99.3 | 750.5 | 0.991 | -8 | 58.04 | 97 | 28 | 0.992 | 172.94 | 204 | 7970 | 196.61 | 48.67 | -46.75 | 16.88 | 43.47 | 41.21 | 45.12 | 44 | 53 | 67 | 77 | 37.25 | 84 | 87
1100 | 1750 | 267.7 | 49.5 | 81 | 94.9 | 70 | 54.7 | 190.6 | 95 | 221.7 | 199.3 | 43 | 11.4 | 30 | 0.059 | 104 | 30 | 15.37 | 418.9 | 204.9 | 200.1 | 98.6 | 43.2 | 0.697 |  |  | 99.3 | 750.6 | 0.994 | -8 | 59.22 | 97 | 28 | 0.99 | 174.9 | 201 | 8480 | 197.25 | 49.08 | -47.06 | 17 | 43.39 | 41.21 | 45.03 | 44 | 53 | 67 | 77 | 37.25 | 84 | 81
1101 | 1759 | 270.8 | 50.4 | 81 | 94.9 | 70 | 54.8 | 191.1 | 95 | 222.4 | 198.7 | 43 | 11.4 | 30 | 0.041 | 104 | 30 | 15.45 | 417.7 | 204.9 | 200.3 | 98.6 | 43.2 | 0.7 |  |  | 99.3 | 750.6 | 0.984 | -8 | 44.31 | 97 | 28 | 1.011 | 173.73 | 201 | 8770 | 198.86 | 49.55 | -46.94 | 16.94 | 43.46 | 41.14 | 45.03 | 44 | 53 | 67 | 77 | 37.25 | 83 | 81
1102 | 1751 | 270.7 | 49.2 | 81 | 94.9 | 70 | 54.8 | 191.2 | 95 | 222.5 | 198.2 | 43 | 11.4 | 30 | 0.035 | 104 | 30 | 15.5 | 417.9 | 204.9 | 200.2 | 98.6 | 43.2 | 0.699 |  |  | 99.3 | 750.5 | 0.995 | -8 | 43.92 | 98 | 28 | 0.996 | 173.73 | 196 | 8260 | 199.18 | 48.2 | -47 | 17.12 | 43.38 | 41.2 | 45.23 | 44 | 53 | 67 | 77 | 37.25 | 86 | 86
1103 | 1741 | 267.6 | 48.6 | 81 | 94.9 | 70 | 54.8 | 190.7 | 95.1 | 221.6 | 198.6 | 43 | 11.4 | 30 | 0.055 | 103.9 | 30 | 15.42 | 418.6 | 205 | 199.8 | 98.6 | 43.2 | 0.694 |  |  | 99.3 | 750.4 | 0.988 | -8 | 56.86 | 97 | 28 | 0.988 | 174.51 | 204 | 8870 | 197.25 | 49.13 | -46.88 | 16.75 | 43.43 | 41.14 | 45.33 | 44 | 53 | 67 | 77 | 37.25 | 81 | 84
1104 | 1749 | 267.5 | 49.1 | 81 | 94.9 | 70 | 54.8 | 190.7 | 95.1 | 221.9 | 199.1 | 43 | 11.4 | 30 | 0.063 | 103.9 | 30 | 15.326 | 419 | 205 | 200 | 98.6 | 43.2 | 0.694 |  |  | 99.4 | 750.5 | 0.99 | -8 | 60 | 97 | 28 | 1.006 | 175.29 | 194 | 9310 | 197.25 | 48.91 | -46.81 | 16.88 | 43.43 | 41.09 | 45.23 | 44 | 53 | 67 | 77 | 37.25 | 86 | 84
1105 | 1755 | 268.6 | 49.8 | 81.1 | 94.9 | 70 | 54.9 | 190.8 | 95.1 | 222 | 199.4 | 43 | 11.4 | 30 | 0.055 | 104 | 30 | 15.321 | 419.1 | 204.8 | 200.4 | 98.5 | 43.2 | 0.697 |  |  | 99.3 | 750.5 | 0.991 | -8 | 50.98 | 97 | 28 | 0.989 | 174.9 | 202 | 8870 | 199.84 | 50.45 | -47 | 16.94 | 43.4 | 41.09 | 45.12 | 44 | 53 | 67 | 77 | 37.25 | 86 | 86
1106 | 1752 | 269.7 | 49.5 | 81 | 94.9 | 70 | 54.9 | 191.1 | 95.1 | 222.3 | 198.8 | 43 | 11.4 | 30 | 0.041 | 104 | 30 | 15.494 | 418.3 | 204.9 | 200.5 | 98.5 | 43.2 | 0.698 |  |  | 99.3 | 750.5 | 0.993 | -8 | 44.31 | 97 | 28 | 0.997 | 174.12 | 199 | 7990 | 199.52 | 48.34 | -47 | 16.88 | 43.37 | 40.97 | 45.12 | 44 | 53 | 67 | 77 | 37.25 | 86 | 81
1107 | 1748 | 268.9 | 49.1 | 81 | 94.8 | 70 | 54.9 | 190.9 | 95.1 | 222.1 | 198.7 | 43 | 11.4 | 30 | 0.041 | 104 | 30 | 15.504 | 418.5 | 205 | 200.4 | 98.6 | 43.2 | 0.699 |  |  | 99.3 | 750.5 | 0.984 | -8 | 46.67 | 97 | 28 | 0.998 | 174.12 | 195 | 9950 | 196.93 | 49 | -46.94 | 16.94 | 43.18 | 41.02 | 45.23 | 44 | 53 | 67 | 77 | 37.25 | 85 | 82
1108 | 1753 | 269.1 | 50 | 81 | 94.8 | 70 | 54.9 | 190.8 | 95 | 222 | 198.5 | 43 | 11.4 | 30 | 0.041 | 104 | 30 | 15.481 | 418.4 | 205 | 200.3 | 98.6 | 43.2 | 0.697 |  |  | 99.3 | 750.5 | 0.989 | -8 | 49.8 | 97 | 28 | 0.996 | 173.33 | 196 | 8120 | 201.77 | 49.02 | -47.06 | 17 | 43.34 | 41.15 | 45.23 | 44 | 53 | 67 | 77 | 37.25 | 86 | 91
1109 | 1752 | 270.7 | 49.4 | 81.1 | 94.9 | 70 | 55 | 191.2 | 95 | 222.4 | 198.3 | 43.1 | 11.4 | 30 | 0.035 | 104 | 30 | 15.542 | 418.5 | 205 | 200.2 | 98.6 | 43.2 | 0.699 |  |  | 99.3 | 750.5 | 0.999 | -8 | 44.71 | 97 | 28 | 1.008 | 174.12 | 196 | 8210 | 199.52 | 49.45 | -47 | 17.12 | 43.49 | 41.03 | 45.33 | 44 | 53 | 67 | 77 | 37.25 | 84 | 87
1110 | 1749 | 269.3 | 49.6 | 81.1 | 95 | 70 | 55 | 190.7 | 95.1 | 221.8 | 198.5 | 43.1 | 11.4 | 30 | 0.05 | 104 | 30 | 15.469 | 418.8 | 205 | 199.8 | 98.6 | 43.2 | 0.698 |  |  | 99.4 | 750.4 | 0.991 | -8 | 56.47 | 97 | 28 | 0.997 | 173.73 | 195 | 8730 | 197.25 | 48.92 | -46.94 | 17.12 | 43.14 | 41.02 | 45.33 | 44 | 53 | 67 | 77 | 37.25 | 86 | 90
1111 | 1751 | 268.9 | 49.6 | 81.1 | 94.9 | 70 | 55 | 190.5 | 95.1 | 221.6 | 198.9 | 43.1 | 11.4 | 30 | 0.055 | 104 | 30 | 15.397 | 418.9 | 205 | 199.9 | 98.6 | 43.2 | 0.698 |  |  | 99.3 | 750.4 | 0.992 | -8 | 54.12 | 97 | 28 | 0.988 | 170.98 | 195 | 8900 | 198.54 | 49.14 | -46.88 | 17 | 43.41 | 40.9 | 45.23 | 44 | 53 | 67 | 77 | 37.25 | 84 | 83
1112 | 1757 | 271 | 49.9 | 81.1 | 94.9 | 70 | 55 | 191 | 95 | 222.2 | 199.1 | 43 | 11.4 | 30 | 0.045 | 104 | 30 | 15.437 | 418.7 | 204.9 | 200.4 | 98.5 | 43.3 | 0.701 |  |  | 99.3 | 750.3 | 0.996 | -8 | 56.47 | 97 | 28 | 0.999 | 174.9 | 203 | 8140 | 198.54 | 49.17 | -46.94 | 17.12 | 43.4 | 40.81 | 45.12 | 44 | 53 | 67 | 77 | 36.86 | 82 | 79
1113 | 1754 | 270 | 50.5 | 81.1 | 95 | 70 | 55 | 190.9 | 95 | 222 | 198.5 | 43 | 11.4 | 30 | 0.038 | 104 | 30 | 15.439 | 419.7 | 204.9 | 200.1 | 98.5 | 43.3 | 0.701 |  |  | 99.3 | 750.3 | 0.988 | -8 | 52.16 | 97 | 28 | 1.001 | 173.33 | 195 | 9460 | 199.84 | 49 | -47.12 | 16.94 | 43.15 | 40.98 | 45.12 | 44 | 53 | 67 | 77 | 37.25 | 84 | 80
1114 | 1751 | 270.7 | 49.6 | 81.1 | 95 | 70 | 55.1 | 191 | 95 | 222.2 | 198.2 | 43 | 11.4 | 30 | 0.037 | 104 | 30 | 15.43 | 419.3 | 205 | 200 | 98.6 | 43.2 | 0.701 |  |  | 99.3 | 750.2 | 0.992 | -8 | 43.14 | 97 | 28 | 0.994 | 174.12 | 196 | 8360 | 199.52 | 48.43 | -46.94 | 16.81 | 43.49 | 40.98 | 45.12 | 44 | 53 | 67 | 77 | 37.25 | 83 | 91
1115 | 1741 | 267.5 | 48.8 | 81.1 | 95 | 70 | 55.1 | 190.5 | 95 | 221.4 | 198.6 | 43 | 11.4 | 30 | 0.055 | 103.9 | 30 | 15.382 | 420.7 | 205 | 199.8 | 98.6 | 43.2 | 0.699 |  |  | 99.4 | 750.2 | 0.989 | -8 | 56.08 | 97 | 28 | 0.999 | 174.12 | 194 | 8680 | 197.25 | 49.02 | -46.94 | 16.88 | 43.4 | 40.99 | 45.23 | 44 | 53 | 67 | 77 | 37.25 | 84 | 90
1116 | 1745 | 267.2 | 49 | 81.1 | 94.9 | 70 | 55.1 | 190.4 | 95 | 221.2 | 198.8 | 42.9 | 11.4 | 30 | 0.062 | 103.9 | 30 | 15.307 | 420.2 | 204.9 | 199.7 | 98.5 | 43.2 | 0.699 |  |  | 99.4 | 750.1 | 0.989 | -8 | 59.22 | 97 | 28 | 0.989 | 174.9 | 201 | 9040 | 198.86 | 48.96 | -46.94 | 17.06 | 43.21 | 41.13 | 45.03 | 44 | 53 | 67 | 77 | 37.25 | 86 | 92
1117 | 1744 | 266.7 | 48.4 | 81.1 | 94.9 | 70 | 55.1 | 190.3 | 95 | 221.2 | 198.9 | 42.9 | 11.4 | 30 | 0.065 | 103.9 | 29.9 | 15.31 | 419.9 | 204.9 | 199.7 | 98.5 | 43.2 | 0.697 |  |  | 99.3 | 750.1 | 0.997 | -8 | 59.22 | 97 | 28 | 1.002 | 174.51 | 201 | 8950 | 197.25 | 48.96 | -47 | 16.88 | 43.38 | 41.07 | 45.03 | 44 | 53 | 67 | 77 | 37.25 | 86 | 90
1118 | 1747 | 266.8 | 49.1 | 81.1 | 95 | 70 | 55.1 | 190.3 | 95 | 221.3 | 199 | 42.9 | 11.4 | 30 | 0.062 | 103.9 | 30 | 15.351 | 419.6 | 204.9 | 199.9 | 98.5 | 43.2 | 0.698 |  |  | 99.3 | 750.1 | 0.994 | -8 | 56.08 | 97 | 28 | 0.988 | 174.51 | 204 | 8260 | 196.93 | 50.05 | -47 | 17 | 43.52 | 41.16 | 44.92 | 44 | 53 | 67 | 77 | 37.25 | 84 | 81
1119 | 1749 | 267.4 | 49.1 | 81.1 | 95 | 70 | 55.1 | 190.6 | 95 | 221.6 | 199 | 42.9 | 11.4 | 30 | 0.058 | 104 | 30 | 15.357 | 419.7 | 204.9 | 199.9 | 98.5 | 43.3 | 0.698 |  |  | 99.3 | 750.2 | 0.992 | -8 | 54.12 | 97 | 28 | 0.993 | 174.51 | 202 | 9020 | 198.23 | 50.14 | -47 | 16.94 | 43.47 | 41.17 | 44.92 | 44 | 53 | 67 | 77 | 37.25 | 84 | 83
1120 | 1759 | 269.7 | 50.1 | 81.1 | 95 | 70 | 55.1 | 191 | 95 | 222.3 | 198.9 | 42.9 | 11.4 | 30 | 0.048 | 104 | 30 | 15.435 | 418.6 | 204.9 | 200.2 | 98.5 | 43.3 | 0.7 |  |  | 99.3 | 750.2 | 0.988 | -8 | 45.1 | 97 | 28 | 1.001 | 174.12 | 196 | 8700 | 198.54 | 49.5 | -46.94 | 16.94 | 43.45 | 41.07 | 45.03 | 44 | 53 | 67 | 77 | 37.25 | 85 | 85
1121 | 1757 | 271.2 | 49.8 | 81.1 | 95 | 70 | 55.1 | 191.5 | 95 | 222.9 | 198.5 | 42.9 | 11.4 | 30 | 0.038 | 104 | 30 | 15.517 | 419.2 | 205 | 200.3 | 98.6 | 43.3 | 0.701 |  |  | 99.3 | 750.2 | 0.991 | -8 | 47.45 | 97 | 28 | 0.991 | 173.73 | 201 | 9140 | 199.52 | 49.18 | -47 | 16.88 | 43.51 | 41.23 | 45.12 | 44 | 53 | 67 | 77 | 37.25 | 85 | 89
1122 | 1758 | 271.5 | 50.2 | 81.1 | 95 | 70 | 55.1 | 191.5 | 95 | 222.9 | 198.2 | 43 | 11.4 | 30 | 0.039 | 104 | 29.9 | 15.46 | 419.8 | 205 | 199.9 | 98.6 | 43.3 | 0.7 |  |  | 99.3 | 750.1 | 0.989 | -8 | 48.63 | 97 | 28 | 0.996 | 173.73 | 199 | 8580 | 198.86 | 49.01 | -46.81 | 16.88 | 43.44 | 41.18 | 45.23 | 44 | 53 | 67 | 77 | 37.25 | 86 | 89
1123 | 1744 | 269.3 | 48.6 | 81.1 | 95 | 70 | 55.1 | 191.1 | 95 | 222.1 | 198.4 | 43 | 11.4 | 30 | 0.053 | 104 | 29.9 | 15.404 | 420.6 | 205 | 199.6 | 98.6 | 43.3 | 0.697 |  |  | 99.3 | 750 | 0.991 | -8 | 55.69 | 97 | 28 | 0.993 | 173.73 | 204 | 8020 | 198.23 | 49.04 | -47 | 17.12 | 43.41 | 41.02 | 45.33 | 44 | 53 | 67 | 77 | 37.25 | 84 | 86
1124 | 1743 | 267.7 | 48.5 | 81 | 95 | 70 | 55.1 | 190.6 | 95 | 221.5 | 198.7 | 43 | 11.4 | 30 | 0.057 | 103.9 | 30 | 15.314 | 421.5 | 204.9 | 199.5 | 98.5 | 43.3 | 0.696 |  |  | 99.3 | 749.9 | 0.986 | -8 | 59.61 | 97 | 28 | 0.987 | 174.12 | 201 | 8990 | 198.23 | 50.02 | -47 | 16.94 | 43.47 | 41.2 | 45.23 | 44 | 53 | 67 | 77 | 37.25 | 83 | 87
1125 | 1753 | 269.2 | 49.3 | 81 | 95 | 70 | 55.1 | 190.7 | 95 | 221.9 | 199.1 | 43 | 11.4 | 30 | 0.055 | 104 | 30 | 15.33 | 422.4 | 204.9 | 200 | 98.5 | 43.3 | 0.697 |  |  | 99.3 | 749.9 | 0.984 | -8 | 57.25 | 97 | 28 | 1.011 | 174.12 | 203 | 9510 | 197.25 | 49.16 | -46.94 | 17.06 | 43.46 | 41.14 | 45.12 | 44 | 53 | 67 | 77 | 37.25 | 83 | 82
1126 | 1756 | 270.4 | 50 | 81 | 95 | 70 | 55.1 | 191 | 95 | 222.2 | 198.7 | 43 | 11.4 | 30 | 0.043 | 104 | 30 | 15.422 | 422.7 | 204.9 | 200.3 | 98.5 | 43.3 | 0.699 |  |  | 99.3 | 749.9 | 0.988 | -8 | 46.67 | 97 | 28 | 1.016 | 174.51 | 201 | 9750 | 197.25 | 50.03 | -47 | 17.12 | 43.33 | 41.09 | 45.12 | 44 | 53 | 67 | 77 | 37.25 | 85 | 88
1127 | 1752 | 270.3 | 49.7 | 81 | 95 | 70 | 55.1 | 191.1 | 95 | 222.2 | 198.2 | 43 | 11.4 | 30 | 0.035 | 104 | 30 | 15.515 | 423.3 | 204.9 | 200.1 | 98.5 | 43.3 | 0.697 |  |  | 99.3 | 749.9 | 0.992 | -8 | 44.31 | 97 | 28 | 0.986 | 173.33 | 198 | 8680 | 197.25 | 49.59 | -47.06 | 17.06 | 43.47 | 41.1 | 45.23 | 44 | 53 | 67 | 77 | 37.25 | 85 | 84
1128 | 1755 | 270.9 | 49.8 | 81 | 95 | 70 | 55.1 | 191 | 95 | 222.3 | 198.2 | 43.1 | 11.4 | 30 | 0.04 | 104 | 30 | 15.456 | 421.1 | 204.9 | 199.9 | 98.5 | 43.3 | 0.698 |  |  | 99.3 | 749.9 | 0.987 | -8 | 50.59 | 97 | 28 | 0.999 | 173.73 | 199 | 8680 | 197.59 | 50.01 | -47.06 | 17.12 | 43.28 | 40.94 | 45.33 | 44 | 53 | 67 | 77 | 37.25 | 87 | 86
1129 | 1736 | 267.4 | 48 | 81 | 95 | 70 | 55.1 | 190.6 | 95 | 221.5 | 198.4 | 43.1 | 11.4 | 30 | 0.054 | 104 | 30 | 15.456 | 422 | 205 | 199.7 | 98.6 | 43.3 | 0.695 |  |  | 99.3 | 749.8 | 0.989 | -8 | 54.12 | 97 | 28 | 1.012 | 173.33 | 195 | 9160 | 197.25 | 49.56 | -46.88 | 16.81 | 43.33 | 41.1 | 45.33 | 44 | 53 | 67 | 77 | 37.25 | 83 | 88
1130 | 1745 | 266.5 | 48.7 | 81 | 95 | 70 | 55.1 | 190.3 | 95 | 221.3 | 199.1 | 43 | 11.4 | 30 | 0.057 | 103.9 | 30 | 15.377 | 422.8 | 205 | 200 | 98.6 | 43.3 | 0.695 |  |  | 99.3 | 749.9 | 0.992 | -8 | 58.82 | 97 | 28 | 0.998 | 174.51 | 204 | 8950 | 197.25 | 49.71 | -47.12 | 17.31 | 43.15 | 40.99 | 45.23 | 44 | 53 | 67 | 77 | 37.25 | 84 | 79
1131 | 1756 | 269.7 | 50 | 81 | 95 | 70 | 55.1 | 190.9 | 94.9 | 222.2 | 198.4 | 43 | 11.4 | 30 | 0.039 | 104 | 30 | 15.397 | 421.5 | 204.9 | 200.4 | 98.5 | 43.3 | 0.698 |  |  | 99.3 | 749.9 | 0.989 | -8 | 48.63 | 97 | 28 | 0.994 | 173.73 | 195 | 8770 | 198.86 | 49.54 | -47.06 | 17.19 | 43.29 | 41.02 | 45.12 | 44 | 53 | 67 | 77 | 37.25 | 86 | 79
1132 | 1751 | 269.7 | 49.7 | 81 | 95 | 70 | 55.1 | 191.1 | 94.9 | 222.3 | 198.3 | 43 | 11.4 | 30 | 0.042 | 104 | 30 | 15.47 | 420.3 | 205 | 200.1 | 98.6 | 43.3 | 0.699 |  |  | 99.3 | 749.9 | 0.988 | -8 | 51.76 | 97 | 28 | 0.994 | 173.73 | 198 | 8820 | 196.93 | 48.93 | -47 | 16.94 | 43.34 | 40.98 | 45.23 | 44 | 53 | 67 | 77 | 37.25 | 84 | 83
1133 | 1749 | 269.5 | 49.3 | 81 | 95 | 70 | 55.1 | 191 | 95 | 222.2 | 198.5 | 43 | 11.4 | 30 | 0.05 | 104 | 30 | 15.45 | 419.7 | 205 | 199.8 | 98.6 | 43.3 | 0.698 |  |  | 99.3 | 749.9 | 0.99 | -8 | 52.55 | 97 | 28 | 0.995 | 174.12 | 195 | 8260 | 200.16 | 48.92 | -46.94 | 16.75 | 43.31 | 40.96 | 45.23 | 44 | 53 | 67 | 77 | 37.25 | 84 | 86
1134 | 1743 | 267.2 | 48.5 | 81 | 94.9 | 70 | 55.1 | 190.6 | 95 | 221.6 | 198.4 | 43 | 11.4 | 30 | 0.061 | 103.9 | 30 | 15.333 | 420.7 | 204.9 | 199.5 | 98.5 | 43.3 | 0.697 |  |  | 99.3 | 749.8 | 0.99 | -8 | 57.25 | 97 | 28 | 0.994 | 173.73 | 200 | 8770 | 197.91 | 48.84 | -46.75 | 16.88 | 43.34 | 40.93 | 45.12 | 44 | 53 | 67 | 77 | 37.25 | 82 | 87
1135 | 1747 | 267.3 | 48.7 | 81 | 94.9 | 70 | 55.1 | 190.4 | 95 | 221.5 | 198.9 | 43 | 11.4 | 30 | 0.061 | 103.9 | 30 | 15.258 | 420.2 | 205 | 199.8 | 98.6 | 43.3 | 0.695 |  |  | 99.3 | 749.9 | 0.987 | -8 | 53.33 | 97 | 28 | 0.99 | 174.51 | 195 | 7920 | 200.16 | 50.02 | -46.81 | 16.94 | 43.43 | 41.04 | 45.03 | 44 | 53 | 67 | 77 | 37.25 | 83 | 83
1136 | 1755 | 268.3 | 49.7 | 81 | 94.9 | 70 | 55.1 | 190.5 | 95 | 221.8 | 198.9 | 42.9 | 11.4 | 30 | 0.056 | 104 | 30 | 15.353 | 419.9 | 205 | 199.9 | 98.6 | 43.3 | 0.696 |  |  | 99.3 | 749.9 | 0.988 | -8 | 57.25 | 97 | 28 | 1.005 | 174.12 | 195 | 8800 | 197.25 | 48.93 | -46.69 | 16.81 | 43.26 | 40.95 | 45.03 | 44 | 53 | 67 | 77 | 37.25 | 82 | 84
1137 | 1758 | 269.8 | 49.7 | 81 | 94.9 | 70 | 55.1 | 191 | 94.9 | 222.3 | 198.5 | 42.9 | 11.4 | 30 | 0.042 | 104 | 30 | 15.453 | 418.9 | 204.9 | 200 | 98.5 | 43.3 | 0.696 |  |  | 99.3 | 749.9 | 0.99 | -8 | 44.31 | 97 | 28 | 0.995 | 173.73 | 195 | 8160 | 198.54 | 48.39 | -47 | 17.12 | 43.32 | 41.11 | 45.03 | 44 | 53 | 67 | 77 | 37.25 | 85 | 83
1138 | 1757 | 270.4 | 50 | 81 | 95 | 70 | 55.1 | 191.3 | 94.9 | 222.6 | 198.1 | 43 | 11.4 | 30 | 0.035 | 104 | 30 | 15.49 | 419 | 204.9 | 200.1 | 98.5 | 43.3 | 0.697 |  |  | 99.3 | 749.9 | 0.989 | -8 | 45.49 | 97 | 28 | 1.004 | 174.12 | 196 | 8850 | 198.54 | 48.23 | -46.94 | 16.88 | 43.43 | 41.04 | 45.12 | 44 | 53 | 67 | 77 | 37.25 | 82 | 91
1139 | 1751 | 269.5 | 49.7 | 81 | 94.9 | 70 | 55.1 | 191.1 | 94.9 | 222.3 | 198.3 | 43 | 11.4 | 30 | 0.041 | 104 | 30 | 15.513 | 419.1 | 205 | 200 | 98.6 | 43.3 | 0.698 |  |  | 99.3 | 749.9 | 0.984 | -8 | 50.98 | 97 | 28 | 0.986 | 173.73 | 201 | 8310 | 198.23 | 49.37 | -46.94 | 16.88 | 43.51 | 41.17 | 45.23 | 44 | 53 | 67 | 77 | 37.25 | 85 | 87
1140 | 1750 | 268.9 | 49.7 | 81 | 94.9 | 70 | 55.1 | 190.9 | 94.9 | 222 | 198.4 | 43 | 11.4 | 30 | 0.048 | 104 | 30 | 15.457 | 419.8 | 204.9 | 199.6 | 98.5 | 43.3 | 0.697 |  |  | 99.3 | 750 | 0.986 | -8 | 56.47 | 97 | 28 | 0.995 | 173.73 | 200 | 8870 | 197.25 | 48.16 | -47 | 16.94 | 43.59 | 41.07 | 45.33 | 44 | 53 | 67 | 77 | 37.25 | 83 | 90
1141 | 1749 | 268.9 | 49.3 | 81 | 94.9 | 70 | 55.1 | 191 | 94.9 | 222.1 | 198.4 | 43 | 11.4 | 30 | 0.051 | 104 | 30 | 15.45 | 420.8 | 205 | 199.6 | 98.6 | 43.3 | 0.695 |  |  | 99.3 | 750 | 0.99 | -8 | 56.47 | 97 | 28 | 0.992 | 173.73 | 199 | 8430 | 200.16 | 49.29 | -46.94 | 17 | 43.54 | 41.09 | 45.23 | 44 | 53 | 67 | 77 | 37.25 | 84 | 88
1142 | 1739 | 266.7 | 48.1 | 81 | 94.9 | 70 | 55.1 | 190.7 | 94.9 | 221.5 | 198.3 | 43 | 11.4 | 30 | 0.064 | 103.9 | 30 | 15.383 | 422 | 205 | 199.2 | 98.6 | 43.3 | 0.693 |  |  | 99.3 | 750 | 0.99 | -8 | 56.47 | 97 | 28 | 1.005 | 173.73 | 193 | 9580 | 196.61 | 49.58 | -47 | 16.94 | 43.26 | 41.09 | 45.12 | 44 | 53 | 67 | 77 | 37.25 | 86 | 80
1143 | 1745 | 265.9 | 48.5 | 81 | 95 | 70 | 55.1 | 190.3 | 94.9 | 221.3 | 198.4 | 43 | 11.4 | 30 | 0.067 | 103.9 | 30 | 15.259 | 423.4 | 204.9 | 199.2 | 98.5 | 43.3 | 0.692 |  |  | 99.3 | 750.1 | 0.997 | -8 | 58.04 | 97 | 28 | 0.996 | 173.73 | 194 | 8800 | 199.52 | 50.07 | -46.88 | 16.81 | 43.52 | 41.17 | 45.03 | 44 | 53 | 67 | 77 | 37.25 | 85 | 80
1144 | 1747 | 266.6 | 48.8 | 81 | 95 | 70 | 55.1 | 190.6 | 94.9 | 221.6 | 198.9 | 42.9 | 11.4 | 30 | 0.06 | 104 | 29.9 | 15.288 | 423.4 | 205 | 199.8 | 98.6 | 43.3 | 0.693 |  |  | 99.3 | 750.2 | 0.992 | -8 | 56.08 | 97 | 28 | 0.997 | 174.9 | 202 | 8290 | 196.93 | 50.01 | -46.81 | 17 | 43.45 | 41.06 | 45.03 | 44 | 53 | 67 | 77 | 37.25 | 84 | 87
1145 | 1751 | 267.8 | 49.3 | 81 | 94.9 | 70 | 55.1 | 190.9 | 94.9 | 221.9 | 199.1 | 42.9 | 11.4 | 30 | 0.054 | 104 | 30 | 15.394 | 422.1 | 205 | 200.1 | 98.6 | 43.3 | 0.696 |  |  | 99.3 | 750.3 | 0.988 | -8 | 54.9 | 97 | 28 | 0.995 | 174.12 | 203 | 8600 | 199.84 | 48.84 | -47 | 16.81 | 43.48 | 41.18 | 44.92 | 44 | 53 | 67 | 77 | 37.25 | 84 | 87
1146 | 1767 | 271.8 | 50.6 | 81 | 94.9 | 70 | 55.1 | 191.6 | 94.9 | 223.1 | 198.9 | 42.9 | 11.4 | 30 | 0.039 | 104.1 | 30 | 15.446 | 419.8 | 205 | 200.3 | 98.6 | 43.3 | 0.699 |  |  | 99.3 | 750.3 | 0.992 | -8 | 53.73 | 97 | 28 | 1.005 | 174.51 | 195 | 9560 | 201.77 | 46.8 | -47 | 17.06 | 43.52 | 41.17 | 45.03 | 44 | 53 | 67 | 77 | 37.25 | 85 | 88
1147 | 1753 | 272 | 49.4 | 81 | 94.9 | 70 | 55.1 | 191.8 | 94.9 | 223.2 | 198.1 | 43 | 11.4 | 30 | 0.029 | 104.1 | 30 | 15.6 | 419.9 | 205 | 200.2 | 98.6 | 43.3 | 0.698 |  |  | 99.3 | 750.2 | 0.994 | -8 | 45.88 | 97 | 28 | 0.993 | 173.33 | 196 | 8210 | 199.18 | 48.13 | -47.06 | 17 | 43.18 | 41.05 | 45.23 | 44 | 53 | 67 | 77 | 37.25 | 87 | 88
1148 | 1750 | 270.6 | 49.1 | 81 | 94.9 | 70 | 55.1 | 191.2 | 94.9 | 222.5 | 198.5 | 43 | 11.4 | 30 | 0.045 | 104 | 30 | 15.505 | 419.7 | 204.9 | 199.9 | 98.5 | 43.3 | 0.697 |  |  | 99.3 | 750 | 0.992 | -8 | 55.29 | 97 | 28 | 0.99 | 174.12 | 202 | 8990 | 196.61 | 48.96 | -47 | 17.12 | 43.42 | 41.06 | 45.33 | 44 | 53 | 67 | 77 | 37.25 | 82 | 86
1149 | 1750 | 269.3 | 49.4 | 81 | 95 | 70 | 55.1 | 190.7 | 94.9 | 221.9 | 199 | 43 | 11.4 | 30 | 0.05 | 104 | 30 | 15.437 | 418.4 | 204.9 | 200.1 | 98.5 | 43.3 | 0.697 |  |  | 99.3 | 750 | 0.99 | -8 | 51.76 | 97 | 28 | 0.997 | 174.51 | 195 | 7990 | 198.86 | 48.98 | -47.06 | 17.12 | 43.41 | 41.01 | 45.33 | 44 | 53 | 67 | 77 | 37.25 | 82 | 81
1150 | 1754 | 270.2 | 49.9 | 81 | 95 | 70 | 55.1 | 190.9 | 94.9 | 222.1 | 199 | 43 | 11.4 | 30 | 0.043 | 104 | 30 | 15.472 | 418.7 | 204.9 | 200.4 | 98.5 | 43.3 | 0.7 |  |  | 99.3 | 749.9 | 0.992 | -8 | 51.76 | 97 | 28 | 0.992 | 174.51 | 202 | 8410 | 197.25 | 49.6 | -46.94 | 16.94 | 43.39 | 40.97 | 45.23 | 44 | 53 | 67 | 77 | 37.25 | 83 | 85
1151 | 1754 | 271.1 | 49.7 | 81 | 95 | 70 | 55.1 | 191.1 | 94.9 | 222.4 | 198.4 | 43 | 11.4 | 30 | 0.036 | 104 | 30 | 15.517 | 418.9 | 205 | 200.4 | 98.6 | 43.3 | 0.7 |  |  | 99.3 | 749.9 | 0.987 | -8 | 44.31 | 97 | 28 | 1.001 | 173.73 | 195 | 9680 | 198.54 | 49.58 | -47.12 | 17.19 | 43.3 | 41.02 | 45.23 | 44 | 53 | 67 | 77 | 37.25 | 84 | 88
1152 | 1748 | 269.8 | 49.3 | 81 | 94.9 | 70 | 55.1 | 190.9 | 94.9 | 222 | 198.4 | 43.1 | 11.4 | 30 | 0.045 | 104 | 30 | 15.457 | 420.2 | 205 | 200.1 | 98.6 | 43.3 | 0.698 |  |  | 99.3 | 749.8 | 0.99 | -8 | 48.24 | 97 | 28 | 0.995 | 174.12 | 195 | 8310 | 199.52 | 49.38 | -46.88 | 17.06 | 43.3 | 40.96 | 45.33 | 44 | 53 | 67 | 77 | 37.25 | 85 | 85
1153 | 1745 | 269.3 | 48.6 | 81 | 95 | 70 | 55.2 | 190.8 | 94.9 | 221.8 | 198.4 | 43.1 | 11.4 | 30 | 0.051 | 104 | 30 | 15.381 | 421.1 | 205 | 199.7 | 98.6 | 43.3 | 0.697 |  |  | 99.3 | 749.8 | 0.993 | -8 | 54.12 | 97 | 28 | 0.995 | 174.12 | 201 | 8040 | 197.91 | 50.16 | -46.94 | 16.81 | 43.29 | 41.04 | 45.33 | 44 | 53 | 67 | 77 | 37.25 | 83 | 86
1154 | 1745 | 269.6 | 48.6 | 81 | 95 | 70 | 55.2 | 191 | 94.9 | 222 | 198.7 | 43 | 11.3 | 30 | 0.055 | 104 | 30 | 15.349 | 420.6 | 205 | 199.8 | 98.6 | 43.3 | 0.697 |  |  | 99.3 | 749.7 | 0.987 | -8 | 54.51 | 97 | 28 | 0.995 | 174.12 | 201 | 8040 | 196.61 | 48.32 | -46.94 | 16.81 | 43.3 | 40.95 | 45.12 | 44 | 53 | 67 | 77 | 37.25 | 84 | 83
1155 | 1743 | 267.6 | 48.5 | 81 | 94.9 | 70 | 55.2 | 190.5 | 94.9 | 221.4 | 198.8 | 43 | 11.3 | 30 | 0.064 | 103.9 | 30 | 15.355 | 422.1 | 205 | 199.7 | 98.6 | 43.3 | 0.695 |  |  | 99.3 | 749.7 | 0.99 | -8 | 58.04 | 97 | 28 | 0.993 | 174.51 | 194 | 7900 | 198.54 | 48.8 | -46.75 | 16.94 | 43.41 | 41.05 | 45.03 | 44 | 53 | 67 | 77 | 37.25 | 85 | 82
1156 | 1755 | 268.7 | 50 | 81 | 95 | 70 | 55.2 | 190.7 | 94.9 | 221.7 | 198.9 | 42.9 | 11.3 | 30 | 0.056 | 104 | 30 | 15.358 | 422 | 205 | 199.9 | 98.6 | 43.3 | 0.697 |  |  | 99.3 | 749.7 | 0.993 | -8 | 56.08 | 97 | 28 | 1.009 | 174.51 | 195 | 9460 | 199.52 | 48.86 | -47.06 | 17 | 43.36 | 41.02 | 45.03 | 44 | 53 | 67 | 77 | 37.25 | 84 | 88
1157 | 1746 | 268.1 | 49.2 | 81 | 95 | 70 | 55.2 | 190.6 | 94.9 | 221.6 | 198.6 | 42.9 | 11.3 | 30 | 0.055 | 104 | 30 | 15.392 | 422.3 | 205 | 199.9 | 98.6 | 43.3 | 0.697 |  |  | 99.3 | 749.7 | 0.993 | -8 | 43.53 | 97 | 28 | 0.99 | 173.73 | 196 | 8900 | 198.86 | 50.27 | -46.94 | 17.06 | 43.57 | 41.11 | 44.92 | 44 | 53 | 67 | 77 | 37.25 | 85 | 87
1158 | 1750 | 267.9 | 49.6 | 81 | 94.9 | 70 | 55.2 | 190.5 | 94.9 | 221.5 | 198.5 | 42.9 | 11.4 | 30 | 0.059 | 104 | 30 | 15.388 | 422 | 205 | 199.6 | 98.6 | 43.3 | 0.697 |  |  | 99.3 | 749.7 | 0.99 | -8 | 53.33 | 97 | 28 | 1.002 | 173.73 | 200 | 8240 | 197.59 | 49.59 | -47.12 | 17 | 43.17 | 41.17 | 45.03 | 44 | 53 | 67 | 77 | 37.25 | 84 | 88
1159 | 1748 | 268.2 | 49 | 81 | 94.9 | 70 | 55.2 | 190.8 | 94.9 | 221.8 | 198.2 | 42.9 | 11.4 | 30 | 0.055 | 104 | 30 | 15.406 | 421.8 | 204.9 | 199.5 | 98.5 | 43.3 | 0.699 |  |  | 99.3 | 749.8 | 0.992 | -8 | 48.63 | 97 | 28 | 0.997 | 173.33 | 195 | 8820 | 199.84 | 48.1 | -46.94 | 17 | 43.47 | 41.09 | 45.03 | 44 | 53 | 67 | 77 | 37.25 | 82 | 89
1160 | 1744 | 268.1 | 48.2 | 81 | 94.9 | 70 | 55.2 | 190.9 | 94.9 | 221.9 | 198.2 | 42.9 | 11.4 | 30 | 0.06 | 103.9 | 30 | 15.358 | 423.3 | 204.9 | 199.2 | 98.5 | 43.3 | 0.696 |  |  | 99.3 | 749.8 | 0.991 | -8 | 58.04 | 97 | 28 | 0.997 | 172.94 | 200 | 8870 | 196.93 | 49.05 | -46.81 | 16.81 | 43.48 | 41.25 | 45.03 | 44 | 53 | 67 | 77 | 37.25 | 84 | 81
1161 | 1740 | 264.7 | 48.2 | 81 | 94.9 | 70 | 55.2 | 190.5 | 94.9 | 221.3 | 198.5 | 42.9 | 11.4 | 30 | 0.068 | 103.9 | 30 | 15.26 | 425.3 | 205 | 199.3 | 98.6 | 43.3 | 0.694 |  |  | 99.3 | 749.8 | 0.987 | -8 | 58.04 | 97 | 28 | 1.002 | 174.12 | 201 | 8730 | 198.23 | 49.59 | -46.94 | 16.81 | 43.44 | 41.16 | 45.03 | 44 | 53 | 67 | 77 | 37.25 | 85 | 81
1162 | 1761 | 268 | 50.4 | 81 | 94.9 | 70 | 55.2 | 190.8 | 94.9 | 222 | 199.1 | 42.9 | 11.4 | 30 | 0.057 | 104 | 30 | 15.259 | 423.7 | 205 | 200 | 98.6 | 43.3 | 0.697 |  |  | 99.3 | 749.9 | 0.998 | -8 | 49.41 | 97 | 28 | 0.996 | 175.29 | 195 | 8730 | 196.93 | 50.19 | -46.94 | 17 | 43.44 | 41.11 | 45.03 | 44 | 53 | 67 | 77 | 37.25 | 83 | 81
1163 | 1756 | 269.6 | 50 | 81 | 95 | 70 | 55.3 | 191.2 | 94.9 | 222.6 | 198.5 | 42.9 | 11.4 | 30 | 0.036 | 104 | 30 | 15.428 | 423.3 | 205 | 200.4 | 98.6 | 43.3 | 0.699 |  |  | 99.2 | 750 | 0.986 | -8 | 43.14 | 97 | 28 | 1.006 | 174.51 | 201 | 8650 | 199.84 | 49.6 | -46.94 | 16.88 | 43.33 | 41.17 | 45.03 | 44 | 53 | 67 | 77 | 37.25 | 87 | 88
1164 | 1761 | 271.3 | 51 | 81 | 95 | 70 | 55.3 | 191.5 | 94.9 | 222.9 | 198.4 | 43 | 11.4 | 30 | 0.036 | 104 | 30 | 15.449 | 422.4 | 204.9 | 200.1 | 98.5 | 43.3 | 0.7 |  |  | 99.2 | 749.9 | 0.982 | -8 | 49.02 | 97 | 28 | 1.001 | 173.33 | 202 | 8380 | 200.16 | 49.14 | -47 | 17 | 43.4 | 41.2 | 45.23 | 44 | 53 | 67 | 77 | 37.25 | 81 | 87
1165 | 1743 | 269.3 | 48.7 | 81 | 94.9 | 70 | 55.3 | 191.4 | 94.9 | 222.5 | 198.1 | 43.1 | 11.4 | 30 | 0.033 | 104 | 30 | 15.536 | 424.1 | 204.9 | 200.2 | 98.5 | 43.3 | 0.699 |  |  | 99.3 | 749.8 | 0.992 | -8 | 45.88 | 97 | 28 | 0.994 | 172.16 | 197 | 8870 | 199.18 | 49 | -47.06 | 17.06 | 43.45 | 41.05 | 45.33 | 44 | 53 | 67 | 77 | 37.25 | 82 | 89
1166 | 1750 | 269.5 | 49.2 | 81 | 95 | 70 | 55.3 | 191.1 | 94.9 | 222.3 | 198.6 | 43.1 | 11.4 | 30 | 0.044 | 104 | 30 | 15.432 | 425.9 | 205 | 200 | 98.6 | 43.3 | 0.698 |  |  | 99.3 | 749.8 | 0.989 | -8 | 58.04 | 97 | 28 | 0.997 | 174.12 | 200 | 8240 | 198.23 | 48.92 | -46.94 | 17.06 | 43.34 | 41.14 | 45.33 | 44 | 53 | 67 | 77 | 37.25 | 83 | 88
1167 | 1748 | 269.3 | 49.5 | 81 | 95 | 70 | 55.3 | 191.1 | 94.9 | 222.2 | 198.7 | 43.1 | 11.4 | 30 | 0.047 | 104 | 30 | 15.429 | 428 | 205 | 200.1 | 98.6 | 43.3 | 0.698 |  |  | 99.3 | 749.8 | 0.991 | -8 | 47.45 | 97 | 28 | 0.993 | 174.51 | 203 | 9310 | 197.25 | 49.57 | -46.94 | 17.06 | 43.45 | 41.17 | 45.23 | 44 | 53 | 67 | 77 | 37.25 | 83 | 81
1168 | 1750 | 268.6 | 49.5 | 81 | 94.9 | 70 | 55.3 | 190.8 | 94.9 | 221.8 | 199.2 | 43.1 | 11.4 | 30 | 0.046 | 104 | 30 | 15.415 | 426.2 | 205 | 200.3 | 98.6 | 43.3 | 0.698 |  |  | 99.3 | 749.8 | 0.991 | -8 | 59.61 | 97 | 28 | 0.997 | 174.9 | 203 | 8800 | 198.54 | 49.18 | -47.12 | 17.19 | 43.45 | 41.07 | 45.23 | 44 | 53 | 67 | 77 | 37.25 | 85 | 86
1169 | 1754 | 270.5 | 49.7 | 81 | 94.8 | 70 | 55.3 | 191.1 | 94.9 | 222.3 | 198.7 | 43 | 11.4 | 30 | 0.036 | 104 | 30 | 15.457 | 425.5 | 205 | 200.4 | 98.6 | 43.3 | 0.7 |  |  | 99.3 | 749.8 | 0.99 | -8 | 50.98 | 97 | 28 | 0.997 | 173.73 | 196 | 9120 | 199.18 | 48.37 | -47.06 | 17 | 43.18 | 41 | 45.03 | 44 | 53 | 67 | 77 | 37.25 | 86 | 87
1170 | 1754 | 270.3 | 50.1 | 81 | 94.9 | 70 | 55.3 | 191.1 | 94.9 | 222.3 | 198.3 | 43 | 11.4 | 30 | 0.039 | 104 | 30 | 15.483 | 423.2 | 205 | 200.1 | 98.6 | 43.3 | 0.698 |  |  | 99.3 | 749.8 | 0.987 | -8 | 46.27 | 97 | 28 | 0.992 | 173.73 | 201 | 9090 | 196.61 | 49.4 | -47.06 | 16.94 | 43.34 | 41.08 | 45.23 | 44 | 53 | 67 | 77 | 37.25 | 84 | 86
1171 | 1750 | 270.2 | 49.4 | 81 | 95 | 70 | 55.3 | 191.2 | 94.9 | 222.3 | 198.2 | 43 | 11.4 | 30 | 0.043 | 104 | 30 | 15.488 | 421.6 | 205 | 199.8 | 98.6 | 43.3 | 0.698 |  |  | 99.3 | 749.7 | 0.991 | -8 | 51.76 | 97 | 28 | 0.989 | 173.73 | 195 | 8360 | 198.86 | 48.69 | -47.06 | 16.88 | 43.21 | 41.16 | 45.23 | 44 | 53 | 67 | 77 | 37.25 | 87 | 89
1172 | 1750 | 270 | 49.5 | 81 | 95 | 70 | 55.3 | 191 | 94.9 | 222.1 | 198.3 | 43 | 11.4 | 30 | 0.049 | 104 | 30 | 15.416 | 422.5 | 205 | 199.6 | 98.6 | 43.3 | 0.697 |  |  | 99.3 | 749.7 | 0.993 | -8 | 52.55 | 97 | 28 | 1.001 | 173.73 | 202 | 9070 | 196.61 | 49.36 | -47 | 17.19 | 43.44 | 41.15 | 45.23 | 44 | 53 | 67 | 77 | 37.25 | 84 | 85
1173 | 1751 | 270.1 | 49.5 | 81 | 95 | 70 | 55.3 | 190.9 | 94.9 | 222 | 198.2 | 43 | 11.3 | 30 | 0.047 | 104 | 30 | 15.377 | 423.3 | 204.9 | 199.6 | 98.5 | 43.3 | 0.698 |  |  | 99.3 | 749.6 | 0.995 | -8 | 52.94 | 97 | 28 | 0.989 | 173.73 | 196 | 8800 | 198.86 | 49.53 | -47 | 16.88 | 43.43 | 41.06 | 45.12 | 44 | 53 | 67 | 77 | 37.25 | 82 | 78
1174 | 1747 | 269.9 | 49 | 81 | 94.9 | 70 | 55.3 | 191 | 94.9 | 222 | 198 | 43 | 11.4 | 30 | 0.048 | 104 | 30 | 15.394 | 423.8 | 205 | 199.5 | 98.6 | 43.3 | 0.697 |  |  | 99.3 | 749.6 | 0.987 | -8 | 48.24 | 97 | 28 | 1.002 | 173.33 | 194 | 9630 | 200.16 | 48.22 | -47 | 17 | 43.32 | 41.08 | 45.12 | 44 | 53 | 67 | 77 | 37.25 | 86 | 82
1175 | 1740 | 267.4 | 48.6 | 81 | 94.9 | 70 | 55.3 | 190.5 | 94.9 | 221.3 | 198.3 | 43 | 11.4 | 30 | 0.059 | 103.9 | 30 | 15.33 | 425 | 205 | 199.3 | 98.6 | 43.3 | 0.695 |  |  | 99.3 | 749.5 | 0.992 | -8 | 57.65 | 97 | 28 | 1 | 173.33 | 199 | 8380 | 197.59 | 49.56 | -47 | 16.94 | 43.42 | 41.14 | 45.12 | 44 | 53 | 67 | 77 | 37.25 | 84 | 90
1176 | 1748 | 268.3 | 49.3 | 81 | 94.9 | 70 | 55.3 | 190.5 | 94.9 | 221.3 | 198.7 | 42.9 | 11.4 | 30 | 0.062 | 103.9 | 30 | 15.32 | 424.7 | 205 | 199.5 | 98.6 | 43.3 | 0.695 |  |  | 99.3 | 749.6 | 0.989 | -8 | 58.82 | 97 | 28 | 0.996 | 174.12 | 195 | 8330 | 197.91 | 49.28 | -46.88 | 16.75 | 43.44 | 41.22 | 45.03 | 44 | 53 | 67 | 77 | 37.25 | 82 | 83
1177 | 1748 | 267.5 | 49.1 | 81 | 94.9 | 70 | 55.3 | 190.4 | 94.9 | 221.3 | 198.9 | 42.9 | 11.4 | 30 | 0.061 | 104 | 30 | 15.335 | 426 | 205 | 199.8 | 98.6 | 43.3 | 0.695 |  |  | 99.3 | 749.5 | 0.99 | -8 | 53.73 | 97 | 28 | 1.004 | 175.29 | 194 | 9260 | 199.84 | 48.42 | -47 | 17.12 | 43.48 | 41.16 | 44.92 | 44 | 53 | 67 | 77 | 37.25 | 82 | 86
1178 | 1750 | 268.7 | 49.4 | 81 | 95 | 70 | 55.3 | 190.8 | 94.9 | 221.8 | 198.4 | 42.9 | 11.4 | 30 | 0.053 | 104 | 30 | 15.423 | 424.9 | 205 | 199.8 | 98.6 | 43.3 | 0.697 |  |  | 99.3 | 749.6 | 0.991 | -8 | 46.67 | 97 | 28 | 0.986 | 173.33 | 198 | 8870 | 197.25 | 49.55 | -46.88 | 16.75 | 43.51 | 41.17 | 45.03 | 44 | 53 | 67 | 77 | 37.25 | 84 | 84
1179 | 1752 | 268.5 | 49.5 | 81.1 | 95 | 70 | 55.3 | 190.8 | 94.9 | 221.9 | 198.3 | 42.9 | 11.4 | 30 | 0.055 | 104 | 30 | 15.431 | 424.5 | 205 | 199.6 | 98.6 | 43.3 | 0.696 |  |  | 99.3 | 749.5 | 0.995 | -8 | 50.2 | 97 | 28 | 1 | 173.73 | 195 | 8800 | 200.16 | 48.92 | -46.75 | 16.94 | 43.54 | 41.32 | 45.03 | 44 | 53 | 67 | 77 | 37.25 | 83 | 78
1180 | 1738 | 266.5 | 47.6 | 81.1 | 95 | 70 | 55.3 | 190.5 | 94.9 | 221.4 | 198.6 | 42.9 | 11.4 | 30 | 0.059 | 104 | 30 | 15.375 | 424.5 | 205 | 199.6 | 98.6 | 43.3 | 0.695 |  |  | 99.3 | 749.6 | 0.993 | -8 | 55.29 | 97 | 28 | 0.991 | 173.73 | 204 | 9160 | 196.93 | 50.09 | -47.06 | 16.94 | 43.36 | 41.31 | 45.12 | 44 | 53 | 67 | 77 | 37.25 | 84 | 83
1181 | 1754 | 268.2 | 49.6 | 81 | 94.9 | 70 | 55.3 | 190.9 | 94.9 | 222 | 198.8 | 42.9 | 11.4 | 30 | 0.055 | 104 | 30 | 15.384 | 425.3 | 205 | 199.8 | 98.6 | 43.3 | 0.696 |  |  | 99.3 | 749.6 | 0.993 | -8 | 48.63 | 97 | 28 | 1.011 | 171.76 | 204 | 9460 | 199.52 | 48.85 | -47 | 16.88 | 43.46 | 41.26 | 45.03 | 44 | 53 | 67 | 77 | 37.25 | 83 | 86
1182 | 1756 | 270 | 50.1 | 81 | 95 | 70 | 55.3 | 191.1 | 94.9 | 222.3 | 198.6 | 43 | 11.4 | 30 | 0.045 | 104 | 30 | 15.412 | 424.7 | 205 | 200 | 98.6 | 43.3 | 0.698 |  |  | 99.3 | 749.7 | 0.986 | -8 | 47.45 | 97 | 28 | 1.006 | 174.12 | 199 | 8260 | 196.93 | 48.88 | -46.94 | 17.25 | 43.5 | 41.21 | 45.12 | 44 | 53 | 67 | 77 | 37.25 | 85 | 87
1183 | 1749 | 270.1 | 49 | 81 | 94.9 | 70 | 55.3 | 191.3 | 94.9 | 222.5 | 198.7 | 43 | 11.4 | 30 | 0.042 | 104 | 30 | 15.424 | 423.8 | 205 | 200.1 | 98.6 | 43.3 | 0.699 |  |  | 99.3 | 749.7 | 0.99 | -8 | 52.16 | 97 | 28 | 0.998 | 174.51 | 195 | 9730 | 196.93 | 48.98 | -47.06 | 17.25 | 43.45 | 41.13 | 45.12 | 44 | 53 | 67 | 77 | 37.25 | 85 | 94
1184 | 1751 | 269.1 | 49.3 | 81 | 94.9 | 70 | 55.3 | 190.8 | 94.9 | 222 | 198.8 | 43 | 11.4 | 30 | 0.05 | 104 | 30 | 15.412 | 425.1 | 204.9 | 199.8 | 98.5 | 43.3 | 0.697 |  |  | 99.3 | 749.7 | 0.989 | -8 | 52.16 | 97 | 28 | 1.003 | 174.12 | 195 | 9240 | 199.52 | 49.44 | -46.88 | 16.94 | 43.46 | 41.11 | 45.23 | 44 | 53 | 67 | 77 | 37.25 | 83 | 92
1185 | 1746 | 268.5 | 48.9 | 81 | 95 | 70 | 55.3 | 190.8 | 94.9 | 221.9 | 199.1 | 43 | 11.4 | 30 | 0.055 | 104 | 30 | 15.399 | 425.6 | 205 | 200 | 98.6 | 43.3 | 0.697 |  |  | 99.2 | 749.7 | 0.989 | -8 | 59.22 | 97 | 28 | 1.012 | 174.51 | 201 | 8310 | 196.93 | 49.2 | -46.94 | 16.81 | 43.33 | 41.17 | 45.12 | 44 | 53 | 67 | 77 | 37.25 | 87 | 87
1186 | 1743 | 265.2 | 48.9 | 81 | 95 | 70 | 55.3 | 190.1 | 94.9 | 221 | 199.3 | 43 | 11.4 | 30 | 0.06 | 103.9 | 30 | 15.331 | 426 | 205 | 200.2 | 98.6 | 43.3 | 0.695 |  |  | 99.2 | 749.8 | 0.988 | -8 | 57.25 | 97 | 28 | 0.997 | 171.76 | 195 | 8680 | 197.25 | 49.18 | -46.88 | 16.94 | 43.47 | 41.08 | 45.03 | 44 | 53 | 67 | 77 | 37.25 | 86 | 80
1187 | 1757 | 267.8 | 50.1 | 81 | 95 | 70 | 55.3 | 190.5 | 94.9 | 221.7 | 199.1 | 43 | 11.4 | 30 | 0.045 | 104 | 30 | 15.353 | 426.2 | 205 | 200.5 | 98.6 | 43.3 | 0.697 |  |  | 99.2 | 750 | 0.992 | -8 | 50.59 | 97 | 28 | 1.003 | 174.9 | 195 | 9870 | 199.52 | 49.47 | -47.19 | 17.06 | 43.26 | 41.04 | 45.03 | 44 | 53 | 67 | 77 | 37.25 | 83 | 87
1188 | 1752 | 269.4 | 49.4 | 81 | 95 | 70 | 55.3 | 191.3 | 94.9 | 222.4 | 198.5 | 43 | 11.4 | 30 | 0.033 | 104 | 30 | 15.46 | 427.2 | 205 | 200.6 | 98.6 | 43.3 | 0.696 |  |  | 99.3 | 750 | 0.995 | -8 | 42.75 | 97 | 28 | 0.998 | 174.12 | 198 | 8680 | 198.54 | 49.42 | -47.06 | 16.94 | 43.18 | 41.12 | 45.12 | 44 | 53 | 67 | 77 | 37.25 | 81 | 89
1189 | 1752 | 268.9 | 49.3 | 81 | 95.1 | 70 | 55.3 | 191.1 | 94.9 | 222.2 | 198.3 | 43 | 11.4 | 30 | 0.036 | 104 | 30 | 15.466 | 427.7 | 205 | 200.2 | 98.6 | 43.3 | 0.698 |  |  | 99.3 | 750.1 | 0.991 | -8 | 51.37 | 97 | 28 | 1.001 | 173.73 | 196 | 8920 | 199.18 | 48.83 | -47.06 | 16.94 | 43.51 | 41.13 | 45.33 | 44 | 53 | 67 | 77 | 37.25 | 86 | 87
1190 | 1750 | 269.1 | 49.2 | 81 | 95.1 | 70 | 55.3 | 191.2 | 94.9 | 222.3 | 198.6 | 43.1 | 11.4 | 30 | 0.042 | 104 | 30 | 15.453 | 426.3 | 205 | 200.1 | 98.6 | 43.3 | 0.697 |  |  | 99.3 | 750.2 | 0.986 | -8 | 53.33 | 97 | 28 | 1.004 | 173.33 | 196 | 8820 | 196.93 | 49.38 | -47.06 | 16.94 | 43.29 | 41.12 | 45.33 | 44 | 53 | 67 | 77 | 37.25 | 84 | 90
1191 | 1755 | 270.4 | 49.3 | 81 | 95.1 | 70 | 55.3 | 191.2 | 94.9 | 222.5 | 198.7 | 43.1 | 11.4 | 30 | 0.041 | 104 | 30 | 15.452 | 425 | 204.9 | 200.1 | 98.5 | 43.3 | 0.699 |  |  | 99.3 | 750.2 | 0.99 | -8 | 50.59 | 97 | 28 | 1 | 174.12 | 202 | 9020 | 199.52 | 49.57 | -47 | 16.94 | 43.38 | 41.06 | 45.33 | 44 | 53 | 67 | 77 | 37.25 | 86 | 83
1192 | 1750 | 270.1 | 49.4 | 81 | 95.1 | 70 | 55.3 | 191.3 | 94.9 | 222.4 | 198.4 | 43.1 | 11.4 | 30 | 0.038 | 104 | 30 | 15.474 | 425.4 | 205 | 200.2 | 98.6 | 43.3 | 0.699 |  |  | 99.3 | 750.2 | 0.992 | -8 | 48.63 | 97 | 28 | 1 | 173.73 | 202 | 8800 | 201.45 | 49.32 | -46.94 | 17.06 | 43.41 | 40.98 | 45.23 | 44 | 53 | 67 | 77 | 37.25 | 84 | 81
1193 | 1745 | 267.7 | 48.9 | 81 | 95.1 | 70 | 55.2 | 190.6 | 94.9 | 221.5 | 198.4 | 43.1 | 11.4 | 30 | 0.05 | 104 | 30 | 15.388 | 425.5 | 205 | 199.7 | 98.6 | 43.3 | 0.698 |  |  | 99.3 | 750.3 | 0.987 | -8 | 57.65 | 98 | 28 | 1.006 | 173.73 | 198 | 8970 | 198.23 | 49.6 | -47 | 17.06 | 43.4 | 41.03 | 45.33 | 44 | 53 | 67 | 77 | 37.25 | 85 | 86
1194 | 1746 | 266.6 | 49 | 81 | 95 | 70 | 55.2 | 190.3 | 94.9 | 221.2 | 198.9 | 43 | 11.4 | 30 | 0.06 | 103.9 | 30 | 15.307 | 426.5 | 205 | 199.9 | 98.6 | 43.3 | 0.697 |  |  | 99.3 | 750.3 | 0.991 | -8 | 58.43 | 97 | 28 | 0.992 | 174.51 | 195 | 8020 | 196.93 | 49.22 | -47 | 17.06 | 43.4 | 41.11 | 45.23 | 44 | 53 | 67 | 77 | 37.25 | 86 | 89
1195 | 1751 | 268 | 49.1 | 81 | 95 | 70 | 55.2 | 190.5 | 94.9 | 221.5 | 199.1 | 43 | 11.4 | 30 | 0.058 | 104 | 30 | 15.335 | 426.1 | 205 | 200 | 98.6 | 43.3 | 0.699 |  |  | 99.3 | 750.3 | 0.994 | -8 | 56.86 | 97 | 28 | 0.994 | 174.51 | 203 | 8020 | 198.54 | 49.09 | -47 | 17.06 | 43.4 | 41.01 | 45.03 | 44 | 53 | 67 | 77 | 37.25 | 85 | 82
1196 | 1748 | 267.4 | 48.9 | 81 | 95 | 70 | 55.2 | 190.5 | 94.9 | 221.4 | 199.2 | 42.9 | 11.4 | 30 | 0.058 | 104 | 30 | 15.41 | 426.5 | 204.9 | 200.1 | 98.5 | 43.3 | 0.699 |  |  | 99.3 | 750.3 | 0.986 | -8 | 58.43 | 97 | 28 | 1.014 | 173.73 | 195 | 9260 | 199.52 | 49.56 | -47 | 17.06 | 43.3 | 41.06 | 44.92 | 44 | 53 | 67 | 77 | 37.25 | 83 | 89
1197 | 1749 | 267.9 | 48.7 | 81 | 95 | 70 | 55.2 | 190.8 | 94.9 | 221.8 | 198.9 | 42.9 | 11.3 | 30 | 0.052 | 104 | 30 | 15.427 | 426.9 | 205 | 200.1 | 98.6 | 43.3 | 0.699 |  |  | 99.3 | 750.3 | 0.992 | -8 | 49.02 | 97 | 28 | 0.989 | 174.51 | 201 | 8750 | 197.25 | 49.52 | -46.75 | 16.81 | 43.39 | 41.1 | 44.92 | 44 | 53 | 67 | 77 | 37.25 | 84 | 85
1198 | 1750 | 267.9 | 49.1 | 81 | 95 | 70 | 55.1 | 190.8 | 94.9 | 221.8 | 198.9 | 42.9 | 11.4 | 30 | 0.056 | 104 | 30 | 15.429 | 427.6 | 205 | 199.9 | 98.6 | 43.3 | 0.699 |  |  | 99.3 | 750.4 | 0.996 | -8 | 56.86 | 97 | 28 | 0.997 | 174.51 | 195 | 8850 | 196.61 | 49.1 | -46.88 | 16.94 | 43.38 | 41.2 | 44.92 | 44 | 53 | 67 | 77 | 37.25 | 83 | 82
1199 | 1753 | 268.5 | 49.2 | 81 | 94.9 | 70 | 55.1 | 190.8 | 94.9 | 222 | 199 | 42.9 | 11.4 | 30 | 0.055 | 104 | 30 | 15.385 | 427.3 | 205 | 200 | 98.6 | 43.3 | 0.7 |  |  | 99.3 | 750.4 | 0.993 | -8 | 54.51 | 98 | 28 | 0.99 | 174.51 | 202 | 8680 | 199.52 | 50.23 | -46.88 | 16.88 | 43.53 | 41.27 | 45.03 | 44 | 53 | 67 | 77 | 37.25 | 83 | 88
1200 | 1754 | 268.7 | 49.7 | 81 | 95 | 70 | 55.1 | 191.1 | 94.9 | 222.2 | 198.6 | 42.9 | 11.4 | 30 | 0.044 | 104 | 30 | 15.43 | 428 | 205 | 200.2 | 98.6 | 43.3 | 0.702 |  |  | 99.3 | 750.4 | 0.993 | -8 | 47.06 | 97 | 28 | 0.999 | 174.12 | 196 | 8730 | 201.45 | 49.51 | -46.94 | 17.19 | 43.5 | 41.04 | 45.03 | 44 | 53 | 67 | 77 | 37.25 | 85 | 92
1201 | 1756 | 270.4 | 49.5 | 81 | 95 | 70 | 55.1 | 191.4 | 95 | 222.5 | 198.4 | 43 | 11.4 | 30 | 0.041 | 104 | 30 | 15.463 | 428.2 | 205 | 200 | 98.6 | 43.3 | 0.704 |  |  | 99.3 | 750.4 | 0.991 | -8 | 47.84 | 97 | 28 | 1.002 | 173.73 | 201 | 8580 | 197.25 | 49.51 | -47.06 | 17 | 43.37 | 41.34 | 45.12 | 44 | 53 | 67 | 77 | 37.25 | 86 | 84
1202 | 1756 | 271.2 | 49.9 | 81 | 95 | 70 | 55.1 | 191.6 | 95 | 222.8 | 198.3 | 43 | 11.4 | 30 | 0.036 | 104.1 | 30 | 15.494 | 428.7 | 205 | 200 | 98.6 | 43.3 | 0.705 |  |  | 99.2 | 750.3 | 0.989 | -8 | 47.45 | 97 | 28 | 0.998 | 173.73 | 195 | 9040 | 199.84 | 48.99 | -47.06 | 17 | 43.58 | 41.16 | 45.23 | 44 | 53 | 67 | 77 | 37.25 | 82 | 87
1203 | 1749 | 270.3 | 49.5 | 81 | 95 | 70 | 55.1 | 191.3 | 94.9 | 222.3 | 198.4 | 43.1 | 11.4 | 30 | 0.043 | 104 | 30 | 15.455 | 429.4 | 205 | 199.9 | 98.6 | 43.3 | 0.704 |  |  | 99.2 | 750.1 | 0.987 | -8 | 50.98 | 97 | 28 | 0.999 | 173.73 | 202 | 8680 | 196.93 | 49.48 | -47.12 | 17.06 | 43.39 | 41.2 | 45.33 | 44 | 53 | 67 | 77 | 37.25 | 85 | 87
1204 | 1741 | 266.2 | 48.7 | 81 | 95 | 70 | 55 | 190.3 | 94.9 | 221.1 | 198.4 | 43.1 | 11.4 | 30 | 0.059 | 103.9 | 30 | 15.343 | 431 | 204.9 | 199.4 | 98.5 | 43.3 | 0.699 |  |  | 99.2 | 750 | 0.99 | -8 | 58.43 | 97 | 28 | 1.004 | 173.73 | 200 | 8310 | 195 | 50.03 | -46.94 | 17 | 43.44 | 41.14 | 45.23 | 44 | 53 | 67 | 77 | 37.25 | 85 | 79
1205 | 1750 | 267.7 | 49.5 | 81 | 95 | 70 | 55 | 190.5 | 94.9 | 221.4 | 198.8 | 43 | 11.4 | 30 | 0.052 | 104 | 30 | 15.3 | 430.6 | 205 | 199.9 | 98.6 | 43.3 | 0.698 |  |  | 99.2 | 750 | 0.995 | -8 | 51.37 | 97 | 28 | 0.998 | 172.94 | 195 | 9090 | 199.52 | 49.08 | -47.06 | 17 | 43.65 | 41.23 | 45.23 | 44 | 53 | 67 | 77 | 37.25 | 86 | 80
1206 | 1749 | 268.7 | 49.1 | 81 | 95 | 70 | 55 | 190.9 | 94.9 | 221.9 | 198.5 | 43 | 11.4 | 30 | 0.041 | 104 | 30 | 15.415 | 430.9 | 205 | 200.2 | 98.6 | 43.3 | 0.699 |  |  | 99.2 | 750 | 0.99 | -8 | 47.45 | 98 | 28 | 0.99 | 174.51 | 195 | 9310 | 199.52 | 48.25 | -47.06 | 16.94 | 43.3 | 40.99 | 45.12 | 44 | 53 | 67 | 77 | 37.25 | 85 | 86
1207 | 1748 | 268.5 | 48.8 | 81 | 95 | 70 | 55 | 190.8 | 94.9 | 221.8 | 198.6 | 43 | 11.4 | 30 | 0.05 | 104 | 30 | 15.425 | 431.5 | 204.9 | 199.9 | 98.5 | 43.3 | 0.698 |  |  | 99.3 | 750 | 0.992 | -8 | 50.59 | 97 | 28 | 1.004 | 174.12 | 195 | 8310 | 197.25 | 48.97 | -46.81 | 16.81 | 43.39 | 40.98 | 45.12 | 44 | 53 | 67 | 77 | 37.25 | 84 | 84
1208 | 1751 | 268.5 | 49.5 | 81 | 95 | 70 | 55 | 190.8 | 94.9 | 221.9 | 199.1 | 43 | 11.4 | 30 | 0.053 | 104 | 30 | 15.427 | 432.2 | 205 | 200.1 | 98.6 | 43.3 | 0.699 |  |  | 99.3 | 750 | 0.988 | -8 | 52.94 | 97 | 28 | 0.991 | 174.9 | 202 | 9340 | 199.84 | 48.87 | -47 | 16.81 | 43.37 | 41.2 | 45.23 | 44 | 53 | 67 | 77 | 37.25 | 84 | 87
1209 | 1750 | 267.8 | 49.6 | 81 | 95 | 70 | 55 | 190.7 | 94.9 | 221.8 | 199.3 | 43 | 11.4 | 30 | 0.054 | 104 | 30 | 15.432 | 432.7 | 205 | 200.3 | 98.6 | 43.3 | 0.7 |  |  | 99.3 | 750.1 | 0.988 | -8 | 56.86 | 97 | 28 | 1.007 | 174.9 | 195 | 8700 | 198.54 | 49.48 | -47.12 | 17 | 43.42 | 41.09 | 45.12 | 44 | 53 | 67 | 77 | 37.25 | 85 | 85
1210 | 1749 | 268.1 | 49 | 81 | 95 | 70 | 55 | 190.8 | 94.9 | 221.9 | 199.3 | 43 | 11.4 | 30 | 0.049 | 104 | 30 | 15.407 | 432.2 | 205 | 200.5 | 98.6 | 43.3 | 0.701 |  |  | 99.3 | 750.1 | 0.989 | -8 | 51.37 | 97 | 28 | 0.992 | 174.9 | 203 | 9120 | 199.84 | 48.87 | -47 | 17 | 43.27 | 40.99 | 45.03 | 44 | 53 | 67 | 77 | 37.25 | 80 | 78
1211 | 1756 | 269.6 | 49.8 | 81 | 95 | 70 | 55 | 191 | 94.9 | 222.2 | 199.2 | 43 | 11.4 | 30 | 0.042 | 104.1 | 30 | 15.47 | 427.8 | 205 | 200.6 | 98.6 | 43.3 | 0.702 |  |  | 99.3 | 750.2 | 0.993 | -8 | 49.41 | 97 | 28 | 0.999 | 174.9 | 196 | 9380 | 201.77 | 48.74 | -47.19 | 17.12 | 43.37 | 40.98 | 45.12 | 44 | 53 | 67 | 77 | 37.25 | 81 | 81
1212 | 1752 | 269.4 | 49.4 | 81 | 95 | 70 | 55 | 191.1 | 94.9 | 222.2 | 198.9 | 43 | 11.4 | 30 | 0.037 | 104.1 | 30 | 15.421 | 422.8 | 205 | 200.6 | 98.6 | 43.3 | 0.703 |  |  | 99.3 | 750.2 | 0.992 | -8 | 47.84 | 97 | 28 | 1.009 | 173.73 | 198 | 8970 | 199.18 | 48.39 | -47 | 17 | 43.11 | 41.08 | 45.23 | 44 | 53 | 67 | 77 | 37.25 | 84 | 87
1213 | 1755 | 270.9 | 49.9 | 81 | 95.1 | 70 | 55 | 191.2 | 94.9 | 222.4 | 198.7 | 43.1 | 11.4 | 30 | 0.035 | 104.1 | 30 | 15.474 | 420.9 | 205 | 200.4 | 98.6 | 43.3 | 0.704 |  |  | 99.3 | 750.2 | 0.992 | -8 | 47.45 | 97 | 28 | 0.999 | 174.12 | 195 | 9380 | 200.16 | 48.47 | -47 | 17.12 | 43.31 | 40.92 | 45.23 | 44 | 53 | 67 | 77 | 37.25 | 85 | 90
1214 | 1746 | 270.4 | 48.8 | 81 | 95 | 70 | 55 | 191.2 | 95 | 222.2 | 198.9 | 43.1 | 11.4 | 30 | 0.043 | 104.1 | 30 | 15.485 | 420.8 | 205 | 200.1 | 98.6 | 43.3 | 0.702 |  |  | 99.3 | 750.1 | 0.99 | -8 | 56.86 | 97 | 28 | 1.003 | 174.12 | 196 | 8330 | 197.91 | 49.24 | -46.94 | 17.12 | 43.07 | 41.04 | 45.33 | 44 | 53 | 67 | 77 | 37.25 | 83 | 87
1215 | 1746 | 269.3 | 49 | 81 | 95.1 | 70 | 55 | 190.8 | 95 | 221.8 | 199 | 43.1 | 11.4 | 30 | 0.057 | 104 | 30 | 15.407 | 420.8 | 205 | 199.9 | 98.6 | 43.3 | 0.7 |  |  | 99.3 | 750.1 | 0.988 | -8 | 58.04 | 97 | 28 | 0.991 | 174.12 | 194 | 8770 | 196.61 | 49.14 | -46.94 | 16.88 | 43.29 | 40.98 | 45.12 | 44 | 53 | 67 | 77 | 37.25 | 85 | 82
1216 | 1739 | 265.8 | 48.5 | 81 | 95.1 | 70 | 55 | 190.1 | 95 | 221 | 199.1 | 43 | 11.4 | 30 | 0.066 | 103.9 | 30 | 15.309 | 421.6 | 205 | 199.9 | 98.6 | 43.3 | 0.699 |  |  | 99.3 | 750.1 | 0.988 | -8 | 59.61 | 98 | 28 | 0.993 | 174.51 | 201 | 8800 | 196.93 | 48.84 | -46.75 | 16.81 | 43.41 | 41.19 | 45.03 | 44 | 53 | 67 | 77 | 37.25 | 81 | 83
1217 | 1748 | 266.7 | 48.4 | 81 | 95.1 | 70 | 55 | 190.4 | 95 | 221.4 | 199.5 | 43 | 11.4 | 30 | 0.062 | 104 | 30 | 15.3 | 420.8 | 205 | 200.2 | 98.6 | 43.3 | 0.699 |  |  | 99.3 | 750.3 | 0.992 | -8 | 60.39 | 97 | 28 | 1.007 | 175.29 | 204 | 8820 | 197.25 | 49.6 | -46.94 | 16.94 | 43.45 | 41.04 | 45.03 | 44 | 53 | 67 | 77 | 37.25 | 83 | 82
1218 | 1756 | 269.4 | 49.6 | 81 | 95 | 70 | 55 | 190.8 | 94.9 | 222.1 | 199.1 | 42.9 | 11.4 | 30 | 0.046 | 104 | 30 | 15.419 | 419.6 | 205 | 200.4 | 98.6 | 43.3 | 0.703 |  |  | 99.2 | 750.4 | 0.992 | -8 | 55.29 | 98 | 28 | 0.997 | 172.94 | 202 | 7920 | 199.52 | 48.38 | -46.94 | 17 | 43.48 | 41.09 | 45.03 | 44 | 53 | 67 | 77 | 37.25 | 85 | 89
1219 | 1761 | 272 | 50.1 | 81 | 95 | 70 | 55 | 191.6 | 94.9 | 222.9 | 198.5 | 43 | 11.4 | 30 | 0.036 | 104.1 | 30 | 15.538 | 419.7 | 205 | 200.3 | 98.6 | 43.3 | 0.704 |  |  | 99.2 | 750.4 | 0.992 | -8 | 44.71 | 97 | 28 | 1.008 | 173.73 | 196 | 8160 | 200.16 | 48.3 | -47 | 16.81 | 43.12 | 41.13 | 45.12 | 44 | 53 | 67 | 77 | 37.25 | 85 | 88
1220 | 1744 | 268.6 | 48.7 | 81 | 95 | 70 | 55 | 191.2 | 94.9 | 222.2 | 198.4 | 43 | 11.4 | 30 | 0.048 | 104 | 30 | 15.512 | 420.9 | 205 | 199.8 | 98.6 | 43.3 | 0.7 |  |  | 99.3 | 750.3 | 0.989 | -8 | 57.25 | 98 | 28 | 1.011 | 170.59 | 199 | 8870 | 197.91 | 49.01 | -46.94 | 16.81 | 43.44 | 41.33 | 45.33 | 44 | 53 | 67 | 77 | 37.25 | 85 | 88
1221 | 1747 | 268.4 | 48.6 | 81 | 95 | 70 | 55 | 190.9 | 94.9 | 221.9 | 198.8 | 43 | 11.4 | 30 | 0.053 | 104 | 30 | 15.397 | 421.7 | 205 | 199.8 | 98.6 | 43.3 | 0.7 |  |  | 99.3 | 750.2 | 0.994 | -8 | 56.86 | 98 | 28 | 0.99 | 174.51 | 195 | 8550 | 197.25 | 49 | -46.94 | 17.06 | 43.38 | 41.2 | 45.23 | 44 | 53 | 67 | 77 | 37.25 | 86 | 86
1222 | 1751 | 267.8 | 49.4 | 81 | 95 | 70 | 54.9 | 190.6 | 95 | 221.7 | 199.2 | 43 | 11.4 | 30 | 0.057 | 104 | 30 | 15.349 | 422.2 | 205 | 200.1 | 98.6 | 43.3 | 0.699 |  |  | 99.3 | 750.2 | 0.994 | -8 | 58.82 | 97 | 28 | 1.002 | 174.51 | 204 | 8260 | 199.52 | 50.18 | -46.94 | 17.06 | 43.43 | 41.13 | 45.12 | 44 | 53 | 67 | 77 | 37.25 | 85 | 84
1223 | 1750 | 267.9 | 49.5 | 81 | 95 | 70 | 54.9 | 190.7 | 95 | 221.7 | 199.6 | 43 | 11.4 | 30 | 0.056 | 104 | 30 | 15.374 | 421.6 | 205 | 200.3 | 98.6 | 43.3 | 0.701 |  |  | 99.3 | 750.2 | 0.996 | -8 | 58.82 | 97 | 28 | 0.993 | 175.29 | 195 | 9530 | 199.84 | 50.1 | -46.94 | 16.88 | 43.46 | 41.09 | 45.12 | 44 | 53 | 67 | 77 | 37.25 | 85 | 81
1224 | 1759 | 269.5 | 50.1 | 81 | 94.9 | 70 | 54.9 | 190.9 | 95 | 222.2 | 199.3 | 43 | 11.4 | 30 | 0.046 | 104 | 30 | 15.373 | 421.1 | 205 | 200.6 | 98.6 | 43.3 | 0.701 |  |  | 99.2 | 750.3 | 0.992 | -8 | 52.16 | 98 | 28 | 1.025 | 174.12 | 196 | 7900 | 198.86 | 49.01 | -46.94 | 17.12 | 43.48 | 41.15 | 45.03 | 44 | 53 | 67 | 77 | 37.25 | 86 | 85
1225 | 1757 | 271.7 | 50.1 | 81 | 95 | 70 | 54.9 | 191.5 | 95 | 222.9 | 198.4 | 43 | 11.4 | 30 | 0.03 | 104.1 | 30 | 15.511 | 420.3 | 205 | 200.6 | 98.6 | 43.3 | 0.7 |  |  | 99.2 | 750.2 | 0.995 | -8 | 41.57 | 97 | 28 | 1.012 | 173.73 | 197 | 8260 | 200.16 | 49.55 | -46.94 | 16.94 | 43.09 | 41.11 | 45.23 | 44 | 53 | 67 | 77 | 37.25 | 82 | 87
1226 | 1751 | 270.6 | 49.7 | 81 | 95 | 70 | 55 | 191.1 | 95 | 222.2 | 198.7 | 43.1 | 11.4 | 30 | 0.041 | 104 | 30 | 15.497 | 420.7 | 205 | 200.2 | 98.6 | 43.4 | 0.699 |  |  | 99.3 | 750.2 | 0.993 | -8 | 51.37 | 97 | 28 | 0.995 | 172.55 | 203 | 9160 | 197.25 | 48.85 | -47.06 | 17.12 | 43.31 | 41.11 | 45.33 | 44 | 53 | 67 | 77 | 37.25 | 85 | 85
1227 | 1746 | 269.2 | 49.5 | 81 | 95 | 70 | 55 | 190.7 | 95 | 221.7 | 199.1 | 43.1 | 11.4 | 30 | 0.048 | 104 | 30 | 15.485 | 420.1 | 205 | 200.1 | 98.6 | 43.4 | 0.699 |  |  | 99.3 | 750.1 | 0.984 | -8 | 57.25 | 98 | 28 | 1 | 174.9 | 195 | 9090 | 198.86 | 48.86 | -47.12 | 17.12 | 43.51 | 41.09 | 45.23 | 44 | 53 | 67 | 77 | 37.25 | 83 | 87
1228 | 1753 | 269.4 | 50 | 81 | 94.9 | 70 | 55 | 190.4 | 95 | 221.5 | 199.2 | 43.1 | 11.4 | 30 | 0.052 | 104 | 30 | 15.471 | 420.6 | 205 | 200.1 | 98.6 | 43.4 | 0.698 |  |  | 99.3 | 750 | 0.989 | -8 | 56.86 | 97 | 28 | 1.011 | 174.51 | 200 | 8330 | 196.61 | 50.23 | -47 | 17.19 | 43.13 | 40.87 | 45.23 | 44 | 53 | 67 | 77 | 37.25 | 84 | 83
1229 | 1747 | 269.3 | 49.2 | 81 | 95 | 70 | 55 | 190.7 | 95 | 221.8 | 198.8 | 43.1 | 11.4 | 30 | 0.047 | 104 | 30 | 15.468 | 421.1 | 205 | 200.2 | 98.6 | 43.4 | 0.697 |  |  | 99.2 | 749.9 | 0.994 | -8 | 44.71 | 98 | 28 | 1.004 | 174.12 | 196 | 8900 | 199.52 | 49.45 | -46.94 | 16.88 | 43.36 | 41 | 45.12 | 44 | 53 | 67 | 77 | 37.25 | 85 | 80
1230 | 1744 | 267.4 | 49.2 | 81 | 95.1 | 70 | 55 | 190.6 | 95 | 221.6 | 199.3 | 43.1 | 11.4 | 30 | 0.053 | 104 | 30 | 15.41 | 421.7 | 205 | 200.4 | 98.6 | 43.4 | 0.696 |  |  | 99.2 | 749.9 | 0.993 | -8 | 57.65 | 97 | 28 | 1.004 | 174.51 | 201 | 8210 | 197.25 | 49.01 | -46.94 | 17.12 | 43.27 | 40.99 | 45.23 | 44 | 53 | 67 | 77 | 37.25 | 86 | 82
1231 | 1759 | 270.5 | 50.5 | 81 | 95 | 70 | 55 | 190.9 | 94.9 | 222.1 | 199 | 43 | 11.4 | 30 | 0.041 | 104 | 30 | 15.427 | 421.1 | 205 | 200.6 | 98.6 | 43.4 | 0.699 |  |  | 99.2 | 749.9 | 0.989 | -8 | 43.92 | 97 | 28 | 1.003 | 174.12 | 196 | 8770 | 201.45 | 48.04 | -47.06 | 17.06 | 43.13 | 40.9 | 45.12 | 44 | 53 | 67 | 77 | 37.25 | 87 | 86
1232 | 1757 | 271.7 | 50.4 | 81 | 95.1 | 70 | 55 | 191.2 | 94.9 | 222.5 | 198.6 | 43.1 | 11.4 | 30 | 0.033 | 104.1 | 30 | 15.479 | 420.7 | 204.9 | 200.4 | 98.5 | 43.4 | 0.699 |  |  | 99.2 | 749.9 | 0.992 | -8 | 45.88 | 98 | 28 | 0.994 | 174.12 | 199 | 8850 | 199.84 | 49.29 | -47.12 | 17.06 | 43.26 | 40.98 | 45.23 | 44 | 53 | 67 | 77 | 37.25 | 83 | 87
1233 | 1753 | 271.7 | 49.9 | 81 | 95 | 70 | 55 | 191.3 | 94.9 | 222.4 | 198.6 | 43.1 | 11.4 | 30 | 0.038 | 104 | 30 | 15.488 | 421.7 | 205 | 200.2 | 98.6 | 43.4 | 0.698 |  |  | 99.3 | 749.8 | 0.988 | -8 | 52.55 | 98 | 28 | 0.995 | 174.12 | 199 | 8600 | 200.16 | 49.56 | -47 | 16.81 | 43.33 | 41.05 | 45.33 | 44 | 53 | 67 | 77 | 37.25 | 84 | 88
1234 | 1740 | 268.6 | 48.6 | 81 | 95 | 70 | 55 | 190.6 | 95 | 221.6 | 198.8 | 43.1 | 11.4 | 30 | 0.057 | 104 | 30 | 15.444 | 423.2 | 205 | 199.9 | 98.6 | 43.4 | 0.694 |  |  | 99.2 | 749.7 | 0.989 | -8 | 54.12 | 98 | 28 | 1.009 | 174.12 | 194 | 9210 | 197.25 | 48.33 | -46.88 | 16.94 | 43.34 | 41.04 | 45.23 | 44 | 53 | 67 | 77 | 37.25 | 83 | 86
1235 | 1741 | 265 | 48.7 | 81 | 95 | 70 | 55 | 190.1 | 95 | 221.1 | 199.1 | 43 | 11.4 | 30 | 0.068 | 103.9 | 30 | 15.266 | 424.3 | 205 | 199.9 | 98.6 | 43.4 | 0.69 |  |  | 99.2 | 749.8 | 0.99 | -8 | 60.39 | 98 | 28 | 1.009 | 174.51 | 195 | 8630 | 200.16 | 50.02 | -46.75 | 16.94 | 43.43 | 41.08 | 45.23 | 44 | 53 | 67 | 77 | 37.25 | 85 | 80
1236 | 1752 | 268.6 | 49.3 | 81 | 95.1 | 70 | 55 | 190.7 | 95 | 221.8 | 199.3 | 43 | 11.4 | 30 | 0.053 | 104 | 30 | 15.286 | 422.7 | 205 | 200.4 | 98.6 | 43.4 | 0.695 |  |  | 99.2 | 749.9 | 0.995 | -8 | 51.37 | 97 | 28 | 1 | 172.55 | 195 | 8870 | 198.54 | 49.1 | -47 | 17 | 43.46 | 41.22 | 45.12 | 44 | 53 | 67 | 77 | 37.25 | 87 | 80
1237 | 1760 | 271.8 | 50 | 81 | 95.1 | 70 | 55 | 191.3 | 95 | 222.7 | 198.6 | 43 | 11.4 | 30 | 0.037 | 104.1 | 30 | 15.457 | 421.7 | 205 | 200.3 | 98.6 | 43.4 | 0.699 |  |  | 99.3 | 749.9 | 0.986 | -8 | 45.1 | 98 | 28 | 0.997 | 173.73 | 200 | 8040 | 197.25 | 49.41 | -46.94 | 16.88 | 43.4 | 40.96 | 45.12 | 44 | 53 | 67 | 77 | 37.25 | 84 | 85
1238 | 1751 | 270.8 | 49.2 | 81 | 95 | 70 | 55 | 191.1 | 95 | 222.3 | 198.2 | 43 | 11.4 | 30 | 0.038 | 104 | 30 | 15.561 | 421.5 | 205 | 200.1 | 98.6 | 43.4 | 0.698 |  |  | 99.2 | 749.8 | 0.992 | -8 | 45.88 | 97 | 28 | 1.008 | 173.33 | 195 | 9700 | 198.86 | 48.34 | -47 | 16.94 | 43.45 | 41.14 | 45.23 | 44 | 53 | 67 | 77 | 37.25 | 84 | 85
1239 | 1745 | 268.1 | 49.4 | 81 | 95 | 70 | 55 | 190.6 | 95 | 221.7 | 198.3 | 43.1 | 11.4 | 30 | 0.055 | 104 | 30 | 15.485 | 423 | 205 | 199.6 | 98.6 | 43.4 | 0.695 |  |  | 99.2 | 749.7 | 0.989 | -8 | 59.22 | 98 | 28 | 1.006 | 173.73 | 200 | 8210 | 197.91 | 50.04 | -47 | 17.06 | 43.37 | 41.15 | 45.33 | 44 | 53 | 67 | 77 | 37.25 | 82 | 85
1240 | 1734 | 264.4 | 48 | 81 | 94.9 | 70 | 55 | 190.2 | 95 | 221.2 | 198.9 | 43 | 11.4 | 30 | 0.07 | 103.9 | 30 | 15.334 | 424.2 | 205 | 199.8 | 98.6 | 43.4 | 0.692 |  |  | 99.3 | 749.8 | 0.994 | -8 | 61.18 | 97 | 28 | 1.006 | 174.9 | 201 | 8920 | 196.61 | 49.65 | -47 | 16.88 | 43.49 | 41.16 | 45.23 | 44 | 53 | 67 | 77 | 37.25 | 85 | 88
1241 | 1744 | 263.9 | 48.7 | 81 | 95 | 70 | 55 | 190.2 | 95 | 221.2 | 199.4 | 43 | 11.4 | 30 | 0.07 | 103.9 | 30 | 15.216 | 423.7 | 205 | 200.1 | 98.6 | 43.4 | 0.693 |  |  | 99.3 | 750 | 0.989 | -8 | 60.78 | 98 | 28 | 1.013 | 174.9 | 202 | 8750 | 197.25 | 49.63 | -46.75 | 16.75 | 43.46 | 41.15 | 45.23 | 44 | 53 | 67 | 77 | 37.25 | 85 | 79
1242 | 1755 | 266.4 | 49.6 | 81 | 95 | 70 | 55 | 190.6 | 95 | 221.7 | 199.9 | 43 | 11.4 | 30 | 0.06 | 104 | 30 | 15.252 | 422.7 | 205 | 200.6 | 98.6 | 43.4 | 0.696 |  |  | 99.3 | 750.3 | 0.993 | -8 | 60 | 98 | 28 | 0.99 | 175.69 | 197 | 8460 | 201.45 | 49.48 | -46.81 | 16.75 | 43.45 | 41.19 | 45.03 | 44 | 53 | 67 | 77 | 37.25 | 83 | 80
1243 | 1760 | 270.9 | 49.6 | 81 | 95 | 70 | 55 | 191.4 | 95 | 222.8 | 199.4 | 43 | 11.4 | 30 | 0.034 | 104.1 | 30 | 15.426 | 421.5 | 205 | 201.1 | 98.6 | 43.4 | 0.7 |  |  | 99.3 | 750.4 | 0.994 | -8 | 43.53 | 98 | 28 | 0.997 | 173.33 | 200 | 8850 | 199.84 | 49.61 | -47 | 16.81 | 43.43 | 41.16 | 45.03 | 44 | 53 | 67 | 77 | 37.25 | 85 | 86
1244 | 1761 | 272.6 | 50.2 | 81 | 95 | 70 | 55 | 191.7 | 95 | 223.1 | 199.1 | 43 | 11.4 | 30 | 0.026 | 104.1 | 30 | 15.54 | 421.1 | 205 | 201 | 98.6 | 43.4 | 0.703 |  |  | 99.2 | 750.4 | 0.992 | -8 | 47.06 | 98 | 28 | 1.008 | 174.12 | 197 | 8990 | 198.54 | 49.13 | -46.94 | 17.06 | 43.36 | 41.2 | 45.23 | 44 | 53 | 67 | 77 | 37.25 | 85 | 88
1245 | 1762 | 274.4 | 50.1 | 81 | 95.1 | 70 | 55 | 191.8 | 95 | 223.2 | 198.9 | 43.1 | 11.4 | 30 | 0.026 | 104.1 | 30 | 15.584 | 420.5 | 205 | 200.9 | 98.6 | 43.4 | 0.703 |  |  | 99.2 | 750.3 | 0.988 | -8 | 44.31 | 97 | 28 | 0.994 | 174.51 | 202 | 8510 | 199.84 | 49.47 | -47.06 | 17.19 | 43.25 | 41.18 | 45.44 | 44 | 53 | 67 | 77 | 37.25 | 84 | 88
1246 | 1746 | 269.6 | 49.3 | 81 | 95 | 70 | 55 | 191.1 | 95 | 222.2 | 198.7 | 43.1 | 11.4 | 30 | 0.044 | 104 | 30 | 15.535 | 421.9 | 205 | 200.2 | 98.6 | 43.4 | 0.699 |  |  | 99.3 | 750.2 | 0.991 | -8 | 42.35 | 98 | 28 | 1.007 | 172.94 | 195 | 8430 | 198.54 | 50.31 | -47 | 17.12 | 43.58 | 41.24 | 45.55 | 44 | 53 | 67 | 77 | 37.25 | 83 | 89
1247 | 1746 | 268.6 | 48.8 | 81 | 95 | 70 | 55 | 190.6 | 95 | 221.7 | 199.3 | 43.1 | 11.4 | 30 | 0.053 | 104 | 30 | 15.457 | 422.3 | 205 | 200.3 | 98.6 | 43.4 | 0.696 |  |  | 99.3 | 750.1 | 0.987 | -8 | 59.22 | 98 | 28 | 1.003 | 174.9 | 195 | 8580 | 199.84 | 50.12 | -46.94 | 17.19 | 43.3 | 41.12 | 45.44 | 44 | 53 | 67 | 77 | 37.25 | 87 | 84
1248 | 1744 | 267.1 | 48.6 | 81 | 95 | 70 | 55 | 190.1 | 95 | 221 | 199.5 | 43.1 | 11.4 | 30 | 0.057 | 104 | 30 | 15.428 | 422.3 | 205 | 200.4 | 98.6 | 43.4 | 0.695 |  |  | 99.3 | 750.1 | 0.995 | -8 | 53.33 | 97 | 28 | 0.995 | 174.9 | 204 | 9460 | 197.25 | 49.19 | -46.94 | 17.06 | 43.25 | 41.07 | 45.23 | 44 | 53 | 67 | 77 | 37.25 | 85 | 84
1249 | 1757 | 269.4 | 50 | 81 | 95.1 | 70 | 55 | 190.5 | 95 | 221.8 | 199.5 | 43.1 | 11.4 | 30 | 0.046 | 104 | 30 | 15.395 | 422 | 205 | 200.7 | 98.6 | 43.4 | 0.697 |  |  | 99.3 | 750.2 | 0.992 | -8 | 53.73 | 97 | 28 | 1.013 | 172.55 | 196 | 9360 | 199.18 | 48.43 | -47 | 17.06 | 43.54 | 41.14 | 45.12 | 44 | 53 | 67 | 77 | 37.25 | 82 | 90
1250 | 1748 | 269.3 | 48.7 | 81 | 95.1 | 70 | 55 | 191 | 95 | 222.1 | 198.6 | 43.1 | 11.4 | 30 | 0.036 | 104 | 30 | 15.493 | 423 | 204.9 | 200.5 | 98.5 | 43.4 | 0.695 |  |  | 99.3 | 750.2 | 0.995 | -8 | 50.2 | 98 | 28 | 0.997 | 172.94 | 199 | 9310 | 197.25 | 49.04 | -47.06 | 16.94 | 43.31 | 41.07 | 45.23 | 44 | 53 | 67 | 77 | 37.25 | 84 | 88
1251 | 1752 | 269.4 | 49.5 | 81 | 95 | 70 | 55 | 190.8 | 95 | 221.9 | 199.2 | 43.1 | 11.4 | 30 | 0.045 | 104 | 30 | 15.435 | 422.6 | 204.9 | 200.4 | 98.5 | 43.4 | 0.695 |  |  | 99.3 | 750.2 | 0.99 | -8 | 58.43 | 98 | 28 | 0.998 | 174.9 | 195 | 9290 | 198.54 | 49.51 | -46.94 | 16.75 | 43.4 | 41.09 | 45.23 | 44 | 53 | 67 | 77 | 37.25 | 85 | 90
1252 | 1749 | 268.8 | 49 | 81 | 95.1 | 70 | 55 | 190.6 | 95 | 221.7 | 199.5 | 43.1 | 11.4 | 30 | 0.048 | 104 | 30 | 15.444 | 423 | 205 | 200.6 | 98.6 | 43.4 | 0.697 |  |  | 99.3 | 750.3 | 0.989 | -8 | 51.37 | 97 | 28 | 1 | 174.9 | 195 | 8770 | 199.84 | 49.04 | -47.06 | 17 | 43.4 | 41.02 | 45.23 | 44 | 53 | 67 | 77 | 37.25 | 85 | 85
1253 | 1747 | 268.1 | 49.1 | 81 | 95 | 70 | 55 | 190.5 | 95 | 221.6 | 199.4 | 43 | 11.4 | 30 | 0.046 | 104 | 30 | 15.394 | 423.4 | 205 | 200.7 | 98.6 | 43.4 | 0.697 |  |  | 99.3 | 750.3 | 0.989 | -8 | 52.94 | 97 | 28 | 0.995 | 174.51 | 197 | 9040 | 199.18 | 48.99 | -47 | 16.81 | 43.17 | 40.93 | 45.12 | 44 | 53 | 67 | 77 | 37.25 | 84 | 83
1254 | 1754 | 269.8 | 49.7 | 81 | 95.1 | 70 | 55 | 190.7 | 95 | 221.9 | 199.3 | 43 | 11.4 | 30 | 0.048 | 104 | 30 | 15.403 | 422.8 | 205 | 200.4 | 98.6 | 43.4 | 0.696 |  |  | 99.3 | 750.3 | 0.992 | -8 | 56.47 | 97 | 28 | 0.998 | 174.51 | 203 | 8990 | 199.52 | 49.6 | -46.75 | 16.94 | 43.36 | 41.05 | 45.12 | 44 | 53 | 67 | 77 | 37.25 | 81 | 80
1255 | 1748 | 269 | 49.3 | 81 | 95.1 | 70 | 55 | 190.8 | 95 | 221.9 | 199.5 | 43 | 11.4 | 30 | 0.051 | 104 | 30 | 15.408 | 423.4 | 205 | 200.4 | 98.6 | 43.4 | 0.696 |  |  | 99.3 | 750.3 | 0.996 | -8 | 57.65 | 98 | 28 | 1.009 | 174.9 | 195 | 9410 | 199.84 | 49.14 | -46.94 | 17 | 43.52 | 41.07 | 45.03 | 44 | 53 | 67 | 77 | 37.25 | 80 | 84
1256 | 1753 | 269.9 | 49.5 | 81 | 95 | 70 | 55 | 190.7 | 95 | 221.8 | 198.9 | 43 | 11.4 | 30 | 0.043 | 104 | 30 | 15.411 | 422.9 | 205 | 200.4 | 98.6 | 43.4 | 0.697 |  |  | 99.2 | 750.3 | 0.991 | -8 | 47.45 | 97 | 28 | 0.995 | 172.16 | 196 | 9680 | 198.54 | 49.01 | -47.06 | 17.06 | 43.23 | 41.1 | 45.03 | 44 | 53 | 67 | 77 | 37.25 | 87 | 87
1257 | 1759 | 270.7 | 50.1 | 81 | 95 | 70 | 55 | 190.9 | 95 | 222 | 198.6 | 43 | 11.4 | 30 | 0.043 | 104 | 30 | 15.445 | 422.4 | 205 | 200.1 | 98.6 | 43.4 | 0.697 |  |  | 99.2 | 750.2 | 0.991 | -8 | 47.84 | 98 | 28 | 1.002 | 173.73 | 195 | 8260 | 196.61 | 48.96 | -46.94 | 16.88 | 43.44 | 41.18 | 45.12 | 44 | 53 | 67 | 77 | 37.25 | 87 | 86
1258 | 1740 | 267.6 | 48.1 | 81 | 94.9 | 70 | 55 | 190.4 | 95 | 221.2 | 199 | 43 | 11.4 | 30 | 0.056 | 104 | 30 | 15.446 | 422.4 | 205 | 200 | 98.6 | 43.4 | 0.694 |  |  | 99.3 | 750.2 | 0.989 | -8 | 59.61 | 98 | 28 | 0.994 | 174.12 | 203 | 9160 | 197.25 | 50.1 | -47.06 | 17.06 | 43.53 | 41.24 | 45.12 | 44 | 53 | 67 | 77 | 37.25 | 86 | 89
1259 | 1740 | 266 | 47.9 | 81 | 94.9 | 70 | 55 | 190 | 95 | 220.7 | 199 | 43 | 11.4 | 30 | 0.065 | 103.9 | 30 | 15.412 | 423.6 | 204.9 | 199.9 | 98.5 | 43.4 | 0.693 |  |  | 99.3 | 750.2 | 0.992 | -8 | 59.61 | 97 | 28 | 1.001 | 174.51 | 203 | 9560 | 196.93 | 48.95 | -47.06 | 16.94 | 43.52 | 41.14 | 45.12 | 44 | 53 | 67 | 77 | 37.25 | 84 | 86
1260 | 1746 | 266.5 | 48.8 | 81 | 94.9 | 70 | 55 | 190.1 | 95 | 221 | 199.2 | 43 | 11.4 | 30 | 0.061 | 103.9 | 30 | 15.356 | 423.6 | 204.9 | 200 | 98.5 | 43.4 | 0.693 |  |  | 99.3 | 750.4 | 0.99 | -8 | 60 | 97 | 28 | 0.989 | 174.51 | 201 | 8870 | 197.25 | 50.22 | -46.88 | 16.81 | 43.26 | 41.34 | 45.03 | 44 | 53 | 67 | 77 | 37.25 | 84 | 83
1261 | 1748 | 267.2 | 48.5 | 81 | 95 | 70 | 55 | 190.2 | 95 | 221.3 | 199.5 | 43 | 11.4 | 30 | 0.054 | 104 | 30 | 15.342 | 422.8 | 205 | 200.4 | 98.6 | 43.4 | 0.695 |  |  | 99.3 | 750.6 | 0.999 | -8 | 58.04 | 97 | 28 | 0.995 | 175.29 | 201 | 8580 | 199.52 | 50.23 | -46.81 | 16.81 | 43.45 | 41.24 | 45.03 | 44 | 53 | 67 | 77 | 37.25 | 85 | 87
1262 | 1747 | 265.6 | 48.6 | 81 | 95 | 70 | 55 | 190 | 95 | 220.9 | 199.7 | 43 | 11.4 | 30 | 0.053 | 104 | 30 | 15.388 | 422.4 | 205 | 200.7 | 98.6 | 43.4 | 0.695 |  |  | 99.3 | 750.7 | 0.992 | -8 | 58.04 | 98 | 28 | 0.995 | 175.29 | 195 | 9040 | 198.54 | 50.31 | -46.88 | 17 | 43.46 | 41.15 | 45.03 | 44 | 53 | 67 | 77 | 37.25 | 87 | 84
1263 | 1759 | 269.7 | 49.4 | 81 | 95.1 | 70 | 55 | 190.7 | 95 | 221.9 | 199.3 | 43 | 11.4 | 30 | 0.04 | 104 | 30 | 15.456 | 422 | 205 | 200.8 | 98.6 | 43.4 | 0.698 |  |  | 99.3 | 750.8 | 0.994 | -8 | 45.49 | 98 | 28 | 1.001 | 175.29 | 204 | 9210 | 199.84 | 50.22 | -46.94 | 17.06 | 43.28 | 41.18 | 45.03 | 44 | 53 | 67 | 77 | 37.25 | 85 | 82
1264 | 1761 | 271.9 | 50.3 | 81 | 95.1 | 70 | 55 | 191.3 | 95 | 222.7 | 199.1 | 43 | 11.4 | 30 | 0.034 | 104.1 | 30 | 15.494 | 420.9 | 205 | 200.7 | 98.6 | 43.4 | 0.7 |  |  | 99.3 | 750.8 | 0.991 | -8 | 49.02 | 97 | 28 | 1.003 | 173.73 | 199 | 8090 | 202.1 | 48.11 | -47 | 17 | 43.36 | 41.27 | 45.12 | 44 | 53 | 67 | 77 | 37.25 | 82 | 84
1265 | 1747 | 269 | 49.2 | 81 | 95.1 | 70 | 55 | 190.9 | 95 | 222.1 | 198.9 | 43.1 | 11.4 | 30 | 0.041 | 104 | 30 | 15.529 | 422.5 | 205 | 200.5 | 98.6 | 43.4 | 0.7 |  |  | 99.3 | 750.7 | 0.986 | -8 | 44.71 | 97 | 28 | 0.996 | 174.12 | 195 | 8530 | 199.84 | 50.02 | -46.81 | 17 | 43.43 | 41.07 | 45.44 | 44 | 53 | 67 | 77 | 37.25 | 84 | 86
1266 | 1751 | 268.4 | 49.6 | 81 | 95.1 | 70 | 55 | 190.5 | 95 | 221.7 | 199.5 | 43.1 | 11.4 | 30 | 0.05 | 104 | 30 | 15.412 | 423 | 205 | 200.5 | 98.6 | 43.4 | 0.7 |  |  | 99.3 | 750.7 | 0.992 | -8 | 59.22 | 97 | 28 | 1.009 | 175.29 | 202 | 8970 | 199.52 | 50.15 | -46.94 | 17 | 43.39 | 41.14 | 45.33 | 44 | 53 | 67 | 77 | 37.25 | 83 | 81
1267 | 1755 | 269.6 | 49.9 | 81 | 95.1 | 70 | 55 | 190.6 | 95 | 221.8 | 199.7 | 43.1 | 11.4 | 30 | 0.047 | 104 | 30 | 15.425 | 422.3 | 205 | 200.7 | 98.6 | 43.4 | 0.701 |  |  | 99.3 | 750.6 | 0.99 | -8 | 51.37 | 98 | 28 | 0.994 | 174.9 | 204 | 8070 | 201.77 | 50.21 | -46.94 | 16.94 | 43.35 | 41.08 | 45.23 | 44 | 53 | 67 | 77 | 37.25 | 83 | 86
1268 | 1757 | 270.7 | 50.1 | 81 | 95.1 | 70 | 55 | 190.8 | 95 | 222 | 199.7 | 43 | 11.4 | 30 | 0.042 | 104.1 | 30 | 15.511 | 422.7 | 205 | 200.8 | 98.6 | 43.4 | 0.701 |  |  | 99.3 | 750.6 | 0.993 | -8 | 55.29 | 98 | 28 | 1 | 175.29 | 195 | 9580 | 198.86 | 49.45 | -47.06 | 17.06 | 43.48 | 41.27 | 45.23 | 44 | 53 | 67 | 77 | 37.25 | 84 | 89
1269 | 1755 | 271.4 | 49.9 | 81 | 95.1 | 70 | 55 | 190.9 | 95 | 222.1 | 198.9 | 43 | 11.4 | 30 | 0.035 | 104.1 | 30 | 15.564 | 423 | 205 | 200.6 | 98.6 | 43.4 | 0.701 |  |  | 99.3 | 750.6 | 0.991 | -8 | 50.98 | 98 | 28 | 0.996 | 174.12 | 197 | 9020 | 199.52 | 49.48 | -47.12 | 16.94 | 43.32 | 41.15 | 45.12 | 44 | 53 | 67 | 77 | 37.25 | 84 | 87
1270 | 1755 | 272.4 | 50.1 | 81 | 95.1 | 70 | 55 | 191.1 | 95 | 222.3 | 198.7 | 43 | 11.4 | 30 | 0.029 | 104.1 | 30 | 15.589 | 422.9 | 205 | 200.7 | 98.6 | 43.4 | 0.702 |  |  | 99.3 | 750.4 | 0.99 | -8 | 46.27 | 98 | 28 | 0.994 | 174.51 | 197 | 8730 | 201.45 | 49.58 | -47.06 | 17.12 | 43.43 | 41.13 | 45.23 | 44 | 53 | 67 | 77 | 37.25 | 85 | 88
1271 | 1741 | 269.1 | 48.8 | 81 | 95.1 | 70 | 55 | 190.4 | 95 | 221.5 | 198.7 | 43.1 | 11.4 | 30 | 0.045 | 104 | 30 | 15.548 | 423.8 | 205 | 200.3 | 98.6 | 43.4 | 0.7 |  |  | 99.3 | 750.3 | 0.989 | -8 | 50.59 | 98 | 28 | 0.998 | 173.73 | 198 | 8990 | 196.93 | 49.15 | -47 | 17.12 | 43.3 | 41 | 45.33 | 44 | 53 | 67 | 77 | 37.25 | 84 | 85
1272 | 1734 | 265.4 | 47.8 | 81.1 | 95.1 | 70 | 55 | 190 | 95 | 220.8 | 199.2 | 43 | 11.4 | 30 | 0.06 | 103.9 | 30 | 15.344 | 423.8 | 205 | 200.2 | 98.6 | 43.4 | 0.697 |  |  | 99.3 | 750.2 | 0.996 | -8 | 54.9 | 98 | 28 | 0.987 | 174.12 | 195 | 7870 | 198.86 | 50.13 | -47.06 | 16.94 | 43.36 | 41 | 45.33 | 44 | 53 | 67 | 77 | 37.25 | 83 | 80
1273 | 1742 | 264.9 | 48.8 | 81.1 | 95.1 | 70 | 55 | 190 | 95 | 220.9 | 199.6 | 43 | 11.4 | 30 | 0.065 | 103.9 | 30 | 15.327 | 423.5 | 205 | 200.4 | 98.6 | 43.4 | 0.696 |  |  | 99.3 | 750.3 | 0.984 | -8 | 60.39 | 98 | 28 | 1.006 | 171.37 | 195 | 9070 | 199.84 | 49.2 | -47 | 16.94 | 43.34 | 40.99 | 45.03 | 44 | 53 | 67 | 77 | 37.25 | 84 | 78
1274 | 1756 | 268.9 | 49.7 | 81.1 | 95.1 | 70 | 55 | 190.7 | 95 | 222.1 | 199.7 | 42.9 | 11.4 | 30 | 0.05 | 104 | 30 | 15.364 | 422 | 205 | 200.8 | 98.6 | 43.4 | 0.7 |  |  | 99.3 | 750.5 | 0.991 | -8 | 49.02 | 98 | 28 | 1.001 | 175.29 | 204 | 8210 | 200.16 | 50.07 | -46.94 | 17.12 | 43.06 | 41.12 | 44.92 | 44 | 53 | 67 | 77 | 37.25 | 86 | 85
1275 | 1765 | 272.8 | 50.4 | 81.1 | 95 | 70 | 55 | 191.3 | 95 | 222.9 | 199.2 | 43 | 11.4 | 30 | 0.038 | 104.1 | 30 | 15.496 | 421.9 | 205 | 200.7 | 98.6 | 43.4 | 0.703 |  |  | 99.3 | 750.6 | 0.99 | -8 | 49.41 | 98 | 28 | 1.002 | 174.51 | 199 | 8410 | 201.77 | 48.2 | -46.88 | 16.75 | 43.33 | 41.19 | 45.03 | 44 | 53 | 67 | 77 | 37.25 | 84 | 86
1276 | 1749 | 270.9 | 49.5 | 81 | 95 | 70 | 55 | 191.2 | 95 | 222.4 | 198.8 | 43 | 11.4 | 30 | 0.044 | 104 | 30 | 15.574 | 423 | 205 | 200.3 | 98.6 | 43.4 | 0.701 |  |  | 99.3 | 750.6 | 0.99 | -8 | 43.14 | 97 | 28 | 0.995 | 174.51 | 203 | 8160 | 196.61 | 49.12 | -46.81 | 17.06 | 43.34 | 41.08 | 45.12 | 44 | 53 | 67 | 77 | 37.25 | 84 | 89
1277 | 1746 | 269.6 | 48.6 | 81 | 95 | 70 | 55.1 | 190.8 | 95 | 221.8 | 199.2 | 43 | 11.4 | 30 | 0.058 | 104 | 30 | 15.452 | 423.3 | 205 | 200.1 | 98.6 | 43.4 | 0.699 |  |  | 99.3 | 750.4 | 0.991 | -8 | 58.82 | 98 | 28 | 1.004 | 174.51 | 202 | 8800 | 197.25 | 50.01 | -46.81 | 16.75 | 43.42 | 41.2 | 45.23 | 44 | 53 | 67 | 77 | 37.25 | 83 | 88
1278 | 1750 | 269.4 | 49.5 | 81 | 95 | 70 | 55.1 | 190.6 | 95 | 221.7 | 199.3 | 42.9 | 11.4 | 30 | 0.058 | 104 | 30 | 15.403 | 423.7 | 205 | 200.1 | 98.6 | 43.4 | 0.7 |  |  | 99.3 | 750.3 | 0.995 | -8 | 58.43 | 98 | 28 | 0.991 | 174.9 | 194 | 8990 | 198.54 | 50.1 | -47 | 17.06 | 43.39 | 41.15 | 45.12 | 44 | 53 | 67 | 77 | 37.25 | 82 | 82
1279 | 1749 | 269.7 | 49.4 | 81 | 95 | 70 | 55.1 | 190.6 | 95 | 221.6 | 199.3 | 42.9 | 11.4 | 30 | 0.055 | 104 | 30 | 15.441 | 424 | 205 | 200.2 | 98.6 | 43.4 | 0.701 |  |  | 99.3 | 750.2 | 0.994 | -8 | 57.65 | 98 | 28 | 1.001 | 174.9 | 195 | 9260 | 197.25 | 50.24 | -47 | 17 | 43.2 | 41.2 | 45.03 | 44 | 53 | 67 | 77 | 37.25 | 86 | 83
1280 | 1751 | 269.9 | 49.4 | 81 | 95 | 70 | 55.1 | 190.4 | 95 | 221.5 | 199.3 | 42.9 | 11.4 | 30 | 0.057 | 104 | 30 | 15.463 | 424.5 | 205 | 200.2 | 98.6 | 43.4 | 0.702 |  |  | 99.3 | 750 | 0.996 | -8 | 58.04 | 98 | 28 | 0.991 | 171.76 | 204 | 8360 | 200.16 | 50.05 | -47 | 17.25 | 43.57 | 41.17 | 45.12 | 44 | 53 | 67 | 77 | 37.25 | 85 | 86
1281 | 1748 | 269.4 | 49.1 | 81 | 95 | 70 | 55.1 | 190.3 | 95 | 221.4 | 199.3 | 42.9 | 11.4 | 30 | 0.055 | 104 | 30 | 15.443 | 424.8 | 205 | 200.2 | 98.6 | 43.4 | 0.701 |  |  | 99.3 | 750 | 0.991 | -8 | 56.47 | 97 | 28 | 0.996 | 174.51 | 203 | 9560 | 196.93 | 49.54 | -47 | 17 | 43.59 | 41.25 | 45.03 | 44 | 53 | 67 | 77 | 37.25 | 84 | 87
1282 | 1747 | 267.9 | 49.2 | 81 | 95 | 70 | 55.1 | 189.9 | 95 | 220.9 | 199.4 | 42.9 | 11.4 | 30 | 0.058 | 104 | 30 | 15.402 | 425.1 | 205 | 200.2 | 98.6 | 43.4 | 0.701 |  |  | 99.3 | 750 | 0.991 | -8 | 57.25 | 98 | 28 | 1.002 | 173.73 | 203 | 8870 | 199.52 | 49.2 | -47 | 17 | 43.51 | 41.07 | 45.12 | 44 | 53 | 67 | 77 | 37.25 | 83 | 89
1283 | 1745 | 267.8 | 48.9 | 81 | 95 | 70 | 55.1 | 190.1 | 95 | 220.9 | 199.5 | 42.9 | 11.4 | 30 | 0.058 | 104 | 30 | 15.427 | 425 | 205 | 200.3 | 98.6 | 43.4 | 0.7 |  |  | 99.3 | 750.1 | 0.99 | -8 | 55.69 | 98 | 28 | 1.003 | 174.51 | 196 | 8240 | 199.18 | 48.89 | -46.75 | 17 | 43.33 | 41.12 | 45.12 | 44 | 53 | 67 | 77 | 37.25 | 82 | 86
1284 | 1749 | 267.7 | 49.4 | 81 | 95.1 | 70 | 55.1 | 189.9 | 95.1 | 220.8 | 199.7 | 43 | 11.4 | 30 | 0.059 | 104 | 30 | 15.352 | 425.5 | 205 | 200.4 | 98.6 | 43.4 | 0.7 |  |  | 99.3 | 750.2 | 0.99 | -8 | 58.04 | 98 | 28 | 1 | 174.9 | 195 | 8650 | 200.16 | 48.91 | -47 | 16.81 | 43.4 | 41.14 | 45.12 | 44 | 53 | 67 | 77 | 37.25 | 84 | 81
1285 | 1753 | 268.7 | 49.4 | 81 | 95.1 | 70 | 55.1 | 190.2 | 95.1 | 221.3 | 199.8 | 43 | 11.4 | 30 | 0.057 | 104 | 30 | 15.339 | 424.5 | 205 | 200.7 | 98.6 | 43.4 | 0.702 |  |  | 99.3 | 750.3 | 0.99 | -8 | 56.08 | 98 | 28 | 0.99 | 175.29 | 202 | 8950 | 199.84 | 49.69 | -46.81 | 16.81 | 43.51 | 41.01 | 45.12 | 44 | 53 | 67 | 77 | 37.25 | 83 | 79
1286 | 1753 | 269.2 | 49.5 | 81 | 95.1 | 70 | 55.1 | 190.3 | 95.1 | 221.5 | 199.6 | 43 | 11.4 | 30 | 0.043 | 104 | 30 | 15.45 | 423.6 | 205 | 201 | 98.6 | 43.4 | 0.704 |  |  | 99.3 | 750.4 | 0.993 | -8 | 44.31 | 98 | 28 | 0.987 | 175.69 | 202 | 8680 | 201.77 | 48.83 | -47.06 | 17.19 | 43.27 | 41.13 | 45.12 | 44 | 53 | 67 | 77 | 37.25 | 81 | 85
1287 | 1756 | 270.7 | 49.6 | 81 | 95.1 | 70 | 55.1 | 190.6 | 95.1 | 221.8 | 199 | 43.1 | 11.4 | 30 | 0.035 | 104.1 | 30 | 15.51 | 423.2 | 205 | 200.7 | 98.6 | 43.4 | 0.705 |  |  | 99.3 | 750.4 | 0.989 | -8 | 47.06 | 97 | 28 | 0.998 | 174.12 | 195 | 9950 | 199.84 | 49.12 | -47.12 | 17 | 43.16 | 41.06 | 45.23 | 44 | 53 | 67 | 77 | 37.25 | 87 | 88
1288 | 1751 | 269.8 | 49.6 | 81 | 95.1 | 70 | 55.2 | 190.4 | 95.1 | 221.6 | 199.1 | 43.1 | 11.4 | 30 | 0.041 | 104 | 30 | 15.523 | 422.8 | 205 | 200.6 | 98.6 | 43.4 | 0.703 |  |  | 99.3 | 750.3 | 0.998 | -8 | 48.24 | 98 | 28 | 0.995 | 174.51 | 201 | 8950 | 199.84 | 49.11 | -47 | 17.19 | 43.46 | 40.98 | 45.33 | 44 | 53 | 67 | 77 | 37.25 | 85 | 85
1289 | 1749 | 269.1 | 49.3 | 81 | 95.1 | 70 | 55.2 | 190.3 | 95.1 | 221.4 | 198.9 | 43.1 | 11.4 | 29.9 | 0.041 | 104 | 30 | 15.522 | 422.8 | 205 | 200.6 | 98.6 | 43.4 | 0.702 |  |  | 99.3 | 750.3 | 0.992 | -8 | 49.8 | 98 | 28 | 1.004 | 174.12 | 197 | 8730 | 199.52 | 49.51 | -46.94 | 17.06 | 43.34 | 40.97 | 45.33 | 44 | 53 | 67 | 77 | 37.25 | 85 | 89
1290 | 1746 | 268.7 | 48.7 | 81 | 95.2 | 70 | 55.2 | 190.2 | 95.1 | 221.3 | 199.1 | 43.1 | 11.4 | 29.9 | 0.044 | 104 | 30 | 15.48 | 423.4 | 205 | 200.4 | 98.6 | 43.4 | 0.701 |  |  | 99.3 | 750.3 | 0.992 | -8 | 51.76 | 98 | 28 | 0.993 | 174.51 | 195 | 8850 | 198.54 | 49.16 | -47.06 | 17 | 43.34 | 41.01 | 45.33 | 44 | 53 | 67 | 77 | 37.25 | 87 | 77
1291 | 1751 | 268.1 | 50.1 | 81.1 | 95.2 | 70 | 55.2 | 190 | 95 | 220.9 | 199.6 | 43.1 | 11.4 | 30 | 0.054 | 104 | 30 | 15.409 | 423 | 205 | 200.5 | 98.6 | 43.4 | 0.701 |  |  | 99.3 | 750.3 | 0.989 | -8 | 58.43 | 98 | 28 | 0.996 | 175.29 | 202 | 8410 | 199.52 | 49.22 | -46.94 | 16.94 | 43.39 | 41.03 | 45.23 | 44 | 53 | 67 | 77 | 37.25 | 84 | 78
1292 | 1744 | 266.5 | 48.7 | 81.1 | 95.2 | 70 | 55.2 | 189.8 | 95.1 | 220.7 | 199.8 | 43 | 11.4 | 30 | 0.056 | 104 | 30 | 15.385 | 423.5 | 205 | 200.7 | 98.6 | 43.4 | 0.697 |  |  | 99.3 | 750.4 | 0.985 | -8 | 56.08 | 98 | 28 | 0.99 | 175.69 | 195 | 8330 | 198.86 | 49.32 | -47 | 17.12 | 43.34 | 41.07 | 45.03 | 44 | 53 | 67 | 77 | 37.25 | 83 | 86
1293 | 1752 | 268.5 | 49.2 | 81.1 | 95.2 | 70 | 55.2 | 190.2 | 95.1 | 221.2 | 199.4 | 43 | 11.4 | 29.9 | 0.044 | 104 | 30 | 15.396 | 422.8 | 205.1 | 200.8 | 98.6 | 43.4 | 0.698 |  |  | 99.3 | 750.5 | 0.993 | -8 | 48.63 | 97 | 28 | 0.998 | 174.9 | 203 | 8260 | 200.16 | 49.58 | -47.06 | 17.06 | 43.45 | 41.11 | 45.03 | 44 | 53 | 67 | 77 | 37.25 | 85 | 89
1294 | 1758 | 270.2 | 49.8 | 81.1 | 95.1 | 70 | 55.2 | 190.5 | 95.1 | 221.7 | 199.5 | 43 | 11.4 | 29.9 | 0.048 | 104 | 30 | 15.434 | 422.8 | 205.1 | 200.6 | 98.6 | 43.4 | 0.699 |  |  | 99.3 | 750.5 | 0.99 | -8 | 54.9 | 98 | 28 | 1.011 | 175.29 | 201 | 8290 | 198.86 | 49.3 | -47 | 16.94 | 43.34 | 41.09 | 45.03 | 44 | 53 | 67 | 77 | 37.25 | 83 | 86
1295 | 1751 | 269.3 | 49.2 | 81.1 | 95.1 | 70 | 55.2 | 190.5 | 95.1 | 221.7 | 199.2 | 42.9 | 11.4 | 29.9 | 0.046 | 104 | 30 | 15.497 | 422.9 | 205 | 200.5 | 98.6 | 43.4 | 0.698 |  |  | 99.3 | 750.6 | 0.987 | -8 | 48.63 | 97 | 28 | 0.998 | 174.9 | 195 | 9240 | 199.52 | 49.06 | -47.06 | 16.81 | 43.35 | 41.22 | 45.03 | 44 | 53 | 67 | 77 | 37.25 | 84 | 90
1296 | 1755 | 270.5 | 49.6 | 81.1 | 95.1 | 70 | 55.2 | 190.9 | 95.1 | 222.1 | 198.9 | 42.9 | 11.4 | 29.9 | 0.041 | 104 | 30 | 15.471 | 423.3 | 205 | 200.3 | 98.6 | 43.4 | 0.698 |  |  | 99.3 | 750.6 | 0.991 | -8 | 49.41 | 98 | 28 | 0.989 | 174.12 | 200 | 8730 | 197.25 | 49.57 | -47.06 | 16.94 | 43.48 | 41.05 | 45.12 | 44 | 53 | 67 | 77 | 37.25 | 84 | 87
1297 | 1753 | 268.8 | 49.8 | 81.1 | 95.1 | 70 | 55.2 | 190.4 | 95.1 | 221.4 | 198.9 | 42.9 | 11.4 | 29.9 | 0.053 | 104 | 30 | 15.457 | 424 | 205 | 199.9 | 98.5 | 43.4 | 0.696 |  |  | 99.3 | 750.5 | 0.989 | -8 | 55.69 | 98 | 28 | 0.989 | 174.12 | 195 | 8750 | 200.16 | 49.43 | -47.06 | 17 | 43.37 | 41.16 | 45.12 | 44 | 53 | 67 | 77 | 37.25 | 85 | 79
1298 | 1751 | 269.3 | 49.4 | 81.1 | 95.1 | 70 | 55.2 | 190.2 | 95.1 | 221.2 | 199.1 | 42.9 | 11.4 | 29.9 | 0.054 | 104 | 30 | 15.402 | 424.8 | 205.1 | 200.1 | 98.6 | 43.4 | 0.696 |  |  | 99.3 | 750.5 | 0.99 | -8 | 57.65 | 98 | 28 | 0.99 | 174.9 | 203 | 9340 | 197.25 | 48.83 | -46.81 | 16.88 | 43.44 | 41.14 | 45.12 | 44 | 53 | 67 | 77 | 37.25 | 83 | 81
1299 | 1742 | 266.8 | 48.4 | 81.1 | 95.1 | 70 | 55.1 | 189.9 | 95.1 | 220.7 | 199.2 | 42.9 | 11.4 | 29.9 | 0.056 | 104 | 30 | 15.403 | 425.5 | 205.1 | 200.2 | 98.6 | 43.4 | 0.694 |  |  | 99.3 | 750.5 | 0.988 | -8 | 57.65 | 98 | 28 | 1.007 | 173.73 | 204 | 9480 | 196.93 | 50.02 | -46.75 | 16.94 | 43.46 | 41.18 | 45.12 | 44 | 53 | 67 | 77 | 37.25 | 83 | 88
1300 | 1757 | 268.5 | 50.1 | 81.1 | 95.1 | 70 | 55.1 | 190.2 | 95.1 | 221.3 | 199.5 | 42.9 | 11.4 | 29.9 | 0.055 | 104 | 30 | 15.441 | 425 | 205.1 | 200.4 | 98.6 | 43.4 | 0.695 |  |  | 99.3 | 750.6 | 0.985 | -8 | 55.69 | 98 | 28 | 0.991 | 174.9 | 204 | 8160 | 199.52 | 49.81 | -47.06 | 16.94 | 43.37 | 41.1 | 45.03 | 44 | 53 | 67 | 77 | 37.25 | 86 | 85
1301 | 1755 | 270.9 | 49.7 | 81.1 | 95.1 | 70 | 55.1 | 190.7 | 95.1 | 222 | 198.9 | 43 | 11.4 | 29.9 | 0.039 | 104.1 | 30 | 15.555 | 425.1 | 205.1 | 200.5 | 98.6 | 43.4 | 0.697 |  |  | 99.3 | 750.6 | 0.993 | -8 | 45.49 | 98 | 28 | 1.01 | 174.9 | 199 | 8800 | 198.54 | 49.31 | -46.94 | 16.81 | 43.51 | 41.21 | 45.03 | 44 | 53 | 67 | 77 | 37.25 | 84 | 87
1302 | 1749 | 269.9 | 49.2 | 81.1 | 95.2 | 70 | 55.1 | 190.5 | 95.1 | 221.6 | 198.8 | 43 | 11.4 | 29.9 | 0.042 | 104 | 30 | 15.522 | 425.3 | 205.1 | 200.3 | 98.6 | 43.4 | 0.697 |  |  | 99.3 | 750.5 | 0.988 | -8 | 52.94 | 98 | 28 | 0.989 | 174.51 | 195 | 9480 | 198.54 | 49.6 | -47.06 | 16.88 | 43.29 | 41.23 | 45.23 | 44 | 53 | 67 | 77 | 37.25 | 85 | 88
1303 | 1741 | 266.5 | 48.7 | 81.1 | 95.2 | 70 | 55.1 | 189.8 | 95.1 | 220.6 | 199.1 | 43 | 11.4 | 29.9 | 0.058 | 104 | 30 | 15.41 | 426.7 | 205.1 | 200.1 | 98.6 | 43.4 | 0.695 |  |  | 99.3 | 750.6 | 0.994 | -8 | 56.08 | 97 | 28 | 0.994 | 174.9 | 194 | 8970 | 199.52 | 50.2 | -46.75 | 16.75 | 43.45 | 41.22 | 45.23 | 44 | 53 | 67 | 77 | 37.25 | 83 | 84
1304 | 1743 | 266.5 | 48.3 | 81 | 95.2 | 70 | 55.1 | 189.7 | 95.1 | 220.6 | 199.7 | 43 | 11.4 | 29.9 | 0.06 | 104 | 30 | 15.294 | 426.2 | 205.1 | 200.5 | 98.6 | 43.4 | 0.695 |  |  | 99.3 | 750.7 | 0.993 | -8 | 59.22 | 98 | 28 | 0.997 | 174.9 | 195 | 7940 | 199.84 | 50.15 | -46.88 | 16.94 | 43.45 | 41.28 | 45.23 | 44 | 53 | 67 | 77 | 37.25 | 86 | 80
1305 | 1752 | 267.2 | 49.5 | 81 | 95.1 | 70 | 55.1 | 189.8 | 95.1 | 220.8 | 199.8 | 43 | 11.4 | 29.9 | 0.056 | 104 | 30 | 15.355 | 425.8 | 205.1 | 200.8 | 98.6 | 43.4 | 0.698 |  |  | 99.3 | 750.8 | 0.992 | -8 | 55.29 | 98 | 28 | 1.003 | 175.29 | 196 | 8090 | 199.52 | 49.2 | -47.06 | 16.94 | 43.45 | 41.17 | 45.12 | 44 | 53 | 67 | 77 | 37.25 | 83 | 90
1306 | 1758 | 269.8 | 49.6 | 81 | 95.1 | 70 | 55.1 | 190.5 | 95.1 | 221.7 | 199.4 | 43 | 11.4 | 29.9 | 0.043 | 104.1 | 30 | 15.467 | 425.7 | 205.1 | 200.9 | 98.6 | 43.4 | 0.7 |  |  | 99.3 | 750.8 | 0.989 | -8 | 52.55 | 97 | 28 | 0.992 | 175.29 | 199 | 8990 | 198.54 | 49.02 | -47.06 | 16.94 | 43.32 | 41.14 | 45.12 | 44 | 53 | 67 | 77 | 37.25 | 82 | 85
1307 | 1758 | 271.5 | 50.1 | 81 | 95.1 | 70 | 55.1 | 191 | 95.1 | 222.2 | 198.9 | 43 | 11.4 | 29.9 | 0.032 | 104.1 | 30 | 15.563 | 424.9 | 205.1 | 200.8 | 98.6 | 43.4 | 0.701 |  |  | 99.4 | 750.8 | 0.991 | -8 | 45.1 | 98 | 28 | 1.01 | 174.51 | 201 | 8160 | 199.52 | 49.49 | -47 | 17 | 43.45 | 41.23 | 45.33 | 44 | 53 | 67 | 77 | 37.25 | 84 | 86
1308 | 1756 | 272.2 | 49.8 | 81 | 95.1 | 70 | 55.1 | 190.9 | 95.1 | 222.2 | 198.6 | 43.1 | 11.4 | 29.9 | 0.03 | 104.1 | 30 | 15.623 | 424.3 | 205.1 | 200.6 | 98.6 | 43.4 | 0.7 |  |  | 99.3 | 750.8 | 0.992 | -8 | 43.92 | 98 | 28 | 0.996 | 174.12 | 196 | 9650 | 201.77 | 48.06 | -47 | 17.06 | 43.33 | 41.23 | 45.33 | 44 | 53 | 67 | 77 | 37.25 | 85 | 84
1309 | 1748 | 268.9 | 49.5 | 81 | 95.1 | 70 | 55.1 | 190.2 | 95.1 | 221.2 | 199.1 | 43.1 | 11.4 | 30 | 0.05 | 104 | 30 | 15.515 | 425.1 | 205.1 | 200.3 | 98.6 | 43.4 | 0.697 |  |  | 99.3 | 750.7 | 0.989 | -8 | 57.25 | 98 | 28 | 1.005 | 174.51 | 195 | 9290 | 199.84 | 48.93 | -47.06 | 17.06 | 43.5 | 41.13 | 45.44 | 44 | 53 | 67 | 77 | 37.25 | 82 | 79
1310 | 1742 | 267.3 | 49.1 | 81 | 95.1 | 70 | 55.1 | 189.9 | 95.1 | 220.8 | 199.3 | 43.1 | 11.4 | 30 | 0.056 | 104 | 30 | 15.438 | 426 | 205.1 | 200.4 | 98.6 | 43.4 | 0.698 |  |  | 99.3 | 750.7 | 0.987 | -8 | 53.73 | 98 | 28 | 1 | 174.9 | 203 | 9480 | 196.93 | 49.35 | -47 | 17.06 | 43.45 | 41.18 | 45.44 | 44 | 53 | 67 | 77 | 37.25 | 83 | 81
1311 | 1745 | 266.9 | 48.6 | 81 | 95.1 | 70 | 55.1 | 190 | 95.1 | 220.9 | 199.7 | 43 | 11.4 | 29.9 | 0.058 | 104 | 30 | 15.407 | 426.6 | 205.1 | 200.6 | 98.6 | 43.4 | 0.698 |  |  | 99.4 | 750.9 | 0.993 | -8 | 60 | 98 | 28 | 0.994 | 175.29 | 195 | 8600 | 200.16 | 49.43 | -47 | 17 | 43.34 | 41.13 | 45.23 | 44 | 53 | 67 | 77 | 37.25 | 84 | 82
1312 | 1747 | 267.7 | 48.8 | 81 | 95 | 70 | 55.1 | 189.9 | 95.1 | 220.9 | 200 | 43 | 11.4 | 29.9 | 0.055 | 104 | 30 | 15.424 | 426.9 | 205.1 | 200.9 | 98.6 | 43.4 | 0.699 |  |  | 99.3 | 751 | 0.995 | -8 | 56.86 | 98 | 28 | 1.018 | 175.69 | 195 | 7850 | 201.77 | 49.13 | -47 | 17.06 | 43.33 | 41.1 | 45.12 | 44 | 53 | 67 | 77 | 37.25 | 81 | 85
1313 | 1747 | 267.2 | 48.9 | 81 | 95.1 | 70 | 55.1 | 189.9 | 95.1 | 220.9 | 199.7 | 43 | 11.4 | 29.9 | 0.051 | 104 | 30 | 15.449 | 426.7 | 205.1 | 200.9 | 98.6 | 43.4 | 0.698 |  |  | 99.3 | 751.2 | 0.994 | -8 | 50.2 | 98 | 28 | 0.993 | 174.9 | 203 | 8970 | 199.52 | 49.09 | -47 | 17 | 43.41 | 41.05 | 45.03 | 44 | 53 | 67 | 77 | 37.25 | 87 | 88
1314 | 1755 | 269.3 | 49.5 | 81 | 95.1 | 70 | 55.1 | 190.3 | 95.1 | 221.5 | 199.6 | 43 | 11.4 | 29.9 | 0.051 | 104 | 30 | 15.398 | 425.4 | 205 | 200.6 | 98.5 | 43.4 | 0.7 |  |  | 99.3 | 751.3 | 0.993 | -8 | 55.69 | 98 | 28 | 1.003 | 174.9 | 195 | 7990 | 199.18 | 48.96 | -47.06 | 17 | 43.31 | 41.1 | 45.03 | 44 | 53 | 67 | 77 | 37.25 | 84 | 88
1315 | 1760 | 270.4 | 50.4 | 81 | 95.1 | 70 | 55.1 | 190.5 | 95.1 | 221.7 | 199.4 | 42.9 | 11.4 | 29.9 | 0.048 | 104 | 30 | 15.425 | 424.7 | 205.1 | 200.4 | 98.6 | 43.4 | 0.7 |  |  | 99.3 | 751.3 | 0.986 | -8 | 51.37 | 98 | 28 | 0.994 | 174.9 | 204 | 8460 | 200.16 | 50.27 | -47 | 16.81 | 43.29 | 41.17 | 44.92 | 44 | 53 | 67 | 77 | 37.25 | 83 | 87
1316 | 1747 | 269.3 | 48.9 | 81 | 95.1 | 70 | 55.1 | 190.4 | 95.1 | 221.5 | 198.8 | 43 | 11.4 | 29.9 | 0.046 | 104 | 30 | 15.478 | 425 | 205.1 | 200.3 | 98.6 | 43.5 | 0.698 |  |  | 99.4 | 751.3 | 0.996 | -8 | 48.24 | 98 | 28 | 1 | 173.33 | 199 | 8950 | 199.52 | 50.27 | -47 | 16.88 | 43.25 | 41.12 | 45.03 | 44 | 53 | 67 | 77 | 37.25 | 84 | 87
1317 | 1754 | 269.1 | 50 | 81 | 95.2 | 70 | 55 | 190.2 | 95.1 | 221.3 | 199.2 | 43 | 11.4 | 29.9 | 0.052 | 104 | 30 | 15.391 | 424.9 | 205.1 | 200.3 | 98.6 | 43.5 | 0.697 |  |  | 99.4 | 751.2 | 0.993 | -8 | 58.82 | 98 | 28 | 0.988 | 174.9 | 196 | 8360 | 197.25 | 50.23 | -47.06 | 17 | 43.32 | 41.13 | 45.12 | 44 | 53 | 67 | 77 | 37.25 | 84 | 84
1318 | 1752 | 270.5 | 49.6 | 81 | 95.1 | 70 | 55 | 190.5 | 95.1 | 221.6 | 199 | 43 | 11.4 | 29.9 | 0.041 | 104.1 | 30 | 15.49 | 424.4 | 205.1 | 200.5 | 98.6 | 43.5 | 0.698 |  |  | 99.4 | 751.1 | 0.989 | -8 | 53.33 | 98 | 28 | 1.014 | 173.73 | 201 | 9410 | 199.84 | 48.9 | -46.94 | 16.88 | 43.4 | 41.17 | 45.12 | 44 | 53 | 67 | 77 | 37.25 | 84 | 88
1319 | 1751 | 269.8 | 49.8 | 81 | 95.1 | 70 | 55 | 190.3 | 95.1 | 221.3 | 198.9 | 43 | 11.4 | 29.9 | 0.048 | 104 | 30 | 15.516 | 424.4 | 205.1 | 200.1 | 98.6 | 43.4 | 0.697 |  |  | 99.4 | 751 | 0.989 | -8 | 56.86 | 98 | 28 | 0.999 | 174.51 | 201 | 8210 | 198.23 | 48.96 | -46.88 | 17.12 | 43.53 | 41.31 | 45.23 | 44 | 53 | 67 | 77 | 37.25 | 85 | 92
1320 | 1752 | 270.3 | 49.6 | 81 | 95.1 | 70 | 55 | 190.2 | 95.1 | 221.3 | 199.1 | 43 | 11.4 | 29.9 | 0.05 | 104 | 30 | 15.492 | 423.8 | 205.1 | 200.1 | 98.6 | 43.5 | 0.698 |  |  | 99.4 | 750.9 | 0.99 | -8 | 57.65 | 98 | 28 | 0.992 | 174.9 | 203 | 9070 | 197.25 | 50.2 | -47.06 | 16.81 | 43.49 | 41.28 | 45.23 | 44 | 53 | 67 | 77 | 37.25 | 85 | 91
1321 | 1744 | 268.5 | 48.1 | 81 | 95.1 | 70 | 55 | 189.8 | 95.1 | 220.7 | 199.1 | 43 | 11.4 | 29.9 | 0.061 | 104 | 30 | 15.408 | 424.6 | 205.1 | 199.9 | 98.6 | 43.5 | 0.694 |  |  | 99.3 | 750.8 | 0.993 | -8 | 56.08 | 98 | 28 | 1.012 | 174.9 | 203 | 8920 | 198.54 | 50.16 | -46.62 | 16.88 | 43.44 | 41.18 | 45.12 | 44 | 53 | 67 | 77 | 37.25 | 86 | 91
1322 | 1742 | 267.5 | 48.4 | 81 | 95.1 | 70 | 55 | 189.8 | 95.1 | 220.6 | 199.3 | 42.9 | 11.4 | 29.9 | 0.065 | 104 | 30 | 15.307 | 426.2 | 205.1 | 200.1 | 98.6 | 43.4 | 0.695 |  |  | 99.3 | 750.8 | 0.992 | -8 | 60 | 98 | 28 | 0.997 | 174.12 | 202 | 8920 | 199.52 | 49.72 | -46.81 | 16.81 | 43.44 | 41.2 | 45.12 | 44 | 53 | 67 | 77 | 37.25 | 85 | 79
1323 | 1753 | 267.8 | 49.8 | 81 | 95.1 | 70 | 55 | 189.8 | 95.1 | 220.8 | 199.7 | 42.9 | 11.4 | 29.9 | 0.059 | 104 | 30 | 15.278 | 425.9 | 205.1 | 200.5 | 98.6 | 43.4 | 0.696 |  |  | 99.3 | 750.8 | 0.989 | -8 | 55.69 | 98 | 28 | 1 | 175.29 | 195 | 8990 | 198.54 | 50.06 | -46.69 | 16.81 | 43.52 | 41.19 | 45.03 | 44 | 53 | 67 | 77 | 37.25 | 86 | 82
1324 | 1756 | 269.8 | 49.8 | 81 | 95.2 | 70 | 55 | 190.1 | 95.1 | 221.3 | 199.5 | 42.9 | 11.4 | 29.9 | 0.044 | 104.1 | 30 | 15.355 | 426.2 | 205.1 | 200.9 | 98.6 | 43.4 | 0.701 |  |  | 99.3 | 750.8 | 0.992 | -8 | 55.29 | 98 | 28 | 1.016 | 174.51 | 196 | 9120 | 198.86 | 49.64 | -46.94 | 17.25 | 43.42 | 41.24 | 45.03 | 44 | 53 | 67 | 77 | 37.25 | 84 | 87
1325 | 1755 | 271.2 | 49.8 | 81 | 95.1 | 70 | 55 | 190.7 | 95.1 | 221.8 | 198.8 | 43 | 11.4 | 29.9 | 0.031 | 104.1 | 30 | 15.509 | 425.4 | 205.1 | 200.8 | 98.6 | 43.4 | 0.7 |  |  | 99.3 | 750.8 | 0.991 | -8 | 43.92 | 98 | 28 | 0.993 | 174.12 | 199 | 8600 | 197.25 | 48.95 | -47.06 | 17.12 | 43.13 | 41.02 | 45.12 | 44 | 53 | 67 | 77 | 37.25 | 83 | 86
1326 | 1749 | 270.3 | 49.1 | 81 | 95 | 70 | 55 | 190.4 | 95.1 | 221.4 | 199.3 | 43.1 | 11.4 | 29.9 | 0.04 | 104.1 | 30 | 15.531 | 425.1 | 205.1 | 200.7 | 98.6 | 43.4 | 0.701 |  |  | 99.3 | 750.7 | 0.993 | -8 | 53.33 | 98 | 28 | 0.999 | 174.51 | 196 | 8330 | 199.18 | 49.29 | -47 | 17.19 | 43.3 | 41.08 | 45.33 | 44 | 53 | 67 | 77 | 37.25 | 87 | 87
1327 | 1749 | 268.5 | 49.9 | 81 | 95 | 70 | 55 | 190.1 | 95.1 | 221 | 199.6 | 43.1 | 11.4 | 29.9 | 0.049 | 104 | 30 | 15.467 | 424.9 | 205.1 | 200.8 | 98.6 | 43.4 | 0.701 |  |  | 99.3 | 750.7 | 0.987 | -8 | 52.55 | 97 | 28 | 1.004 | 175.29 | 204 | 8160 | 200.16 | 49.19 | -47.06 | 17 | 43.44 | 41.04 | 45.33 | 44 | 53 | 67 | 77 | 37.25 | 83 | 87
1328 | 1754 | 271 | 49.6 | 81 | 95.1 | 70 | 55 | 190.5 | 95.1 | 221.6 | 199.2 | 43.1 | 11.4 | 30 | 0.041 | 104.1 | 30 | 15.485 | 424.2 | 205.1 | 200.8 | 98.6 | 43.4 | 0.701 |  |  | 99.3 | 750.7 | 0.998 | -8 | 48.63 | 97 | 28 | 1.006 | 175.29 | 195 | 7990 | 199.52 | 48.36 | -47.06 | 17 | 43.31 | 41.01 | 45.23 | 44 | 53 | 67 | 77 | 37.25 | 85 | 80
1329 | 1749 | 271.1 | 49.1 | 81 | 95.1 | 70 | 55 | 190.6 | 95.1 | 221.6 | 198.8 | 43.1 | 11.4 | 30 | 0.038 | 104.1 | 30 | 15.512 | 424.8 | 205.1 | 200.5 | 98.6 | 43.4 | 0.702 |  |  | 99.3 | 750.6 | 0.992 | -8 | 45.88 | 98 | 28 | 1.001 | 174.12 | 196 | 8290 | 199.52 | 49.51 | -47.06 | 17 | 43.15 | 40.94 | 45.23 | 44 | 53 | 67 | 77 | 37.25 | 83 | 84
1330 | 1743 | 268.9 | 49 | 81 | 95.1 | 70 | 55 | 190 | 95.1 | 220.9 | 199 | 43.1 | 11.4 | 30 | 0.046 | 104 | 30 | 15.475 | 425.5 | 205.1 | 200.4 | 98.6 | 43.4 | 0.699 |  |  | 99.4 | 750.5 | 0.989 | -8 | 50.98 | 98 | 28 | 0.995 | 172.16 | 195 | 8870 | 200.16 | 48.85 | -47.12 | 17 | 43.31 | 41.03 | 45.23 | 44 | 53 | 67 | 77 | 37.25 | 82 | 86
1331 | 1747 | 267.7 | 49.3 | 81 | 95.1 | 70 | 55 | 189.8 | 95.1 | 220.6 | 199.3 | 43 | 11.4 | 30 | 0.056 | 104 | 30 | 15.388 | 425.4 | 205.1 | 200.3 | 98.6 | 43.4 | 0.696 |  |  | 99.4 | 750.5 | 0.988 | -8 | 57.25 | 97 | 28 | 0.991 | 175.69 | 202 | 8770 | 199.52 | 50.11 | -47 | 17.12 | 43.25 | 40.95 | 45.23 | 44 | 53 | 67 | 77 | 37.25 | 83 | 84
1332 | 1752 | 270 | 49.2 | 81 | 95 | 70 | 55 | 190.3 | 95.1 | 221.4 | 199.2 | 43 | 11.4 | 30 | 0.047 | 104 | 30 | 15.426 | 425.3 | 205.1 | 200.4 | 98.6 | 43.4 | 0.699 |  |  | 99.3 | 750.5 | 0.992 | -8 | 51.37 | 98 | 28 | 1.012 | 174.9 | 196 | 9020 | 199.52 | 49.28 | -46.94 | 16.94 | 43.26 | 40.95 | 45.12 | 44 | 53 | 67 | 77 | 37.25 | 84 | 86
1333 | 1750 | 269.7 | 49.4 | 81 | 95 | 70 | 54.9 | 190.1 | 95.1 | 221.2 | 199 | 43 | 11.4 | 30 | 0.046 | 104 | 30 | 15.411 | 425.6 | 205.1 | 200.2 | 98.6 | 43.4 | 0.698 |  |  | 99.3 | 750.5 | 0.991 | -8 | 49.8 | 98 | 28 | 0.99 | 174.12 | 200 | 9210 | 197.25 | 49.05 | -47.06 | 17.12 | 43.38 | 40.93 | 45.12 | 44 | 53 | 67 | 77 | 37.25 | 85 | 87
1334 | 1743 | 267.4 | 48.6 | 81 | 95.1 | 70 | 54.9 | 189.8 | 95.1 | 220.8 | 199.3 | 43 | 11.4 | 30 | 0.056 | 104 | 30 | 15.385 | 425.5 | 205.1 | 200.2 | 98.6 | 43.4 | 0.696 |  |  | 99.4 | 750.5 | 0.996 | -8 | 58.04 | 98 | 28 | 1 | 174.51 | 194 | 8750 | 198.86 | 49.4 | -46.94 | 17.12 | 43.46 | 40.96 | 45.12 | 44 | 53 | 67 | 77 | 37.25 | 82 | 79
1335 | 1748 | 268.2 | 49 | 81 | 95.1 | 70 | 54.9 | 189.9 | 95.1 | 220.9 | 199.1 | 42.9 | 11.4 | 30 | 0.054 | 104 | 30 | 15.304 | 425.1 | 205.1 | 200.2 | 98.6 | 43.4 | 0.695 |  |  | 99.4 | 750.6 | 0.993 | -8 | 53.33 | 97 | 28 | 1 | 171.76 | 195 | 9090 | 199.52 | 47.64 | -46.81 | 16.75 | 43.39 | 40.9 | 45.03 | 44 | 53 | 67 | 77 | 37.25 | 85 | 78
1336 | 1750 | 268.9 | 48.9 | 81 | 95.1 | 70 | 54.9 | 190 | 95.1 | 221 | 199 | 42.9 | 11.4 | 30 | 0.054 | 104 | 30 | 15.361 | 424.5 | 205.1 | 200.1 | 98.6 | 43.4 | 0.695 |  |  | 99.3 | 750.6 | 0.991 | -8 | 57.25 | 98 | 28 | 0.989 | 174.12 | 196 | 8950 | 196.93 | 50.01 | -46.94 | 16.75 | 43.41 | 41.06 | 45.03 | 44 | 53 | 67 | 77 | 37.25 | 83 | 87
1337 | 1743 | 268.1 | 47.7 | 81 | 95 | 70 | 54.9 | 190 | 95.1 | 221 | 199.3 | 42.9 | 11.4 | 30 | 0.059 | 104 | 30 | 15.427 | 424.2 | 205.1 | 200.1 | 98.6 | 43.4 | 0.693 |  |  | 99.3 | 750.6 | 0.986 | -8 | 56.47 | 98 | 28 | 1.001 | 174.51 | 202 | 8950 | 197.25 | 49.16 | -46.88 | 16.94 | 43.43 | 41.11 | 45.03 | 44 | 53 | 67 | 77 | 37.25 | 85 | 86
1338 | 1747 | 266.5 | 49.6 | 81 | 95.1 | 70 | 54.9 | 189.7 | 95.1 | 220.5 | 199.4 | 42.9 | 11.4 | 30 | 0.066 | 104 | 30 | 15.384 | 424.1 | 205.1 | 200.2 | 98.6 | 43.4 | 0.693 |  |  | 99.3 | 750.6 | 0.992 | -8 | 59.22 | 98 | 28 | 0.997 | 174.9 | 202 | 8410 | 197.25 | 50.19 | -47 | 17 | 43.45 | 41.18 | 44.92 | 44 | 53 | 67 | 77 | 37.25 | 86 | 88
1339 | 1751 | 268.4 | 49 | 81 | 95.1 | 70 | 54.9 | 189.8 | 95.1 | 220.9 | 199.6 | 42.9 | 11.4 | 30 | 0.057 | 104 | 30 | 15.413 | 423.4 | 205.1 | 200.5 | 98.6 | 43.4 | 0.695 |  |  | 99.4 | 750.7 | 0.996 | -8 | 57.65 | 98 | 28 | 0.992 | 174.9 | 201 | 8510 | 199.52 | 49.34 | -47.06 | 16.88 | 43.56 | 41.23 | 44.92 | 44 | 53 | 67 | 77 | 37.25 | 84 | 88
1340 | 1751 | 268.4 | 49 | 81 | 95.1 | 70 | 54.9 | 190.1 | 95.1 | 221.1 | 199.6 | 42.9 | 11.4 | 30 | 0.051 | 104 | 30 | 15.483 | 422.5 | 205.1 | 200.6 | 98.6 | 43.4 | 0.694 |  |  | 99.4 | 750.8 | 0.989 | -8 | 55.69 | 98 | 28 | 1.015 | 174.9 | 201 | 9360 | 197.25 | 49.98 | -47.06 | 17.06 | 43.33 | 41.05 | 44.92 | 44 | 53 | 67 | 77 | 37.25 | 84 | 84
1341 | 1757 | 269.1 | 50 | 81 | 95.1 | 70 | 54.9 | 190.1 | 95.1 | 221.2 | 199.6 | 42.9 | 11.4 | 30 | 0.053 | 104 | 30 | 15.476 | 422.2 | 205.1 | 200.5 | 98.6 | 43.4 | 0.695 |  |  | 99.4 | 750.8 | 0.99 | -8 | 53.73 | 97 | 28 | 0.99 | 175.29 | 195 | 7920 | 198.54 | 49.66 | -46.69 | 16.75 | 43.42 | 41.11 | 45.03 | 44 | 53 | 67 | 77 | 37.25 | 86 | 81
1342 | 1753 | 269.8 | 49.5 | 81 | 95.1 | 70 | 54.9 | 190.4 | 95.1 | 221.5 | 199.5 | 43 | 11.4 | 30 | 0.049 | 104.1 | 30 | 15.48 | 422 | 205.1 | 200.5 | 98.6 | 43.4 | 0.697 |  |  | 99.4 | 750.8 | 0.992 | -8 | 52.94 | 98 | 28 | 0.999 | 174.51 | 204 | 8380 | 199.52 | 50.27 | -46.88 | 16.88 | 43.49 | 41.12 | 45.03 | 44 | 53 | 67 | 77 | 37.25 | 86 | 84
1343 | 1752 | 269.3 | 49.7 | 81 | 95.1 | 70 | 54.9 | 190.3 | 95.1 | 221.3 | 199.3 | 43 | 11.4 | 30 | 0.047 | 104 | 30 | 15.456 | 421.6 | 205.1 | 200.5 | 98.6 | 43.4 | 0.698 |  |  | 99.4 | 750.8 | 0.991 | -8 | 52.16 | 98 | 28 | 0.997 | 174.9 | 195 | 8950 | 199.84 | 50.24 | -47 | 17.12 | 43.47 | 41.06 | 45.12 | 44 | 53 | 67 | 77 | 37.25 | 85 | 86
1344 | 1755 | 270.9 | 49.7 | 81 | 95.1 | 70 | 54.9 | 190.5 | 95.1 | 221.6 | 199.1 | 43 | 11.4 | 30 | 0.041 | 104.1 | 30 | 15.453 | 422.6 | 205.1 | 200.5 | 98.6 | 43.4 | 0.7 |  |  | 99.4 | 750.7 | 0.989 | -8 | 52.94 | 98 | 28 | 0.998 | 174.51 | 196 | 8970 | 197.25 | 50.07 | -47.06 | 17.06 | 43.39 | 41.11 | 45.12 | 44 | 53 | 67 | 77 | 37.25 | 85 | 85
1345 | 1753 | 271.1 | 49.3 | 81 | 95 | 70 | 54.9 | 190.4 | 95.1 | 221.6 | 199.1 | 43.1 | 11.4 | 30 | 0.039 | 104.1 | 30 | 15.48 | 421.7 | 205.1 | 200.4 | 98.6 | 43.5 | 0.699 |  |  | 99.4 | 750.7 | 0.993 | -8 | 48.63 | 98 | 28 | 1.011 | 174.51 | 203 | 9020 | 196.93 | 50.03 | -47.12 | 17.06 | 43.54 | 41.18 | 45.23 | 44 | 53 | 67 | 77 | 37.25 | 86 | 89
1346 | 1747 | 269.4 | 49 | 81 | 95 | 70 | 54.9 | 190.1 | 95.1 | 221.1 | 199.5 | 43.1 | 11.4 | 30 | 0.048 | 104 | 30 | 15.495 | 421.5 | 205.1 | 200.5 | 98.6 | 43.5 | 0.697 |  |  | 99.4 | 750.7 | 0.989 | -8 | 58.43 | 98 | 28 | 0.999 | 174.9 | 195 | 8680 | 199.52 | 48.94 | -47.06 | 17.25 | 43.44 | 40.89 | 45.33 | 44 | 53 | 67 | 77 | 37.25 | 87 | 85
1347 | 1750 | 270.4 | 49.1 | 81 | 95.1 | 70 | 54.9 | 190.3 | 95.1 | 221.3 | 199.3 | 43.1 | 11.4 | 30 | 0.045 | 104 | 30 | 15.52 | 422 | 205.1 | 200.6 | 98.6 | 43.5 | 0.698 |  |  | 99.4 | 750.6 | 0.994 | -8 | 50.98 | 98 | 28 | 0.99 | 174.51 | 196 | 8750 | 199.84 | 50.11 | -47.06 | 17.06 | 43.2 | 41 | 45.23 | 44 | 53 | 67 | 77 | 37.25 | 86 | 84
1348 | 1749 | 270 | 49.4 | 81 | 95.1 | 70 | 54.9 | 190.2 | 95.1 | 221.2 | 198.8 | 43.1 | 11.4 | 30 | 0.043 | 104 | 30 | 15.537 | 422.6 | 205.1 | 200.4 | 98.6 | 43.5 | 0.698 |  |  | 99.4 | 750.5 | 0.991 | -8 | 46.67 | 98 | 28 | 1.012 | 173.73 | 195 | 8920 | 196.93 | 49.21 | -47.06 | 16.88 | 43.45 | 41.08 | 45.23 | 44 | 53 | 67 | 77 | 37.25 | 82 | 85
1349 | 1747 | 269.5 | 49.3 | 81 | 95.2 | 70 | 54.9 | 190.1 | 95.1 | 221 | 198.9 | 43.1 | 11.4 | 30 | 0.047 | 104 | 30 | 15.469 | 422.8 | 205.1 | 200.2 | 98.6 | 43.5 | 0.698 |  |  | 99.4 | 750.5 | 0.985 | -8 | 50.2 | 97 | 28 | 0.997 | 174.9 | 200 | 8870 | 196.93 | 50.08 | -46.94 | 17.06 | 43.09 | 41.03 | 45.33 | 44 | 53 | 67 | 77 | 37.25 | 82 | 89
1350 | 1745 | 268.9 | 48.8 | 81 | 95.1 | 70 | 54.9 | 189.8 | 95.1 | 220.7 | 199 | 43.1 | 11.4 | 30 | 0.051 | 104 | 30 | 15.445 | 423.1 | 205.1 | 200.2 | 98.6 | 43.5 | 0.698 |  |  | 99.4 | 750.4 | 0.991 | -8 | 51.76 | 98 | 28 | 1.003 | 174.9 | 195 | 8730 | 197.25 | 49.22 | -46.88 | 16.88 | 43.45 | 40.96 | 45.12 | 44 | 53 | 67 | 77 | 37.25 | 81 | 84
1351 | 1757 | 270.4 | 50.2 | 81 | 95 | 70 | 54.9 | 190 | 95.1 | 221.1 | 199.4 | 43.1 | 11.4 | 30 | 0.05 | 104 | 30 | 15.427 | 422.4 | 205.1 | 200.5 | 98.6 | 43.5 | 0.7 |  |  | 99.4 | 750.4 | 0.988 | -8 | 54.12 | 97 | 28 | 1 | 174.9 | 195 | 8160 | 198.54 | 49.01 | -47.06 | 16.75 | 43.43 | 41.22 | 45.12 | 44 | 53 | 67 | 77 | 37.25 | 83 | 88
1352 | 1752 | 270.6 | 49.8 | 81 | 95 | 70 | 54.9 | 190.3 | 95.1 | 221.3 | 198.7 | 43 | 11.4 | 30 | 0.04 | 104 | 30 | 15.53 | 422.5 | 205.1 | 200.4 | 98.6 | 43.5 | 0.7 |  |  | 99.4 | 750.4 | 0.989 | -8 | 44.31 | 98 | 28 | 0.991 | 174.9 | 195 | 8730 | 199.52 | 48.9 | -47 | 17.06 | 43.47 | 40.96 | 45.12 | 44 | 53 | 67 | 77 | 37.25 | 84 | 87
1353 | 1748 | 269.1 | 49.4 | 81 | 95.1 | 70 | 54.9 | 190 | 95.1 | 220.9 | 198.9 | 43 | 11.4 | 30 | 0.048 | 104 | 30 | 15.442 | 423.3 | 205.1 | 200.2 | 98.6 | 43.5 | 0.697 |  |  | 99.4 | 750.3 | 0.99 | -8 | 50.2 | 98 | 28 | 1.005 | 173.73 | 195 | 8850 | 199.84 | 50 | -46.94 | 17.06 | 43.2 | 41.1 | 45.23 | 44 | 53 | 67 | 77 | 37.25 | 81 | 82
1354 | 1747 | 269.1 | 49 | 81 | 95.2 | 70 | 54.9 | 190 | 95.1 | 220.9 | 199.1 | 43 | 11.4 | 30 | 0.054 | 104 | 30 | 15.37 | 424 | 205.1 | 200.2 | 98.6 | 43.5 | 0.696 |  |  | 99.4 | 750.4 | 0.993 | -8 | 54.9 | 97 | 28 | 0.991 | 174.51 | 201 | 9240 | 197.25 | 49.18 | -46.81 | 16.88 | 43.41 | 41.13 | 45.23 | 44 | 53 | 67 | 77 | 37.25 | 83 | 79
1355 | 1744 | 267.8 | 48.9 | 81 | 95.1 | 70 | 54.9 | 189.7 | 95.1 | 220.6 | 198.9 | 43 | 11.4 | 30 | 0.057 | 104 | 30.1 | 15.356 | 424.2 | 205.1 | 200 | 98.6 | 43.5 | 0.693 |  |  | 99.3 | 750.4 | 0.987 | -8 | 50.59 | 98 | 28 | 1 | 174.12 | 201 | 9380 | 196.93 | 48.86 | -46.94 | 16.81 | 43.41 | 40.96 | 45.03 | 44 | 53 | 67 | 77 | 37.25 | 84 | 84
1356 | 1750 | 269.1 | 49.3 | 81 | 95.1 | 70 | 54.9 | 190 | 95 | 221 | 199.1 | 42.9 | 11.4 | 30 | 0.055 | 104 | 30.1 | 15.374 | 423.9 | 205.1 | 200.1 | 98.6 | 43.5 | 0.694 |  |  | 99.3 | 750.4 | 0.992 | -8 | 58.43 | 98 | 28 | 1 | 174.12 | 201 | 8750 | 199.52 | 49.93 | -47 | 17 | 43.49 | 41.09 | 45.03 | 44 | 53 | 67 | 77 | 37.25 | 83 | 83
1357 | 1757 | 271.1 | 50.5 | 81 | 95.1 | 70 | 54.9 | 190.4 | 95 | 221.5 | 198.9 | 42.9 | 11.4 | 30 | 0.049 | 104 | 30.1 | 15.426 | 422.6 | 205.1 | 200 | 98.6 | 43.5 | 0.696 |  |  | 99.3 | 750.4 | 0.995 | -8 | 53.73 | 98 | 28 | 0.998 | 174.51 | 200 | 8650 | 197.25 | 49.14 | -47 | 17.12 | 43.44 | 41.12 | 45.03 | 44 | 53 | 67 | 77 | 37.25 | 84 | 87
1358 | 1746 | 269.3 | 49 | 81 | 95 | 70 | 54.9 | 190.3 | 95 | 221.2 | 199 | 43 | 11.4 | 30 | 0.055 | 104 | 30.1 | 15.502 | 423.3 | 205.1 | 200 | 98.6 | 43.5 | 0.694 |  |  | 99.4 | 750.3 | 0.993 | -8 | 58.82 | 98 | 28 | 1.003 | 174.51 | 195 | 8970 | 199.52 | 49.09 | -46.94 | 17.06 | 43.3 | 41.14 | 45.12 | 44 | 53 | 67 | 77 | 37.25 | 83 | 90
1359 | 1748 | 268.7 | 48.3 | 81 | 95 | 70 | 54.9 | 190.1 | 95.1 | 221 | 199.2 | 43 | 11.4 | 30 | 0.058 | 104 | 30.1 | 15.422 | 424.8 | 205.1 | 200 | 98.6 | 43.5 | 0.696 |  |  | 99.4 | 750.3 | 0.994 | -8 | 56.86 | 97 | 28 | 0.993 | 174.12 | 204 | 9040 | 196.93 | 49.76 | -46.94 | 17.06 | 43.4 | 41.08 | 45.12 | 44 | 53 | 67 | 77 | 37.25 | 82 | 86
1360 | 1744 | 267.4 | 48.6 | 81 | 95.1 | 70 | 54.9 | 189.8 | 95.1 | 220.7 | 199.2 | 43 | 11.4 | 30 | 0.059 | 104 | 30.1 | 15.373 | 426.3 | 205.1 | 200.1 | 98.6 | 43.5 | 0.697 |  |  | 99.4 | 750.3 | 0.998 | -8 | 54.9 | 98 | 28 | 1.011 | 174.51 | 195 | 8630 | 198.54 | 49.8 | -46.69 | 16.75 | 43.51 | 41.13 | 45.03 | 44 | 53 | 67 | 77 | 37.25 | 85 | 80
1361 | 1750 | 267.8 | 49 | 81 | 95.1 | 70 | 54.9 | 189.7 | 95.1 | 220.6 | 199.2 | 42.9 | 11.4 | 30 | 0.058 | 104 | 30 | 15.301 | 425.8 | 205.1 | 200.1 | 98.6 | 43.5 | 0.697 |  |  | 99.4 | 750.4 | 0.99 | -8 | 54.9 | 97 | 28 | 1.013 | 174.51 | 202 | 8770 | 196.61 | 50.22 | -46.88 | 17 | 43.62 | 41.19 | 45.12 | 44 | 53 | 67 | 77 | 37.25 | 84 | 87
1362 | 1748 | 268.2 | 48.7 | 81 | 95 | 70 | 54.9 | 190.2 | 95.1 | 221.1 | 199.1 | 43 | 11.4 | 30 | 0.054 | 104 | 30 | 15.369 | 424.2 | 205.1 | 200.1 | 98.6 | 43.5 | 0.695 |  |  | 99.4 | 750.5 | 0.997 | -8 | 53.73 | 98 | 28 | 0.992 | 174.51 | 196 | 8190 | 198.54 | 49.29 | -47.06 | 16.94 | 43.47 | 41.11 | 45.12 | 44 | 53 | 67 | 77 | 37.25 | 84 | 88
1363 | 1753 | 269 | 49.3 | 81 | 95.1 | 70 | 54.8 | 190.1 | 95.1 | 221.2 | 199.1 | 43 | 11.4 | 30 | 0.054 | 104 | 30 | 15.372 | 423.7 | 205.1 | 200.1 | 98.6 | 43.5 | 0.695 |  |  | 99.4 | 750.5 | 0.993 | -8 | 57.25 | 98 | 28 | 1.001 | 174.51 | 196 | 9040 | 199.52 | 50.24 | -46.69 | 16.75 | 43.54 | 41.14 | 45.12 | 44 | 53 | 67 | 77 | 37.25 | 86 | 85
1364 | 1755 | 269.6 | 50 | 81 | 95.1 | 70 | 54.8 | 190.3 | 95.1 | 221.4 | 198.9 | 43 | 11.4 | 30 | 0.045 | 104 | 30 | 15.421 | 422.9 | 205.1 | 200.3 | 98.6 | 43.5 | 0.697 |  |  | 99.4 | 750.5 | 0.99 | -8 | 50.59 | 97 | 28 | 1.003 | 174.51 | 196 | 8900 | 201.45 | 49.57 | -46.94 | 17 | 43.58 | 41.03 | 45.12 | 44 | 53 | 67 | 77 | 37.25 | 86 | 87
1365 | 1757 | 271.9 | 49.7 | 81 | 95.1 | 70 | 54.8 | 190.7 | 95.1 | 221.9 | 198.8 | 43 | 11.4 | 30 | 0.04 | 104.1 | 30 | 15.452 | 422.6 | 205.1 | 200.3 | 98.6 | 43.5 | 0.698 |  |  | 99.4 | 750.5 | 0.993 | -8 | 46.67 | 97 | 28 | 1.003 | 174.51 | 198 | 8360 | 196.93 | 49.19 | -46.94 | 17 | 43.46 | 40.92 | 45.23 | 44 | 53 | 67 | 77 | 37.25 | 87 | 86
1366 | 1747 | 270.8 | 48.8 | 81 | 95.1 | 70 | 54.8 | 190.6 | 95.1 | 221.6 | 199 | 43.1 | 11.4 | 30 | 0.047 | 104.1 | 30 | 15.507 | 423.5 | 205.1 | 200.2 | 98.6 | 43.5 | 0.697 |  |  | 99.4 | 750.4 | 0.987 | -8 | 55.69 | 97 | 28 | 1.006 | 173.73 | 195 | 9020 | 199.84 | 49.04 | -47.06 | 16.88 | 43.52 | 41.11 | 45.33 | 44 | 53 | 67 | 77 | 37.25 | 83 | 82
1367 | 1754 | 270.7 | 49.9 | 81 | 95 | 70 | 54.8 | 190.4 | 95.1 | 221.5 | 199.3 | 43.1 | 11.4 | 30 | 0.051 | 104 | 30 | 15.457 | 423.7 | 205.1 | 200.3 | 98.6 | 43.5 | 0.697 |  |  | 99.4 | 750.3 | 0.988 | -8 | 55.69 | 97 | 28 | 0.997 | 174.9 | 195 | 8730 | 197.25 | 50.29 | -47.06 | 17.06 | 43.63 | 40.93 | 45.33 | 44 | 53 | 67 | 77 | 37.25 | 84 | 84
1368 | 1752 | 270.8 | 49.7 | 81 | 95 | 70 | 54.8 | 190.3 | 95.1 | 221.4 | 199.1 | 43.1 | 11.4 | 30 | 0.044 | 104.1 | 30 | 15.497 | 424 | 205.1 | 200.4 | 98.6 | 43.5 | 0.697 |  |  | 99.4 | 750.3 | 0.989 | -8 | 49.02 | 97 | 28 | 1.009 | 174.9 | 201 | 8750 | 197.25 | 49.13 | -47.12 | 17 | 43.15 | 40.79 | 45.23 | 44 | 53 | 67 | 77 | 37.25 | 84 | 90
1369 | 1750 | 270.3 | 49.4 | 81 | 95.1 | 70 | 54.7 | 190.2 | 95.1 | 221.2 | 199.2 | 43.1 | 11.4 | 30 | 0.047 | 104 | 30 | 15.483 | 424 | 205.1 | 200.5 | 98.6 | 43.5 | 0.697 |  |  | 99.4 | 750.2 | 0.994 | -8 | 50.98 | 98 | 28 | 1.005 | 173.73 | 195 | 9190 | 199.84 | 49.24 | -47 | 16.94 | 43.29 | 40.86 | 45.23 | 44 | 53 | 67 | 77 | 37.25 | 86 | 89
1370 | 1754 | 271.4 | 49.7 | 81 | 95.1 | 70 | 54.7 | 190.3 | 95.1 | 221.4 | 199.2 | 43.1 | 11.4 | 30 | 0.049 | 104 | 30 | 15.506 | 423.5 | 205.1 | 200.4 | 98.6 | 43.5 | 0.699 |  |  | 99.4 | 750.2 | 0.992 | -8 | 55.69 | 97 | 28 | 0.991 | 174.51 | 200 | 8990 | 198.86 | 50.08 | -46.94 | 16.81 | 43.44 | 40.98 | 45.12 | 44 | 53 | 67 | 77 | 37.25 | 86 | 86
1371 | 1748 | 269.9 | 49.5 | 81 | 95.1 | 70 | 54.7 | 190.1 | 95.1 | 221.1 | 198.8 | 43.1 | 11.4 | 30 | 0.049 | 104 | 30 | 15.476 | 424.7 | 205.1 | 200.2 | 98.6 | 43.5 | 0.697 |  |  | 99.4 | 750.2 | 0.997 | -8 | 48.24 | 97 | 28 | 0.998 | 174.51 | 200 | 9950 | 197.25 | 49.41 | -47.06 | 17.06 | 43.41 | 40.93 | 45.23 | 44 | 53 | 67 | 77 | 37.25 | 85 | 84
1372 | 1747 | 269.6 | 49.3 | 81 | 95 | 70 | 54.7 | 190.1 | 95.1 | 221 | 198.5 | 43.1 | 11.4 | 30 | 0.047 | 104 | 30 | 15.393 | 424.5 | 205.1 | 200 | 98.6 | 43.5 | 0.696 |  |  | 99.4 | 750.2 | 0.995 | -8 | 49.02 | 97 | 28 | 0.994 | 174.12 | 200 | 8650 | 196.93 | 48.95 | -47 | 16.94 | 43.33 | 40.9 | 45.23 | 44 | 53 | 67 | 77 | 37.25 | 82 | 80
1373 | 1745 | 268.8 | 49.1 | 81 | 95 | 70 | 54.7 | 189.9 | 95.1 | 220.8 | 198.6 | 43.1 | 11.4 | 30 | 0.053 | 104 | 30.1 | 15.338 | 424.1 | 205.1 | 199.9 | 98.6 | 43.5 | 0.696 |  |  | 99.4 | 750.1 | 0.993 | -8 | 50.2 | 97 | 28 | 1.008 | 174.51 | 194 | 8770 | 198.86 | 48.32 | -47 | 17 | 43.37 | 40.92 | 45.23 | 44 | 53 | 67 | 77 | 37.25 | 83 | 82
1374 | 1739 | 267.2 | 48.4 | 81 | 95 | 70 | 54.7 | 189.9 | 95 | 220.7 | 198.5 | 43 | 11.4 | 30 | 0.058 | 104 | 30.1 | 15.323 | 424.9 | 205.1 | 199.7 | 98.6 | 43.5 | 0.695 |  |  | 99.4 | 750.1 | 0.997 | -8 | 56.08 | 98 | 28 | 1.003 | 171.76 | 198 | 8310 | 197.25 | 49.46 | -46.94 | 16.88 | 43.41 | 41.1 | 45.12 | 44 | 53 | 67 | 77 | 37.25 | 85 | 82
1375 | 1743 | 267.2 | 48.5 | 81 | 95.1 | 70 | 54.6 | 189.8 | 95 | 220.6 | 198.8 | 43 | 11.4 | 30 | 0.063 | 104 | 30.1 | 15.313 | 424.9 | 205.1 | 199.8 | 98.6 | 43.5 | 0.693 |  |  | 99.4 | 750.1 | 0.988 | -8 | 58.43 | 98 | 28 | 0.989 | 174.51 | 196 | 8120 | 196.93 | 50.09 | -46.75 | 16.75 | 43.41 | 41.06 | 45.12 | 44 | 53 | 67 | 77 | 37.25 | 86 | 84
1376 | 1745 | 267 | 48.3 | 81 | 95 | 70 | 54.6 | 189.8 | 95 | 220.7 | 198.9 | 43 | 11.4 | 30 | 0.063 | 104 | 30.1 | 15.339 | 425.7 | 205.1 | 199.8 | 98.6 | 43.5 | 0.692 |  |  | 99.4 | 750.1 | 0.988 | -8 | 58.82 | 98 | 28 | 0.997 | 174.12 | 194 | 9870 | 196.93 | 48.42 | -47 | 16.81 | 43.51 | 41.13 | 45.03 | 44 | 53 | 67 | 77 | 37.25 | 85 | 86
1377 | 1757 | 269 | 49.9 | 81 | 95 | 70 | 54.6 | 190.1 | 95 | 221.1 | 199.1 | 42.9 | 11.4 | 30.1 | 0.056 | 104 | 30.1 | 15.375 | 425.1 | 205.1 | 200 | 98.6 | 43.5 | 0.694 |  |  | 99.3 | 750.2 | 0.991 | -8 | 55.69 | 98 | 28 | 1.014 | 174.9 | 194 | 7990 | 198.54 | 49.16 | -47.06 | 16.81 | 43.47 | 41.23 | 44.92 | 44 | 53 | 67 | 77 | 37.25 | 89 | 85
1378 | 1751 | 269.1 | 49.4 | 81 | 95 | 70 | 54.6 | 190.3 | 95 | 221.3 | 198.6 | 42.9 | 11.4 | 30.1 | 0.048 | 104 | 30.1 | 15.467 | 425.3 | 205.1 | 200 | 98.6 | 43.5 | 0.695 |  |  | 99.4 | 750.2 | 0.993 | -8 | 44.71 | 98 | 28 | 0.993 | 174.12 | 196 | 8190 | 199.18 | 48.21 | -47.06 | 16.88 | 43.42 | 41.05 | 44.92 | 44 | 53 | 67 | 77 | 37.25 | 87 | 88
1379 | 1746 | 268.3 | 48.5 | 81 | 95 | 70 | 54.6 | 190.2 | 95 | 221.1 | 198.7 | 42.9 | 11.4 | 30.1 | 0.057 | 104 | 30.1 | 15.407 | 425.9 | 205.1 | 199.7 | 98.6 | 43.5 | 0.695 |  |  | 99.4 | 750.3 | 0.99 | -8 | 58.43 | 98 | 28 | 1 | 174.51 | 194 | 9190 | 196.93 | 50.09 | -46.69 | 16.81 | 43.48 | 41.18 | 45.12 | 44 | 53 | 67 | 77 | 37.25 | 81 | 84
1380 | 1748 | 267.4 | 48.7 | 81 | 95 | 70 | 54.5 | 189.8 | 95 | 220.7 | 199 | 42.9 | 11.4 | 30.1 | 0.06 | 104 | 30.1 | 15.34 | 425.4 | 205.1 | 199.9 | 98.6 | 43.5 | 0.696 |  |  | 99.4 | 750.2 | 0.992 | -8 | 57.65 | 98 | 28 | 0.995 | 174.9 | 195 | 8800 | 198.86 | 49.12 | -46.94 | 16.94 | 43.62 | 41.28 | 45.03 | 44 | 53 | 67 | 77 | 37.25 | 83 | 85
1381 | 1752 | 268.1 | 49.3 | 80.9 | 95 | 70 | 54.5 | 190 | 95.1 | 220.9 | 198.9 | 42.9 | 11.4 | 30.1 | 0.049 | 104 | 30.1 | 15.358 | 425.2 | 205.1 | 200.2 | 98.6 | 43.5 | 0.699 |  |  | 99.4 | 750.2 | 0.992 | -8 | 50.59 | 98 | 28 | 1.008 | 174.12 | 200 | 8260 | 196.93 | 50.09 | -46.88 | 17.25 | 43.52 | 41.22 | 45.03 | 44 | 53 | 67 | 77 | 37.25 | 85 | 88
1382 | 1754 | 269.3 | 49.4 | 80.9 | 95 | 70 | 54.5 | 190.3 | 95.1 | 221.3 | 198.6 | 43 | 11.4 | 30.1 | 0.04 | 104 | 30.1 | 15.422 | 424.5 | 205.1 | 200.1 | 98.6 | 43.5 | 0.702 |  |  | 99.4 | 750.2 | 0.986 | -8 | 49.8 | 97 | 28 | 0.997 | 173.73 | 196 | 9140 | 198.54 | 49.01 | -47.19 | 17 | 43.46 | 41.14 | 45.03 | 44 | 53 | 67 | 77 | 37.25 | 85 | 87
1383 | 1753 | 270.2 | 49.3 | 80.9 | 95 | 70 | 54.5 | 190.6 | 95.1 | 221.7 | 198.4 | 43 | 11.4 | 30.1 | 0.035 | 104.1 | 30.1 | 15.49 | 424.5 | 205.1 | 200.2 | 98.6 | 43.5 | 0.703 |  |  | 99.4 | 750.2 | 0.994 | -8 | 49.8 | 97 | 28 | 0.99 | 174.12 | 199 | 8920 | 197.25 | 48.98 | -47 | 17.19 | 43.59 | 41.04 | 45.23 | 44 | 53 | 67 | 77 | 37.25 | 85 | 90
1384 | 1746 | 267.9 | 49 | 80.9 | 95 | 70 | 54.5 | 190.1 | 95.1 | 221 | 198.6 | 43.1 | 11.4 | 30.1 | 0.05 | 104 | 30.1 | 15.446 | 425.2 | 205.1 | 199.9 | 98.6 | 43.5 | 0.698 |  |  | 99.3 | 750.2 | 0.99 | -8 | 51.37 | 98 | 28 | 0.99 | 174.12 | 199 | 8920 | 197.91 | 50.06 | -47 | 16.81 | 43.4 | 41.04 | 45.33 | 44 | 53 | 67 | 77 | 37.25 | 86 | 85
1385 | 1747 | 267.1 | 49 | 80.9 | 95 | 70 | 54.5 | 189.8 | 95 | 220.6 | 199.3 | 43.1 | 11.4 | 30.1 | 0.055 | 104 | 30 | 15.357 | 427.5 | 205.1 | 200.2 | 98.6 | 43.5 | 0.698 |  |  | 99.3 | 750.3 | 0.988 | -8 | 59.22 | 97 | 28 | 1.002 | 174.9 | 195 | 8770 | 199.84 | 48.58 | -46.94 | 16.94 | 43.38 | 41.05 | 45.23 | 44 | 53 | 67 | 77 | 37.25 | 86 | 82
1386 | 1752 | 267.3 | 49.5 | 80.9 | 95 | 70 | 54.5 | 189.9 | 95 | 220.9 | 199.6 | 43 | 11.4 | 30.1 | 0.055 | 104 | 30.1 | 15.369 | 427.3 | 205.1 | 200.4 | 98.6 | 43.5 | 0.698 |  |  | 99.3 | 750.4 | 0.988 | -8 | 57.25 | 97 | 28 | 0.996 | 172.16 | 204 | 8290 | 199.52 | 49.19 | -47 | 16.94 | 43.53 | 41.22 | 45.12 | 44 | 53 | 67 | 77 | 37.25 | 82 | 80
1387 | 1755 | 269.1 | 49.5 | 80.9 | 95 | 70 | 54.5 | 190.4 | 95 | 221.4 | 199.3 | 43 | 11.4 | 30.1 | 0.042 | 104.1 | 30.1 | 15.456 | 426.4 | 205.1 | 200.7 | 98.6 | 43.5 | 0.7 |  |  | 99.3 | 750.5 | 0.989 | -8 | 49.41 | 98 | 28 | 1.005 | 173.73 | 202 | 8090 | 199.84 | 49.19 | -47 | 17.12 | 43.39 | 40.99 | 45.12 | 44 | 53 | 67 | 77 | 37.25 | 84 | 87
1388 | 1754 | 269.4 | 49.9 | 80.9 | 94.9 | 70 | 54.5 | 190.5 | 95 | 221.6 | 198.9 | 43 | 11.4 | 30.1 | 0.037 | 104.1 | 30.1 | 15.551 | 426.2 | 205.1 | 200.6 | 98.6 | 43.5 | 0.7 |  |  | 99.4 | 750.5 | 0.99 | -8 | 48.63 | 97 | 28 | 0.99 | 174.12 | 199 | 8700 | 197.25 | 49.24 | -47.06 | 17.12 | 43.45 | 41.04 | 45.23 | 44 | 53 | 67 | 77 | 37.25 | 83 | 85
1389 | 1751 | 269.6 | 49.7 | 80.9 | 94.9 | 70 | 54.5 | 190.6 | 95 | 221.6 | 199 | 43.1 | 11.4 | 30.1 | 0.038 | 104.1 | 30.1 | 15.574 | 425.1 | 205.1 | 200.5 | 98.6 | 43.5 | 0.7 |  |  | 99.4 | 750.5 | 0.99 | -8 | 50.98 | 98 | 28 | 0.998 | 174.51 | 201 | 8750 | 199.52 | 50.23 | -47.06 | 16.88 | 43.45 | 41.04 | 45.33 | 44 | 53 | 67 | 77 | 37.25 | 83 | 86
1390 | 1754 | 270.3 | 49.7 | 80.9 | 94.9 | 70 | 54.5 | 190.5 | 95.1 | 221.5 | 198.7 | 43.1 | 11.4 | 30.1 | 0.032 | 104.1 | 30.1 | 15.537 | 424.5 | 205.1 | 200.5 | 98.6 | 43.5 | 0.699 |  |  | 99.3 | 750.5 | 0.994 | -8 | 47.06 | 97 | 28 | 1.007 | 174.12 | 198 | 8310 | 197.25 | 49.53 | -47 | 17.19 | 43.24 | 40.96 | 45.33 | 44 | 53 | 67 | 77 | 37.25 | 88 | 85
1391 | 1747 | 269.4 | 49.1 | 80.9 | 94.9 | 70 | 54.5 | 190.4 | 95.1 | 221.3 | 198.7 | 43.1 | 11.4 | 30.1 | 0.041 | 104 | 30 | 15.474 | 425.7 | 205.1 | 200.2 | 98.6 | 43.5 | 0.699 |  |  | 99.3 | 750.5 | 0.991 | -8 | 49.41 | 97 | 28 | 1.006 | 174.12 | 195 | 9210 | 197.25 | 49.26 | -47 | 16.88 | 43.43 | 41.07 | 45.33 | 44 | 53 | 67 | 77 | 37.25 | 85 | 81
1392 | 1757 | 271.3 | 49.9 | 80.9 | 95 | 70 | 54.5 | 190.6 | 95 | 221.7 | 198.8 | 43.1 | 11.4 | 30.1 | 0.041 | 104.1 | 30 | 15.398 | 425.2 | 205.1 | 200.2 | 98.6 | 43.5 | 0.699 |  |  | 99.3 | 750.4 | 0.984 | -8 | 50.98 | 98 | 28 | 0.993 | 174.12 | 195 | 8700 | 200.16 | 48.93 | -47.12 | 17.12 | 43.3 | 41.09 | 45.23 | 44 | 53 | 67 | 77 | 37.25 | 84 | 85
1393 | 1753 | 271.6 | 49.5 | 80.9 | 94.9 | 70 | 54.5 | 190.7 | 95 | 221.8 | 198.3 | 43.1 | 11.4 | 30.1 | 0.037 | 104.1 | 30.1 | 15.441 | 424.5 | 205.1 | 200.1 | 98.6 | 43.5 | 0.698 |  |  | 99.4 | 750.3 | 0.991 | -8 | 47.84 | 97 | 28 | 0.999 | 172.94 | 196 | 8990 | 201.45 | 48.23 | -47 | 17 | 43.36 | 41.12 | 45.23 | 44 | 53 | 67 | 77 | 37.25 | 83 | 87
1394 | 1740 | 268.4 | 48.9 | 80.9 | 94.9 | 70 | 54.5 | 190.1 | 95 | 220.9 | 198.4 | 43.1 | 11.4 | 30.1 | 0.052 | 104 | 30.1 | 15.4 | 424.8 | 205.1 | 199.8 | 98.6 | 43.5 | 0.694 |  |  | 99.4 | 750.1 | 0.987 | -8 | 47.84 | 98 | 28 | 1.008 | 172.94 | 202 | 9160 | 197.91 | 49 | -46.94 | 16.88 | 43.42 | 40.98 | 45.33 | 44 | 53 | 67 | 77 | 37.25 | 83 | 85
1395 | 1751 | 269.1 | 49.5 | 80.9 | 95 | 70 | 54.5 | 190 | 95.1 | 220.9 | 198.8 | 43 | 11.4 | 30.1 | 0.057 | 104 | 30 | 15.318 | 424.8 | 205.1 | 199.8 | 98.6 | 43.5 | 0.695 |  |  | 99.4 | 750.1 | 0.985 | -8 | 56.47 | 98 | 28 | 0.998 | 174.9 | 195 | 8820 | 200.16 | 49.44 | -46.94 | 16.88 | 43.46 | 41.06 | 45.23 | 44 | 53 | 67 | 77 | 37.25 | 84 | 88
1396 | 1744 | 268.7 | 48.8 | 80.9 | 95 | 70 | 54.5 | 190.2 | 95.1 | 221.2 | 198.6 | 43 | 11.4 | 30 | 0.056 | 104 | 30 | 15.384 | 425.2 | 205.1 | 199.9 | 98.6 | 43.5 | 0.694 |  |  | 99.3 | 750 | 0.991 | -8 | 50.2 | 98 | 28 | 1.004 | 173.33 | 199 | 8190 | 196.61 | 48.9 | -46.88 | 16.94 | 43.4 | 41.04 | 45.12 | 44 | 53 | 67 | 77 | 37.25 | 83 | 87
1397 | 1738 | 265.2 | 48.6 | 80.9 | 95 | 70 | 54.5 | 189.8 | 95 | 220.6 | 198.7 | 43 | 11.4 | 30 | 0.065 | 103.9 | 30 | 15.371 | 426.5 | 205.1 | 199.8 | 98.6 | 43.5 | 0.692 |  |  | 99.3 | 750 | 0.985 | -8 | 58.04 | 97 | 28 | 1.002 | 174.12 | 202 | 7750 | 197.91 | 50.13 | -46.75 | 16.75 | 43.41 | 41.08 | 45.03 | 44 | 53 | 67 | 77 | 37.25 | 84 | 78
1398 | 1749 | 267.2 | 48.7 | 80.9 | 95 | 70 | 54.5 | 190 | 95 | 220.9 | 199.1 | 42.9 | 11.4 | 30 | 0.059 | 104 | 30.1 | 15.348 | 426 | 205.1 | 200.1 | 98.6 | 43.5 | 0.695 |  |  | 99.3 | 750.1 | 1.001 | -8 | 58.43 | 97 | 28 | 1.005 | 174.51 | 194 | 9260 | 199.52 | 49.17 | -46.81 | 16.88 | 43.34 | 41.01 | 45.03 | 44 | 53 | 67 | 77 | 37.25 | 86 | 82
1399 | 1755 | 268.5 | 49.8 | 80.9 | 95 | 70 | 54.5 | 190.2 | 95 | 221.2 | 198.9 | 42.9 | 11.4 | 30 | 0.053 | 104 | 30 | 15.423 | 424.9 | 205.1 | 200 | 98.6 | 43.5 | 0.696 |  |  | 99.3 | 750.2 | 0.989 | -8 | 50.98 | 97 | 28 | 0.991 | 171.76 | 195 | 9120 | 199.18 | 49.1 | -46.81 | 16.88 | 43.42 | 41.17 | 45.03 | 44 | 53 | 67 | 77 | 37.25 | 84 | 88
1400 | 1754 | 270 | 49.5 | 80.9 | 94.9 | 70 | 54.5 | 190.6 | 95 | 221.7 | 198.6 | 42.9 | 11.4 | 30 | 0.043 | 104 | 30 | 15.463 | 424 | 205.1 | 200.1 | 98.6 | 43.5 | 0.697 |  |  | 99.4 | 750.2 | 0.984 | -8 | 49.41 | 97 | 28 | 1.006 | 174.12 | 201 | 8970 | 197.25 | 48.91 | -47 | 16.94 | 43.46 | 41.3 | 45.12 | 44 | 53 | 67 | 77 | 37.25 | 82 | 85
1401 | 1757 | 270.7 | 50 | 80.9 | 94.9 | 70 | 54.6 | 190.7 | 95 | 221.8 | 198.5 | 43 | 11.4 | 30.1 | 0.038 | 104.1 | 30 | 15.486 | 423.8 | 205.1 | 200.1 | 98.6 | 43.5 | 0.697 |  |  | 99.4 | 750.2 | 0.986 | -8 | 49.8 | 97 | 28 | 1.004 | 172.94 | 195 | 9850 | 199.52 | 48.87 | -47.06 | 17 | 43.38 | 41.16 | 45.12 | 44 | 53 | 67 | 77 | 37.25 | 85 | 86
1402 | 1746 | 268.8 | 48.6 | 80.9 | 94.9 | 70 | 54.6 | 190.4 | 95.1 | 221.3 | 198.1 | 43 | 11.4 | 30.1 | 0.039 | 104 | 30 | 15.51 | 426.1 | 205.1 | 200 | 98.6 | 43.5 | 0.696 |  |  | 99.4 | 750.2 | 0.989 | -8 | 43.92 | 97 | 28 | 0.995 | 174.12 | 195 | 8870 | 199.84 | 48.92 | -47.06 | 17.19 | 43.08 | 41.2 | 45.23 | 44 | 53 | 67 | 77 | 37.25 | 84 | 85
1403 | 1745 | 267.7 | 48.6 | 80.9 | 94.8 | 70 | 54.6 | 190.1 | 95.1 | 220.9 | 198.5 | 43.1 | 11.4 | 30.1 | 0.054 | 104 | 30.1 | 15.313 | 426.8 | 205.1 | 199.7 | 98.6 | 43.5 | 0.695 |  |  | 99.4 | 750.2 | 0.987 | -8 | 55.29 | 97 | 28 | 1.007 | 174.51 | 203 | 8900 | 196.61 | 49.61 | -46.94 | 16.94 | 43.38 | 41.17 | 45.33 | 44 | 53 | 67 | 77 | 37.25 | 85 | 80
1404 | 1749 | 267.6 | 49.1 | 80.9 | 94.9 | 70 | 54.6 | 190 | 95.1 | 220.9 | 199.1 | 43 | 11.4 | 30 | 0.056 | 104 | 30.1 | 15.29 | 426.9 | 205.1 | 200 | 98.6 | 43.5 | 0.695 |  |  | 99.4 | 750.3 | 0.988 | -8 | 58.43 | 97 | 28 | 1.011 | 174.51 | 194 | 9580 | 199.52 | 50.15 | -46.94 | 16.94 | 43.52 | 41.14 | 45.12 | 44 | 53 | 67 | 77 | 37.25 | 87 | 79
1405 | 1754 | 268.6 | 49.7 | 81 | 94.9 | 70 | 54.6 | 190.2 | 95.1 | 221.2 | 199.3 | 43 | 11.4 | 30 | 0.051 | 104 | 30.1 | 15.366 | 425.9 | 205.1 | 200.3 | 98.6 | 43.5 | 0.697 |  |  | 99.3 | 750.3 | 0.988 | -8 | 54.9 | 97 | 28 | 1.011 | 174.51 | 201 | 8240 | 201.45 | 49.01 | -47 | 16.94 | 43.49 | 41.24 | 45.12 | 44 | 53 | 67 | 77 | 37.25 | 85 | 83
1406 | 1756 | 270.4 | 49.4 | 81 | 94.9 | 70 | 54.6 | 190.5 | 95.1 | 221.6 | 198.9 | 43 | 11.4 | 30 | 0.039 | 104.1 | 30.1 | 15.469 | 423.7 | 205.1 | 200.5 | 98.6 | 43.5 | 0.699 |  |  | 99.3 | 750.3 | 0.986 | -8 | 47.84 | 97 | 28 | 1.009 | 175.29 | 195 | 8240 | 198.54 | 48.93 | -47.06 | 17 | 43.46 | 40.95 | 45.12 | 44 | 53 | 67 | 77 | 37.25 | 84 | 80
1407 | 1758 | 272.3 | 50 | 81 | 95 | 70 | 54.7 | 190.8 | 95.1 | 222 | 198.2 | 43 | 11.4 | 30 | 0.032 | 104.1 | 30.1 | 15.538 | 423.7 | 205.1 | 200.1 | 98.6 | 43.5 | 0.7 |  |  | 99.4 | 750.3 | 0.983 | -8 | 48.24 | 97 | 28 | 1.003 | 173.73 | 195 | 8900 | 199.84 | 48.73 | -47.06 | 17.19 | 43.46 | 41.02 | 45.23 | 44 | 53 | 67 | 77 | 36.86 | 83 | 84
1408 | 1740 | 268.2 | 48.7 | 81 | 94.9 | 70 | 54.7 | 190.2 | 95.1 | 221.1 | 198.6 | 43 | 11.4 | 30 | 0.047 | 104 | 30.1 | 15.527 | 424.3 | 205.1 | 200 | 98.6 | 43.5 | 0.697 |  |  | 99.4 | 750.2 | 0.988 | -8 | 57.25 | 97 | 28 | 0.991 | 174.51 | 202 | 8240 | 200.16 | 48.89 | -47.06 | 17.19 | 43.12 | 41.14 | 45.33 | 44 | 53 | 67 | 77 | 37.25 | 84 | 89
1409 | 1744 | 266.5 | 49 | 81 | 94.9 | 70 | 54.7 | 189.9 | 95.1 | 220.7 | 199.1 | 43 | 11.4 | 30.1 | 0.059 | 104 | 30.1 | 15.403 | 424.8 | 205.1 | 200.1 | 98.6 | 43.5 | 0.697 |  |  | 99.4 | 750.2 | 0.99 | -8 | 58.04 | 97 | 28 | 1.012 | 174.51 | 204 | 9260 | 198.23 | 49.08 | -47.06 | 17.12 | 43.48 | 41 | 45.23 | 44 | 53 | 67 | 77 | 37.25 | 86 | 80
1410 | 1746 | 266.4 | 48.9 | 81 | 95 | 70 | 54.7 | 189.9 | 95.1 | 220.8 | 199.3 | 43 | 11.4 | 30.1 | 0.059 | 104 | 30.1 | 15.381 | 425.7 | 205.1 | 200.3 | 98.6 | 43.5 | 0.698 |  |  | 99.4 | 750.3 | 0.991 | -8 | 55.69 | 97 | 28 | 1.004 | 175.29 | 197 | 8770 | 198.86 | 48.93 | -46.94 | 16.88 | 43.44 | 41.02 | 45.12 | 44 | 53 | 67 | 77 | 37.25 | 85 | 78
1411 | 1749 | 266.7 | 49.3 | 81 | 95 | 70 | 54.7 | 190 | 95.1 | 220.9 | 199.5 | 43 | 11.4 | 30.1 | 0.056 | 104 | 30.1 | 15.372 | 425.4 | 205.1 | 200.5 | 98.6 | 43.5 | 0.7 |  |  | 99.4 | 750.5 | 0.989 | -8 | 56.08 | 97 | 28 | 1.007 | 175.29 | 204 | 8770 | 199.52 | 49.56 | -47 | 17 | 43.39 | 41 | 45.03 | 44 | 53 | 67 | 77 | 37.25 | 84 | 81
1412 | 1757 | 268.4 | 49.7 | 81 | 94.9 | 70 | 54.7 | 190.2 | 95.1 | 221.2 | 199.4 | 43 | 11.4 | 30.1 | 0.048 | 104 | 30.1 | 15.428 | 424.5 | 205.1 | 200.6 | 98.6 | 43.5 | 0.702 |  |  | 99.3 | 750.7 | 0.989 | -8 | 50.59 | 97 | 28 | 0.991 | 175.29 | 202 | 8650 | 200.16 | 49.52 | -47 | 17 | 43.32 | 40.95 | 45.03 | 44 | 53 | 67 | 77 | 37.25 | 83 | 88
1413 | 1756 | 270.2 | 49.7 | 81 | 94.9 | 70 | 54.7 | 190.7 | 95.1 | 221.8 | 198.7 | 43 | 11.4 | 30.1 | 0.035 | 104.1 | 30.1 | 15.462 | 424.6 | 205.1 | 200.6 | 98.6 | 43.5 | 0.702 |  |  | 99.3 | 750.7 | 0.989 | -8 | 45.88 | 97 | 28 | 0.999 | 174.12 | 196 | 9340 | 201.77 | 49.6 | -46.94 | 16.69 | 43.25 | 41.05 | 45.03 | 44 | 53 | 67 | 77 | 37.25 | 85 | 84
1414 | 1750 | 268 | 49.2 | 81 | 94.9 | 70 | 54.7 | 190.3 | 95.1 | 221.2 | 198.8 | 43 | 11.4 | 30.1 | 0.048 | 104 | 30.1 | 15.469 | 425.1 | 205.1 | 200.2 | 98.6 | 43.5 | 0.699 |  |  | 99.3 | 750.8 | 0.986 | -8 | 49.8 | 97 | 28 | 1 | 174.51 | 200 | 8380 | 196.61 | 48.97 | -46.94 | 16.94 | 43.42 | 41.1 | 45.23 | 44 | 53 | 67 | 77 | 37.25 | 85 | 86
1415 | 1745 | 267 | 48.4 | 81 | 94.9 | 70 | 54.7 | 190 | 95.1 | 220.8 | 199.1 | 43 | 11.4 | 30.1 | 0.058 | 104 | 30.1 | 15.398 | 425.8 | 205.1 | 200 | 98.6 | 43.5 | 0.697 |  |  | 99.3 | 750.7 | 0.99 | -8 | 60.78 | 97 | 28 | 1.001 | 174.12 | 204 | 8970 | 198.23 | 50.07 | -46.81 | 17 | 43.43 | 41.02 | 45.23 | 44 | 53 | 67 | 77 | 37.25 | 85 | 85
1416 | 1746 | 266.2 | 48.8 | 81 | 94.9 | 70 | 54.7 | 190 | 95 | 220.8 | 199.4 | 43 | 11.4 | 30.1 | 0.059 | 104 | 30.1 | 15.34 | 425.3 | 205.1 | 200.3 | 98.6 | 43.5 | 0.696 |  |  | 99.3 | 750.7 | 0.993 | -8 | 56.47 | 97 | 28 | 0.998 | 175.29 | 196 | 8330 | 199.18 | 48.4 | -46.94 | 16.94 | 43.42 | 41.02 | 45.12 | 44 | 53 | 67 | 77 | 37.25 | 83 | 79
1417 | 1762 | 271.1 | 50.2 | 81 | 94.9 | 70 | 54.8 | 190.8 | 95 | 222.1 | 198.9 | 43 | 11.4 | 30.1 | 0.042 | 104.1 | 30.1 | 15.454 | 424.7 | 205.1 | 200.5 | 98.6 | 43.5 | 0.7 |  |  | 99.3 | 750.7 | 0.984 | -8 | 49.41 | 97 | 28 | 0.997 | 174.51 | 196 | 8700 | 197.25 | 49.1 | -46.94 | 17.12 | 43.39 | 41.09 | 45.03 | 44 | 53 | 67 | 77 | 37.25 | 84 | 83
1418 | 1755 | 271 | 49.6 | 81 | 94.9 | 70 | 54.8 | 190.9 | 95 | 222.1 | 198.4 | 43 | 11.4 | 30.1 | 0.037 | 104.1 | 30.1 | 15.563 | 425.5 | 205.1 | 200.3 | 98.6 | 43.5 | 0.699 |  |  | 99.3 | 750.6 | 0.992 | -8 | 43.53 | 97 | 28 | 0.991 | 174.12 | 201 | 9140 | 197.25 | 49.56 | -47 | 16.94 | 43.57 | 41.19 | 45.33 | 44 | 53 | 67 | 77 | 37.25 | 85 | 85
1419 | 1745 | 268.3 | 49.2 | 81 | 94.9 | 70 | 54.8 | 190.4 | 95.1 | 221.2 | 198.5 | 43 | 11.4 | 30.1 | 0.053 | 104 | 30.1 | 15.507 | 426 | 205.1 | 199.8 | 98.6 | 43.5 | 0.697 |  |  | 99.4 | 750.4 | 0.984 | -8 | 58.04 | 97 | 28 | 0.99 | 174.12 | 195 | 8750 | 200.16 | 49.39 | -46.88 | 16.94 | 43.49 | 41.09 | 45.33 | 44 | 53 | 67 | 77 | 37.25 | 84 | 82
1420 | 1751 | 269.6 | 49.4 | 81 | 94.9 | 70 | 54.8 | 190.3 | 95.1 | 221.3 | 198.9 | 43 | 11.4 | 30.1 | 0.054 | 104 | 30.1 | 15.471 | 426.1 | 205.1 | 199.9 | 98.6 | 43.5 | 0.697 |  |  | 99.4 | 750.3 | 0.988 | -8 | 58.04 | 97 | 28 | 1.004 | 174.51 | 201 | 8920 | 196.93 | 50 | -46.88 | 17.06 | 43.32 | 41.21 | 45.23 | 44 | 53 | 67 | 77 | 37.25 | 82 | 90
1421 | 1747 | 269.1 | 49 | 81 | 94.8 | 70 | 54.9 | 190.2 | 95.1 | 221.2 | 199 | 43 | 11.4 | 30.1 | 0.056 | 104 | 30.1 | 15.44 | 426.6 | 205.1 | 199.9 | 98.6 | 43.5 | 0.698 |  |  | 99.3 | 750.2 | 0.992 | -8 | 54.51 | 97 | 28 | 0.995 | 171.37 | 201 | 8800 | 198.54 | 48.86 | -46.94 | 16.88 | 43.61 | 41.2 | 45.23 | 44 | 53 | 67 | 77 | 37.25 | 84 | 84
1422 | 1745 | 268.1 | 49.1 | 81 | 94.9 | 70 | 54.9 | 190.1 | 95.1 | 220.9 | 198.8 | 43 | 11.4 | 30.1 | 0.059 | 104 | 30.1 | 15.39 | 427.2 | 205.1 | 199.8 | 98.6 | 43.5 | 0.696 |  |  | 99.3 | 750.2 | 0.987 | -8 | 56.08 | 97 | 28 | 1.006 | 174.12 | 201 | 8990 | 198.23 | 50.21 | -46.94 | 16.81 | 43.34 | 41.2 | 45.12 | 44 | 53 | 67 | 77 | 37.25 | 84 | 78
1423 | 1745 | 267.9 | 48.4 | 81 | 94.9 | 70 | 54.9 | 190.1 | 95.1 | 220.9 | 199 | 43 | 11.4 | 30.1 | 0.062 | 104 | 30.1 | 15.304 | 427.2 | 205.1 | 199.9 | 98.6 | 43.5 | 0.696 |  |  | 99.3 | 750.2 | 0.989 | -8 | 58.43 | 97 | 28 | 0.996 | 174.9 | 195 | 8820 | 197.25 | 48.87 | -46.81 | 16.81 | 43.56 | 41.22 | 45.03 | 44 | 53 | 67 | 77 | 37.25 | 84 | 79
1424 | 1753 | 267.7 | 49.6 | 81 | 94.8 | 70 | 55 | 189.8 | 95 | 220.7 | 199.4 | 43 | 11.4 | 30.1 | 0.057 | 104 | 30.1 | 15.292 | 426.8 | 205.1 | 200.3 | 98.6 | 43.6 | 0.698 |  |  | 99.4 | 750.2 | 0.985 | -8 | 58.82 | 97 | 28 | 1.006 | 175.29 | 204 | 8580 | 198.54 | 50.07 | -46.94 | 16.94 | 43.41 | 41.16 | 45.03 | 44 | 53 | 67 | 77 | 37.25 | 82 | 83
1425 | 1755 | 268.5 | 49.8 | 81 | 94.9 | 70 | 55 | 190 | 95 | 221 | 199.1 | 43 | 11.4 | 30.1 | 0.046 | 104 | 30.1 | 15.392 | 426.2 | 205.1 | 200.5 | 98.6 | 43.5 | 0.699 |  |  | 99.4 | 750.3 | 0.981 | -8 | 45.1 | 97 | 28 | 1.009 | 175.29 | 195 | 9950 | 200.16 | 49.55 | -47.06 | 17 | 43.39 | 41.1 | 45.03 | 44 | 53 | 67 | 77 | 37.25 | 83 | 88
1426 | 1752 | 268.7 | 49.3 | 81 | 94.9 | 70 | 55 | 190.3 | 95 | 221.2 | 198.9 | 43 | 11.4 | 30.1 | 0.04 | 104.1 | 30.1 | 15.509 | 425.9 | 205.1 | 200.6 | 98.6 | 43.6 | 0.7 |  |  | 99.3 | 750.4 | 0.988 | -8 | 50.59 | 97 | 28 | 1.004 | 174.12 | 198 | 8920 | 199.52 | 49.18 | -47 | 17 | 43.44 | 41.15 | 45.12 | 44 | 53 | 67 | 77 | 37.25 | 85 | 87
1427 | 1752 | 268.3 | 49.4 | 81 | 94.9 | 70 | 55 | 190.3 | 95 | 221.2 | 199.3 | 43 | 11.4 | 30.1 | 0.046 | 104 | 30.1 | 15.493 | 425.3 | 205.1 | 200.6 | 98.6 | 43.6 | 0.7 |  |  | 99.4 | 750.4 | 0.995 | -8 | 56.08 | 97 | 28 | 0.995 | 174.9 | 201 | 8920 | 197.25 | 50.13 | -47.19 | 17.19 | 43.35 | 41.11 | 45.23 | 44 | 53 | 67 | 77 | 37.25 | 83 | 84
1428 | 1754 | 269.9 | 49.7 | 81 | 94.9 | 70 | 55 | 190.6 | 95 | 221.7 | 198.9 | 43 | 11.4 | 30.1 | 0.041 | 104.1 | 30.1 | 15.543 | 425.7 | 205.1 | 200.4 | 98.6 | 43.6 | 0.702 |  |  | 99.4 | 750.4 | 0.995 | -8 | 47.45 | 97 | 28 | 0.999 | 174.12 | 202 | 8770 | 199.52 | 50.04 | -47 | 17.06 | 43.35 | 41.09 | 45.23 | 44 | 53 | 67 | 77 | 37.25 | 82 | 80
1429 | 1754 | 270.2 | 49.8 | 81 | 94.9 | 70 | 55.1 | 190.6 | 95 | 221.7 | 198.8 | 43.1 | 11.4 | 30.1 | 0.039 | 104 | 30.1 | 15.561 | 426.2 | 205.1 | 200.4 | 98.6 | 43.6 | 0.702 |  |  | 99.3 | 750.4 | 0.984 | -8 | 47.45 | 97 | 28 | 1.011 | 174.12 | 197 | 8870 | 199.18 | 48.98 | -47.12 | 16.75 | 43.13 | 41.13 | 45.23 | 44 | 53 | 67 | 77 | 37.25 | 81 | 81
1430 | 1754 | 271.1 | 49.7 | 81 | 94.9 | 70 | 55.1 | 190.6 | 94.9 | 221.8 | 198.7 | 43.1 | 11.4 | 30.1 | 0.037 | 104.1 | 30.1 | 15.539 | 425.9 | 205.1 | 200.3 | 98.6 | 43.6 | 0.702 |  |  | 99.3 | 750.3 | 0.99 | -8 | 49.8 | 97 | 28 | 1 | 174.12 | 202 | 8770 | 197.25 | 48.96 | -47 | 16.94 | 43.16 | 41.03 | 45.33 | 44 | 53 | 67 | 77 | 37.25 | 82 | 84
1431 | 1749 | 270.5 | 49.2 | 81 | 94.8 | 70 | 55.1 | 190.7 | 94.9 | 221.8 | 198.9 | 43.1 | 11.4 | 30.1 | 0.045 | 104 | 30.1 | 15.521 | 426.6 | 205.1 | 200.1 | 98.6 | 43.6 | 0.702 |  |  | 99.3 | 750.3 | 0.987 | -8 | 56.47 | 97 | 28 | 1.004 | 173.33 | 195 | 8210 | 199.52 | 50.33 | -46.88 | 17.06 | 43.37 | 41.03 | 45.33 | 44 | 53 | 67 | 77 | 37.25 | 85 | 87
1432 | 1751 | 270.4 | 49.7 | 81 | 94.9 | 70 | 55.1 | 190.6 | 94.9 | 221.5 | 198.9 | 43 | 11.4 | 30.1 | 0.05 | 104 | 30.1 | 15.445 | 425.6 | 205.1 | 200 | 98.6 | 43.6 | 0.701 |  |  | 99.3 | 750.2 | 0.984 | -8 | 54.9 | 97 | 28 | 0.995 | 174.51 | 196 | 8750 | 199.52 | 48.88 | -47.06 | 16.88 | 43.32 | 41.02 | 45.23 | 44 | 53 | 67 | 77 | 37.25 | 81 | 89
1433 | 1746 | 269.9 | 49.2 | 81 | 94.8 | 70 | 55.1 | 190.5 | 94.9 | 221.3 | 198.7 | 43 | 11.4 | 30.1 | 0.049 | 104 | 30.1 | 15.47 | 425.7 | 205.1 | 200 | 98.6 | 43.6 | 0.7 |  |  | 99.4 | 750.1 | 0.987 | -8 | 53.73 | 97 | 28 | 1.006 | 174.51 | 199 | 8950 | 198.23 | 49.52 | -47 | 16.81 | 43.46 | 41.3 | 45.12 | 44 | 53 | 67 | 77 | 37.25 | 82 | 90
1434 | 1745 | 268 | 49.3 | 81 | 94.8 | 70 | 55.2 | 190 | 94.9 | 220.7 | 198.5 | 43 | 11.4 | 30.1 | 0.055 | 104 | 30.1 | 15.346 | 426.6 | 205.1 | 199.8 | 98.6 | 43.6 | 0.699 |  |  | 99.4 | 750 | 0.989 | -8 | 55.69 | 97 | 28 | 0.997 | 174.51 | 195 | 8820 | 199.84 | 48.09 | -47 | 16.88 | 43.18 | 41.12 | 45.03 | 44 | 53 | 67 | 77 | 37.25 | 84 | 82
1435 | 1746 | 268.5 | 48.8 | 81 | 94.8 | 70 | 55.2 | 190 | 94.9 | 220.8 | 199 | 43 | 11.4 | 30.1 | 0.059 | 104 | 30.1 | 15.332 | 427.4 | 205.1 | 199.9 | 98.6 | 43.6 | 0.698 |  |  | 99.4 | 749.9 | 0.993 | -8 | 58.43 | 97 | 28 | 0.994 | 174.51 | 203 | 7870 | 199.52 | 48.87 | -46.69 | 16.94 | 43.53 | 41.26 | 45.03 | 44 | 53 | 67 | 77 | 37.25 | 84 | 82
1436 | 1754 | 269.5 | 49.7 | 81 | 94.9 | 70 | 55.2 | 190.3 | 94.9 | 221.3 | 199.2 | 42.9 | 11.4 | 30.1 | 0.056 | 104 | 30.1 | 15.35 | 426.9 | 205.1 | 200.1 | 98.6 | 43.6 | 0.699 |  |  | 99.4 | 750 | 0.988 | -8 | 55.29 | 97 | 28 | 1.008 | 174.9 | 195 | 9900 | 196.93 | 49.04 | -46.94 | 16.94 | 43.52 | 41.25 | 45.03 | 44 | 53 | 67 | 77 | 37.25 | 86 | 85
1437 | 1744 | 268.5 | 49.1 | 81 | 94.9 | 70 | 55.2 | 190.4 | 94.9 | 221.2 | 198.6 | 42.9 | 11.4 | 30.1 | 0.045 | 104 | 30.1 | 15.456 | 426.8 | 205.1 | 200.1 | 98.6 | 43.6 | 0.699 |  |  | 99.4 | 750 | 0.991 | -8 | 50.59 | 97 | 28 | 1.01 | 173.33 | 200 | 8680 | 197.25 | 49.35 | -47 | 17 | 43.51 | 41.19 | 45.03 | 44 | 53 | 67 | 77 | 37.25 | 84 | 84
1438 | 1752 | 269.4 | 49.5 | 81 | 94.8 | 70 | 55.2 | 190.3 | 94.9 | 221.3 | 199 | 42.9 | 11.4 | 30.1 | 0.049 | 104 | 30.1 | 15.393 | 426.4 | 205.1 | 200.1 | 98.6 | 43.6 | 0.698 |  |  | 99.3 | 750 | 0.985 | -8 | 58.82 | 97 | 28 | 0.993 | 174.9 | 201 | 8480 | 199.52 | 49.55 | -47 | 16.94 | 43.32 | 41.08 | 45.12 | 44 | 53 | 67 | 77 | 37.25 | 86 | 86
1439 | 1752 | 270.8 | 49.3 | 81 | 94.9 | 70 | 55.3 | 190.7 | 94.9 | 221.8 | 198.5 | 43 | 11.4 | 30.1 | 0.041 | 104 | 30.1 | 15.474 | 425.6 | 205.1 | 200.1 | 98.6 | 43.6 | 0.698 |  |  | 99.3 | 750 | 0.989 | -8 | 45.1 | 97 | 28 | 1 | 173.73 | 194 | 8700 | 200.16 | 48.83 | -46.94 | 17.12 | 43.52 | 41.23 | 45.12 | 44 | 53 | 67 | 77 | 37.25 | 85 | 89
1440 | 1742 | 267.1 | 48.4 | 81 | 94.9 | 70 | 55.3 | 190.3 | 94.9 | 221.2 | 198.7 | 43 | 11.4 | 30.1 | 0.053 | 104 | 30.1 | 15.414 | 426.8 | 205.1 | 200 | 98.6 | 43.6 | 0.694 |  |  | 99.3 | 750 | 0.987 | -8 | 54.12 | 97 | 28 | 1.005 | 173.33 | 201 | 8410 | 196.93 | 48.91 | -46.88 | 16.75 | 43.46 | 41.23 | 45.23 | 44 | 53 | 67 | 77 | 37.25 | 84 | 81
1441 | 1744 | 266.4 | 48.7 | 81 | 94.9 | 70 | 55.3 | 190.3 | 94.9 | 221.3 | 199.3 | 43 | 11.4 | 30.1 | 0.062 | 104 | 30.1 | 15.369 | 426.8 | 205.1 | 200.2 | 98.6 | 43.6 | 0.695 |  |  | 99.3 | 750.1 | 0.987 | -8 | 59.61 | 97 | 28 | 1 | 174.51 | 194 | 9290 | 198.54 | 49.33 | -46.75 | 16.94 | 43.47 | 41.02 | 45.23 | 44 | 53 | 67 | 77 | 37.25 | 83 | 76
1442 | 1748 | 266.7 | 49.2 | 81 | 95 | 70 | 55.3 | 190.4 | 94.9 | 221.3 | 199.5 | 43 | 11.4 | 30 | 0.058 | 104 | 30.1 | 15.363 | 427.5 | 205.1 | 200.4 | 98.6 | 43.6 | 0.697 |  |  | 99.3 | 750.2 | 0.988 | -8 | 54.51 | 97 | 28 | 0.998 | 175.29 | 196 | 8800 | 199.18 | 50.02 | -46.88 | 17.06 | 43.59 | 41.2 | 45.12 | 44 | 53 | 67 | 77 | 37.25 | 87 | 82
1443 | 1752 | 267.5 | 49.6 | 81 | 95 | 70 | 55.3 | 190.4 | 94.9 | 221.4 | 199.7 | 43 | 11.4 | 30 | 0.053 | 104 | 30.1 | 15.396 | 426.7 | 205.1 | 200.6 | 98.6 | 43.6 | 0.698 |  |  | 99.3 | 750.3 | 0.987 | -8 | 55.29 | 97 | 28 | 1.004 | 174.9 | 204 | 8680 | 199.84 | 50.16 | -47.12 | 17.06 | 43.49 | 41.19 | 45.12 | 44 | 53 | 67 | 77 | 37.25 | 84 | 87
1444 | 1759 | 270.5 | 49.7 | 81 | 94.9 | 70 | 55.3 | 191 | 94.9 | 222.2 | 199.2 | 43 | 11.4 | 30 | 0.04 | 104.1 | 30.1 | 15.472 | 425.1 | 205.1 | 200.7 | 98.6 | 43.6 | 0.7 |  |  | 99.3 | 750.4 | 0.99 | -8 | 52.16 | 97 | 28 | 0.999 | 174.51 | 201 | 9210 | 198.54 | 49.14 | -47 | 17.06 | 43.45 | 41.18 | 45.03 | 44 | 53 | 67 | 77 | 37.25 | 81 | 86
1445 | 1758 | 271.2 | 50.2 | 81 | 94.9 | 70 | 55.4 | 191.2 | 94.9 | 222.4 | 198.6 | 43 | 11.4 | 30.1 | 0.035 | 104.1 | 30.1 | 15.527 | 426.2 | 205.1 | 200.4 | 98.6 | 43.6 | 0.7 |  |  | 99.3 | 750.4 | 0.985 | -8 | 42.35 | 97 | 28 | 0.994 | 174.12 | 196 | 8160 | 199.18 | 49.14 | -47.06 | 17.06 | 43.28 | 41.27 | 45.33 | 44 | 53 | 67 | 77 | 37.25 | 84 | 86
1446 | 1754 | 270.8 | 50.3 | 81 | 94.9 | 70 | 55.4 | 191 | 94.9 | 222.1 | 198.4 | 43.1 | 11.4 | 30 | 0.037 | 104.1 | 30.1 | 15.518 | 426.4 | 205.1 | 200.2 | 98.6 | 43.6 | 0.698 |  |  | 99.3 | 750.3 | 0.99 | -8 | 48.24 | 97 | 28 | 0.998 | 173.33 | 200 | 9140 | 196.93 | 49.51 | -47 | 17.19 | 43.16 | 41.06 | 45.33 | 44 | 53 | 67 | 77 | 37.25 | 83 | 88
1447 | 1739 | 267.9 | 48.1 | 81.1 | 94.9 | 70 | 55.4 | 190.6 | 94.9 | 221.3 | 198.7 | 43.1 | 11.4 | 30 | 0.052 | 104 | 30.1 | 15.486 | 427.5 | 205.1 | 200 | 98.6 | 43.6 | 0.696 |  |  | 99.3 | 750.2 | 0.989 | -8 | 54.51 | 97 | 28 | 1.003 | 174.12 | 194 | 8260 | 199.52 | 49.11 | -47.06 | 16.94 | 43.45 | 41.09 | 45.33 | 44 | 53 | 67 | 77 | 37.25 | 84 | 81
1448 | 1743 | 266 | 48.6 | 81.1 | 94.9 | 70 | 55.4 | 190.2 | 94.9 | 221 | 199.4 | 43.1 | 11.4 | 30 | 0.06 | 104 | 30.1 | 15.394 | 428.1 | 205.1 | 200.3 | 98.6 | 43.6 | 0.697 |  |  | 99.3 | 750.3 | 0.989 | -8 | 60.39 | 97 | 28 | 0.995 | 174.51 | 195 | 8630 | 198.86 | 49.06 | -47 | 17.06 | 43.48 | 41.04 | 45.33 | 44 | 53 | 67 | 77 | 37.25 | 82 | 86
1449 | 1757 | 269 | 49.8 | 81.1 | 95 | 70 | 55.4 | 190.7 | 94.8 | 221.8 | 199.4 | 43 | 11.4 | 30 | 0.047 | 104.1 | 30.1 | 15.394 | 426.8 | 205.1 | 200.6 | 98.6 | 43.6 | 0.7 |  |  | 99.3 | 750.4 | 0.989 | -8 | 52.55 | 97 | 28 | 0.996 | 172.16 | 203 | 9780 | 200.16 | 49.06 | -47.12 | 17.06 | 43.33 | 41.09 | 45.23 | 44 | 53 | 67 | 77 | 37.25 | 83 | 88
1450 | 1754 | 270.3 | 49.6 | 81.1 | 94.9 | 70 | 55.4 | 190.9 | 94.8 | 222.1 | 198.7 | 43 | 11.4 | 30 | 0.038 | 104.1 | 30.1 | 15.54 | 426 | 205.1 | 200.6 | 98.6 | 43.6 | 0.702 |  |  | 99.3 | 750.5 | 0.99 | -8 | 47.84 | 97 | 28 | 0.99 | 174.12 | 195 | 8120 | 202.1 | 49.54 | -47.06 | 17 | 43.44 | 41.01 | 45.12 | 44 | 53 | 67 | 77 | 37.25 | 84 | 85
1451 | 1749 | 269.4 | 49.1 | 81.1 | 94.9 | 70 | 55.4 | 190.8 | 94.8 | 221.8 | 198.9 | 43 | 11.4 | 30 | 0.045 | 104 | 30.1 | 15.516 | 426.8 | 205.1 | 200.4 | 98.6 | 43.6 | 0.701 |  |  | 99.3 | 750.4 | 0.989 | -8 | 51.76 | 97 | 28 | 0.999 | 174.12 | 200 | 8160 | 198.86 | 48.13 | -46.94 | 17.06 | 43.13 | 40.93 | 45.23 | 44 | 53 | 67 | 77 | 37.25 | 86 | 90
1452 | 1745 | 268.2 | 48.5 | 81.1 | 95 | 70 | 55.4 | 190.4 | 94.9 | 221.3 | 198.9 | 43 | 11.4 | 30 | 0.051 | 104 | 30.1 | 15.449 | 427.5 | 205.1 | 200.3 | 98.6 | 43.6 | 0.7 |  |  | 99.3 | 750.4 | 0.992 | -8 | 48.63 | 97 | 28 | 0.995 | 171.37 | 200 | 8600 | 197.25 | 48.97 | -47 | 17.12 | 43.41 | 40.93 | 45.33 | 44 | 53 | 67 | 77 | 37.25 | 82 | 84
1453 | 1743 | 266.6 | 48.3 | 81.1 | 95 | 70 | 55.4 | 190.3 | 94.9 | 221.3 | 199.3 | 43 | 11.4 | 30 | 0.055 | 104 | 30.1 | 15.37 | 428.6 | 205.1 | 200.3 | 98.6 | 43.6 | 0.699 |  |  | 99.3 | 750.5 | 0.992 | -8 | 51.76 | 97 | 28 | 0.993 | 175.29 | 194 | 9310 | 196.93 | 49.01 | -47.06 | 17.06 | 43.48 | 40.89 | 45.23 | 44 | 53 | 67 | 77 | 37.25 | 80 | 80
1454 | 1758 | 268.6 | 50 | 81.1 | 95 | 70 | 55.4 | 190.5 | 94.9 | 221.6 | 199.5 | 43 | 11.4 | 30 | 0.054 | 104 | 30.1 | 15.322 | 429.1 | 205.1 | 200.4 | 98.6 | 43.6 | 0.702 |  |  | 99.3 | 750.6 | 0.994 | -8 | 55.69 | 97 | 28 | 0.998 | 174.9 | 195 | 8510 | 199.52 | 49.02 | -46.94 | 16.88 | 43.34 | 40.87 | 45.12 | 44 | 53 | 67 | 77 | 37.25 | 83 | 79
1455 | 1758 | 270.6 | 49.8 | 81.1 | 95 | 70 | 55.4 | 191 | 94.8 | 222.1 | 199 | 43 | 11.4 | 30 | 0.043 | 104.1 | 30.1 | 15.436 | 428.3 | 205.1 | 200.6 | 98.6 | 43.6 | 0.703 |  |  | 99.3 | 750.6 | 0.99 | -8 | 45.1 | 97 | 28 | 0.994 | 174.51 | 200 | 8750 | 200.16 | 49.56 | -47 | 16.81 | 43.43 | 41.16 | 45.12 | 44 | 53 | 67 | 77 | 37.25 | 84 | 85
1456 | 1752 | 270.7 | 49.3 | 81.1 | 94.9 | 70 | 55.4 | 191.1 | 94.8 | 222.1 | 198.6 | 43 | 11.4 | 30 | 0.037 | 104.1 | 30.1 | 15.499 | 427.1 | 205.1 | 200.4 | 98.6 | 43.6 | 0.701 |  |  | 99.3 | 750.6 | 0.992 | -8 | 45.88 | 97 | 28 | 1.006 | 174.12 | 201 | 9070 | 196.93 | 49.25 | -46.94 | 16.81 | 43.29 | 41.09 | 45.12 | 44 | 53 | 67 | 77 | 37.25 | 82 | 88
1457 | 1760 | 271.4 | 50.5 | 81.1 | 94.9 | 70 | 55.4 | 191 | 94.9 | 222.1 | 198.5 | 43 | 11.4 | 30 | 0.045 | 104.1 | 30.1 | 15.465 | 427.3 | 205.1 | 199.8 | 98.6 | 43.6 | 0.7 |  |  | 99.3 | 750.5 | 0.99 | -8 | 56.86 | 97 | 28 | 0.992 | 173.73 | 195 | 8730 | 196.93 | 48.28 | -46.88 | 17.06 | 43.44 | 40.91 | 45.23 | 44 | 53 | 67 | 77 | 37.25 | 81 | 89
1458 | 1742 | 269.2 | 48.6 | 81.1 | 94.9 | 70 | 55.4 | 190.7 | 94.9 | 221.6 | 198.4 | 43 | 11.4 | 30 | 0.054 | 104 | 30.1 | 15.499 | 427.9 | 205.1 | 199.7 | 98.6 | 43.6 | 0.698 |  |  | 99.3 | 750.4 | 0.987 | -8 | 51.76 | 97 | 28 | 0.99 | 174.51 | 202 | 9120 | 196.61 | 49.31 | -47 | 16.94 | 43.46 | 41.12 | 45.23 | 44 | 53 | 67 | 77 | 37.25 | 85 | 87
1459 | 1734 | 264.5 | 47.7 | 81.1 | 94.9 | 70 | 55.4 | 189.9 | 94.9 | 220.6 | 198.7 | 43 | 11.4 | 30 | 0.071 | 103.9 | 30.1 | 15.36 | 428.7 | 205.1 | 199.6 | 98.6 | 43.6 | 0.694 |  |  | 99.3 | 750.3 | 0.993 | -8 | 59.22 | 97 | 28 | 1.012 | 174.12 | 203 | 9260 | 196.61 | 50.18 | -46.81 | 17.06 | 43.54 | 41.16 | 45.23 | 44 | 53 | 67 | 77 | 37.25 | 86 | 84
1460 | 1751 | 265.5 | 49.2 | 81.1 | 94.9 | 70 | 55.4 | 190 | 94.9 | 221 | 199.3 | 43 | 11.4 | 30 | 0.065 | 104 | 30.1 | 15.498 | 425.1 | 205.1 | 200.1 | 98.6 | 43.6 | 0.697 |  |  | 99.3 | 750.2 | 0.977 | -8 | 57.65 | 97 | 28 | 1.016 | 174.12 | 204 | 8700 | 198.54 | 49.51 | -46.81 | 16.81 | 43.54 | 41.28 | 45.12 | 44 | 53 | 68 | 77 | 37.65 | 83 | 88
1461 | 1761 | 270.4 | 49.9 | 81.1 | 94.8 | 70 | 55.4 | 191.2 | 94.9 | 222.5 | 199.1 | 43 | 11.4 | 30 | 0.038 | 104.1 | 30.1 | 15.775 | 425.3 | 205.1 | 200.8 | 98.6 | 43.6 | 0.702 |  |  | 99.3 | 749.9 | 0.988 | -8 | 52.94 | 97 | 28 | 1.013 | 174.51 | 197 | 8210 | 202.1 | 49.57 | -47 | 17.19 | 43.37 | 41.19 | 45.03 | 44 | 53 | 68 | 77 | 37.25 | 86 | 87
1462 | 1746 | 268.5 | 48.4 | 81.1 | 94.9 | 70 | 55.4 | 191.2 | 94.9 | 222.3 | 198.4 | 43 | 11.4 | 30 | 0.039 | 104 | 30.1 | 15.634 | 427.7 | 205.1 | 200.4 | 98.6 | 43.6 | 0.698 |  |  | 99.3 | 749.7 | 0.989 | -8 | 50.2 | 97 | 28 | 0.995 | 173.73 | 195 | 9410 | 199.18 | 48.22 | -47 | 16.94 | 43.46 | 41.06 | 45.33 | 44 | 53 | 68 | 77 | 37.25 | 87 | 85
1463 | 1746 | 267.5 | 48.6 | 81.1 | 94.9 | 70 | 55.4 | 190.9 | 94.9 | 221.9 | 199.1 | 43 | 11.4 | 30 | 0.052 | 104 | 30.1 | 15.375 | 428.3 | 205.1 | 200.2 | 98.6 | 43.6 | 0.698 |  |  | 99.3 | 749.7 | 0.987 | -8 | 57.25 | 97 | 28 | 0.992 | 174.51 | 202 | 8580 | 198.54 | 50.02 | -46.94 | 16.81 | 43.47 | 41.16 | 45.33 | 44 | 53 | 68 | 77 | 37.25 | 86 | 88
1464 | 1745 | 266.9 | 48.6 | 81 | 94.9 | 70 | 55.4 | 190.8 | 94.9 | 221.8 | 199.4 | 43 | 11.4 | 30 | 0.054 | 104 | 30.1 | 15.383 | 428 | 205.1 | 200.3 | 98.6 | 43.6 | 0.698 |  |  | 99.2 | 749.9 | 0.993 | -8 | 56.86 | 97 | 28 | 0.998 | 174.9 | 204 | 9210 | 199.84 | 49.55 | -47.06 | 17.06 | 43.56 | 41.21 | 45.33 | 44 | 53 | 68 | 77 | 37.25 | 85 | 84
1465 | 1752 | 267.8 | 50.1 | 81 | 94.9 | 70 | 55.4 | 190.7 | 94.8 | 221.7 | 199.7 | 43 | 11.4 | 30 | 0.052 | 104 | 30.1 | 15.37 | 427.1 | 205.1 | 200.7 | 98.6 | 43.6 | 0.7 |  |  | 99.2 | 750 | 0.992 | -8 | 53.33 | 97 | 28 | 0.989 | 174.9 | 196 | 8680 | 202.1 | 50.96 | -47.06 | 17.06 | 43.55 | 41.15 | 45.03 | 44 | 53 | 68 | 77 | 37.25 | 84 | 80
1466 | 1757 | 270.2 | 49.6 | 81 | 94.9 | 70 | 55.4 | 191.2 | 94.8 | 222.5 | 199.2 | 43 | 11.4 | 30 | 0.038 | 104.1 | 30.1 | 15.441 | 426.1 | 205.1 | 200.8 | 98.6 | 43.6 | 0.702 |  |  | 99.2 | 750.1 | 0.989 | -8 | 44.31 | 97 | 28 | 1.004 | 173.73 | 196 | 9600 | 199.52 | 49.53 | -47.06 | 17.06 | 43.53 | 41.1 | 45.12 | 44 | 53 | 68 | 77 | 37.25 | 84 | 79
1467 | 1751 | 269.6 | 49.3 | 81 | 94.9 | 70 | 55.4 | 191.3 | 94.8 | 222.3 | 198.9 | 43 | 11.4 | 30 | 0.038 | 104.1 | 30.1 | 15.482 | 426.6 | 205.1 | 200.6 | 98.6 | 43.6 | 0.701 |  |  | 99.2 | 750.2 | 0.995 | -8 | 47.06 | 97 | 28 | 1 | 174.12 | 196 | 9970 | 196.93 | 49.49 | -47.06 | 17 | 43.5 | 41.06 | 45.12 | 44 | 53 | 68 | 77 | 37.25 | 81 | 88
1468 | 1751 | 269.6 | 49.5 | 81 | 94.9 | 70 | 55.4 | 191 | 94.9 | 222.1 | 199.1 | 43.1 | 11.4 | 30 | 0.045 | 104.1 | 30.1 | 15.53 | 426.9 | 205.1 | 200.5 | 98.6 | 43.6 | 0.701 |  |  | 99.2 | 750.2 | 0.993 | -8 | 52.16 | 97 | 28 | 0.992 | 174.51 | 195 | 7990 | 199.18 | 49.36 | -47.06 | 17.25 | 43.55 | 40.95 | 45.23 | 44 | 53 | 68 | 77 | 37.25 | 82 | 86
1469 | 1753 | 269.2 | 49.4 | 81.1 | 94.9 | 70 | 55.4 | 190.9 | 94.8 | 221.9 | 198.8 | 43.1 | 11.4 | 30 | 0.042 | 104 | 30.1 | 15.544 | 427.2 | 205.1 | 200.4 | 98.6 | 43.6 | 0.701 |  |  | 99.2 | 750.2 | 0.986 | -8 | 52.16 | 97 | 28 | 1 | 174.12 | 201 | 8430 | 199.52 | 49.61 | -47 | 17.06 | 43.31 | 41 | 45.33 | 44 | 53 | 68 | 77 | 37.25 | 84 | 86
1470 | 1755 | 270.6 | 49.8 | 81.1 | 94.9 | 70 | 55.4 | 191 | 94.8 | 222.2 | 199.1 | 43.1 | 11.4 | 30 | 0.045 | 104.1 | 30.1 | 15.506 | 427.6 | 205.1 | 200.3 | 98.6 | 43.6 | 0.702 |  |  | 99.2 | 750.3 | 0.991 | -8 | 53.73 | 97 | 28 | 1.002 | 174.9 | 194 | 9700 | 196.93 | 48.97 | -47.12 | 17.12 | 43.42 | 41.02 | 45.33 | 44 | 53 | 68 | 77 | 37.25 | 83 | 85
1471 | 1750 | 271 | 48.5 | 81.1 | 94.9 | 70 | 55.4 | 191.1 | 94.8 | 222.2 | 198.8 | 43.1 | 11.4 | 30 | 0.042 | 104 | 30.1 | 15.526 | 426.4 | 205.1 | 200.3 | 98.6 | 43.6 | 0.701 |  |  | 99.2 | 750.3 | 0.994 | -8 | 47.45 | 97 | 28 | 1.002 | 174.51 | 196 | 8550 | 199.52 | 49.44 | -46.81 | 16.94 | 43.47 | 40.88 | 45.23 | 44 | 53 | 68 | 77 | 37.25 | 84 | 80
1472 | 1748 | 268.7 | 49.1 | 81.1 | 94.9 | 70 | 55.4 | 190.6 | 94.8 | 221.6 | 199.1 | 43 | 11.4 | 30 | 0.055 | 104 | 30.1 | 15.412 | 425.6 | 205.1 | 200.1 | 98.6 | 43.6 | 0.699 |  |  | 99.2 | 750.3 | 0.988 | -8 | 55.69 | 97 | 28 | 0.999 | 174.51 | 204 | 8210 | 196.93 | 49.57 | -46.94 | 16.75 | 43.42 | 40.96 | 45.23 | 44 | 53 | 68 | 77 | 37.25 | 86 | 80
1473 | 1750 | 269.4 | 49 | 81.1 | 95 | 70 | 55.4 | 190.8 | 94.8 | 221.8 | 199.2 | 43 | 11.4 | 30 | 0.056 | 104 | 30.1 | 15.333 | 425.7 | 205.1 | 200.1 | 98.6 | 43.6 | 0.698 |  |  | 99.2 | 750.4 | 0.992 | -8 | 55.69 | 97 | 28 | 0.999 | 174.9 | 202 | 8850 | 199.52 | 49.5 | -46.81 | 16.69 | 43.32 | 41.01 | 45.12 | 44 | 53 | 68 | 77 | 37.25 | 85 | 84
1474 | 1749 | 268.1 | 49.5 | 81.1 | 95 | 70 | 55.4 | 190.7 | 94.8 | 221.6 | 198.9 | 42.9 | 11.4 | 30 | 0.061 | 103.9 | 30.1 | 15.308 | 427 | 205.1 | 199.9 | 98.6 | 43.6 | 0.697 |  |  | 99.2 | 750.4 | 0.99 | -8 | 52.16 | 97 | 28 | 0.994 | 172.16 | 195 | 7940 | 198.86 | 48.97 | -46.81 | 16.81 | 43.42 | 41.09 | 45.03 | 44 | 53 | 68 | 77 | 37.25 | 84 | 85
1475 | 1750 | 268.3 | 49.7 | 81.1 | 95 | 70 | 55.4 | 190.7 | 94.8 | 221.7 | 199.3 | 42.9 | 11.4 | 30 | 0.059 | 104 | 30.1 | 15.337 | 427.1 | 205.1 | 200.2 | 98.6 | 43.6 | 0.697 |  |  | 99.2 | 750.3 | 0.989 | -8 | 57.65 | 97 | 28 | 0.998 | 174.9 | 204 | 9340 | 199.52 | 48.88 | -47 | 16.88 | 43.4 | 41.05 | 44.92 | 44 | 53 | 68 | 77 | 37.25 | 85 | 87
1476 | 1761 | 271.1 | 50.2 | 81.1 | 95.1 | 70 | 55.4 | 191.2 | 94.8 | 222.4 | 199 | 42.9 | 11.4 | 30 | 0.045 | 104.1 | 30.1 | 15.442 | 426.5 | 205.1 | 200.3 | 98.6 | 43.6 | 0.7 |  |  | 99.2 | 750.3 | 0.984 | -8 | 55.29 | 98 | 28 | 0.99 | 174.12 | 199 | 8850 | 199.84 | 49.47 | -47.06 | 16.94 | 43.38 | 41.21 | 44.92 | 44 | 53 | 68 | 77 | 37.25 | 83 | 86
1477 | 1751 | 270.4 | 49.6 | 81.1 | 95 | 70 | 55.4 | 191.1 | 94.8 | 222.2 | 198.9 | 42.9 | 11.4 | 30 | 0.046 | 104 | 30.1 | 15.495 | 426.2 | 205.1 | 200.2 | 98.6 | 43.6 | 0.698 |  |  | 99.2 | 750.2 | 0.988 | -8 | 57.25 | 97 | 28 | 0.997 | 174.12 | 195 | 8480 | 199.84 | 49.24 | -47.06 | 16.94 | 43.41 | 41.21 | 44.92 | 44 | 53 | 68 | 77 | 37.25 | 83 | 84
1478 | 1751 | 269.8 | 49.6 | 81.1 | 95 | 70 | 55.3 | 190.9 | 94.9 | 221.9 | 199.1 | 42.9 | 11.4 | 30 | 0.052 | 104 | 30 | 15.471 | 425.7 | 205.1 | 200.1 | 98.6 | 43.6 | 0.697 |  |  | 99.2 | 750.2 | 0.99 | -8 | 56.47 | 97 | 28 | 0.992 | 174.51 | 203 | 9380 | 196.93 | 49.55 | -46.88 | 16.88 | 43.44 | 41.09 | 45.12 | 44 | 53 | 68 | 77 | 37.25 | 84 | 79
1479 | 1749 | 269.5 | 49.5 | 81.1 | 95 | 70 | 55.3 | 190.8 | 94.9 | 221.8 | 199.1 | 43 | 11.4 | 30 | 0.057 | 104 | 30 | 15.443 | 426 | 205.1 | 200 | 98.6 | 43.6 | 0.696 |  |  | 99.2 | 750.1 | 0.99 | -8 | 56.08 | 97 | 28 | 1.002 | 174.51 | 201 | 8870 | 197.25 | 49.21 | -46.62 | 16.69 | 43.5 | 41.22 | 45.12 | 44 | 53 | 68 | 77 | 37.25 | 83 | 82
1480 | 1747 | 269.7 | 48.8 | 81 | 95 | 70 | 55.3 | 190.8 | 94.9 | 221.8 | 199.3 | 43 | 11.4 | 30 | 0.058 | 104 | 30 | 15.413 | 426.2 | 205.1 | 200.2 | 98.6 | 43.6 | 0.698 |  |  | 99.3 | 750 | 0.992 | -8 | 58.43 | 98 | 28 | 0.998 | 174.51 | 195 | 9260 | 199.18 | 48.08 | -46.88 | 16.62 | 43.52 | 41.31 | 45.12 | 44 | 53 | 68 | 77 | 37.25 | 83 | 84
1481 | 1751 | 269.5 | 49.5 | 81 | 95 | 70 | 55.2 | 190.6 | 94.9 | 221.5 | 199.4 | 43 | 11.4 | 30 | 0.058 | 104 | 30 | 15.404 | 426.4 | 205.1 | 200.3 | 98.6 | 43.6 | 0.697 |  |  | 99.2 | 750 | 0.994 | -8 | 58.82 | 97 | 28 | 1 | 174.9 | 201 | 8140 | 199.52 | 50.12 | -46.88 | 16.94 | 43.56 | 41.43 | 45.12 | 44 | 53 | 68 | 77 | 37.25 | 87 | 87
1482 | 1746 | 268 | 49.2 | 81 | 95 | 70 | 55.2 | 190.4 | 94.9 | 221.2 | 199.7 | 43 | 11.4 | 30 | 0.059 | 104 | 30 | 15.382 | 424.6 | 205.1 | 200.4 | 98.6 | 43.6 | 0.698 |  |  | 99.2 | 750 | 0.987 | -8 | 56.08 | 98 | 28 | 0.998 | 172.94 | 204 | 9580 | 199.84 | 50.21 | -46.75 | 16.94 | 43.25 | 41.29 | 45.12 | 44 | 53 | 68 | 77 | 37.25 | 87 | 86
1483 | 1754 | 269.9 | 50 | 81 | 95 | 70 | 55.2 | 190.8 | 94.9 | 221.8 | 199.2 | 43 | 11.4 | 30 | 0.048 | 104.1 | 30 | 15.422 | 424.6 | 205.1 | 200.6 | 98.6 | 43.6 | 0.701 |  |  | 99.2 | 750 | 0.992 | -8 | 52.94 | 97 | 28 | 1.005 | 174.9 | 198 | 8140 | 197.25 | 49.08 | -47.12 | 17.25 | 43.34 | 41.2 | 45.03 | 44 | 53 | 68 | 77 | 37.25 | 81 | 86
1484 | 1757 | 271.6 | 50.4 | 81 | 95 | 70 | 55.2 | 191.1 | 94.9 | 222.2 | 198.9 | 43 | 11.4 | 30 | 0.04 | 104.1 | 30 | 15.454 | 424 | 205.1 | 200.4 | 98.6 | 43.6 | 0.704 |  |  | 99.2 | 750 | 0.989 | -8 | 51.76 | 97 | 28 | 1 | 174.51 | 196 | 9190 | 198.54 | 49.02 | -46.94 | 17 | 43.57 | 41.18 | 45.23 | 44 | 53 | 68 | 77 | 37.25 | 85 | 82
1485 | 1746 | 270.4 | 48.8 | 81 | 94.9 | 70 | 55.1 | 190.9 | 94.9 | 222 | 198.7 | 43 | 11.4 | 30 | 0.04 | 104 | 30 | 15.508 | 424.1 | 205.1 | 200.3 | 98.6 | 43.6 | 0.702 |  |  | 99.2 | 750 | 0.991 | -8 | 48.24 | 97 | 28 | 1.001 | 174.12 | 199 | 9260 | 199.52 | 49.87 | -47 | 17.06 | 43.37 | 41.22 | 45.23 | 44 | 53 | 68 | 77 | 37.25 | 85 | 82
1486 | 1750 | 269.7 | 49.6 | 81 | 95 | 70 | 55.1 | 190.7 | 94.9 | 221.6 | 199.1 | 43.1 | 11.4 | 30 | 0.049 | 104 | 30 | 15.465 | 424.1 | 205.1 | 200.3 | 98.6 | 43.6 | 0.702 |  |  | 99.2 | 750 | 0.992 | -8 | 58.82 | 97 | 28 | 1.007 | 173.33 | 195 | 8290 | 196.61 | 48.99 | -47.12 | 17.25 | 43.5 | 41.2 | 45.33 | 44 | 53 | 68 | 77 | 37.25 | 82 | 85
1487 | 1752 | 270.5 | 48.8 | 81 | 95.1 | 70 | 55.1 | 190.6 | 94.9 | 221.6 | 199.3 | 43.1 | 11.4 | 30 | 0.049 | 104 | 30 | 15.493 | 424.3 | 205.1 | 200.6 | 98.6 | 43.6 | 0.702 |  |  | 99.2 | 750 | 0.994 | -8 | 56.08 | 97 | 28 | 1.007 | 174.51 | 201 | 8750 | 199.84 | 49.61 | -46.94 | 16.94 | 43.34 | 41.11 | 45.33 | 44 | 53 | 68 | 77 | 37.25 | 84 | 85
1488 | 1746 | 269.5 | 48.9 | 81 | 95.1 | 70 | 55.1 | 190.5 | 94.9 | 221.3 | 199.2 | 43.1 | 11.4 | 30 | 0.052 | 104 | 30 | 15.532 | 424.8 | 205.1 | 200.4 | 98.6 | 43.6 | 0.702 |  |  | 99.2 | 750.1 | 0.988 | -8 | 52.55 | 97 | 28 | 0.996 | 171.76 | 201 | 8630 | 196.93 | 49.71 | -46.88 | 16.94 | 43.41 | 41.06 | 45.23 | 44 | 53 | 68 | 77 | 37.25 | 84 | 86
1489 | 1755 | 270 | 49.8 | 81 | 95.1 | 70 | 55.1 | 190.5 | 94.9 | 221.5 | 198.9 | 43.1 | 11.4 | 30 | 0.046 | 104 | 30 | 15.51 | 425.8 | 205.1 | 200.4 | 98.6 | 43.6 | 0.701 |  |  | 99.2 | 750.1 | 0.995 | -8 | 45.1 | 98 | 28 | 1 | 174.9 | 195 | 8510 | 200.16 | 49.53 | -47.12 | 16.88 | 43.25 | 40.99 | 45.23 | 44 | 53 | 68 | 77 | 37.25 | 87 | 85
1490 | 1742 | 268.6 | 48.8 | 81 | 95.1 | 70 | 55.1 | 190.4 | 94.8 | 221.2 | 199 | 43.1 | 11.4 | 30 | 0.049 | 104 | 30 | 15.514 | 426.3 | 205.1 | 200.3 | 98.6 | 43.6 | 0.7 |  |  | 99.2 | 750.2 | 0.995 | -8 | 54.9 | 97 | 28 | 0.987 | 174.12 | 200 | 8650 | 199.52 | 49.49 | -47 | 16.81 | 43.28 | 41.09 | 45.23 | 44 | 53 | 68 | 77 | 37.25 | 84 | 80
1491 | 1747 | 267.8 | 49.6 | 81 | 95.1 | 70 | 55 | 190.1 | 94.9 | 221 | 199.4 | 43.1 | 11.4 | 30 | 0.057 | 104 | 30 | 15.462 | 425.1 | 205.1 | 200.3 | 98.6 | 43.6 | 0.7 |  |  | 99.2 | 750.3 | 0.989 | -8 | 56.08 | 97 | 28 | 0.995 | 173.33 | 195 | 8950 | 200.16 | 48.36 | -47.06 | 17.19 | 43.23 | 41.07 | 45.23 | 44 | 53 | 68 | 77 | 37.25 | 84 | 85
1492 | 1750 | 269 | 49.6 | 81 | 95 | 70 | 55 | 190.3 | 94.9 | 221.3 | 199.5 | 43 | 11.4 | 30 | 0.057 | 104 | 30 | 15.421 | 423.8 | 205.1 | 200.5 | 98.6 | 43.6 | 0.699 |  |  | 99.2 | 750.3 | 0.991 | -8 | 54.9 | 97 | 28 | 1.001 | 174.51 | 203 | 8650 | 199.52 | 49.37 | -47 | 17 | 43.2 | 41.08 | 45.12 | 44 | 53 | 68 | 77 | 37.25 | 81 | 85
1493 | 1749 | 268.1 | 49.3 | 81 | 94.9 | 70 | 55 | 190.3 | 94.9 | 221.3 | 199.6 | 43 | 11.4 | 30 | 0.057 | 104 | 30 | 15.402 | 423.3 | 205.1 | 200.5 | 98.6 | 43.6 | 0.7 |  |  | 99.2 | 750.3 | 0.989 | -8 | 54.9 | 97 | 28 | 1.008 | 174.9 | 196 | 8360 | 199.52 | 49.5 | -46.88 | 16.94 | 43.26 | 41.14 | 45.03 | 44 | 53 | 68 | 77 | 37.25 | 82 | 85
1494 | 1755 | 270 | 50 | 81 | 95 | 70 | 55 | 190.8 | 94.9 | 221.8 | 198.9 | 43 | 11.4 | 30 | 0.046 | 104 | 30 | 15.469 | 423 | 205.1 | 200.4 | 98.6 | 43.6 | 0.701 |  |  | 99.2 | 750.4 | 0.989 | -8 | 47.84 | 97 | 28 | 0.993 | 174.9 | 198 | 8900 | 200.16 | 49.59 | -47 | 16.88 | 43.42 | 41.19 | 45.12 | 44 | 53 | 68 | 77 | 37.25 | 85 | 86
1495 | 1752 | 270.1 | 49.7 | 81 | 95 | 70 | 55 | 190.9 | 94.9 | 222 | 198.5 | 43 | 11.4 | 30 | 0.045 | 104 | 30 | 15.476 | 421.7 | 205.1 | 199.9 | 98.6 | 43.6 | 0.701 |  |  | 99.2 | 750.3 | 0.987 | -8 | 46.27 | 97 | 28 | 0.993 | 171.76 | 195 | 7870 | 200.16 | 49.3 | -47 | 17.12 | 43.47 | 41.17 | 45.12 | 44 | 53 | 68 | 77 | 37.25 | 86 | 85
1496 | 1739 | 265.7 | 48.2 | 81 | 95 | 70 | 54.9 | 190.2 | 94.9 | 220.9 | 198.9 | 43 | 11.4 | 30 | 0.062 | 103.9 | 30 | 15.381 | 421.9 | 205.1 | 199.8 | 98.6 | 43.6 | 0.698 |  |  | 99.2 | 750.4 | 0.994 | -8 | 60 | 97 | 28 | 0.993 | 174.51 | 203 | 8310 | 198.23 | 49.36 | -47.12 | 17.12 | 43.52 | 41.3 | 45.23 | 44 | 53 | 68 | 77 | 37.25 | 83 | 81
1497 | 1747 | 266.9 | 48.7 | 81 | 95 | 70 | 54.9 | 190.3 | 94.9 | 221.1 | 199.1 | 43 | 11.4 | 30 | 0.06 | 104 | 30 | 15.339 | 421.6 | 205.1 | 200.1 | 98.6 | 43.6 | 0.699 |  |  | 99.2 | 750.5 | 0.99 | -8 | 52.55 | 97 | 28 | 0.992 | 174.9 | 203 | 8650 | 199.52 | 48.89 | -47.06 | 16.88 | 43.4 | 41.18 | 45.12 | 44 | 53 | 68 | 77 | 37.25 | 82 | 82
1498 | 1744 | 265.9 | 48.3 | 81 | 95.1 | 70 | 54.9 | 190.2 | 94.9 | 220.9 | 199.1 | 43 | 11.4 | 30 | 0.066 | 104 | 30 | 15.399 | 422.4 | 205.1 | 200 | 98.6 | 43.6 | 0.699 |  |  | 99.2 | 750.7 | 0.989 | -8 | 56.08 | 97 | 28 | 1.012 | 174.51 | 194 | 8580 | 198.86 | 49.35 | -46.94 | 16.81 | 43.49 | 41.27 | 45.12 | 44 | 53 | 68 | 77 | 37.25 | 86 | 84
1499 | 1747 | 266.6 | 48.4 | 81 | 95 | 70 | 54.9 | 190.3 | 94.9 | 221.2 | 199.1 | 43 | 11.4 | 30 | 0.062 | 104 | 30 | 15.402 | 421.9 | 205.1 | 199.9 | 98.6 | 43.6 | 0.699 |  |  | 99.2 | 750.9 | 0.936 | -8 | 56.08 | 97 | 28 | 1.002 | 174.51 | 204 | 8310 | 196.61 | 48.93 | -47 | 16.88 | 43.43 | 41.36 | 45.12 | 44 | 53 | 68 | 77 | 37.25 | 86 | 86
1500 | 1758 | 268.4 | 49.7 | 81 | 95 | 70 | 54.9 | 190.5 | 94.9 | 221.6 | 199.3 | 43 | 11.4 | 30 | 0.056 | 104 | 30 | 15.882 | 419.8 | 205.1 | 200.2 | 98.6 | 43.6 | 0.7 |  |  | 99.2 | 750.6 | 0.982 | -8 | 54.9 | 97 | 28 | 0.97 | 174.9 | 196 | 8290 | 199.18 | 47.34 | -47.06 | 16.88 | 43.45 | 41.37 | 45.03 | 44 | 53 | 69 | 77 | 37.25 | 86 | 96
1501 | 1759 | 270 | 50.2 | 81 | 94.9 | 70 | 54.9 | 191 | 94.9 | 222.3 | 198.8 | 43 | 11.4 | 30 | 0.037 | 104.1 | 30 | 15.827 | 421.8 | 205.1 | 200.6 | 98.6 | 43.6 | 0.699 |  |  | 99.2 | 750.3 | 0.987 | -8 | 43.92 | 97 | 28 | 0.989 | 173.73 | 203 | 8820 | 199.52 | 47.34 | -47.06 | 17.19 | 43.49 | 41.15 | 45.12 | 44 | 53 | 69 | 77 | 37.25 | 84 | 90
1502 | 1758 | 272.1 | 49.8 | 81 | 95 | 70 | 54.9 | 191.5 | 94.9 | 222.8 | 198.4 | 43 | 11.4 | 30 | 0.026 | 104.1 | 30 | 15.623 | 423.4 | 205.1 | 200.5 | 98.6 | 43.6 | 0.702 |  |  | 99.2 | 750.1 | 0.993 | -8 | 43.92 | 97 | 28 | 0.994 | 173.73 | 195 | 9020 | 200.16 | 48.72 | -47 | 17.12 | 43.18 | 41.2 | 45.23 | 44 | 53 | 69 | 77 | 37.25 | 84 | 82
1503 | 1749 | 270 | 49.4 | 81 | 94.9 | 70 | 54.9 | 191 | 94.9 | 222.1 | 198.4 | 43.1 | 11.4 | 30 | 0.037 | 104 | 30 | 15.508 | 424.4 | 205.1 | 200.2 | 98.6 | 43.6 | 0.701 |  |  | 99.2 | 750.1 | 0.994 | -8 | 45.49 | 98 | 28 | 0.992 | 172.94 | 199 | 8990 | 197.25 | 49.03 | -46.94 | 17.06 | 43.27 | 41.23 | 45.55 | 44 | 53 | 69 | 77 | 37.25 | 84 | 81
1504 | 1750 | 268.8 | 49.6 | 81 | 95 | 70 | 54.9 | 190.6 | 94.9 | 221.6 | 198.8 | 43.1 | 11.4 | 30 | 0.05 | 104 | 30 | 15.399 | 425.2 | 205.1 | 200 | 98.6 | 43.6 | 0.699 |  |  | 99.2 | 750.1 | 0.986 | -8 | 59.22 | 97 | 28 | 0.993 | 174.51 | 200 | 8190 | 197.91 | 49.56 | -47 | 17.12 | 43.54 | 41.16 | 45.44 | 44 | 53 | 69 | 77 | 37.25 | 83 | 84
1505 | 1747 | 268 | 49.2 | 81 | 95 | 70 | 54.9 | 190.4 | 94.9 | 221.3 | 199.4 | 43.1 | 11.4 | 30 | 0.057 | 104 | 30 | 15.396 | 426.6 | 205.1 | 200.2 | 98.6 | 43.6 | 0.697 |  |  | 99.2 | 750.2 | 0.986 | -8 | 58.82 | 98 | 28 | 0.996 | 174.9 | 195 | 9460 | 199.84 | 49.05 | -47 | 17.06 | 43.48 | 41.11 | 45.33 | 44 | 53 | 69 | 77 | 37.25 | 83 | 84
1506 | 1745 | 267.9 | 48.5 | 81 | 94.9 | 70 | 54.9 | 190.2 | 94.9 | 221 | 199.5 | 43 | 11.4 | 30 | 0.058 | 104 | 30 | 15.401 | 426.7 | 205.1 | 200.4 | 98.6 | 43.6 | 0.696 |  |  | 99.2 | 750.3 | 0.986 | -8 | 58.43 | 98 | 28 | 0.989 | 174.9 | 204 | 9510 | 199.84 | 50.02 | -46.88 | 17 | 43.43 | 41.04 | 45.23 | 44 | 53 | 69 | 77 | 37.25 | 83 | 90
1507 | 1757 | 269.4 | 49.9 | 81 | 95 | 70 | 54.9 | 190.4 | 94.9 | 221.5 | 199.2 | 43 | 11.4 | 30 | 0.051 | 104 | 30 | 15.397 | 425.6 | 205.1 | 200.4 | 98.6 | 43.6 | 0.697 |  |  | 99.2 | 750.5 | 0.982 | -8 | 48.63 | 97 | 28 | 0.996 | 174.9 | 196 | 8850 | 200.16 | 48.26 | -47 | 17 | 43.32 | 41.1 | 45.03 | 44 | 53 | 69 | 77 | 37.25 | 83 | 89
1508 | 1750 | 269.4 | 48.8 | 81 | 95 | 70 | 54.9 | 190.7 | 94.9 | 221.7 | 198.9 | 43 | 11.4 | 30 | 0.045 | 104 | 30 | 15.491 | 425.1 | 205.1 | 200.4 | 98.6 | 43.6 | 0.696 |  |  | 99.2 | 750.5 | 0.995 | -8 | 47.84 | 97 | 28 | 0.993 | 173.73 | 196 | 8800 | 199.52 | 49.26 | -47 | 17.12 | 43.33 | 41.02 | 45.12 | 44 | 53 | 69 | 77 | 37.25 | 86 | 80
1509 | 1754 | 270 | 49.7 | 81 | 95 | 70 | 54.9 | 190.7 | 94.9 | 221.8 | 199.2 | 43 | 11.4 | 30 | 0.046 | 104 | 30 | 15.486 | 424.1 | 205.1 | 200.5 | 98.6 | 43.6 | 0.698 |  |  | 99.2 | 750.6 | 0.991 | -8 | 53.33 | 97 | 28 | 0.998 | 174.9 | 196 | 9070 | 197.25 | 49.84 | -46.94 | 16.94 | 43.37 | 41.07 | 45.12 | 44 | 53 | 69 | 77 | 37.25 | 81 | 82
1510 | 1752 | 270.4 | 49.7 | 81 | 95 | 70 | 55 | 190.9 | 94.9 | 221.9 | 198.7 | 43 | 11.4 | 30 | 0.041 | 104 | 30 | 15.518 | 424.6 | 205.1 | 200.4 | 98.6 | 43.7 | 0.699 |  |  | 99.2 | 750.5 | 0.988 | -8 | 47.84 | 97 | 28 | 1.008 | 174.51 | 195 | 9410 | 198.54 | 48.65 | -46.94 | 17.12 | 43.35 | 40.95 | 45.12 | 44 | 53 | 69 | 77 | 37.25 | 83 | 88
1511 | 1751 | 270.3 | 49.5 | 81 | 95.1 | 70 | 55 | 190.8 | 94.9 | 221.8 | 198.8 | 43 | 11.4 | 30 | 0.048 | 104 | 30 | 15.458 | 424.1 | 205.1 | 200.1 | 98.6 | 43.7 | 0.7 |  |  | 99.2 | 750.4 | 0.989 | -8 | 52.94 | 97 | 28 | 0.992 | 174.12 | 200 | 9070 | 198.86 | 49.4 | -46.94 | 16.94 | 43.29 | 41.08 | 45.23 | 44 | 53 | 69 | 77 | 37.25 | 83 | 83
1512 | 1743 | 268.9 | 49.2 | 81 | 95 | 70 | 55 | 190.5 | 94.9 | 221.3 | 198.7 | 43 | 11.4 | 30 | 0.048 | 104 | 30 | 15.434 | 424.2 | 205.1 | 200.1 | 98.6 | 43.7 | 0.698 |  |  | 99.2 | 750.4 | 0.994 | -8 | 47.84 | 98 | 28 | 0.991 | 174.12 | 200 | 8240 | 196.93 | 48.26 | -46.94 | 16.94 | 43.45 | 41.01 | 45.23 | 44 | 53 | 69 | 77 | 37.25 | 84 | 86
1513 | 1756 | 269.3 | 50.4 | 81 | 94.9 | 70 | 55 | 190.3 | 94.9 | 221.3 | 199 | 43 | 11.4 | 30 | 0.05 | 104 | 30 | 15.351 | 424.3 | 205.1 | 200.1 | 98.6 | 43.7 | 0.698 |  |  | 99.2 | 750.4 | 0.985 | -8 | 58.43 | 98 | 28 | 1.01 | 174.51 | 200 | 8680 | 197.25 | 49.59 | -47 | 17.06 | 43.39 | 41.18 | 45.23 | 44 | 53 | 69 | 77 | 37.25 | 83 | 83
1514 | 1749 | 270.8 | 49.2 | 81 | 95 | 70 | 55 | 190.9 | 94.9 | 221.9 | 198.5 | 43 | 11.4 | 30 | 0.041 | 104 | 30 | 15.423 | 424.3 | 205.1 | 200.2 | 98.6 | 43.7 | 0.699 |  |  | 99.2 | 750.3 | 0.992 | -8 | 46.67 | 98 | 28 | 0.99 | 174.12 | 196 | 8820 | 201.45 | 48.65 | -47 | 16.88 | 43.3 | 41.19 | 45.12 | 44 | 53 | 69 | 77 | 37.25 | 84 | 81
1515 | 1750 | 269.4 | 49.8 | 81 | 95 | 70 | 55 | 190.4 | 94.9 | 221.4 | 198.6 | 43 | 11.4 | 30 | 0.054 | 104 | 30 | 15.387 | 425.3 | 205.1 | 199.8 | 98.6 | 43.7 | 0.698 |  |  | 99.2 | 750.2 | 0.993 | -8 | 57.25 | 97 | 28 | 0.991 | 174.51 | 203 | 8680 | 197.25 | 49.1 | -46.81 | 16.69 | 43.33 | 41.13 | 45.23 | 44 | 53 | 69 | 77 | 37.25 | 82 | 80
1516 | 1746 | 268.5 | 49.3 | 81 | 94.9 | 70 | 55 | 190.3 | 94.9 | 221.1 | 199.2 | 43 | 11.4 | 30 | 0.059 | 104 | 30 | 15.357 | 425.7 | 205.1 | 200 | 98.6 | 43.7 | 0.697 |  |  | 99.2 | 750.2 | 0.992 | -8 | 59.61 | 97 | 28 | 0.995 | 174.51 | 202 | 8600 | 197.25 | 49 | -46.88 | 16.94 | 43.44 | 41.2 | 45.12 | 44 | 53 | 69 | 77 | 37.25 | 82 | 81
1517 | 1746 | 268.1 | 48.7 | 81 | 94.9 | 70 | 55 | 190.1 | 94.9 | 221 | 199.3 | 43 | 11.4 | 30 | 0.059 | 104 | 30 | 15.371 | 425.6 | 205.1 | 200.1 | 98.6 | 43.7 | 0.699 |  |  | 99.2 | 750.3 | 0.993 | -8 | 57.65 | 97 | 28 | 1.009 | 174.51 | 200 | 8380 | 196.93 | 49.21 | -47.06 | 16.94 | 43.5 | 41.29 | 45.12 | 44 | 53 | 69 | 77 | 37.25 | 84 | 82
1518 | 1757 | 270 | 50 | 81 | 95 | 70 | 55 | 190.4 | 94.9 | 221.5 | 199.2 | 42.9 | 11.4 | 30 | 0.05 | 104 | 30 | 15.407 | 425.4 | 205.1 | 200.3 | 98.6 | 43.7 | 0.703 |  |  | 99.2 | 750.4 | 0.998 | -8 | 56.86 | 97 | 28 | 0.988 | 173.73 | 200 | 8770 | 200.16 | 49.53 | -47.06 | 17.12 | 43.5 | 41.22 | 45.03 | 44 | 53 | 69 | 77 | 37.25 | 83 | 86
1519 | 1753 | 270.2 | 50 | 81 | 94.9 | 70 | 55 | 190.6 | 94.9 | 221.7 | 198.6 | 42.9 | 11.4 | 30 | 0.044 | 104 | 30 | 15.503 | 425.1 | 205.1 | 200.1 | 98.6 | 43.7 | 0.704 |  |  | 99.2 | 750.5 | 0.986 | -8 | 52.16 | 97 | 28 | 0.991 | 174.12 | 195 | 8750 | 199.18 | 49.57 | -46.94 | 17.06 | 43.42 | 41.15 | 45.12 | 44 | 53 | 69 | 77 | 37.25 | 81 | 85
1520 | 1747 | 269.5 | 49.2 | 81 | 95 | 70 | 55.1 | 190.6 | 94.9 | 221.6 | 198.6 | 43 | 11.4 | 30 | 0.052 | 104 | 30 | 15.505 | 425.6 | 205.1 | 199.8 | 98.6 | 43.7 | 0.703 |  |  | 99.2 | 750.4 | 0.986 | -8 | 54.51 | 97 | 28 | 0.997 | 174.12 | 200 | 8990 | 196.93 | 50.08 | -47.06 | 16.75 | 43.46 | 41.2 | 45.23 | 44 | 53 | 69 | 77 | 37.25 | 84 | 85
1521 | 1745 | 268.3 | 48.9 | 81 | 95 | 70 | 55.1 | 190.3 | 94.9 | 221.2 | 198.6 | 43 | 11.4 | 30 | 0.062 | 104 | 30 | 15.416 | 426.7 | 205.1 | 199.5 | 98.6 | 43.7 | 0.701 |  |  | 99.2 | 750.4 | 0.988 | -8 | 57.25 | 98 | 28 | 1 | 174.12 | 195 | 8700 | 198.23 | 49.36 | -46.88 | 17 | 43.44 | 41.28 | 45.12 | 44 | 53 | 69 | 77 | 37.25 | 83 | 82
1522 | 1742 | 266.3 | 48.7 | 81 | 95 | 70 | 55.1 | 189.9 | 94.9 | 220.6 | 198.9 | 43 | 11.4 | 30 | 0.065 | 103.9 | 30 | 15.262 | 427.7 | 205.1 | 199.7 | 98.6 | 43.7 | 0.699 |  |  | 99.2 | 750.4 | 0.995 | -8 | 57.65 | 97 | 28 | 0.998 | 173.73 | 201 | 8990 | 196.93 | 49.16 | -46.88 | 16.81 | 43.44 | 41.36 | 45.12 | 44 | 53 | 69 | 77 | 37.25 | 85 | 85
1523 | 1741 | 265.6 | 48.2 | 81 | 95 | 70 | 55.1 | 189.8 | 94.9 | 220.5 | 199.2 | 42.9 | 11.4 | 30 | 0.064 | 104 | 30 | 15.296 | 427.3 | 205.1 | 200 | 98.6 | 43.7 | 0.699 |  |  | 99.2 | 750.5 | 0.991 | -8 | 56.47 | 97 | 28 | 1.008 | 174.51 | 202 | 8990 | 196.93 | 49.14 | -46.94 | 16.94 | 43.51 | 41.42 | 45.03 | 44 | 53 | 69 | 77 | 37.25 | 83 | 81
1524 | 1757 | 268.6 | 49.4 | 81 | 95.1 | 70 | 55.1 | 190.3 | 94.9 | 221.3 | 199.3 | 42.9 | 11.4 | 30 | 0.054 | 104 | 30.1 | 15.324 | 427.7 | 205.1 | 200.3 | 98.6 | 43.7 | 0.702 |  |  | 99.2 | 750.6 | 1 | -8 | 56.08 | 98 | 28 | 0.995 | 174.9 | 202 | 8410 | 197.25 | 49.07 | -47 | 17 | 43.16 | 41.3 | 45.03 | 44 | 53 | 69 | 77 | 37.25 | 86 | 86
1525 | 1756 | 271.3 | 49.6 | 81 | 95 | 70 | 55.1 | 191.1 | 94.9 | 222.3 | 198.5 | 43 | 11.4 | 30 | 0.035 | 104.1 | 30 | 15.456 | 426.8 | 205.1 | 200.4 | 98.6 | 43.7 | 0.703 |  |  | 99.2 | 750.6 | 0.99 | -8 | 43.14 | 98 | 28 | 1.022 | 173.73 | 196 | 9380 | 197.25 | 49.01 | -47.06 | 17 | 43.23 | 41.3 | 45.03 | 44 | 53 | 69 | 77 | 37.25 | 86 | 85
1526 | 1752 | 269.2 | 49.7 | 81 | 95 | 70 | 55.1 | 190.6 | 94.9 | 221.7 | 199 | 43 | 11.4 | 30 | 0.042 | 104 | 30 | 15.511 | 427.5 | 205.1 | 200.3 | 98.6 | 43.7 | 0.702 |  |  | 99.2 | 750.6 | 0.989 | -8 | 47.06 | 98 | 28 | 0.989 | 174.9 | 196 | 8800 | 198.86 | 49 | -47.19 | 17.19 | 43.53 | 41.25 | 45.33 | 44 | 53 | 69 | 77 | 37.25 | 85 | 80
1527 | 1749 | 269.2 | 49.4 | 81 | 95 | 70 | 55.1 | 190.6 | 94.9 | 221.6 | 198.8 | 43 | 11.4 | 30 | 0.038 | 104 | 30.1 | 15.495 | 427.7 | 205.1 | 200.5 | 98.6 | 43.7 | 0.703 |  |  | 99.3 | 750.6 | 0.99 | -8 | 45.49 | 97 | 28 | 1.002 | 174.12 | 198 | 8970 | 199.52 | 48.98 | -47.12 | 17.12 | 43.15 | 41.09 | 45.33 | 44 | 53 | 69 | 77 | 37.25 | 85 | 79
1528 | 1750 | 268.5 | 49.5 | 81 | 94.9 | 70 | 55.1 | 190.2 | 94.9 | 221.2 | 198.8 | 43.1 | 11.4 | 30 | 0.046 | 104 | 30 | 15.466 | 428.2 | 205.1 | 200.1 | 98.6 | 43.7 | 0.702 |  |  | 99.3 | 750.6 | 0.992 | -8 | 56.08 | 97 | 28 | 1.001 | 170.98 | 195 | 8210 | 199.84 | 49.03 | -47 | 17.06 | 43.36 | 41.14 | 45.33 | 44 | 53 | 69 | 77 | 37.25 | 86 | 87
1529 | 1758 | 270.5 | 50.4 | 81 | 95 | 70 | 55.1 | 190.5 | 95 | 221.7 | 198.9 | 43.1 | 11.4 | 30 | 0.042 | 104.1 | 30 | 15.45 | 427.4 | 205.1 | 200.4 | 98.6 | 43.7 | 0.705 |  |  | 99.2 | 750.6 | 0.986 | -8 | 51.37 | 97 | 28 | 0.991 | 172.16 | 196 | 8650 | 199.84 | 49.56 | -47 | 17.25 | 43.24 | 41.09 | 45.33 | 44 | 53 | 69 | 77 | 37.25 | 87 | 87
1530 | 1750 | 271.2 | 49 | 81 | 95 | 70 | 55.1 | 190.9 | 95 | 222 | 198.5 | 43.1 | 11.4 | 30 | 0.034 | 104.1 | 30 | 15.571 | 426.6 | 205.1 | 200.5 | 98.6 | 43.7 | 0.703 |  |  | 99.2 | 750.6 | 0.992 | -8 | 45.49 | 98 | 28 | 0.991 | 173.73 | 198 | 8680 | 196.61 | 49.31 | -46.94 | 17.12 | 43.35 | 41.04 | 45.23 | 44 | 53 | 69 | 77 | 37.25 | 87 | 85
1531 | 1748 | 269.3 | 49.5 | 81 | 94.9 | 70 | 55.1 | 190.4 | 95 | 221.4 | 199.1 | 43.1 | 11.4 | 30 | 0.048 | 104 | 30 | 15.481 | 427 | 205.1 | 200.3 | 98.6 | 43.7 | 0.702 |  |  | 99.2 | 750.6 | 0.995 | -8 | 57.65 | 97 | 28 | 1 | 174.9 | 194 | 9900 | 199.84 | 49.35 | -47.06 | 16.94 | 43.42 | 41.18 | 45.33 | 44 | 53 | 69 | 77 | 37.25 | 86 | 88
1532 | 1750 | 269.6 | 49.3 | 81 | 95 | 70 | 55.1 | 190.3 | 95 | 221.2 | 199.1 | 43 | 11.4 | 30 | 0.047 | 104 | 30 | 15.435 | 426.4 | 205.1 | 200.5 | 98.6 | 43.7 | 0.701 |  |  | 99.2 | 750.6 | 0.986 | -8 | 50.98 | 97 | 28 | 0.999 | 174.51 | 201 | 8820 | 199.52 | 48.89 | -47.06 | 17.19 | 43.28 | 40.98 | 45.23 | 44 | 53 | 69 | 77 | 37.25 | 84 | 87
1533 | 1750 | 269.5 | 49.1 | 81 | 95 | 70 | 55.1 | 190.2 | 95 | 221.1 | 198.6 | 43 | 11.4 | 30 | 0.045 | 104 | 30 | 15.484 | 426.9 | 205.1 | 200.2 | 98.6 | 43.7 | 0.699 |  |  | 99.2 | 750.6 | 0.992 | -8 | 47.45 | 97 | 28 | 0.99 | 174.51 | 195 | 9090 | 199.52 | 49.35 | -47 | 16.94 | 43.14 | 41.12 | 45.12 | 44 | 53 | 69 | 77 | 37.25 | 82 | 79
1534 | 1741 | 267.8 | 48.2 | 81 | 95.1 | 70 | 55.1 | 189.9 | 95 | 220.8 | 198.7 | 43 | 11.4 | 30 | 0.058 | 104 | 30 | 15.355 | 428.1 | 205.1 | 199.8 | 98.6 | 43.7 | 0.696 |  |  | 99.2 | 750.6 | 0.991 | -8 | 53.73 | 97 | 28 | 0.99 | 174.12 | 203 | 9310 | 196.61 | 49.09 | -46.94 | 16.69 | 43.28 | 41.12 | 45.12 | 44 | 53 | 69 | 77 | 37.25 | 80 | 82
1535 | 1745 | 266.7 | 48.9 | 81 | 95 | 70 | 55.1 | 189.7 | 94.9 | 220.5 | 199.3 | 43 | 11.4 | 30 | 0.064 | 103.9 | 30 | 15.31 | 428.2 | 205.1 | 200.1 | 98.6 | 43.7 | 0.696 |  |  | 99.2 | 750.6 | 0.991 | -8 | 57.65 | 97 | 28 | 0.999 | 174.9 | 204 | 8970 | 196.93 | 50.01 | -46.69 | 16.81 | 43.33 | 41.2 | 45.03 | 44 | 53 | 69 | 77 | 37.25 | 83 | 81
1536 | 1747 | 266.8 | 48.9 | 81 | 95 | 70 | 55.1 | 189.8 | 94.9 | 220.6 | 199.5 | 42.9 | 11.4 | 30 | 0.062 | 104 | 30 | 15.335 | 428.7 | 205.1 | 200.3 | 98.6 | 43.7 | 0.697 |  |  | 99.2 | 750.7 | 0.991 | -8 | 58.82 | 98 | 28 | 0.991 | 174.9 | 195 | 7900 | 199.52 | 49.14 | -46.81 | 17 | 43.53 | 41.17 | 45.03 | 44 | 53 | 69 | 77 | 37.25 | 84 | 82
1537 | 1753 | 268.8 | 49.2 | 81 | 95 | 70 | 55.1 | 190.4 | 94.9 | 221.4 | 199.4 | 42.9 | 11.4 | 30 | 0.049 | 104 | 30.1 | 15.418 | 427.7 | 205.1 | 200.5 | 98.6 | 43.7 | 0.699 |  |  | 99.2 | 750.8 | 0.996 | -8 | 51.76 | 97 | 28 | 1.013 | 174.9 | 196 | 8600 | 199.18 | 47.55 | -47 | 16.94 | 43.38 | 41.18 | 44.92 | 44 | 53 | 69 | 77 | 37.25 | 84 | 88
1538 | 1753 | 269.9 | 49.4 | 81 | 95 | 70 | 55.1 | 190.7 | 94.9 | 221.8 | 198.5 | 42.9 | 11.4 | 30 | 0.036 | 104 | 30.1 | 15.544 | 427.4 | 205.1 | 200.4 | 98.6 | 43.7 | 0.7 |  |  | 99.2 | 750.8 | 0.984 | -8 | 43.14 | 98 | 28 | 0.999 | 174.12 | 200 | 8380 | 196.93 | 48.88 | -47.06 | 16.81 | 43.41 | 41.1 | 45.12 | 44 | 53 | 69 | 77 | 37.25 | 83 | 84
1539 | 1742 | 267.3 | 48.6 | 81 | 94.9 | 70 | 55.1 | 190.3 | 94.9 | 221.2 | 198.6 | 43 | 11.4 | 30 | 0.049 | 104 | 30 | 15.504 | 427.4 | 205.1 | 200 | 98.6 | 43.7 | 0.697 |  |  | 99.2 | 750.8 | 0.986 | -8 | 56.47 | 97 | 28 | 1.002 | 172.16 | 195 | 8600 | 197.25 | 49.59 | -47.06 | 17.06 | 43.49 | 41.26 | 45.23 | 44 | 53 | 69 | 77 | 37.25 | 83 | 79
1540 | 1749 | 266.9 | 49 | 81 | 94.9 | 70 | 55.1 | 189.9 | 94.9 | 220.8 | 199.1 | 43 | 11.4 | 30 | 0.058 | 104 | 30 | 15.39 | 427.1 | 205.1 | 200 | 98.6 | 43.7 | 0.696 |  |  | 99.2 | 750.9 | 0.993 | -8 | 60.39 | 97 | 28 | 0.988 | 174.51 | 201 | 8950 | 196.61 | 49.02 | -46.88 | 17 | 43.41 | 41.28 | 45.33 | 44 | 53 | 69 | 77 | 37.25 | 85 | 85
1541 | 1753 | 268.3 | 49.3 | 81 | 95 | 70 | 55.1 | 190.2 | 95 | 221.2 | 199.4 | 43 | 11.4 | 30 | 0.057 | 104 | 30 | 15.388 | 426.4 | 205.1 | 200.2 | 98.6 | 43.7 | 0.698 |  |  | 99.2 | 751 | 0.993 | -8 | 56.47 | 98 | 28 | 1.002 | 174.9 | 195 | 8530 | 199.52 | 50.2 | -46.88 | 16.75 | 43.47 | 41.23 | 45.12 | 44 | 53 | 69 | 77 | 37.25 | 82 | 86
1542 | 1755 | 269 | 49.9 | 81 | 95 | 70 | 55.1 | 190.5 | 95 | 221.5 | 199.1 | 43 | 11.4 | 30 | 0.052 | 104 | 30 | 15.416 | 426.7 | 205.1 | 200.2 | 98.6 | 43.7 | 0.699 |  |  | 99.2 | 751 | 0.989 | -8 | 54.12 | 97 | 28 | 0.992 | 174.51 | 202 | 9380 | 199.52 | 49.07 | -46.94 | 16.81 | 43.45 | 41.22 | 45.03 | 44 | 53 | 69 | 77 | 37.25 | 81 | 86
1543 | 1751 | 269.1 | 49.3 | 81 | 95.1 | 70 | 55.1 | 190.5 | 95 | 221.6 | 198.9 | 43 | 11.4 | 30 | 0.048 | 104 | 30 | 15.433 | 426.1 | 205.1 | 200.1 | 98.6 | 43.7 | 0.7 |  |  | 99.2 | 750.9 | 0.989 | -8 | 48.63 | 97 | 28 | 1.002 | 174.9 | 195 | 8700 | 198.54 | 49.15 | -46.88 | 17.12 | 43.46 | 41.34 | 45.03 | 44 | 53 | 69 | 77 | 37.25 | 81 | 88
1544 | 1745 | 267.2 | 48.7 | 81 | 95 | 70 | 55.1 | 190.2 | 95 | 221.1 | 198.9 | 43 | 11.4 | 30 | 0.053 | 104 | 30 | 15.419 | 426.4 | 205.1 | 200.1 | 98.6 | 43.7 | 0.698 |  |  | 99.3 | 750.9 | 0.989 | -8 | 52.16 | 97 | 28 | 1.002 | 174.51 | 199 | 9310 | 196.61 | 49.55 | -47.06 | 16.94 | 43.47 | 41.18 | 45.12 | 44 | 53 | 69 | 77 | 37.25 | 84 | 83
1545 | 1747 | 266.6 | 48.9 | 81 | 95 | 70 | 55.1 | 190 | 95 | 220.8 | 199.3 | 43 | 11.4 | 30 | 0.058 | 104 | 30 | 15.395 | 426.9 | 205.1 | 200.2 | 98.6 | 43.7 | 0.697 |  |  | 99.2 | 751 | 0.99 | -8 | 54.51 | 98 | 28 | 1.001 | 175.29 | 196 | 8820 | 198.54 | 49.16 | -47.06 | 17 | 43.52 | 41.25 | 45.03 | 44 | 53 | 69 | 77 | 37.25 | 81 | 78
1546 | 1756 | 267.6 | 49.9 | 81 | 95 | 70 | 55.1 | 190.1 | 95 | 221.1 | 199.6 | 43 | 11.4 | 30 | 0.057 | 104 | 30 | 15.414 | 426.5 | 205.1 | 200.5 | 98.6 | 43.7 | 0.699 |  |  | 99.3 | 751.1 | 0.991 | -8 | 56.08 | 97 | 28 | 1.019 | 175.29 | 204 | 8950 | 197.25 | 50.02 | -47 | 17 | 43.41 | 41.21 | 45.03 | 44 | 53 | 69 | 77 | 37.25 | 81 | 83
1547 | 1755 | 268.6 | 49.7 | 81 | 95.1 | 70 | 55.1 | 190.2 | 95 | 221.3 | 199.6 | 43 | 11.4 | 30 | 0.053 | 104 | 30 | 15.441 | 426.2 | 205.1 | 200.5 | 98.6 | 43.7 | 0.7 |  |  | 99.3 | 751.2 | 0.99 | -8 | 54.9 | 97 | 28 | 0.998 | 174.51 | 196 | 8770 | 198.54 | 48.48 | -47 | 16.75 | 43.36 | 41.16 | 45.03 | 44 | 53 | 69 | 77 | 37.25 | 84 | 84
1548 | 1759 | 271.5 | 49.8 | 81 | 95.1 | 70 | 55.1 | 190.9 | 95 | 222.2 | 199.2 | 43 | 11.4 | 30 | 0.036 | 104.1 | 30 | 15.534 | 425.3 | 205.1 | 200.6 | 98.6 | 43.7 | 0.702 |  |  | 99.3 | 751.2 | 0.987 | -8 | 44.31 | 97 | 28 | 0.997 | 174.9 | 195 | 8770 | 200.16 | 48.95 | -47 | 17.25 | 43.4 | 41.08 | 45.03 | 44 | 53 | 69 | 77 | 37.25 | 84 | 87
1549 | 1753 | 270.1 | 49.7 | 81 | 95 | 70 | 55.1 | 190.5 | 95 | 221.6 | 199.3 | 43 | 11.4 | 30 | 0.042 | 104.1 | 30 | 15.597 | 426.1 | 205.1 | 200.6 | 98.6 | 43.7 | 0.701 |  |  | 99.2 | 751.2 | 0.992 | -8 | 50.59 | 97 | 28 | 0.999 | 174.51 | 201 | 8730 | 196.93 | 48.95 | -47.06 | 17.06 | 43.19 | 41.13 | 45.12 | 44 | 53 | 69 | 77 | 37.25 | 85 | 88
1550 | 1752 | 270.8 | 49.6 | 81 | 95 | 70 | 55.1 | 190.6 | 95 | 221.7 | 199.1 | 43 | 11.4 | 30 | 0.037 | 104.1 | 30 | 15.559 | 426.7 | 205.1 | 200.6 | 98.6 | 43.7 | 0.703 |  |  | 99.2 | 751.1 | 0.99 | -8 | 44.71 | 98 | 28 | 0.997 | 174.51 | 203 | 8460 | 199.84 | 49.46 | -47 | 16.94 | 43.32 | 41.14 | 45.23 | 44 | 53 | 69 | 77 | 37.25 | 87 | 86
1551 | 1743 | 269 | 48.7 | 81 | 95.1 | 70 | 55.1 | 190.2 | 95 | 221.1 | 199.3 | 43 | 11.4 | 30 | 0.047 | 104 | 30 | 15.504 | 427.8 | 205.1 | 200.5 | 98.6 | 43.7 | 0.703 |  |  | 99.2 | 751.1 | 0.992 | -8 | 56.47 | 98 | 28 | 0.998 | 174.51 | 200 | 7970 | 197.25 | 50.01 | -46.94 | 17 | 43.18 | 41.23 | 45.23 | 44 | 53 | 69 | 77 | 37.25 | 85 | 81
1552 | 1746 | 268.6 | 48.8 | 81 | 95.1 | 70 | 55.1 | 189.9 | 95 | 220.9 | 199.6 | 43 | 11.4 | 30 | 0.053 | 104 | 30 | 15.412 | 428.5 | 205.1 | 200.6 | 98.6 | 43.7 | 0.704 |  |  | 99.2 | 751 | 0.989 | -8 | 57.65 | 98 | 28 | 1.004 | 174.9 | 201 | 8380 | 196.93 | 48.93 | -47.06 | 17.12 | 43.22 | 41.11 | 45.23 | 44 | 53 | 69 | 77 | 37.25 | 83 | 83
1553 | 1757 | 269.8 | 50.1 | 81 | 95.1 | 70 | 55.1 | 190 | 95 | 221 | 199.6 | 43 | 11.4 | 30 | 0.052 | 104 | 30 | 15.38 | 428.8 | 205.1 | 200.6 | 98.6 | 43.7 | 0.704 |  |  | 99.2 | 751 | 0.99 | -8 | 54.51 | 98 | 28 | 0.99 | 174.51 | 203 | 9340 | 199.52 | 48.86 | -46.94 | 16.94 | 43.34 | 41.03 | 45.12 | 44 | 53 | 69 | 77 | 37.25 | 84 | 86
1554 | 1750 | 270 | 49.5 | 81 | 95.1 | 70 | 55.1 | 190.3 | 95 | 221.3 | 198.9 | 43 | 11.4 | 30 | 0.05 | 104 | 30 | 15.441 | 428.7 | 205.1 | 200.4 | 98.6 | 43.7 | 0.704 |  |  | 99.2 | 750.9 | 0.989 | -8 | 48.24 | 98 | 28 | 1.005 | 173.33 | 203 | 8040 | 201.45 | 48.88 | -46.88 | 16.75 | 43.33 | 41.22 | 45.12 | 44 | 53 | 69 | 77 | 37.25 | 84 | 86
1555 | 1749 | 270.3 | 48.9 | 81 | 95.1 | 70 | 55.1 | 190.4 | 95 | 221.4 | 198.8 | 43 | 11.4 | 30 | 0.055 | 104 | 30 | 15.439 | 429 | 205.1 | 199.9 | 98.6 | 43.7 | 0.702 |  |  | 99.2 | 750.9 | 0.993 | -8 | 57.25 | 98 | 28 | 0.998 | 174.12 | 199 | 9950 | 198.23 | 50.04 | -46.88 | 16.94 | 43.28 | 41.29 | 45.23 | 44 | 53 | 69 | 77 | 37.25 | 83 | 86
1556 | 1748 | 269.1 | 49.5 | 81 | 95.1 | 70 | 55.1 | 190.1 | 95 | 221 | 199.1 | 43 | 11.4 | 30 | 0.058 | 104 | 30 | 15.398 | 428.6 | 205.1 | 199.9 | 98.6 | 43.7 | 0.701 |  |  | 99.3 | 750.8 | 0.993 | -8 | 58.82 | 98 | 28 | 0.998 | 174.51 | 202 | 8770 | 196.93 | 50.03 | -46.75 | 16.81 | 43.33 | 41.28 | 45.12 | 44 | 53 | 69 | 77 | 37.25 | 83 | 87
1557 | 1753 | 270.3 | 49.3 | 81 | 95 | 70 | 55.1 | 190.2 | 95 | 221.2 | 199.4 | 43 | 11.4 | 30 | 0.055 | 104 | 30 | 15.425 | 428.8 | 205.1 | 200.2 | 98.6 | 43.7 | 0.703 |  |  | 99.3 | 750.7 | 0.995 | -8 | 58.82 | 98 | 28 | 0.998 | 175.29 | 202 | 8580 | 200.16 | 49.08 | -46.88 | 16.88 | 43.41 | 41.24 | 45.12 | 44 | 53 | 69 | 77 | 37.25 | 82 | 80
1558 | 1747 | 269.2 | 49.1 | 81 | 95.1 | 70 | 55.1 | 190.1 | 95 | 221.1 | 199.6 | 43 | 11.4 | 30 | 0.052 | 104 | 30 | 15.488 | 428.8 | 205.1 | 200.4 | 98.6 | 43.7 | 0.701 |  |  | 99.3 | 750.7 | 0.994 | -8 | 56.08 | 97 | 28 | 1.006 | 174.9 | 195 | 8460 | 200.16 | 49.89 | -47 | 17.06 | 43.39 | 41.14 | 45.03 | 44 | 53 | 69 | 77 | 37.25 | 83 | 81
1559 | 1746 | 267.9 | 49.2 | 81 | 95.1 | 70 | 55.1 | 189.9 | 95 | 220.7 | 199.6 | 43 | 11.4 | 30 | 0.056 | 104 | 30 | 15.483 | 428.9 | 205.1 | 200.5 | 98.6 | 43.7 | 0.699 |  |  | 99.3 | 750.7 | 0.994 | -8 | 58.82 | 98 | 28 | 0.993 | 174.9 | 204 | 9360 | 199.52 | 50.25 | -46.94 | 16.94 | 43.42 | 41.25 | 45.03 | 44 | 53 | 69 | 77 | 37.25 | 84 | 86
1560 | 1743 | 266.4 | 48.8 | 81 | 95 | 70 | 55 | 189.6 | 95 | 220.5 | 199.8 | 43 | 11.4 | 30 | 0.059 | 104 | 30 | 15.374 | 429 | 205.1 | 200.5 | 98.6 | 43.7 | 0.697 |  |  | 99.3 | 750.8 | 0.99 | -8 | 59.61 | 97 | 28 | 1.005 | 175.29 | 194 | 8460 | 200.16 | 49.73 | -47.06 | 17.06 | 43.56 | 41.43 | 45.03 | 44 | 53 | 69 | 77 | 37.25 | 84 | 87
1561 | 1756 | 269.5 | 49.6 | 81 | 95 | 70 | 55 | 190.2 | 95 | 221.3 | 199.5 | 43 | 11.4 | 30 | 0.048 | 104 | 30.1 | 15.386 | 428.5 | 205.1 | 200.6 | 98.6 | 43.7 | 0.7 |  |  | 99.3 | 750.8 | 0.997 | -8 | 47.06 | 98 | 28 | 0.999 | 174.51 | 201 | 8730 | 199.52 | 49 | -47.06 | 17 | 43.42 | 41.27 | 45.03 | 44 | 53 | 69 | 77 | 37.25 | 82 | 89
1562 | 1757 | 271.2 | 49.9 | 81 | 95.1 | 70 | 55 | 190.7 | 95 | 221.9 | 198.8 | 43 | 11.4 | 30 | 0.035 | 104.1 | 30 | 15.497 | 428.5 | 205.2 | 200.6 | 98.6 | 43.7 | 0.7 |  |  | 99.2 | 750.9 | 0.986 | -8 | 45.88 | 98 | 28 | 1.019 | 173.73 | 197 | 8510 | 201.45 | 50.11 | -46.94 | 17.06 | 43.12 | 41.2 | 45.12 | 44 | 53 | 69 | 77 | 37.25 | 84 | 84
1563 | 1754 | 271.1 | 49.5 | 81 | 95.1 | 70 | 54.9 | 190.6 | 95 | 221.8 | 198.8 | 43 | 11.4 | 30 | 0.036 | 104.1 | 30.1 | 15.49 | 428.4 | 205.1 | 200.4 | 98.6 | 43.7 | 0.698 |  |  | 99.3 | 750.8 | 0.987 | -8 | 51.76 | 98 | 28 | 1.007 | 174.12 | 199 | 9410 | 199.52 | 49.2 | -47 | 16.81 | 43.52 | 41.15 | 45.23 | 44 | 53 | 69 | 77 | 37.25 | 84 | 85
1564 | 1751 | 271 | 49.3 | 81 | 95.1 | 70 | 54.9 | 190.5 | 95 | 221.5 | 198.9 | 43.1 | 11.4 | 30 | 0.042 | 104 | 30.1 | 15.508 | 429.2 | 205.1 | 200.2 | 98.6 | 43.7 | 0.697 |  |  | 99.3 | 750.7 | 0.991 | -8 | 53.33 | 98 | 28 | 0.993 | 174.12 | 200 | 8550 | 199.84 | 49.15 | -47.12 | 17.25 | 43.4 | 41.2 | 45.33 | 44 | 53 | 69 | 77 | 37.25 | 87 | 83
1565 | 1746 | 268.7 | 49.1 | 81 | 95 | 70 | 54.9 | 190 | 95 | 220.9 | 199.2 | 43.1 | 11.4 | 30 | 0.053 | 104 | 30.1 | 15.406 | 429.8 | 205.1 | 200.2 | 98.6 | 43.7 | 0.694 |  |  | 99.3 | 750.7 | 0.99 | -8 | 58.82 | 98 | 28 | 1.006 | 174.51 | 201 | 8140 | 196.93 | 50.26 | -47 | 17.12 | 43.48 | 41.26 | 45.33 | 44 | 53 | 69 | 77 | 37.25 | 84 | 85
1566 | 1745 | 267.8 | 49.1 | 81 | 95 | 70 | 54.8 | 189.8 | 95 | 220.6 | 199.5 | 43.1 | 11.4 | 30 | 0.057 | 104 | 30.1 | 15.368 | 429.7 | 205.1 | 200.3 | 98.6 | 43.7 | 0.694 |  |  | 99.3 | 750.8 | 0.993 | -8 | 56.86 | 98 | 28 | 1.002 | 175.29 | 194 | 9360 | 199.84 | 49.35 | -46.94 | 17 | 43.44 | 41.28 | 45.23 | 44 | 53 | 69 | 77 | 37.25 | 83 | 84
1567 | 1757 | 270.5 | 50.2 | 81 | 95 | 70 | 54.8 | 190.1 | 95 | 221.2 | 199.2 | 43 | 11.4 | 30 | 0.044 | 104 | 30.1 | 15.429 | 429.9 | 205.1 | 200.6 | 98.6 | 43.7 | 0.698 |  |  | 99.2 | 750.9 | 0.994 | -8 | 52.16 | 98 | 28 | 0.995 | 174.51 | 198 | 8950 | 198.86 | 50.02 | -47 | 17.12 | 43.28 | 41.25 | 45.12 | 44 | 53 | 69 | 77 | 37.25 | 84 | 89
1568 | 1747 | 269.8 | 48.8 | 81 | 95 | 70 | 54.7 | 190.3 | 95 | 221.2 | 198.9 | 43 | 11.4 | 30.1 | 0.041 | 104 | 30.1 | 15.527 | 430.5 | 205.1 | 200.4 | 98.6 | 43.7 | 0.696 |  |  | 99.2 | 750.9 | 0.987 | -8 | 43.53 | 97 | 28 | 1.002 | 173.73 | 195 | 8920 | 199.84 | 49.16 | -47 | 17.06 | 43.37 | 41.24 | 45.12 | 44 | 53 | 69 | 77 | 37.25 | 85 | 84
1569 | 1743 | 267.5 | 48.8 | 81 | 95.1 | 70 | 54.7 | 189.9 | 95 | 220.6 | 199.3 | 43 | 11.4 | 30 | 0.048 | 104 | 30 | 15.498 | 430.8 | 205.1 | 200.6 | 98.6 | 43.7 | 0.697 |  |  | 99.2 | 750.9 | 0.986 | -8 | 54.12 | 98 | 28 | 0.997 | 174.9 | 203 | 9480 | 197.25 | 50.01 | -47.06 | 16.88 | 43.26 | 41.09 | 45.23 | 44 | 53 | 69 | 77 | 37.25 | 86 | 79
1570 | 1756 | 269.8 | 50.1 | 81 | 95.1 | 70 | 54.7 | 190.1 | 95 | 221.2 | 199.1 | 43 | 11.4 | 30 | 0.04 | 104 | 30 | 15.522 | 430.1 | 205.1 | 200.7 | 98.6 | 43.7 | 0.701 |  |  | 99.2 | 750.9 | 0.984 | -8 | 45.49 | 98 | 28 | 1.016 | 174.9 | 202 | 9460 | 199.84 | 49.44 | -47.06 | 17.06 | 43.21 | 41.18 | 45.23 | 44 | 53 | 69 | 77 | 37.25 | 84 | 81
1571 | 1749 | 269.6 | 49.2 | 81 | 95.2 | 70 | 54.6 | 190.2 | 95 | 221.2 | 198.9 | 43.1 | 11.4 | 30 | 0.042 | 104 | 30 | 15.51 | 429.8 | 205.1 | 200.4 | 98.6 | 43.7 | 0.701 |  |  | 99.2 | 751 | 0.99 | -8 | 48.24 | 97 | 28 | 1.001 | 173.73 | 203 | 9820 | 197.25 | 49.45 | -46.94 | 16.81 | 43.16 | 41.01 | 45.23 | 44 | 53 | 69 | 77 | 37.25 | 86 | 86
1572 | 1747 | 268.2 | 49.4 | 81 | 95.1 | 70 | 54.6 | 190 | 95 | 220.9 | 199.4 | 43.1 | 11.4 | 30 | 0.052 | 104 | 30 | 15.435 | 430.1 | 205.2 | 200.4 | 98.6 | 43.7 | 0.701 |  |  | 99.3 | 751 | 0.989 | -8 | 59.22 | 97 | 28 | 1.001 | 175.29 | 196 | 8970 | 200.16 | 49.09 | -46.81 | 16.62 | 43.26 | 41.08 | 45.33 | 44 | 53 | 69 | 77 | 37.25 | 84 | 83
1573 | 1749 | 269.3 | 49.1 | 81 | 95.1 | 70 | 54.5 | 190.1 | 95 | 221.1 | 199.7 | 43 | 11.4 | 30 | 0.056 | 104 | 30 | 15.384 | 428.8 | 205.2 | 200.5 | 98.6 | 43.7 | 0.702 |  |  | 99.3 | 751 | 0.991 | -8 | 56.86 | 98 | 28 | 1.018 | 175.29 | 204 | 8900 | 197.25 | 49.12 | -46.81 | 16.94 | 43.3 | 41.09 | 45.12 | 44 | 53 | 69 | 77 | 37.25 | 85 | 83
1574 | 1751 | 269.8 | 49.6 | 81 | 95 | 70 | 54.5 | 190.2 | 95 | 221.3 | 199.3 | 43 | 11.4 | 30 | 0.051 | 104 | 30 | 15.434 | 428.8 | 205.2 | 200.6 | 98.6 | 43.7 | 0.702 |  |  | 99.3 | 751 | 0.993 | -8 | 48.63 | 98 | 28 | 1.006 | 174.9 | 195 | 8730 | 198.54 | 48.34 | -46.81 | 16.69 | 43.38 | 41.25 | 45.12 | 44 | 53 | 69 | 77 | 37.25 | 86 | 90
1575 | 1754 | 270.5 | 50 | 81 | 95 | 70 | 54.5 | 190.3 | 95 | 221.4 | 199.1 | 43 | 11.4 | 30 | 0.05 | 104 | 30 | 15.421 | 428.8 | 205.2 | 200.3 | 98.6 | 43.7 | 0.703 |  |  | 99.2 | 750.9 | 0.997 | -8 | 53.73 | 98 | 28 | 1 | 174.51 | 196 | 8990 | 197.25 | 49.11 | -46.94 | 16.88 | 43.43 | 41.19 | 45.12 | 44 | 53 | 69 | 77 | 37.25 | 80 | 81
1576 | 1746 | 269.9 | 49.2 | 81 | 95 | 70 | 54.4 | 190.3 | 95 | 221.3 | 199 | 43 | 11.4 | 30 | 0.052 | 104 | 30.1 | 15.475 | 429.6 | 205.2 | 200.1 | 98.6 | 43.7 | 0.7 |  |  | 99.2 | 750.8 | 0.993 | -8 | 54.12 | 97 | 28 | 1.007 | 174.12 | 200 | 9120 | 196.61 | 49.01 | -47.06 | 16.88 | 43.07 | 41.12 | 45.12 | 44 | 53 | 69 | 77 | 37.25 | 85 | 81
1577 | 1744 | 267.6 | 49.2 | 81 | 95 | 70 | 54.4 | 189.7 | 95 | 220.5 | 199 | 43 | 11.4 | 30 | 0.059 | 104 | 30.1 | 15.406 | 429.3 | 205.2 | 199.9 | 98.6 | 43.7 | 0.697 |  |  | 99.2 | 750.7 | 0.989 | -8 | 57.65 | 97 | 28 | 0.992 | 174.12 | 195 | 8920 | 199.52 | 49.59 | -47 | 17.06 | 43.23 | 41.18 | 45.12 | 44 | 53 | 69 | 77 | 37.25 | 81 | 84
1578 | 1750 | 267.4 | 49.4 | 81 | 95 | 70 | 54.4 | 189.6 | 95 | 220.4 | 199 | 43 | 11.4 | 30 | 0.058 | 104 | 30.1 | 15.406 | 429.7 | 205.2 | 200.1 | 98.6 | 43.7 | 0.696 |  |  | 99.2 | 750.7 | 0.995 | -8 | 49.02 | 97 | 28 | 1.003 | 174.9 | 196 | 8700 | 199.18 | 49.56 | -47 | 16.94 | 43.41 | 41.31 | 45.12 | 44 | 53 | 69 | 77 | 37.25 | 84 | 84
1579 | 1747 | 268.8 | 49.1 | 81 | 95 | 70 | 54.3 | 190 | 95 | 220.9 | 198.6 | 43 | 11.4 | 30 | 0.048 | 104 | 30.1 | 15.445 | 430.2 | 205.2 | 200.1 | 98.6 | 43.7 | 0.697 |  |  | 99.2 | 750.7 | 0.993 | -8 | 48.63 | 97 | 28 | 1 | 174.9 | 195 | 9850 | 200.16 | 49.14 | -46.94 | 17 | 43.31 | 41.28 | 45.12 | 44 | 53 | 69 | 77 | 37.25 | 82 | 85
1580 | 1745 | 269 | 48.6 | 81 | 95 | 70 | 54.3 | 190 | 95 | 220.9 | 198.7 | 43 | 11.4 | 30 | 0.054 | 104 | 30.1 | 15.422 | 430.8 | 205.2 | 199.9 | 98.6 | 43.7 | 0.697 |  |  | 99.3 | 750.8 | 0.998 | -8 | 56.08 | 97 | 28 | 1.005 | 174.9 | 195 | 7940 | 199.52 | 49.09 | -46.88 | 16.69 | 43.42 | 41.31 | 45.12 | 44 | 53 | 69 | 77 | 37.25 | 82 | 83
1581 | 1740 | 266.4 | 48.5 | 81 | 94.9 | 70 | 54.3 | 189.6 | 95 | 220.3 | 199.2 | 43 | 11.4 | 30 | 0.062 | 103.9 | 30.1 | 15.351 | 431.3 | 205.2 | 200.1 | 98.6 | 43.7 | 0.696 |  |  | 99.3 | 750.7 | 0.999 | -8 | 58.43 | 97 | 28 | 1.014 | 174.9 | 201 | 8600 | 196.93 | 49.64 | -46.69 | 16.69 | 43.44 | 41.34 | 45.12 | 44 | 53 | 69 | 77 | 37.25 | 81 | 80
1582 | 1749 | 267.4 | 49.1 | 81 | 95 | 70 | 54.3 | 189.7 | 95 | 220.6 | 199.7 | 43 | 11.4 | 30 | 0.058 | 104 | 30.1 | 15.358 | 430 | 205.2 | 200.5 | 98.6 | 43.7 | 0.697 |  |  | 99.3 | 750.8 | 0.994 | -8 | 57.65 | 97 | 28 | 0.999 | 175.69 | 195 | 9090 | 199.84 | 49.45 | -47 | 17.06 | 43.23 | 41.23 | 45.03 | 44 | 53 | 69 | 77 | 37.25 | 79 | 79
1583 | 1756 | 269.5 | 49.6 | 81 | 94.9 | 70 | 54.2 | 190.1 | 95 | 221.2 | 199.3 | 43 | 11.4 | 30 | 0.051 | 104 | 30 | 15.408 | 429.1 | 205.2 | 200.4 | 98.6 | 43.7 | 0.698 |  |  | 99.3 | 750.9 | 0.992 | -8 | 56.86 | 97 | 28 | 1.007 | 172.16 | 202 | 8820 | 199.52 | 50.3 | -46.94 | 16.94 | 43.43 | 41.26 | 45.03 | 44 | 53 | 69 | 77 | 37.25 | 80 | 83
1584 | 1753 | 269.9 | 49.4 | 81 | 95 | 70 | 54.2 | 190.3 | 95 | 221.4 | 198.7 | 43 | 11.4 | 30 | 0.043 | 104 | 30 | 15.453 | 428.6 | 205.2 | 200.2 | 98.6 | 43.7 | 0.698 |  |  | 99.3 | 750.9 | 0.993 | -8 | 50.98 | 97 | 28 | 1.007 | 173.73 | 195 | 9140 | 200.16 | 49.01 | -46.94 | 17.12 | 43.45 | 41.18 | 45.12 | 44 | 53 | 69 | 77 | 37.25 | 84 | 83
1585 | 1744 | 268.2 | 48.5 | 81 | 95 | 70 | 54.2 | 190.2 | 95 | 221.1 | 198.6 | 43 | 11.4 | 30 | 0.047 | 104 | 30 | 15.431 | 427.8 | 205.2 | 200.2 | 98.6 | 43.7 | 0.696 |  |  | 99.3 | 750.9 | 0.987 | -8 | 49.02 | 98 | 28 | 0.992 | 173.33 | 201 | 9310 | 197.25 | 49.2 | -46.88 | 16.81 | 43.44 | 41.15 | 45.23 | 44 | 53 | 69 | 77 | 37.25 | 83 | 82
1586 | 1744 | 266.7 | 48.7 | 81 | 95 | 70 | 54.2 | 189.7 | 95.1 | 220.5 | 199.1 | 43 | 11.4 | 30 | 0.054 | 104 | 30 | 15.413 | 428.5 | 205.2 | 200.3 | 98.6 | 43.7 | 0.696 |  |  | 99.3 | 750.9 | 0.989 | -8 | 56.47 | 97 | 28 | 1.016 | 174.12 | 195 | 8580 | 198.54 | 48.23 | -46.94 | 16.88 | 43.26 | 41.19 | 45.23 | 44 | 53 | 69 | 77 | 37.25 | 84 | 88
1587 | 1752 | 268.1 | 49.4 | 81 | 94.9 | 70 | 54.2 | 189.9 | 95 | 220.9 | 199.5 | 43 | 11.4 | 30 | 0.046 | 104 | 30 | 15.446 | 428.6 | 205.2 | 200.7 | 98.6 | 43.7 | 0.698 |  |  | 99.3 | 750.9 | 0.991 | -8 | 58.43 | 97 | 28 | 1.002 | 175.29 | 200 | 8990 | 198.54 | 49.53 | -47.06 | 17.06 | 43.16 | 41.24 | 45.23 | 44 | 53 | 69 | 77 | 37.25 | 84 | 80
1588 | 1762 | 271 | 50.6 | 81 | 94.9 | 70 | 54.2 | 190.5 | 95 | 221.7 | 199.1 | 43 | 11.4 | 30 | 0.032 | 104.1 | 30 | 15.554 | 427.6 | 205.2 | 200.9 | 98.6 | 43.7 | 0.7 |  |  | 99.3 | 751 | 0.987 | -8 | 42.35 | 97 | 28 | 1.013 | 173.73 | 196 | 8480 | 202.1 | 48.83 | -47.12 | 17.19 | 43.23 | 41.06 | 45.12 | 44 | 53 | 69 | 77 | 37.25 | 84 | 76
1589 | 1752 | 270.8 | 49.5 | 81 | 95 | 70 | 54.2 | 190.6 | 95 | 221.8 | 198.5 | 43 | 11.4 | 30 | 0.031 | 104.1 | 30 | 15.59 | 427.1 | 205.2 | 200.6 | 98.6 | 43.7 | 0.7 |  |  | 99.3 | 751 | 0.991 | -8 | 45.88 | 97 | 28 | 1.013 | 173.73 | 195 | 9650 | 202.1 | 48.76 | -46.94 | 17.06 | 43.23 | 41.21 | 45.23 | 44 | 53 | 69 | 77 | 37.25 | 85 | 81
1590 | 1745 | 269.4 | 49 | 81 | 95 | 70 | 54.2 | 190.3 | 95 | 221.2 | 198.6 | 43.1 | 11.4 | 30 | 0.039 | 104 | 30 | 15.498 | 425.6 | 205.2 | 200.4 | 98.6 | 43.7 | 0.7 |  |  | 99.3 | 751 | 0.995 | -8 | 51.76 | 97 | 28 | 1.011 | 174.12 | 202 | 9140 | 200.16 | 48.91 | -47 | 17.12 | 43.22 | 41.12 | 45.33 | 44 | 53 | 69 | 77 | 37.25 | 85 | 85
1591 | 1752 | 269.9 | 49.5 | 81 | 94.9 | 70 | 54.2 | 190.2 | 95.1 | 221.2 | 199 | 43 | 11.4 | 30 | 0.045 | 104 | 30 | 15.439 | 425.4 | 205.2 | 200.2 | 98.6 | 43.7 | 0.701 |  |  | 99.3 | 750.9 | 0.99 | -8 | 55.29 | 97 | 28 | 0.988 | 174.9 | 196 | 8750 | 199.18 | 49.47 | -47 | 17.06 | 43.35 | 41.08 | 45.33 | 44 | 53 | 69 | 77 | 37.25 | 83 | 86
1592 | 1750 | 269.6 | 49.1 | 81 | 94.9 | 70 | 54.3 | 190 | 95.1 | 221 | 199.2 | 43 | 11.4 | 30 | 0.046 | 104 | 30 | 15.478 | 426.5 | 205.2 | 200.4 | 98.6 | 43.7 | 0.702 |  |  | 99.3 | 750.9 | 0.993 | -8 | 51.37 | 97 | 28 | 1.017 | 174.51 | 203 | 9530 | 199.52 | 49.6 | -47.12 | 17 | 43.19 | 41.16 | 45.12 | 44 | 53 | 69 | 77 | 37.25 | 85 | 85
1593 | 1754 | 270.7 | 49.5 | 81 | 94.9 | 70 | 54.3 | 190.3 | 95.1 | 221.3 | 199.2 | 43 | 11.4 | 30 | 0.044 | 104 | 30 | 15.439 | 423.2 | 205.2 | 200.4 | 98.6 | 43.7 | 0.702 |  |  | 99.3 | 750.8 | 0.986 | -8 | 53.73 | 98 | 28 | 1.004 | 174.51 | 201 | 8580 | 198.54 | 48.78 | -47 | 16.94 | 43.34 | 41.04 | 45.12 | 44 | 53 | 69 | 77 | 37.25 | 84 | 84
1594 | 1748 | 269.5 | 49.3 | 81 | 94.9 | 70 | 54.3 | 190.1 | 95 | 221.1 | 198.9 | 43 | 11.4 | 30 | 0.051 | 104 | 30 | 15.435 | 423 | 205.2 | 200.1 | 98.6 | 43.7 | 0.7 |  |  | 99.3 | 750.7 | 0.987 | -8 | 48.63 | 98 | 28 | 0.995 | 173.33 | 195 | 8800 | 196.93 | 49.58 | -47.06 | 16.81 | 43.32 | 41.15 | 45.03 | 44 | 53 | 69 | 77 | 37.25 | 85 | 80
1595 | 1746 | 268.8 | 49.1 | 81 | 94.9 | 70 | 54.3 | 190 | 95 | 220.9 | 199.1 | 42.9 | 11.4 | 30 | 0.058 | 104 | 30 | 15.377 | 422.4 | 205.2 | 200.1 | 98.6 | 43.7 | 0.699 |  |  | 99.3 | 750.7 | 0.99 | -8 | 59.61 | 97 | 28 | 1.007 | 174.51 | 203 | 9040 | 196.93 | 48.87 | -47.06 | 16.81 | 43.43 | 41.22 | 45.03 | 44 | 53 | 69 | 77 | 37.25 | 82 | 82
1596 | 1746 | 268 | 49.2 | 81 | 94.9 | 70 | 54.4 | 189.8 | 95 | 220.6 | 198.9 | 42.9 | 11.4 | 30 | 0.064 | 104 | 30 | 15.365 | 422.6 | 205.2 | 199.7 | 98.6 | 43.7 | 0.698 |  |  | 99.3 | 750.7 | 0.988 | -8 | 59.22 | 97 | 28 | 0.992 | 174.12 | 195 | 8800 | 196.61 | 48.97 | -46.69 | 17 | 43.4 | 41.01 | 45.03 | 44 | 53 | 69 | 77 | 37.25 | 84 | 88
1597 | 1752 | 268.7 | 49.2 | 81 | 94.9 | 70 | 54.4 | 189.8 | 95 | 220.7 | 199 | 42.9 | 11.4 | 30 | 0.063 | 104 | 30 | 15.313 | 422.4 | 205.2 | 199.8 | 98.6 | 43.7 | 0.699 |  |  | 99.3 | 750.8 | 0.992 | -8 | 60 | 97 | 28 | 1.013 | 174.51 | 195 | 8070 | 198.54 | 49.57 | -46.81 | 16.81 | 43.36 | 41.13 | 44.92 | 44 | 53 | 69 | 77 | 37.25 | 84 | 87
1598 | 1755 | 270.4 | 49.7 | 81 | 94.9 | 70 | 54.4 | 190.2 | 95 | 221.2 | 198.7 | 42.9 | 11.4 | 30 | 0.049 | 104 | 30 | 15.378 | 422.4 | 205.2 | 199.9 | 98.6 | 43.8 | 0.7 |  |  | 99.3 | 750.7 | 0.985 | -8 | 50.2 | 97 | 28 | 1.012 | 174.12 | 195 | 10000 | 200.16 | 48.86 | -47 | 16.94 | 43.46 | 41.26 | 44.92 | 44 | 53 | 69 | 77 | 37.25 | 85 | 88
1599 | 1745 | 269.1 | 48.8 | 81.1 | 94.9 | 70 | 54.4 | 190.1 | 95 | 221 | 198.4 | 42.9 | 11.4 | 30 | 0.049 | 104 | 30 | 15.468 | 423.5 | 205.2 | 199.8 | 98.6 | 43.8 | 0.698 |  |  | 99.3 | 750.7 | 0.991 | -8 | 55.29 | 97 | 28 | 1.008 | 173.73 | 199 | 8750 | 196.93 | 49.01 | -47.06 | 17.06 | 43.22 | 41.33 | 45.12 | 44 | 53 | 69 | 77 | 37.25 | 84 | 86
1600 | 1745 | 266.9 | 48.9 | 81.1 | 94.8 | 70 | 54.5 | 189.6 | 95 | 220.4 | 198.8 | 42.9 | 11.4 | 30 | 0.058 | 104 | 30 | 15.376 | 423 | 205.2 | 199.9 | 98.6 | 43.8 | 0.696 |  |  | 99.3 | 750.7 | 0.989 | -8 | 58.43 | 97 | 28 | 0.993 | 174.12 | 199 | 8040 | 196.61 | 49.21 | -47 | 17.12 | 43.41 | 41.26 | 45.12 | 44 | 53 | 69 | 77 | 37.25 | 82 | 78
1601 | 1746 | 267.1 | 49.1 | 81.1 | 94.8 | 70 | 54.5 | 189.7 | 95 | 220.5 | 198.8 | 42.9 | 11.4 | 30 | 0.058 | 104 | 30 | 15.374 | 422.8 | 205.2 | 199.9 | 98.6 | 43.8 | 0.696 |  |  | 99.3 | 750.8 | 0.991 | -8 | 51.37 | 97 | 28 | 0.998 | 174.9 | 195 | 8310 | 196.61 | 50 | -46.88 | 16.94 | 43.42 | 41.22 | 45.12 | 44 | 53 | 69 | 77 | 37.25 | 85 | 83
1602 | 1746 | 266.3 | 49 | 81.1 | 94.9 | 70 | 54.5 | 189.5 | 95 | 220.2 | 198.8 | 42.9 | 11.4 | 30 | 0.061 | 104 | 30 | 15.336 | 423 | 205.2 | 199.8 | 98.6 | 43.8 | 0.696 |  |  | 99.3 | 750.9 | 0.991 | -8 | 58.04 | 97 | 28 | 1 | 174.12 | 203 | 8900 | 198.23 | 50.24 | -47.06 | 17.12 | 43.18 | 41.17 | 45.03 | 44 | 53 | 69 | 77 | 37.25 | 84 | 84
1603 | 1753 | 268.2 | 48.5 | 81.1 | 94.9 | 70 | 54.5 | 189.9 | 95 | 220.8 | 198.8 | 42.9 | 11.4 | 30 | 0.053 | 104 | 30 | 15.351 | 422.5 | 205.2 | 200.1 | 98.6 | 43.8 | 0.698 |  |  | 99.3 | 751 | 0.993 | -8 | 47.84 | 97 | 28 | 1.006 | 174.12 | 195 | 9580 | 198.54 | 49.05 | -46.94 | 17.12 | 43.47 | 41.13 | 45.12 | 44 | 53 | 69 | 77 | 37.25 | 85 | 84
1604 | 1750 | 268 | 49.6 | 81.1 | 94.9 | 70 | 54.6 | 190 | 95 | 220.9 | 198.6 | 43 | 11.4 | 30 | 0.053 | 104 | 30 | 15.386 | 421.6 | 205.2 | 200 | 98.6 | 43.8 | 0.698 |  |  | 99.3 | 751 | 0.989 | -8 | 53.33 | 97 | 28 | 1 | 173.33 | 195 | 8600 | 196.93 | 49.6 | -47 | 16.88 | 43.38 | 41.16 | 45.23 | 44 | 53 | 69 | 77 | 37.25 | 86 | 87
1605 | 1759 | 270.3 | 50.1 | 81.1 | 94.9 | 70 | 54.6 | 190.3 | 95.1 | 221.5 | 199.2 | 43 | 11.4 | 30 | 0.052 | 104 | 30 | 15.412 | 420 | 205.2 | 200.2 | 98.6 | 43.8 | 0.699 |  |  | 99.3 | 751 | 0.99 | -8 | 56.86 | 97 | 28 | 1.004 | 174.9 | 204 | 8360 | 200.16 | 49.59 | -47 | 16.75 | 43.4 | 41.13 | 45.23 | 44 | 53 | 69 | 77 | 37.25 | 87 | 85
1606 | 1751 | 269.8 | 49.2 | 81.1 | 94.9 | 70 | 54.6 | 190.3 | 95.1 | 221.4 | 198.9 | 43 | 11.4 | 30 | 0.042 | 104 | 30 | 15.478 | 419.8 | 205.2 | 200.4 | 98.6 | 43.8 | 0.697 |  |  | 99.3 | 750.9 | 0.995 | -8 | 47.06 | 97 | 28 | 0.997 | 174.9 | 196 | 8800 | 200.16 | 48.36 | -46.88 | 16.94 | 43.35 | 40.99 | 45.12 | 44 | 53 | 69 | 77 | 37.25 | 83 | 81
1607 | 1745 | 268.5 | 48.4 | 81.1 | 94.8 | 70 | 54.7 | 190.1 | 95.1 | 221 | 199.2 | 43 | 11.4 | 30 | 0.047 | 104 | 30 | 15.45 | 420 | 205.2 | 200.5 | 98.6 | 43.8 | 0.696 |  |  | 99.3 | 750.9 | 0.994 | -8 | 58.43 | 97 | 28 | 1.011 | 174.51 | 203 | 8700 | 197.25 | 49.1 | -47.06 | 17.12 | 43.2 | 41.06 | 45.23 | 44 | 53 | 69 | 77 | 37.25 | 83 | 81
1608 | 1753 | 269 | 49.4 | 81.1 | 94.8 | 70 | 54.7 | 190 | 95.1 | 221 | 199.6 | 43 | 11.4 | 30 | 0.046 | 104 | 30 | 15.436 | 420 | 205.2 | 200.8 | 98.6 | 43.8 | 0.697 |  |  | 99.3 | 751 | 0.996 | -8 | 58.43 | 97 | 28 | 1 | 174.9 | 197 | 8290 | 199.18 | 47.55 | -46.94 | 17 | 43.18 | 40.95 | 45.23 | 44 | 53 | 69 | 77 | 37.25 | 85 | 86
1609 | 1754 | 270.4 | 50 | 81.1 | 94.8 | 70 | 54.7 | 190.4 | 95.1 | 221.5 | 198.9 | 43 | 11.4 | 30 | 0.038 | 104 | 30 | 15.557 | 419.9 | 205.2 | 200.7 | 98.6 | 43.8 | 0.698 |  |  | 99.3 | 751 | 0.989 | -8 | 42.75 | 97 | 28 | 1.001 | 174.12 | 195 | 9160 | 199.18 | 48.99 | -46.88 | 16.94 | 43.37 | 41.07 | 45.23 | 44 | 53 | 69 | 77 | 37.25 | 86 | 86
1610 | 1752 | 270.9 | 49.4 | 81.1 | 94.9 | 70 | 54.8 | 190.5 | 95.1 | 221.6 | 198.8 | 43 | 11.4 | 30 | 0.04 | 104 | 30 | 15.523 | 419.7 | 205.2 | 200.4 | 98.6 | 43.8 | 0.697 |  |  | 99.3 | 750.9 | 0.992 | -8 | 50.2 | 97 | 28 | 0.992 | 173.73 | 196 | 8870 | 199.52 | 49.6 | -47.12 | 17.06 | 43.3 | 41.1 | 45.33 | 44 | 53 | 69 | 77 | 37.25 | 84 | 87
1611 | 1757 | 271.3 | 50.4 | 81.1 | 94.9 | 70 | 54.8 | 190.4 | 95.1 | 221.5 | 198.5 | 43 | 11.4 | 30 | 0.037 | 104.1 | 30 | 15.474 | 420.2 | 205.2 | 200.3 | 98.6 | 43.8 | 0.698 |  |  | 99.3 | 750.8 | 0.991 | -8 | 46.67 | 97 | 28 | 1.006 | 173.33 | 199 | 9560 | 196.61 | 49.37 | -47.06 | 17.12 | 43.23 | 41.04 | 45.33 | 44 | 53 | 69 | 77 | 37.25 | 86 | 88
1612 | 1752 | 271.7 | 49.6 | 81.1 | 94.9 | 70 | 54.8 | 190.6 | 95.1 | 221.6 | 198.1 | 43 | 11.4 | 30 | 0.034 | 104 | 30 | 15.493 | 420.6 | 205.2 | 200.2 | 98.6 | 43.8 | 0.697 |  |  | 99.3 | 750.7 | 0.991 | -8 | 43.14 | 97 | 28 | 1.002 | 174.12 | 196 | 9950 | 199.18 | 48.32 | -47.06 | 17 | 43.34 | 41.05 | 45.33 | 44 | 53 | 69 | 77 | 37.25 | 84 | 88
1613 | 1744 | 270.3 | 48.8 | 81.1 | 94.9 | 70 | 54.8 | 190.3 | 95.1 | 221.2 | 198.2 | 43 | 11.4 | 30 | 0.047 | 104 | 30 | 15.424 | 421.4 | 205.2 | 199.7 | 98.6 | 43.8 | 0.695 |  |  | 99.3 | 750.5 | 0.99 | -8 | 50.98 | 97 | 28 | 1.013 | 173.73 | 194 | 8070 | 197.25 | 49.49 | -46.94 | 16.81 | 43.3 | 41.16 | 45.33 | 44 | 53 | 69 | 77 | 37.25 | 86 | 83
1614 | 1741 | 267.9 | 48.8 | 81.1 | 94.9 | 70 | 54.9 | 189.7 | 95.1 | 220.3 | 198.6 | 43 | 11.4 | 30 | 0.06 | 103.9 | 30 | 15.359 | 422 | 205.2 | 199.6 | 98.6 | 43.8 | 0.692 |  |  | 99.3 | 750.4 | 0.991 | -8 | 56.47 | 97 | 28 | 0.997 | 172.55 | 204 | 8140 | 199.52 | 49.47 | -46.94 | 16.88 | 43.35 | 41.1 | 45.33 | 44 | 53 | 69 | 77 | 37.25 | 87 | 85
1615 | 1751 | 269.3 | 49.6 | 81.1 | 94.9 | 70 | 54.9 | 189.7 | 95.1 | 220.6 | 199.1 | 43 | 11.4 | 30 | 0.061 | 104 | 30 | 15.313 | 421.6 | 205.2 | 199.8 | 98.6 | 43.8 | 0.694 |  |  | 99.3 | 750.4 | 0.987 | -8 | 60.39 | 97 | 28 | 0.987 | 174.51 | 204 | 9430 | 196.93 | 49.12 | -46.94 | 16.88 | 43.39 | 41.13 | 45.12 | 44 | 53 | 69 | 77 | 37.25 | 85 | 86
1616 | 1747 | 268.7 | 49.3 | 81.1 | 94.9 | 70 | 54.9 | 189.8 | 95.1 | 220.7 | 199 | 42.9 | 11.4 | 30 | 0.061 | 104 | 30 | 15.339 | 421.4 | 205.2 | 199.9 | 98.6 | 43.8 | 0.694 |  |  | 99.3 | 750.3 | 0.993 | -8 | 55.69 | 97 | 28 | 1.009 | 174.51 | 195 | 8210 | 198.86 | 49.41 | -46.88 | 16.81 | 43.4 | 41.23 | 44.92 | 44 | 53 | 69 | 77 | 37.25 | 85 | 87
1617 | 1755 | 269.2 | 49.7 | 81.1 | 94.8 | 70 | 54.9 | 189.7 | 95.1 | 220.8 | 198.6 | 42.9 | 11.4 | 30 | 0.055 | 104 | 30 | 15.386 | 421 | 205.2 | 199.8 | 98.6 | 43.8 | 0.695 |  |  | 99.3 | 750.2 | 0.99 | -8 | 51.76 | 97 | 28 | 1.001 | 174.12 | 202 | 7800 | 196.61 | 49.13 | -47.12 | 17.06 | 43.4 | 41.15 | 44.92 | 44 | 53 | 69 | 77 | 37.25 | 82 | 82
1618 | 1750 | 269.3 | 49.5 | 81.1 | 94.9 | 70 | 54.9 | 189.8 | 95.1 | 220.8 | 198.4 | 42.9 | 11.4 | 30 | 0.053 | 104 | 30 | 15.43 | 420.8 | 205.2 | 199.7 | 98.6 | 43.8 | 0.697 |  |  | 99.3 | 750.2 | 0.992 | -8 | 53.73 | 97 | 28 | 1.003 | 173.73 | 195 | 9480 | 198.23 | 49.26 | -46.94 | 17 | 43.48 | 41.28 | 44.92 | 44 | 53 | 69 | 77 | 37.25 | 84 | 80
1619 | 1750 | 269.8 | 49.5 | 81.1 | 94.9 | 70 | 54.9 | 189.9 | 95.1 | 220.9 | 198.6 | 42.9 | 11.4 | 30 | 0.055 | 104 | 30 | 15.44 | 420.1 | 205.2 | 199.6 | 98.6 | 43.8 | 0.698 |  |  | 99.3 | 750.1 | 0.99 | -8 | 57.65 | 97 | 28 | 1.018 | 172.16 | 199 | 8190 | 198.23 | 49.49 | -47.12 | 17.06 | 43.24 | 41.34 | 45.03 | 44 | 53 | 69 | 77 | 37.25 | 84 | 81
1620 | 1743 | 267.9 | 48.4 | 81.1 | 94.8 | 70 | 54.9 | 189.7 | 95.1 | 220.5 | 198.8 | 42.9 | 11.4 | 30 | 0.063 | 104 | 30 | 15.451 | 420.8 | 205.2 | 199.6 | 98.6 | 43.8 | 0.696 |  |  | 99.3 | 750.1 | 0.991 | -8 | 59.22 | 97 | 28 | 0.984 | 174.12 | 195 | 8680 | 199.52 | 49.4 | -47.06 | 17.06 | 43.56 | 41.37 | 44.92 | 44 | 53 | 69 | 77 | 37.25 | 84 | 86
1621 | 1751 | 267.7 | 49.7 | 81.1 | 94.8 | 70 | 55 | 189.6 | 95.1 | 220.5 | 198.8 | 42.9 | 11.4 | 30 | 0.063 | 104 | 30 | 15.352 | 421.5 | 205.2 | 199.7 | 98.6 | 43.8 | 0.697 |  |  | 99.3 | 750.2 | 0.994 | -8 | 58.43 | 97 | 28 | 1.008 | 174.51 | 202 | 8600 | 196.61 | 50.27 | -46.94 | 16.69 | 43.39 | 41.29 | 44.92 | 44 | 53 | 69 | 77 | 37.25 | 86 | 86
1622 | 1749 | 269.1 | 48.6 | 81.1 | 94.9 | 70 | 55 | 190 | 95.1 | 220.9 | 198.5 | 42.9 | 11.4 | 30 | 0.055 | 104 | 30 | 15.371 | 420.2 | 205.2 | 199.8 | 98.6 | 43.8 | 0.698 |  |  | 99.3 | 750.2 | 0.988 | -8 | 44.31 | 97 | 28 | 0.996 | 174.51 | 195 | 9410 | 200.16 | 49.29 | -46.94 | 16.94 | 43.4 | 41.14 | 44.92 | 44 | 53 | 69 | 77 | 37.25 | 85 | 86
1623 | 1753 | 268.9 | 49 | 81.1 | 94.9 | 70 | 55 | 189.7 | 95.1 | 220.6 | 198.8 | 42.9 | 11.4 | 30 | 0.055 | 104 | 30 | 15.357 | 421 | 205.2 | 200 | 98.6 | 43.8 | 0.698 |  |  | 99.3 | 750.2 | 0.99 | -8 | 55.29 | 97 | 28 | 0.988 | 174.12 | 195 | 8700 | 201.45 | 50.06 | -46.81 | 16.75 | 43.23 | 41.26 | 45.03 | 44 | 53 | 69 | 77 | 37.25 | 84 | 84
1624 | 1759 | 271.6 | 49.9 | 81.1 | 94.9 | 70 | 55 | 190.4 | 95.1 | 221.6 | 198.7 | 43 | 11.4 | 30 | 0.041 | 104.1 | 30 | 15.43 | 420.4 | 205.2 | 200.3 | 98.6 | 43.8 | 0.699 |  |  | 99.3 | 750.2 | 0.991 | -8 | 47.45 | 97 | 28 | 1.003 | 174.51 | 201 | 8820 | 199.52 | 50.26 | -46.94 | 16.81 | 43.44 | 41.31 | 45.12 | 44 | 53 | 69 | 77 | 37.25 | 85 | 83
1625 | 1752 | 271.1 | 49.6 | 81.1 | 94.9 | 70 | 55 | 190.5 | 95.1 | 221.6 | 198.3 | 43 | 11.4 | 30 | 0.037 | 104.1 | 30 | 15.497 | 420.5 | 205.2 | 200.2 | 98.6 | 43.8 | 0.7 |  |  | 99.3 | 750.2 | 0.989 | -8 | 43.53 | 97 | 28 | 1.003 | 173.73 | 195 | 9650 | 199.84 | 49.49 | -47 | 17.12 | 43.5 | 41.24 | 45.23 | 44 | 53 | 69 | 77 | 37.25 | 86 | 84
1626 | 1754 | 271.7 | 49.6 | 81.1 | 94.9 | 70 | 55 | 190.4 | 95.1 | 221.5 | 198.4 | 43.1 | 11.4 | 30 | 0.039 | 104.1 | 30 | 15.514 | 420.6 | 205.2 | 200 | 98.6 | 43.8 | 0.7 |  |  | 99.3 | 750.1 | 0.992 | -8 | 50.98 | 97 | 28 | 0.994 | 174.12 | 199 | 8920 | 199.52 | 50.29 | -47.06 | 17.06 | 43.32 | 41.34 | 45.44 | 44 | 53 | 69 | 77 | 37.25 | 84 | 89
1627 | 1746 | 269 | 49.4 | 81.1 | 94.8 | 70 | 55 | 189.8 | 95.1 | 220.6 | 198.7 | 43.1 | 11.4 | 30 | 0.05 | 104 | 30 | 15.505 | 421.7 | 205.2 | 199.9 | 98.6 | 43.8 | 0.699 |  |  | 99.3 | 750.1 | 0.995 | -8 | 56.08 | 97 | 28 | 1.001 | 174.12 | 196 | 8510 | 198.54 | 49.58 | -47 | 17.19 | 43.3 | 41.15 | 45.33 | 44 | 53 | 69 | 77 | 37.25 | 84 | 88
1628 | 1737 | 266.3 | 48 | 81.1 | 94.8 | 70 | 55 | 189.5 | 95.1 | 220.1 | 199 | 43.1 | 11.4 | 30 | 0.061 | 104 | 30 | 15.423 | 423 | 205.2 | 199.9 | 98.6 | 43.8 | 0.696 |  |  | 99.3 | 750.1 | 0.992 | -8 | 58.04 | 97 | 28 | 0.996 | 174.51 | 201 | 9020 | 197.25 | 49.08 | -47 | 17.06 | 43.26 | 41.24 | 45.23 | 44 | 53 | 69 | 77 | 37.25 | 82 | 91
1629 | 1743 | 265.9 | 48.9 | 81.1 | 94.8 | 70 | 55 | 189.3 | 95.1 | 220 | 199.3 | 43 | 11.4 | 30 | 0.061 | 104 | 30 | 15.31 | 423.3 | 205.2 | 200.2 | 98.6 | 43.8 | 0.696 |  |  | 99.3 | 750.2 | 0.989 | -8 | 56.47 | 97 | 28 | 0.989 | 175.29 | 204 | 8700 | 197.25 | 49.08 | -47 | 17.12 | 43.21 | 41.2 | 45.12 | 44 | 53 | 69 | 77 | 37.25 | 85 | 83
1630 | 1755 | 268.3 | 49.6 | 81.1 | 94.9 | 70 | 55.1 | 189.8 | 95.1 | 220.7 | 199.2 | 43 | 11.4 | 30 | 0.047 | 104 | 30 | 15.388 | 422.7 | 205.2 | 200.6 | 98.6 | 43.8 | 0.698 |  |  | 99.3 | 750.4 | 0.989 | -8 | 43.53 | 97 | 28 | 1.001 | 174.51 | 195 | 9460 | 200.16 | 49.48 | -47.12 | 17 | 43.49 | 41.16 | 45.03 | 44 | 53 | 69 | 77 | 37.25 | 83 | 78
1631 | 1751 | 268.9 | 49.4 | 81.1 | 94.9 | 70 | 55.1 | 190.1 | 95.1 | 221.1 | 198.6 | 43 | 11.4 | 30 | 0.04 | 104 | 30 | 15.492 | 422.5 | 205.2 | 200.4 | 98.6 | 43.8 | 0.698 |  |  | 99.3 | 750.4 | 0.989 | -8 | 46.67 | 97 | 28 | 0.999 | 173.33 | 200 | 8600 | 197.25 | 49.23 | -47.06 | 16.81 | 43.35 | 41.12 | 45.12 | 44 | 53 | 69 | 77 | 37.25 | 83 | 79
1632 | 1751 | 269.4 | 49.3 | 81.1 | 94.9 | 70 | 55.1 | 190.2 | 95.1 | 221.2 | 198.3 | 43 | 11.4 | 30 | 0.035 | 104 | 30 | 15.461 | 422.5 | 205.2 | 200.4 | 98.6 | 43.8 | 0.699 |  |  | 99.3 | 750.5 | 0.994 | -8 | 47.45 | 97 | 28 | 0.994 | 174.12 | 200 | 8950 | 198.86 | 49.26 | -47.06 | 17.12 | 43.36 | 41.18 | 45.23 | 44 | 53 | 69 | 77 | 37.25 | 86 | 84
1633 | 1753 | 269.6 | 49.9 | 81.1 | 94.9 | 70 | 55.1 | 190.2 | 95.1 | 221.2 | 198.2 | 43 | 11.4 | 30 | 0.039 | 104 | 30 | 15.424 | 423.1 | 205.2 | 200 | 98.6 | 43.8 | 0.7 |  |  | 99.3 | 750.4 | 0.993 | -8 | 46.27 | 97 | 28 | 1.001 | 173.33 | 195 | 8580 | 200.16 | 48.43 | -47.12 | 16.94 | 43.15 | 41.09 | 45.23 | 44 | 53 | 69 | 77 | 37.25 | 85 | 87
1634 | 1744 | 268.3 | 48.4 | 81.1 | 94.9 | 70 | 55.1 | 189.9 | 95.1 | 220.8 | 198.4 | 43 | 11.4 | 30 | 0.054 | 104 | 30 | 15.4 | 423.6 | 205.2 | 199.6 | 98.6 | 43.8 | 0.699 |  |  | 99.3 | 750.4 | 0.987 | -8 | 56.08 | 97 | 28 | 0.987 | 172.16 | 194 | 8870 | 197.25 | 48.39 | -47 | 17 | 43.37 | 41.18 | 45.33 | 44 | 53 | 69 | 77 | 37.25 | 85 | 88
1635 | 1746 | 266.1 | 49 | 81.1 | 94.9 | 70 | 55.1 | 189.4 | 95.1 | 220.2 | 198.7 | 43 | 11.4 | 30 | 0.066 | 103.9 | 30 | 15.292 | 423.6 | 205.2 | 199.6 | 98.6 | 43.8 | 0.696 |  |  | 99.3 | 750.4 | 0.991 | -8 | 59.61 | 97 | 28 | 0.997 | 174.51 | 195 | 8950 | 200.16 | 48.42 | -46.81 | 17.06 | 43.3 | 41.24 | 45.12 | 44 | 53 | 69 | 77 | 37.25 | 83 | 83
1636 | 1752 | 268.5 | 49 | 81.1 | 95 | 70 | 55.1 | 190 | 95.1 | 220.9 | 198.8 | 42.9 | 11.4 | 30 | 0.056 | 104 | 30 | 15.326 | 423.9 | 205.1 | 199.8 | 98.5 | 43.8 | 0.699 |  |  | 99.3 | 750.5 | 0.992 | -8 | 52.94 | 97 | 28 | 0.996 | 173.73 | 201 | 8530 | 197.25 | 50.27 | -46.94 | 17.12 | 43.26 | 41.17 | 45.03 | 44 | 53 | 69 | 77 | 37.25 | 85 | 83
1637 | 1756 | 269.7 | 49.7 | 81.1 | 94.9 | 70 | 55.1 | 190.2 | 95.1 | 221.2 | 198.5 | 42.9 | 11.4 | 30 | 0.043 | 104 | 30 | 15.412 | 423.5 | 205.2 | 200 | 98.6 | 43.8 | 0.7 |  |  | 99.3 | 750.6 | 0.986 | -8 | 49.02 | 97 | 28 | 0.994 | 173.73 | 195 | 7970 | 201.45 | 49.24 | -46.94 | 16.88 | 43.41 | 41.14 | 45.03 | 44 | 53 | 69 | 77 | 37.25 | 84 | 82
1638 | 1756 | 271.2 | 50.1 | 81.1 | 94.9 | 70 | 55.1 | 190.6 | 95.1 | 221.8 | 198.1 | 42.9 | 11.4 | 30 | 0.038 | 104 | 30 | 15.509 | 422.9 | 205.2 | 199.9 | 98.6 | 43.8 | 0.701 |  |  | 99.3 | 750.6 | 0.991 | -8 | 47.45 | 97 | 28 | 0.989 | 173.33 | 199 | 8990 | 199.84 | 49.31 | -46.94 | 16.88 | 43.39 | 41.22 | 45.12 | 44 | 53 | 69 | 77 | 37.25 | 84 | 85
1639 | 1752 | 271.1 | 49.5 | 81.1 | 94.8 | 70 | 55.1 | 190.4 | 95.1 | 221.5 | 198.1 | 43 | 11.4 | 30 | 0.043 | 104 | 30 | 15.545 | 424.2 | 205.2 | 199.7 | 98.6 | 43.8 | 0.702 |  |  | 99.3 | 750.4 | 0.991 | -8 | 47.84 | 97 | 28 | 0.997 | 173.33 | 199 | 8730 | 196.61 | 48.11 | -47.06 | 17 | 43.44 | 41.17 | 45.23 | 44 | 53 | 69 | 77 | 37.25 | 85 | 86
1640 | 1738 | 266.6 | 48.4 | 81.1 | 94.9 | 70 | 55.1 | 189.7 | 95.1 | 220.4 | 198 | 43 | 11.4 | 30 | 0.068 | 103.9 | 30 | 15.392 | 426.1 | 205.1 | 199 | 98.5 | 43.8 | 0.696 |  |  | 99.3 | 750.3 | 0.994 | -8 | 57.65 | 97 | 28 | 0.992 | 174.12 | 194 | 8240 | 197.25 | 50.23 | -46.75 | 16.94 | 43.44 | 41.17 | 45.33 | 44 | 53 | 69 | 77 | 37.25 | 83 | 92
1641 | 1743 | 265.7 | 48.6 | 81.1 | 94.9 | 70 | 55.1 | 189.5 | 95.1 | 220.3 | 198.6 | 43 | 11.4 | 30 | 0.069 | 103.9 | 30 | 15.223 | 426.3 | 205.2 | 199.4 | 98.6 | 43.8 | 0.697 |  |  | 99.3 | 750.3 | 0.989 | -8 | 60 | 97 | 28 | 1.005 | 174.51 | 194 | 8800 | 199.52 | 50.01 | -46.81 | 16.88 | 43.45 | 41.3 | 45.12 | 44 | 53 | 69 | 77 | 37.25 | 87 | 84
1642 | 1751 | 266.7 | 49.1 | 81.1 | 95 | 70 | 55.1 | 189.7 | 95.1 | 220.5 | 199.2 | 42.9 | 11.4 | 30 | 0.063 | 103.9 | 30 | 15.265 | 426.2 | 205.2 | 199.9 | 98.6 | 43.8 | 0.7 |  |  | 99.3 | 750.3 | 0.989 | -8 | 60 | 97 | 28 | 0.989 | 174.9 | 195 | 8600 | 198.86 | 49.2 | -47 | 17 | 43.28 | 41.21 | 45.03 | 44 | 53 | 69 | 77 | 37.25 | 86 | 81
1643 | 1748 | 266.7 | 49 | 81.1 | 95 | 70 | 55.1 | 189.7 | 95.1 | 220.6 | 199.4 | 42.9 | 11.4 | 30 | 0.055 | 104 | 30 | 15.336 | 426 | 205.2 | 200.2 | 98.6 | 43.8 | 0.701 |  |  | 99.3 | 750.4 | 0.993 | -8 | 55.29 | 97 | 28 | 1.006 | 174.51 | 195 | 8600 | 199.52 | 50.11 | -47.06 | 17.25 | 43.33 | 41.12 | 44.92 | 44 | 53 | 69 | 77 | 37.65 | 85 | 83
1644 | 1754 | 268.1 | 49.2 | 81.1 | 94.9 | 70 | 55.1 | 190 | 95.1 | 220.9 | 199.3 | 42.9 | 11.4 | 30 | 0.048 | 104 | 30 | 15.42 | 425 | 205.2 | 200.5 | 98.6 | 43.8 | 0.703 |  |  | 99.3 | 750.5 | 0.993 | -8 | 55.29 | 97 | 28 | 0.996 | 175.29 | 202 | 8380 | 199.84 | 48.99 | -47.06 | 16.94 | 43.41 | 41.16 | 45.03 | 44 | 53 | 69 | 77 | 37.25 | 90 | 90
1645 | 1757 | 269.8 | 49.9 | 81.1 | 94.9 | 70 | 55.1 | 190.5 | 95.1 | 221.6 | 198.9 | 42.9 | 11.4 | 30 | 0.037 | 104 | 30 | 15.46 | 423.9 | 205.2 | 200.5 | 98.6 | 43.8 | 0.704 |  |  | 99.3 | 750.6 | 0.992 | -8 | 49.8 | 97 | 28 | 0.992 | 174.51 | 197 | 8970 | 201.45 | 48.97 | -47 | 17 | 43.48 | 41.13 | 45.12 | 44 | 53 | 69 | 77 | 37.25 | 85 | 86
1646 | 1749 | 268.9 | 49.1 | 81.1 | 94.9 | 70 | 55.1 | 190.3 | 95.1 | 221.3 | 198.6 | 43 | 11.4 | 30 | 0.039 | 104 | 30 | 15.468 | 423.8 | 205.2 | 200.4 | 98.6 | 43.8 | 0.703 |  |  | 99.3 | 750.7 | 0.986 | -8 | 43.92 | 97 | 28 | 1.005 | 173.73 | 202 | 9630 | 201.77 | 48.3 | -47.12 | 17.12 | 43.39 | 41.07 | 45.23 | 44 | 53 | 69 | 77 | 37.25 | 86 | 91
1647 | 1752 | 268.7 | 49.3 | 81.1 | 95 | 70 | 55.1 | 190.1 | 95.1 | 221.1 | 199.2 | 43 | 11.4 | 30 | 0.047 | 104 | 30 | 15.408 | 423.3 | 205.2 | 200.4 | 98.6 | 43.8 | 0.702 |  |  | 99.3 | 750.7 | 0.986 | -8 | 56.86 | 97 | 28 | 1.001 | 174.51 | 194 | 8990 | 197.25 | 49.51 | -47.06 | 17 | 43.26 | 41.2 | 45.33 | 44 | 53 | 69 | 77 | 37.25 | 86 | 80
1648 | 1754 | 270.2 | 49.6 | 81.1 | 95.1 | 70 | 55.1 | 190.3 | 95.1 | 221.4 | 199 | 43 | 11.4 | 30 | 0.039 | 104 | 30 | 15.526 | 423.5 | 205.2 | 200.6 | 98.6 | 43.8 | 0.704 |  |  | 99.3 | 750.7 | 0.993 | -8 | 53.33 | 97 | 28 | 0.992 | 174.12 | 196 | 8820 | 201.77 | 49.41 | -46.94 | 17.31 | 43.39 | 40.98 | 45.23 | 44 | 53 | 69 | 77 | 37.25 | 87 | 81
1649 | 1751 | 270.4 | 49.3 | 81.1 | 94.9 | 70 | 55.1 | 190.4 | 95.1 | 221.4 | 198.7 | 43.1 | 11.4 | 30 | 0.036 | 104 | 30 | 15.557 | 423.7 | 205.2 | 200.5 | 98.6 | 43.8 | 0.703 |  |  | 99.3 | 750.7 | 0.986 | -8 | 46.67 | 97 | 28 | 1.004 | 174.12 | 201 | 8190 | 197.25 | 49.44 | -47.12 | 17.19 | 43.18 | 40.95 | 45.33 | 44 | 53 | 69 | 77 | 37.25 | 87 | 83
1650 | 1754 | 270.4 | 50 | 81.1 | 94.9 | 70 | 55.1 | 190.2 | 95.1 | 221.3 | 198.7 | 43.1 | 11.4 | 30 | 0.041 | 104 | 30 | 15.5 | 424 | 205.2 | 200.3 | 98.6 | 43.8 | 0.703 |  |  | 99.3 | 750.7 | 0.988 | -8 | 52.16 | 97 | 28 | 0.997 | 174.12 | 201 | 9040 | 197.25 | 49.48 | -46.94 | 16.94 | 43.37 | 41.04 | 45.44 | 44 | 53 | 69 | 77 | 37.25 | 85 | 86
1651 | 1753 | 272 | 49.6 | 81.1 | 94.9 | 70 | 55.1 | 190.6 | 95.1 | 221.7 | 198.5 | 43.1 | 11.4 | 30 | 0.033 | 104.1 | 30 | 15.538 | 422.3 | 205.2 | 200.4 | 98.6 | 43.8 | 0.703 |  |  | 99.3 | 750.6 | 0.991 | -8 | 48.63 | 97 | 28 | 0.996 | 174.12 | 196 | 9560 | 197.25 | 48.36 | -46.94 | 17.06 | 43.08 | 41 | 45.33 | 44 | 53 | 69 | 77 | 37.25 | 84 | 87
1652 | 1741 | 268.9 | 48.6 | 81.1 | 94.9 | 70 | 55.1 | 190 | 95.1 | 220.8 | 198.3 | 43.1 | 11.4 | 30 | 0.048 | 104 | 30 | 15.508 | 423.7 | 205.2 | 199.9 | 98.6 | 43.8 | 0.7 |  |  | 99.3 | 750.5 | 0.992 | -8 | 46.27 | 97 | 28 | 0.996 | 173.33 | 196 | 8530 | 197.25 | 48.89 | -47 | 16.94 | 43.4 | 41.09 | 45.33 | 44 | 53 | 69 | 77 | 37.25 | 83 | 87
1653 | 1749 | 268.9 | 49.5 | 81.1 | 94.9 | 70 | 55.1 | 189.7 | 95.1 | 220.6 | 198.5 | 43 | 11.4 | 30 | 0.056 | 104 | 30 | 15.328 | 424.2 | 205.2 | 199.6 | 98.6 | 43.8 | 0.701 |  |  | 99.3 | 750.4 | 0.991 | -8 | 54.9 | 97 | 28 | 1.002 | 173.33 | 202 | 8510 | 197.91 | 49.4 | -46.94 | 16.81 | 43.08 | 41.06 | 45.23 | 44 | 53 | 69 | 77 | 37.25 | 83 | 92
1654 | 1750 | 270.9 | 49.6 | 81.2 | 95 | 70 | 55.1 | 190.2 | 95.1 | 221.2 | 198.6 | 43 | 11.4 | 30 | 0.055 | 104 | 30 | 15.328 | 423.5 | 205.2 | 199.8 | 98.6 | 43.8 | 0.7 |  |  | 99.3 | 750.2 | 0.988 | -8 | 49.02 | 97 | 28 | 0.99 | 174.51 | 196 | 8290 | 200.16 | 48.14 | -46.81 | 16.69 | 43.41 | 41.21 | 45.12 | 44 | 53 | 69 | 77 | 37.25 | 83 | 82
1655 | 1744 | 267.3 | 49.6 | 81.2 | 95 | 70 | 55.2 | 189.5 | 95.1 | 220.3 | 199 | 42.9 | 11.4 | 30 | 0.065 | 103.9 | 30 | 15.339 | 422.4 | 205.2 | 199.9 | 98.6 | 43.8 | 0.698 |  |  | 99.3 | 750.1 | 0.992 | -8 | 58.04 | 97 | 28 | 0.996 | 173.73 | 202 | 8600 | 196.93 | 49.1 | -47.06 | 16.94 | 43.11 | 41.13 | 45.03 | 44 | 53 | 69 | 77 | 37.25 | 87 | 82
1656 | 1742 | 266.5 | 48.4 | 81.2 | 94.9 | 70 | 55.2 | 189.2 | 95.1 | 220 | 199.2 | 42.9 | 11.4 | 30 | 0.064 | 104 | 30 | 15.301 | 422.6 | 205.2 | 200.1 | 98.6 | 43.8 | 0.698 |  |  | 99.3 | 750.2 | 0.987 | -8 | 52.16 | 97 | 28 | 1.005 | 171.76 | 201 | 8850 | 198.23 | 49.08 | -46.94 | 16.81 | 43.33 | 41.16 | 45.03 | 44 | 53 | 69 | 77 | 37.25 | 85 | 86
1657 | 1754 | 268.6 | 49.6 | 81.2 | 94.9 | 70 | 55.2 | 189.5 | 95.1 | 220.6 | 199.3 | 42.9 | 11.4 | 30 | 0.061 | 104 | 30 | 15.408 | 421 | 205.2 | 200.1 | 98.6 | 43.8 | 0.699 |  |  | 99.3 | 750.2 | 0.988 | -8 | 58.43 | 97 | 28 | 0.992 | 174.9 | 204 | 8530 | 196.93 | 50.07 | -46.94 | 16.81 | 43.44 | 41.17 | 45.03 | 44 | 53 | 69 | 77 | 37.25 | 83 | 82
1658 | 1746 | 267.9 | 48.8 | 81.2 | 94.9 | 70 | 55.2 | 189.9 | 95.1 | 220.7 | 198.9 | 42.9 | 11.4 | 30 | 0.053 | 104 | 30 | 15.469 | 421 | 205.2 | 200.1 | 98.6 | 43.8 | 0.698 |  |  | 99.3 | 750.2 | 0.993 | -8 | 50.98 | 97 | 28 | 0.995 | 174.12 | 196 | 8800 | 198.86 | 49.56 | -47 | 17.12 | 43.44 | 41.27 | 44.92 | 44 | 53 | 69 | 77 | 37.25 | 84 | 87
1659 | 1753 | 268.4 | 49.7 | 81.2 | 94.9 | 70 | 55.2 | 189.9 | 95.1 | 220.8 | 198.8 | 42.9 | 11.4 | 30 | 0.054 | 104 | 30 | 15.439 | 421 | 205.1 | 200 | 98.5 | 43.8 | 0.696 |  |  | 99.3 | 750.3 | 0.99 | -8 | 54.51 | 97 | 28 | 1.005 | 174.12 | 203 | 9090 | 196.61 | 50.08 | -47.06 | 16.94 | 43.37 | 41.35 | 45.03 | 44 | 53 | 69 | 77 | 37.25 | 86 | 86
1660 | 1758 | 270 | 49.8 | 81.2 | 95 | 70 | 55.2 | 190.3 | 95.1 | 221.3 | 198.7 | 42.9 | 11.4 | 30 | 0.047 | 104 | 30 | 15.447 | 419.8 | 205.2 | 200 | 98.6 | 43.8 | 0.697 |  |  | 99.3 | 750.4 | 0.988 | -8 | 52.94 | 97 | 28 | 0.988 | 174.51 | 200 | 8700 | 199.52 | 48.87 | -46.88 | 17 | 43.5 | 41.24 | 45.12 | 44 | 53 | 69 | 77 | 37.25 | 86 | 83
1661 | 1751 | 269.7 | 49.6 | 81.2 | 95 | 70 | 55.2 | 190.3 | 95.1 | 221.2 | 198.8 | 43 | 11.4 | 30 | 0.05 | 104 | 30 | 15.458 | 419.7 | 205.1 | 199.9 | 98.5 | 43.8 | 0.698 |  |  | 99.3 | 750.3 | 0.989 | -8 | 54.51 | 97 | 28 | 0.991 | 174.12 | 200 | 8260 | 196.61 | 50.09 | -46.94 | 16.94 | 43.48 | 41.22 | 45.12 | 44 | 53 | 69 | 77 | 37.25 | 85 | 80
1662 | 1750 | 269.2 | 49.4 | 81.2 | 94.9 | 70 | 55.2 | 190.1 | 95.1 | 221 | 199 | 43 | 11.4 | 30 | 0.054 | 104 | 30 | 15.372 | 419.3 | 205.1 | 199.9 | 98.5 | 43.8 | 0.699 |  |  | 99.4 | 750.3 | 0.991 | -8 | 57.25 | 97 | 28 | 1.011 | 174.51 | 195 | 9340 | 199.84 | 49.16 | -47 | 16.75 | 43.45 | 41.14 | 45.12 | 44 | 53 | 69 | 77 | 37.25 | 86 | 86
1663 | 1754 | 270.5 | 49.6 | 81.2 | 95 | 70 | 55.2 | 190.2 | 95.1 | 221.1 | 198.9 | 43 | 11.4 | 30 | 0.051 | 104 | 30 | 15.409 | 418.4 | 205.2 | 199.9 | 98.6 | 43.8 | 0.7 |  |  | 99.3 | 750.3 | 0.991 | -8 | 51.37 | 97 | 28 | 1 | 174.51 | 195 | 8120 | 197.25 | 50.05 | -46.81 | 16.88 | 43.48 | 41.21 | 45.23 | 44 | 53 | 69 | 77 | 37.25 | 85 | 86
1664 | 1743 | 268.2 | 48.7 | 81.2 | 94.9 | 70 | 55.3 | 189.9 | 95.1 | 220.6 | 199.2 | 43 | 11.4 | 30 | 0.057 | 104 | 30 | 15.425 | 419.8 | 205.2 | 200.1 | 98.6 | 43.8 | 0.699 |  |  | 99.3 | 750.2 | 1 | -8 | 56.08 | 97 | 28 | 0.993 | 172.94 | 201 | 8210 | 197.25 | 49 | -46.94 | 16.88 | 43.42 | 41.17 | 45.23 | 44 | 53 | 69 | 77 | 37.25 | 83 | 87
1665 | 1748 | 267.7 | 49.5 | 81.2 | 94.9 | 70 | 55.3 | 189.5 | 95.1 | 220.4 | 199.5 | 43 | 11.4 | 30 | 0.059 | 104 | 30 | 15.363 | 419.2 | 205.2 | 200.4 | 98.6 | 43.8 | 0.699 |  |  | 99.3 | 750.3 | 0.994 | -8 | 52.94 | 97 | 28 | 0.995 | 174.9 | 195 | 8900 | 196.93 | 50.03 | -47 | 16.88 | 43.43 | 41.17 | 45.12 | 44 | 53 | 69 | 77 | 37.25 | 84 | 88
1666 | 1755 | 269.6 | 49.7 | 81.2 | 95 | 70 | 55.3 | 189.9 | 95.1 | 221 | 199.5 | 43 | 11.4 | 30 | 0.05 | 104 | 30 | 15.382 | 418.5 | 205.1 | 200.6 | 98.5 | 43.8 | 0.701 |  |  | 99.3 | 750.3 | 0.993 | -8 | 55.69 | 97 | 28 | 0.989 | 174.9 | 196 | 9680 | 201.45 | 50.05 | -46.94 | 17.12 | 43.13 | 41.21 | 45.12 | 44 | 53 | 69 | 77 | 37.25 | 82 | 81
1667 | 1751 | 271 | 49.3 | 81.2 | 94.9 | 70 | 55.3 | 190.5 | 95.1 | 221.5 | 198.7 | 43 | 11.4 | 30 | 0.033 | 104.1 | 30 | 15.514 | 418.3 | 205.2 | 200.6 | 98.6 | 43.8 | 0.699 |  |  | 99.3 | 750.4 | 0.99 | -8 | 41.57 | 97 | 28 | 1.002 | 174.51 | 200 | 8750 | 197.25 | 49.35 | -47 | 16.94 | 43.23 | 41.12 | 45.23 | 44 | 53 | 69 | 77 | 37.25 | 85 | 82
1668 | 1748 | 269.6 | 48.9 | 81.2 | 94.9 | 70 | 55.3 | 190.1 | 95.1 | 221 | 198.8 | 43.1 | 11.4 | 30 | 0.041 | 104 | 30 | 15.498 | 418.4 | 205.2 | 200.3 | 98.6 | 43.8 | 0.698 |  |  | 99.3 | 750.3 | 0.988 | -8 | 57.65 | 97 | 28 | 1 | 174.12 | 194 | 9360 | 199.52 | 49.45 | -46.94 | 17 | 43.44 | 41.03 | 45.44 | 44 | 53 | 69 | 77 | 37.25 | 89 | 87
1669 | 1755 | 270.2 | 49.6 | 81.2 | 94.9 | 70 | 55.3 | 190.1 | 95 | 221.1 | 199.4 | 43.1 | 11.4 | 30 | 0.043 | 104 | 30 | 15.488 | 417.3 | 205.2 | 200.6 | 98.6 | 43.8 | 0.699 |  |  | 99.3 | 750.3 | 0.991 | -8 | 54.12 | 97 | 28 | 1.024 | 174.9 | 195 | 8900 | 198.86 | 50.06 | -47 | 17 | 43.37 | 41.13 | 45.33 | 44 | 53 | 69 | 77 | 37.25 | 85 | 84
1670 | 1752 | 271.2 | 49.4 | 81.2 | 94.9 | 70 | 55.3 | 190.5 | 95 | 221.4 | 198.6 | 43.1 | 11.4 | 30 | 0.032 | 104.1 | 30 | 15.574 | 417.3 | 205.2 | 200.7 | 98.6 | 43.8 | 0.698 |  |  | 99.3 | 750.3 | 0.991 | -8 | 41.96 | 97 | 28 | 1.013 | 174.12 | 198 | 8750 | 199.52 | 49.51 | -47.06 | 17.19 | 43.31 | 41.15 | 45.23 | 44 | 53 | 69 | 77 | 37.25 | 88 | 86
1671 | 1752 | 270.6 | 49.9 | 81.2 | 95 | 70 | 55.3 | 190.1 | 95 | 221.1 | 198.4 | 43.1 | 11.4 | 30 | 0.041 | 104 | 30 | 15.492 | 418.1 | 205.2 | 200.2 | 98.6 | 43.8 | 0.697 |  |  | 99.3 | 750.2 | 0.989 | -8 | 52.55 | 97 | 28 | 0.995 | 173.33 | 200 | 8920 | 196.61 | 49.22 | -46.94 | 16.88 | 43.19 | 41.05 | 45.44 | 44 | 53 | 69 | 77 | 37.25 | 87 | 85
1672 | 1743 | 268.6 | 48.9 | 81.2 | 94.9 | 70 | 55.3 | 189.9 | 95.1 | 220.7 | 198.5 | 43 | 11.4 | 30 | 0.055 | 103.9 | 30 | 15.339 | 419.2 | 205.1 | 199.8 | 98.5 | 43.8 | 0.696 |  |  | 99.3 | 750.1 | 0.986 | -8 | 58.43 | 97 | 28 | 0.99 | 174.12 | 196 | 8190 | 200.16 | 48.7 | -46.75 | 16.94 | 43.24 | 41.07 | 45.33 | 44 | 53 | 69 | 77 | 37.25 | 85 | 79
1673 | 1744 | 267.1 | 48.8 | 81.2 | 95 | 70 | 55.3 | 189.6 | 95.1 | 220.4 | 199.1 | 43 | 11.4 | 30 | 0.061 | 103.9 | 30 | 15.25 | 419.4 | 205.1 | 200 | 98.5 | 43.8 | 0.694 |  |  | 99.4 | 750.1 | 0.993 | -8 | 58.04 | 97 | 28 | 1.004 | 174.51 | 195 | 9900 | 199.52 | 48.37 | -46.94 | 16.94 | 43.16 | 41.13 | 45.23 | 44 | 53 | 69 | 77 | 37.25 | 86 | 78
1674 | 1755 | 269.9 | 49.7 | 81.2 | 94.9 | 70 | 55.3 | 190 | 95.1 | 221 | 198.9 | 42.9 | 11.4 | 30 | 0.05 | 104 | 30 | 15.319 | 419.1 | 205.1 | 200.3 | 98.5 | 43.8 | 0.697 |  |  | 99.4 | 750.2 | 0.991 | -8 | 50.2 | 97 | 28 | 0.99 | 174.51 | 198 | 8730 | 198.54 | 49.5 | -47.06 | 17 | 43.3 | 41.12 | 45.12 | 44 | 53 | 69 | 77 | 37.25 | 86 | 87
1675 | 1757 | 271.7 | 49.9 | 81.2 | 95 | 70 | 55.3 | 190.4 | 95.1 | 221.5 | 198.6 | 43 | 11.4 | 30 | 0.042 | 104 | 30 | 15.418 | 418.3 | 205.1 | 200.2 | 98.5 | 43.8 | 0.699 |  |  | 99.3 | 750.2 | 0.989 | -8 | 45.1 | 97 | 28 | 0.997 | 174.51 | 194 | 8770 | 198.54 | 49.44 | -46.94 | 17.12 | 43.38 | 41.19 | 45.12 | 44 | 53 | 69 | 77 | 37.25 | 86 | 89
1676 | 1746 | 269.7 | 48.9 | 81.2 | 94.9 | 70 | 55.3 | 190.1 | 95.1 | 221 | 198.3 | 43 | 11.4 | 30 | 0.047 | 104 | 30 | 15.504 | 418.9 | 205.1 | 199.9 | 98.5 | 43.8 | 0.697 |  |  | 99.3 | 750.2 | 0.992 | -8 | 44.71 | 97 | 28 | 0.999 | 173.73 | 201 | 8970 | 196.61 | 49.6 | -46.94 | 17.19 | 43.4 | 41.22 | 45.23 | 44 | 53 | 69 | 77 | 37.25 | 85 | 88
1677 | 1744 | 267.2 | 48.9 | 81.2 | 94.9 | 70 | 55.3 | 189.4 | 95.1 | 220.2 | 198.5 | 43 | 11.4 | 30 | 0.062 | 103.9 | 30 | 15.403 | 420.5 | 205.1 | 199.5 | 98.5 | 43.8 | 0.694 |  |  | 99.3 | 750.2 | 0.991 | -8 | 59.22 | 97 | 28 | 0.987 | 174.12 | 195 | 8680 | 199.84 | 48.93 | -47 | 17 | 43.41 | 41.15 | 45.23 | 44 | 53 | 69 | 77 | 37.25 | 87 | 88
1678 | 1751 | 268.6 | 49.4 | 81.2 | 94.9 | 70 | 55.3 | 189.5 | 95.1 | 220.4 | 198.7 | 43 | 11.4 | 30 | 0.063 | 104 | 30 | 15.362 | 419.9 | 205.1 | 199.6 | 98.5 | 43.8 | 0.696 |  |  | 99.3 | 750.2 | 0.986 | -8 | 58.43 | 97 | 28 | 1.002 | 174.51 | 200 | 8650 | 199.52 | 48.93 | -46.69 | 16.75 | 43.39 | 41.14 | 45.12 | 44 | 53 | 69 | 77 | 37.25 | 81 | 79
1679 | 1751 | 268.4 | 49.7 | 81.2 | 94.9 | 70 | 55.3 | 189.6 | 95.1 | 220.5 | 198.9 | 42.9 | 11.4 | 30 | 0.063 | 104 | 30 | 15.357 | 418.8 | 205.1 | 199.8 | 98.5 | 43.8 | 0.696 |  |  | 99.3 | 750.2 | 0.988 | -8 | 57.65 | 97 | 28 | 1.004 | 174.51 | 201 | 8580 | 196.61 | 49.21 | -46.69 | 16.81 | 43.4 | 41.2 | 45.03 | 44 | 53 | 69 | 77 | 37.25 | 84 | 81
1680 | 1753 | 269.3 | 49.3 | 81.2 | 94.9 | 70 | 55.3 | 189.8 | 95.1 | 220.8 | 199 | 42.9 | 11.4 | 30 | 0.058 | 104 | 30 | 15.398 | 418.3 | 205.2 | 199.9 | 98.6 | 43.8 | 0.698 |  |  | 99.3 | 750.3 | 0.989 | -8 | 56.86 | 97 | 28 | 1.004 | 174.51 | 195 | 8210 | 199.52 | 50.1 | -46.88 | 16.94 | 43.41 | 41.27 | 45.03 | 44 | 53 | 69 | 77 | 37.25 | 87 | 83
1681 | 1744 | 267.4 | 48.7 | 81.2 | 94.9 | 70 | 55.3 | 189.5 | 95.1 | 220.3 | 199.2 | 42.9 | 11.4 | 30 | 0.062 | 104 | 30 | 15.386 | 418.7 | 205.2 | 200.1 | 98.6 | 43.8 | 0.697 |  |  | 99.4 | 750.3 | 0.99 | -8 | 54.51 | 97 | 28 | 0.992 | 174.51 | 204 | 9700 | 197.25 | 50.14 | -46.62 | 16.81 | 43.42 | 41.17 | 45.03 | 44 | 53 | 69 | 77 | 37.25 | 84 | 89
1682 | 1760 | 269.8 | 50.4 | 81.2 | 94.9 | 70 | 55.3 | 189.8 | 95.1 | 221 | 199.1 | 42.9 | 11.4 | 30 | 0.051 | 104 | 30 | 15.433 | 418.2 | 205.2 | 200.2 | 98.6 | 43.8 | 0.7 |  |  | 99.4 | 750.4 | 0.993 | -8 | 58.82 | 97 | 28 | 1.005 | 174.9 | 199 | 8140 | 200.16 | 49.61 | -47.12 | 17 | 43.15 | 41.19 | 45.03 | 44 | 53 | 69 | 77 | 37.25 | 85 | 92
1683 | 1759 | 271.5 | 50.3 | 81.2 | 94.9 | 70 | 55.3 | 190.3 | 95.1 | 221.5 | 198.3 | 42.9 | 11.4 | 30 | 0.037 | 104.1 | 30 | 15.466 | 419.1 | 205.2 | 200.1 | 98.6 | 43.8 | 0.701 |  |  | 99.3 | 750.3 | 0.989 | -8 | 44.31 | 97 | 28 | 1 | 174.12 | 196 | 8160 | 200.16 | 49.2 | -46.94 | 17.06 | 43.55 | 41.18 | 45.03 | 44 | 53 | 69 | 77 | 37.25 | 88 | 87
1684 | 1753 | 270.9 | 49.9 | 81.2 | 94.9 | 70 | 55.3 | 190.3 | 95.1 | 221.3 | 198.3 | 43 | 11.4 | 30 | 0.04 | 104 | 30 | 15.433 | 419.3 | 205.1 | 200 | 98.5 | 43.8 | 0.7 |  |  | 99.3 | 750.2 | 0.993 | -8 | 48.24 | 97 | 28 | 0.995 | 173.73 | 200 | 8510 | 199.52 | 49.11 | -47 | 17.12 | 43.42 | 41.12 | 45.33 | 44 | 53 | 69 | 77 | 37.25 | 87 | 84
1685 | 1740 | 267.9 | 48.4 | 81.2 | 95 | 70 | 55.3 | 189.8 | 95.1 | 220.5 | 199 | 43.1 | 11.4 | 30 | 0.054 | 104 | 30 | 15.399 | 419.5 | 205.1 | 200.1 | 98.5 | 43.8 | 0.697 |  |  | 99.3 | 750.1 | 0.986 | -8 | 58.04 | 97 | 28 | 0.997 | 171.76 | 195 | 8920 | 200.16 | 49 | -47.06 | 16.94 | 43.44 | 41.23 | 45.33 | 44 | 53 | 69 | 77 | 37.25 | 85 | 80
1686 | 1748 | 267.1 | 49.5 | 81.2 | 95 | 70 | 55.3 | 189.3 | 95.1 | 220 | 199.5 | 43.1 | 11.4 | 30 | 0.058 | 104 | 30 | 15.43 | 419.7 | 205.1 | 200.4 | 98.5 | 43.8 | 0.697 |  |  | 99.3 | 750.2 | 0.99 | -8 | 56.86 | 97 | 28 | 1 | 175.29 | 202 | 8850 | 196.61 | 49.02 | -47.12 | 17 | 43.44 | 41.09 | 45.23 | 44 | 53 | 69 | 77 | 37.25 | 87 | 84
1687 | 1748 | 267.4 | 49.3 | 81.2 | 95 | 70 | 55.3 | 189.3 | 95.1 | 220.1 | 199.4 | 43 | 11.4 | 30 | 0.054 | 104 | 30 | 15.421 | 419.7 | 205.1 | 200.6 | 98.5 | 43.8 | 0.698 |  |  | 99.3 | 750.3 | 0.988 | -8 | 50.98 | 97 | 28 | 1.009 | 175.29 | 195 | 8240 | 199.18 | 49.17 | -47.06 | 17 | 43.51 | 41.09 | 45.12 | 44 | 53 | 69 | 77 | 37.25 | 87 | 84
1688 | 1757 | 269.7 | 49.7 | 81.2 | 95 | 70 | 55.3 | 190 | 95.1 | 220.9 | 199 | 43 | 11.4 | 30 | 0.042 | 104 | 30 | 15.487 | 419.3 | 205.2 | 200.6 | 98.6 | 43.8 | 0.7 |  |  | 99.3 | 750.5 | 0.989 | -8 | 47.45 | 97 | 28 | 0.996 | 174.12 | 201 | 8310 | 199.52 | 49.04 | -46.94 | 17.12 | 43.51 | 41.05 | 45.23 | 44 | 53 | 69 | 77 | 37.25 | 86 | 88
1689 | 1749 | 269.7 | 49.4 | 81.2 | 95 | 70 | 55.3 | 190.3 | 95.1 | 221.2 | 198.3 | 43 | 11.4 | 30 | 0.033 | 104 | 30 | 15.598 | 420.2 | 205.1 | 200.4 | 98.5 | 43.8 | 0.699 |  |  | 99.4 | 750.5 | 0.992 | -8 | 43.53 | 97 | 28 | 0.99 | 173.73 | 195 | 8820 | 199.18 | 49.51 | -47.12 | 17.19 | 43.25 | 41.03 | 45.23 | 44 | 53 | 69 | 77 | 37.25 | 83 | 89
1690 | 1750 | 269.5 | 49 | 81.2 | 95 | 70 | 55.3 | 190 | 95.1 | 220.9 | 198.9 | 43.1 | 11.4 | 30 | 0.043 | 104 | 30 | 15.427 | 420 | 205.2 | 200.3 | 98.6 | 43.8 | 0.699 |  |  | 99.4 | 750.5 | 0.987 | -8 | 55.29 | 97 | 28 | 0.992 | 174.12 | 196 | 8410 | 198.86 | 48.87 | -47 | 17.06 | 43.21 | 41.15 | 45.44 | 44 | 53 | 69 | 77 | 37.25 | 83 | 85
1691 | 1744 | 268.4 | 48.5 | 81.2 | 94.9 | 70 | 55.2 | 189.9 | 95.1 | 220.7 | 198.7 | 43 | 11.5 | 30 | 0.042 | 104 | 30 | 15.435 | 420.8 | 205.1 | 200.3 | 98.5 | 43.8 | 0.697 |  |  | 99.3 | 750.4 | 0.988 | -8 | 47.06 | 97 | 28 | 1.009 | 173.73 | 201 | 9020 | 197.25 | 49.38 | -47 | 17.19 | 43.26 | 41.11 | 45.33 | 44 | 53 | 69 | 77 | 37.25 | 83 | 80
1692 | 1747 | 267.8 | 49 | 81.2 | 94.9 | 70 | 55.2 | 189.6 | 95.1 | 220.4 | 198.9 | 43 | 11.5 | 30 | 0.05 | 104 | 30 | 15.354 | 421.2 | 205.1 | 200.1 | 98.5 | 43.8 | 0.696 |  |  | 99.3 | 750.5 | 0.989 | -8 | 57.65 | 97 | 28 | 1.006 | 174.51 | 194 | 9920 | 196.93 | 49.38 | -47.12 | 17 | 43.38 | 40.99 | 45.33 | 44 | 53 | 69 | 77 | 37.25 | 79 | 86
1693 | 1747 | 268.1 | 49.1 | 81.2 | 95 | 70 | 55.2 | 189.7 | 95.1 | 220.5 | 199.2 | 43 | 11.4 | 30 | 0.055 | 104 | 30 | 15.379 | 421.2 | 205.1 | 200.2 | 98.5 | 43.8 | 0.698 |  |  | 99.3 | 750.6 | 0.989 | -8 | 54.51 | 97 | 28 | 0.991 | 174.51 | 201 | 8190 | 200.16 | 49.55 | -47.06 | 16.94 | 43.32 | 41.01 | 45.23 | 44 | 53 | 69 | 77 | 37.25 | 84 | 87
1694 | 1751 | 268.1 | 49.4 | 81.2 | 95 | 70 | 55.2 | 189.7 | 95.1 | 220.5 | 199.2 | 43 | 11.4 | 30 | 0.061 | 104 | 30 | 15.34 | 421.2 | 205.1 | 200.1 | 98.5 | 43.8 | 0.699 |  |  | 99.4 | 750.6 | 0.986 | -8 | 54.12 | 97 | 28 | 0.999 | 174.51 | 194 | 9190 | 196.93 | 48.27 | -46.88 | 16.88 | 43.31 | 41.07 | 45.12 | 44 | 53 | 69 | 77 | 37.25 | 83 | 88
1695 | 1746 | 268.1 | 48.7 | 81.2 | 95 | 70 | 55.2 | 189.7 | 95.1 | 220.6 | 199.1 | 42.9 | 11.4 | 30 | 0.06 | 104 | 30 | 15.415 | 421 | 205.2 | 200.1 | 98.6 | 43.8 | 0.699 |  |  | 99.4 | 750.6 | 0.995 | -8 | 50.2 | 97 | 28 | 0.993 | 173.73 | 201 | 9240 | 197.25 | 48.84 | -46.81 | 16.88 | 43.34 | 41.2 | 45.03 | 44 | 53 | 69 | 77 | 37.25 | 83 | 91
1696 | 1757 | 269.3 | 49.9 | 81.2 | 95 | 70 | 55.2 | 189.7 | 95.1 | 220.7 | 199.1 | 42.9 | 11.4 | 30 | 0.055 | 104 | 30 | 15.37 | 421.2 | 205.1 | 200.2 | 98.5 | 43.8 | 0.702 |  |  | 99.4 | 750.5 | 0.989 | -8 | 54.12 | 97 | 28 | 1 | 174.9 | 201 | 8650 | 199.52 | 49.11 | -46.88 | 16.88 | 43.31 | 41.1 | 45.03 | 44 | 53 | 69 | 77 | 37.25 | 80 | 86
1697 | 1751 | 269.3 | 48.8 | 81.2 | 95 | 70 | 55.2 | 189.9 | 95.1 | 220.8 | 198.6 | 42.9 | 11.4 | 30 | 0.049 | 104 | 30 | 15.41 | 421.1 | 205.1 | 200.1 | 98.5 | 43.8 | 0.701 |  |  | 99.3 | 750.5 | 0.993 | -8 | 47.84 | 97 | 28 | 1.005 | 174.12 | 202 | 9210 | 198.86 | 49.41 | -46.94 | 17 | 43.41 | 41.24 | 45.03 | 44 | 53 | 69 | 77 | 37.25 | 87 | 81
1698 | 1740 | 265.9 | 48.5 | 81.2 | 95 | 70 | 55.2 | 189.4 | 95.1 | 220.2 | 198.9 | 42.9 | 11.4 | 30 | 0.059 | 104 | 30 | 15.401 | 422.3 | 205.1 | 199.9 | 98.5 | 43.8 | 0.697 |  |  | 99.4 | 750.5 | 0.989 | -8 | 57.25 | 97 | 28 | 1 | 174.51 | 195 | 8700 | 198.54 | 48.97 | -46.88 | 17.06 | 43.56 | 41.24 | 45.12 | 44 | 53 | 69 | 77 | 37.25 | 83 | 86
1699 | 1755 | 268.2 | 48.8 | 81.2 | 95 | 70 | 55.2 | 189.5 | 95.1 | 220.5 | 199.1 | 42.9 | 11.5 | 30 | 0.057 | 104 | 30 | 15.333 | 421.7 | 205.1 | 200.1 | 98.5 | 43.8 | 0.698 |  |  | 99.3 | 750.5 | 0.994 | -8 | 55.29 | 97 | 28 | 1.006 | 174.51 | 194 | 8480 | 197.25 | 49.08 | -47.06 | 17.06 | 43.32 | 41.21 | 45.12 | 44 | 53 | 69 | 77 | 37.25 | 82 | 83
1700 | 1758 | 270.4 | 49.9 | 81.2 | 95 | 70 | 55.2 | 190.1 | 95.1 | 221.1 | 199 | 42.9 | 11.5 | 30 | 0.045 | 104.1 | 30 | 15.413 | 419.6 | 205.1 | 200.2 | 98.5 | 43.8 | 0.699 |  |  | 99.4 | 750.6 | 0.99 | -8 | 44.31 | 97 | 28 | 0.991 | 174.9 | 203 | 9190 | 199.84 | 49.16 | -47.06 | 16.88 | 43.37 | 41.27 | 45.12 | 44 | 53 | 69 | 77 | 37.25 | 83 | 85
1701 | 1753 | 269.3 | 49.7 | 81.2 | 95 | 70 | 55.2 | 189.9 | 95.1 | 220.9 | 198.5 | 43 | 11.5 | 30 | 0.041 | 104 | 30 | 15.476 | 417.9 | 205.1 | 200.2 | 98.5 | 43.8 | 0.699 |  |  | 99.3 | 750.5 | 0.994 | -8 | 46.27 | 97 | 28 | 0.999 | 174.9 | 200 | 9580 | 200.16 | 49.51 | -47.06 | 17.06 | 43.56 | 41.19 | 45.12 | 44 | 53 | 69 | 77 | 37.25 | 85 | 87
1702 | 1749 | 268.5 | 49.1 | 81.2 | 95 | 70 | 55.2 | 189.7 | 95.1 | 220.7 | 198.6 | 43 | 11.4 | 30 | 0.05 | 104 | 30 | 15.406 | 417.2 | 205.2 | 199.9 | 98.6 | 43.8 | 0.698 |  |  | 99.3 | 750.6 | 0.985 | -8 | 53.33 | 97 | 28 | 1.009 | 170.59 | 200 | 8380 | 198.23 | 49.38 | -47.06 | 16.88 | 43.27 | 41.2 | 45.23 | 44 | 53 | 69 | 77 | 37.25 | 82 | 82
1703 | 1755 | 268.9 | 50.1 | 81.2 | 95 | 70 | 55.2 | 189.7 | 95.1 | 220.8 | 198.7 | 43 | 11.4 | 30 | 0.052 | 104 | 30 | 15.361 | 417 | 205.2 | 199.8 | 98.6 | 43.8 | 0.698 |  |  | 99.3 | 750.5 | 0.987 | -8 | 57.65 | 97 | 28 | 0.995 | 174.12 | 203 | 7630 | 197.91 | 50.17 | -47.06 | 16.94 | 43.44 | 41.16 | 45.23 | 44 | 53 | 69 | 77 | 37.25 | 85 | 79
1704 | 1752 | 268.8 | 49.8 | 81.2 | 95.1 | 70 | 55.2 | 189.8 | 95.1 | 220.8 | 199 | 43 | 11.4 | 30 | 0.05 | 104 | 30 | 15.367 | 416.9 | 205.1 | 200.1 | 98.5 | 43.8 | 0.699 |  |  | 99.4 | 750.4 | 0.986 | -8 | 50.59 | 98 | 28 | 1.026 | 172.16 | 195 | 8210 | 201.77 | 48.67 | -47 | 17.12 | 43.49 | 41.08 | 45.12 | 44 | 53 | 69 | 77 | 37.25 | 83 | 82
1705 | 1746 | 267.5 | 48.9 | 81.2 | 95 | 70 | 55.2 | 189.6 | 95.1 | 220.4 | 199.4 | 43 | 11.4 | 30 | 0.056 | 104 | 29.9 | 15.387 | 416.8 | 205.2 | 200.3 | 98.6 | 43.8 | 0.697 |  |  | 99.4 | 750.5 | 0.987 | -8 | 57.65 | 97 | 28 | 1.005 | 174.9 | 204 | 9070 | 199.84 | 49.16 | -46.94 | 17 | 43.46 | 41.17 | 45.12 | 44 | 53 | 69 | 77 | 37.25 | 83 | 87
1706 | 1756 | 268.9 | 50 | 81.2 | 95 | 70 | 55.3 | 189.7 | 95.1 | 220.7 | 199.5 | 43 | 11.5 | 30 | 0.053 | 104 | 29.9 | 15.423 | 416.7 | 205.1 | 200.5 | 98.5 | 43.8 | 0.699 |  |  | 99.4 | 750.6 | 0.988 | -8 | 57.65 | 97 | 28 | 1.021 | 175.29 | 204 | 8970 | 200.16 | 49.48 | -47.06 | 17 | 43.28 | 41.27 | 45.12 | 44 | 53 | 69 | 77 | 37.25 | 87 | 90
1707 | 1756 | 270.2 | 49.9 | 81.2 | 95 | 70 | 55.3 | 190 | 95.1 | 221.1 | 198.8 | 43 | 11.5 | 30 | 0.037 | 104 | 30 | 15.537 | 415.9 | 205.1 | 200.6 | 98.5 | 43.8 | 0.702 |  |  | 99.4 | 750.7 | 0.995 | -8 | 46.27 | 97 | 28 | 1.003 | 173.73 | 197 | 8260 | 199.52 | 48.87 | -47.06 | 17.19 | 43.19 | 41.12 | 45.12 | 44 | 53 | 69 | 77 | 37.25 | 87 | 92
1708 | 1750 | 270.9 | 49.1 | 81.2 | 95 | 70 | 55.3 | 190.3 | 95.1 | 221.3 | 198.5 | 43 | 11.5 | 30 | 0.031 | 104.1 | 30 | 15.588 | 416 | 205.1 | 200.5 | 98.5 | 43.8 | 0.702 |  |  | 99.4 | 750.7 | 0.991 | -8 | 44.31 | 98 | 28 | 0.997 | 174.12 | 196 | 9340 | 198.54 | 48.75 | -47 | 17 | 43.15 | 41.03 | 45.23 | 44 | 53 | 69 | 77 | 37.25 | 82 | 85
1709 | 1747 | 269.1 | 49.2 | 81.2 | 95 | 70 | 55.3 | 189.9 | 95.1 | 220.7 | 198.8 | 43 | 11.5 | 30 | 0.043 | 104 | 29.9 | 15.503 | 416.3 | 205.1 | 200.2 | 98.5 | 43.8 | 0.701 |  |  | 99.4 | 750.7 | 0.988 | -8 | 53.33 | 97 | 28 | 0.994 | 173.73 | 202 | 8920 | 199.52 | 49.2 | -47.06 | 17.06 | 43.38 | 41.08 | 45.44 | 44 | 53 | 69 | 77 | 37.25 | 86 | 84
1710 | 1753 | 270.3 | 49.5 | 81.2 | 95 | 70 | 55.3 | 189.9 | 95.1 | 220.9 | 199.1 | 43 | 11.5 | 30 | 0.044 | 104 | 29.9 | 15.509 | 416.2 | 205.1 | 200.3 | 98.5 | 43.8 | 0.703 |  |  | 99.4 | 750.7 | 0.993 | -8 | 56.08 | 97 | 28 | 0.999 | 174.12 | 204 | 8700 | 199.84 | 49.48 | -47 | 17.19 | 43.33 | 41.09 | 45.23 | 44 | 53 | 69 | 77 | 37.25 | 87 | 86
1711 | 1756 | 271.6 | 50.2 | 81.2 | 95 | 70 | 55.3 | 190.1 | 95.1 | 221.2 | 198.9 | 43 | 11.5 | 30 | 0.038 | 104.1 | 29.9 | 15.514 | 416.3 | 205.1 | 200.5 | 98.5 | 43.8 | 0.706 |  |  | 99.4 | 750.6 | 0.986 | -8 | 47.45 | 98 | 28 | 0.993 | 174.51 | 201 | 8900 | 200.16 | 47.58 | -47.06 | 17.06 | 43.16 | 41.09 | 45.23 | 44 | 53 | 69 | 77 | 37.25 | 86 | 88
1712 | 1741 | 268.6 | 48.7 | 81.2 | 95 | 70 | 55.3 | 189.7 | 95.1 | 220.4 | 198.5 | 43 | 11.5 | 30 | 0.052 | 104 | 29.9 | 15.497 | 417.4 | 205.1 | 200 | 98.5 | 43.8 | 0.702 |  |  | 99.3 | 750.5 | 0.985 | -8 | 53.33 | 97 | 28 | 0.998 | 171.76 | 200 | 8510 | 196.61 | 48.22 | -47.06 | 16.81 | 43.28 | 40.97 | 45.33 | 44 | 53 | 69 | 77 | 37.25 | 86 | 93
1713 | 1749 | 269 | 49.3 | 81.2 | 95 | 70 | 55.3 | 189.5 | 95.1 | 220.3 | 198.9 | 43 | 11.5 | 30 | 0.058 | 104 | 29.9 | 15.338 | 418 | 205.1 | 199.9 | 98.5 | 43.8 | 0.702 |  |  | 99.3 | 750.5 | 0.988 | -8 | 60 | 97 | 28 | 0.999 | 174.12 | 195 | 9340 | 199.84 | 48.72 | -46.94 | 17.06 | 43.31 | 41.06 | 45.23 | 44 | 53 | 69 | 77 | 37.25 | 86 | 87
1714 | 1746 | 268.3 | 48.9 | 81.2 | 95 | 70 | 55.3 | 189.4 | 95.1 | 220.2 | 198.7 | 43 | 11.5 | 30 | 0.06 | 103.9 | 29.9 | 15.36 | 419 | 205.1 | 199.8 | 98.5 | 43.8 | 0.7 |  |  | 99.3 | 750.4 | 0.991 | -8 | 54.9 | 97 | 28 | 0.988 | 174.12 | 200 | 8800 | 196.93 | 49.33 | -46.81 | 16.56 | 43.26 | 41.09 | 45.12 | 44 | 53 | 69 | 77 | 37.25 | 85 | 88
1715 | 1745 | 266.9 | 48.8 | 81.2 | 95 | 70 | 55.3 | 189.2 | 95.1 | 219.9 | 199 | 42.9 | 11.5 | 30 | 0.065 | 103.9 | 29.9 | 15.288 | 419.4 | 205.1 | 199.9 | 98.5 | 43.8 | 0.698 |  |  | 99.4 | 750.3 | 0.995 | -8 | 60 | 97 | 28 | 1.007 | 174.51 | 204 | 8730 | 198.23 | 50.05 | -46.69 | 16.88 | 43.39 | 41.2 | 45.03 | 44 | 53 | 69 | 77 | 37.25 | 85 | 81
1716 | 1752 | 268.7 | 49.6 | 81.2 | 95 | 70 | 55.3 | 189.5 | 95.1 | 220.4 | 199.2 | 42.9 | 11.5 | 30 | 0.059 | 104 | 30 | 15.318 | 419 | 205.1 | 200 | 98.5 | 43.8 | 0.7 |  |  | 99.4 | 750.3 | 0.998 | -8 | 60 | 97 | 28 | 0.998 | 174.9 | 195 | 8920 | 197.25 | 50.13 | -46.88 | 16.94 | 43.38 | 41.23 | 45.03 | 44 | 53 | 69 | 77 | 37.25 | 86 | 85
1717 | 1753 | 269.2 | 49.9 | 81.2 | 95 | 70 | 55.3 | 189.7 | 95.1 | 220.7 | 198.8 | 42.9 | 11.5 | 30 | 0.051 | 104 | 29.9 | 15.396 | 418.4 | 205.2 | 200.1 | 98.6 | 43.8 | 0.7 |  |  | 99.4 | 750.3 | 0.991 | -8 | 51.76 | 98 | 28 | 1.015 | 174.51 | 196 | 8410 | 199.18 | 48.87 | -46.88 | 17.12 | 43.51 | 41.17 | 44.92 | 44 | 53 | 69 | 77 | 37.25 | 82 | 87
1718 | 1753 | 269.6 | 49.4 | 81.2 | 95 | 70 | 55.3 | 189.8 | 95.1 | 220.7 | 198.4 | 43 | 11.5 | 30 | 0.044 | 104 | 29.9 | 15.448 | 418.5 | 205.2 | 200 | 98.6 | 43.8 | 0.7 |  |  | 99.4 | 750.3 | 0.991 | -8 | 49.8 | 97 | 28 | 1.012 | 173.73 | 196 | 8600 | 196.93 | 49.46 | -47 | 17 | 43.34 | 41.11 | 45.12 | 44 | 53 | 69 | 77 | 37.25 | 83 | 84
1719 | 1748 | 268.8 | 49 | 81.2 | 95.1 | 70 | 55.3 | 189.7 | 95.1 | 220.6 | 198.5 | 43 | 11.5 | 30 | 0.052 | 104 | 29.9 | 15.456 | 418.2 | 205.1 | 199.8 | 98.5 | 43.8 | 0.7 |  |  | 99.4 | 750.3 | 0.989 | -8 | 52.55 | 97 | 28 | 0.994 | 174.12 | 195 | 8770 | 199.52 | 48.29 | -47 | 17 | 43.51 | 41.25 | 45.23 | 44 | 53 | 69 | 77 | 37.25 | 84 | 87
1720 | 1745 | 268.1 | 48.4 | 81.2 | 95.1 | 70 | 55.3 | 189.5 | 95.1 | 220.3 | 198.5 | 43 | 11.5 | 30 | 0.057 | 104 | 29.9 | 15.447 | 418.7 | 205.1 | 199.6 | 98.5 | 43.8 | 0.7 |  |  | 99.4 | 750.3 | 0.992 | -8 | 53.33 | 97 | 28 | 1.003 | 173.73 | 202 | 8870 | 198.23 | 49.37 | -47 | 16.88 | 43.3 | 41.28 | 45.23 | 44 | 53 | 69 | 77 | 37.25 | 83 | 90
1721 | 1754 | 268.4 | 49.6 | 81.2 | 95.1 | 70 | 55.3 | 189.5 | 95.1 | 220.5 | 198.7 | 43 | 11.5 | 30 | 0.058 | 104 | 29.9 | 15.349 | 419.5 | 205.1 | 199.6 | 98.5 | 43.8 | 0.7 |  |  | 99.3 | 750.4 | 0.99 | -8 | 58.04 | 97 | 28 | 1.004 | 174.12 | 193 | 9240 | 196.93 | 48.95 | -47.06 | 16.94 | 43.37 | 41.14 | 45.12 | 44 | 53 | 69 | 77 | 37.25 | 86 | 81
1722 | 1760 | 270.5 | 50.1 | 81.2 | 95.1 | 70 | 55.3 | 190 | 95.1 | 221.2 | 198.7 | 43 | 11.5 | 30 | 0.048 | 104 | 29.9 | 15.419 | 418.9 | 205.1 | 199.9 | 98.5 | 43.8 | 0.703 |  |  | 99.4 | 750.3 | 0.998 | -8 | 50.59 | 97 | 28 | 1 | 174.51 | 199 | 8630 | 197.25 | 49.13 | -46.88 | 16.94 | 43.45 | 41.12 | 45.12 | 44 | 53 | 69 | 77 | 37.25 | 84 | 83
1723 | 1756 | 272 | 49.8 | 81.2 | 95.1 | 70 | 55.3 | 190.5 | 95.1 | 221.6 | 198.2 | 43 | 11.5 | 30 | 0.035 | 104.1 | 29.9 | 15.483 | 418.6 | 205.1 | 200.2 | 98.5 | 43.8 | 0.705 |  |  | 99.3 | 750.2 | 0.992 | -8 | 41.96 | 98 | 28 | 0.996 | 174.12 | 201 | 9630 | 201.77 | 48.87 | -46.94 | 17.06 | 43.51 | 41.24 | 45.12 | 44 | 53 | 69 | 77 | 37.25 | 85 | 81
1724 | 1745 | 269.3 | 49 | 81.2 | 95.2 | 70 | 55.3 | 189.9 | 95.1 | 220.8 | 198.4 | 43.1 | 11.5 | 30 | 0.047 | 104 | 29.9 | 15.419 | 419 | 205.1 | 199.9 | 98.5 | 43.8 | 0.702 |  |  | 99.4 | 750.1 | 0.989 | -8 | 49.8 | 97 | 28 | 1.011 | 173.73 | 195 | 9040 | 199.18 | 50.04 | -46.88 | 16.81 | 43.28 | 41.12 | 45.33 | 44 | 53 | 69 | 77 | 37.25 | 85 | 88
1725 | 1753 | 269.2 | 50 | 81.2 | 95.2 | 70 | 55.2 | 189.5 | 95.1 | 220.4 | 199.1 | 43.1 | 11.5 | 30 | 0.055 | 104 | 29.9 | 15.359 | 418.5 | 205.1 | 200.1 | 98.5 | 43.8 | 0.7 |  |  | 99.3 | 750.1 | 0.985 | -8 | 57.25 | 98 | 27 | 1 | 174.51 | 204 | 8330 | 199.52 | 49.18 | -46.94 | 17 | 43.53 | 41.23 | 45.23 | 44 | 53 | 69 | 77 | 37.25 | 83 | 89
1726 | 1757 | 271.3 | 50.2 | 81.2 | 95.2 | 70 | 55.2 | 190 | 95.1 | 221.1 | 198.8 | 43 | 11.5 | 30 | 0.042 | 104 | 29.9 | 15.46 | 417.9 | 205.1 | 200.4 | 98.5 | 43.8 | 0.703 |  |  | 99.3 | 750.1 | 0.993 | -8 | 45.1 | 98 | 28 | 1.007 | 174.9 | 197 | 8260 | 199.18 | 48.92 | -47.06 | 17.12 | 43.15 | 41.15 | 45.12 | 44 | 53 | 69 | 77 | 37.25 | 88 | 88
1727 | 1745 | 270 | 48.9 | 81.2 | 95.1 | 70 | 55.2 | 190 | 95 | 220.8 | 198.7 | 43.1 | 11.5 | 30 | 0.043 | 104 | 29.9 | 15.485 | 417.9 | 205.1 | 200.3 | 98.5 | 43.8 | 0.701 |  |  | 99.3 | 750.1 | 0.987 | -8 | 48.24 | 98 | 27 | 1.007 | 174.12 | 198 | 9260 | 196.93 | 49.02 | -47.12 | 17 | 43.47 | 41.04 | 45.23 | 44 | 53 | 69 | 77 | 37.25 | 85 | 91
1728 | 1748 | 269.6 | 49.1 | 81.2 | 95.1 | 70 | 55.2 | 189.7 | 95 | 220.6 | 199.3 | 43.1 | 11.5 | 29.9 | 0.05 | 104 | 29.9 | 15.417 | 417.5 | 205.2 | 200.3 | 98.6 | 43.8 | 0.701 |  |  | 99.3 | 750.1 | 0.983 | -8 | 53.73 | 98 | 28 | 0.996 | 174.9 | 196 | 8800 | 197.25 | 49.55 | -46.94 | 17.06 | 43.31 | 40.92 | 45.23 | 44 | 53 | 69 | 77 | 37.25 | 86 | 83
1729 | 1743 | 267.5 | 49.2 | 81.2 | 95.2 | 70 | 55.2 | 189.4 | 95 | 220 | 199.5 | 43 | 11.5 | 30 | 0.052 | 104 | 29.9 | 15.423 | 417.8 | 205.1 | 200.6 | 98.5 | 43.8 | 0.702 |  |  | 99.3 | 750 | 0.989 | -8 | 49.8 | 98 | 28 | 1.002 | 175.29 | 202 | 8290 | 200.16 | 49.64 | -46.81 | 17 | 43.3 | 41.08 | 45.23 | 44 | 53 | 69 | 77 | 37.25 | 87 | 88
1730 | 1752 | 269.6 | 49.3 | 81.2 | 95.2 | 70 | 55.1 | 189.6 | 95 | 220.5 | 199.4 | 43 | 11.5 | 30 | 0.047 | 104 | 29.9 | 15.454 | 417.4 | 205.1 | 200.8 | 98.5 | 43.8 | 0.703 |  |  | 99.4 | 750 | 0.992 | -8 | 47.84 | 98 | 28 | 0.998 | 174.9 | 202 | 8950 | 199.84 | 49.56 | -47.12 | 16.94 | 43.23 | 41.09 | 45.12 | 44 | 53 | 69 | 77 | 37.25 | 87 | 85
1731 | 1752 | 269.1 | 49.8 | 81.2 | 95.1 | 70 | 55.1 | 189.5 | 95 | 220.4 | 198.9 | 43 | 11.5 | 30 | 0.045 | 104 | 29.9 | 15.457 | 417.3 | 205.1 | 200.5 | 98.5 | 43.8 | 0.702 |  |  | 99.4 | 750 | 0.983 | -8 | 47.84 | 98 | 28 | 1.014 | 174.12 | 197 | 8290 | 201.45 | 49.02 | -46.94 | 17 | 43.29 | 41.1 | 45.12 | 44 | 53 | 69 | 77 | 37.25 | 82 | 89
1732 | 1755 | 270.4 | 50 | 81.2 | 95.2 | 70 | 55.1 | 189.8 | 95.1 | 220.7 | 199.2 | 43 | 11.5 | 30 | 0.045 | 104 | 29.9 | 15.482 | 417.1 | 205.1 | 200.5 | 98.5 | 43.8 | 0.703 |  |  | 99.3 | 750 | 0.989 | -8 | 55.69 | 98 | 28 | 1.006 | 174.9 | 196 | 8770 | 198.86 | 48.61 | -47 | 17.12 | 43.14 | 40.93 | 45.23 | 44 | 53 | 69 | 77 | 37.25 | 85 | 89
1733 | 1750 | 269.7 | 49.5 | 81.2 | 95.2 | 70 | 55.1 | 189.7 | 95.1 | 220.6 | 199 | 43 | 11.5 | 30 | 0.048 | 104 | 29.9 | 15.504 | 417.9 | 205.1 | 200.4 | 98.5 | 43.8 | 0.702 |  |  | 99.4 | 750.1 | 0.996 | -8 | 51.37 | 98 | 28 | 0.992 | 174.51 | 196 | 8920 | 198.86 | 49.52 | -47 | 16.88 | 43.31 | 41.05 | 45.23 | 44 | 53 | 69 | 77 | 37.25 | 86 | 86
1734 | 1746 | 268.3 | 49.1 | 81.2 | 95.3 | 70 | 55.1 | 189.3 | 95.1 | 220.1 | 199.3 | 43 | 11.4 | 30 | 0.057 | 104 | 29.9 | 15.358 | 417.3 | 205.1 | 200.3 | 98.5 | 43.8 | 0.699 |  |  | 99.4 | 750.2 | 0.992 | -8 | 55.69 | 98 | 28 | 1.008 | 174.9 | 204 | 8800 | 197.25 | 49.46 | -46.81 | 17.06 | 43.37 | 41.08 | 45.23 | 44 | 53 | 69 | 77 | 37.25 | 86 | 82
1735 | 1748 | 267.7 | 49.1 | 81.2 | 95.2 | 70 | 55.1 | 189.2 | 95.1 | 219.9 | 199.5 | 43 | 11.5 | 30 | 0.06 | 104 | 29.9 | 15.315 | 417.5 | 205.1 | 200.3 | 98.5 | 43.8 | 0.697 |  |  | 99.4 | 750.3 | 0.99 | -8 | 59.22 | 98 | 28 | 0.992 | 174.51 | 195 | 8120 | 199.84 | 49.03 | -46.75 | 16.81 | 43.28 | 41.2 | 45.12 | 44 | 53 | 69 | 77 | 37.25 | 88 | 88
1736 | 1754 | 268.8 | 49.6 | 81.2 | 95.1 | 70 | 55.1 | 189.5 | 95.1 | 220.3 | 199.5 | 42.9 | 11.5 | 30 | 0.057 | 104 | 29.9 | 15.356 | 416.6 | 205.1 | 200.3 | 98.5 | 43.8 | 0.697 |  |  | 99.4 | 750.4 | 0.988 | -8 | 59.22 | 98 | 28 | 1.012 | 174.51 | 201 | 8650 | 199.52 | 48.92 | -46.94 | 17 | 43.41 | 41.15 | 45.03 | 44 | 53 | 69 | 77 | 37.25 | 89 | 88
1737 | 1747 | 268.9 | 49.1 | 81.2 | 95.1 | 70 | 55.1 | 189.8 | 95.1 | 220.7 | 199.1 | 42.9 | 11.5 | 30 | 0.051 | 104 | 29.9 | 15.458 | 417 | 205.1 | 200.4 | 98.5 | 43.8 | 0.697 |  |  | 99.3 | 750.5 | 0.992 | -8 | 46.27 | 98 | 28 | 1 | 174.12 | 202 | 8680 | 197.25 | 49.51 | -46.94 | 16.94 | 43.44 | 41.23 | 45.03 | 44 | 53 | 69 | 77 | 37.25 | 89 | 88
1738 | 1761 | 271 | 50.3 | 81.2 | 95.1 | 70 | 55 | 189.9 | 95 | 221.1 | 199 | 42.9 | 11.5 | 30 | 0.05 | 104 | 29.9 | 15.432 | 416.8 | 205.1 | 200.1 | 98.5 | 43.8 | 0.699 |  |  | 99.4 | 750.6 | 0.987 | -8 | 59.22 | 98 | 28 | 0.995 | 174.51 | 201 | 8770 | 196.61 | 49.19 | -47 | 17.06 | 43.45 | 41.18 | 45.12 | 44 | 53 | 69 | 77 | 37.25 | 83 | 89
1739 | 1753 | 271.1 | 49.6 | 81.1 | 95.1 | 70 | 55 | 190.2 | 95.1 | 221.2 | 198.5 | 43 | 11.5 | 30 | 0.041 | 104 | 29.9 | 15.512 | 417.1 | 205.1 | 200.2 | 98.5 | 43.9 | 0.7 |  |  | 99.4 | 750.5 | 0.991 | -8 | 43.92 | 98 | 28 | 0.994 | 173.73 | 196 | 8820 | 199.52 | 49.39 | -46.88 | 16.88 | 43.44 | 41.04 | 45.12 | 44 | 53 | 69 | 77 | 37.25 | 84 | 83
1740 | 1749 | 270.3 | 49.2 | 81.1 | 95.1 | 70 | 55 | 189.8 | 95.1 | 220.8 | 198.4 | 43 | 11.5 | 30 | 0.05 | 104 | 29.9 | 15.461 | 418.2 | 205.1 | 199.7 | 98.5 | 43.9 | 0.698 |  |  | 99.4 | 750.4 | 0.992 | -8 | 51.76 | 98 | 28 | 1.004 | 173.73 | 194 | 8770 | 196.61 | 48.96 | -47.06 | 16.81 | 43.49 | 41.25 | 45.23 | 44 | 53 | 69 | 77 | 37.25 | 85 | 79
1741 | 1743 | 267.7 | 48.7 | 81.1 | 95.1 | 70 | 55 | 189.4 | 95.1 | 220.1 | 198.9 | 43 | 11.5 | 30 | 0.059 | 104 | 29.9 | 15.355 | 418.6 | 205.1 | 199.9 | 98.5 | 43.9 | 0.697 |  |  | 99.3 | 750.3 | 0.992 | -8 | 59.22 | 98 | 28 | 1 | 174.12 | 194 | 8900 | 196.93 | 48.96 | -47 | 17.06 | 43.49 | 41.25 | 45.33 | 44 | 53 | 69 | 77 | 37.25 | 85 | 84
1742 | 1747 | 267.1 | 49.1 | 81.1 | 95.1 | 70 | 55 | 189 | 95 | 219.8 | 199.3 | 43 | 11.5 | 30 | 0.064 | 104 | 29.9 | 15.315 | 419.1 | 205.1 | 200.1 | 98.5 | 43.9 | 0.698 |  |  | 99.3 | 750.3 | 0.99 | -8 | 59.61 | 98 | 28 | 1.002 | 174.51 | 202 | 8380 | 197.25 | 50.05 | -46.88 | 17.06 | 43.48 | 41.2 | 45.23 | 44 | 53 | 69 | 77 | 37.25 | 88 | 89
1743 | 1754 | 270.2 | 49.1 | 81.1 | 95.1 | 70 | 55 | 189.6 | 95 | 220.5 | 199.3 | 43 | 11.5 | 30 | 0.054 | 104 | 29.9 | 15.31 | 417.2 | 205.1 | 200.4 | 98.5 | 43.9 | 0.699 |  |  | 99.3 | 750.4 | 0.996 | -8 | 56.08 | 98 | 28 | 1.021 | 175.29 | 201 | 9630 | 200.16 | 50.14 | -46.88 | 16.62 | 43.4 | 41.2 | 45.12 | 44 | 53 | 69 | 77 | 37.25 | 84 | 83
1744 | 1753 | 270.3 | 49.4 | 81.1 | 95.1 | 70 | 55 | 189.8 | 95 | 220.9 | 199.2 | 43 | 11.5 | 30 | 0.045 | 104 | 29.9 | 15.37 | 417 | 205.1 | 200.5 | 98.5 | 43.9 | 0.699 |  |  | 99.4 | 750.5 | 0.992 | -8 | 51.76 | 98 | 28 | 0.992 | 172.55 | 201 | 8750 | 200.16 | 49.04 | -47.06 | 17 | 43.55 | 41.35 | 45.12 | 44 | 53 | 69 | 77 | 37.25 | 85 | 87
1745 | 1748 | 269.4 | 49.2 | 81.1 | 95.2 | 70 | 55 | 189.7 | 95 | 220.6 | 198.7 | 43 | 11.5 | 30 | 0.042 | 104 | 29.9 | 15.497 | 416.8 | 205.1 | 200.5 | 98.5 | 43.9 | 0.699 |  |  | 99.4 | 750.4 | 0.989 | -8 | 45.88 | 98 | 28 | 0.995 | 174.12 | 199 | 8600 | 197.25 | 49.6 | -47.06 | 17.06 | 43.45 | 41.28 | 45.23 | 44 | 53 | 69 | 77 | 37.25 | 86 | 88
1746 | 1748 | 269.1 | 48.8 | 81.1 | 95.2 | 70 | 55 | 189.6 | 95 | 220.5 | 198.6 | 43.1 | 11.4 | 30 | 0.048 | 104 | 29.9 | 15.466 | 417.5 | 205.1 | 200.2 | 98.5 | 43.9 | 0.698 |  |  | 99.4 | 750.5 | 0.988 | -8 | 50.98 | 98 | 28 | 0.998 | 173.73 | 195 | 8430 | 198.54 | 49.48 | -46.94 | 17 | 43.4 | 41.19 | 45.23 | 44 | 53 | 69 | 77 | 37.25 | 84 | 81
1747 | 1747 | 268 | 48.8 | 81.1 | 95.1 | 70 | 55 | 189.2 | 95 | 220 | 199.2 | 43.1 | 11.5 | 30 | 0.053 | 104 | 29.9 | 15.395 | 419.1 | 205.1 | 200.3 | 98.5 | 43.9 | 0.697 |  |  | 99.3 | 750.5 | 0.997 | -8 | 57.65 | 97 | 28 | 0.992 | 172.94 | 203 | 8800 | 196.61 | 49.53 | -46.94 | 17.06 | 43.41 | 41.25 | 45.33 | 44 | 53 | 69 | 77 | 37.25 | 87 | 82
1748 | 1759 | 270.5 | 50.1 | 81.1 | 95.1 | 70 | 55 | 189.7 | 95 | 220.8 | 199.4 | 43.1 | 11.5 | 30 | 0.046 | 104.1 | 29.9 | 15.512 | 418.6 | 205.1 | 200.6 | 98.5 | 43.9 | 0.701 |  |  | 99.3 | 750.6 | 0.988 | -8 | 55.29 | 98 | 28 | 1.009 | 174.51 | 195 | 8990 | 198.54 | 48.4 | -47.12 | 17 | 43.23 | 41.12 | 45.12 | 44 | 53 | 69 | 77 | 37.25 | 86 | 89
1749 | 1756 | 271.1 | 50 | 81.1 | 95.1 | 70 | 55 | 190.1 | 95 | 221.1 | 198.5 | 43.1 | 11.5 | 30 | 0.032 | 104.1 | 29.9 | 15.576 | 418.9 | 205.1 | 200.6 | 98.5 | 43.9 | 0.7 |  |  | 99.4 | 750.6 | 0.99 | -8 | 43.14 | 98 | 28 | 0.997 | 174.12 | 200 | 9800 | 199.52 | 49.46 | -47.06 | 17.06 | 43.29 | 41.08 | 45.23 | 44 | 53 | 69 | 77 | 37.25 | 86 | 87
1750 | 1749 | 270.9 | 49.2 | 81.1 | 95.1 | 70 | 55 | 190.1 | 95 | 221.1 | 198.5 | 43.1 | 11.5 | 30 | 0.038 | 104.1 | 29.9 | 15.534 | 418.7 | 205.1 | 200.3 | 98.5 | 43.9 | 0.7 |  |  | 99.4 | 750.5 | 0.988 | -8 | 50.98 | 98 | 28 | 0.992 | 174.12 | 198 | 8600 | 199.18 | 49.43 | -47 | 16.94 | 43.19 | 41.06 | 45.33 | 44 | 53 | 69 | 77 | 37.25 | 87 | 89
1751 | 1748 | 269.6 | 49.5 | 81.1 | 95.2 | 70 | 55 | 189.6 | 95.1 | 220.4 | 198.6 | 43.1 | 11.5 | 30 | 0.047 | 104 | 29.9 | 15.482 | 419.6 | 205.1 | 200.1 | 98.5 | 43.8 | 0.7 |  |  | 99.4 | 750.4 | 0.988 | -8 | 54.12 | 98 | 28 | 1.003 | 173.33 | 194 | 9900 | 196.93 | 48.29 | -47.12 | 17 | 43.3 | 41.11 | 45.44 | 44 | 53 | 69 | 77 | 37.25 | 83 | 89
1752 | 1752 | 270.2 | 49.4 | 81.1 | 95.1 | 70 | 55 | 189.5 | 95.1 | 220.4 | 198.7 | 43.1 | 11.5 | 30 | 0.053 | 104 | 29.9 | 15.415 | 419.4 | 205.1 | 199.8 | 98.5 | 43.8 | 0.7 |  |  | 99.3 | 750.3 | 0.987 | -8 | 54.9 | 98 | 28 | 0.994 | 173.73 | 201 | 8510 | 198.54 | 48.36 | -47.06 | 17.06 | 43.4 | 41.06 | 45.33 | 44 | 53 | 69 | 77 | 37.25 | 83 | 84
1753 | 1749 | 269.2 | 49.8 | 81.1 | 95.1 | 70 | 55 | 189.5 | 95.1 | 220.3 | 198.5 | 43 | 11.5 | 30 | 0.054 | 104 | 29.9 | 15.364 | 419 | 205.1 | 199.7 | 98.5 | 43.8 | 0.701 |  |  | 99.3 | 750.3 | 0.993 | -8 | 53.33 | 98 | 28 | 0.998 | 172.16 | 200 | 8160 | 198.23 | 48.6 | -47 | 16.88 | 43.48 | 41.08 | 45.23 | 44 | 53 | 69 | 77 | 36.86 | 88 | 82
1754 | 1753 | 270 | 50.3 | 81.1 | 95.1 | 70 | 55 | 189.5 | 95 | 220.4 | 198.8 | 43 | 11.5 | 30 | 0.055 | 104 | 29.9 | 15.323 | 418.4 | 205.1 | 199.8 | 98.5 | 43.8 | 0.701 |  |  | 99.4 | 750.2 | 0.992 | -8 | 55.29 | 98 | 28 | 1.004 | 174.51 | 194 | 8870 | 197.25 | 48.25 | -47.12 | 17.06 | 43.07 | 41.2 | 45.12 | 44 | 53 | 69 | 77 | 37.25 | 86 | 88
1755 | 1760 | 272.1 | 51.1 | 81.1 | 95.1 | 70 | 55 | 189.6 | 95 | 220.7 | 198.5 | 43 | 11.5 | 30 | 0.049 | 104 | 29.9 | 15.4 | 417.3 | 205.1 | 199.8 | 98.5 | 43.8 | 0.703 |  |  | 99.4 | 750.2 | 0.993 | -8 | 47.84 | 98 | 28 | 1.005 | 174.51 | 195 | 8770 | 200.16 | 49.41 | -46.88 | 17 | 43.48 | 41.12 | 45.12 | 44 | 53 | 69 | 77 | 36.86 | 87 | 87
1756 | 1747 | 269.5 | 49.4 | 81.1 | 95.1 | 70 | 55 | 189.5 | 95 | 220.3 | 198.5 | 43 | 11.5 | 30 | 0.057 | 104 | 29.9 | 15.401 | 417.5 | 205.1 | 199.6 | 98.5 | 43.8 | 0.701 |  |  | 99.4 | 750.1 | 0.987 | -8 | 59.22 | 98 | 28 | 1.012 | 174.12 | 194 | 8850 | 196.61 | 49.46 | -46.75 | 16.94 | 43.35 | 41.05 | 45.12 | 44 | 53 | 69 | 77 | 37.25 | 86 | 85
1757 | 1746 | 268.8 | 48.8 | 81.1 | 95.1 | 70 | 55 | 189.2 | 95.1 | 219.9 | 198.9 | 43 | 11.5 | 30 | 0.064 | 104 | 29.9 | 15.395 | 418.6 | 205.1 | 199.7 | 98.5 | 43.8 | 0.7 |  |  | 99.4 | 750 | 0.989 | -8 | 58.04 | 98 | 28 | 0.995 | 174.51 | 204 | 9090 | 196.93 | 49.1 | -46.94 | 16.94 | 43.48 | 41.2 | 45.12 | 44 | 53 | 69 | 77 | 37.25 | 86 | 88
1758 | 1747 | 267.6 | 49.5 | 81.1 | 95.1 | 70 | 55 | 189 | 95.1 | 219.7 | 199 | 42.9 | 11.5 | 30 | 0.063 | 103.9 | 29.9 | 15.352 | 419 | 205.1 | 199.8 | 98.5 | 43.8 | 0.699 |  |  | 99.4 | 750 | 0.992 | -8 | 57.25 | 98 | 28 | 1.011 | 174.51 | 203 | 8510 | 196.93 | 49 | -47.06 | 16.94 | 43.47 | 41.21 | 45.03 | 44 | 53 | 69 | 77 | 37.25 | 85 | 86
1759 | 1741 | 266.2 | 48.5 | 81.1 | 95.1 | 70 | 55 | 188.8 | 95.1 | 219.4 | 199 | 42.9 | 11.5 | 30 | 0.064 | 103.9 | 29.9 | 15.351 | 419.4 | 205.1 | 199.9 | 98.5 | 43.8 | 0.699 |  |  | 99.4 | 750 | 0.992 | -8 | 52.55 | 98 | 28 | 1.002 | 174.51 | 201 | 8870 | 196.93 | 50.11 | -46.75 | 16.81 | 43.37 | 41.16 | 45.03 | 44 | 53 | 69 | 77 | 37.25 | 87 | 83
1760 | 1747 | 266.7 | 48.9 | 81.1 | 95.1 | 70 | 55 | 188.9 | 95 | 219.6 | 199.2 | 42.9 | 11.5 | 30 | 0.061 | 103.9 | 29.9 | 15.324 | 418.6 | 205.1 | 200 | 98.5 | 43.8 | 0.698 |  |  | 99.4 | 750.1 | 0.993 | -8 | 58.04 | 97 | 28 | 1.011 | 174.9 | 201 | 8700 | 197.25 | 49.65 | -46.69 | 16.75 | 43.49 | 41.26 | 45.03 | 44 | 53 | 69 | 77 | 37.25 | 84 | 87
1761 | 1761 | 270.1 | 50.5 | 81.1 | 95 | 70 | 55 | 189.6 | 95 | 220.7 | 199.1 | 42.9 | 11.5 | 30 | 0.046 | 104 | 29.9 | 15.373 | 417.6 | 205.1 | 200.4 | 98.5 | 43.8 | 0.702 |  |  | 99.3 | 750.2 | 0.99 | -8 | 49.8 | 98 | 28 | 1.009 | 171.76 | 195 | 8140 | 198.54 | 50.06 | -46.94 | 17.06 | 43.43 | 41.13 | 45.03 | 44 | 53 | 69 | 77 | 37.25 | 83 | 89
1762 | 1752 | 270.5 | 49.3 | 81.1 | 95.1 | 70 | 55 | 190 | 95 | 221.1 | 198.5 | 43 | 11.5 | 30 | 0.036 | 104 | 29.9 | 15.489 | 417.4 | 205.1 | 200.3 | 98.5 | 43.8 | 0.701 |  |  | 99.3 | 750.2 | 0.989 | -8 | 43.92 | 98 | 28 | 1.007 | 173.73 | 201 | 7820 | 200.16 | 48.87 | -46.94 | 16.88 | 43.47 | 41.28 | 45.12 | 44 | 53 | 69 | 77 | 37.25 | 84 | 91
1763 | 1748 | 269.6 | 49 | 81.1 | 95.1 | 70 | 55 | 189.9 | 95 | 220.9 | 198.6 | 43.1 | 11.5 | 30 | 0.042 | 104 | 29.9 | 15.474 | 418.2 | 205.1 | 200 | 98.5 | 43.8 | 0.7 |  |  | 99.4 | 750.1 | 0.989 | -8 | 53.73 | 98 | 28 | 1.014 | 173.73 | 202 | 8950 | 198.23 | 49.02 | -46.94 | 17.06 | 43.33 | 41.32 | 45.23 | 44 | 53 | 69 | 77 | 37.25 | 85 | 89
1764 | 1740 | 267.6 | 47.9 | 81.1 | 95.1 | 70 | 55 | 189.4 | 95 | 220.2 | 198.7 | 43.1 | 11.5 | 30 | 0.054 | 104 | 29.9 | 15.4 | 418.8 | 205.1 | 199.9 | 98.5 | 43.8 | 0.697 |  |  | 99.4 | 750.2 | 0.995 | -8 | 56.08 | 98 | 28 | 1.002 | 174.51 | 194 | 9560 | 198.23 | 49.17 | -47 | 17.12 | 43.46 | 41.21 | 45.33 | 44 | 53 | 69 | 77 | 37.25 | 85 | 85
1765 | 1746 | 266.4 | 48.9 | 81.1 | 95 | 70 | 55 | 189 | 95 | 219.7 | 199.1 | 43.1 | 11.5 | 30 | 0.06 | 104 | 29.9 | 15.328 | 419.6 | 205.1 | 200 | 98.5 | 43.8 | 0.697 |  |  | 99.3 | 750.3 | 0.993 | -8 | 56.08 | 98 | 28 | 0.991 | 174.51 | 194 | 8990 | 198.54 | 50.24 | -47 | 16.94 | 43.51 | 41.3 | 45.23 | 44 | 53 | 69 | 77 | 37.25 | 86 | 82
1766 | 1750 | 266.7 | 49.3 | 81.1 | 95 | 70 | 55 | 189 | 95 | 219.8 | 199.2 | 43 | 11.5 | 30 | 0.052 | 104 | 29.9 | 15.337 | 419.1 | 205.1 | 200.4 | 98.5 | 43.8 | 0.698 |  |  | 99.3 | 750.5 | 0.986 | -8 | 45.1 | 98 | 28 | 1.013 | 175.29 | 195 | 9410 | 200.16 | 49.12 | -47 | 17.06 | 43.47 | 41.15 | 45.12 | 44 | 53 | 69 | 77 | 37.25 | 87 | 85
1767 | 1761 | 270.7 | 50.4 | 81.1 | 95.1 | 70 | 55 | 190 | 95 | 221.2 | 198.9 | 43 | 11.5 | 30 | 0.038 | 104.1 | 29.9 | 15.466 | 418.1 | 205.1 | 200.7 | 98.5 | 43.9 | 0.702 |  |  | 99.4 | 750.6 | 0.99 | -8 | 55.69 | 98 | 28 | 0.991 | 173.33 | 198 | 8800 | 198.54 | 49.26 | -47.12 | 16.94 | 43.19 | 41.12 | 45.23 | 44 | 53 | 69 | 77 | 37.25 | 84 | 94
1768 | 1752 | 270.5 | 49.4 | 81.1 | 95 | 70 | 55 | 190.1 | 95 | 221.1 | 198.3 | 43 | 11.5 | 30 | 0.034 | 104.1 | 29.9 | 15.587 | 417.6 | 205.1 | 200.4 | 98.5 | 43.9 | 0.703 |  |  | 99.4 | 750.5 | 0.99 | -8 | 45.1 | 97 | 28 | 1.006 | 173.73 | 197 | 8290 | 201.77 | 48.13 | -47.06 | 17.19 | 43.09 | 41.07 | 45.33 | 44 | 53 | 69 | 77 | 37.25 | 87 | 86
1769 | 1744 | 268.2 | 48.5 | 81.1 | 95.1 | 70 | 55 | 189.5 | 95 | 220.3 | 198.8 | 43.1 | 11.5 | 30 | 0.05 | 104 | 29.9 | 15.51 | 418.3 | 205.1 | 200.1 | 98.5 | 43.9 | 0.701 |  |  | 99.3 | 750.5 | 0.986 | -8 | 57.65 | 98 | 28 | 1.003 | 174.51 | 202 | 8330 | 198.23 | 49.08 | -46.88 | 16.88 | 43.23 | 41.12 | 45.44 | 44 | 53 | 69 | 77 | 37.25 | 86 | 89
1770 | 1748 | 266.8 | 49.4 | 81.1 | 95.1 | 70 | 55 | 189.2 | 95 | 220 | 199.3 | 43 | 11.5 | 30 | 0.057 | 104 | 29.9 | 15.428 | 418.5 | 205.1 | 200.2 | 98.5 | 43.9 | 0.698 |  |  | 99.3 | 750.5 | 0.988 | -8 | 58.82 | 98 | 28 | 0.999 | 174.51 | 201 | 8770 | 197.25 | 49.01 | -47 | 17.06 | 43.52 | 41.16 | 45.33 | 44 | 53 | 69 | 77 | 37.25 | 85 | 86
1771 | 1752 | 269.3 | 49.4 | 81.1 | 95.2 | 70 | 55 | 189.6 | 95 | 220.6 | 199.2 | 43 | 11.5 | 30 | 0.048 | 104 | 29.9 | 15.43 | 418.4 | 205.1 | 200.4 | 98.5 | 43.9 | 0.699 |  |  | 99.3 | 750.6 | 0.995 | -8 | 55.69 | 98 | 28 | 1.016 | 175.29 | 195 | 9870 | 200.16 | 48.91 | -47.19 | 16.94 | 42.97 | 41.15 | 45.23 | 44 | 53 | 69 | 77 | 37.25 | 86 | 82
1772 | 1753 | 270.2 | 48.6 | 81.1 | 95.2 | 70 | 55 | 189.9 | 95 | 220.8 | 198.6 | 43 | 11.5 | 30 | 0.04 | 104 | 29.9 | 15.427 | 418 | 205.1 | 200.4 | 98.5 | 43.9 | 0.7 |  |  | 99.3 | 750.6 | 0.994 | -8 | 46.67 | 98 | 28 | 0.996 | 173.33 | 198 | 8680 | 199.52 | 49.3 | -47.06 | 17.25 | 43.07 | 41.11 | 45.23 | 44 | 53 | 69 | 77 | 37.25 | 87 | 81
1773 | 1755 | 270 | 49.8 | 81.1 | 95.1 | 70 | 55 | 189.8 | 95 | 220.7 | 198.9 | 43 | 11.5 | 30 | 0.046 | 104 | 29.9 | 15.44 | 418.2 | 205.1 | 200.2 | 98.5 | 43.9 | 0.701 |  |  | 99.4 | 750.6 | 0.989 | -8 | 55.69 | 98 | 28 | 1.012 | 174.9 | 195 | 8360 | 200.16 | 48.76 | -46.94 | 17.06 | 43.42 | 41.17 | 45.23 | 44 | 53 | 69 | 77 | 37.25 | 85 | 93
1774 | 1751 | 270.9 | 49.3 | 81.1 | 95.2 | 70 | 55 | 189.9 | 95 | 220.9 | 198.4 | 43 | 11.5 | 30 | 0.04 | 104 | 29.9 | 15.488 | 418.5 | 205.1 | 200.1 | 98.5 | 43.9 | 0.7 |  |  | 99.3 | 750.5 | 0.993 | -8 | 45.88 | 98 | 28 | 1.007 | 173.73 | 195 | 8800 | 199.52 | 49.3 | -47 | 16.75 | 43.22 | 41.12 | 45.23 | 44 | 53 | 69 | 77 | 37.25 | 86 | 86
1775 | 1747 | 268.7 | 49.3 | 81.1 | 95.1 | 70 | 55 | 189.4 | 95 | 220.2 | 198.4 | 43 | 11.5 | 30 | 0.053 | 104 | 29.9 | 15.422 | 419.1 | 205.1 | 199.6 | 98.5 | 43.9 | 0.698 |  |  | 99.4 | 750.4 | 0.984 | -8 | 53.33 | 97 | 28 | 1.003 | 174.12 | 203 | 8330 | 196.61 | 49.36 | -46.94 | 16.81 | 43.42 | 41.28 | 45.33 | 44 | 53 | 69 | 77 | 37.25 | 85 | 88
1776 | 1739 | 267.4 | 47.9 | 81.1 | 95.1 | 70 | 55 | 189.3 | 95 | 220 | 198.5 | 43 | 11.5 | 30 | 0.06 | 103.9 | 29.9 | 15.385 | 419.3 | 205.1 | 199.5 | 98.5 | 43.9 | 0.695 |  |  | 99.4 | 750.3 | 0.989 | -8 | 56.86 | 97 | 28 | 1.003 | 173.33 | 195 | 8600 | 198.54 | 49.3 | -47 | 16.88 | 43.32 | 41.25 | 45.12 | 44 | 53 | 69 | 77 | 37.25 | 88 | 87
1777 | 1744 | 265.1 | 49.1 | 81.1 | 95.2 | 70 | 55 | 188.7 | 95 | 219.3 | 198.9 | 42.9 | 11.5 | 30 | 0.068 | 103.9 | 29.9 | 15.313 | 418.9 | 205.1 | 199.7 | 98.5 | 43.9 | 0.694 |  |  | 99.4 | 750.4 | 0.994 | -8 | 59.22 | 98 | 28 | 1.01 | 174.51 | 194 | 9850 | 198.23 | 49.44 | -47 | 17 | 43.46 | 41.28 | 45.12 | 44 | 53 | 69 | 77 | 37.25 | 86 | 83
1778 | 1752 | 267.4 | 49.3 | 81.1 | 95.2 | 70 | 55 | 189.2 | 95 | 220 | 198.9 | 42.9 | 11.5 | 30 | 0.057 | 104 | 29.9 | 15.334 | 418.7 | 205.1 | 200.1 | 98.5 | 43.9 | 0.697 |  |  | 99.3 | 750.5 | 0.995 | -8 | 51.76 | 98 | 28 | 1.008 | 174.12 | 199 | 8260 | 198.86 | 49.27 | -46.81 | 16.88 | 43.33 | 41.13 | 45.03 | 44 | 53 | 69 | 77 | 37.25 | 84 | 81
1779 | 1748 | 268.3 | 48.9 | 81.1 | 95.1 | 70 | 55 | 189.6 | 95 | 220.3 | 199 | 42.9 | 11.5 | 30 | 0.054 | 104 | 29.9 | 15.452 | 421.3 | 205.1 | 200.1 | 98.5 | 43.9 | 0.697 |  |  | 99.3 | 750.6 | 0.993 | -8 | 52.94 | 98 | 28 | 1.008 | 173.33 | 203 | 8260 | 199.84 | 49.44 | -46.88 | 17.06 | 43.33 | 41.4 | 45.03 | 44 | 53 | 69 | 77 | 37.25 | 85 | 84
1780 | 1750 | 267.4 | 49.3 | 81.1 | 95.1 | 70 | 55 | 189.3 | 95 | 220.1 | 199.4 | 42.9 | 11.5 | 30 | 0.059 | 104 | 29.9 | 15.484 | 423.4 | 205.1 | 200.2 | 98.5 | 43.9 | 0.697 |  |  | 99.4 | 750.7 | 0.988 | -8 | 59.61 | 98 | 28 | 0.992 | 174.9 | 196 | 8770 | 198.54 | 49.2 | -46.94 | 17 | 43.4 | 41.31 | 45.12 | 44 | 53 | 69 | 77 | 37.25 | 88 | 82
1781 | 1757 | 270.1 | 49.8 | 81.1 | 95.1 | 70 | 55 | 189.9 | 95 | 220.9 | 198.9 | 43 | 11.5 | 30 | 0.045 | 104.1 | 29.9 | 15.518 | 422.5 | 205.1 | 200.3 | 98.5 | 43.9 | 0.7 |  |  | 99.3 | 750.8 | 0.992 | -8 | 49.41 | 98 | 28 | 0.999 | 174.12 | 203 | 8950 | 196.93 | 49.04 | -46.88 | 16.94 | 43.48 | 41.13 | 45.12 | 44 | 53 | 69 | 77 | 37.25 | 85 | 86
1782 | 1757 | 271.3 | 49.8 | 81.1 | 95 | 70 | 55.1 | 190.3 | 95 | 221.3 | 198.4 | 43 | 11.5 | 30 | 0.033 | 104.1 | 29.9 | 15.503 | 421.9 | 205.1 | 200.4 | 98.5 | 43.9 | 0.701 |  |  | 99.3 | 750.8 | 0.983 | -8 | 45.88 | 98 | 28 | 1.016 | 173.73 | 195 | 10070 | 199.18 | 48.27 | -47.06 | 17.06 | 43.43 | 41.24 | 45.12 | 44 | 53 | 69 | 77 | 37.25 | 86 | 85
1783 | 1746 | 269.9 | 48.8 | 81.1 | 95 | 70 | 55.1 | 190 | 95 | 220.8 | 198.3 | 43.1 | 11.5 | 30 | 0.039 | 104 | 29.9 | 15.485 | 421.8 | 205.1 | 200.1 | 98.5 | 43.9 | 0.699 |  |  | 99.3 | 750.6 | 0.99 | -8 | 44.71 | 98 | 28 | 1 | 173.73 | 195 | 8730 | 196.61 | 49.26 | -46.94 | 16.88 | 43.34 | 41.32 | 45.44 | 44 | 53 | 69 | 77 | 37.25 | 87 | 83
1784 | 1745 | 266.6 | 49.4 | 81.1 | 95 | 70 | 55.1 | 189.1 | 95 | 219.7 | 198.7 | 43.1 | 11.5 | 30 | 0.06 | 103.9 | 29.9 | 15.334 | 423.2 | 205.1 | 199.8 | 98.5 | 43.9 | 0.695 |  |  | 99.3 | 750.6 | 0.988 | -8 | 61.18 | 98 | 28 | 1.003 | 174.12 | 201 | 8330 | 197.91 | 50.37 | -46.75 | 16.88 | 43.41 | 41.19 | 45.33 | 44 | 53 | 69 | 77 | 37.25 | 87 | 80
1785 | 1746 | 266.6 | 49 | 81.1 | 95 | 70 | 55.1 | 188.9 | 95 | 219.6 | 199.3 | 43 | 11.5 | 30 | 0.061 | 104 | 29.9 | 15.273 | 423.4 | 205.1 | 200.2 | 98.5 | 43.9 | 0.695 |  |  | 99.4 | 750.7 | 0.999 | -8 | 58.82 | 98 | 28 | 0.99 | 174.9 | 204 | 9120 | 196.61 | 50.26 | -46.88 | 16.94 | 43.33 | 41.28 | 45.33 | 44 | 53 | 69 | 77 | 37.25 | 84 | 83
1786 | 1754 | 267.9 | 49.9 | 81.1 | 95.1 | 70 | 55.1 | 189.1 | 95 | 219.9 | 199.8 | 43 | 11.5 | 30 | 0.054 | 104 | 29.9 | 15.378 | 422.9 | 205.1 | 200.7 | 98.5 | 43.9 | 0.697 |  |  | 99.4 | 750.8 | 0.987 | -8 | 57.25 | 98 | 28 | 1.005 | 174.9 | 204 | 8820 | 200.16 | 50 | -47 | 17.06 | 43.34 | 41.24 | 45.12 | 44 | 53 | 69 | 77 | 37.25 | 84 | 85
1787 | 1758 | 271.2 | 49.8 | 81.1 | 95.1 | 70 | 55.1 | 190 | 95 | 221.1 | 198.9 | 43 | 11.5 | 30 | 0.033 | 104.1 | 29.9 | 15.545 | 422.6 | 205.1 | 200.9 | 98.5 | 43.9 | 0.699 |  |  | 99.4 | 750.9 | 0.985 | -8 | 42.35 | 98 | 28 | 0.999 | 173.73 | 197 | 8770 | 201.45 | 48.4 | -47.06 | 16.94 | 43.09 | 41.24 | 45.23 | 44 | 53 | 69 | 77 | 37.25 | 83 | 86
1788 | 1750 | 268.8 | 49.5 | 81.1 | 95.1 | 70 | 55.1 | 189.5 | 95 | 220.4 | 198.8 | 43 | 11.5 | 30 | 0.04 | 104 | 29.9 | 15.535 | 424 | 205.1 | 200.5 | 98.5 | 43.9 | 0.696 |  |  | 99.4 | 750.9 | 0.987 | -8 | 54.9 | 98 | 28 | 1.004 | 174.12 | 201 | 9410 | 196.93 | 50.08 | -46.94 | 16.88 | 43.27 | 41.26 | 45.33 | 44 | 53 | 69 | 77 | 37.25 | 87 | 91
1789 | 1754 | 269.6 | 49.8 | 81.1 | 95 | 70 | 55.1 | 189.7 | 95 | 220.8 | 198.9 | 43 | 11.5 | 30 | 0.04 | 104 | 29.9 | 15.495 | 424.6 | 205.1 | 200.4 | 98.5 | 43.9 | 0.697 |  |  | 99.3 | 750.9 | 0.993 | -8 | 50.98 | 98 | 28 | 0.996 | 173.73 | 195 | 8240 | 201.45 | 49.31 | -47.06 | 16.94 | 43.2 | 41.26 | 45.33 | 44 | 53 | 69 | 77 | 37.25 | 84 | 84
1790 | 1748 | 268.9 | 49.4 | 81.1 | 95 | 70 | 55.1 | 189.7 | 95 | 220.6 | 198.7 | 43.1 | 11.5 | 30 | 0.037 | 104 | 29.9 | 15.495 | 425.9 | 205.1 | 200.3 | 98.5 | 43.9 | 0.697 |  |  | 99.4 | 750.8 | 0.993 | -8 | 45.49 | 97 | 28 | 1.008 | 174.12 | 195 | 8750 | 199.52 | 48.98 | -47.06 | 17 | 43.29 | 41.13 | 45.33 | 44 | 53 | 69 | 77 | 37.25 | 84 | 83
1791 | 1750 | 269 | 49.3 | 81.1 | 95 | 70 | 55.1 | 189.6 | 95 | 220.4 | 199.2 | 43.1 | 11.5 | 30 | 0.049 | 104 | 29.9 | 15.476 | 425.7 | 205.1 | 200.3 | 98.5 | 43.9 | 0.696 |  |  | 99.3 | 750.8 | 0.99 | -8 | 56.08 | 97 | 28 | 0.99 | 174.51 | 195 | 9140 | 199.52 | 49.25 | -47.12 | 17.06 | 43.12 | 41.15 | 45.23 | 44 | 53 | 69 | 77 | 37.25 | 90 | 85
1792 | 1748 | 268.3 | 49.3 | 81.1 | 95.1 | 70 | 55.1 | 189.3 | 95 | 220.1 | 199.1 | 43 | 11.5 | 30 | 0.051 | 104 | 29.9 | 15.423 | 425.8 | 205.1 | 200.2 | 98.5 | 43.9 | 0.695 |  |  | 99.4 | 750.9 | 0.994 | -8 | 52.16 | 98 | 28 | 1.005 | 174.9 | 204 | 9480 | 197.25 | 47.94 | -47 | 17.12 | 43.19 | 41.05 | 45.12 | 44 | 53 | 69 | 77 | 37.25 | 85 | 87
1793 | 1749 | 269.2 | 49.2 | 81.1 | 95.1 | 70 | 55.1 | 189.6 | 95 | 220.4 | 199 | 43 | 11.5 | 30 | 0.05 | 104 | 29.9 | 15.444 | 424.5 | 205.1 | 200.1 | 98.5 | 43.9 | 0.695 |  |  | 99.3 | 750.9 | 0.993 | -8 | 55.69 | 98 | 28 | 1.002 | 174.9 | 202 | 9140 | 199.52 | 49.4 | -46.94 | 16.81 | 43.13 | 41.09 | 45.12 | 44 | 53 | 69 | 77 | 37.25 | 85 | 84
1794 | 1746 | 268 | 49.3 | 81.1 | 95 | 70 | 55.1 | 189.4 | 95 | 220.3 | 198.8 | 43 | 11.5 | 30 | 0.055 | 104 | 29.9 | 15.403 | 423.7 | 205.1 | 199.9 | 98.5 | 43.9 | 0.694 |  |  | 99.4 | 750.8 | 0.987 | -8 | 57.65 | 98 | 28 | 0.99 | 174.51 | 196 | 8920 | 198.54 | 49.55 | -46.88 | 16.69 | 43.31 | 41.3 | 45.03 | 44 | 53 | 69 | 77 | 37.25 | 85 | 88
1795 | 1750 | 267.4 | 49.5 | 81.1 | 95 | 70 | 55.1 | 189.1 | 95 | 219.9 | 199 | 42.9 | 11.5 | 30 | 0.062 | 103.9 | 29.9 | 15.35 | 424.2 | 205.1 | 199.8 | 98.5 | 43.9 | 0.693 |  |  | 99.3 | 750.9 | 0.99 | -8 | 59.22 | 97 | 28 | 0.997 | 174.51 | 194 | 8480 | 197.25 | 48.85 | -46.88 | 16.94 | 43.28 | 41.16 | 45.03 | 44 | 53 | 69 | 77 | 37.25 | 88 | 89
1796 | 1744 | 267 | 48.4 | 81.1 | 95 | 70 | 55.1 | 189.1 | 95 | 219.8 | 198.8 | 42.9 | 11.5 | 30 | 0.061 | 103.9 | 29.9 | 15.331 | 424.7 | 205.1 | 199.8 | 98.5 | 43.9 | 0.692 |  |  | 99.4 | 750.9 | 0.988 | -8 | 51.76 | 98 | 28 | 1.011 | 174.12 | 200 | 8770 | 197.25 | 48.97 | -46.94 | 16.75 | 43.3 | 41.16 | 45.03 | 44 | 53 | 69 | 77 | 37.25 | 83 | 84
1797 | 1750 | 266.7 | 49.7 | 81.1 | 95 | 70 | 55.1 | 189 | 95 | 219.8 | 199.2 | 42.9 | 11.5 | 30 | 0.062 | 103.9 | 29.9 | 15.319 | 424.8 | 205.1 | 200 | 98.5 | 43.9 | 0.694 |  |  | 99.3 | 750.9 | 0.992 | -8 | 59.61 | 98 | 28 | 0.992 | 174.12 | 195 | 8820 | 200.16 | 50.3 | -46.81 | 16.75 | 43.41 | 41.35 | 45.03 | 44 | 53 | 69 | 77 | 37.25 | 89 | 83
1798 | 1755 | 269 | 49.6 | 81.1 | 95.1 | 70 | 55.1 | 189.6 | 95 | 220.6 | 199.3 | 42.9 | 11.5 | 30 | 0.051 | 104 | 29.9 | 15.439 | 422.1 | 205.1 | 200.3 | 98.5 | 43.9 | 0.697 |  |  | 99.3 | 751 | 0.983 | -8 | 55.29 | 98 | 28 | 1 | 174.51 | 203 | 9070 | 199.52 | 49.55 | -47.12 | 17.06 | 43.11 | 41.34 | 45.03 | 44 | 53 | 69 | 77 | 37.25 | 86 | 91
1799 | 1748 | 267.8 | 49 | 81.1 | 95 | 70 | 55.1 | 189.5 | 95 | 220.2 | 199.4 | 42.9 | 11.5 | 30 | 0.051 | 104 | 29.9 | 15.515 | 420.2 | 205.1 | 200.5 | 98.5 | 43.9 | 0.697 |  |  | 99.3 | 751 | 0.988 | -8 | 55.29 | 98 | 28 | 0.994 | 174.9 | 196 | 8120 | 199.18 | 49.04 | -47.06 | 17 | 43.2 | 41.3 | 45.03 | 44 | 53 | 69 | 77 | 37.25 | 87 | 86
1800 | 1756 | 269.1 | 50 | 81.1 | 95 | 70 | 55.1 | 189.6 | 95 | 220.6 | 199.2 | 43 | 11.5 | 30 | 0.049 | 104 | 29.9 | 15.477 | 418.8 | 205.1 | 200.3 | 98.5 | 43.9 | 0.698 |  |  | 99.4 | 751 | 0.99 | -8 | 54.12 | 98 | 28 | 0.993 | 174.12 | 201 | 9950 | 199.18 | 50.04 | -46.94 | 16.81 | 43.41 | 41.35 | 45.12 | 44 | 53 | 69 | 77 | 37.25 | 85 | 89
1801 | 1754 | 269.9 | 49.7 | 81.1 | 95.1 | 70 | 55.1 | 189.8 | 95 | 220.9 | 198.9 | 43 | 11.5 | 30 | 0.041 | 104 | 29.9 | 15.518 | 419.4 | 205.1 | 200.3 | 98.5 | 43.9 | 0.698 |  |  | 99.4 | 751 | 0.992 | -8 | 49.8 | 98 | 28 | 1.004 | 173.73 | 199 | 8900 | 200.16 | 49.03 | -47 | 17.12 | 43.33 | 41.33 | 45.03 | 44 | 53 | 69 | 77 | 37.25 | 86 | 89
1802 | 1756 | 271.1 | 49.9 | 81.1 | 95.1 | 70 | 55.1 | 189.9 | 95 | 221.1 | 198.6 | 43 | 11.5 | 30 | 0.039 | 104 | 30 | 15.478 | 418.8 | 205.1 | 200.2 | 98.5 | 43.9 | 0.7 |  |  | 99.3 | 750.9 | 0.991 | -8 | 47.06 | 98 | 28 | 0.998 | 174.12 | 195 | 7970 | 197.25 | 49.37 | -46.88 | 17.06 | 43.38 | 41.16 | 45.23 | 44 | 53 | 69 | 77 | 37.25 | 85 | 81
1803 | 1751 | 271 | 49.2 | 81.1 | 95 | 70 | 55.1 | 189.9 | 95 | 220.9 | 198.5 | 43.1 | 11.5 | 30 | 0.045 | 104 | 29.9 | 15.429 | 419.1 | 205.1 | 199.8 | 98.5 | 43.9 | 0.7 |  |  | 99.3 | 750.9 | 0.991 | -8 | 52.94 | 98 | 28 | 1.002 | 173.73 | 195 | 8210 | 199.84 | 49.25 | -47 | 17 | 43.3 | 41.19 | 45.33 | 44 | 53 | 69 | 77 | 37.25 | 86 | 83
1804 | 1746 | 269.3 | 48.9 | 81.1 | 95.1 | 70 | 55.1 | 189.6 | 95 | 220.4 | 198.6 | 43.1 | 11.5 | 30 | 0.055 | 104 | 30 | 15.393 | 420.2 | 205.1 | 199.6 | 98.5 | 43.9 | 0.696 |  |  | 99.3 | 750.8 | 0.992 | -8 | 57.25 | 98 | 28 | 1.005 | 174.12 | 194 | 8850 | 196.61 | 49 | -47.06 | 17 | 43.36 | 41.31 | 45.23 | 44 | 53 | 69 | 77 | 37.25 | 87 | 87
1805 | 1742 | 266.2 | 48.7 | 81.1 | 95 | 70 | 55.1 | 188.9 | 95 | 219.6 | 198.9 | 43 | 11.5 | 30 | 0.063 | 103.9 | 30 | 15.309 | 420.3 | 205.1 | 199.7 | 98.5 | 43.9 | 0.695 |  |  | 99.3 | 750.8 | 0.989 | -8 | 56.86 | 98 | 28 | 1 | 174.51 | 201 | 8290 | 198.23 | 50.07 | -47.06 | 17.06 | 43.5 | 41.26 | 45.23 | 44 | 53 | 69 | 77 | 37.25 | 85 | 84
1806 | 1745 | 266.7 | 49.1 | 81.1 | 95.1 | 70 | 55.1 | 189 | 95 | 219.7 | 199.2 | 43 | 11.5 | 30 | 0.06 | 104 | 30 | 15.331 | 420.4 | 205.1 | 200.1 | 98.5 | 43.9 | 0.697 |  |  | 99.3 | 750.8 | 0.986 | -8 | 50.98 | 98 | 28 | 1.008 | 174.9 | 195 | 8260 | 198.54 | 48.1 | -47 | 17 | 43.25 | 41.17 | 45.03 | 44 | 53 | 69 | 77 | 37.25 | 86 | 87
1807 | 1757 | 270 | 49.9 | 81.1 | 95.1 | 70 | 55.1 | 189.5 | 95 | 220.6 | 198.9 | 43 | 11.5 | 30 | 0.044 | 104 | 30 | 15.415 | 418.2 | 205.1 | 200.3 | 98.5 | 43.9 | 0.7 |  |  | 99.3 | 750.9 | 0.99 | -8 | 45.49 | 98 | 28 | 0.992 | 173.73 | 201 | 8650 | 199.84 | 50.06 | -47.12 | 16.94 | 43.27 | 41.2 | 45.03 | 44 | 53 | 69 | 77 | 37.25 | 86 | 87
1808 | 1750 | 269.1 | 49.4 | 81.1 | 95.1 | 70 | 55.1 | 189.5 | 95 | 220.4 | 198.8 | 43 | 11.5 | 30 | 0.044 | 104 | 30 | 15.506 | 419.1 | 205.1 | 200.3 | 98.5 | 43.9 | 0.7 |  |  | 99.3 | 750.9 | 0.995 | -8 | 49.41 | 97 | 28 | 0.992 | 173.73 | 196 | 8920 | 201.77 | 48.86 | -47.12 | 17.25 | 43.19 | 41.04 | 45.12 | 44 | 53 | 69 | 77 | 37.25 | 85 | 87
1809 | 1752 | 269.8 | 49.2 | 81.1 | 95.1 | 70 | 55.1 | 189.7 | 95 | 220.6 | 199.1 | 43 | 11.5 | 30 | 0.047 | 104 | 30 | 15.479 | 418.6 | 205.1 | 200.3 | 98.5 | 43.9 | 0.7 |  |  | 99.3 | 750.9 | 0.988 | -8 | 58.82 | 98 | 28 | 0.999 | 174.9 | 195 | 9360 | 200.16 | 47.64 | -47 | 17 | 43.19 | 40.98 | 45.23 | 44 | 53 | 69 | 77 | 37.25 | 85 | 83
1810 | 1751 | 269.5 | 49.8 | 81.1 | 95.1 | 70 | 55.1 | 189.7 | 95 | 220.6 | 198.9 | 43 | 11.5 | 30 | 0.044 | 104 | 29.9 | 15.53 | 418.7 | 205.1 | 200.3 | 98.5 | 43.9 | 0.701 |  |  | 99.3 | 750.9 | 0.99 | -8 | 50.2 | 98 | 28 | 0.996 | 174.12 | 199 | 8630 | 198.86 | 48.89 | -46.94 | 17 | 43.28 | 40.96 | 45.23 | 44 | 53 | 69 | 77 | 37.25 | 84 | 86
1811 | 1758 | 271.4 | 50.2 | 81.1 | 95 | 70 | 55.1 | 189.9 | 95 | 221.1 | 198.8 | 43 | 11.5 | 30 | 0.038 | 104.1 | 29.9 | 15.483 | 418.3 | 205.1 | 200.3 | 98.5 | 43.9 | 0.702 |  |  | 99.3 | 750.8 | 0.993 | -8 | 49.8 | 98 | 28 | 0.992 | 173.73 | 199 | 8190 | 196.93 | 48.39 | -46.94 | 17.12 | 43.33 | 40.93 | 45.23 | 44 | 53 | 69 | 77 | 37.25 | 83 | 88
1812 | 1754 | 272.1 | 49.8 | 81.1 | 95 | 70 | 55.1 | 190.1 | 95 | 221.2 | 198.6 | 43.1 | 11.5 | 30 | 0.037 | 104.1 | 29.9 | 15.491 | 418.6 | 205.1 | 200.3 | 98.5 | 43.9 | 0.702 |  |  | 99.4 | 750.7 | 0.99 | -8 | 46.27 | 98 | 28 | 0.995 | 174.12 | 196 | 8850 | 198.86 | 48.43 | -47 | 17 | 43.23 | 40.97 | 45.23 | 44 | 53 | 69 | 77 | 37.25 | 85 | 87
1813 | 1747 | 270.2 | 49.2 | 81.1 | 95.1 | 70 | 55.1 | 189.7 | 95 | 220.6 | 198.6 | 43.1 | 11.5 | 30 | 0.049 | 104 | 29.9 | 15.457 | 418.6 | 205.1 | 199.9 | 98.5 | 43.9 | 0.7 |  |  | 99.3 | 750.6 | 0.99 | -8 | 52.55 | 98 | 28 | 0.992 | 173.73 | 195 | 8900 | 200.16 | 49.54 | -47 | 17.25 | 43.44 | 41.17 | 45.23 | 44 | 53 | 69 | 77 | 37.25 | 83 | 89
1814 | 1741 | 267.6 | 49 | 81.1 | 95.1 | 70 | 55.1 | 189.2 | 95 | 220 | 198.9 | 43 | 11.5 | 30 | 0.061 | 104 | 29.9 | 15.385 | 419 | 205.1 | 199.9 | 98.5 | 43.9 | 0.697 |  |  | 99.3 | 750.5 | 0.988 | -8 | 60 | 98 | 28 | 0.995 | 174.9 | 201 | 8310 | 196.61 | 49.06 | -46.88 | 17 | 43.41 | 41.19 | 45.23 | 44 | 53 | 69 | 77 | 37.25 | 85 | 87
1815 | 1748 | 268.2 | 49.4 | 81.1 | 95.1 | 70 | 55.1 | 189.1 | 95 | 219.9 | 199.3 | 43 | 11.5 | 30 | 0.061 | 104 | 29.9 | 15.357 | 419.1 | 205.1 | 200.1 | 98.5 | 43.9 | 0.699 |  |  | 99.3 | 750.5 | 0.989 | -8 | 58.04 | 98 | 28 | 1.008 | 174.9 | 203 | 8900 | 199.84 | 48.74 | -47.12 | 16.88 | 43.26 | 41.14 | 45.12 | 44 | 53 | 69 | 77 | 37.25 | 87 | 83
1816 | 1749 | 268.2 | 49.2 | 81 | 95.1 | 70 | 55 | 189.2 | 95 | 220 | 199.4 | 42.9 | 11.5 | 30 | 0.06 | 104 | 29.9 | 15.386 | 418.9 | 205.1 | 200.3 | 98.5 | 43.9 | 0.699 |  |  | 99.3 | 750.5 | 0.992 | -8 | 59.22 | 98 | 28 | 0.991 | 174.9 | 196 | 8600 | 201.45 | 49.26 | -46.75 | 16.62 | 43.34 | 41.09 | 45.03 | 44 | 53 | 69 | 77 | 37.25 | 83 | 85
1817 | 1750 | 269.3 | 49.4 | 81.1 | 95.1 | 70 | 55 | 189.6 | 95 | 220.5 | 198.9 | 42.9 | 11.5 | 30 | 0.047 | 104 | 29.9 | 15.405 | 418.3 | 205.1 | 200.2 | 98.5 | 43.9 | 0.699 |  |  | 99.3 | 750.5 | 0.992 | -8 | 50.2 | 98 | 28 | 1.009 | 174.51 | 195 | 9920 | 198.86 | 49.29 | -46.94 | 16.81 | 43.35 | 41.08 | 45.03 | 44 | 53 | 69 | 77 | 37.25 | 84 | 90
1818 | 1747 | 268.6 | 49.1 | 81.1 | 95.1 | 70 | 55 | 189.4 | 95 | 220.2 | 198.7 | 42.9 | 11.4 | 30 | 0.052 | 104 | 30 | 15.416 | 418.1 | 205.1 | 199.9 | 98.5 | 43.9 | 0.698 |  |  | 99.3 | 750.4 | 0.988 | -8 | 57.65 | 98 | 28 | 0.991 | 174.12 | 195 | 7920 | 198.54 | 48.98 | -47 | 16.88 | 43.18 | 41.17 | 45.03 | 44 | 53 | 69 | 77 | 37.25 | 83 | 86
1819 | 1755 | 271.1 | 49.7 | 81 | 95 | 70 | 55 | 189.6 | 95 | 220.6 | 198.8 | 42.9 | 11.5 | 30 | 0.054 | 104 | 29.9 | 15.452 | 417.4 | 205.1 | 199.9 | 98.5 | 43.9 | 0.699 |  |  | 99.3 | 750.4 | 0.992 | -8 | 54.9 | 98 | 28 | 0.99 | 174.12 | 201 | 8580 | 196.93 | 48.85 | -46.75 | 16.88 | 43.52 | 41.22 | 45.03 | 44 | 53 | 69 | 77 | 37.25 | 84 | 88
1820 | 1743 | 268.4 | 48.8 | 81 | 95 | 70 | 55 | 189.3 | 95 | 220.1 | 199 | 42.9 | 11.5 | 30 | 0.057 | 104 | 29.9 | 15.432 | 418.5 | 205.1 | 199.9 | 98.5 | 43.9 | 0.698 |  |  | 99.3 | 750.3 | 0.99 | -8 | 56.86 | 98 | 28 | 1 | 174.12 | 201 | 9070 | 197.25 | 50.27 | -47.06 | 17.06 | 43.36 | 41.32 | 45.03 | 44 | 53 | 69 | 77 | 37.25 | 84 | 84
1821 | 1751 | 269.3 | 49.3 | 81 | 95.1 | 70 | 55 | 189.4 | 95 | 220.3 | 199 | 42.9 | 11.5 | 30 | 0.057 | 104 | 29.9 | 15.406 | 420.2 | 205.1 | 200 | 98.5 | 43.9 | 0.699 |  |  | 99.3 | 750.2 | 0.997 | -8 | 58.04 | 98 | 28 | 1.003 | 173.73 | 195 | 9340 | 198.54 | 49.35 | -47 | 16.88 | 43.36 | 41.16 | 45.12 | 44 | 53 | 69 | 77 | 37.25 | 86 | 82
1822 | 1745 | 268.3 | 48.9 | 81 | 95.1 | 70 | 55 | 189.4 | 95 | 220.3 | 199 | 43 | 11.5 | 30 | 0.055 | 104 | 29.9 | 15.385 | 420.6 | 205.1 | 200 | 98.5 | 43.9 | 0.699 |  |  | 99.3 | 750.2 | 0.994 | -8 | 55.69 | 98 | 28 | 1.009 | 173.73 | 195 | 8970 | 200.16 | 49.96 | -46.88 | 16.88 | 43.45 | 41.28 | 45.12 | 44 | 53 | 69 | 77 | 37.25 | 86 | 82
1823 | 1751 | 268.3 | 49.8 | 81 | 95 | 70 | 55 | 189.3 | 95 | 220.1 | 199.3 | 43 | 11.5 | 30 | 0.056 | 104 | 29.9 | 15.386 | 420.1 | 205.1 | 200.1 | 98.5 | 43.9 | 0.699 |  |  | 99.3 | 750.2 | 0.991 | -8 | 56.86 | 98 | 28 | 1 | 174.51 | 203 | 9750 | 197.25 | 50.2 | -46.94 | 16.94 | 43.47 | 41.21 | 45.12 | 44 | 53 | 69 | 77 | 37.25 | 84 | 85
1824 | 1746 | 269 | 48.5 | 81 | 95.1 | 70 | 55 | 189.6 | 95 | 220.5 | 199.4 | 43 | 11.5 | 30 | 0.054 | 104 | 29.9 | 15.392 | 420 | 205.1 | 200.3 | 98.5 | 43.9 | 0.699 |  |  | 99.3 | 750.2 | 0.989 | -8 | 54.9 | 97 | 28 | 0.992 | 174.9 | 201 | 8310 | 200.16 | 49.19 | -46.94 | 16.94 | 43.4 | 41.18 | 45.03 | 44 | 53 | 69 | 77 | 37.25 | 87 | 88
1825 | 1749 | 267.8 | 49.3 | 81 | 95.1 | 70 | 55 | 189.5 | 95 | 220.4 | 199.5 | 42.9 | 11.5 | 30 | 0.061 | 104 | 30 | 15.41 | 419.6 | 205.1 | 200.3 | 98.5 | 43.9 | 0.698 |  |  | 99.3 | 750.2 | 0.989 | -8 | 56.08 | 98 | 28 | 0.994 | 174.9 | 201 | 9020 | 199.52 | 50.27 | -46.88 | 16.81 | 43.38 | 41.17 | 45.03 | 44 | 53 | 69 | 77 | 37.25 | 83 | 89
1826 | 1753 | 268.8 | 49.6 | 81 | 95.1 | 70 | 55 | 189.5 | 95 | 220.4 | 199.5 | 43 | 11.5 | 30 | 0.052 | 104 | 30 | 15.395 | 419.7 | 205.1 | 200.6 | 98.5 | 43.9 | 0.699 |  |  | 99.4 | 750.3 | 0.994 | -8 | 50.98 | 98 | 28 | 0.996 | 174.9 | 196 | 8380 | 201.77 | 49.15 | -47.06 | 16.94 | 43.51 | 41.35 | 45.03 | 44 | 53 | 69 | 77 | 37.25 | 84 | 84
1827 | 1752 | 269.4 | 49.4 | 81 | 95.1 | 70 | 55 | 189.7 | 95 | 220.6 | 199.1 | 43 | 11.5 | 30 | 0.044 | 104 | 30 | 15.464 | 417.9 | 205.1 | 200.5 | 98.5 | 43.9 | 0.699 |  |  | 99.4 | 750.4 | 0.991 | -8 | 48.63 | 98 | 28 | 0.996 | 174.51 | 196 | 8750 | 199.52 | 48.9 | -47 | 17.19 | 43.42 | 41.13 | 45.12 | 44 | 53 | 69 | 77 | 37.25 | 84 | 84
1828 | 1755 | 269.9 | 50.1 | 81 | 95.1 | 70 | 55 | 189.7 | 95 | 220.7 | 199 | 43 | 11.5 | 30 | 0.043 | 104 | 30 | 15.493 | 416.8 | 205.1 | 200.4 | 98.5 | 43.9 | 0.701 |  |  | 99.3 | 750.5 | 0.992 | -8 | 48.63 | 98 | 28 | 1.003 | 174.51 | 203 | 7770 | 199.52 | 49.11 | -47.06 | 17.06 | 43.22 | 41.22 | 45.23 | 44 | 53 | 69 | 77 | 37.25 | 87 | 82
1829 | 1751 | 270.4 | 49.2 | 81 | 95.1 | 70 | 55 | 189.9 | 95 | 220.9 | 198.8 | 43.1 | 11.5 | 30 | 0.038 | 104.1 | 30 | 15.513 | 416 | 205.1 | 200.5 | 98.5 | 43.9 | 0.702 |  |  | 99.3 | 750.4 | 0.993 | -8 | 50.98 | 98 | 28 | 0.991 | 174.12 | 197 | 8770 | 201.45 | 49.22 | -47.06 | 17.25 | 43.27 | 41.25 | 45.33 | 44 | 53 | 69 | 77 | 37.25 | 85 | 88
1830 | 1750 | 269.9 | 49.3 | 81 | 95.1 | 70 | 55 | 189.6 | 95 | 220.6 | 198.5 | 43.1 | 11.5 | 30 | 0.04 | 104 | 30 | 15.551 | 415.7 | 205.1 | 200.3 | 98.5 | 43.9 | 0.7 |  |  | 99.3 | 750.4 | 0.991 | -8 | 47.45 | 98 | 28 | 0.991 | 173.73 | 198 | 8770 | 196.93 | 49.11 | -47.06 | 17 | 43.43 | 41.14 | 45.44 | 44 | 53 | 69 | 77 | 37.25 | 85 | 87
1831 | 1756 | 270.6 | 50.3 | 81 | 95.1 | 70 | 55 | 189.7 | 95 | 220.7 | 198.7 | 43.1 | 11.5 | 30 | 0.047 | 104 | 29.9 | 15.469 | 415.8 | 205.1 | 200 | 98.5 | 43.9 | 0.699 |  |  | 99.3 | 750.5 | 0.985 | -8 | 53.33 | 98 | 28 | 0.997 | 174.12 | 200 | 8800 | 199.52 | 48.92 | -47.12 | 16.94 | 43.31 | 41.2 | 45.44 | 44 | 53 | 69 | 77 | 37.25 | 82 | 93
1832 | 1746 | 269.6 | 49 | 81 | 95 | 70 | 55 | 189.7 | 95 | 220.5 | 198.6 | 43.1 | 11.5 | 30 | 0.05 | 104 | 29.9 | 15.489 | 415.6 | 205.1 | 199.9 | 98.5 | 43.9 | 0.699 |  |  | 99.3 | 750.4 | 0.99 | -8 | 48.63 | 98 | 28 | 0.999 | 173.33 | 195 | 9430 | 198.86 | 48.28 | -47.06 | 17.06 | 43.35 | 41.09 | 45.33 | 44 | 53 | 69 | 77 | 37.25 | 85 | 89
1833 | 1739 | 267.3 | 48.4 | 81 | 95.1 | 70 | 54.9 | 189.2 | 95 | 220 | 198.5 | 43.1 | 11.5 | 30 | 0.059 | 104 | 30 | 15.393 | 416.9 | 205.1 | 199.7 | 98.5 | 43.9 | 0.695 |  |  | 99.3 | 750.4 | 0.993 | -8 | 56.86 | 98 | 28 | 0.995 | 172.55 | 199 | 8330 | 197.91 | 49.46 | -46.88 | 17 | 43.33 | 41.08 | 45.12 | 44 | 53 | 69 | 77 | 37.25 | 84 | 86
1834 | 1745 | 266.7 | 49 | 81 | 95 | 70 | 54.9 | 189.3 | 95 | 220.1 | 199.2 | 43 | 11.5 | 30 | 0.063 | 104 | 30 | 15.259 | 416.8 | 205.1 | 200.1 | 98.5 | 43.9 | 0.695 |  |  | 99.3 | 750.4 | 0.991 | -8 | 57.25 | 98 | 28 | 0.997 | 175.29 | 204 | 8360 | 196.93 | 50.23 | -46.88 | 16.75 | 43.33 | 41.29 | 45.12 | 44 | 53 | 69 | 77 | 37.25 | 85 | 82
1835 | 1747 | 266.2 | 49.1 | 81 | 95.1 | 70 | 54.9 | 189.2 | 95 | 220 | 199.5 | 43 | 11.5 | 30 | 0.063 | 104 | 30 | 15.28 | 415.7 | 205.1 | 200.3 | 98.5 | 43.9 | 0.695 |  |  | 99.3 | 750.5 | 0.99 | -8 | 56.86 | 98 | 28 | 0.993 | 175.29 | 195 | 8240 | 196.93 | 49.29 | -46.88 | 16.88 | 43.36 | 41.15 | 45.03 | 44 | 53 | 69 | 77 | 37.25 | 85 | 90
1836 | 1754 | 268.2 | 49.6 | 81 | 95.1 | 70 | 54.8 | 189.5 | 95 | 220.5 | 199.3 | 42.9 | 11.5 | 30 | 0.055 | 104 | 30 | 15.374 | 416 | 205.1 | 200.3 | 98.5 | 43.9 | 0.698 |  |  | 99.3 | 750.6 | 0.993 | -8 | 54.51 | 98 | 28 | 0.993 | 174.9 | 200 | 8870 | 199.84 | 49 | -46.88 | 16.81 | 43.37 | 41.3 | 45.03 | 44 | 53 | 69 | 77 | 37.25 | 85 | 89
1837 | 1757 | 270.2 | 50.2 | 81 | 95 | 70 | 54.8 | 189.9 | 95 | 221 | 198.8 | 42.9 | 11.5 | 30 | 0.044 | 104 | 30 | 15.452 | 415.1 | 205.1 | 200.3 | 98.5 | 43.9 | 0.7 |  |  | 99.3 | 750.7 | 0.99 | -8 | 46.67 | 97 | 28 | 0.989 | 174.51 | 195 | 8850 | 201.45 | 49.56 | -46.88 | 17 | 43.41 | 41.2 | 44.92 | 44 | 53 | 69 | 77 | 37.25 | 85 | 90
1838 | 1746 | 269.8 | 48.4 | 81 | 95 | 70 | 54.8 | 190 | 95 | 220.9 | 198.5 | 43 | 11.5 | 30 | 0.046 | 104 | 30 | 15.505 | 414.8 | 205.1 | 200 | 98.5 | 43.9 | 0.699 |  |  | 99.4 | 750.6 | 0.994 | -8 | 51.37 | 98 | 28 | 0.998 | 173.73 | 200 | 8090 | 196.93 | 49.04 | -46.81 | 16.75 | 43.32 | 41.26 | 45.12 | 44 | 53 | 69 | 77 | 36.86 | 85 | 91
1839 | 1746 | 267.3 | 49.2 | 81 | 95 | 70 | 54.7 | 189.5 | 95 | 220.3 | 198.9 | 43 | 11.5 | 30 | 0.057 | 104 | 30 | 15.456 | 414.7 | 205.1 | 199.9 | 98.5 | 43.9 | 0.696 |  |  | 99.3 | 750.6 | 0.99 | -8 | 60 | 98 | 28 | 0.99 | 174.12 | 195 | 7970 | 196.61 | 49.17 | -46.94 | 17.06 | 43.26 | 41.3 | 45.23 | 44 | 53 | 69 | 77 | 37.25 | 87 | 83
1840 | 1749 | 267.8 | 49.2 | 81 | 95.1 | 70 | 54.7 | 189.4 | 95 | 220.3 | 199.1 | 43 | 11.5 | 30 | 0.06 | 104 | 30 | 15.393 | 414.9 | 205.1 | 199.8 | 98.5 | 43.9 | 0.696 |  |  | 99.3 | 750.6 | 0.987 | -8 | 58.43 | 97 | 28 | 1.004 | 174.51 | 203 | 8630 | 196.93 | 50.07 | -46.81 | 16.69 | 43.39 | 41.28 | 45.12 | 44 | 53 | 69 | 77 | 37.25 | 84 | 80
1841 | 1748 | 267.8 | 48.8 | 81 | 95.1 | 70 | 54.7 | 189.3 | 95 | 220.2 | 199.5 | 42.9 | 11.5 | 30 | 0.057 | 104 | 30 | 15.373 | 414.4 | 205.1 | 200.3 | 98.5 | 43.9 | 0.698 |  |  | 99.3 | 750.6 | 0.991 | -8 | 56.47 | 98 | 28 | 0.993 | 175.29 | 204 | 9380 | 197.25 | 49.08 | -46.75 | 17 | 43.45 | 41.24 | 45.03 | 44 | 53 | 69 | 77 | 37.25 | 84 | 85
1842 | 1753 | 268.6 | 49.4 | 81 | 95.1 | 70 | 54.6 | 189.4 | 95 | 220.3 | 199.5 | 42.9 | 11.5 | 30 | 0.051 | 104 | 30 | 15.408 | 414.8 | 205.1 | 200.6 | 98.5 | 43.9 | 0.699 |  |  | 99.3 | 750.6 | 0.991 | -8 | 52.16 | 98 | 28 | 0.99 | 174.9 | 196 | 8630 | 201.45 | 47.36 | -47 | 17.12 | 43.31 | 41.29 | 45.03 | 44 | 53 | 69 | 77 | 37.25 | 87 | 91
1843 | 1761 | 271.2 | 50.4 | 81 | 95.1 | 70 | 54.6 | 189.9 | 95 | 221 | 198.9 | 43 | 11.5 | 30 | 0.037 | 104.1 | 30 | 15.494 | 415.9 | 205.1 | 200.6 | 98.5 | 43.9 | 0.703 |  |  | 99.3 | 750.7 | 0.986 | -8 | 44.31 | 97 | 28 | 1 | 174.51 | 201 | 9120 | 199.52 | 48.98 | -47 | 16.94 | 43.3 | 41.25 | 45.12 | 44 | 53 | 69 | 77 | 37.25 | 84 | 86
1844 | 1754 | 271.6 | 49.5 | 81 | 95.1 | 70 | 54.5 | 190.1 | 95 | 221.3 | 198.5 | 43 | 11.5 | 30 | 0.035 | 104.1 | 30 | 15.506 | 415.4 | 205.1 | 200.3 | 98.5 | 43.9 | 0.703 |  |  | 99.3 | 750.6 | 0.992 | -8 | 44.71 | 98 | 28 | 0.992 | 174.12 | 195 | 8800 | 199.52 | 49.43 | -47 | 17.19 | 43.46 | 41.24 | 45.33 | 44 | 53 | 69 | 77 | 37.25 | 87 | 90
1845 | 1747 | 269.5 | 49 | 81 | 95.1 | 70 | 54.5 | 189.7 | 95 | 220.6 | 198.5 | 43.1 | 11.5 | 30 | 0.051 | 104 | 30 | 15.443 | 416.3 | 205.1 | 199.8 | 98.5 | 43.9 | 0.701 |  |  | 99.3 | 750.5 | 0.99 | -8 | 55.29 | 98 | 28 | 0.997 | 174.12 | 203 | 8580 | 196.93 | 48.83 | -47 | 16.81 | 43.5 | 41.32 | 45.44 | 44 | 53 | 69 | 77 | 37.25 | 86 | 86
1846 | 1749 | 269.3 | 49.6 | 81 | 95 | 70 | 54.5 | 189.5 | 95 | 220.4 | 199 | 43 | 11.5 | 30 | 0.056 | 104 | 30 | 15.348 | 417.9 | 205.1 | 199.9 | 98.5 | 43.9 | 0.702 |  |  | 99.3 | 750.4 | 0.995 | -8 | 59.22 | 98 | 28 | 1 | 174.51 | 195 | 8410 | 199.84 | 49.07 | -46.94 | 16.94 | 43.33 | 41.16 | 45.33 | 44 | 53 | 69 | 77 | 37.25 | 82 | 82
1847 | 1748 | 269 | 49.5 | 81 | 95 | 70 | 54.5 | 189.5 | 95 | 220.5 | 199.3 | 43 | 11.5 | 30 | 0.055 | 104 | 30 | 15.417 | 418.2 | 205.1 | 200.2 | 98.5 | 43.9 | 0.702 |  |  | 99.3 | 750.4 | 0.991 | -8 | 58.82 | 97 | 28 | 1 | 174.9 | 201 | 8730 | 199.84 | 50.2 | -46.94 | 17 | 43.35 | 41.3 | 45.23 | 44 | 53 | 69 | 77 | 37.25 | 86 | 85
1848 | 1750 | 269.4 | 49.4 | 81 | 95.1 | 70 | 54.4 | 189.5 | 95 | 220.5 | 199.2 | 43 | 11.5 | 30 | 0.051 | 104 | 30 | 15.433 | 417.6 | 205.1 | 200.3 | 98.5 | 43.9 | 0.701 |  |  | 99.3 | 750.3 | 0.987 | -8 | 58.82 | 97 | 28 | 0.992 | 174.51 | 195 | 8580 | 201.45 | 49.13 | -47.12 | 17 | 43.23 | 41.3 | 45.12 | 44 | 53 | 69 | 77 | 37.25 | 86 | 90
1849 | 1752 | 269.4 | 50 | 81 | 95 | 70 | 54.4 | 189.4 | 95 | 220.4 | 199.3 | 43 | 11.5 | 30 | 0.049 | 104 | 30 | 15.51 | 417.4 | 205.1 | 200.4 | 98.5 | 43.9 | 0.701 |  |  | 99.3 | 750.3 | 0.984 | -8 | 52.55 | 97 | 28 | 0.992 | 174.9 | 203 | 7990 | 199.52 | 48.96 | -47 | 17.19 | 43.36 | 41.07 | 45.12 | 44 | 53 | 69 | 77 | 37.25 | 84 | 84
1850 | 1753 | 270.8 | 49.4 | 81 | 95 | 70 | 54.4 | 189.8 | 95 | 220.7 | 199.1 | 43 | 11.5 | 30 | 0.044 | 104 | 30 | 15.572 | 416.6 | 205.1 | 200.4 | 98.5 | 43.9 | 0.702 |  |  | 99.3 | 750.3 | 0.989 | -8 | 49.8 | 98 | 28 | 0.998 | 173.73 | 195 | 7900 | 199.84 | 48.28 | -47.06 | 17.12 | 43.41 | 41.06 | 45.12 | 44 | 53 | 69 | 77 | 37.25 | 84 | 85
1851 | 1752 | 271.2 | 49.5 | 81 | 95.1 | 70 | 54.4 | 190 | 95 | 220.9 | 198.6 | 43 | 11.5 | 30 | 0.035 | 104.1 | 30 | 15.591 | 417.6 | 205.1 | 200.5 | 98.5 | 43.9 | 0.702 |  |  | 99.4 | 750.2 | 0.994 | -8 | 49.02 | 98 | 28 | 0.992 | 174.12 | 197 | 8260 | 201.77 | 48.82 | -47 | 17.31 | 43.31 | 41.05 | 45.23 | 44 | 53 | 69 | 77 | 37.25 | 86 | 87
1852 | 1747 | 269.6 | 49.2 | 81 | 95 | 70 | 54.4 | 189.6 | 95 | 220.4 | 198.3 | 43 | 11.5 | 30 | 0.039 | 104 | 30 | 15.438 | 416.3 | 205.1 | 200.1 | 98.5 | 43.9 | 0.701 |  |  | 99.4 | 750.2 | 0.988 | -8 | 49.8 | 98 | 28 | 0.999 | 174.12 | 195 | 8290 | 199.52 | 49.35 | -47.12 | 17.19 | 43.19 | 41.22 | 45.33 | 44 | 53 | 69 | 77 | 37.25 | 84 | 84
1853 | 1750 | 268.5 | 49.6 | 81 | 95.1 | 70 | 54.4 | 189.4 | 95 | 220.1 | 198.8 | 43.1 | 11.5 | 30 | 0.053 | 104 | 30 | 15.324 | 415.9 | 205.1 | 200 | 98.5 | 43.9 | 0.701 |  |  | 99.3 | 750.1 | 0.993 | -8 | 58.04 | 98 | 28 | 1.002 | 174.51 | 201 | 8950 | 196.93 | 48.87 | -47.12 | 17 | 43.18 | 41.04 | 45.33 | 44 | 53 | 69 | 77 | 37.25 | 84 | 81
1854 | 1745 | 268.5 | 48.9 | 81 | 95.1 | 70 | 54.4 | 189.2 | 95 | 220 | 199.1 | 43 | 11.5 | 30 | 0.06 | 104 | 30 | 15.317 | 416.4 | 205.1 | 200.1 | 98.5 | 43.9 | 0.701 |  |  | 99.3 | 750.1 | 0.993 | -8 | 53.73 | 98 | 28 | 0.998 | 172.16 | 194 | 8700 | 198.86 | 48.97 | -46.94 | 16.81 | 43.41 | 41.21 | 45.12 | 44 | 53 | 69 | 77 | 37.25 | 83 | 82
1855 | 1753 | 269.3 | 49.6 | 81 | 95.1 | 70 | 54.3 | 189.2 | 95 | 220.1 | 199.1 | 43 | 11.5 | 30 | 0.061 | 104 | 30 | 15.349 | 415.9 | 205.1 | 200 | 98.5 | 43.9 | 0.701 |  |  | 99.3 | 750.1 | 0.994 | -8 | 59.22 | 98 | 28 | 1.008 | 174.51 | 203 | 9600 | 197.25 | 49.16 | -47 | 16.88 | 43.45 | 41.19 | 45.12 | 44 | 53 | 69 | 77 | 37.25 | 84 | 85
1856 | 1748 | 268.4 | 49.3 | 81 | 95.1 | 70 | 54.3 | 189.2 | 95 | 219.9 | 199.2 | 43 | 11.5 | 30 | 0.06 | 104 | 30 | 15.418 | 415.7 | 205.1 | 200.1 | 98.5 | 43.9 | 0.7 |  |  | 99.3 | 750.1 | 0.993 | -8 | 56.47 | 98 | 28 | 0.994 | 174.12 | 195 | 8680 | 198.86 | 49.49 | -47.06 | 17.06 | 43.41 | 41.13 | 45.03 | 44 | 53 | 69 | 77 | 37.25 | 84 | 85
1857 | 1751 | 270 | 49.2 | 81 | 95.1 | 70 | 54.3 | 189.7 | 95 | 220.7 | 199.1 | 42.9 | 11.5 | 30 | 0.055 | 104 | 30 | 15.473 | 416 | 205.1 | 200.1 | 98.5 | 43.9 | 0.703 |  |  | 99.3 | 750.1 | 0.992 | -8 | 54.9 | 98 | 28 | 1.002 | 174.12 | 201 | 8360 | 199.52 | 50.78 | -46.94 | 16.94 | 43.27 | 41.12 | 45.03 | 44 | 53 | 69 | 77 | 37.25 | 87 | 86
1858 | 1749 | 269 | 49.2 | 81 | 95 | 70 | 54.3 | 189.5 | 95 | 220.4 | 199.1 | 42.9 | 11.5 | 30 | 0.059 | 104 | 30 | 15.427 | 414.2 | 205.1 | 200 | 98.5 | 43.9 | 0.701 |  |  | 99.4 | 750.1 | 0.989 | -8 | 56.08 | 97 | 28 | 0.997 | 174.51 | 195 | 8950 | 199.84 | 49.53 | -46.94 | 17.06 | 43.25 | 41.11 | 45.03 | 44 | 53 | 69 | 77 | 37.25 | 83 | 81
1859 | 1751 | 269.5 | 49.4 | 81 | 95.1 | 70 | 54.3 | 189.7 | 95 | 220.5 | 199.1 | 42.9 | 11.5 | 30 | 0.057 | 104 | 30 | 15.431 | 413.5 | 205.1 | 200 | 98.5 | 43.9 | 0.703 |  |  | 99.4 | 750 | 0.993 | -8 | 56.08 | 97 | 28 | 1.005 | 174.51 | 201 | 9020 | 196.93 | 50.41 | -46.94 | 17.06 | 43.43 | 41.3 | 45.03 | 44 | 53 | 69 | 77 | 37.25 | 84 | 80
1860 | 1744 | 268.5 | 48.5 | 81 | 95.1 | 70 | 54.3 | 189.5 | 95 | 220.2 | 199.3 | 42.9 | 11.5 | 30 | 0.061 | 104 | 30 | 15.433 | 413.4 | 205.1 | 200.1 | 98.5 | 43.9 | 0.703 |  |  | 99.3 | 750 | 0.991 | -8 | 57.65 | 98 | 28 | 1.003 | 174.51 | 194 | 9310 | 199.52 | 49.46 | -46.81 | 17 | 43.43 | 41.07 | 45.12 | 44 | 53 | 69 | 77 | 37.25 | 85 | 82
1861 | 1747 | 268.2 | 48.6 | 81 | 95 | 70 | 54.4 | 189.3 | 95 | 220.1 | 199.2 | 43 | 11.5 | 30 | 0.061 | 104 | 30 | 15.373 | 413.7 | 205.1 | 200.1 | 98.5 | 43.9 | 0.701 |  |  | 99.3 | 750 | 1.002 | -8 | 56.47 | 97 | 28 | 0.991 | 174.9 | 195 | 8700 | 198.86 | 50.13 | -46.94 | 16.81 | 43.45 | 41.25 | 45.03 | 44 | 53 | 69 | 77 | 37.25 | 84 | 90
1862 | 1755 | 269.6 | 50 | 81.1 | 95 | 70 | 54.4 | 189.5 | 95 | 220.5 | 198.7 | 43 | 11.5 | 30 | 0.049 | 104 | 30 | 15.36 | 412.7 | 205.1 | 200 | 98.5 | 43.9 | 0.704 |  |  | 99.4 | 750.1 | 0.99 | -8 | 51.37 | 97 | 28 | 1.008 | 173.73 | 196 | 9120 | 196.93 | 49.73 | -46.94 | 17.06 | 43.43 | 41.18 | 45.03 | 44 | 53 | 69 | 77 | 37.25 | 83 | 90
1863 | 1756 | 271.4 | 49.9 | 81.1 | 95 | 70 | 54.4 | 189.9 | 95 | 221 | 198.5 | 43 | 11.5 | 30 | 0.04 | 104 | 30 | 15.464 | 413 | 205.1 | 200 | 98.5 | 43.9 | 0.703 |  |  | 99.4 | 750 | 0.986 | -8 | 49.02 | 97 | 28 | 0.993 | 173.73 | 199 | 9380 | 199.52 | 49.04 | -47 | 17.06 | 43.27 | 41.22 | 45.12 | 44 | 53 | 69 | 77 | 37.25 | 81 | 91
1864 | 1751 | 270.5 | 49.6 | 81.1 | 95 | 70 | 54.4 | 189.8 | 95 | 220.7 | 198.4 | 43.1 | 11.5 | 30 | 0.046 | 104 | 30 | 15.468 | 413.7 | 205.1 | 199.8 | 98.5 | 43.9 | 0.702 |  |  | 99.3 | 749.9 | 0.988 | -8 | 55.29 | 98 | 28 | 0.992 | 173.73 | 195 | 8190 | 199.84 | 50.07 | -46.94 | 16.81 | 43.19 | 41.22 | 45.33 | 44 | 53 | 69 | 77 | 37.25 | 82 | 88
1865 | 1743 | 268.3 | 48.6 | 81.1 | 95.1 | 70 | 54.4 | 189.4 | 95 | 220.1 | 198.5 | 43.1 | 11.5 | 30 | 0.059 | 103.9 | 30 | 15.396 | 414.5 | 205.1 | 199.6 | 98.5 | 43.9 | 0.699 |  |  | 99.3 | 749.8 | 0.988 | -8 | 56.08 | 98 | 28 | 0.997 | 173.73 | 202 | 8120 | 197.91 | 48.99 | -46.94 | 16.75 | 43.41 | 41.29 | 45.33 | 44 | 53 | 69 | 77 | 37.25 | 83 | 79
1866 | 1743 | 265.6 | 48.5 | 81 | 95 | 70 | 54.4 | 189.1 | 95 | 219.9 | 199 | 43.1 | 11.5 | 30 | 0.064 | 103.9 | 30 | 15.25 | 414.5 | 205.1 | 200 | 98.5 | 43.9 | 0.697 |  |  | 99.3 | 749.9 | 0.994 | -8 | 58.04 | 97 | 28 | 0.995 | 174.51 | 203 | 8770 | 196.93 | 50.02 | -46.94 | 16.81 | 43.34 | 41.19 | 45.23 | 44 | 53 | 69 | 77 | 37.25 | 86 | 87
1867 | 1762 | 270.4 | 50.2 | 81 | 95 | 70 | 54.4 | 189.9 | 95 | 221 | 198.8 | 43 | 11.5 | 30 | 0.042 | 104.1 | 30 | 15.365 | 413.3 | 205.1 | 200.4 | 98.5 | 43.9 | 0.702 |  |  | 99.3 | 750 | 0.988 | -8 | 51.37 | 97 | 28 | 0.994 | 172.16 | 195 | 8290 | 199.52 | 48.88 | -47.12 | 16.94 | 43.32 | 41.13 | 45.12 | 44 | 53 | 69 | 77 | 37.25 | 85 | 92
1868 | 1756 | 272.5 | 49.5 | 81 | 94.9 | 70 | 54.5 | 190.6 | 95 | 221.7 | 198 | 43.1 | 11.5 | 30 | 0.027 | 104.1 | 30 | 15.556 | 413.2 | 205.1 | 200.2 | 98.5 | 43.9 | 0.702 |  |  | 99.3 | 749.9 | 0.992 | -8 | 44.71 | 97 | 28 | 0.999 | 173.73 | 196 | 8480 | 198.54 | 48.84 | -47 | 17.06 | 43.4 | 41.23 | 45.23 | 44 | 53 | 69 | 77 | 36.86 | 86 | 89
1869 | 1752 | 271.5 | 49.5 | 81 | 94.9 | 70 | 54.5 | 190.3 | 95 | 221.3 | 198.1 | 43.1 | 11.5 | 30 | 0.036 | 104 | 30 | 15.549 | 413.2 | 205.1 | 199.9 | 98.5 | 43.9 | 0.701 |  |  | 99.3 | 749.8 | 0.988 | -8 | 50.98 | 97 | 28 | 1.009 | 173.73 | 195 | 8510 | 199.84 | 48.82 | -47 | 17.12 | 43.44 | 41.17 | 45.44 | 44 | 53 | 69 | 77 | 37.25 | 83 | 90
1870 | 1743 | 269.6 | 48.4 | 81 | 94.9 | 70 | 54.5 | 189.8 | 95 | 220.6 | 198.3 | 43.1 | 11.5 | 30 | 0.046 | 104 | 30 | 15.491 | 413.8 | 205.1 | 199.7 | 98.5 | 43.9 | 0.7 |  |  | 99.4 | 749.7 | 0.994 | -8 | 49.8 | 97 | 28 | 0.989 | 173.73 | 195 | 8650 | 198.86 | 49.3 | -46.94 | 17.25 | 43.22 | 41.13 | 45.44 | 44 | 53 | 69 | 77 | 37.25 | 85 | 87
1871 | 1738 | 266.3 | 48 | 81 | 94.9 | 70 | 54.5 | 189.2 | 95 | 219.8 | 198.9 | 43.1 | 11.5 | 30 | 0.06 | 103.9 | 30 | 15.346 | 415 | 205.1 | 199.9 | 98.5 | 43.9 | 0.698 |  |  | 99.3 | 749.8 | 1 | -8 | 56.08 | 97 | 28 | 1.002 | 174.9 | 195 | 8900 | 197.25 | 49.18 | -47 | 17 | 43.42 | 41.06 | 45.23 | 44 | 53 | 69 | 77 | 37.25 | 86 | 82
1872 | 1755 | 269.2 | 49.5 | 81.1 | 94.9 | 70 | 54.6 | 189.5 | 95 | 220.5 | 198.9 | 43 | 11.5 | 30 | 0.054 | 104 | 30 | 15.34 | 414.6 | 205.1 | 200.1 | 98.5 | 43.9 | 0.701 |  |  | 99.3 | 749.9 | 0.995 | -8 | 52.55 | 97 | 28 | 1.007 | 174.9 | 195 | 7820 | 198.54 | 49.56 | -46.94 | 17.06 | 43.34 | 41.06 | 45.12 | 44 | 53 | 69 | 77 | 37.25 | 86 | 81
1873 | 1741 | 268.5 | 48.3 | 81.1 | 94.9 | 70 | 54.6 | 189.7 | 95 | 220.5 | 198.4 | 43 | 11.5 | 30 | 0.047 | 104 | 30 | 15.427 | 414.7 | 205.1 | 200 | 98.5 | 43.9 | 0.701 |  |  | 99.3 | 749.9 | 0.992 | -8 | 47.84 | 97 | 28 | 1.003 | 173.33 | 200 | 8330 | 196.93 | 48.89 | -46.94 | 17.06 | 43.33 | 41.14 | 45.12 | 44 | 53 | 69 | 77 | 37.25 | 84 | 87
1874 | 1742 | 266.7 | 48.5 | 81.1 | 94.9 | 70 | 54.6 | 189.3 | 95 | 219.9 | 198.7 | 43 | 11.5 | 30 | 0.059 | 103.9 | 30 | 15.337 | 415.7 | 205.1 | 199.8 | 98.5 | 43.9 | 0.698 |  |  | 99.3 | 750 | 1.004 | -8 | 60 | 97 | 28 | 0.998 | 174.12 | 195 | 7850 | 197.25 | 49.51 | -46.75 | 16.88 | 43.32 | 41.16 | 45.12 | 44 | 53 | 69 | 77 | 37.25 | 86 | 87
1875 | 1745 | 267.5 | 48.5 | 81.1 | 94.9 | 70 | 54.6 | 189.5 | 95 | 220.1 | 199 | 43 | 11.5 | 30 | 0.054 | 104 | 30 | 15.336 | 414.8 | 205.1 | 200.2 | 98.5 | 43.9 | 0.701 |  |  | 99.3 | 750 | 0.993 | -8 | 47.45 | 97 | 28 | 1.004 | 174.51 | 200 | 8310 | 197.25 | 49.42 | -46.94 | 17 | 43.43 | 41.11 | 45.12 | 44 | 53 | 69 | 77 | 37.25 | 84 | 89
1876 | 1747 | 267.5 | 49 | 81.1 | 94.9 | 70 | 54.7 | 189.4 | 95 | 220.2 | 198.5 | 43 | 11.5 | 30 | 0.048 | 104 | 30 | 15.405 | 414.2 | 205.1 | 200 | 98.5 | 43.9 | 0.701 |  |  | 99.4 | 750.1 | 0.985 | -8 | 52.16 | 97 | 28 | 1.009 | 173.73 | 195 | 8990 | 198.54 | 49.53 | -47.06 | 17 | 43.16 | 41.13 | 45.12 | 44 | 53 | 69 | 77 | 37.25 | 86 | 85
1877 | 1740 | 265.7 | 47.8 | 81.1 | 94.9 | 70 | 54.7 | 189.1 | 95 | 219.7 | 198.4 | 43 | 11.5 | 30 | 0.061 | 103.9 | 30 | 15.403 | 414.4 | 205.1 | 199.6 | 98.5 | 43.9 | 0.698 |  |  | 99.4 | 750.2 | 0.992 | -8 | 56.08 | 97 | 28 | 0.997 | 173.33 | 203 | 9210 | 196.61 | 49.46 | -46.94 | 16.88 | 43.4 | 41.16 | 45.23 | 44 | 53 | 69 | 77 | 37.25 | 84 | 82
1878 | 1744 | 265.1 | 48.8 | 81.1 | 94.9 | 70 | 54.7 | 189 | 95 | 219.7 | 199 | 43 | 11.5 | 30 | 0.066 | 103.9 | 30 | 15.367 | 414.9 | 205.1 | 199.9 | 98.5 | 43.9 | 0.697 |  |  | 99.3 | 750.3 | 0.991 | -8 | 58.04 | 97 | 28 | 1.003 | 174.12 | 195 | 8850 | 200.16 | 49.52 | -46.81 | 17.06 | 43.37 | 41.11 | 45.12 | 44 | 53 | 69 | 77 | 37.25 | 84 | 77
1879 | 1750 | 266.5 | 48.7 | 81.1 | 94.9 | 70 | 54.7 | 189.4 | 95 | 220.2 | 199.3 | 42.9 | 11.5 | 30 | 0.06 | 104 | 30 | 15.388 | 415.5 | 205.1 | 200.2 | 98.5 | 43.9 | 0.7 |  |  | 99.3 | 750.5 | 0.991 | -8 | 53.73 | 97 | 28 | 0.994 | 174.51 | 195 | 7920 | 198.86 | 50.21 | -46.94 | 16.81 | 43.44 | 41.33 | 45.12 | 44 | 53 | 69 | 77 | 37.25 | 87 | 84
1880 | 1755 | 268.2 | 49.6 | 81.1 | 94.9 | 70 | 54.7 | 189.8 | 95 | 220.8 | 199 | 42.9 | 11.5 | 30 | 0.051 | 104 | 30 | 15.436 | 416.5 | 205.1 | 200.3 | 98.5 | 43.9 | 0.703 |  |  | 99.3 | 750.6 | 0.995 | -8 | 50.2 | 97 | 28 | 1.013 | 173.73 | 196 | 8820 | 199.52 | 50.01 | -46.94 | 16.94 | 43.5 | 41.27 | 45.03 | 44 | 53 | 69 | 77 | 37.25 | 89 | 88
1881 | 1759 | 269.3 | 50.2 | 81.1 | 94.9 | 70 | 54.8 | 190.1 | 95 | 221.1 | 198.7 | 43 | 11.5 | 30 | 0.043 | 104 | 30 | 15.469 | 417.5 | 205.1 | 200.2 | 98.5 | 43.9 | 0.704 |  |  | 99.3 | 750.7 | 0.992 | -8 | 50.59 | 97 | 28 | 1.006 | 174.12 | 201 | 9020 | 200.16 | 49.47 | -47 | 16.88 | 43.48 | 41.24 | 45.12 | 44 | 53 | 69 | 77 | 37.25 | 84 | 84
1882 | 1749 | 269 | 49.1 | 81.1 | 94.8 | 70 | 54.8 | 190.3 | 95 | 221.2 | 198.4 | 43 | 11.5 | 30 | 0.034 | 104 | 30 | 15.503 | 416.4 | 205.1 | 200.4 | 98.5 | 43.9 | 0.704 |  |  | 99.3 | 750.7 | 0.991 | -8 | 46.67 | 97 | 28 | 0.988 | 173.73 | 198 | 8750 | 199.52 | 48.33 | -46.94 | 16.94 | 43.51 | 41.25 | 45.12 | 44 | 53 | 69 | 77 | 37.25 | 87 | 86
1883 | 1748 | 268.4 | 48.8 | 81.1 | 94.8 | 70 | 54.8 | 189.9 | 95 | 220.7 | 198.4 | 43.1 | 11.5 | 30 | 0.049 | 104 | 30 | 15.405 | 414.7 | 205.1 | 199.8 | 98.5 | 43.9 | 0.703 |  |  | 99.3 | 750.7 | 0.992 | -8 | 58.43 | 97 | 28 | 1.006 | 173.73 | 200 | 8630 | 196.61 | 50.08 | -47.06 | 16.94 | 43.33 | 41.22 | 45.44 | 44 | 53 | 69 | 77 | 37.25 | 87 | 83
1884 | 1744 | 266.7 | 48.3 | 81.1 | 94.9 | 70 | 54.9 | 189.5 | 95 | 220.2 | 198.9 | 43.1 | 11.5 | 30 | 0.058 | 104 | 30 | 15.351 | 415 | 205.1 | 199.9 | 98.5 | 43.9 | 0.701 |  |  | 99.3 | 750.7 | 0.996 | -8 | 58.04 | 97 | 28 | 1.002 | 174.51 | 194 | 9290 | 196.93 | 49.25 | -46.88 | 17.06 | 43.44 | 41.23 | 45.33 | 44 | 53 | 69 | 77 | 37.25 | 88 | 81
1885 | 1749 | 266.5 | 49.4 | 81.1 | 94.9 | 70 | 54.9 | 189.3 | 95 | 220.1 | 199.3 | 43 | 11.5 | 30 | 0.058 | 104 | 30 | 15.326 | 414.6 | 205.1 | 200.2 | 98.5 | 43.9 | 0.702 |  |  | 99.3 | 750.8 | 0.998 | -8 | 55.29 | 97 | 28 | 0.996 | 174.9 | 201 | 8330 | 199.18 | 49.08 | -46.88 | 16.94 | 43.26 | 41.24 | 45.33 | 44 | 53 | 69 | 77 | 37.25 | 87 | 88
1886 | 1756 | 268.7 | 49.7 | 81.1 | 95 | 70 | 54.9 | 189.9 | 94.9 | 220.8 | 199.3 | 43 | 11.5 | 30 | 0.048 | 104 | 30 | 15.395 | 413.6 | 205.1 | 200.5 | 98.5 | 43.9 | 0.705 |  |  | 99.3 | 750.8 | 0.99 | -8 | 57.65 | 97 | 28 | 1.014 | 174.9 | 196 | 9290 | 198.54 | 48.93 | -47 | 17.12 | 43.25 | 41.16 | 45.12 | 44 | 53 | 69 | 77 | 37.25 | 85 | 87
1887 | 1753 | 270.1 | 49.2 | 81.1 | 94.9 | 70 | 54.9 | 190.4 | 94.9 | 221.4 | 198.4 | 43 | 11.5 | 30 | 0.034 | 104 | 30 | 15.507 | 412.5 | 205.1 | 200.5 | 98.5 | 43.9 | 0.705 |  |  | 99.3 | 750.8 | 0.989 | -8 | 43.14 | 97 | 28 | 0.994 | 173.73 | 200 | 9850 | 199.84 | 49.26 | -47.06 | 17.06 | 43.15 | 41.03 | 45.12 | 44 | 53 | 69 | 77 | 37.25 | 83 | 87
1888 | 1754 | 269.9 | 49.6 | 81.1 | 95 | 70 | 55 | 190.1 | 94.9 | 221.2 | 198.5 | 43 | 11.5 | 30 | 0.04 | 104 | 30 | 15.518 | 413.5 | 205.1 | 200.2 | 98.5 | 43.9 | 0.706 |  |  | 99.3 | 750.7 | 0.998 | -8 | 54.9 | 97 | 28 | 1.01 | 174.51 | 195 | 8140 | 198.86 | 48.91 | -47.12 | 16.94 | 43.3 | 41.1 | 45.33 | 44 | 53 | 69 | 77 | 37.25 | 86 | 87
1889 | 1752 | 269.9 | 49.4 | 81.1 | 95 | 70 | 55 | 190.1 | 94.9 | 221.1 | 198.6 | 43 | 11.5 | 30 | 0.044 | 104 | 30 | 15.475 | 413.6 | 205.1 | 200 | 98.5 | 43.9 | 0.707 |  |  | 99.3 | 750.6 | 0.985 | -8 | 50.98 | 97 | 28 | 0.992 | 174.12 | 195 | 8730 | 197.25 | 49.3 | -47 | 17.12 | 43.35 | 41.09 | 45.33 | 44 | 53 | 69 | 77 | 37.25 | 88 | 81
1890 | 1748 | 270.1 | 48.3 | 81.1 | 94.9 | 70 | 55 | 190 | 94.9 | 221 | 198.4 | 43.1 | 11.5 | 30 | 0.048 | 104 | 30 | 15.459 | 413.8 | 205.1 | 199.8 | 98.5 | 43.9 | 0.705 |  |  | 99.3 | 750.5 | 0.993 | -8 | 52.16 | 97 | 28 | 1.003 | 173.73 | 199 | 9040 | 197.25 | 49.25 | -46.88 | 16.75 | 43.33 | 41.17 | 45.33 | 44 | 53 | 69 | 77 | 37.25 | 85 | 76
1891 | 1748 | 268.2 | 49.1 | 81.1 | 94.9 | 70 | 55 | 189.5 | 94.9 | 220.2 | 198.8 | 43 | 11.5 | 30 | 0.059 | 104 | 30 | 15.378 | 415 | 205.1 | 199.7 | 98.5 | 43.9 | 0.703 |  |  | 99.3 | 750.4 | 0.989 | -8 | 60.39 | 97 | 28 | 0.987 | 174.9 | 194 | 7970 | 200.16 | 48.99 | -47 | 16.88 | 43.34 | 41.13 | 45.23 | 44 | 53 | 69 | 77 | 37.25 | 84 | 81
1892 | 1753 | 269.3 | 49.7 | 81.1 | 95 | 70 | 55 | 189.6 | 95 | 220.5 | 199.2 | 43 | 11.5 | 30 | 0.054 | 104 | 30 | 15.352 | 414.3 | 205.1 | 200.1 | 98.5 | 43.9 | 0.704 |  |  | 99.3 | 750.4 | 0.991 | -8 | 55.29 | 97 | 28 | 1.007 | 174.9 | 204 | 8870 | 199.52 | 49.44 | -46.94 | 16.88 | 43.21 | 41.06 | 45.23 | 44 | 53 | 69 | 77 | 37.25 | 86 | 86
1893 | 1747 | 268.8 | 48.6 | 81.1 | 95 | 70 | 55 | 189.6 | 95 | 220.4 | 199.2 | 43 | 11.5 | 30 | 0.057 | 104 | 30 | 15.397 | 414.6 | 205.1 | 200.1 | 98.5 | 43.9 | 0.703 |  |  | 99.3 | 750.3 | 0.989 | -8 | 54.51 | 97 | 28 | 1.001 | 174.9 | 195 | 7990 | 199.52 | 48.83 | -47 | 16.94 | 43.31 | 41.18 | 45.12 | 44 | 53 | 69 | 77 | 37.25 | 86 | 88
1894 | 1747 | 267.9 | 49.2 | 81.1 | 95 | 70 | 55 | 189.4 | 95 | 220.2 | 199.2 | 43 | 11.5 | 30 | 0.056 | 104 | 30 | 15.372 | 414.5 | 205.1 | 200.2 | 98.5 | 43.9 | 0.702 |  |  | 99.3 | 750.3 | 0.991 | -8 | 58.04 | 97 | 28 | 0.997 | 175.29 | 201 | 8650 | 197.25 | 49.01 | -46.81 | 16.88 | 43.24 | 41.14 | 45.03 | 44 | 53 | 69 | 77 | 37.25 | 86 | 88
1895 | 1750 | 268.9 | 48.7 | 81.1 | 95 | 70 | 55 | 189.6 | 94.9 | 220.5 | 199.3 | 43 | 11.5 | 30 | 0.054 | 104 | 30 | 15.39 | 415.3 | 205.1 | 200.3 | 98.5 | 43.9 | 0.701 |  |  | 99.3 | 750.4 | 0.999 | -8 | 57.25 | 97 | 28 | 0.993 | 174.51 | 195 | 8650 | 199.52 | 49.55 | -46.88 | 17.06 | 43.36 | 41.26 | 45.03 | 44 | 53 | 69 | 77 | 37.25 | 86 | 88
1896 | 1753 | 269.9 | 49.6 | 81.1 | 94.9 | 70 | 55 | 189.9 | 94.9 | 220.8 | 199 | 43 | 11.5 | 30 | 0.05 | 104 | 30 | 15.485 | 416.2 | 205.1 | 200.3 | 98.5 | 43.9 | 0.702 |  |  | 99.3 | 750.4 | 0.99 | -8 | 47.84 | 97 | 28 | 0.988 | 174.9 | 201 | 8750 | 199.52 | 49.53 | -47 | 17 | 43.37 | 41.12 | 45.12 | 44 | 53 | 69 | 77 | 37.25 | 84 | 82
1897 | 1749 | 269.2 | 49.4 | 81.1 | 95 | 70 | 55 | 189.8 | 94.9 | 220.6 | 198.6 | 43 | 11.5 | 30 | 0.054 | 104 | 30 | 15.482 | 417 | 205.2 | 199.8 | 98.5 | 43.9 | 0.702 |  |  | 99.3 | 750.5 | 0.985 | -8 | 50.59 | 97 | 28 | 0.994 | 173.33 | 194 | 8990 | 197.25 | 49.5 | -47 | 17.06 | 43.31 | 41.14 | 45.12 | 44 | 53 | 69 | 77 | 37.25 | 85 | 87
1898 | 1747 | 267.4 | 49.6 | 81.1 | 95 | 70 | 55 | 189.3 | 94.9 | 220 | 199 | 43 | 11.5 | 30 | 0.06 | 104 | 30 | 15.47 | 417.7 | 205.2 | 199.9 | 98.5 | 43.9 | 0.701 |  |  | 99.3 | 750.5 | 0.99 | -8 | 59.22 | 97 | 28 | 0.996 | 174.9 | 204 | 9210 | 196.93 | 48.83 | -46.88 | 17 | 43.28 | 41.14 | 45.12 | 44 | 53 | 69 | 77 | 37.25 | 86 | 87
1899 | 1756 | 269.4 | 50 | 81.1 | 95 | 70 | 55 | 189.6 | 95 | 220.4 | 198.8 | 43 | 11.5 | 30 | 0.056 | 104 | 30 | 15.43 | 416.6 | 205.1 | 199.9 | 98.5 | 43.9 | 0.702 |  |  | 99.3 | 750.5 | 0.987 | -8 | 49.8 | 97 | 28 | 1.011 | 174.51 | 195 | 9260 | 198.86 | 49.5 | -47 | 16.94 | 43.23 | 41.21 | 45.12 | 44 | 53 | 69 | 77 | 37.25 | 86 | 84
1900 | 1745 | 268.6 | 48.5 | 81.1 | 94.9 | 70 | 55 | 189.6 | 95 | 220.4 | 198.7 | 43 | 11.5 | 30 | 0.058 | 104 | 30 | 15.468 | 416.5 | 205.2 | 199.8 | 98.5 | 43.9 | 0.701 |  |  | 99.3 | 750.6 | 0.988 | -8 | 52.55 | 97 | 28 | 1.007 | 174.12 | 195 | 8920 | 198.23 | 48.89 | -46.88 | 16.75 | 43.53 | 41.3 | 45.12 | 44 | 53 | 69 | 77 | 37.25 | 82 | 89
1901 | 1745 | 267.4 | 48.8 | 81.1 | 94.8 | 70 | 55 | 189.5 | 95 | 220.2 | 199.1 | 43 | 11.5 | 30 | 0.059 | 104 | 30 | 15.4 | 417 | 205.2 | 199.9 | 98.5 | 43.9 | 0.701 |  |  | 99.3 | 750.6 | 0.991 | -8 | 58.04 | 97 | 28 | 1.002 | 174.51 | 196 | 8820 | 200.16 | 49.13 | -47.06 | 17 | 43.3 | 41.35 | 45.12 | 44 | 53 | 69 | 77 | 37.25 | 85 | 84
1902 | 1745 | 266.6 | 48.7 | 81.1 | 94.9 | 70 | 55 | 189.3 | 95 | 220 | 199.2 | 43 | 11.5 | 30 | 0.061 | 104 | 30 | 15.371 | 415.4 | 205.2 | 200.1 | 98.5 | 43.9 | 0.7 |  |  | 99.3 | 750.7 | 0.99 | -8 | 51.37 | 97 | 28 | 1.001 | 175.29 | 204 | 8240 | 199.52 | 48.96 | -47.06 | 17 | 43.52 | 41.22 | 45.03 | 44 | 53 | 69 | 77 | 37.25 | 85 | 84
1903 | 1762 | 270 | 50.3 | 81.1 | 94.9 | 70 | 55.1 | 189.8 | 95 | 220.7 | 198.9 | 43 | 11.5 | 30 | 0.049 | 104 | 30 | 15.385 | 414.3 | 205.2 | 200.2 | 98.5 | 43.9 | 0.703 |  |  | 99.3 | 750.8 | 0.989 | -8 | 50.2 | 97 | 28 | 1.008 | 174.51 | 200 | 9070 | 199.52 | 49.02 | -46.94 | 16.88 | 43.22 | 41.29 | 45.12 | 44 | 53 | 69 | 77 | 37.25 | 83 | 80
1904 | 1752 | 270.4 | 49.3 | 81.1 | 94.9 | 70 | 55.1 | 190.2 | 95 | 221.1 | 198.3 | 43.1 | 11.5 | 30 | 0.039 | 104 | 30 | 15.449 | 414.7 | 205.2 | 200.2 | 98.5 | 43.9 | 0.702 |  |  | 99.3 | 750.8 | 0.995 | -8 | 44.31 | 97 | 28 | 1.002 | 174.12 | 197 | 9260 | 201.77 | 49.51 | -47.06 | 16.94 | 43.25 | 41.32 | 45.23 | 44 | 53 | 69 | 77 | 37.25 | 83 | 85
1905 | 1751 | 269.6 | 49.1 | 81.1 | 94.9 | 70 | 55.1 | 189.9 | 95 | 220.8 | 199 | 43.1 | 11.5 | 30 | 0.052 | 104 | 30 | 15.402 | 414.3 | 205.2 | 200.1 | 98.5 | 43.9 | 0.703 |  |  | 99.3 | 750.7 | 0.986 | -8 | 56.08 | 97 | 28 | 1.009 | 174.12 | 202 | 8240 | 197.25 | 50.23 | -46.81 | 16.88 | 43.38 | 41.19 | 45.33 | 44 | 53 | 69 | 77 | 37.25 | 83 | 84
1906 | 1746 | 267.9 | 48.9 | 81.1 | 94.8 | 70 | 55.1 | 189.5 | 95 | 220.2 | 199.5 | 43.1 | 11.5 | 30 | 0.056 | 104 | 30 | 15.394 | 414.7 | 205.2 | 200.4 | 98.5 | 43.9 | 0.703 |  |  | 99.3 | 750.6 | 0.993 | -8 | 55.69 | 97 | 28 | 1 | 175.29 | 204 | 9310 | 199.84 | 50.02 | -47 | 17 | 43.37 | 41.25 | 45.23 | 44 | 53 | 69 | 77 | 37.25 | 84 | 88
1907 | 1751 | 268.3 | 49.5 | 81.1 | 94.9 | 70 | 55.1 | 189.5 | 94.9 | 220.2 | 199.7 | 43.1 | 11.5 | 30 | 0.05 | 104 | 30 | 15.442 | 414.4 | 205.2 | 200.7 | 98.5 | 43.9 | 0.705 |  |  | 99.3 | 750.6 | 0.988 | -8 | 55.69 | 97 | 28 | 1.009 | 175.29 | 196 | 8360 | 199.18 | 48.35 | -46.94 | 17.06 | 43.23 | 41.24 | 45.23 | 44 | 53 | 69 | 77 | 37.25 | 85 | 89
1908 | 1756 | 270.4 | 49.8 | 81.1 | 95 | 70 | 55.1 | 189.9 | 95 | 220.9 | 199.1 | 43.1 | 11.5 | 30 | 0.039 | 104 | 30 | 15.467 | 413.9 | 205.2 | 200.8 | 98.5 | 43.9 | 0.705 |  |  | 99.3 | 750.7 | 0.99 | -8 | 45.1 | 97 | 28 | 1 | 175.29 | 196 | 8750 | 199.84 | 48.86 | -47 | 16.88 | 43.21 | 41.09 | 45.12 | 44 | 53 | 69 | 77 | 37.25 | 86 | 82
1909 | 1755 | 271.2 | 49.4 | 81.1 | 94.9 | 70 | 55.1 | 190.2 | 94.9 | 221.1 | 198.9 | 43.1 | 11.5 | 30 | 0.036 | 104.1 | 30 | 15.551 | 413.8 | 205.2 | 200.6 | 98.5 | 43.9 | 0.706 |  |  | 99.3 | 750.6 | 0.989 | -8 | 45.88 | 97 | 28 | 0.989 | 174.51 | 203 | 9090 | 198.54 | 49.43 | -47 | 17.06 | 43.33 | 41.2 | 45.23 | 44 | 53 | 69 | 77 | 37.25 | 83 | 85
1910 | 1745 | 269.4 | 48.9 | 81.1 | 94.9 | 70 | 55.1 | 189.8 | 94.9 | 220.6 | 198.8 | 43.1 | 11.5 | 30 | 0.042 | 104 | 30 | 15.524 | 414.5 | 205.2 | 200.4 | 98.5 | 43.9 | 0.704 |  |  | 99.3 | 750.6 | 0.988 | -8 | 56.47 | 97 | 28 | 1.003 | 174.51 | 195 | 8850 | 198.86 | 49.41 | -47.06 | 17.12 | 43.42 | 41.13 | 45.33 | 44 | 53 | 69 | 77 | 37.25 | 85 | 88
1911 | 1752 | 269.8 | 49.5 | 81.1 | 94.9 | 70 | 55.1 | 189.7 | 95 | 220.5 | 199.3 | 43.1 | 11.5 | 30 | 0.045 | 104 | 30 | 15.435 | 415.1 | 205.2 | 200.6 | 98.5 | 43.9 | 0.704 |  |  | 99.3 | 750.6 | 0.986 | -8 | 52.55 | 97 | 28 | 1.002 | 172.16 | 202 | 8160 | 199.52 | 49.56 | -47.06 | 17.31 | 43.39 | 40.98 | 45.33 | 44 | 53 | 69 | 77 | 37.25 | 84 | 85
1912 | 1752 | 270.2 | 49.7 | 81.1 | 94.9 | 70 | 55.1 | 189.7 | 95 | 220.6 | 198.7 | 43.1 | 11.5 | 30 | 0.04 | 104 | 30 | 15.507 | 415.6 | 205.2 | 200.5 | 98.5 | 43.9 | 0.703 |  |  | 99.3 | 750.6 | 0.99 | -8 | 45.88 | 97 | 28 | 1.013 | 174.51 | 200 | 7920 | 199.18 | 48.05 | -47.06 | 16.94 | 43.39 | 41.02 | 45.23 | 44 | 53 | 69 | 77 | 37.25 | 86 | 94
1913 | 1751 | 271.3 | 49.3 | 81.1 | 94.9 | 70 | 55.1 | 190.1 | 95 | 220.9 | 198.5 | 43.1 | 11.5 | 30 | 0.037 | 104 | 30 | 15.474 | 416.1 | 205.2 | 200.3 | 98.5 | 43.9 | 0.704 |  |  | 99.3 | 750.6 | 0.991 | -8 | 48.63 | 97 | 28 | 0.997 | 174.12 | 195 | 9340 | 199.18 | 48.47 | -47.12 | 17 | 43.3 | 41.15 | 45.33 | 44 | 53 | 69 | 77 | 37.25 | 84 | 95
1914 | 1745 | 270.2 | 48.8 | 81.1 | 94.9 | 70 | 55.1 | 189.7 | 95 | 220.6 | 198.7 | 43.1 | 11.5 | 30 | 0.049 | 104 | 30 | 15.421 | 416.7 | 205.2 | 199.9 | 98.5 | 43.9 | 0.702 |  |  | 99.3 | 750.5 | 0.99 | -8 | 58.04 | 97 | 28 | 1.01 | 174.12 | 195 | 9070 | 197.25 | 49.46 | -46.81 | 16.88 | 43.36 | 41.13 | 45.33 | 44 | 53 | 69 | 77 | 37.25 | 83 | 92
1915 | 1744 | 268.3 | 48.6 | 81.1 | 94.9 | 70 | 55.1 | 189.2 | 95 | 219.9 | 199 | 43 | 11.5 | 30 | 0.063 | 103.9 | 30 | 15.331 | 415.5 | 205.2 | 199.9 | 98.5 | 43.9 | 0.7 |  |  | 99.3 | 750.4 | 0.991 | -8 | 60 | 97 | 28 | 1.002 | 174.51 | 204 | 8380 | 198.23 | 48.94 | -47.06 | 16.88 | 43.35 | 41.22 | 45.23 | 44 | 53 | 69 | 77 | 37.25 | 85 | 83
1916 | 1742 | 267 | 48.8 | 81.1 | 94.9 | 70 | 55.1 | 189 | 95.1 | 219.5 | 199.3 | 42.9 | 11.5 | 30 | 0.066 | 103.9 | 30 | 15.331 | 415.8 | 205.2 | 200 | 98.5 | 43.9 | 0.7 |  |  | 99.3 | 750.5 | 0.991 | -8 | 60 | 97 | 28 | 1.01 | 174.9 | 194 | 8160 | 199.52 | 48.9 | -46.75 | 16.94 | 43.41 | 41.19 | 45.03 | 44 | 53 | 69 | 77 | 37.25 | 82 | 85
1917 | 1744 | 266.4 | 49 | 81.1 | 94.8 | 70 | 55.2 | 188.9 | 95 | 219.5 | 199.3 | 42.9 | 11.5 | 30 | 0.064 | 104 | 30 | 15.346 | 415.9 | 205.2 | 200.2 | 98.5 | 43.9 | 0.701 |  |  | 99.3 | 750.5 | 0.996 | -8 | 57.25 | 97 | 28 | 0.994 | 174.51 | 195 | 7970 | 199.18 | 48.85 | -46.88 | 17.06 | 43.49 | 41.26 | 45.03 | 44 | 53 | 69 | 77 | 37.25 | 85 | 88
1918 | 1754 | 268.5 | 49.7 | 81.1 | 95 | 70 | 55.2 | 189.2 | 95 | 220.1 | 199.3 | 42.9 | 11.5 | 30 | 0.058 | 104 | 30 | 15.377 | 414.7 | 205.2 | 200.1 | 98.5 | 43.9 | 0.702 |  |  | 99.3 | 750.6 | 0.98 | -8 | 56.86 | 97 | 28 | 0.999 | 174.9 | 201 | 8730 | 196.93 | 49.03 | -46.94 | 16.94 | 43.34 | 41.21 | 44.92 | 44 | 53 | 69 | 77 | 37.25 | 86 | 86
1919 | 1758 | 271.8 | 49.8 | 81.1 | 94.9 | 70 | 55.2 | 190.1 | 95.1 | 221.2 | 198.6 | 42.9 | 11.5 | 30 | 0.038 | 104.1 | 30 | 15.555 | 413.4 | 205.2 | 200.4 | 98.5 | 43.9 | 0.706 |  |  | 99.3 | 750.7 | 0.992 | -8 | 47.06 | 97 | 28 | 0.992 | 174.12 | 195 | 9020 | 198.54 | 49.48 | -46.88 | 16.81 | 43.23 | 41.3 | 44.92 | 44 | 53 | 69 | 77 | 37.25 | 84 | 84
1920 | 1744 | 269.6 | 48.6 | 81.1 | 94.8 | 70 | 55.2 | 189.8 | 95.1 | 220.6 | 198.5 | 42.9 | 11.5 | 30 | 0.049 | 104 | 30 | 15.565 | 413.9 | 205.2 | 199.9 | 98.5 | 43.9 | 0.704 |  |  | 99.3 | 750.5 | 0.986 | -8 | 47.45 | 97 | 28 | 0.995 | 173.33 | 203 | 8650 | 199.84 | 49.05 | -46.88 | 16.81 | 43.48 | 41.34 | 45.12 | 44 | 53 | 69 | 77 | 37.25 | 84 | 83
1921 | 1748 | 267.7 | 49.2 | 81.1 | 94.9 | 70 | 55.2 | 189.3 | 95.1 | 220.1 | 198.7 | 43 | 11.5 | 30 | 0.063 | 103.9 | 30 | 15.34 | 414.9 | 205.2 | 199.7 | 98.5 | 43.9 | 0.701 |  |  | 99.3 | 750.5 | 0.993 | -8 | 59.61 | 97 | 28 | 1.006 | 174.12 | 204 | 8240 | 196.61 | 50.07 | -46.88 | 16.62 | 43.44 | 41.24 | 45.23 | 44 | 53 | 69 | 77 | 37.25 | 84 | 80
1922 | 1741 | 266.2 | 48.8 | 81.1 | 94.9 | 70 | 55.2 | 189 | 95.1 | 219.6 | 199.2 | 43 | 11.5 | 30 | 0.064 | 103.9 | 30 | 15.305 | 413.6 | 205.2 | 200.1 | 98.5 | 43.9 | 0.703 |  |  | 99.3 | 750.4 | 0.987 | -8 | 57.65 | 97 | 28 | 0.999 | 174.9 | 201 | 8800 | 196.93 | 51.1 | -46.81 | 16.88 | 43.4 | 41.26 | 45.12 | 44 | 53 | 69 | 77 | 37.25 | 83 | 82
1923 | 1746 | 267 | 48.4 | 81.1 | 94.8 | 70 | 55.2 | 188.9 | 95.1 | 219.6 | 199.5 | 42.9 | 11.5 | 30 | 0.06 | 104 | 30 | 15.357 | 413.9 | 205.2 | 200.4 | 98.5 | 43.9 | 0.703 |  |  | 99.3 | 750.4 | 0.993 | -8 | 54.9 | 97 | 28 | 1.005 | 175.29 | 195 | 8240 | 198.86 | 49.51 | -47 | 17.12 | 43.36 | 41.25 | 45.03 | 44 | 53 | 69 | 77 | 37.25 | 86 | 90
1924 | 1759 | 269.7 | 49.9 | 81.1 | 94.9 | 70 | 55.2 | 189.4 | 95.1 | 220.4 | 199.3 | 42.9 | 11.5 | 30 | 0.049 | 104 | 30 | 15.36 | 412.4 | 205.2 | 200.4 | 98.5 | 43.9 | 0.706 |  |  | 99.3 | 750.6 | 0.99 | -8 | 53.73 | 97 | 28 | 1.004 | 174.51 | 203 | 9140 | 199.84 | 49.04 | -47 | 17 | 43.42 | 41.17 | 45.03 | 44 | 53 | 69 | 77 | 37.25 | 86 | 82
1925 | 1758 | 271.3 | 50.2 | 81.1 | 94.9 | 70 | 55.3 | 190.1 | 95.1 | 221.1 | 198.7 | 43 | 11.5 | 30 | 0.036 | 104.1 | 30 | 15.49 | 412.7 | 205.2 | 200.5 | 98.5 | 43.9 | 0.706 |  |  | 99.3 | 750.6 | 0.985 | -8 | 45.1 | 97 | 28 | 0.992 | 174.12 | 198 | 8770 | 199.52 | 48.88 | -47 | 16.94 | 43.5 | 41.2 | 45.12 | 44 | 53 | 69 | 77 | 37.25 | 84 | 87
1926 | 1754 | 271.3 | 49.4 | 81.1 | 94.9 | 70 | 55.3 | 190.2 | 95.1 | 221.1 | 198.2 | 43 | 11.5 | 30 | 0.032 | 104 | 30 | 15.545 | 413.6 | 205.2 | 200.3 | 98.5 | 43.9 | 0.704 |  |  | 99.3 | 750.5 | 0.993 | -8 | 43.92 | 97 | 28 | 0.989 | 173.33 | 197 | 8510 | 201.77 | 48.65 | -47.06 | 17.06 | 43.35 | 41.13 | 45.33 | 44 | 53 | 69 | 77 | 37.25 | 84 | 89
1927 | 1745 | 269.4 | 49.1 | 81.1 | 94.9 | 70 | 55.3 | 189.8 | 95.1 | 220.5 | 198.5 | 43 | 11.5 | 30 | 0.047 | 104 | 30 | 15.489 | 414.1 | 205.2 | 200 | 98.5 | 43.9 | 0.703 |  |  | 99.3 | 750.4 | 0.992 | -8 | 54.9 | 97 | 28 | 0.999 | 173.73 | 201 | 8800 | 196.93 | 48.94 | -47.12 | 16.94 | 43.47 | 41.12 | 45.44 | 44 | 53 | 69 | 77 | 37.25 | 86 | 81
1928 | 1745 | 268.4 | 48.7 | 81.1 | 94.9 | 70 | 55.3 | 189.4 | 95.1 | 220 | 199.1 | 43 | 11.5 | 30 | 0.056 | 104 | 30 | 15.434 | 414.8 | 205.2 | 200 | 98.5 | 43.9 | 0.702 |  |  | 99.3 | 750.3 | 0.994 | -8 | 59.22 | 97 | 28 | 0.994 | 174.51 | 195 | 8510 | 198.54 | 48.35 | -47.06 | 17.06 | 43.23 | 41.16 | 45.44 | 44 | 53 | 69 | 77 | 37.25 | 86 | 81
1929 | 1748 | 268.5 | 49.4 | 81.1 | 94.9 | 70 | 55.3 | 189.2 | 95.1 | 219.9 | 199.4 | 43 | 11.5 | 30 | 0.055 | 104 | 30 | 15.449 | 415.4 | 205.2 | 200.3 | 98.5 | 43.9 | 0.702 |  |  | 99.3 | 750.2 | 0.991 | -8 | 56.47 | 97 | 28 | 1.004 | 174.51 | 204 | 7940 | 199.52 | 50.35 | -47.06 | 16.94 | 43.27 | 41.05 | 45.23 | 44 | 53 | 69 | 77 | 37.25 | 83 | 84
1930 | 1749 | 269.1 | 48.9 | 81.1 | 94.9 | 70 | 55.3 | 189.3 | 95.1 | 220.1 | 199.3 | 43 | 11.5 | 30 | 0.05 | 104 | 30 | 15.472 | 416.5 | 205.2 | 200.4 | 98.5 | 43.9 | 0.703 |  |  | 99.3 | 750.3 | 0.989 | -8 | 52.16 | 97 | 28 | 1.007 | 170.98 | 195 | 9290 | 200.16 | 48.09 | -46.94 | 17 | 43.27 | 41.05 | 45.12 | 44 | 53 | 69 | 77 | 37.25 | 86 | 92
1931 | 1752 | 268.7 | 49.6 | 81.1 | 94.9 | 70 | 55.3 | 189.2 | 95.1 | 220 | 199.4 | 43 | 11.5 | 30 | 0.049 | 104 | 30 | 15.431 | 417.4 | 205.2 | 200.5 | 98.5 | 43.9 | 0.704 |  |  | 99.3 | 750.4 | 0.999 | -8 | 54.9 | 97 | 28 | 0.992 | 173.73 | 196 | 8900 | 201.77 | 49.39 | -46.88 | 16.75 | 43.06 | 41.2 | 45.12 | 44 | 53 | 69 | 77 | 37.25 | 84 | 89
1932 | 1751 | 269.6 | 49.5 | 81.2 | 95 | 70 | 55.3 | 189.4 | 95.1 | 220.2 | 198.8 | 43 | 11.5 | 30 | 0.041 | 104 | 30 | 15.494 | 417.6 | 205.2 | 200.5 | 98.5 | 43.9 | 0.704 |  |  | 99.3 | 750.4 | 0.989 | -8 | 45.49 | 97 | 28 | 1.006 | 173.73 | 196 | 8210 | 198.54 | 49.51 | -46.94 | 17.06 | 43.4 | 41.12 | 45.23 | 44 | 53 | 69 | 77 | 37.25 | 85 | 88
1933 | 1750 | 270.1 | 49.3 | 81.2 | 95 | 70 | 55.3 | 189.6 | 95.1 | 220.4 | 198.6 | 43 | 11.5 | 30 | 0.041 | 104 | 30 | 15.452 | 416.4 | 205.2 | 200.3 | 98.5 | 43.9 | 0.703 |  |  | 99.3 | 750.4 | 0.995 | -8 | 46.27 | 97 | 28 | 0.992 | 174.12 | 200 | 9510 | 199.52 | 49.51 | -47 | 16.94 | 43.29 | 41.13 | 45.23 | 44 | 53 | 69 | 77 | 37.25 | 85 | 86
1934 | 1743 | 267.6 | 48.9 | 81.2 | 95 | 70 | 55.3 | 189.1 | 95.1 | 219.7 | 198.7 | 43 | 11.5 | 30 | 0.049 | 104 | 30 | 15.364 | 417.4 | 205.2 | 200 | 98.5 | 43.9 | 0.701 |  |  | 99.3 | 750.4 | 0.992 | -8 | 51.76 | 97 | 28 | 1.001 | 174.12 | 200 | 8510 | 198.23 | 49.32 | -46.88 | 17 | 43.33 | 41.18 | 45.23 | 44 | 53 | 69 | 77 | 37.25 | 85 | 80
1935 | 1740 | 266.5 | 48.1 | 81.2 | 95 | 70 | 55.3 | 188.8 | 95.1 | 219.5 | 199 | 43 | 11.5 | 30 | 0.058 | 104 | 30 | 15.315 | 416.5 | 205.2 | 200 | 98.5 | 43.9 | 0.7 |  |  | 99.3 | 750.5 | 0.983 | -8 | 56.86 | 97 | 28 | 0.998 | 174.51 | 195 | 8820 | 196.93 | 48.27 | -46.94 | 17.06 | 43.4 | 41.15 | 45.23 | 44 | 53 | 69 | 77 | 37.25 | 85 | 88
1936 | 1749 | 268 | 48.7 | 81.2 | 95 | 70 | 55.3 | 189 | 95.1 | 219.8 | 199.3 | 43 | 11.5 | 30 | 0.057 | 104 | 30 | 15.367 | 415.9 | 205.2 | 200.1 | 98.5 | 43.9 | 0.701 |  |  | 99.3 | 750.6 | 0.986 | -8 | 59.22 | 97 | 28 | 0.99 | 174.51 | 204 | 8800 | 199.52 | 49.01 | -46.88 | 17.06 | 43.39 | 41.07 | 45.12 | 44 | 53 | 69 | 77 | 37.25 | 85 | 89
1937 | 1756 | 269.4 | 49.9 | 81.2 | 95 | 70 | 55.3 | 189.4 | 95.1 | 220.3 | 199.3 | 42.9 | 11.5 | 30 | 0.053 | 104 | 30 | 15.458 | 414.9 | 205.2 | 200.4 | 98.5 | 43.9 | 0.701 |  |  | 99.3 | 750.7 | 0.994 | -8 | 47.45 | 97 | 28 | 1 | 174.9 | 195 | 8800 | 199.52 | 49.48 | -46.88 | 16.81 | 43.38 | 41.1 | 45.03 | 44 | 53 | 69 | 77 | 37.25 | 82 | 86
1938 | 1751 | 269.4 | 49.7 | 81.2 | 95 | 70 | 55.3 | 189.6 | 95.1 | 220.4 | 198.9 | 42.9 | 11.5 | 30 | 0.042 | 104 | 30 | 15.527 | 414.3 | 205.2 | 200.4 | 98.5 | 43.9 | 0.701 |  |  | 99.4 | 750.7 | 0.991 | -8 | 45.88 | 97 | 28 | 0.99 | 174.12 | 202 | 8750 | 199.84 | 48.89 | -47 | 16.88 | 43.47 | 41.14 | 45.12 | 44 | 53 | 69 | 77 | 37.25 | 83 | 90
1939 | 1747 | 267.9 | 49.3 | 81.2 | 95 | 70 | 55.3 | 189.3 | 95.1 | 219.9 | 199.1 | 43 | 11.5 | 30 | 0.053 | 104 | 30 | 15.469 | 414.4 | 205.2 | 200.1 | 98.5 | 43.9 | 0.699 |  |  | 99.3 | 750.7 | 0.992 | -8 | 58.04 | 97 | 28 | 0.998 | 174.12 | 195 | 8410 | 200.16 | 49.13 | -46.81 | 16.88 | 43.39 | 41.23 | 45.23 | 44 | 53 | 69 | 77 | 37.25 | 85 | 86
1940 | 1739 | 266.6 | 47.9 | 81.2 | 95 | 70 | 55.3 | 189.1 | 95.1 | 219.7 | 199 | 43 | 11.5 | 30 | 0.062 | 103.9 | 30 | 15.382 | 414.9 | 205.2 | 199.9 | 98.5 | 43.9 | 0.696 |  |  | 99.3 | 750.7 | 0.991 | -8 | 56.47 | 97 | 28 | 0.992 | 174.51 | 203 | 9430 | 196.93 | 50.16 | -46.75 | 16.75 | 43.41 | 41.28 | 45.12 | 44 | 53 | 69 | 77 | 37.25 | 83 | 81
1941 | 1747 | 265.8 | 48.8 | 81.2 | 95 | 70 | 55.3 | 188.9 | 95.1 | 219.6 | 199.3 | 42.9 | 11.5 | 30 | 0.065 | 103.9 | 30 | 15.338 | 416.8 | 205.2 | 200.1 | 98.5 | 43.9 | 0.694 |  |  | 99.3 | 750.7 | 0.994 | -8 | 54.9 | 97 | 28 | 1.004 | 175.29 | 204 | 8730 | 196.93 | 50.28 | -46.88 | 16.75 | 43.41 | 41.33 | 45.12 | 44 | 53 | 69 | 77 | 37.25 | 83 | 78
1942 | 1757 | 269.4 | 49.4 | 81.1 | 94.9 | 70 | 55.3 | 189.4 | 95.1 | 220.4 | 199.1 | 42.9 | 11.5 | 30 | 0.045 | 104 | 30 | 15.35 | 414.7 | 205.2 | 200.5 | 98.5 | 43.9 | 0.697 |  |  | 99.3 | 750.8 | 0.994 | -8 | 46.67 | 97 | 28 | 0.993 | 174.9 | 201 | 8970 | 199.84 | 49.05 | -47.06 | 16.94 | 43.58 | 41.4 | 45.03 | 44 | 53 | 69 | 77 | 37.25 | 88 | 81
1943 | 1752 | 269.8 | 49.3 | 81.1 | 94.9 | 70 | 55.3 | 189.7 | 95.1 | 220.7 | 198.4 | 43 | 11.5 | 30 | 0.032 | 104 | 30 | 15.479 | 416.2 | 205.2 | 200.6 | 98.5 | 43.9 | 0.698 |  |  | 99.4 | 750.8 | 0.988 | -8 | 43.53 | 98 | 28 | 0.998 | 173.73 | 196 | 9260 | 200.16 | 49.47 | -47 | 17.06 | 43.25 | 41.27 | 45.23 | 44 | 53 | 69 | 77 | 37.25 | 86 | 90
1944 | 1749 | 268.7 | 49.3 | 81.1 | 95 | 70 | 55.3 | 189.5 | 95.1 | 220.3 | 198.8 | 43 | 11.5 | 30 | 0.045 | 104 | 30 | 15.482 | 417.7 | 205.2 | 200.2 | 98.5 | 43.9 | 0.699 |  |  | 99.3 | 750.8 | 0.986 | -8 | 52.94 | 97 | 28 | 1.003 | 174.51 | 200 | 8380 | 196.61 | 49 | -47 | 16.88 | 43.45 | 41.26 | 45.33 | 44 | 53 | 69 | 77 | 37.25 | 86 | 91
1945 | 1746 | 267.2 | 49.3 | 81.1 | 95 | 70 | 55.3 | 189.1 | 95.1 | 219.8 | 199.3 | 43.1 | 11.5 | 30 | 0.056 | 104 | 30 | 15.412 | 417.9 | 205.2 | 200.3 | 98.5 | 43.9 | 0.697 |  |  | 99.3 | 750.8 | 0.99 | -8 | 58.04 | 97 | 28 | 0.99 | 174.9 | 204 | 9160 | 196.93 | 50.03 | -46.94 | 17.06 | 43.46 | 41.32 | 45.33 | 44 | 53 | 69 | 77 | 37.25 | 86 | 88
1946 | 1753 | 267.8 | 49.7 | 81.1 | 95 | 70 | 55.3 | 189.1 | 95.1 | 219.8 | 199.4 | 43 | 11.5 | 30 | 0.052 | 104 | 30 | 15.379 | 417 | 205.2 | 200.5 | 98.5 | 43.9 | 0.7 |  |  | 99.4 | 750.9 | 0.992 | -8 | 51.76 | 97 | 28 | 0.993 | 172.16 | 196 | 8430 | 199.18 | 48.98 | -47.06 | 17.12 | 43.54 | 41.27 | 45.23 | 44 | 53 | 69 | 77 | 37.25 | 82 | 85
1947 | 1758 | 270.3 | 50.4 | 81.1 | 95 | 70 | 55.3 | 189.7 | 95.1 | 220.7 | 198.8 | 43 | 11.5 | 30 | 0.035 | 104.1 | 30 | 15.484 | 416.5 | 205.2 | 200.8 | 98.5 | 43.9 | 0.701 |  |  | 99.4 | 751 | 0.987 | -8 | 43.92 | 97 | 28 | 1.002 | 174.9 | 196 | 8870 | 199.18 | 48.29 | -47.06 | 17.06 | 43.29 | 41.08 | 45.12 | 44 | 53 | 69 | 77 | 37.25 | 87 | 83
1948 | 1755 | 271.4 | 50.1 | 81.1 | 95 | 70 | 55.3 | 190 | 95.1 | 221 | 198.3 | 43 | 11.5 | 30 | 0.026 | 104.1 | 30 | 15.571 | 416.5 | 205.2 | 200.7 | 98.5 | 43.9 | 0.702 |  |  | 99.4 | 750.9 | 0.99 | -8 | 45.1 | 97 | 28 | 0.996 | 173.73 | 200 | 9730 | 200.16 | 49.33 | -47 | 17.25 | 43.23 | 41.06 | 45.23 | 44 | 53 | 69 | 77 | 37.25 | 87 | 89
1949 | 1750 | 270.2 | 49.3 | 81.1 | 95 | 70 | 55.3 | 189.6 | 95.2 | 220.5 | 198.6 | 43.1 | 11.5 | 30 | 0.04 | 104 | 30 | 15.548 | 416.6 | 205.2 | 200.3 | 98.5 | 43.9 | 0.701 |  |  | 99.4 | 750.8 | 0.99 | -8 | 52.94 | 97 | 28 | 0.991 | 174.51 | 195 | 7940 | 198.54 | 49.44 | -47.06 | 16.94 | 43.21 | 41.14 | 45.44 | 44 | 53 | 69 | 77 | 37.25 | 85 | 88
1950 | 1740 | 267.6 | 48.3 | 81.1 | 94.9 | 70 | 55.3 | 189.1 | 95.2 | 219.7 | 198.7 | 43 | 11.5 | 30 | 0.056 | 103.9 | 30 | 15.478 | 417.4 | 205.2 | 199.9 | 98.5 | 43.9 | 0.699 |  |  | 99.3 | 750.8 | 0.99 | -8 | 56.86 | 97 | 28 | 0.997 | 174.12 | 203 | 8040 | 198.23 | 49.44 | -47 | 16.81 | 43.35 | 41.23 | 45.33 | 44 | 53 | 69 | 77 | 37.25 | 86 | 89
1951 | 1748 | 267.8 | 49.1 | 81.1 | 94.9 | 70 | 55.3 | 189 | 95.1 | 219.7 | 199.2 | 43 | 11.5 | 30 | 0.058 | 104 | 30 | 15.376 | 417.4 | 205.2 | 200.1 | 98.5 | 43.9 | 0.701 |  |  | 99.4 | 750.8 | 0.988 | -8 | 59.61 | 97 | 28 | 1.016 | 174.12 | 195 | 9310 | 201.45 | 48.32 | -47 | 17 | 43.34 | 41.07 | 45.12 | 44 | 53 | 69 | 77 | 37.25 | 84 | 89
1952 | 1756 | 269.2 | 50.2 | 81.1 | 95 | 70 | 55.3 | 189.1 | 95.1 | 220 | 199.1 | 42.9 | 11.5 | 30 | 0.053 | 104 | 30 | 15.363 | 416.6 | 205.2 | 200.3 | 98.5 | 43.9 | 0.704 |  |  | 99.4 | 750.8 | 0.992 | -8 | 54.12 | 97 | 28 | 1.007 | 172.16 | 195 | 8090 | 198.54 | 49.49 | -47 | 17.06 | 43.19 | 41.04 | 45.03 | 44 | 53 | 69 | 77 | 37.25 | 85 | 86
1953 | 1752 | 269.8 | 49.7 | 81.1 | 95 | 70 | 55.4 | 189.4 | 95.1 | 220.3 | 198.7 | 42.9 | 11.5 | 30 | 0.044 | 104 | 30 | 15.424 | 416 | 205.2 | 200.2 | 98.5 | 43.9 | 0.704 |  |  | 99.4 | 750.8 | 0.99 | -8 | 50.59 | 97 | 28 | 1 | 173.73 | 201 | 9020 | 197.25 | 49.28 | -47 | 16.88 | 43.18 | 41.13 | 45.12 | 44 | 53 | 69 | 77 | 37.25 | 86 | 83
1954 | 1750 | 269.8 | 49.6 | 81.1 | 95 | 70 | 55.4 | 189.5 | 95.1 | 220.3 | 198.6 | 42.9 | 11.5 | 30 | 0.042 | 104 | 30 | 15.445 | 416.3 | 205.2 | 200.2 | 98.5 | 43.9 | 0.703 |  |  | 99.4 | 750.7 | 0.987 | -8 | 50.59 | 97 | 28 | 0.99 | 174.12 | 200 | 8120 | 198.86 | 49.34 | -47 | 16.88 | 43.39 | 41.19 | 45.12 | 44 | 53 | 69 | 77 | 37.25 | 82 | 84
1955 | 1746 | 268.5 | 48.9 | 81.1 | 94.9 | 70 | 55.4 | 189.1 | 95.1 | 219.8 | 198.6 | 43 | 11.5 | 30 | 0.052 | 104 | 30 | 15.43 | 416.4 | 205.2 | 199.9 | 98.5 | 43.9 | 0.7 |  |  | 99.4 | 750.7 | 0.989 | -8 | 49.8 | 97 | 28 | 0.999 | 174.12 | 194 | 9240 | 196.93 | 49.3 | -46.94 | 17 | 43.43 | 41.13 | 45.23 | 44 | 53 | 69 | 77 | 37.25 | 84 | 90
1956 | 1746 | 267.7 | 48.8 | 81.1 | 94.9 | 70 | 55.4 | 188.9 | 95.1 | 219.5 | 199 | 43 | 11.5 | 30 | 0.06 | 104 | 30 | 15.403 | 416.3 | 205.2 | 199.9 | 98.5 | 43.9 | 0.698 |  |  | 99.4 | 750.7 | 0.992 | -8 | 59.22 | 97 | 28 | 0.994 | 174.9 | 195 | 8600 | 200.16 | 48.83 | -47 | 16.88 | 43.42 | 41.24 | 45.12 | 44 | 53 | 69 | 77 | 37.25 | 85 | 87
1957 | 1743 | 267.4 | 47.9 | 81.2 | 95 | 70 | 55.4 | 189 | 95.1 | 219.7 | 199.3 | 42.9 | 11.5 | 30 | 0.06 | 104 | 30 | 15.426 | 416.3 | 205.2 | 200.1 | 98.5 | 43.9 | 0.698 |  |  | 99.3 | 750.8 | 0.992 | -8 | 58.04 | 97 | 28 | 1.011 | 174.9 | 203 | 8770 | 197.25 | 48.99 | -47 | 17.19 | 43.23 | 41.25 | 45.12 | 44 | 53 | 69 | 77 | 37.25 | 86 | 86
1958 | 1753 | 268.2 | 50 | 81.2 | 95 | 70 | 55.4 | 189.1 | 95.1 | 220 | 199.1 | 42.9 | 11.5 | 30 | 0.058 | 104 | 30 | 15.459 | 416.2 | 205.2 | 200.1 | 98.5 | 43.9 | 0.7 |  |  | 99.3 | 750.8 | 0.994 | -8 | 54.9 | 97 | 28 | 0.991 | 174.51 | 201 | 8480 | 197.25 | 49.57 | -47.06 | 17 | 43.34 | 41.28 | 45.03 | 44 | 53 | 69 | 77 | 37.25 | 85 | 85
1959 | 1754 | 269.6 | 49.6 | 81.2 | 95.1 | 70 | 55.4 | 189.4 | 95.1 | 220.4 | 198.8 | 42.9 | 11.5 | 30 | 0.051 | 104 | 30 | 15.464 | 415.9 | 205.2 | 200 | 98.5 | 43.9 | 0.701 |  |  | 99.4 | 750.9 | 0.99 | -8 | 50.59 | 97 | 28 | 1.003 | 174.12 | 195 | 8480 | 198.54 | 48.91 | -46.94 | 17 | 43.34 | 41.26 | 45.12 | 44 | 53 | 69 | 77 | 37.25 | 87 | 82
1960 | 1745 | 268 | 48.9 | 81.2 | 95 | 70 | 55.4 | 189.2 | 95.1 | 219.9 | 198.8 | 43 | 11.5 | 30 | 0.055 | 104 | 30 | 15.468 | 416.9 | 205.2 | 199.9 | 98.5 | 43.9 | 0.7 |  |  | 99.4 | 750.9 | 0.987 | -8 | 58.82 | 97 | 28 | 1.018 | 174.51 | 200 | 8240 | 196.61 | 50.02 | -46.88 | 17.19 | 43.43 | 41.34 | 45.12 | 44 | 53 | 69 | 77 | 37.25 | 86 | 83
1961 | 1748 | 267.4 | 49 | 81.2 | 95.1 | 70 | 55.4 | 188.9 | 95.1 | 219.6 | 199.2 | 43 | 11.5 | 30 | 0.063 | 103.9 | 30 | 15.332 | 417.2 | 205.2 | 200 | 98.5 | 43.9 | 0.7 |  |  | 99.3 | 750.9 | 0.988 | -8 | 60 | 97 | 28 | 1 | 174.51 | 202 | 8900 | 198.23 | 50.21 | -46.88 | 16.94 | 43.48 | 41.29 | 45.12 | 44 | 53 | 69 | 77 | 37.25 | 85 | 86
1962 | 1758 | 270.6 | 49.7 | 81.2 | 95.1 | 70 | 55.4 | 189.4 | 95.1 | 220.5 | 199.2 | 43 | 11.5 | 30 | 0.049 | 104 | 30 | 15.346 | 416.1 | 205.2 | 200.4 | 98.5 | 43.9 | 0.703 |  |  | 99.3 | 750.9 | 0.987 | -8 | 56.86 | 97 | 28 | 1.002 | 174.9 | 196 | 8360 | 198.54 | 49.1 | -46.94 | 17.06 | 43.49 | 41.27 | 45.03 | 44 | 53 | 69 | 77 | 37.25 | 86 | 87
1963 | 1753 | 270.7 | 49.7 | 81.2 | 95.1 | 70 | 55.4 | 189.6 | 95.1 | 220.5 | 198.6 | 43 | 11.5 | 30 | 0.043 | 104 | 30 | 15.431 | 416.8 | 205.2 | 200.2 | 98.5 | 43.9 | 0.702 |  |  | 99.3 | 750.8 | 0.991 | -8 | 42.35 | 97 | 28 | 1.005 | 174.12 | 195 | 8550 | 199.52 | 50.02 | -47 | 16.75 | 43.38 | 41.29 | 45.12 | 44 | 53 | 69 | 77 | 37.25 | 85 | 90
1964 | 1753 | 270.2 | 49.7 | 81.2 | 95.1 | 70 | 55.4 | 189.5 | 95.1 | 220.3 | 199.2 | 43 | 11.5 | 30 | 0.047 | 104 | 30 | 15.418 | 417.3 | 205.2 | 200.3 | 98.5 | 43.9 | 0.702 |  |  | 99.4 | 750.7 | 0.992 | -8 | 57.25 | 97 | 28 | 0.994 | 175.29 | 204 | 7850 | 197.25 | 49.15 | -46.88 | 17.19 | 43.49 | 41.25 | 45.23 | 44 | 53 | 69 | 77 | 37.25 | 85 | 84
1965 | 1743 | 268.5 | 48.6 | 81.2 | 95.1 | 70 | 55.4 | 189.2 | 95.1 | 219.8 | 199.4 | 43 | 11.5 | 30 | 0.053 | 104 | 30 | 15.393 | 417.7 | 205.2 | 200.4 | 98.5 | 43.9 | 0.7 |  |  | 99.3 | 750.6 | 0.988 | -8 | 54.12 | 97 | 28 | 1.003 | 174.9 | 196 | 9140 | 201.45 | 49.19 | -46.88 | 17 | 43.36 | 41.29 | 45.23 | 44 | 53 | 69 | 77 | 37.25 | 88 | 85
1966 | 1754 | 269.9 | 49.4 | 81.2 | 95 | 70 | 55.4 | 189.2 | 95.1 | 220.1 | 199.4 | 43 | 11.5 | 30 | 0.049 | 104 | 30 | 15.376 | 417.2 | 205.2 | 200.5 | 98.5 | 43.9 | 0.703 |  |  | 99.3 | 750.7 | 0.993 | -8 | 55.69 | 97 | 28 | 1.008 | 174.51 | 201 | 8920 | 199.84 | 49.18 | -47.19 | 17.06 | 43.24 | 41.3 | 45.23 | 44 | 53 | 69 | 77 | 37.25 | 86 | 82
1967 | 1756 | 270.7 | 50 | 81.2 | 95 | 70 | 55.4 | 189.5 | 95 | 220.4 | 198.7 | 43 | 11.5 | 30 | 0.035 | 104.1 | 30 | 15.489 | 416.2 | 205.2 | 200.6 | 98.5 | 43.9 | 0.703 |  |  | 99.3 | 750.6 | 0.989 | -8 | 45.88 | 97 | 28 | 0.996 | 173.73 | 201 | 8650 | 199.52 | 49.41 | -47 | 17.06 | 43.51 | 41.28 | 45.12 | 44 | 53 | 69 | 77 | 37.25 | 85 | 86
1968 | 1751 | 270.4 | 49.5 | 81.2 | 95.1 | 70 | 55.3 | 189.4 | 95 | 220.3 | 198.7 | 43.1 | 11.5 | 30 | 0.039 | 104 | 30 | 15.511 | 416.7 | 205.2 | 200.4 | 98.5 | 43.9 | 0.702 |  |  | 99.3 | 750.6 | 0.986 | -8 | 54.12 | 98 | 28 | 1.013 | 174.51 | 202 | 8800 | 196.61 | 48.27 | -46.94 | 17.06 | 43.15 | 41.13 | 45.33 | 44 | 53 | 69 | 77 | 37.25 | 85 | 90
1969 | 1747 | 269.5 | 49 | 81.2 | 95.1 | 70 | 55.3 | 189.1 | 95 | 219.9 | 199.1 | 43.1 | 11.5 | 30 | 0.048 | 104 | 30 | 15.54 | 417.9 | 205.2 | 200.4 | 98.5 | 43.9 | 0.701 |  |  | 99.3 | 750.6 | 0.99 | -8 | 53.33 | 97 | 28 | 0.998 | 172.55 | 195 | 8820 | 200.16 | 48.9 | -47.19 | 17.12 | 43.56 | 41.2 | 45.33 | 44 | 53 | 69 | 77 | 37.25 | 83 | 91
1970 | 1749 | 269.5 | 49.7 | 81.2 | 95.1 | 70 | 55.3 | 189.1 | 95 | 219.9 | 199.2 | 43 | 11.5 | 30 | 0.047 | 104 | 30 | 15.564 | 418.5 | 205.2 | 200.6 | 98.5 | 43.9 | 0.703 |  |  | 99.3 | 750.6 | 0.992 | -8 | 53.33 | 97 | 28 | 1.013 | 174.9 | 197 | 8210 | 201.77 | 48.27 | -47.06 | 17 | 43.19 | 41.13 | 45.23 | 44 | 53 | 69 | 77 | 37.25 | 86 | 89
1971 | 1750 | 270.2 | 49.6 | 81.2 | 95.1 | 70 | 55.3 | 189.4 | 95 | 220.2 | 198.8 | 43 | 11.5 | 30 | 0.045 | 104 | 30 | 15.509 | 418.6 | 205.2 | 200.4 | 98.5 | 43.9 | 0.703 |  |  | 99.3 | 750.6 | 0.99 | -8 | 45.49 | 98 | 28 | 0.997 | 174.12 | 202 | 8330 | 197.25 | 48.88 | -47 | 16.94 | 43.19 | 41.09 | 45.23 | 44 | 53 | 69 | 77 | 37.25 | 88 | 86
1972 | 1761 | 272.1 | 50.9 | 81.2 | 95.1 | 70 | 55.3 | 189.6 | 95 | 220.5 | 198.6 | 43 | 11.5 | 30 | 0.039 | 104 | 30 | 15.422 | 417.5 | 205.2 | 200.2 | 98.5 | 43.9 | 0.703 |  |  | 99.3 | 750.6 | 0.987 | -8 | 49.41 | 97 | 28 | 1.006 | 173.73 | 200 | 8920 | 199.84 | 49.22 | -47.06 | 17.06 | 43.05 | 41.06 | 45.23 | 44 | 53 | 69 | 77 | 37.25 | 84 | 80
1973 | 1746 | 270.4 | 49.5 | 81.1 | 95 | 70 | 55.3 | 189.5 | 95 | 220.3 | 198.1 | 43 | 11.5 | 30 | 0.041 | 104 | 30 | 15.484 | 417.6 | 205.2 | 200 | 98.5 | 43.9 | 0.701 |  |  | 99.4 | 750.5 | 0.993 | -8 | 43.14 | 98 | 28 | 0.995 | 174.12 | 200 | 8410 | 199.84 | 49.35 | -46.94 | 17 | 43.36 | 41.18 | 45.33 | 44 | 53 | 69 | 77 | 37.25 | 87 | 83
1974 | 1748 | 268.9 | 49.4 | 81.1 | 95 | 70 | 55.3 | 189.1 | 95 | 219.9 | 198.8 | 43 | 11.5 | 30 | 0.055 | 104 | 30 | 15.322 | 418.4 | 205.2 | 199.9 | 98.5 | 43.9 | 0.7 |  |  | 99.4 | 750.4 | 0.986 | -8 | 58.82 | 98 | 28 | 1.009 | 172.94 | 194 | 8770 | 198.54 | 49.37 | -46.81 | 16.75 | 43.26 | 41.06 | 45.44 | 44 | 53 | 69 | 77 | 37.25 | 87 | 85
1975 | 1747 | 268.4 | 49.3 | 81.1 | 95.1 | 70 | 55.3 | 189.2 | 95.1 | 219.9 | 199.3 | 43 | 11.5 | 30 | 0.061 | 104 | 30 | 15.358 | 418.3 | 205.2 | 200.2 | 98.5 | 43.9 | 0.701 |  |  | 99.3 | 750.4 | 0.986 | -8 | 58.82 | 98 | 28 | 0.99 | 174.9 | 195 | 8070 | 198.54 | 49.57 | -46.88 | 16.94 | 43.36 | 41.28 | 45.33 | 44 | 53 | 69 | 77 | 37.25 | 86 | 87
1976 | 1750 | 268.1 | 49.4 | 81.1 | 95.1 | 70 | 55.3 | 188.8 | 95 | 219.6 | 199.1 | 42.9 | 11.5 | 30 | 0.06 | 104 | 30 | 15.392 | 418.9 | 205.2 | 200.1 | 98.5 | 43.9 | 0.7 |  |  | 99.3 | 750.5 | 0.989 | -8 | 55.29 | 98 | 28 | 1.007 | 173.73 | 200 | 8770 | 198.23 | 50.1 | -47 | 17 | 43.3 | 41.28 | 45.12 | 44 | 53 | 69 | 77 | 37.25 | 83 | 91
1977 | 1744 | 266.9 | 48.8 | 81.1 | 95.1 | 70 | 55.3 | 188.9 | 95 | 219.6 | 199.3 | 42.9 | 11.4 | 30 | 0.064 | 104 | 30 | 15.437 | 419.3 | 205.2 | 200.1 | 98.5 | 44 | 0.701 |  |  | 99.3 | 750.6 | 0.992 | -8 | 57.65 | 98 | 28 | 0.996 | 174.51 | 195 | 8900 | 200.16 | 49.09 | -46.94 | 16.75 | 43.43 | 41.32 | 45.03 | 44 | 53 | 69 | 77 | 37.25 | 86 | 82
1978 | 1748 | 267.8 | 49.3 | 81.1 | 95.1 | 70 | 55.2 | 188.9 | 95 | 219.6 | 199.2 | 42.9 | 11.4 | 30 | 0.062 | 104 | 30 | 15.407 | 419.6 | 205.2 | 200.1 | 98.5 | 44 | 0.701 |  |  | 99.3 | 750.7 | 0.992 | -8 | 55.69 | 98 | 28 | 1.011 | 174.51 | 203 | 8750 | 196.93 | 50.11 | -46.81 | 16.94 | 43.37 | 41.33 | 45.03 | 44 | 53 | 69 | 77 | 37.25 | 85 | 82
1979 | 1752 | 268.8 | 49.3 | 81.1 | 95.1 | 70 | 55.2 | 189.2 | 95 | 220 | 199.5 | 42.9 | 11.5 | 30 | 0.058 | 104 | 30 | 15.406 | 418.9 | 205.2 | 200.4 | 98.5 | 44 | 0.702 |  |  | 99.3 | 750.8 | 0.99 | -8 | 55.29 | 98 | 28 | 0.992 | 174.9 | 195 | 8750 | 199.84 | 49.43 | -46.88 | 16.81 | 43.41 | 41.28 | 45.03 | 44 | 53 | 69 | 77 | 37.25 | 84 | 83
1980 | 1753 | 269.6 | 49.5 | 81.1 | 95.2 | 70 | 55.2 | 189.3 | 95 | 220.3 | 199.5 | 42.9 | 11.5 | 30 | 0.052 | 104 | 30 | 15.472 | 419.3 | 205.2 | 200.5 | 98.5 | 44 | 0.703 |  |  | 99.4 | 750.8 | 0.988 | -8 | 54.12 | 98 | 28 | 0.992 | 175.29 | 197 | 8700 | 199.18 | 49.09 | -46.94 | 17 | 43.4 | 41.3 | 45.03 | 44 | 53 | 69 | 77 | 37.25 | 89 | 89
1981 | 1754 | 270.3 | 49.3 | 81.1 | 95.1 | 70 | 55.2 | 189.5 | 95 | 220.5 | 199.4 | 42.9 | 11.5 | 30 | 0.047 | 104 | 30 | 15.487 | 418.6 | 205.2 | 200.5 | 98.5 | 44 | 0.704 |  |  | 99.4 | 750.9 | 0.989 | -8 | 50.98 | 98 | 28 | 1.015 | 174.51 | 203 | 8260 | 199.84 | 48.93 | -46.88 | 16.94 | 43.37 | 41.35 | 45.12 | 44 | 53 | 69 | 77 | 37.25 | 86 | 89
1982 | 1742 | 267.7 | 48.6 | 81.1 | 95.1 | 70 | 55.2 | 189.1 | 95.1 | 219.7 | 198.9 | 43 | 11.5 | 30 | 0.052 | 104 | 30 | 15.468 | 419.6 | 205.2 | 200.3 | 98.5 | 44 | 0.701 |  |  | 99.4 | 750.9 | 0.995 | -8 | 46.27 | 98 | 28 | 0.993 | 174.12 | 195 | 8920 | 200.16 | 49.05 | -46.94 | 17 | 43.33 | 41.33 | 45.12 | 44 | 53 | 69 | 77 | 37.25 | 85 | 89
1983 | 1750 | 268.6 | 49.3 | 81.1 | 95.2 | 70 | 55.2 | 189 | 95.1 | 219.8 | 199.3 | 43 | 11.4 | 30 | 0.052 | 104 | 30 | 15.374 | 419.5 | 205.2 | 200.3 | 98.5 | 44 | 0.701 |  |  | 99.3 | 750.9 | 0.993 | -8 | 56.86 | 98 | 28 | 0.993 | 174.51 | 204 | 7850 | 199.52 | 49.16 | -46.81 | 17.06 | 43.42 | 41.3 | 45.23 | 44 | 53 | 69 | 77 | 37.25 | 86 | 92
1984 | 1753 | 268.6 | 49.1 | 81.1 | 95.1 | 70 | 55.1 | 189.1 | 95 | 219.9 | 199.6 | 43.1 | 11.4 | 30 | 0.054 | 104 | 30 | 15.363 | 418.5 | 205.2 | 200.5 | 98.5 | 44 | 0.701 |  |  | 99.3 | 751 | 0.993 | -8 | 58.04 | 98 | 28 | 0.999 | 174.51 | 204 | 8800 | 199.52 | 48.96 | -47.06 | 16.94 | 43.21 | 41.21 | 45.23 | 44 | 53 | 69 | 77 | 37.25 | 86 | 88
1985 | 1751 | 268.9 | 48.9 | 81.1 | 95.1 | 70 | 55.1 | 189.2 | 95 | 220 | 199.3 | 43 | 11.4 | 30 | 0.049 | 104 | 30.1 | 15.39 | 417.8 | 205.2 | 200.5 | 98.5 | 44 | 0.702 |  |  | 99.4 | 751 | 0.987 | -8 | 49.41 | 98 | 28 | 0.998 | 172.55 | 195 | 8070 | 200.16 | 49.54 | -46.94 | 17 | 43.39 | 41.28 | 45.12 | 44 | 53 | 69 | 77 | 37.25 | 84 | 85
1986 | 1753 | 268.6 | 49.7 | 81.1 | 95.1 | 70 | 55.1 | 189 | 95 | 219.9 | 199 | 43 | 11.5 | 30 | 0.043 | 104 | 30.1 | 15.415 | 417.9 | 205.2 | 200.5 | 98.5 | 44 | 0.702 |  |  | 99.4 | 751.1 | 0.992 | -8 | 45.1 | 98 | 28 | 0.996 | 174.9 | 201 | 8260 | 199.52 | 49.18 | -47 | 17.12 | 43.46 | 41.19 | 45.23 | 44 | 53 | 69 | 77 | 37.25 | 85 | 90
1987 | 1752 | 269.2 | 49.5 | 81.1 | 95.1 | 70 | 55.1 | 189.3 | 95 | 220.2 | 199.6 | 43.1 | 11.5 | 30 | 0.045 | 104.1 | 30.1 | 15.494 | 417.3 | 205.2 | 200.7 | 98.5 | 44 | 0.702 |  |  | 99.4 | 751.2 | 0.988 | -8 | 57.65 | 98 | 28 | 1.015 | 175.29 | 195 | 9950 | 200.16 | 48.89 | -47.06 | 17 | 43.36 | 41.25 | 45.23 | 44 | 53 | 69 | 77 | 37.25 | 85 | 92
1988 | 1761 | 271.7 | 50.4 | 81.1 | 95.1 | 70 | 55.1 | 189.7 | 95 | 220.8 | 199.1 | 43.1 | 11.5 | 30 | 0.032 | 104.1 | 30.1 | 15.613 | 416.6 | 205.2 | 201 | 98.5 | 44 | 0.703 |  |  | 99.3 | 751.2 | 0.992 | -8 | 57.65 | 98 | 28 | 0.993 | 174.9 | 200 | 8680 | 198.54 | 49.48 | -47.06 | 17.06 | 43.37 | 41.2 | 45.33 | 44 | 53 | 69 | 77 | 37.25 | 84 | 88
1989 | 1757 | 273.7 | 49.8 | 81.1 | 95.2 | 70 | 55.1 | 190.3 | 95 | 221.4 | 198.4 | 43.1 | 11.5 | 30 | 0.026 | 104.1 | 30.1 | 15.643 | 417.4 | 205.2 | 200.7 | 98.5 | 44 | 0.703 |  |  | 99.4 | 751.1 | 0.99 | -8 | 43.53 | 98 | 28 | 1.007 | 173.73 | 195 | 9360 | 201.45 | 48.16 | -47.06 | 16.88 | 43.16 | 41.1 | 45.33 | 44 | 53 | 69 | 77 | 37.25 | 84 | 88
1990 | 1747 | 270.5 | 49.4 | 81.1 | 95.1 | 70 | 55.1 | 189.5 | 95 | 220.3 | 198.9 | 43.1 | 11.5 | 30 | 0.045 | 104 | 30.1 | 15.495 | 418.8 | 205.2 | 200.3 | 98.5 | 44 | 0.701 |  |  | 99.4 | 751 | 0.986 | -8 | 52.16 | 98 | 28 | 1.011 | 174.51 | 195 | 8970 | 199.52 | 48.85 | -47.06 | 17 | 42.96 | 41.19 | 45.44 | 44 | 53 | 69 | 77 | 37.25 | 84 | 87
1991 | 1740 | 267.3 | 48.9 | 81.1 | 95.1 | 70 | 55.1 | 188.7 | 95.1 | 219.2 | 199.4 | 43.1 | 11.4 | 30 | 0.057 | 104 | 30.1 | 15.442 | 420.2 | 205.2 | 200.4 | 98.5 | 44 | 0.698 |  |  | 99.4 | 750.9 | 0.991 | -8 | 58.04 | 98 | 28 | 0.998 | 174.9 | 204 | 9310 | 196.93 | 48.91 | -47.06 | 17 | 43.35 | 41.13 | 45.33 | 44 | 53 | 69 | 77 | 37.25 | 86 | 82
1992 | 1749 | 268.8 | 49.2 | 81.1 | 95.1 | 70 | 55.1 | 188.9 | 95 | 219.7 | 199.5 | 43 | 11.4 | 30 | 0.056 | 104 | 30.1 | 15.369 | 419.1 | 205.2 | 200.5 | 98.5 | 44 | 0.698 |  |  | 99.3 | 751 | 0.99 | -8 | 57.25 | 98 | 28 | 0.991 | 174.9 | 196 | 8600 | 199.18 | 48.59 | -47.06 | 17.06 | 43.19 | 41.12 | 45.23 | 44 | 53 | 69 | 77 | 37.25 | 84 | 85
1993 | 1756 | 269.8 | 50.2 | 81.1 | 95.1 | 70 | 55.1 | 189.1 | 95 | 220 | 199.4 | 43 | 11.4 | 30 | 0.052 | 104 | 30.1 | 15.409 | 419.1 | 205.2 | 200.4 | 98.5 | 44 | 0.7 |  |  | 99.3 | 751.1 | 0.992 | -8 | 52.94 | 98 | 28 | 0.997 | 175.29 | 201 | 8680 | 198.54 | 49.37 | -46.94 | 16.94 | 43.33 | 41.15 | 45.03 | 44 | 53 | 69 | 77 | 37.25 | 83 | 89
1994 | 1745 | 269.1 | 48.7 | 81.1 | 95 | 70 | 55.1 | 189.2 | 95 | 219.9 | 198.9 | 43 | 11.4 | 30 | 0.049 | 104 | 30.1 | 15.445 | 418.9 | 205.2 | 200.3 | 98.5 | 44 | 0.699 |  |  | 99.4 | 751.2 | 0.989 | -8 | 47.84 | 98 | 28 | 0.991 | 171.76 | 197 | 8120 | 199.18 | 49.33 | -46.88 | 17.06 | 43.32 | 41.07 | 45.12 | 44 | 53 | 69 | 77 | 37.25 | 88 | 88
1995 | 1743 | 268.2 | 48.4 | 81.1 | 95 | 70 | 55.1 | 189 | 95 | 219.7 | 199.1 | 43 | 11.4 | 30 | 0.059 | 104 | 30.1 | 15.379 | 419.9 | 205.2 | 200 | 98.5 | 44 | 0.699 |  |  | 99.4 | 751.2 | 0.991 | -8 | 59.22 | 98 | 28 | 0.996 | 174.51 | 204 | 8630 | 196.61 | 48.91 | -46.75 | 16.69 | 43.34 | 41.17 | 45.03 | 44 | 53 | 69 | 77 | 37.25 | 86 | 90
1996 | 1747 | 265.9 | 49.3 | 81.1 | 95 | 70 | 55.1 | 188.8 | 95 | 219.5 | 199.3 | 42.9 | 11.4 | 30 | 0.064 | 103.9 | 30 | 15.297 | 420 | 205.2 | 200.1 | 98.5 | 44 | 0.697 |  |  | 99.4 | 751.2 | 0.994 | -8 | 60.39 | 98 | 28 | 0.991 | 174.51 | 204 | 8580 | 196.61 | 49.05 | -46.88 | 16.88 | 43.3 | 41.24 | 45.12 | 44 | 53 | 69 | 77 | 37.65 | 86 | 88
1997 | 1754 | 269.1 | 49.1 | 81.1 | 95 | 70 | 55.1 | 189.4 | 95 | 220.3 | 199.2 | 42.9 | 11.4 | 30 | 0.053 | 104 | 30 | 15.342 | 419.2 | 205.2 | 200.1 | 98.5 | 44 | 0.701 |  |  | 99.4 | 751.2 | 0.992 | -8 | 58.43 | 98 | 28 | 1.005 | 174.51 | 195 | 8920 | 199.84 | 49.55 | -47.06 | 16.75 | 43.26 | 41.28 | 45.03 | 44 | 53 | 69 | 77 | 37.25 | 89 | 83
1998 | 1755 | 269.4 | 49.8 | 81.1 | 95.1 | 70 | 55.1 | 189.5 | 95 | 220.4 | 198.7 | 42.9 | 11.4 | 30 | 0.045 | 104 | 30.1 | 15.459 | 418.2 | 205.2 | 200.1 | 98.5 | 44 | 0.702 |  |  | 99.3 | 751.2 | 0.989 | -8 | 47.06 | 98 | 28 | 0.988 | 174.12 | 201 | 9430 | 197.25 | 48.98 | -47 | 16.94 | 43.39 | 41.25 | 45.12 | 44 | 53 | 69 | 77 | 37.25 | 85 | 84
1999 | 1761 | 270.6 | 50.3 | 81.1 | 95.1 | 70 | 55.1 | 189.8 | 95 | 220.8 | 198.7 | 43 | 11.4 | 30 | 0.046 | 104 | 30 | 15.513 | 416.8 | 205.2 | 200 | 98.5 | 44 | 0.702 |  |  | 99.3 | 751.1 | 0.991 | -8 | 52.16 | 98 | 28 | 0.99 | 174.51 | 196 | 8800 | 199.52 | 50.18 | -46.88 | 17 | 43.4 | 41.27 | 45.12 | 44 | 53 | 69 | 77 | 37.25 | 86 | 88
2000 | 1748 | 269.7 | 49.3 | 81.1 | 95.1 | 70 | 55.1 | 189.6 | 95 | 220.4 | 198.7 | 43 | 11.4 | 30 | 0.052 | 104 | 30.1 | 15.497 | 417.4 | 205.2 | 199.9 | 98.5 | 44 | 0.7 |  |  | 99.4 | 751 | 0.992 | -8 | 53.73 | 98 | 28 | 0.996 | 174.12 | 195 | 8550 | 198.54 | 48.4 | -47 | 16.75 | 43.32 | 41.44 | 45.23 | 44 | 53 | 69 | 77 | 37.25 | 87 | 87
2001 | 1742 | 267.3 | 48.8 | 81.1 | 95.1 | 70 | 55.1 | 189 | 95 | 219.7 | 199 | 43 | 11.4 | 30 | 0.063 | 104 | 30 | 15.398 | 417.5 | 205.2 | 199.8 | 98.5 | 44 | 0.698 |  |  | 99.4 | 751 | 0.992 | -8 | 59.22 | 98 | 28 | 0.992 | 174.51 | 203 | 9360 | 196.61 | 49.71 | -46.81 | 17.06 | 43.48 | 41.3 | 45.23 | 44 | 53 | 69 | 77 | 37.25 | 85 | 88
2002 | 1751 | 268.7 | 49.7 | 81.1 | 95.1 | 70 | 55.1 | 189 | 95.1 | 219.8 | 199.1 | 43 | 11.4 | 30 | 0.063 | 104 | 30 | 15.359 | 418 | 205.2 | 199.9 | 98.5 | 44 | 0.698 |  |  | 99.4 | 751 | 0.998 | -8 | 56.86 | 98 | 28 | 0.992 | 174.51 | 204 | 9380 | 199.52 | 47.56 | -46.81 | 16.88 | 43.38 | 41.29 | 45.12 | 44 | 53 | 69 | 77 | 37.25 | 85 | 88
2003 | 1742 | 266.3 | 48.4 | 81.1 | 95.1 | 70 | 55.1 | 188.7 | 95.1 | 219.3 | 199.6 | 43 | 11.4 | 30 | 0.061 | 104 | 30 | 15.329 | 418 | 205.2 | 200.4 | 98.5 | 44 | 0.697 |  |  | 99.4 | 751 | 0.992 | -8 | 59.22 | 98 | 28 | 0.993 | 174.51 | 204 | 8510 | 198.54 | 50.08 | -46.88 | 17 | 43.48 | 41.37 | 45.12 | 44 | 53 | 69 | 77 | 37.25 | 83 | 84
2004 | 1758 | 268.9 | 49.8 | 81.1 | 95 | 70 | 55.1 | 189 | 95 | 219.9 | 199.7 | 43 | 11.4 | 30 | 0.057 | 104 | 30 | 15.366 | 417.3 | 205.2 | 200.5 | 98.5 | 44 | 0.701 |  |  | 99.3 | 751.1 | 0.992 | -8 | 59.61 | 98 | 28 | 0.995 | 174.9 | 196 | 8750 | 197.25 | 50.33 | -47.12 | 17.12 | 43.27 | 41.3 | 45.12 | 44 | 53 | 69 | 77 | 37.25 | 83 | 83
2005 | 1759 | 270.7 | 50.2 | 81.1 | 95.1 | 70 | 55.1 | 189.5 | 95 | 220.6 | 199.5 | 42.9 | 11.4 | 30 | 0.046 | 104.1 | 30 | 15.468 | 417.4 | 205.2 | 200.5 | 98.5 | 44 | 0.703 |  |  | 99.3 | 751.1 | 0.993 | -8 | 52.94 | 98 | 28 | 0.996 | 172.55 | 203 | 8210 | 199.52 | 50.09 | -47 | 16.88 | 43.23 | 41.3 | 45.12 | 44 | 53 | 69 | 77 | 37.25 | 86 | 87
2006 | 1759 | 272.7 | 50.5 | 81.1 | 95 | 70 | 55.1 | 190 | 95 | 221.1 | 198.8 | 43 | 11.4 | 30 | 0.031 | 104.1 | 30 | 15.545 | 416.5 | 205.2 | 200.7 | 98.5 | 44 | 0.703 |  |  | 99.3 | 751.1 | 0.991 | -8 | 44.31 | 98 | 28 | 1.002 | 173.73 | 197 | 9380 | 201.45 | 49.55 | -47.06 | 17.06 | 43.2 | 41.27 | 45.23 | 44 | 53 | 69 | 77 | 37.25 | 86 | 92
2007 | 1749 | 271.6 | 49.1 | 81.1 | 95 | 70 | 55.1 | 190 | 95 | 220.9 | 198.9 | 43 | 11.4 | 30 | 0.035 | 104.1 | 30 | 15.575 | 417.1 | 205.2 | 200.6 | 98.5 | 44 | 0.703 |  |  | 99.3 | 750.9 | 0.99 | -8 | 51.37 | 98 | 28 | 1 | 174.9 | 201 | 9510 | 199.52 | 49.38 | -47 | 17.06 | 43.39 | 41.14 | 45.33 | 44 | 53 | 69 | 77 | 37.25 | 84 | 91
2008 | 1746 | 268.9 | 49.2 | 81.1 | 95.1 | 70 | 55.1 | 189.1 | 95 | 219.9 | 199.1 | 43.1 | 11.4 | 30 | 0.051 | 104 | 30 | 15.497 | 418.2 | 205.2 | 200.3 | 98.5 | 44 | 0.699 |  |  | 99.3 | 750.9 | 0.992 | -8 | 56.47 | 98 | 28 | 0.992 | 174.12 | 195 | 8950 | 199.18 | 49.03 | -46.94 | 17.06 | 43.06 | 41.04 | 45.44 | 44 | 53 | 69 | 77 | 37.25 | 85 | 90
2009 | 1753 | 269.3 | 50 | 81.1 | 95.1 | 70 | 55 | 189.2 | 95 | 220.1 | 199.3 | 43.1 | 11.4 | 30 | 0.055 | 104 | 30.1 | 15.462 | 418.1 | 205.2 | 200.2 | 98.5 | 44 | 0.7 |  |  | 99.3 | 750.9 | 0.993 | -8 | 59.61 | 98 | 28 | 0.988 | 174.9 | 204 | 9380 | 196.93 | 50.17 | -46.88 | 16.81 | 43.27 | 41.07 | 45.33 | 44 | 53 | 69 | 77 | 37.25 | 84 | 87
2010 | 1748 | 269.1 | 49.4 | 81.1 | 95.1 | 70 | 55 | 189.2 | 95 | 220 | 199 | 43 | 11.4 | 30 | 0.049 | 104 | 30.1 | 15.45 | 419 | 205.2 | 200.3 | 98.5 | 44 | 0.701 |  |  | 99.4 | 750.9 | 0.995 | -8 | 47.45 | 98 | 28 | 0.995 | 174.51 | 197 | 8770 | 199.18 | 48.28 | -46.94 | 17 | 43.32 | 41.2 | 45.23 | 44 | 53 | 69 | 77 | 37.25 | 84 | 83
2011 | 1751 | 270.1 | 49.4 | 81.1 | 95.2 | 70 | 55 | 189.3 | 95 | 220.2 | 198.9 | 43 | 11.4 | 30 | 0.044 | 104 | 30.1 | 15.398 | 418.1 | 205.2 | 200.4 | 98.5 | 44 | 0.702 |  |  | 99.4 | 750.9 | 0.986 | -8 | 49.02 | 98 | 28 | 0.999 | 174.51 | 200 | 8190 | 197.25 | 49.6 | -47.06 | 17 | 43.06 | 41.19 | 45.23 | 44 | 53 | 69 | 77 | 37.25 | 83 | 84
2012 | 1751 | 270.7 | 49.4 | 81.1 | 95.2 | 70 | 55 | 189.5 | 95 | 220.4 | 198.6 | 43 | 11.4 | 30 | 0.037 | 104 | 30.1 | 15.435 | 417.4 | 205.2 | 200.3 | 98.5 | 44 | 0.702 |  |  | 99.4 | 750.9 | 0.989 | -8 | 45.88 | 98 | 28 | 0.997 | 174.12 | 199 | 8800 | 196.93 | 48.39 | -47 | 17.06 | 43.2 | 41.19 | 45.23 | 44 | 53 | 69 | 77 | 37.25 | 83 | 87
2013 | 1749 | 270 | 48.9 | 81 | 95.1 | 70 | 55 | 189.2 | 95 | 220.1 | 198.8 | 43 | 11.4 | 30 | 0.049 | 104 | 30.1 | 15.422 | 417.2 | 205.2 | 200.1 | 98.5 | 44 | 0.703 |  |  | 99.3 | 750.9 | 0.989 | -8 | 54.9 | 98 | 28 | 0.998 | 174.12 | 195 | 9480 | 200.16 | 48.35 | -47 | 16.94 | 43.25 | 41.26 | 45.33 | 44 | 53 | 69 | 77 | 37.25 | 86 | 83
2014 | 1746 | 267.7 | 49.2 | 81 | 95 | 70 | 55 | 188.9 | 95 | 219.7 | 198.9 | 43 | 11.4 | 30 | 0.06 | 104 | 30.1 | 15.349 | 417.8 | 205.2 | 199.9 | 98.5 | 44 | 0.7 |  |  | 99.3 | 750.8 | 0.989 | -8 | 58.82 | 98 | 28 | 0.992 | 174.12 | 195 | 8510 | 199.52 | 49.56 | -46.94 | 17 | 43.27 | 41.28 | 45.12 | 44 | 53 | 69 | 77 | 37.25 | 87 | 86
2015 | 1749 | 267.6 | 49.4 | 81 | 95.1 | 70 | 55 | 189 | 95 | 219.8 | 199.1 | 43 | 11.4 | 30 | 0.061 | 104 | 30 | 15.312 | 417.7 | 205.2 | 200.1 | 98.5 | 44 | 0.7 |  |  | 99.4 | 750.9 | 0.99 | -8 | 58.43 | 98 | 28 | 0.999 | 174.51 | 204 | 8240 | 198.86 | 49.53 | -46.94 | 17 | 43.39 | 41.39 | 45.12 | 44 | 53 | 69 | 77 | 37.25 | 86 | 87
2016 | 1755 | 269.5 | 49.7 | 81 | 95 | 70 | 55 | 189.3 | 95 | 220.2 | 198.9 | 42.9 | 11.4 | 30 | 0.05 | 104 | 30 | 15.384 | 416.6 | 205.2 | 200.2 | 98.5 | 44 | 0.7 |  |  | 99.4 | 750.9 | 0.986 | -8 | 50.98 | 98 | 28 | 1.014 | 174.51 | 195 | 9630 | 199.52 | 48.86 | -47 | 17.25 | 43.34 | 41.26 | 45.03 | 44 | 53 | 69 | 77 | 37.25 | 83 | 81
2017 | 1750 | 270.3 | 49.4 | 81 | 95 | 70 | 55 | 189.7 | 95.1 | 220.6 | 198.2 | 43 | 11.4 | 30 | 0.037 | 104 | 30 | 15.541 | 415.8 | 205.2 | 200.2 | 98.5 | 44 | 0.701 |  |  | 99.4 | 750.8 | 0.994 | -8 | 47.06 | 98 | 28 | 0.997 | 172.94 | 200 | 9310 | 197.25 | 49.48 | -47.12 | 17.06 | 43.07 | 41.34 | 45.23 | 44 | 53 | 69 | 77 | 37.25 | 83 | 83
2018 | 1744 | 267.9 | 48.8 | 81 | 95 | 70 | 55 | 189.2 | 95.1 | 219.9 | 198.2 | 43 | 11.4 | 30 | 0.051 | 104 | 30 | 15.46 | 414.8 | 205.2 | 199.7 | 98.5 | 44 | 0.698 |  |  | 99.4 | 750.8 | 0.989 | -8 | 57.65 | 97 | 28 | 0.994 | 173.73 | 195 | 8410 | 200.16 | 49.45 | -46.94 | 16.88 | 43.18 | 41.25 | 45.33 | 44 | 53 | 69 | 77 | 37.25 | 85 | 85
2019 | 1740 | 266.7 | 48.1 | 81 | 95.1 | 70 | 55 | 188.8 | 95 | 219.5 | 199 | 43 | 11.4 | 30 | 0.06 | 103.9 | 30 | 15.418 | 413.2 | 205.2 | 199.9 | 98.5 | 44 | 0.696 |  |  | 99.3 | 750.8 | 0.99 | -8 | 59.22 | 97 | 28 | 0.994 | 174.51 | 203 | 8240 | 196.61 | 50.02 | -46.88 | 17 | 43.14 | 41.29 | 45.33 | 44 | 53 | 69 | 77 | 37.25 | 84 | 86
2020 | 1743 | 265 | 48.5 | 81 | 95.1 | 70 | 54.9 | 188.8 | 95 | 219.5 | 199.2 | 43 | 11.4 | 30 | 0.067 | 103.9 | 30 | 15.415 | 414.6 | 205.2 | 199.9 | 98.5 | 44 | 0.696 |  |  | 99.3 | 750.9 | 0.994 | -8 | 60 | 98 | 28 | 1.005 | 172.94 | 201 | 8580 | 196.61 | 51.1 | -46.94 | 16.81 | 43.4 | 41.33 | 45.23 | 44 | 53 | 69 | 77 | 37.25 | 82 | 88
2021 | 1752 | 267.2 | 49.5 | 81 | 95.1 | 70 | 54.9 | 189.2 | 95 | 220.1 | 199.1 | 42.9 | 11.4 | 30 | 0.059 | 104 | 30 | 15.331 | 414.4 | 205.2 | 200.1 | 98.5 | 44 | 0.699 |  |  | 99.3 | 751 | 0.99 | -8 | 48.63 | 98 | 28 | 0.998 | 174.51 | 195 | 8900 | 199.52 | 49.14 | -46.88 | 16.88 | 43.38 | 41.31 | 45.03 | 44 | 53 | 69 | 77 | 37.25 | 86 | 88
2022 | 1753 | 268 | 49.5 | 81 | 95.1 | 70 | 54.9 | 189.3 | 95 | 220.2 | 198.8 | 42.9 | 11.4 | 30 | 0.052 | 104 | 30 | 15.393 | 414.3 | 205.2 | 200 | 98.5 | 44 | 0.7 |  |  | 99.3 | 751.1 | 0.986 | -8 | 49.8 | 97 | 28 | 0.988 | 173.73 | 202 | 9020 | 197.25 | 49.11 | -46.94 | 16.75 | 43.4 | 41.31 | 45.03 | 44 | 53 | 69 | 77 | 37.25 | 86 | 85
2023 | 1753 | 268.5 | 49.3 | 81 | 95 | 70 | 54.9 | 189.4 | 95 | 220.3 | 199.3 | 43 | 11.4 | 30 | 0.054 | 104 | 30 | 15.385 | 414.5 | 205.2 | 200.2 | 98.5 | 44 | 0.702 |  |  | 99.3 | 751.1 | 0.989 | -8 | 58.43 | 98 | 28 | 0.99 | 174.9 | 195 | 8360 | 198.54 | 49.53 | -46.88 | 16.81 | 43.39 | 41.27 | 45.12 | 44 | 53 | 69 | 77 | 37.25 | 84 | 81
2024 | 1749 | 267.6 | 49.1 | 81 | 95 | 70 | 54.9 | 189.3 | 95 | 220.1 | 199.6 | 43 | 11.4 | 30 | 0.052 | 104 | 30 | 15.439 | 415.5 | 205.2 | 200.6 | 98.5 | 44.1 | 0.704 |  |  | 99.3 | 751.1 | 0.995 | -8 | 55.69 | 97 | 28 | 0.995 | 175.29 | 196 | 9140 | 198.54 | 48.86 | -46.88 | 16.81 | 43.39 | 41.28 | 45.12 | 44 | 53 | 69 | 77 | 37.25 | 85 | 89
2025 | 1763 | 270.9 | 50.5 | 81 | 95 | 70 | 54.9 | 189.8 | 95 | 221 | 199.2 | 43 | 11.4 | 30 | 0.035 | 104.1 | 30 | 15.544 | 416.3 | 205.2 | 200.9 | 98.5 | 44.1 | 0.705 |  |  | 99.4 | 751.2 | 0.984 | -8 | 54.9 | 97 | 28 | 0.996 | 174.51 | 199 | 8770 | 198.54 | 50.32 | -47 | 17.12 | 43.37 | 41.28 | 45.12 | 44 | 53 | 69 | 77 | 37.25 | 85 | 89
2026 | 1749 | 269.9 | 49.1 | 81 | 95 | 70 | 54.9 | 189.8 | 95 | 220.7 | 198.6 | 43 | 11.4 | 30 | 0.032 | 104 | 30 | 15.593 | 417.6 | 205.2 | 200.6 | 98.5 | 44.1 | 0.702 |  |  | 99.3 | 751.2 | 0.997 | -8 | 47.06 | 98 | 28 | 0.99 | 173.73 | 195 | 8160 | 202.1 | 49.41 | -47.06 | 17.06 | 43.44 | 41.28 | 45.12 | 44 | 53 | 69 | 77 | 37.25 | 86 | 89
2027 | 1742 | 267.4 | 48.1 | 81 | 95 | 70 | 54.9 | 189 | 95 | 219.8 | 199.3 | 43.1 | 11.4 | 30 | 0.049 | 104 | 30 | 15.476 | 417.5 | 205.2 | 200.5 | 98.5 | 44.1 | 0.702 |  |  | 99.3 | 751.3 | 0.991 | -8 | 59.22 | 98 | 28 | 0.992 | 174.9 | 204 | 8820 | 197.25 | 49.11 | -46.94 | 17 | 43.34 | 41.12 | 45.33 | 44 | 53 | 69 | 77 | 37.25 | 85 | 89
2028 | 1749 | 267 | 49.5 | 81 | 95 | 70 | 54.9 | 189 | 95 | 219.9 | 199.7 | 43 | 11.4 | 30 | 0.054 | 104 | 30 | 15.416 | 418.2 | 205.2 | 200.6 | 98.5 | 44.1 | 0.702 |  |  | 99.3 | 751.3 | 0.99 | -8 | 57.65 | 98 | 28 | 0.999 | 174.9 | 195 | 8680 | 199.18 | 49.29 | -47.06 | 17.12 | 43.27 | 41.21 | 45.23 | 44 | 53 | 69 | 77 | 37.25 | 85 | 83
2029 | 1764 | 271.5 | 50.1 | 81 | 95.1 | 70 | 54.9 | 189.9 | 95 | 221.1 | 199.1 | 43 | 11.4 | 30 | 0.037 | 104.1 | 30 | 15.474 | 417.8 | 205.2 | 200.8 | 98.5 | 44.1 | 0.704 |  |  | 99.3 | 751.4 | 0.992 | -8 | 43.53 | 98 | 28 | 0.998 | 174.51 | 196 | 8310 | 200.16 | 49.44 | -47 | 17 | 43.37 | 41.01 | 45.12 | 44 | 53 | 69 | 77 | 37.25 | 86 | 83
2030 | 1755 | 272.6 | 49.7 | 81 | 95 | 70 | 54.9 | 190.2 | 95 | 221.4 | 198.4 | 43.1 | 11.4 | 30 | 0.029 | 104.1 | 30 | 15.58 | 416.9 | 205.2 | 200.6 | 98.5 | 44.1 | 0.705 |  |  | 99.3 | 751.2 | 0.992 | -8 | 41.96 | 98 | 28 | 1 | 172.94 | 196 | 9630 | 199.18 | 49.52 | -47 | 17.19 | 43.15 | 41.03 | 45.33 | 44 | 53 | 69 | 77 | 37.25 | 87 | 83
2031 | 1749 | 270.1 | 49.2 | 81 | 95 | 70 | 54.8 | 189.6 | 95 | 220.5 | 198.5 | 43.1 | 11.4 | 30 | 0.045 | 104 | 30 | 15.511 | 417.4 | 205.2 | 200.1 | 98.5 | 44.1 | 0.702 |  |  | 99.3 | 751.1 | 0.991 | -8 | 49.02 | 98 | 28 | 0.996 | 174.12 | 195 | 8380 | 196.61 | 49.59 | -46.94 | 17.06 | 43.17 | 41.09 | 45.44 | 44 | 53 | 69 | 77 | 37.25 | 83 | 87
2032 | 1747 | 269.8 | 49.2 | 81 | 95 | 70 | 54.8 | 189.5 | 95 | 220.3 | 198.5 | 43.1 | 11.4 | 30 | 0.047 | 104 | 30 | 15.453 | 417.4 | 205.2 | 200 | 98.5 | 44.1 | 0.7 |  |  | 99.4 | 750.9 | 0.997 | -8 | 52.94 | 98 | 28 | 0.996 | 174.12 | 195 | 8600 | 199.52 | 49.02 | -47.06 | 17.12 | 43.17 | 41 | 45.33 | 44 | 53 | 69 | 77 | 37.25 | 86 | 89
2033 | 1752 | 269.8 | 49.6 | 81 | 95 | 70 | 54.8 | 189.5 | 95 | 220.4 | 198.9 | 43 | 11.4 | 30 | 0.057 | 104 | 30 | 15.353 | 417.5 | 205.2 | 199.9 | 98.5 | 44.1 | 0.701 |  |  | 99.3 | 750.9 | 0.994 | -8 | 57.65 | 98 | 28 | 1.002 | 174.51 | 201 | 8920 | 197.25 | 48.83 | -47 | 17.12 | 43.23 | 40.93 | 45.23 | 44 | 53 | 69 | 77 | 37.25 | 84 | 90
2034 | 1737 | 266.5 | 48.2 | 81 | 95.1 | 70 | 54.8 | 189.1 | 95 | 219.8 | 198.9 | 43 | 11.4 | 30 | 0.068 | 103.9 | 30 | 15.358 | 418.2 | 205.2 | 199.9 | 98.5 | 44.1 | 0.698 |  |  | 99.3 | 750.9 | 0.987 | -8 | 57.65 | 98 | 28 | 1.002 | 174.51 | 196 | 8330 | 198.54 | 48.29 | -46.88 | 17 | 43.23 | 41.08 | 45.12 | 44 | 53 | 69 | 77 | 37.25 | 85 | 86
2035 | 1750 | 266.5 | 49.7 | 81 | 95.1 | 70 | 54.8 | 189 | 95 | 219.8 | 199.2 | 42.9 | 11.4 | 30 | 0.068 | 103.9 | 30 | 15.252 | 418.5 | 205.2 | 199.9 | 98.5 | 44.1 | 0.697 |  |  | 99.3 | 750.9 | 0.989 | -8 | 58.82 | 98 | 28 | 1.002 | 174.12 | 194 | 8870 | 199.52 | 49.26 | -47.06 | 16.88 | 43.41 | 41.09 | 45.03 | 44 | 53 | 69 | 77 | 37.25 | 87 | 79
2036 | 1759 | 270.7 | 49.9 | 81 | 95.1 | 70 | 54.8 | 189.7 | 95 | 220.9 | 199 | 42.9 | 11.4 | 30 | 0.049 | 104 | 30 | 15.391 | 416.8 | 205.2 | 200.3 | 98.5 | 44.1 | 0.7 |  |  | 99.3 | 751 | 0.988 | -8 | 49.8 | 97 | 28 | 1.003 | 174.51 | 199 | 8680 | 197.25 | 49.13 | -47 | 17.06 | 43.37 | 41.09 | 45.03 | 44 | 53 | 69 | 77 | 37.25 | 86 | 86
2037 | 1755 | 270.8 | 49.9 | 81 | 95.1 | 70 | 54.8 | 189.9 | 95 | 221 | 198.5 | 42.9 | 11.4 | 30 | 0.044 | 104 | 30 | 15.493 | 416.9 | 205.2 | 200.1 | 98.5 | 44.1 | 0.701 |  |  | 99.3 | 750.9 | 0.987 | -8 | 49.41 | 98 | 28 | 0.999 | 174.12 | 195 | 8700 | 199.84 | 48.83 | -47.06 | 17.06 | 43.34 | 41.16 | 45.12 | 44 | 53 | 69 | 77 | 37.25 | 86 | 90
2038 | 1753 | 270.6 | 49.8 | 81 | 95 | 70 | 54.8 | 189.7 | 95 | 220.7 | 198.5 | 43 | 11.4 | 30 | 0.049 | 104 | 30 | 15.534 | 416.9 | 205.2 | 199.9 | 98.5 | 44.1 | 0.701 |  |  | 99.4 | 750.8 | 0.99 | -8 | 52.94 | 97 | 28 | 0.999 | 174.12 | 202 | 8990 | 196.61 | 49.5 | -46.94 | 17.06 | 43.3 | 41.17 | 45.12 | 44 | 53 | 69 | 77 | 37.25 | 84 | 92
2039 | 1734 | 267.3 | 47.8 | 81 | 95 | 70 | 54.7 | 189.2 | 95 | 219.9 | 198.6 | 43 | 11.4 | 30 | 0.063 | 103.9 | 30 | 15.495 | 418.2 | 205.2 | 199.5 | 98.5 | 44.1 | 0.697 |  |  | 99.4 | 750.7 | 0.991 | -8 | 57.65 | 97 | 28 | 0.997 | 174.12 | 195 | 8190 | 199.52 | 49.6 | -46.62 | 16.75 | 43.38 | 41.22 | 45.12 | 44 | 53 | 69 | 77 | 37.25 | 86 | 87
2040 | 1745 | 266.2 | 48.8 | 81 | 95 | 70 | 54.7 | 188.7 | 95 | 219.4 | 199 | 43 | 11.4 | 30 | 0.066 | 103.9 | 30 | 15.266 | 418.5 | 205.2 | 199.7 | 98.5 | 44.1 | 0.695 |  |  | 99.4 | 750.6 | 0.99 | -8 | 58.82 | 98 | 28 | 0.997 | 174.9 | 202 | 8920 | 197.25 | 50.19 | -46.56 | 16.75 | 43.44 | 41.13 | 45.03 | 44 | 53 | 69 | 77 | 37.25 | 84 | 86
2041 | 1754 | 268.3 | 49.5 | 81 | 95.1 | 70 | 54.7 | 189.3 | 95 | 220.2 | 199.4 | 42.9 | 11.4 | 30 | 0.061 | 104 | 30 | 15.319 | 417.3 | 205.2 | 200.3 | 98.5 | 44.1 | 0.697 |  |  | 99.3 | 750.6 | 0.993 | -8 | 56.86 | 98 | 28 | 0.992 | 174.9 | 195 | 9430 | 199.18 | 49.6 | -46.94 | 16.88 | 43.43 | 41.09 | 45.03 | 44 | 53 | 69 | 77 | 37.25 | 84 | 85
2042 | 1753 | 269.7 | 49.3 | 81 | 95 | 70 | 54.7 | 189.6 | 95 | 220.5 | 199.1 | 42.9 | 11.4 | 30 | 0.048 | 104 | 30 | 15.431 | 416.8 | 205.2 | 200.3 | 98.5 | 44.1 | 0.699 |  |  | 99.3 | 750.6 | 0.995 | -8 | 47.84 | 98 | 28 | 1.003 | 173.73 | 200 | 8360 | 199.52 | 49.6 | -46.94 | 17 | 43.48 | 41.12 | 45.03 | 44 | 53 | 69 | 77 | 37.25 | 88 | 84
2043 | 1748 | 269 | 49.1 | 81 | 95 | 70 | 54.7 | 189.3 | 95 | 220.2 | 199.2 | 43 | 11.4 | 30 | 0.053 | 104 | 30 | 15.436 | 416.2 | 205.2 | 200.3 | 98.5 | 44.1 | 0.699 |  |  | 99.3 | 750.6 | 0.987 | -8 | 51.76 | 97 | 28 | 0.992 | 174.51 | 195 | 7920 | 197.25 | 50.21 | -46.94 | 17 | 43.26 | 41.15 | 45.12 | 44 | 53 | 69 | 77 | 37.25 | 84 | 90
2044 | 1748 | 268.7 | 49.2 | 81 | 95.1 | 70 | 54.7 | 189.2 | 95 | 220.1 | 199 | 43 | 11.4 | 30 | 0.052 | 104 | 30 | 15.429 | 416 | 205.2 | 200.2 | 98.5 | 44.1 | 0.699 |  |  | 99.4 | 750.7 | 0.994 | -8 | 56.47 | 98 | 28 | 0.991 | 174.51 | 199 | 8700 | 196.93 | 50.26 | -46.94 | 17.06 | 43.39 | 41.15 | 45.12 | 44 | 53 | 69 | 77 | 37.25 | 87 | 90
2045 | 1747 | 268.3 | 49.3 | 81 | 95.1 | 70 | 54.7 | 189 | 95 | 219.7 | 199 | 43 | 11.4 | 30 | 0.057 | 104 | 30 | 15.369 | 416.8 | 205.2 | 200 | 98.5 | 44.1 | 0.699 |  |  | 99.3 | 750.7 | 0.992 | -8 | 57.25 | 98 | 28 | 0.995 | 172.16 | 194 | 9260 | 199.84 | 49.3 | -46.75 | 17 | 43.41 | 41.15 | 45.23 | 44 | 53 | 69 | 77 | 37.25 | 85 | 85
2046 | 1749 | 268 | 48.9 | 81 | 95 | 70 | 54.7 | 189 | 95 | 219.8 | 199.4 | 43 | 11.4 | 30 | 0.056 | 104 | 30 | 15.376 | 417 | 205.2 | 200.4 | 98.5 | 44.1 | 0.699 |  |  | 99.3 | 750.8 | 1.002 | -8 | 56.47 | 98 | 28 | 0.991 | 175.29 | 195 | 8260 | 201.77 | 49.47 | -47 | 16.94 | 43.16 | 41.22 | 45.12 | 44 | 53 | 69 | 77 | 37.25 | 84 | 92
2047 | 1757 | 269 | 50.3 | 81 | 95.1 | 70 | 54.7 | 189.2 | 95 | 220.2 | 199.1 | 43 | 11.4 | 30 | 0.044 | 104 | 30 | 15.457 | 414.6 | 205.2 | 200.6 | 98.5 | 44.1 | 0.699 |  |  | 99.3 | 750.8 | 0.991 | -8 | 48.63 | 97 | 28 | 1.007 | 174.9 | 196 | 9260 | 197.25 | 49.58 | -46.94 | 17.19 | 43.5 | 41.06 | 45.12 | 44 | 53 | 69 | 77 | 37.25 | 88 | 83
2048 | 1760 | 271.5 | 50.6 | 81 | 95.1 | 70 | 54.7 | 189.7 | 95 | 220.9 | 198.4 | 43.1 | 11.4 | 30 | 0.03 | 104.1 | 30 | 15.617 | 413.6 | 205.2 | 200.6 | 98.5 | 44.1 | 0.7 |  |  | 99.3 | 750.8 | 0.985 | -8 | 44.71 | 98 | 28 | 0.994 | 173.73 | 198 | 9120 | 198.54 | 48.86 | -47.06 | 17.19 | 43.17 | 40.96 | 45.23 | 44 | 53 | 69 | 77 | 37.25 | 87 | 83
2049 | 1750 | 271.1 | 49.2 | 81 | 95 | 70 | 54.7 | 189.8 | 95 | 220.9 | 198.5 | 43.1 | 11.4 | 30 | 0.034 | 104.1 | 30 | 15.569 | 413.7 | 205.2 | 200.3 | 98.5 | 44.1 | 0.7 |  |  | 99.3 | 750.7 | 0.992 | -8 | 52.16 | 98 | 28 | 0.99 | 174.12 | 196 | 8240 | 198.86 | 49.23 | -47 | 17 | 43.37 | 41.05 | 45.44 | 44 | 53 | 69 | 77 | 37.25 | 84 | 89
2050 | 1751 | 271 | 49.5 | 81 | 95 | 70 | 54.7 | 189.6 | 95 | 220.6 | 198.5 | 43.1 | 11.4 | 30 | 0.043 | 104 | 30 | 15.515 | 413 | 205.2 | 200 | 98.5 | 44.1 | 0.699 |  |  | 99.3 | 750.6 | 0.988 | -8 | 55.29 | 97 | 28 | 0.991 | 174.12 | 201 | 8900 | 196.61 | 48.91 | -47.19 | 16.94 | 43.25 | 41.05 | 45.44 | 44 | 53 | 69 | 77 | 37.25 | 84 | 95
2051 | 1745 | 268.7 | 49.4 | 81 | 95.1 | 70 | 54.7 | 189.1 | 95 | 219.9 | 198.6 | 43.1 | 11.4 | 30 | 0.054 | 104 | 30 | 15.46 | 413.8 | 205.2 | 199.8 | 98.5 | 44.1 | 0.697 |  |  | 99.3 | 750.6 | 0.988 | -8 | 52.94 | 98 | 28 | 0.994 | 174.12 | 203 | 8530 | 199.52 | 48.35 | -47 | 16.88 | 43.38 | 41.08 | 45.33 | 44 | 53 | 69 | 77 | 37.25 | 83 | 91
2052 | 1738 | 266.1 | 48.3 | 81 | 95 | 70 | 54.7 | 188.6 | 95 | 219.2 | 199 | 43.1 | 11.4 | 30 | 0.065 | 103.9 | 30 | 15.369 | 414.4 | 205.2 | 199.8 | 98.5 | 44.1 | 0.695 |  |  | 99.3 | 750.6 | 0.991 | -8 | 59.61 | 97 | 28 | 0.99 | 174.51 | 202 | 8360 | 198.23 | 49.02 | -47 | 16.81 | 43.3 | 41.16 | 45.12 | 44 | 53 | 69 | 77 | 37.25 | 82 | 86
2053 | 1749 | 266.7 | 49.4 | 81 | 95 | 70 | 54.7 | 188.7 | 95 | 219.5 | 199.3 | 43 | 11.4 | 30 | 0.065 | 104 | 30 | 15.343 | 415.3 | 205.2 | 200 | 98.5 | 44.1 | 0.696 |  |  | 99.3 | 750.7 | 0.991 | -8 | 57.65 | 97 | 28 | 0.999 | 174.9 | 204 | 9410 | 198.23 | 49.08 | -46.94 | 16.88 | 43.1 | 41.08 | 45.03 | 44 | 53 | 69 | 77 | 37.25 | 85 | 86
2054 | 1757 | 269.6 | 50.1 | 81 | 95.1 | 70 | 54.7 | 189.2 | 95 | 220.3 | 198.9 | 42.9 | 11.4 | 30 | 0.05 | 104 | 30 | 15.396 | 415 | 205.2 | 200.1 | 98.5 | 44.1 | 0.699 |  |  | 99.3 | 750.8 | 0.989 | -8 | 47.45 | 98 | 28 | 0.998 | 174.51 | 196 | 8460 | 198.86 | 49.25 | -46.88 | 16.88 | 43.32 | 41.23 | 45.03 | 44 | 53 | 69 | 77 | 37.25 | 83 | 82
2055 | 1754 | 270.7 | 49.5 | 81 | 95.1 | 70 | 54.7 | 189.7 | 95 | 220.8 | 198.4 | 42.9 | 11.4 | 30 | 0.039 | 104 | 30 | 15.455 | 413.7 | 205.2 | 200.2 | 98.5 | 44.1 | 0.7 |  |  | 99.3 | 750.8 | 0.986 | -8 | 45.1 | 97 | 28 | 1.004 | 174.12 | 196 | 9090 | 199.84 | 49.37 | -46.94 | 16.88 | 43.3 | 41.05 | 45.03 | 44 | 53 | 69 | 77 | 37.25 | 87 | 88
2056 | 1753 | 270.4 | 49.5 | 81 | 95 | 70 | 54.7 | 189.5 | 95 | 220.5 | 198.5 | 43 | 11.4 | 30 | 0.047 | 104 | 30 | 15.465 | 413.7 | 205.2 | 199.9 | 98.5 | 44.1 | 0.699 |  |  | 99.3 | 750.7 | 0.987 | -8 | 50.59 | 98 | 28 | 0.998 | 174.12 | 200 | 8730 | 196.93 | 49.59 | -46.94 | 17.06 | 43.4 | 41.15 | 45.23 | 44 | 53 | 69 | 77 | 37.25 | 87 | 94
2057 | 1738 | 266.6 | 48.4 | 81 | 95 | 70 | 54.7 | 189 | 95 | 219.7 | 198.5 | 43 | 11.4 | 30 | 0.059 | 103.9 | 30 | 15.448 | 414.7 | 205.2 | 199.6 | 98.5 | 44.1 | 0.695 |  |  | 99.3 | 750.7 | 0.988 | -8 | 53.73 | 98 | 28 | 0.988 | 174.12 | 194 | 7940 | 198.86 | 48.26 | -46.94 | 17 | 43.22 | 41.18 | 45.12 | 44 | 53 | 69 | 77 | 37.25 | 87 | 89
2058 | 1743 | 265.6 | 48.6 | 81 | 95 | 70 | 54.7 | 188.9 | 95 | 219.6 | 198.8 | 43 | 11.4 | 30 | 0.063 | 103.9 | 30 | 15.334 | 414.1 | 205.2 | 199.8 | 98.5 | 44.1 | 0.694 |  |  | 99.3 | 750.8 | 1 | -8 | 58.04 | 97 | 28 | 1.002 | 174.9 | 202 | 8380 | 197.59 | 49.04 | -47 | 17 | 43.45 | 41.2 | 45.12 | 44 | 53 | 69 | 77 | 37.25 | 88 | 92
2059 | 1749 | 267.4 | 49.4 | 81 | 95.1 | 70 | 54.7 | 189.2 | 95 | 220 | 198.9 | 42.9 | 11.4 | 30 | 0.061 | 103.9 | 30 | 15.408 | 413.5 | 205.2 | 199.8 | 98.5 | 44.1 | 0.696 |  |  | 99.3 | 750.9 | 0.992 | -8 | 54.9 | 98 | 28 | 1.003 | 174.12 | 196 | 8260 | 198.86 | 49.48 | -47 | 17.06 | 43.36 | 41.14 | 45.12 | 44 | 53 | 69 | 77 | 37.25 | 85 | 87
2060 | 1750 | 268.1 | 49 | 81 | 95.1 | 70 | 54.7 | 189.5 | 95 | 220.4 | 199 | 42.9 | 11.4 | 30 | 0.062 | 104 | 30 | 15.412 | 412.7 | 205.2 | 199.8 | 98.5 | 44.1 | 0.697 |  |  | 99.3 | 750.9 | 0.986 | -8 | 57.65 | 97 | 28 | 1.003 | 174.12 | 194 | 8530 | 197.25 | 49.58 | -46.94 | 17 | 43.46 | 41.2 | 45.12 | 44 | 53 | 69 | 77 | 37.25 | 85 | 80
2061 | 1750 | 268.2 | 49 | 81 | 95 | 70 | 54.7 | 189.4 | 95 | 220.3 | 199.1 | 42.9 | 11.4 | 30 | 0.058 | 104 | 30 | 15.418 | 413.1 | 205.2 | 199.9 | 98.5 | 44.1 | 0.698 |  |  | 99.4 | 751 | 0.988 | -8 | 55.69 | 97 | 28 | 1.004 | 174.51 | 201 | 9070 | 197.25 | 49.07 | -46.94 | 16.94 | 43.5 | 41.13 | 45.03 | 44 | 53 | 69 | 77 | 37.25 | 87 | 80
2062 | 1756 | 269.7 | 49.5 | 81 | 95 | 70 | 54.7 | 189.5 | 95 | 220.6 | 198.7 | 42.9 | 11.4 | 30 | 0.046 | 104 | 30 | 15.421 | 412.1 | 205.2 | 200.2 | 98.5 | 44.1 | 0.7 |  |  | 99.4 | 751 | 0.987 | -8 | 47.84 | 98 | 28 | 1.007 | 174.12 | 201 | 9090 | 201.45 | 48.13 | -47 | 17.25 | 43.43 | 41.13 | 45.12 | 44 | 53 | 69 | 77 | 37.25 | 85 | 92
2063 | 1758 | 271.4 | 49.9 | 81 | 95 | 70 | 54.7 | 189.9 | 95.1 | 221 | 198.5 | 43 | 11.4 | 30 | 0.038 | 104.1 | 30 | 15.498 | 411.9 | 205.2 | 200.2 | 98.5 | 44.1 | 0.7 |  |  | 99.4 | 751 | 0.987 | -8 | 47.84 | 97 | 28 | 0.994 | 174.12 | 198 | 8920 | 197.25 | 49.31 | -46.94 | 17.06 | 43.29 | 41.11 | 45.23 | 44 | 53 | 69 | 77 | 37.25 | 84 | 87
2064 | 1753 | 271.3 | 48.8 | 81 | 95 | 70 | 54.7 | 189.7 | 95.1 | 220.7 | 198.4 | 43.1 | 11.4 | 30 | 0.042 | 104 | 30 | 15.466 | 412 | 205.2 | 200 | 98.5 | 44.1 | 0.698 |  |  | 99.4 | 750.9 | 0.991 | -8 | 52.55 | 98 | 28 | 1.001 | 173.73 | 195 | 9190 | 199.84 | 48.33 | -46.94 | 17.06 | 43.49 | 41.12 | 45.33 | 44 | 53 | 69 | 77 | 37.25 | 85 | 88
2065 | 1743 | 267.9 | 48.8 | 81 | 95 | 70 | 54.7 | 189.1 | 95.1 | 219.9 | 198.8 | 43.1 | 11.4 | 30 | 0.059 | 103.9 | 30 | 15.368 | 413.6 | 205.2 | 199.8 | 98.5 | 44.1 | 0.696 |  |  | 99.4 | 750.9 | 0.99 | -8 | 58.82 | 97 | 28 | 0.986 | 174.12 | 195 | 8820 | 199.84 | 49.09 | -46.75 | 16.94 | 43.43 | 41.07 | 45.44 | 44 | 53 | 69 | 77 | 37.25 | 83 | 89
2066 | 1752 | 269.2 | 49.4 | 81 | 95 | 70 | 54.7 | 189.2 | 95.1 | 220.1 | 199.3 | 43.1 | 11.4 | 30 | 0.058 | 104 | 30 | 15.286 | 413.3 | 205.2 | 200 | 98.5 | 44.1 | 0.697 |  |  | 99.3 | 750.9 | 0.988 | -8 | 59.61 | 97 | 28 | 0.996 | 174.9 | 195 | 8800 | 198.23 | 49.06 | -46.94 | 17.12 | 43.46 | 40.96 | 45.23 | 44 | 53 | 69 | 77 | 37.25 | 85 | 81
2067 | 1751 | 269.4 | 49.2 | 81 | 95 | 70 | 54.7 | 189.1 | 95 | 220.1 | 199.3 | 43 | 11.4 | 30 | 0.05 | 104 | 30 | 15.413 | 412.8 | 205.2 | 200.5 | 98.5 | 44.1 | 0.698 |  |  | 99.3 | 750.9 | 0.987 | -8 | 54.51 | 97 | 28 | 1 | 175.29 | 196 | 8970 | 201.45 | 50.11 | -46.94 | 16.94 | 43.48 | 40.91 | 45.23 | 44 | 53 | 69 | 77 | 37.25 | 82 | 88
2068 | 1752 | 270.6 | 49.5 | 81 | 95 | 70 | 54.7 | 189.5 | 95 | 220.6 | 198.7 | 43 | 11.4 | 30 | 0.04 | 104 | 30 | 15.505 | 412.5 | 205.2 | 200.4 | 98.5 | 44.1 | 0.698 |  |  | 99.3 | 750.9 | 0.995 | -8 | 45.88 | 97 | 28 | 0.995 | 174.12 | 201 | 8750 | 197.25 | 49.08 | -47 | 16.94 | 43.2 | 40.9 | 45.23 | 44 | 53 | 69 | 77 | 37.25 | 85 | 90
2069 | 1758 | 272.3 | 50.1 | 81 | 95.1 | 70 | 54.7 | 189.9 | 95 | 221 | 198.6 | 43 | 11.4 | 30 | 0.033 | 104.1 | 30 | 15.561 | 411.9 | 205.2 | 200.4 | 98.5 | 44.1 | 0.7 |  |  | 99.3 | 750.8 | 0.99 | -8 | 45.88 | 98 | 28 | 1.003 | 174.51 | 196 | 8190 | 200.16 | 48.89 | -46.94 | 17.06 | 43.35 | 40.85 | 45.23 | 44 | 53 | 69 | 77 | 37.25 | 84 | 91
2070 | 1742 | 268.3 | 48.8 | 81 | 95 | 70 | 54.7 | 189.3 | 95 | 220.1 | 198.4 | 43 | 11.4 | 30 | 0.044 | 104 | 30 | 15.498 | 413.8 | 205.2 | 200.1 | 98.5 | 44.1 | 0.696 |  |  | 99.3 | 750.6 | 0.988 | -8 | 43.92 | 97 | 28 | 0.997 | 173.73 | 195 | 8700 | 199.18 | 48.06 | -47 | 17.12 | 43.4 | 40.95 | 45.33 | 44 | 53 | 69 | 77 | 37.25 | 84 | 93
2071 | 1754 | 269.2 | 49.9 | 81 | 95 | 70 | 54.7 | 189.1 | 95 | 220 | 199 | 43 | 11.4 | 30 | 0.051 | 104 | 30 | 15.361 | 413.5 | 205.2 | 200.2 | 98.5 | 44.1 | 0.697 |  |  | 99.3 | 750.6 | 0.986 | -8 | 57.65 | 97 | 28 | 1 | 174.9 | 201 | 8260 | 199.84 | 48.92 | -46.94 | 16.94 | 43.26 | 40.82 | 45.23 | 44 | 53 | 69 | 77 | 37.25 | 85 | 91
2072 | 1750 | 269.7 | 49.4 | 81 | 95.1 | 70 | 54.7 | 189.3 | 95 | 220.2 | 198.9 | 43 | 11.4 | 30 | 0.047 | 104 | 30 | 15.436 | 413.4 | 205.2 | 200.2 | 98.5 | 44.1 | 0.697 |  |  | 99.3 | 750.6 | 0.994 | -8 | 50.2 | 97 | 28 | 0.994 | 174.12 | 195 | 8800 | 197.25 | 49.54 | -47.12 | 16.81 | 43.26 | 40.8 | 45.23 | 44 | 53 | 69 | 77 | 37.25 | 88 | 88
2073 | 1754 | 271.1 | 49.9 | 81 | 95 | 70 | 54.7 | 189.4 | 95 | 220.4 | 198.6 | 43 | 11.4 | 30 | 0.045 | 104 | 30 | 15.413 | 412.5 | 205.2 | 200.1 | 98.5 | 44.1 | 0.698 |  |  | 99.3 | 750.4 | 0.992 | -8 | 51.76 | 97 | 28 | 0.992 | 173.33 | 196 | 8850 | 198.54 | 49.35 | -46.94 | 17.19 | 43.4 | 40.95 | 45.23 | 44 | 53 | 69 | 77 | 37.25 | 86 | 82
2074 | 1752 | 270.7 | 49.8 | 81 | 95 | 70 | 54.7 | 189.3 | 95 | 220.3 | 198.3 | 43 | 11.4 | 30 | 0.042 | 104 | 30 | 15.454 | 413.3 | 205.2 | 200 | 98.5 | 44.1 | 0.698 |  |  | 99.3 | 750.4 | 0.99 | -8 | 49.41 | 97 | 28 | 0.993 | 173.73 | 195 | 8380 | 196.93 | 48.86 | -46.94 | 16.88 | 43.18 | 40.94 | 45.23 | 44 | 53 | 69 | 77 | 37.25 | 85 | 84
2075 | 1755 | 271.7 | 50.2 | 81 | 95 | 70 | 54.7 | 189.5 | 95 | 220.5 | 198.3 | 43 | 11.4 | 30 | 0.047 | 104 | 29.9 | 15.471 | 413.4 | 205.2 | 199.7 | 98.5 | 44.1 | 0.697 |  |  | 99.3 | 750.3 | 0.988 | -8 | 52.16 | 98 | 28 | 0.989 | 173.33 | 200 | 8480 | 196.93 | 48.96 | -46.88 | 16.69 | 43.3 | 40.97 | 45.23 | 44 | 53 | 69 | 77 | 37.25 | 84 | 90
2076 | 1744 | 270 | 49 | 81 | 95 | 70 | 54.7 | 189.3 | 95.1 | 220 | 198.3 | 43 | 11.4 | 30 | 0.052 | 104 | 29.9 | 15.462 | 414.2 | 205.2 | 199.7 | 98.5 | 44.1 | 0.695 |  |  | 99.4 | 750.2 | 0.993 | -8 | 50.2 | 97 | 28 | 0.999 | 173.73 | 196 | 8920 | 196.93 | 48.96 | -47.06 | 17.12 | 43.45 | 41.03 | 45.23 | 44 | 53 | 69 | 77 | 37.25 | 83 | 90
2077 | 1747 | 268.8 | 49.5 | 81 | 95 | 70 | 54.7 | 188.9 | 95.1 | 219.7 | 198.4 | 43 | 11.4 | 30 | 0.06 | 103.9 | 29.9 | 15.341 | 414.8 | 205.2 | 199.3 | 98.5 | 44.1 | 0.693 |  |  | 99.4 | 750.1 | 0.987 | -8 | 59.22 | 97 | 28 | 0.995 | 173.73 | 193 | 9680 | 197.91 | 49.09 | -46.88 | 17 | 43.49 | 41.03 | 45.23 | 44 | 53 | 69 | 77 | 37.25 | 84 | 89
2078 | 1738 | 266.6 | 47.3 | 81 | 95 | 70 | 54.7 | 188.7 | 95.1 | 219.4 | 198.7 | 42.9 | 11.4 | 30 | 0.068 | 103.9 | 30 | 15.31 | 415.1 | 205.2 | 199.5 | 98.5 | 44.1 | 0.691 |  |  | 99.4 | 750.1 | 1.004 | -8 | 58.82 | 97 | 28 | 0.996 | 174.51 | 200 | 8210 | 197.91 | 50.14 | -47 | 17 | 43.44 | 41.2 | 45.12 | 44 | 53 | 69 | 77 | 37.25 | 84 | 83
2079 | 1750 | 267.3 | 49.3 | 81 | 95 | 70 | 54.7 | 188.9 | 95.1 | 219.7 | 198.9 | 42.9 | 11.4 | 30 | 0.063 | 104 | 30 | 15.309 | 414.3 | 205.2 | 199.7 | 98.5 | 44.1 | 0.693 |  |  | 99.4 | 750.2 | 0.99 | -8 | 57.65 | 97 | 28 | 0.998 | 174.12 | 202 | 8330 | 196.93 | 49.18 | -47 | 16.88 | 43.31 | 41.14 | 45.03 | 44 | 53 | 69 | 77 | 37.25 | 85 | 82
2080 | 1761 | 271.5 | 50.3 | 81 | 95 | 70 | 54.7 | 189.6 | 95.1 | 220.7 | 198.6 | 42.9 | 11.4 | 30 | 0.049 | 104 | 30 | 15.416 | 413.8 | 205.2 | 199.9 | 98.5 | 44.1 | 0.697 |  |  | 99.3 | 750.2 | 0.989 | -8 | 50.2 | 97 | 28 | 1.005 | 173.73 | 196 | 8510 | 198.86 | 49.2 | -46.94 | 17.06 | 43.5 | 41.01 | 44.92 | 44 | 53 | 69 | 77 | 37.25 | 87 | 85
2081 | 1750 | 270.8 | 49.5 | 81 | 95 | 70 | 54.7 | 189.8 | 95.1 | 220.9 | 197.9 | 42.9 | 11.4 | 30 | 0.038 | 104 | 30 | 15.508 | 413.4 | 205.2 | 199.9 | 98.5 | 44.1 | 0.695 |  |  | 99.4 | 750.1 | 0.99 | -8 | 42.35 | 97 | 28 | 0.997 | 173.33 | 195 | 9380 | 201.45 | 49.29 | -47.06 | 16.81 | 43.34 | 41.08 | 45.12 | 44 | 53 | 69 | 77 | 37.25 | 84 | 86
2082 | 1748 | 270 | 49.3 | 81 | 94.9 | 70 | 54.7 | 189.5 | 95.1 | 220.4 | 198 | 43 | 11.4 | 30 | 0.044 | 104 | 30 | 15.463 | 413.7 | 205.2 | 199.7 | 98.5 | 44.1 | 0.695 |  |  | 99.3 | 750.1 | 0.995 | -8 | 54.51 | 97 | 28 | 1.001 | 173.33 | 201 | 9190 | 197.25 | 49.57 | -47 | 17.12 | 43.57 | 41.13 | 45.23 | 44 | 53 | 69 | 77 | 37.25 | 86 | 85
2083 | 1747 | 268.8 | 49.1 | 81 | 95 | 70 | 54.7 | 189.1 | 95.1 | 219.8 | 197.9 | 43 | 11.4 | 30 | 0.052 | 104 | 30 | 15.385 | 414.7 | 205.2 | 199.5 | 98.5 | 44.1 | 0.695 |  |  | 99.3 | 750.1 | 0.993 | -8 | 47.84 | 97 | 28 | 0.997 | 173.73 | 195 | 8800 | 200.16 | 48.86 | -47.06 | 17 | 43.33 | 40.99 | 45.33 | 44 | 53 | 69 | 77 | 37.25 | 87 | 89
2084 | 1744 | 268.2 | 48.5 | 81 | 94.9 | 70 | 54.7 | 189 | 95.1 | 219.7 | 198.2 | 43 | 11.4 | 30 | 0.058 | 103.9 | 30 | 15.332 | 414.5 | 205.2 | 199.3 | 98.5 | 44.1 | 0.693 |  |  | 99.3 | 750.2 | 0.99 | -8 | 57.65 | 97 | 28 | 0.998 | 173.73 | 202 | 8820 | 197.59 | 50.11 | -46.81 | 16.75 | 43.46 | 41.04 | 45.33 | 44 | 53 | 69 | 77 | 37.25 | 85 | 87
2085 | 1747 | 267.4 | 49.1 | 81 | 94.9 | 70 | 54.8 | 188.7 | 95.1 | 219.5 | 198.9 | 43 | 11.4 | 30 | 0.06 | 103.9 | 30 | 15.347 | 415 | 205.2 | 199.7 | 98.5 | 44.1 | 0.693 |  |  | 99.4 | 750.2 | 0.991 | -8 | 58.82 | 97 | 28 | 0.999 | 174.51 | 195 | 8040 | 196.61 | 49.11 | -47 | 17 | 43.44 | 41.11 | 45.23 | 44 | 53 | 69 | 77 | 37.25 | 85 | 79
2086 | 1749 | 266.8 | 49.4 | 81 | 94.9 | 70 | 54.8 | 188.6 | 95 | 219.4 | 199.3 | 43 | 11.4 | 30 | 0.062 | 104 | 30 | 15.365 | 415.6 | 205.2 | 200.1 | 98.5 | 44.1 | 0.694 |  |  | 99.3 | 750.4 | 0.988 | -8 | 57.65 | 97 | 28 | 1 | 175.29 | 195 | 8900 | 197.25 | 49.12 | -46.75 | 16.62 | 43.42 | 41.09 | 45.12 | 44 | 53 | 69 | 77 | 37.25 | 84 | 82
2087 | 1751 | 268 | 49.3 | 81 | 94.9 | 70 | 54.8 | 189 | 95 | 220 | 199.3 | 42.9 | 11.4 | 30 | 0.05 | 104 | 30 | 15.438 | 415.1 | 205.2 | 200.4 | 98.5 | 44.1 | 0.696 |  |  | 99.3 | 750.6 | 0.988 | -8 | 50.2 | 97 | 28 | 1.012 | 174.9 | 195 | 9290 | 200.16 | 48.84 | -47.12 | 17.19 | 43.48 | 41.09 | 44.92 | 44 | 53 | 69 | 77 | 37.25 | 83 | 88
2088 | 1757 | 270.8 | 49.7 | 81 | 94.9 | 70 | 54.8 | 189.7 | 95 | 220.9 | 198.6 | 42.9 | 11.4 | 30 | 0.033 | 104.1 | 30 | 15.499 | 413.2 | 205.2 | 200.7 | 98.5 | 44.1 | 0.699 |  |  | 99.3 | 750.7 | 0.991 | -8 | 42.35 | 97 | 28 | 0.996 | 174.12 | 201 | 9120 | 199.84 | 48.83 | -47.19 | 17 | 43.3 | 40.99 | 45.03 | 44 | 53 | 69 | 77 | 37.25 | 86 | 90
2089 | 1746 | 269.2 | 48.8 | 81 | 94.9 | 70 | 54.8 | 189.5 | 95 | 220.4 | 198.3 | 43 | 11.4 | 30 | 0.042 | 104 | 30 | 15.538 | 412.7 | 205.2 | 200.2 | 98.5 | 44.1 | 0.696 |  |  | 99.3 | 750.7 | 0.987 | -8 | 46.67 | 97 | 28 | 0.987 | 173.33 | 199 | 8240 | 201.77 | 49.56 | -47.06 | 17 | 43.33 | 40.97 | 45.23 | 44 | 53 | 69 | 77 | 37.25 | 84 | 87
2090 | 1749 | 267.8 | 49.3 | 81 | 94.9 | 70 | 54.8 | 189.1 | 95 | 220 | 198.8 | 43 | 11.4 | 30 | 0.056 | 104 | 30 | 15.437 | 413.2 | 205.2 | 200 | 98.5 | 44.1 | 0.695 |  |  | 99.3 | 750.7 | 0.989 | -8 | 52.16 | 97 | 28 | 0.999 | 174.9 | 203 | 9260 | 196.93 | 49.57 | -47.06 | 16.88 | 43.04 | 40.98 | 45.33 | 44 | 53 | 69 | 77 | 37.25 | 87 | 88
2091 | 1752 | 269 | 49.2 | 81 | 94.9 | 70 | 54.8 | 189.2 | 95 | 220.2 | 199.2 | 43 | 11.4 | 30 | 0.051 | 104 | 30 | 15.421 | 413.1 | 205.2 | 200.3 | 98.5 | 44.1 | 0.696 |  |  | 99.3 | 750.7 | 0.997 | -8 | 49.8 | 97 | 28 | 0.992 | 175.29 | 196 | 8770 | 199.84 | 49.59 | -47 | 17.06 | 43.41 | 40.99 | 45.23 | 44 | 53 | 69 | 77 | 37.25 | 88 | 85
2092 | 1753 | 270.4 | 49.6 | 81 | 95 | 70 | 54.9 | 189.6 | 95 | 220.6 | 198.5 | 43 | 11.4 | 30 | 0.038 | 104 | 30 | 15.439 | 412.4 | 205.2 | 200.4 | 98.5 | 44.1 | 0.698 |  |  | 99.3 | 750.7 | 0.992 | -8 | 43.53 | 97 | 28 | 1 | 173.73 | 198 | 8730 | 199.84 | 48.85 | -46.88 | 17.12 | 43.14 | 41.01 | 45.12 | 44 | 53 | 69 | 77 | 37.25 | 86 | 82
2093 | 1746 | 268.7 | 49.1 | 81 | 94.9 | 70 | 54.9 | 189.1 | 95 | 219.9 | 198.3 | 43 | 11.4 | 30 | 0.048 | 104 | 30 | 15.431 | 413.9 | 205.2 | 199.9 | 98.5 | 44.1 | 0.696 |  |  | 99.3 | 750.7 | 0.987 | -8 | 50.2 | 97 | 28 | 0.998 | 173.33 | 201 | 8630 | 199.84 | 49.54 | -46.94 | 17.06 | 43.35 | 40.94 | 45.23 | 44 | 53 | 69 | 77 | 37.25 | 85 | 92
2094 | 1749 | 268.6 | 49.2 | 81 | 94.9 | 70 | 54.9 | 189 | 95 | 219.8 | 198.8 | 43 | 11.4 | 30 | 0.057 | 104 | 30 | 15.361 | 414.1 | 205.2 | 199.9 | 98.5 | 44.1 | 0.696 |  |  | 99.3 | 750.6 | 0.989 | -8 | 57.65 | 97 | 28 | 0.993 | 173.73 | 195 | 8650 | 198.54 | 49.22 | -47 | 17.06 | 43.49 | 40.98 | 45.33 | 44 | 53 | 69 | 77 | 37.25 | 88 | 87
2095 | 1744 | 267.8 | 48.5 | 81 | 94.9 | 70 | 54.9 | 188.9 | 95 | 219.6 | 198.5 | 43 | 11.4 | 30 | 0.055 | 103.9 | 30 | 15.382 | 415.7 | 205.2 | 199.8 | 98.5 | 44.1 | 0.695 |  |  | 99.3 | 750.6 | 0.992 | -8 | 52.55 | 97 | 28 | 1.005 | 173.33 | 198 | 8510 | 198.23 | 49.58 | -47 | 17 | 43.39 | 40.93 | 45.12 | 44 | 53 | 69 | 77 | 37.25 | 88 | 85
2096 | 1756 | 269.9 | 49.7 | 81 | 94.9 | 70 | 54.9 | 189.2 | 95 | 220.2 | 198.8 | 43 | 11.4 | 30 | 0.053 | 104 | 30 | 15.323 | 415.6 | 205.2 | 199.9 | 98.5 | 44.1 | 0.696 |  |  | 99.4 | 750.6 | 0.993 | -8 | 56.47 | 97 | 28 | 0.992 | 174.51 | 204 | 9120 | 196.93 | 49.67 | -46.81 | 16.69 | 43.4 | 40.92 | 45.12 | 44 | 53 | 69 | 77 | 37.25 | 85 | 87
2097 | 1753 | 271.3 | 49.5 | 81 | 94.9 | 70 | 54.9 | 189.8 | 95 | 220.8 | 198.3 | 43 | 11.4 | 30 | 0.04 | 104 | 30 | 15.476 | 415.5 | 205.2 | 200.1 | 98.5 | 44.1 | 0.698 |  |  | 99.4 | 750.6 | 0.989 | -8 | 46.27 | 97 | 28 | 1.006 | 174.51 | 198 | 9430 | 196.93 | 48.99 | -46.94 | 16.94 | 43.12 | 41.06 | 45.12 | 44 | 53 | 69 | 77 | 37.25 | 87 | 87
2098 | 1750 | 270.1 | 49.5 | 81 | 94.9 | 70 | 54.9 | 189.4 | 95.1 | 220.3 | 198.2 | 43 | 11.4 | 30 | 0.048 | 104 | 30 | 15.463 | 415.3 | 205.2 | 199.7 | 98.5 | 44.2 | 0.697 |  |  | 99.4 | 750.4 | 0.99 | -8 | 45.1 | 97 | 28 | 1.006 | 173.73 | 195 | 8870 | 197.25 | 49.53 | -46.94 | 16.88 | 43.33 | 41.04 | 45.33 | 44 | 53 | 69 | 77 | 37.25 | 85 | 82
2099 | 1744 | 269.3 | 48 | 81 | 94.9 | 70 | 54.9 | 189.1 | 95.1 | 219.8 | 198.3 | 43 | 11.4 | 30 | 0.058 | 104 | 30 | 15.44 | 415.3 | 205.2 | 199.5 | 98.5 | 44.2 | 0.696 |  |  | 99.4 | 750.3 | 0.988 | -8 | 58.43 | 97 | 28 | 1 | 173.73 | 200 | 8970 | 198.23 | 49.05 | -47 | 16.81 | 43.37 | 41.05 | 45.23 | 44 | 53 | 69 | 77 | 37.25 | 83 | 86
2100 | 1750 | 268.7 | 49.5 | 81 | 94.9 | 70 | 54.9 | 188.9 | 95 | 219.7 | 198.8 | 43 | 11.4 | 30 | 0.062 | 104 | 29.9 | 15.402 | 416 | 205.2 | 199.7 | 98.5 | 44.2 | 0.696 |  |  | 99.3 | 750.2 | 0.987 | -8 | 59.61 | 97 | 28 | 0.998 | 174.51 | 204 | 8510 | 196.61 | 50.27 | -46.94 | 16.88 | 43.29 | 41.13 | 45.23 | 44 | 53 | 69 | 77 | 37.25 | 85 | 90
2101 | 1748 | 267.8 | 49.2 | 81 | 94.9 | 70 | 54.9 | 188.9 | 95 | 219.8 | 198.6 | 43 | 11.4 | 30 | 0.057 | 104 | 30 | 15.383 | 416.8 | 205.2 | 199.8 | 98.5 | 44.2 | 0.697 |  |  | 99.3 | 750.1 | 0.991 | -8 | 48.63 | 97 | 28 | 1.008 | 174.12 | 194 | 8360 | 196.61 | 49.15 | -47.12 | 17 | 43.45 | 41.2 | 45.12 | 44 | 53 | 69 | 77 | 37.25 | 85 | 85
2102 | 1753 | 269.4 | 49.8 | 81 | 94.9 | 70 | 54.9 | 189.2 | 95 | 220.2 | 198.5 | 43 | 11.4 | 30 | 0.052 | 104 | 29.9 | 15.395 | 416.8 | 205.2 | 199.9 | 98.5 | 44.2 | 0.698 |  |  | 99.4 | 750.2 | 0.989 | -8 | 53.33 | 97 | 28 | 0.998 | 174.12 | 196 | 8410 | 196.93 | 48.62 | -47.12 | 16.81 | 43.4 | 41.01 | 45.12 | 44 | 53 | 69 | 77 | 37.25 | 85 | 89
2103 | 1749 | 268.6 | 49.5 | 81 | 94.9 | 70 | 54.9 | 189.1 | 95 | 220 | 198.6 | 43 | 11.4 | 30 | 0.057 | 104 | 29.9 | 15.431 | 416.7 | 205.2 | 199.8 | 98.5 | 44.2 | 0.697 |  |  | 99.4 | 750.2 | 0.992 | -8 | 52.94 | 97 | 28 | 1.002 | 174.51 | 196 | 8990 | 196.93 | 49.11 | -46.88 | 16.75 | 43.47 | 41.12 | 45.12 | 44 | 53 | 69 | 77 | 37.25 | 86 | 86
2104 | 1750 | 269.6 | 49 | 81 | 94.9 | 70 | 55 | 189.2 | 95 | 220.2 | 198.4 | 43 | 11.4 | 30 | 0.049 | 104 | 29.9 | 15.362 | 418 | 205.2 | 199.8 | 98.5 | 44.2 | 0.697 |  |  | 99.3 | 750.2 | 1 | -8 | 50.98 | 98 | 28 | 0.994 | 172.55 | 201 | 8580 | 196.93 | 48.97 | -47.06 | 16.94 | 43.44 | 41.16 | 45.12 | 44 | 53 | 69 | 77 | 37.25 | 85 | 80
2105 | 1742 | 266.8 | 48.6 | 81 | 94.9 | 70 | 55 | 188.9 | 95 | 219.9 | 198.8 | 43 | 11.4 | 30 | 0.055 | 104 | 29.9 | 15.359 | 418.5 | 205.2 | 199.9 | 98.5 | 44.2 | 0.696 |  |  | 99.4 | 750.2 | 0.988 | -8 | 51.76 | 97 | 28 | 0.996 | 174.12 | 204 | 8260 | 196.61 | 49.18 | -47 | 17.12 | 43.54 | 41.14 | 45.12 | 44 | 53 | 69 | 77 | 37.25 | 85 | 82
2106 | 1747 | 267.7 | 48.7 | 81 | 95 | 70 | 55 | 189.1 | 95 | 220 | 199.1 | 43 | 11.4 | 30 | 0.053 | 104 | 29.9 | 15.362 | 414.3 | 205.2 | 200.2 | 98.5 | 44.2 | 0.697 |  |  | 99.3 | 750.3 | 0.988 | -8 | 54.9 | 97 | 28 | 0.998 | 174.9 | 194 | 9290 | 199.84 | 48.36 | -47 | 16.94 | 43.48 | 40.99 | 45.12 | 44 | 53 | 69 | 77 | 37.25 | 86 | 86
2107 | 1753 | 268.7 | 49.6 | 81 | 94.9 | 70 | 55 | 189.1 | 95 | 220.1 | 199.2 | 43 | 11.4 | 30 | 0.048 | 104 | 30 | 15.47 | 411.8 | 205.2 | 200.4 | 98.5 | 44.2 | 0.699 |  |  | 99.3 | 750.4 | 0.985 | -8 | 49.8 | 97 | 28 | 1.01 | 174.9 | 201 | 8750 | 198.54 | 50.03 | -46.94 | 17.06 | 43.44 | 41.06 | 45.12 | 44 | 53 | 69 | 77 | 37.25 | 82 | 85
2108 | 1756 | 270.9 | 49.9 | 81 | 95 | 70 | 55 | 189.5 | 95 | 220.7 | 198.4 | 43 | 11.4 | 30 | 0.035 | 104 | 30 | 15.529 | 411.6 | 205.2 | 200.4 | 98.5 | 44.2 | 0.699 |  |  | 99.3 | 750.4 | 0.988 | -8 | 43.92 | 97 | 28 | 1.001 | 173.73 | 199 | 8210 | 199.52 | 49.57 | -47 | 17.12 | 43.15 | 40.89 | 45.12 | 44 | 53 | 69 | 77 | 37.25 | 89 | 90
2109 | 1748 | 269.9 | 49 | 81 | 95 | 70 | 55 | 189.3 | 95 | 220.4 | 198.5 | 43 | 11.4 | 30 | 0.042 | 104 | 30 | 15.521 | 411.6 | 205.2 | 200.2 | 98.5 | 44.2 | 0.699 |  |  | 99.3 | 750.4 | 0.995 | -8 | 52.55 | 97 | 28 | 0.998 | 173.73 | 199 | 8870 | 197.25 | 48.24 | -47.06 | 16.94 | 43.25 | 40.98 | 45.23 | 44 | 53 | 69 | 77 | 37.25 | 84 | 89
2110 | 1749 | 269.4 | 49.1 | 81 | 95.1 | 70 | 55 | 189.2 | 95 | 220.2 | 199 | 43 | 11.4 | 30 | 0.05 | 104 | 30 | 15.433 | 411.3 | 205.2 | 200.1 | 98.5 | 44.1 | 0.699 |  |  | 99.3 | 750.4 | 0.99 | -8 | 58.04 | 97 | 28 | 0.993 | 174.9 | 195 | 8410 | 198.54 | 49.53 | -47.12 | 17.06 | 43.41 | 41.1 | 45.23 | 44 | 53 | 69 | 77 | 37.25 | 85 | 84
2111 | 1748 | 268.4 | 49.4 | 81 | 95 | 70 | 55 | 189 | 95 | 219.8 | 199.2 | 43 | 11.4 | 30 | 0.053 | 104 | 30 | 15.458 | 411.9 | 205.2 | 200.3 | 98.5 | 44.1 | 0.698 |  |  | 99.3 | 750.4 | 0.995 | -8 | 54.12 | 97 | 28 | 0.998 | 174.9 | 204 | 8190 | 197.25 | 49.21 | -47 | 16.88 | 43.21 | 41.06 | 45.12 | 44 | 53 | 69 | 77 | 37.25 | 84 | 82
2112 | 1752 | 268.9 | 49.5 | 81 | 95 | 70 | 55 | 189 | 95 | 219.9 | 199.1 | 43 | 11.4 | 30 | 0.048 | 104 | 30 | 15.431 | 411.4 | 205.2 | 200.5 | 98.5 | 44.1 | 0.699 |  |  | 99.3 | 750.4 | 0.988 | -8 | 50.98 | 97 | 28 | 1.011 | 174.9 | 196 | 7990 | 198.54 | 49.26 | -47.06 | 16.88 | 43.18 | 41.06 | 45.12 | 44 | 53 | 69 | 77 | 37.25 | 84 | 88
2113 | 1754 | 270.2 | 49.6 | 81 | 95 | 70 | 55 | 189.4 | 95 | 220.4 | 198.8 | 43 | 11.4 | 30 | 0.039 | 104 | 30 | 15.471 | 412.4 | 205.2 | 200.6 | 98.5 | 44.1 | 0.699 |  |  | 99.4 | 750.5 | 0.99 | -8 | 52.55 | 97 | 28 | 1.004 | 174.9 | 197 | 8900 | 202.1 | 48.69 | -47.06 | 17.06 | 43.21 | 41.12 | 45.12 | 44 | 53 | 69 | 77 | 37.25 | 85 | 84
2114 | 1747 | 268.6 | 49.1 | 81 | 95 | 70 | 55.1 | 189.1 | 95 | 219.9 | 198.3 | 43 | 11.4 | 30 | 0.049 | 104 | 30 | 15.418 | 414.1 | 205.2 | 199.9 | 98.5 | 44.1 | 0.697 |  |  | 99.4 | 750.5 | 0.993 | -8 | 53.33 | 98 | 28 | 0.995 | 174.12 | 195 | 8190 | 197.25 | 48.12 | -46.81 | 16.69 | 43.31 | 41.03 | 45.33 | 44 | 53 | 69 | 77 | 37.25 | 84 | 88
2115 | 1744 | 267.2 | 48.8 | 81 | 95 | 70 | 55.1 | 188.9 | 95.1 | 219.6 | 198.6 | 43 | 11.4 | 30 | 0.059 | 103.9 | 30 | 15.316 | 414.7 | 205.2 | 199.6 | 98.5 | 44.1 | 0.695 |  |  | 99.4 | 750.5 | 0.989 | -8 | 60 | 97 | 28 | 0.995 | 173.73 | 201 | 8900 | 198.23 | 49.11 | -46.69 | 16.69 | 43.42 | 41.09 | 45.33 | 44 | 53 | 69 | 77 | 37.25 | 83 | 89
2116 | 1749 | 267.8 | 49.2 | 81 | 94.9 | 70 | 55.1 | 188.8 | 95.1 | 219.7 | 199.2 | 43 | 11.4 | 30 | 0.06 | 104 | 29.9 | 15.311 | 414.4 | 205.2 | 200 | 98.5 | 44.1 | 0.695 |  |  | 99.4 | 750.5 | 0.995 | -8 | 59.22 | 97 | 28 | 1.002 | 174.9 | 195 | 8970 | 198.54 | 49.19 | -47.06 | 17.06 | 43.4 | 41.06 | 45.23 | 44 | 53 | 69 | 77 | 37.25 | 86 | 84
2117 | 1747 | 267.5 | 49.1 | 81 | 94.9 | 70 | 55.1 | 188.9 | 95.1 | 219.7 | 199.4 | 42.9 | 11.4 | 30 | 0.054 | 104 | 29.9 | 15.414 | 413.5 | 205.2 | 200.4 | 98.5 | 44.1 | 0.695 |  |  | 99.4 | 750.5 | 0.992 | -8 | 56.86 | 97 | 28 | 0.997 | 175.29 | 202 | 8580 | 200.16 | 49.1 | -47.06 | 17.19 | 43.21 | 40.99 | 45.12 | 44 | 53 | 69 | 77 | 37.25 | 87 | 84
2118 | 1763 | 271.4 | 50.7 | 81 | 94.9 | 70 | 55.1 | 189.5 | 95.1 | 220.6 | 198.8 | 42.9 | 11.4 | 30 | 0.036 | 104.1 | 29.9 | 15.513 | 412 | 205.2 | 200.5 | 98.5 | 44.1 | 0.699 |  |  | 99.4 | 750.5 | 0.985 | -8 | 42.75 | 97 | 28 | 1.005 | 174.12 | 198 | 8190 | 201.45 | 48.35 | -47 | 16.94 | 43.46 | 41.07 | 45.03 | 44 | 53 | 69 | 77 | 37.25 | 85 | 87
2119 | 1755 | 271.6 | 50.1 | 81 | 94.9 | 70 | 55.1 | 189.9 | 95.1 | 221 | 198 | 43 | 11.4 | 30 | 0.031 | 104 | 29.9 | 15.568 | 413.2 | 205.2 | 200.1 | 98.5 | 44.1 | 0.698 |  |  | 99.3 | 750.5 | 0.987 | -8 | 44.71 | 97 | 28 | 1.005 | 172.94 | 199 | 9070 | 196.61 | 49.59 | -47.06 | 17 | 43.48 | 41.1 | 45.23 | 44 | 53 | 69 | 77 | 37.25 | 82 | 92
2120 | 1750 | 270.6 | 49.5 | 81 | 95 | 70 | 55.1 | 189.5 | 95 | 220.5 | 198 | 43 | 11.4 | 30 | 0.041 | 104 | 29.9 | 15.491 | 413.9 | 205.2 | 199.6 | 98.5 | 44.1 | 0.697 |  |  | 99.3 | 750.4 | 0.988 | -8 | 49.41 | 97 | 28 | 0.999 | 173.73 | 200 | 8750 | 196.93 | 49.31 | -46.94 | 17 | 43.47 | 41.11 | 45.44 | 44 | 53 | 69 | 77 | 37.25 | 83 | 87
2121 | 1745 | 268.3 | 49.1 | 81 | 94.9 | 70 | 55.1 | 189 | 95 | 219.7 | 198.1 | 43 | 11.4 | 30 | 0.058 | 103.9 | 29.9 | 15.386 | 414.5 | 205.2 | 199.2 | 98.5 | 44.1 | 0.695 |  |  | 99.4 | 750.4 | 0.988 | -8 | 58.43 | 97 | 28 | 1.01 | 173.33 | 202 | 9580 | 197.91 | 48.21 | -46.81 | 16.94 | 43.48 | 41.14 | 45.44 | 44 | 53 | 69 | 77 | 37.25 | 83 | 86
2122 | 1753 | 269.2 | 49.8 | 81 | 94.9 | 70 | 55.1 | 189 | 95 | 219.9 | 198.7 | 43 | 11.4 | 30 | 0.056 | 104 | 29.9 | 15.306 | 413.3 | 205.2 | 199.7 | 98.5 | 44.1 | 0.696 |  |  | 99.3 | 750.3 | 0.991 | -8 | 52.16 | 97 | 28 | 1 | 174.9 | 195 | 8850 | 199.84 | 49.36 | -47 | 16.88 | 43.38 | 41.02 | 45.23 | 44 | 53 | 69 | 77 | 37.25 | 83 | 84
2123 | 1756 | 271.3 | 50 | 81 | 94.9 | 70 | 55.1 | 189.4 | 95 | 220.5 | 198.3 | 43 | 11.4 | 30 | 0.039 | 104 | 29.9 | 15.447 | 412.5 | 205.2 | 200.1 | 98.5 | 44.1 | 0.699 |  |  | 99.3 | 750.2 | 0.993 | -8 | 44.71 | 97 | 28 | 0.993 | 174.51 | 202 | 9140 | 199.52 | 48.99 | -47 | 17.25 | 43.26 | 41.05 | 45.12 | 44 | 53 | 69 | 77 | 37.25 | 84 | 82
2124 | 1754 | 271 | 49.9 | 81 | 94.9 | 70 | 55.1 | 189.3 | 95 | 220.4 | 198.2 | 43 | 11.4 | 30 | 0.04 | 104 | 29.9 | 15.393 | 413 | 205.2 | 199.8 | 98.5 | 44.1 | 0.698 |  |  | 99.3 | 750.1 | 0.989 | -8 | 47.06 | 97 | 28 | 1.004 | 173.73 | 200 | 8360 | 199.18 | 49.2 | -46.94 | 16.88 | 43.3 | 40.95 | 45.23 | 44 | 53 | 69 | 77 | 37.25 | 85 | 87
2125 | 1750 | 270.4 | 49.6 | 81 | 94.9 | 70 | 55.1 | 189.3 | 95 | 220.3 | 198.4 | 43 | 11.4 | 30 | 0.045 | 104 | 29.9 | 15.401 | 413.1 | 205.2 | 199.8 | 98.5 | 44.1 | 0.697 |  |  | 99.3 | 749.9 | 0.99 | -8 | 52.94 | 97 | 28 | 1.013 | 173.33 | 195 | 9120 | 199.84 | 49.15 | -46.94 | 16.94 | 43.55 | 41.09 | 45.12 | 44 | 53 | 69 | 77 | 37.25 | 84 | 90
2126 | 1745 | 269.3 | 49.1 | 81 | 94.9 | 70 | 55.1 | 189 | 95 | 219.9 | 198.1 | 43 | 11.4 | 30 | 0.045 | 104 | 29.9 | 15.396 | 414 | 205.2 | 199.7 | 98.5 | 44.1 | 0.695 |  |  | 99.3 | 749.8 | 0.99 | -8 | 50.2 | 97 | 28 | 0.994 | 173.33 | 200 | 9190 | 196.93 | 49.15 | -47.12 | 17 | 43.35 | 41.02 | 45.23 | 44 | 53 | 69 | 77 | 37.25 | 87 | 88
2127 | 1746 | 269.1 | 49.2 | 81 | 94.9 | 70 | 55.2 | 189 | 95 | 219.9 | 198 | 43 | 11.4 | 30 | 0.044 | 104 | 29.9 | 15.344 | 413.8 | 205.2 | 199.7 | 98.5 | 44.1 | 0.697 |  |  | 99.3 | 749.8 | 0.991 | -8 | 49.02 | 97 | 28 | 1.005 | 173.73 | 201 | 8950 | 196.93 | 48.96 | -47.06 | 17.19 | 43.44 | 40.95 | 45.23 | 44 | 53 | 69 | 77 | 37.25 | 85 | 88
2128 | 1747 | 268.4 | 49.1 | 81 | 94.9 | 70 | 55.2 | 188.9 | 95 | 219.8 | 198 | 43 | 11.4 | 30 | 0.048 | 104 | 29.9 | 15.366 | 413.8 | 205.2 | 199.6 | 98.5 | 44.1 | 0.697 |  |  | 99.3 | 749.8 | 0.988 | -8 | 48.63 | 97 | 28 | 1.005 | 173.33 | 201 | 8530 | 198.23 | 48.97 | -46.94 | 16.81 | 43.41 | 40.96 | 45.33 | 44 | 53 | 69 | 77 | 37.25 | 86 | 83
2129 | 1747 | 268.6 | 49 | 81 | 94.9 | 70 | 55.2 | 189 | 95 | 219.8 | 198.7 | 43 | 11.4 | 30 | 0.051 | 104 | 29.9 | 15.401 | 412.9 | 205.2 | 199.9 | 98.5 | 44.1 | 0.697 |  |  | 99.3 | 749.8 | 0.986 | -8 | 52.16 | 97 | 28 | 1.001 | 174.51 | 196 | 8290 | 198.86 | 48.39 | -47.06 | 16.94 | 43.34 | 41.01 | 45.23 | 44 | 53 | 69 | 77 | 37.25 | 86 | 80
2130 | 1752 | 269.8 | 49.1 | 81 | 94.9 | 70 | 55.2 | 189.1 | 95 | 220 | 198.8 | 43 | 11.4 | 30 | 0.05 | 104 | 29.9 | 15.463 | 412.9 | 205.2 | 200.1 | 98.5 | 44.1 | 0.698 |  |  | 99.3 | 749.9 | 0.988 | -8 | 51.37 | 97 | 28 | 1.004 | 173.73 | 202 | 8770 | 197.25 | 48.84 | -47.06 | 16.94 | 43.37 | 40.91 | 45.23 | 44 | 53 | 69 | 77 | 37.25 | 85 | 84
2131 | 1755 | 271.3 | 48.9 | 81 | 95 | 70 | 55.2 | 189.5 | 95 | 220.5 | 198.7 | 43 | 11.4 | 30 | 0.043 | 104 | 29.9 | 15.515 | 412.3 | 205.2 | 200.2 | 98.5 | 44.1 | 0.699 |  |  | 99.3 | 749.9 | 0.99 | -8 | 49.8 | 97 | 28 | 1.008 | 174.12 | 198 | 7920 | 199.52 | 49.02 | -46.94 | 17 | 43.21 | 40.82 | 45.12 | 44 | 53 | 69 | 77 | 37.25 | 88 | 87
2132 | 1746 | 268.9 | 49.4 | 81 | 95 | 70 | 55.2 | 189 | 95 | 219.7 | 198.6 | 43 | 11.4 | 30 | 0.048 | 104 | 29.9 | 15.48 | 413.7 | 205.2 | 200.1 | 98.5 | 44.1 | 0.698 |  |  | 99.3 | 749.9 | 0.991 | -8 | 48.63 | 97 | 28 | 0.998 | 173.73 | 200 | 8140 | 197.91 | 48.85 | -47 | 17.19 | 43.29 | 40.78 | 45.23 | 44 | 53 | 69 | 77 | 37.25 | 85 | 85
2133 | 1747 | 268.8 | 49.2 | 81 | 95 | 70 | 55.2 | 189.2 | 95 | 219.9 | 198.4 | 43 | 11.4 | 30 | 0.054 | 104 | 29.9 | 15.381 | 414 | 205.2 | 199.9 | 98.5 | 44.1 | 0.697 |  |  | 99.3 | 749.9 | 0.99 | -8 | 46.67 | 97 | 28 | 1.001 | 173.73 | 195 | 9340 | 200.16 | 48.24 | -46.88 | 17 | 43.34 | 40.81 | 45.12 | 44 | 53 | 69 | 77 | 37.25 | 84 | 90
2134 | 1741 | 266.2 | 48.6 | 81 | 95 | 70 | 55.2 | 188.8 | 95 | 219.5 | 198.4 | 43 | 11.4 | 30 | 0.065 | 103.9 | 29.9 | 15.276 | 415.5 | 205.2 | 199.5 | 98.5 | 44.1 | 0.693 |  |  | 99.3 | 750 | 0.99 | -8 | 58.04 | 97 | 28 | 0.998 | 173.73 | 195 | 8850 | 199.84 | 48.98 | -46.69 | 16.81 | 43.33 | 40.96 | 45.12 | 44 | 53 | 69 | 77 | 37.25 | 86 | 89
2135 | 1745 | 265.9 | 48.3 | 81 | 94.9 | 70 | 55.2 | 188.8 | 95 | 219.5 | 199 | 42.9 | 11.4 | 30 | 0.066 | 103.9 | 29.9 | 15.238 | 415 | 205.2 | 199.8 | 98.5 | 44.1 | 0.693 |  |  | 99.4 | 750.1 | 0.993 | -8 | 60.39 | 97 | 28 | 1.002 | 174.51 | 202 | 8820 | 199.84 | 48.87 | -47 | 16.94 | 43.27 | 40.99 | 45.12 | 44 | 53 | 69 | 77 | 37.25 | 85 | 81
2136 | 1754 | 268.1 | 49.5 | 81 | 95 | 70 | 55.2 | 189.1 | 95 | 220 | 198.8 | 42.9 | 11.4 | 30 | 0.053 | 104 | 29.9 | 15.334 | 415.1 | 205.2 | 200.2 | 98.5 | 44.1 | 0.696 |  |  | 99.4 | 750.2 | 0.998 | -8 | 56.86 | 97 | 28 | 0.993 | 173.73 | 196 | 8850 | 201.45 | 48.78 | -46.81 | 16.94 | 43.26 | 41 | 45.03 | 44 | 53 | 69 | 77 | 37.25 | 86 | 87
2137 | 1756 | 270.7 | 49.4 | 81 | 95 | 70 | 55.2 | 189.9 | 95 | 220.9 | 198.3 | 42.9 | 11.4 | 30 | 0.035 | 104.1 | 29.9 | 15.486 | 413.8 | 205.2 | 200.2 | 98.5 | 44.1 | 0.699 |  |  | 99.4 | 750.3 | 0.986 | -8 | 43.92 | 97 | 28 | 1.011 | 173.73 | 200 | 8410 | 197.25 | 48.42 | -47.12 | 16.88 | 43.26 | 41.01 | 45.12 | 44 | 53 | 69 | 77 | 37.25 | 84 | 87
2138 | 1755 | 271 | 49.7 | 81 | 95 | 70 | 55.2 | 189.8 | 95 | 221 | 198.1 | 43 | 11.4 | 30 | 0.036 | 104.1 | 29.9 | 15.518 | 414.3 | 205.2 | 200 | 98.5 | 44.1 | 0.698 |  |  | 99.4 | 750.3 | 0.991 | -8 | 50.2 | 97 | 28 | 1.009 | 173.33 | 195 | 8870 | 197.25 | 49.36 | -47 | 17 | 43.26 | 40.97 | 45.23 | 44 | 53 | 69 | 77 | 37.25 | 85 | 86
2139 | 1754 | 270.9 | 49.8 | 81 | 95 | 70 | 55.2 | 189.7 | 95 | 220.7 | 197.9 | 43 | 11.4 | 30 | 0.041 | 104 | 29.9 | 15.521 | 414.4 | 205.2 | 199.7 | 98.5 | 44.1 | 0.698 |  |  | 99.3 | 750.2 | 0.988 | -8 | 46.27 | 97 | 28 | 0.994 | 173.33 | 199 | 8820 | 196.93 | 49.58 | -47.06 | 17.06 | 43.48 | 41.12 | 45.33 | 44 | 53 | 69 | 77 | 37.25 | 85 | 93
2140 | 1735 | 266.8 | 47.5 | 81 | 95 | 70 | 55.2 | 189 | 95 | 219.6 | 198 | 43 | 11.4 | 30 | 0.064 | 103.9 | 29.9 | 15.413 | 415.8 | 205.2 | 199.1 | 98.5 | 44.1 | 0.694 |  |  | 99.4 | 750 | 0.985 | -8 | 53.73 | 97 | 28 | 1.005 | 173.73 | 203 | 9530 | 194.36 | 48.98 | -46.75 | 16.81 | 43.45 | 41.03 | 45.44 | 44 | 53 | 69 | 77 | 37.25 | 86 | 86
2141 | 1744 | 263.9 | 49 | 81 | 94.9 | 70 | 55.3 | 188.2 | 95 | 219 | 198.4 | 43 | 11.4 | 30 | 0.072 | 103.9 | 29.9 | 15.222 | 416.6 | 205.2 | 199.1 | 98.5 | 44.1 | 0.692 |  |  | 99.4 | 750.1 | 0.99 | -8 | 60.78 | 97 | 28 | 1.001 | 174.12 | 202 | 8680 | 197.91 | 50.17 | -46.75 | 16.88 | 43.5 | 41.08 | 45.23 | 44 | 53 | 69 | 77 | 37.65 | 88 | 82
2142 | 1757 | 268.4 | 49.5 | 81 | 94.9 | 70 | 55.3 | 189.1 | 95 | 220.2 | 198.7 | 43 | 11.4 | 30 | 0.052 | 104 | 29.9 | 15.232 | 414.5 | 205.2 | 199.9 | 98.5 | 44.1 | 0.697 |  |  | 99.4 | 750.3 | 0.99 | -8 | 48.63 | 97 | 28 | 1.007 | 173.73 | 204 | 8410 | 198.54 | 49.58 | -47.06 | 16.94 | 43.32 | 41.06 | 45.03 | 44 | 53 | 69 | 77 | 37.25 | 84 | 82
2143 | 1755 | 269.1 | 49.6 | 81 | 94.9 | 70 | 55.3 | 189.4 | 95 | 220.5 | 198.3 | 43 | 11.4 | 30 | 0.041 | 104 | 29.9 | 15.4 | 414.5 | 205.2 | 200.1 | 98.5 | 44.1 | 0.699 |  |  | 99.4 | 750.3 | 0.987 | -8 | 48.63 | 97 | 28 | 1.004 | 173.33 | 195 | 9340 | 199.52 | 48.25 | -46.81 | 17 | 43.44 | 40.94 | 45.03 | 44 | 53 | 69 | 77 | 37.25 | 87 | 90
2144 | 1753 | 269.1 | 49.5 | 81 | 94.9 | 70 | 55.3 | 189.5 | 95 | 220.5 | 198.5 | 43 | 11.4 | 30 | 0.042 | 104 | 29.9 | 15.446 | 414.4 | 205.2 | 200.1 | 98.5 | 44.1 | 0.7 |  |  | 99.4 | 750.3 | 0.988 | -8 | 47.84 | 97 | 28 | 0.996 | 174.12 | 200 | 8820 | 199.52 | 49.1 | -47 | 17.12 | 43.29 | 41.04 | 45.23 | 44 | 53 | 69 | 77 | 37.25 | 86 | 88
2145 | 1755 | 270.9 | 49.5 | 81 | 95 | 70 | 55.3 | 189.9 | 95.1 | 221 | 198.3 | 43 | 11.4 | 30 | 0.033 | 104.1 | 29.9 | 15.473 | 414.7 | 205.2 | 200.2 | 98.5 | 44.1 | 0.7 |  |  | 99.3 | 750.3 | 0.993 | -8 | 45.88 | 97 | 28 | 0.989 | 173.73 | 195 | 8140 | 201.45 | 48.05 | -47.06 | 17 | 43.56 | 40.99 | 45.33 | 44 | 53 | 69 | 77 | 37.25 | 84 | 88
2146 | 1747 | 269.7 | 48.9 | 81 | 94.9 | 70 | 55.3 | 189.6 | 95 | 220.5 | 198.2 | 43 | 11.4 | 30 | 0.039 | 104 | 29.9 | 15.457 | 415.2 | 205.2 | 200 | 98.5 | 44.1 | 0.699 |  |  | 99.3 | 750.3 | 0.989 | -8 | 45.88 | 97 | 28 | 1.003 | 173.73 | 200 | 8950 | 196.93 | 49.47 | -46.88 | 17.06 | 43.38 | 40.98 | 45.33 | 44 | 53 | 69 | 77 | 37.25 | 84 | 91
2147 | 1745 | 267.5 | 48.7 | 81 | 95 | 70 | 55.3 | 189.1 | 95 | 219.9 | 198.4 | 43 | 11.4 | 30 | 0.059 | 103.9 | 29.9 | 15.373 | 416.3 | 205.2 | 199.5 | 98.5 | 44.1 | 0.695 |  |  | 99.4 | 750.3 | 0.992 | -8 | 57.65 | 97 | 28 | 0.997 | 173.73 | 195 | 8330 | 200.16 | 50.06 | -46.81 | 17 | 43.39 | 41.02 | 45.44 | 44 | 53 | 69 | 77 | 37.25 | 84 | 84
2148 | 1748 | 266.8 | 49.3 | 81 | 94.9 | 70 | 55.3 | 188.8 | 95 | 219.7 | 199 | 43 | 11.4 | 30 | 0.062 | 104 | 29.9 | 15.284 | 414.9 | 205.2 | 199.8 | 98.5 | 44.1 | 0.695 |  |  | 99.3 | 750.3 | 0.99 | -8 | 58.82 | 97 | 28 | 1.002 | 174.51 | 204 | 8330 | 197.25 | 48.9 | -47 | 17.06 | 43.51 | 41.07 | 45.33 | 44 | 53 | 69 | 77 | 37.25 | 83 | 83
2149 | 1753 | 268.8 | 49.3 | 81 | 94.9 | 70 | 55.3 | 189.2 | 95 | 220.1 | 199 | 43 | 11.4 | 30 | 0.05 | 104 | 29.9 | 15.406 | 415 | 205.2 | 200.2 | 98.5 | 44.1 | 0.697 |  |  | 99.3 | 750.3 | 0.99 | -8 | 46.27 | 97 | 28 | 1.003 | 174.9 | 201 | 8730 | 200.16 | 48.91 | -47 | 17.12 | 43.33 | 40.99 | 45.03 | 44 | 53 | 69 | 77 | 37.25 | 84 | 87
2150 | 1749 | 268.1 | 49.3 | 81 | 94.9 | 70 | 55.3 | 189.2 | 95 | 220.1 | 198.3 | 43 | 11.4 | 30 | 0.042 | 104 | 29.9 | 15.457 | 415.7 | 205.2 | 200.2 | 98.5 | 44.1 | 0.698 |  |  | 99.3 | 750.3 | 0.988 | -8 | 48.24 | 97 | 28 | 0.993 | 173.73 | 196 | 8330 | 201.77 | 49.48 | -46.94 | 17.12 | 43.4 | 41 | 45.12 | 44 | 53 | 69 | 77 | 37.25 | 84 | 87
2151 | 1755 | 269.8 | 49.8 | 81 | 94.9 | 70 | 55.3 | 189.5 | 95 | 220.5 | 198.3 | 43 | 11.4 | 30 | 0.038 | 104 | 29.9 | 15.424 | 415.2 | 205.2 | 200.2 | 98.5 | 44.1 | 0.698 |  |  | 99.3 | 750.3 | 0.992 | -8 | 47.06 | 97 | 28 | 1.006 | 173.73 | 195 | 9680 | 198.86 | 49.44 | -47.12 | 17.25 | 43.17 | 40.88 | 45.23 | 44 | 53 | 69 | 77 | 37.25 | 82 | 88
2152 | 1751 | 269.6 | 49.1 | 81 | 94.9 | 70 | 55.2 | 189.5 | 95 | 220.4 | 198.3 | 43 | 11.4 | 30 | 0.04 | 104 | 29.9 | 15.404 | 415.2 | 205.2 | 200.1 | 98.5 | 44.1 | 0.698 |  |  | 99.3 | 750.4 | 0.99 | -8 | 44.31 | 97 | 28 | 0.997 | 173.73 | 200 | 8820 | 196.93 | 49.54 | -47 | 16.88 | 43.27 | 40.88 | 45.33 | 44 | 53 | 69 | 77 | 37.25 | 84 | 89
2153 | 1747 | 268.5 | 48.8 | 81 | 94.9 | 70 | 55.2 | 189.2 | 95 | 220 | 198.6 | 43 | 11.4 | 30 | 0.051 | 104 | 29.9 | 15.373 | 415.3 | 205.2 | 199.8 | 98.5 | 44.1 | 0.696 |  |  | 99.3 | 750.4 | 0.994 | -8 | 56.86 | 97 | 28 | 1.006 | 174.12 | 196 | 8410 | 198.86 | 48.29 | -47 | 16.94 | 43.33 | 40.88 | 45.33 | 44 | 53 | 69 | 77 | 37.25 | 85 | 87
2154 | 1753 | 269.1 | 49.7 | 81 | 95 | 70 | 55.2 | 189.2 | 95 | 220.1 | 199 | 43 | 11.4 | 30 | 0.054 | 104 | 29.9 | 15.344 | 415.2 | 205.2 | 200 | 98.5 | 44.1 | 0.696 |  |  | 99.3 | 750.4 | 0.995 | -8 | 56.86 | 97 | 28 | 1.011 | 174.51 | 195 | 9820 | 196.61 | 48.99 | -46.94 | 16.88 | 43.37 | 40.92 | 45.33 | 44 | 53 | 69 | 77 | 37.25 | 81 | 83
2155 | 1761 | 271.5 | 50.5 | 81 | 94.9 | 70 | 55.2 | 189.6 | 95 | 220.8 | 198.9 | 43 | 11.4 | 30 | 0.044 | 104.1 | 29.9 | 15.428 | 414.4 | 205.2 | 200.3 | 98.5 | 44.1 | 0.699 |  |  | 99.3 | 750.4 | 0.991 | -8 | 55.29 | 97 | 28 | 1.015 | 174.51 | 202 | 8750 | 199.52 | 48.38 | -47.12 | 16.88 | 43.21 | 41.13 | 45.23 | 44 | 53 | 69 | 77 | 37.25 | 84 | 88
2156 | 1744 | 269.9 | 48.6 | 81 | 94.9 | 70 | 55.1 | 189.5 | 95 | 220.4 | 198.1 | 43 | 11.4 | 30 | 0.037 | 104 | 29.9 | 15.529 | 414.7 | 205.2 | 200.2 | 98.5 | 44.1 | 0.697 |  |  | 99.3 | 750.4 | 0.994 | -8 | 46.67 | 97 | 28 | 1.003 | 173.33 | 196 | 9190 | 201.45 | 48.37 | -46.94 | 16.81 | 43.32 | 40.95 | 45.23 | 44 | 53 | 69 | 77 | 37.25 | 86 | 86
2157 | 1742 | 267.5 | 48.5 | 81 | 94.9 | 70 | 55.1 | 189.1 | 95 | 219.9 | 198.3 | 43 | 11.4 | 30 | 0.057 | 103.9 | 29.9 | 15.403 | 416.6 | 205.2 | 199.5 | 98.5 | 44.1 | 0.694 |  |  | 99.3 | 750.4 | 0.991 | -8 | 57.65 | 97 | 28 | 0.993 | 173.73 | 202 | 8260 | 197.91 | 48.89 | -46.88 | 16.94 | 43.49 | 41.15 | 45.33 | 44 | 53 | 69 | 77 | 37.25 | 83 | 88
2158 | 1746 | 267.9 | 48.7 | 81 | 94.9 | 70 | 55 | 189.1 | 95 | 219.8 | 198.6 | 43 | 11.4 | 30 | 0.061 | 103.9 | 29.9 | 15.319 | 417.3 | 205.2 | 199.5 | 98.5 | 44.1 | 0.696 |  |  | 99.3 | 750.3 | 0.988 | -8 | 56.47 | 97 | 28 | 1.008 | 173.33 | 194 | 8850 | 196.61 | 49.66 | -47 | 17 | 43.45 | 41.07 | 45.23 | 44 | 53 | 69 | 77 | 37.25 | 87 | 88
2159 | 1747 | 266.7 | 49 | 81 | 94.9 | 70 | 55 | 188.7 | 95 | 219.4 | 199 | 42.9 | 11.4 | 30 | 0.065 | 103.9 | 29.9 | 15.344 | 416.9 | 205.2 | 199.7 | 98.5 | 44.1 | 0.697 |  |  | 99.3 | 750.3 | 0.988 | -8 | 60.78 | 97 | 28 | 1.012 | 174.51 | 195 | 8950 | 199.52 | 49.13 | -46.81 | 16.94 | 43.44 | 41.13 | 45.12 | 44 | 53 | 69 | 77 | 37.25 | 85 | 83
2160 | 1754 | 268.7 | 49.5 | 81 | 94.9 | 70 | 55 | 189 | 95 | 220 | 199 | 42.9 | 11.4 | 30 | 0.059 | 104 | 29.9 | 15.369 | 417 | 205.2 | 199.9 | 98.5 | 44.1 | 0.698 |  |  | 99.3 | 750.3 | 0.99 | -8 | 56.86 | 97 | 28 | 0.995 | 174.51 | 203 | 9730 | 199.52 | 50.18 | -46.81 | 16.75 | 43.44 | 41.18 | 45.03 | 44 | 53 | 69 | 77 | 37.25 | 85 | 79
2161 | 1752 | 269 | 49.3 | 81 | 95 | 70 | 54.9 | 189.3 | 95 | 220.2 | 199.2 | 42.9 | 11.4 | 30 | 0.052 | 104 | 29.9 | 15.439 | 416.7 | 205.2 | 200.3 | 98.5 | 44.1 | 0.698 |  |  | 99.3 | 750.3 | 0.994 | -8 | 53.73 | 97 | 28 | 0.99 | 174.9 | 195 | 8750 | 198.86 | 49.55 | -47 | 17.12 | 43.28 | 41.15 | 45.03 | 44 | 53 | 69 | 77 | 37.25 | 83 | 84
2162 | 1760 | 270.7 | 50.4 | 81 | 95 | 70 | 54.9 | 189.5 | 95 | 220.7 | 198.7 | 42.9 | 11.4 | 30 | 0.039 | 104.1 | 29.9 | 15.48 | 417.1 | 205.2 | 200.4 | 98.5 | 44.1 | 0.701 |  |  | 99.3 | 750.3 | 0.986 | -8 | 47.84 | 97 | 28 | 1.014 | 174.51 | 195 | 9950 | 199.84 | 50 | -47 | 16.81 | 43.44 | 41.07 | 45.03 | 44 | 53 | 69 | 77 | 37.25 | 85 | 90
2163 | 1755 | 271.7 | 49.6 | 81 | 95 | 70 | 54.8 | 189.7 | 95 | 220.9 | 198.1 | 43 | 11.4 | 30 | 0.036 | 104.1 | 29.9 | 15.523 | 416.6 | 205.2 | 200.1 | 98.5 | 44.1 | 0.701 |  |  | 99.3 | 750.2 | 0.991 | -8 | 44.71 | 97 | 28 | 0.992 | 173.33 | 198 | 9120 | 197.25 | 49.49 | -47 | 16.94 | 43.54 | 41.16 | 45.23 | 44 | 53 | 69 | 77 | 37.25 | 88 | 93
2164 | 1752 | 270 | 49.4 | 81 | 94.9 | 70 | 54.8 | 189.3 | 95 | 220.2 | 198.2 | 43 | 11.4 | 30 | 0.048 | 104 | 29.9 | 15.447 | 417.9 | 205.2 | 199.7 | 98.5 | 44.1 | 0.699 |  |  | 99.3 | 750.1 | 0.992 | -8 | 55.69 | 97 | 28 | 1.006 | 173.33 | 196 | 8410 | 198.54 | 49.59 | -47 | 17 | 43.37 | 41.03 | 45.44 | 44 | 53 | 69 | 77 | 37.25 | 91 | 90
2165 | 1748 | 269.1 | 49.1 | 81 | 95 | 70 | 54.8 | 189 | 95 | 219.8 | 198.6 | 43 | 11.4 | 30 | 0.058 | 104 | 29.9 | 15.331 | 417.2 | 205.2 | 199.7 | 98.5 | 44.1 | 0.699 |  |  | 99.3 | 750 | 0.99 | -8 | 58.04 | 97 | 28 | 1.001 | 174.51 | 194 | 8380 | 197.25 | 49 | -47.06 | 17 | 43.44 | 41.11 | 45.33 | 44 | 53 | 69 | 77 | 37.25 | 87 | 90
2166 | 1741 | 266.8 | 48.4 | 81 | 94.9 | 70 | 54.7 | 188.8 | 95 | 219.5 | 198.6 | 43 | 11.4 | 30 | 0.065 | 104 | 30 | 15.367 | 419 | 205.2 | 199.6 | 98.5 | 44.1 | 0.697 |  |  | 99.3 | 750 | 0.986 | -8 | 49.02 | 97 | 28 | 1.001 | 174.12 | 194 | 8730 | 199.84 | 49.74 | -47.12 | 17 | 43.51 | 41.07 | 45.23 | 44 | 53 | 69 | 77 | 37.25 | 85 | 82
2167 | 1753 | 267.7 | 49.6 | 81 | 94.9 | 70 | 54.7 | 188.8 | 95 | 219.6 | 198.9 | 43 | 11.4 | 30 | 0.053 | 104 | 30 | 15.304 | 419.5 | 205.2 | 200.1 | 98.5 | 44.1 | 0.7 |  |  | 99.3 | 750 | 0.988 | -8 | 52.16 | 97 | 28 | 1.004 | 172.16 | 195 | 8920 | 199.84 | 49.49 | -47.06 | 17.06 | 43.23 | 40.92 | 45.12 | 44 | 53 | 69 | 77 | 37.25 | 86 | 86
2168 | 1762 | 271 | 50.4 | 81 | 95 | 70 | 54.7 | 189.5 | 95 | 220.7 | 198.5 | 43 | 11.4 | 30 | 0.035 | 104.1 | 30 | 15.53 | 419.6 | 205.2 | 200.4 | 98.5 | 44.1 | 0.703 |  |  | 99.3 | 750.1 | 0.99 | -8 | 44.71 | 97 | 28 | 0.993 | 172.94 | 201 | 9700 | 199.84 | 49.58 | -46.88 | 16.88 | 43.41 | 40.95 | 45.23 | 44 | 53 | 69 | 77 | 37.25 | 84 | 89
2169 | 1755 | 271.9 | 49.7 | 81 | 95 | 70 | 54.7 | 190 | 95 | 221.1 | 198 | 43 | 11.4 | 30 | 0.029 | 104.1 | 30 | 15.628 | 419.6 | 205.2 | 200.3 | 98.5 | 44.1 | 0.703 |  |  | 99.3 | 750 | 0.991 | -8 | 42.75 | 97 | 28 | 0.995 | 173.33 | 198 | 8260 | 200.16 | 49.38 | -47.06 | 17 | 43.27 | 41.06 | 45.33 | 44 | 53 | 69 | 77 | 37.25 | 88 | 88
2170 | 1742 | 267.8 | 48.9 | 81 | 95 | 70 | 54.7 | 189.3 | 95 | 220.1 | 198.4 | 43.1 | 11.4 | 30 | 0.048 | 104 | 30 | 15.531 | 421.8 | 205.2 | 199.9 | 98.5 | 44.1 | 0.699 |  |  | 99.3 | 749.9 | 0.988 | -8 | 52.55 | 97 | 28 | 0.991 | 174.12 | 203 | 8140 | 196.61 | 49.52 | -47 | 17 | 43.47 | 40.84 | 45.44 | 44 | 53 | 69 | 77 | 37.25 | 86 | 89
2171 | 1747 | 267.9 | 49.3 | 81 | 95 | 70 | 54.7 | 189.2 | 95 | 220 | 199 | 43 | 11.4 | 30 | 0.058 | 104 | 30 | 15.347 | 421.2 | 205.2 | 200 | 98.5 | 44.1 | 0.7 |  |  | 99.3 | 749.9 | 0.985 | -8 | 58.82 | 97 | 28 | 0.996 | 174.9 | 201 | 8750 | 197.25 | 49.57 | -47 | 17.19 | 43.28 | 40.86 | 45.23 | 44 | 53 | 69 | 77 | 37.25 | 85 | 87
2172 | 1747 | 267.9 | 49.2 | 81 | 94.9 | 70 | 54.7 | 189.1 | 95 | 219.9 | 199.2 | 43 | 11.4 | 30 | 0.057 | 104 | 30 | 15.384 | 420.9 | 205.2 | 200.2 | 98.5 | 44.1 | 0.7 |  |  | 99.4 | 750.1 | 0.991 | -8 | 54.51 | 97 | 28 | 0.993 | 175.29 | 201 | 8190 | 199.84 | 49.51 | -47 | 17.12 | 43.12 | 40.81 | 45.23 | 44 | 53 | 69 | 77 | 37.25 | 85 | 83
2173 | 1754 | 269.9 | 49.8 | 81 | 95 | 70 | 54.6 | 189.4 | 95 | 220.4 | 198.8 | 43 | 11.4 | 30 | 0.048 | 104 | 30 | 15.47 | 421.1 | 205.2 | 200.3 | 98.5 | 44.1 | 0.701 |  |  | 99.3 | 750.2 | 0.992 | -8 | 49.8 | 97 | 28 | 1.007 | 174.51 | 195 | 8650 | 199.52 | 49.53 | -47 | 17 | 43.33 | 40.88 | 45.03 | 44 | 53 | 69 | 77 | 37.25 | 84 | 86
2174 | 1748 | 269.2 | 49.3 | 81 | 95 | 70 | 54.6 | 189.2 | 95 | 220 | 198.4 | 42.9 | 11.4 | 30 | 0.052 | 104 | 30 | 15.396 | 420.8 | 205.2 | 199.9 | 98.5 | 44.1 | 0.701 |  |  | 99.4 | 750.2 | 0.988 | -8 | 47.84 | 97 | 28 | 0.99 | 173.73 | 195 | 8070 | 200.16 | 49.38 | -46.94 | 17 | 43.37 | 40.85 | 45.12 | 44 | 53 | 69 | 77 | 37.25 | 83 | 92
2175 | 1744 | 267.6 | 48.9 | 81 | 95 | 70 | 54.6 | 188.8 | 95.1 | 219.6 | 198.3 | 43 | 11.4 | 30 | 0.06 | 103.9 | 30 | 15.384 | 420.6 | 205.2 | 199.5 | 98.5 | 44.1 | 0.699 |  |  | 99.4 | 750.2 | 0.989 | -8 | 51.37 | 97 | 28 | 0.999 | 173.33 | 200 | 8870 | 197.91 | 49.61 | -47 | 16.75 | 43.44 | 41.08 | 45.12 | 44 | 53 | 69 | 77 | 37.25 | 85 | 83
2176 | 1750 | 268.1 | 49 | 81 | 95 | 70 | 54.6 | 188.9 | 95.1 | 219.9 | 198.4 | 43 | 11.4 | 30 | 0.063 | 103.9 | 30 | 15.368 | 420.2 | 205.2 | 199.3 | 98.5 | 44.1 | 0.697 |  |  | 99.3 | 750.2 | 0.992 | -8 | 56.86 | 97 | 28 | 0.995 | 173.73 | 203 | 9430 | 198.23 | 49.07 | -47.06 | 16.88 | 43.44 | 41.09 | 45.12 | 44 | 53 | 69 | 77 | 37.25 | 86 | 89
2177 | 1742 | 265.4 | 48.7 | 81 | 95 | 70 | 54.6 | 188.6 | 95 | 219.3 | 198.5 | 42.9 | 11.4 | 30 | 0.067 | 103.9 | 30 | 15.327 | 419.7 | 205.2 | 199.4 | 98.5 | 44.1 | 0.695 |  |  | 99.3 | 750.2 | 0.99 | -8 | 58.04 | 97 | 28 | 1.006 | 172.94 | 196 | 8160 | 199.84 | 48.11 | -46.88 | 16.88 | 43.48 | 41.07 | 45.03 | 44 | 53 | 69 | 77 | 37.25 | 83 | 87
2178 | 1752 | 267.3 | 49.9 | 81 | 95.1 | 70 | 54.6 | 188.7 | 95 | 219.6 | 198.7 | 42.9 | 11.4 | 30 | 0.058 | 104 | 30 | 15.341 | 418.2 | 205.2 | 199.9 | 98.5 | 44.1 | 0.698 |  |  | 99.3 | 750.3 | 0.99 | -8 | 55.29 | 97 | 28 | 1.006 | 174.9 | 201 | 8630 | 196.93 | 49.56 | -46.94 | 16.88 | 43.33 | 41.07 | 45.03 | 44 | 53 | 69 | 77 | 37.25 | 86 | 80
2179 | 1752 | 268.7 | 49 | 81 | 95 | 70 | 54.6 | 189.2 | 95 | 220.2 | 198.7 | 42.9 | 11.4 | 30 | 0.05 | 104 | 30 | 15.406 | 416.5 | 205.2 | 200 | 98.5 | 44.1 | 0.699 |  |  | 99.3 | 750.3 | 0.993 | -8 | 51.76 | 97 | 28 | 1.004 | 174.12 | 201 | 8800 | 197.25 | 49.58 | -46.75 | 16.88 | 43.33 | 41.05 | 45.12 | 44 | 53 | 69 | 77 | 37.25 | 86 | 83
2180 | 1757 | 269.9 | 50.3 | 81 | 95 | 70 | 54.6 | 189.5 | 95 | 220.5 | 198.6 | 43 | 11.4 | 30 | 0.045 | 104 | 30 | 15.462 | 416.3 | 205.2 | 200.2 | 98.5 | 44.1 | 0.699 |  |  | 99.3 | 750.3 | 0.991 | -8 | 51.76 | 97 | 28 | 1.007 | 174.51 | 199 | 9090 | 197.25 | 49.58 | -46.94 | 16.94 | 43.46 | 41.1 | 45.12 | 44 | 53 | 69 | 77 | 37.25 | 86 | 83
2181 | 1755 | 270.2 | 49.8 | 81 | 94.9 | 70 | 54.6 | 189.7 | 95 | 220.7 | 198.3 | 43 | 11.4 | 30 | 0.042 | 104 | 30 | 15.5 | 416.3 | 205.2 | 200 | 98.5 | 44.1 | 0.7 |  |  | 99.3 | 750.2 | 0.985 | -8 | 44.31 | 97 | 28 | 0.994 | 173.73 | 199 | 8770 | 199.52 | 49.37 | -46.75 | 16.88 | 43.52 | 41.22 | 45.23 | 44 | 53 | 69 | 77 | 37.25 | 84 | 86
2182 | 1740 | 266.8 | 48.4 | 81 | 94.9 | 70 | 54.6 | 189 | 95 | 219.8 | 198.4 | 43 | 11.4 | 30 | 0.061 | 104 | 30 | 15.452 | 417.6 | 205.2 | 199.6 | 98.5 | 44.1 | 0.697 |  |  | 99.3 | 750.1 | 0.986 | -8 | 54.51 | 97 | 28 | 1.004 | 174.12 | 203 | 9240 | 195 | 50.05 | -47 | 16.81 | 43.46 | 41.08 | 45.33 | 44 | 53 | 69 | 77 | 37.25 | 88 | 88
2183 | 1746 | 265.4 | 48.8 | 81 | 95 | 70 | 54.6 | 188.7 | 95 | 219.4 | 198.9 | 43 | 11.4 | 30 | 0.069 | 103.9 | 30 | 15.289 | 418 | 205.2 | 199.8 | 98.5 | 44.1 | 0.695 |  |  | 99.3 | 750.2 | 0.989 | -8 | 58.04 | 97 | 28 | 0.994 | 174.51 | 202 | 8870 | 196.93 | 50.33 | -46.94 | 17 | 43.41 | 40.98 | 45.23 | 44 | 53 | 69 | 77 | 37.25 | 84 | 88
2184 | 1750 | 266.6 | 49 | 81 | 95 | 70 | 54.6 | 188.9 | 95 | 219.7 | 199.6 | 43 | 11.4 | 30 | 0.061 | 104 | 30 | 15.285 | 417.9 | 205.2 | 200.4 | 98.5 | 44.1 | 0.697 |  |  | 99.3 | 750.4 | 0.992 | -8 | 57.25 | 97 | 28 | 0.996 | 175.29 | 196 | 8530 | 201.77 | 48.4 | -46.81 | 16.62 | 43.4 | 41.18 | 45.12 | 44 | 53 | 69 | 77 | 37.25 | 84 | 87
2185 | 1762 | 270.1 | 50.4 | 81 | 94.9 | 70 | 54.7 | 189.6 | 95 | 220.8 | 199.4 | 43 | 11.4 | 30 | 0.045 | 104.1 | 30 | 15.396 | 418.6 | 205.2 | 200.9 | 98.5 | 44.1 | 0.7 |  |  | 99.3 | 750.5 | 0.99 | -8 | 50.59 | 97 | 28 | 1.005 | 173.73 | 197 | 8820 | 198.54 | 50.02 | -46.94 | 16.81 | 43.33 | 41.01 | 45.03 | 44 | 53 | 69 | 77 | 37.25 | 82 | 81
2186 | 1755 | 271 | 49.5 | 81 | 94.9 | 70 | 54.7 | 189.9 | 95 | 221.1 | 198.4 | 43 | 11.4 | 30 | 0.032 | 104.1 | 30 | 15.489 | 418.8 | 205.2 | 200.7 | 98.5 | 44.1 | 0.699 |  |  | 99.3 | 750.5 | 0.993 | -8 | 41.57 | 97 | 28 | 0.99 | 173.33 | 198 | 9120 | 200.16 | 49.46 | -47.06 | 17.06 | 43.21 | 41.07 | 45.12 | 44 | 53 | 69 | 77 | 37.25 | 84 | 85
2187 | 1758 | 271.3 | 50 | 81 | 94.8 | 70 | 54.7 | 189.8 | 95 | 221 | 198.4 | 43 | 11.4 | 30 | 0.031 | 104.1 | 30 | 15.532 | 418.1 | 205.2 | 200.5 | 98.5 | 44.1 | 0.7 |  |  | 99.3 | 750.5 | 0.984 | -8 | 45.1 | 97 | 28 | 1.001 | 174.51 | 199 | 8510 | 198.86 | 48.28 | -47 | 17.25 | 43.39 | 41.13 | 45.44 | 44 | 53 | 69 | 77 | 37.25 | 84 | 89
2188 | 1759 | 272.6 | 50.2 | 81 | 94.9 | 70 | 54.7 | 190 | 95 | 221.2 | 198.1 | 43.1 | 11.4 | 30 | 0.028 | 104.1 | 30 | 15.593 | 417.8 | 205.2 | 200.4 | 98.5 | 44.1 | 0.701 |  |  | 99.3 | 750.4 | 0.994 | -8 | 43.53 | 97 | 28 | 1 | 173.33 | 200 | 8410 | 196.93 | 49.32 | -47.12 | 17 | 43.35 | 41.01 | 45.55 | 44 | 53 | 69 | 77 | 37.25 | 86 | 89
2189 | 1750 | 271.9 | 49.2 | 81 | 94.9 | 70 | 54.7 | 189.8 | 95 | 220.9 | 198 | 43.1 | 11.4 | 30 | 0.033 | 104.1 | 30 | 15.602 | 417.2 | 205.2 | 200.2 | 98.5 | 44.1 | 0.7 |  |  | 99.3 | 750.3 | 0.988 | -8 | 44.71 | 97 | 28 | 1.007 | 174.12 | 195 | 9820 | 196.93 | 48.07 | -47.06 | 17.06 | 43.43 | 40.92 | 45.55 | 44 | 53 | 69 | 77 | 37.25 | 87 | 92
2190 | 1744 | 269.8 | 49.2 | 81.1 | 94.9 | 70 | 54.8 | 189.1 | 95 | 219.8 | 198.2 | 43.1 | 11.4 | 30 | 0.055 | 104 | 30 | 15.462 | 417.1 | 205.2 | 199.5 | 98.5 | 44.1 | 0.698 |  |  | 99.3 | 750.2 | 0.99 | -8 | 52.16 | 97 | 28 | 0.995 | 173.33 | 195 | 8920 | 199.52 | 49.43 | -46.94 | 16.69 | 43.35 | 40.95 | 45.64 | 44 | 53 | 69 | 77 | 37.25 | 88 | 88
2191 | 1743 | 268.2 | 48.9 | 81.1 | 94.9 | 70 | 54.8 | 188.7 | 95 | 219.4 | 198.6 | 43 | 11.4 | 30 | 0.067 | 103.9 | 30 | 15.345 | 417.5 | 205.2 | 199.5 | 98.5 | 44.1 | 0.696 |  |  | 99.3 | 750.1 | 1.001 | -8 | 56.08 | 97 | 28 | 1.001 | 174.12 | 194 | 8090 | 197.25 | 49.01 | -47 | 17.06 | 43.26 | 40.99 | 45.33 | 44 | 53 | 69 | 77 | 37.25 | 88 | 81
2192 | 1748 | 268.8 | 49.1 | 81.1 | 94.9 | 70 | 54.8 | 188.8 | 95 | 219.6 | 198.8 | 43 | 11.4 | 30 | 0.059 | 104 | 30 | 15.3 | 416.4 | 205.2 | 199.8 | 98.5 | 44.1 | 0.695 |  |  | 99.3 | 750 | 0.99 | -8 | 52.55 | 97 | 28 | 1 | 174.12 | 202 | 9040 | 201.45 | 49.2 | -47.06 | 17.19 | 43.27 | 40.91 | 45.12 | 44 | 53 | 69 | 77 | 37.25 | 86 | 81
2193 | 1749 | 269.1 | 49.5 | 81.1 | 94.9 | 70 | 54.8 | 188.9 | 95 | 219.7 | 198.7 | 42.9 | 11.4 | 30 | 0.052 | 104 | 30 | 15.343 | 416.6 | 205.2 | 199.9 | 98.5 | 44.1 | 0.697 |  |  | 99.3 | 749.9 | 0.991 | -8 | 50.2 | 97 | 28 | 1.003 | 171.76 | 195 | 8160 | 196.61 | 48.83 | -46.81 | 16.75 | 43.34 | 40.98 | 45.12 | 44 | 53 | 69 | 77 | 37.25 | 86 | 86
2194 | 1747 | 269.2 | 48.9 | 81.1 | 94.9 | 70 | 54.8 | 188.9 | 95 | 219.7 | 198.5 | 42.9 | 11.4 | 30 | 0.057 | 104 | 30 | 15.329 | 417.4 | 205.2 | 199.7 | 98.5 | 44.1 | 0.697 |  |  | 99.4 | 749.9 | 0.991 | -8 | 49.8 | 97 | 28 | 0.995 | 174.12 | 202 | 9430 | 198.23 | 49.16 | -46.81 | 16.75 | 43.42 | 41.08 | 45.12 | 44 | 53 | 69 | 77 | 37.25 | 84 | 88
2195 | 1746 | 267.6 | 48.9 | 81.1 | 94.9 | 70 | 54.9 | 188.6 | 95 | 219.3 | 198.5 | 42.9 | 11.4 | 30 | 0.058 | 103.9 | 30 | 15.316 | 418.1 | 205.2 | 199.6 | 98.5 | 44.1 | 0.697 |  |  | 99.4 | 749.9 | 0.99 | -8 | 54.12 | 97 | 28 | 1.002 | 173.33 | 203 | 8820 | 196.61 | 49.04 | -46.88 | 17 | 43.42 | 41.1 | 45.12 | 44 | 53 | 69 | 77 | 37.25 | 82 | 91
2196 | 1752 | 268.6 | 49.3 | 81.1 | 94.9 | 70 | 54.9 | 188.9 | 95 | 219.8 | 198.4 | 42.9 | 11.4 | 30 | 0.055 | 104 | 30 | 15.347 | 417.6 | 205.2 | 199.6 | 98.5 | 44.1 | 0.697 |  |  | 99.3 | 750 | 0.989 | -8 | 50.98 | 97 | 28 | 0.999 | 173.73 | 194 | 8240 | 199.84 | 49.41 | -47 | 17 | 43.38 | 41.1 | 45.12 | 44 | 53 | 69 | 77 | 37.25 | 87 | 91
2197 | 1746 | 268.4 | 49 | 81.1 | 94.9 | 70 | 54.9 | 189.1 | 95 | 219.9 | 198.5 | 42.9 | 11.4 | 30 | 0.061 | 104 | 30 | 15.387 | 417.8 | 205.2 | 199.4 | 98.5 | 44.1 | 0.696 |  |  | 99.3 | 750 | 0.988 | -8 | 56.86 | 97 | 28 | 1.008 | 173.73 | 203 | 8190 | 198.23 | 49.44 | -47 | 16.81 | 43.42 | 41.14 | 45.12 | 44 | 53 | 69 | 77 | 37.25 | 88 | 77
2198 | 1748 | 267.7 | 49.1 | 81.1 | 94.8 | 70 | 54.9 | 188.9 | 95 | 219.7 | 198.9 | 42.9 | 11.4 | 30 | 0.062 | 104 | 30 | 15.364 | 416.8 | 205.2 | 199.7 | 98.5 | 44.1 | 0.697 |  |  | 99.3 | 750 | 0.994 | -8 | 56.86 | 97 | 28 | 1.002 | 174.9 | 195 | 8800 | 199.52 | 49.02 | -46.75 | 17 | 43.45 | 41.14 | 45.12 | 44 | 53 | 69 | 77 | 37.25 | 88 | 80
2199 | 1755 | 269.3 | 49.9 | 81.1 | 94.9 | 70 | 54.9 | 189.2 | 95 | 220.2 | 198.8 | 42.9 | 11.4 | 30 | 0.047 | 104 | 30 | 15.416 | 415.8 | 205.2 | 200.1 | 98.5 | 44.1 | 0.7 |  |  | 99.4 | 750.1 | 0.989 | -8 | 46.67 | 97 | 28 | 0.997 | 174.12 | 203 | 8070 | 197.25 | 48.93 | -47 | 17.06 | 43.38 | 41.14 | 45.03 | 44 | 53 | 69 | 77 | 37.25 | 84 | 83
2200 | 1761 | 271.7 | 50.4 | 81.1 | 94.9 | 70 | 54.9 | 189.7 | 95 | 220.9 | 198.2 | 43 | 11.4 | 30 | 0.033 | 104.1 | 30 | 15.525 | 416.1 | 205.2 | 200.1 | 98.5 | 44.1 | 0.702 |  |  | 99.3 | 750.1 | 0.988 | -8 | 45.88 | 97 | 28 | 1.004 | 173.73 | 196 | 8950 | 201.45 | 48.29 | -47 | 17.06 | 43.36 | 41.24 | 45.12 | 44 | 53 | 69 | 77 | 37.25 | 86 | 86
2201 | 1751 | 270.2 | 49.4 | 81.1 | 94.9 | 70 | 54.9 | 189.6 | 95 | 220.6 | 198.3 | 43 | 11.4 | 30 | 0.039 | 104 | 30 | 15.511 | 416.7 | 205.2 | 200.1 | 98.5 | 44.1 | 0.7 |  |  | 99.3 | 750 | 0.992 | -8 | 47.06 | 97 | 28 | 1.01 | 174.12 | 195 | 8990 | 199.84 | 48.85 | -47 | 17 | 43.47 | 41.17 | 45.44 | 44 | 53 | 69 | 77 | 37.25 | 87 | 89
2202 | 1741 | 268.6 | 47.9 | 81.1 | 94.8 | 70 | 54.9 | 189.2 | 95 | 220 | 198.4 | 43.1 | 11.4 | 30 | 0.055 | 104 | 30 | 15.413 | 417.9 | 205.2 | 199.6 | 98.5 | 44.1 | 0.696 |  |  | 99.3 | 750 | 0.99 | -8 | 52.16 | 97 | 28 | 1.008 | 174.12 | 203 | 8310 | 198.23 | 49.16 | -47 | 17.06 | 43.49 | 41.26 | 45.44 | 44 | 53 | 69 | 77 | 37.25 | 85 | 86
2203 | 1752 | 268.8 | 49.4 | 81.1 | 94.9 | 70 | 54.9 | 189.1 | 95 | 220.1 | 198.8 | 43.1 | 11.4 | 30 | 0.059 | 104 | 30 | 15.307 | 417.4 | 205.2 | 199.7 | 98.5 | 44.1 | 0.696 |  |  | 99.3 | 749.9 | 0.99 | -8 | 59.22 | 97 | 28 | 1.01 | 174.51 | 204 | 8900 | 198.23 | 50.19 | -46.88 | 16.88 | 43.48 | 41.15 | 45.23 | 44 | 53 | 69 | 77 | 37.25 | 87 | 84
2204 | 1757 | 269.9 | 50 | 81.1 | 94.9 | 70 | 55 | 189.3 | 94.9 | 220.2 | 198.7 | 43 | 11.4 | 30 | 0.05 | 104 | 30 | 15.368 | 417.5 | 205.2 | 199.9 | 98.5 | 44.1 | 0.696 |  |  | 99.3 | 749.9 | 0.993 | -8 | 49.41 | 97 | 28 | 1.004 | 173.73 | 195 | 8120 | 200.16 | 48.9 | -47 | 17.06 | 43.41 | 41.13 | 45.23 | 44 | 53 | 69 | 77 | 37.25 | 83 | 82
2205 | 1743 | 268.2 | 48.5 | 81.1 | 95 | 70 | 55 | 189.2 | 95 | 220 | 199.1 | 43 | 11.4 | 30 | 0.058 | 104 | 30 | 15.379 | 418 | 205.2 | 200 | 98.5 | 44.1 | 0.696 |  |  | 99.3 | 749.9 | 0.99 | -8 | 53.73 | 97 | 28 | 0.992 | 174.51 | 196 | 8550 | 199.18 | 49.44 | -46.88 | 16.94 | 43.52 | 41.09 | 45.23 | 44 | 53 | 69 | 77 | 37.25 | 84 | 91
2206 | 1749 | 267.9 | 49.3 | 81.1 | 94.9 | 70 | 55 | 189.1 | 94.9 | 219.9 | 199.3 | 43 | 11.4 | 30 | 0.056 | 104 | 30 | 15.417 | 418.7 | 205.2 | 200.2 | 98.5 | 44.1 | 0.699 |  |  | 99.3 | 749.9 | 0.989 | -8 | 58.04 | 97 | 28 | 1.007 | 174.51 | 195 | 9580 | 200.16 | 48.43 | -47.06 | 17.12 | 43.52 | 41.14 | 45.12 | 44 | 53 | 69 | 77 | 37.25 | 85 | 87
2207 | 1755 | 269.7 | 49.9 | 81.1 | 94.9 | 70 | 55 | 189.4 | 94.9 | 220.4 | 199 | 43 | 11.4 | 30 | 0.042 | 104 | 30 | 15.492 | 418.5 | 205.2 | 200.5 | 98.5 | 44.1 | 0.7 |  |  | 99.3 | 750.1 | 0.993 | -8 | 44.71 | 97 | 28 | 0.991 | 174.51 | 200 | 8900 | 198.54 | 48.87 | -47.06 | 17.25 | 43.11 | 41.03 | 45.03 | 44 | 53 | 69 | 77 | 37.25 | 88 | 88
2208 | 1753 | 270.3 | 49.4 | 81.1 | 94.9 | 70 | 55 | 189.6 | 94.9 | 220.6 | 198.2 | 43 | 11.4 | 30 | 0.036 | 104 | 30 | 15.531 | 418.9 | 205.2 | 200.2 | 98.5 | 44.1 | 0.697 |  |  | 99.3 | 750.2 | 0.988 | -8 | 43.53 | 97 | 28 | 0.99 | 172.94 | 197 | 8310 | 201.45 | 48.72 | -47.12 | 17 | 43.44 | 41.02 | 45.12 | 44 | 53 | 69 | 77 | 37.25 | 88 | 89
2209 | 1755 | 270.8 | 50 | 81.1 | 95 | 70 | 55 | 189.6 | 94.9 | 220.6 | 198.2 | 43 | 11.4 | 30 | 0.039 | 104 | 30 | 15.511 | 418.9 | 205.2 | 200 | 98.5 | 44.1 | 0.696 |  |  | 99.3 | 750.2 | 0.99 | -8 | 48.63 | 97 | 28 | 0.993 | 173.73 | 195 | 8820 | 198.23 | 48.76 | -47 | 17.19 | 43.34 | 40.99 | 45.33 | 44 | 53 | 69 | 77 | 37.25 | 85 | 86
2210 | 1748 | 269.7 | 49.3 | 81.1 | 95 | 70 | 55 | 189.4 | 95 | 220.3 | 198.4 | 43 | 11.4 | 30 | 0.045 | 104 | 30 | 15.469 | 419.8 | 205.2 | 199.8 | 98.5 | 44.1 | 0.697 |  |  | 99.3 | 750.1 | 0.993 | -8 | 50.2 | 97 | 28 | 0.994 | 174.12 | 202 | 8310 | 196.61 | 49.49 | -47.19 | 17.06 | 43.38 | 41.07 | 45.33 | 44 | 53 | 69 | 77 | 37.25 | 83 | 83
2211 | 1751 | 269.8 | 49.3 | 81.1 | 94.9 | 70 | 55 | 189.2 | 95 | 220.1 | 198.3 | 43 | 11.4 | 30 | 0.046 | 104 | 30 | 15.382 | 420.5 | 205.2 | 199.6 | 98.5 | 44.1 | 0.697 |  |  | 99.3 | 750 | 0.991 | -8 | 51.76 | 97 | 28 | 1.007 | 172.94 | 195 | 8330 | 200.16 | 48.73 | -47 | 17.06 | 43.27 | 40.81 | 45.23 | 44 | 53 | 69 | 77 | 37.25 | 87 | 86
2212 | 1753 | 270.2 | 49 | 81.1 | 94.9 | 70 | 54.9 | 189.1 | 95 | 220 | 198.4 | 43 | 11.4 | 30 | 0.05 | 104 | 30 | 15.41 | 422.7 | 205.2 | 199.7 | 98.5 | 44.1 | 0.697 |  |  | 99.3 | 750 | 0.99 | -8 | 52.55 | 97 | 28 | 1.002 | 174.12 | 194 | 8510 | 196.93 | 49.29 | -46.81 | 16.81 | 43.23 | 40.91 | 45.23 | 44 | 53 | 69 | 77 | 37.25 | 85 | 85
2213 | 1750 | 270.2 | 49.6 | 81.1 | 94.9 | 70 | 54.9 | 189.2 | 95 | 220.1 | 198.5 | 43 | 11.4 | 30 | 0.052 | 104 | 30 | 15.433 | 424 | 205.2 | 199.6 | 98.5 | 44.1 | 0.695 |  |  | 99.3 | 750 | 0.991 | -8 | 55.29 | 97 | 28 | 0.999 | 173.73 | 195 | 8530 | 199.84 | 49.43 | -46.94 | 17 | 43.16 | 40.88 | 45.23 | 44 | 53 | 69 | 77 | 37.25 | 86 | 91
2214 | 1745 | 268.5 | 49.1 | 81.1 | 94.9 | 70 | 54.9 | 189 | 95 | 219.7 | 198.5 | 43 | 11.4 | 30 | 0.058 | 104 | 30 | 15.362 | 424.9 | 205.2 | 199.5 | 98.5 | 44.1 | 0.694 |  |  | 99.3 | 750 | 0.986 | -8 | 55.69 | 97 | 28 | 1.011 | 173.33 | 194 | 8460 | 197.25 | 48.27 | -46.88 | 16.94 | 43.45 | 40.99 | 45.12 | 44 | 53 | 69 | 77 | 37.25 | 86 | 92
2215 | 1744 | 267.8 | 48.8 | 81.1 | 94.9 | 70 | 54.9 | 188.8 | 95 | 219.5 | 198.5 | 42.9 | 11.4 | 30 | 0.064 | 103.9 | 30 | 15.307 | 425.1 | 205.2 | 199.4 | 98.5 | 44.1 | 0.695 |  |  | 99.3 | 750 | 0.991 | -8 | 54.9 | 97 | 28 | 0.999 | 174.12 | 201 | 8820 | 197.91 | 49.25 | -46.94 | 16.81 | 43.39 | 40.97 | 45.03 | 44 | 53 | 69 | 77 | 37.25 | 85 | 88
2216 | 1735 | 264.7 | 48 | 81.1 | 95 | 70 | 54.9 | 188.4 | 95 | 219.1 | 198.7 | 42.9 | 11.4 | 30 | 0.073 | 103.9 | 30 | 15.299 | 425.4 | 205.2 | 199.5 | 98.5 | 44.1 | 0.692 |  |  | 99.4 | 750.1 | 0.994 | -8 | 58.04 | 97 | 28 | 0.994 | 174.12 | 201 | 8850 | 197.59 | 49.36 | -46.81 | 16.75 | 43.52 | 41 | 44.92 | 44 | 53 | 69 | 77 | 37.25 | 86 | 82
2217 | 1757 | 267.7 | 49.6 | 81.1 | 95 | 70 | 54.9 | 189 | 95 | 219.9 | 198.8 | 42.8 | 11.4 | 30 | 0.062 | 104 | 30 | 15.284 | 425.2 | 205.2 | 199.6 | 98.5 | 44.1 | 0.695 |  |  | 99.3 | 750.2 | 0.993 | -8 | 60.39 | 97 | 28 | 1.008 | 174.12 | 195 | 8920 | 198.86 | 48.13 | -47 | 17 | 43.5 | 41.05 | 44.92 | 44 | 53 | 69 | 77 | 37.25 | 86 | 85
2218 | 1752 | 268.9 | 49.3 | 81.1 | 95 | 70 | 54.9 | 189.5 | 95 | 220.5 | 198.4 | 42.9 | 11.4 | 30 | 0.046 | 104 | 30 | 15.437 | 423.9 | 205.2 | 200.1 | 98.5 | 44.1 | 0.696 |  |  | 99.3 | 750.2 | 0.988 | -8 | 44.31 | 97 | 28 | 0.999 | 173.73 | 195 | 9870 | 201.45 | 48.42 | -47.06 | 17 | 43.43 | 41.08 | 45.03 | 44 | 53 | 69 | 77 | 37.25 | 87 | 88
2219 | 1754 | 269.4 | 49.7 | 81.1 | 95 | 70 | 54.9 | 189.5 | 94.9 | 220.5 | 198.4 | 42.9 | 11.4 | 30 | 0.048 | 104 | 30 | 15.477 | 423.9 | 205.2 | 199.9 | 98.5 | 44.1 | 0.696 |  |  | 99.3 | 750.2 | 0.99 | -8 | 50.59 | 97 | 28 | 1.008 | 174.12 | 195 | 8310 | 199.52 | 49.47 | -46.88 | 16.94 | 43.39 | 41.12 | 45.23 | 44 | 53 | 69 | 77 | 37.25 | 85 | 86
2220 | 1751 | 269 | 49.5 | 81.1 | 95 | 70 | 55 | 189.4 | 94.9 | 220.3 | 198.6 | 43 | 11.4 | 30 | 0.058 | 104 | 30 | 15.43 | 424.1 | 205.2 | 199.6 | 98.5 | 44.2 | 0.695 |  |  | 99.3 | 750.2 | 0.99 | -8 | 56.47 | 97 | 28 | 0.996 | 174.12 | 194 | 7990 | 196.93 | 48.99 | -46.94 | 16.88 | 43.5 | 41.16 | 45.23 | 44 | 53 | 69 | 77 | 37.25 | 85 | 90
2221 | 1740 | 265.3 | 48.4 | 81.1 | 94.9 | 70 | 55 | 188.9 | 95 | 219.6 | 198.7 | 43 | 11.4 | 30 | 0.071 | 103.9 | 30 | 15.293 | 423.8 | 205.2 | 199.5 | 98.5 | 44.2 | 0.693 |  |  | 99.3 | 750.2 | 0.992 | -8 | 59.61 | 97 | 28 | 1.001 | 174.51 | 201 | 8290 | 198.23 | 50.12 | -46.81 | 16.81 | 43.52 | 41.26 | 45.23 | 44 | 53 | 69 | 77 | 37.25 | 81 | 85
2222 | 1752 | 267.7 | 48.9 | 81.1 | 94.9 | 70 | 55 | 189.1 | 94.9 | 220.1 | 199.3 | 43 | 11.4 | 30 | 0.06 | 104 | 30 | 15.256 | 422.2 | 205.2 | 200.2 | 98.5 | 44.2 | 0.697 |  |  | 99.3 | 750.2 | 0.992 | -8 | 54.12 | 97 | 28 | 1 | 174.9 | 202 | 8870 | 199.84 | 48.56 | -47.06 | 16.94 | 43.56 | 41.19 | 45.23 | 44 | 53 | 69 | 77 | 37.25 | 83 | 80
2223 | 1760 | 270.1 | 50.1 | 81.1 | 95 | 70 | 55 | 189.5 | 94.9 | 220.7 | 198.7 | 43 | 11.4 | 30 | 0.041 | 104 | 30 | 15.417 | 421.3 | 205.2 | 200.5 | 98.5 | 44.2 | 0.699 |  |  | 99.3 | 750.2 | 0.994 | -8 | 43.14 | 97 | 28 | 0.996 | 174.12 | 197 | 9510 | 202.1 | 48.87 | -47.12 | 17 | 43.3 | 41.23 | 45.12 | 44 | 53 | 69 | 77 | 37.25 | 86 | 81
2224 | 1756 | 270.8 | 49.9 | 81.1 | 95 | 70 | 55 | 189.8 | 94.9 | 221 | 198.6 | 43.1 | 11.4 | 30 | 0.038 | 104.1 | 30 | 15.473 | 421.8 | 205.2 | 200.4 | 98.5 | 44.2 | 0.698 |  |  | 99.3 | 750.2 | 0.986 | -8 | 47.45 | 97 | 28 | 1.007 | 174.12 | 202 | 8800 | 199.18 | 49.36 | -47 | 17 | 43.3 | 41.2 | 45.33 | 44 | 53 | 69 | 77 | 37.25 | 83 | 90
2225 | 1753 | 271 | 49.4 | 81.1 | 94.9 | 70 | 55 | 189.8 | 94.9 | 220.9 | 198.5 | 43.1 | 11.4 | 30 | 0.035 | 104.1 | 30 | 15.504 | 421.5 | 205.2 | 200.3 | 98.5 | 44.2 | 0.698 |  |  | 99.3 | 750.1 | 0.992 | -8 | 45.88 | 97 | 28 | 1.007 | 174.12 | 195 | 9870 | 200.16 | 49.38 | -46.94 | 17 | 43.35 | 41.18 | 45.44 | 44 | 53 | 69 | 77 | 37.25 | 85 | 86
2226 | 1743 | 268.5 | 48.7 | 81.1 | 94.9 | 70 | 55.1 | 189.3 | 95 | 220 | 198.5 | 43.1 | 11.4 | 30 | 0.044 | 104 | 30 | 15.487 | 421.2 | 205.2 | 200.1 | 98.5 | 44.2 | 0.697 |  |  | 99.3 | 750.1 | 0.998 | -8 | 50.59 | 97 | 28 | 0.996 | 174.12 | 201 | 8650 | 196.93 | 48.35 | -46.94 | 17.25 | 43.3 | 41.05 | 45.44 | 44 | 53 | 69 | 77 | 37.25 | 86 | 88
2227 | 1751 | 269.4 | 49.2 | 81.1 | 94.9 | 70 | 55.1 | 189.3 | 95 | 220.2 | 198.9 | 43.1 | 11.4 | 30 | 0.05 | 104 | 30 | 15.4 | 421.1 | 205.2 | 200 | 98.5 | 44.2 | 0.697 |  |  | 99.3 | 750.1 | 0.992 | -8 | 58.82 | 97 | 28 | 0.996 | 174.51 | 201 | 8070 | 196.61 | 48.96 | -46.94 | 17.12 | 43.2 | 41 | 45.33 | 44 | 53 | 69 | 77 | 37.25 | 81 | 89
2228 | 1745 | 267.1 | 48.8 | 81.1 | 94.9 | 70 | 55.1 | 189 | 95 | 219.7 | 199.2 | 43.1 | 11.4 | 30 | 0.059 | 104 | 30 | 15.458 | 422.8 | 205.2 | 200 | 98.5 | 44.2 | 0.698 |  |  | 99.3 | 750.1 | 0.987 | -8 | 57.65 | 97 | 28 | 1.016 | 174.51 | 195 | 8680 | 199.84 | 49.41 | -46.94 | 17 | 43.27 | 40.95 | 45.23 | 44 | 53 | 69 | 77 | 37.25 | 86 | 85
2229 | 1749 | 268 | 49.2 | 81.1 | 94.9 | 70 | 55.1 | 189 | 95 | 219.8 | 199.3 | 43 | 11.4 | 30 | 0.052 | 104 | 30 | 15.476 | 423.6 | 205.2 | 200.3 | 98.5 | 44.2 | 0.698 |  |  | 99.3 | 750.2 | 0.989 | -8 | 58.82 | 97 | 28 | 1.007 | 174.51 | 204 | 9510 | 197.25 | 48.99 | -47.12 | 17.19 | 43.5 | 41 | 45.12 | 44 | 53 | 69 | 77 | 37.25 | 88 | 85
2230 | 1757 | 270.4 | 49.7 | 81.1 | 94.9 | 70 | 55.1 | 189.5 | 95 | 220.5 | 198.7 | 43 | 11.4 | 30 | 0.038 | 104 | 30 | 15.515 | 423 | 205.2 | 200.5 | 98.5 | 44.2 | 0.696 |  |  | 99.3 | 750.3 | 0.99 | -8 | 41.57 | 97 | 28 | 1.002 | 174.12 | 196 | 9260 | 198.86 | 49.41 | -47.12 | 17.19 | 42.97 | 40.99 | 45.03 | 44 | 53 | 69 | 77 | 37.25 | 85 | 84
2231 | 1758 | 271.3 | 50.3 | 81.1 | 94.9 | 70 | 55.1 | 189.7 | 95 | 220.7 | 198.3 | 43 | 11.4 | 30 | 0.034 | 104.1 | 30.1 | 15.549 | 423.5 | 205.2 | 200.3 | 98.5 | 44.2 | 0.697 |  |  | 99.3 | 750.2 | 0.986 | -8 | 47.45 | 97 | 28 | 1.001 | 173.73 | 200 | 8820 | 197.25 | 48.35 | -47 | 16.94 | 43.34 | 41.07 | 45.23 | 44 | 53 | 69 | 77 | 37.25 | 89 | 92
2232 | 1750 | 271 | 49.1 | 81.1 | 94.9 | 70 | 55.2 | 189.7 | 95 | 220.7 | 198.2 | 43 | 11.4 | 30 | 0.039 | 104 | 30.1 | 15.531 | 424.3 | 205.2 | 200 | 98.5 | 44.2 | 0.697 |  |  | 99.3 | 750.1 | 0.997 | -8 | 48.63 | 97 | 28 | 0.994 | 173.73 | 196 | 8900 | 200.16 | 48.78 | -47.12 | 16.81 | 43.09 | 41.06 | 45.33 | 44 | 53 | 69 | 77 | 37.25 | 88 | 90
2233 | 1741 | 267.9 | 48.2 | 81.1 | 95 | 70 | 55.2 | 189.4 | 95 | 220.3 | 198.4 | 43 | 11.4 | 30 | 0.061 | 103.9 | 30.1 | 15.363 | 424.9 | 205.2 | 199.5 | 98.5 | 44.2 | 0.695 |  |  | 99.3 | 750 | 0.989 | -8 | 54.9 | 97 | 28 | 0.997 | 173.73 | 194 | 8700 | 196.61 | 49.28 | -46.94 | 16.81 | 43.31 | 41.03 | 45.33 | 44 | 53 | 69 | 77 | 37.25 | 84 | 91
2234 | 1737 | 265.4 | 48 | 81.1 | 95 | 70 | 55.2 | 188.9 | 95 | 219.5 | 198.9 | 43 | 11.4 | 30 | 0.067 | 103.9 | 30.1 | 15.256 | 424.8 | 205.2 | 199.7 | 98.5 | 44.2 | 0.693 |  |  | 99.3 | 750 | 0.989 | -8 | 60.78 | 97 | 28 | 0.988 | 174.12 | 202 | 8920 | 198.54 | 49.57 | -46.94 | 16.88 | 43.34 | 41.08 | 45.12 | 44 | 53 | 69 | 77 | 37.25 | 86 | 91
2235 | 1743 | 265.2 | 48.5 | 81.1 | 95 | 70 | 55.2 | 188.6 | 95 | 219.2 | 199.2 | 42.9 | 11.4 | 30 | 0.067 | 103.9 | 30.1 | 15.224 | 424.1 | 205.2 | 199.9 | 98.5 | 44.2 | 0.691 |  |  | 99.3 | 750.1 | 0.998 | -8 | 60.39 | 98 | 28 | 0.995 | 174.9 | 204 | 9870 | 196.93 | 49.09 | -47 | 16.75 | 43.45 | 41.14 | 45.12 | 44 | 53 | 69 | 77 | 37.25 | 88 | 85
2236 | 1755 | 268.7 | 49.6 | 81.1 | 95 | 70 | 55.2 | 189.2 | 95 | 220.1 | 199.2 | 42.9 | 11.4 | 30 | 0.053 | 104 | 30.1 | 15.286 | 423.2 | 205.2 | 200.3 | 98.5 | 44.2 | 0.697 |  |  | 99.3 | 750.2 | 0.989 | -8 | 54.12 | 97 | 28 | 1.001 | 174.9 | 196 | 8120 | 200.16 | 49.28 | -46.88 | 17 | 43.32 | 41.08 | 45.03 | 44 | 53 | 69 | 77 | 37.25 | 85 | 86
2237 | 1747 | 268.5 | 48.7 | 81.1 | 95 | 70 | 55.2 | 189.3 | 94.9 | 220.2 | 198.8 | 42.9 | 11.4 | 30 | 0.045 | 104 | 30.1 | 15.476 | 422.4 | 205.2 | 200.3 | 98.5 | 44.2 | 0.698 |  |  | 99.3 | 750.3 | 0.988 | -8 | 53.33 | 97 | 28 | 0.996 | 174.12 | 196 | 8970 | 198.86 | 48.81 | -46.94 | 16.88 | 43.13 | 41.17 | 45.12 | 44 | 53 | 69 | 77 | 37.25 | 86 | 90
2238 | 1745 | 266.1 | 48.7 | 81.1 | 95.1 | 70 | 55.2 | 188.8 | 94.9 | 219.7 | 199.1 | 42.9 | 11.4 | 30 | 0.058 | 104 | 30.1 | 15.449 | 423.3 | 205.2 | 200.1 | 98.5 | 44.2 | 0.7 |  |  | 99.3 | 750.4 | 0.99 | -8 | 59.61 | 97 | 28 | 0.997 | 174.51 | 204 | 8070 | 199.52 | 48.88 | -46.69 | 16.94 | 43.48 | 41.2 | 45.23 | 44 | 53 | 69 | 77 | 37.25 | 85 | 87
2239 | 1749 | 266.7 | 49.3 | 81.1 | 95.1 | 70 | 55.1 | 188.8 | 95 | 219.7 | 199.5 | 42.9 | 11.4 | 30 | 0.059 | 104 | 30.1 | 15.413 | 423.7 | 205.2 | 200.3 | 98.5 | 44.2 | 0.699 |  |  | 99.3 | 750.5 | 0.992 | -8 | 58.43 | 97 | 28 | 0.993 | 175.29 | 202 | 8850 | 199.84 | 49.13 | -47.06 | 17 | 43.5 | 41.19 | 45.12 | 44 | 53 | 69 | 77 | 37.25 | 87 | 89
2240 | 1746 | 266.2 | 48.5 | 81.1 | 95 | 70 | 55.1 | 188.7 | 95 | 219.5 | 199.7 | 42.9 | 11.4 | 30 | 0.063 | 104 | 30.1 | 15.422 | 424.8 | 205.2 | 200.5 | 98.5 | 44.2 | 0.698 |  |  | 99.3 | 750.7 | 0.988 | -8 | 59.22 | 97 | 28 | 0.997 | 174.9 | 195 | 8240 | 199.84 | 50.15 | -46.94 | 16.94 | 43.4 | 41.17 | 45.12 | 44 | 53 | 69 | 77 | 37.25 | 85 | 88
2241 | 1755 | 268.3 | 49.6 | 81.1 | 95 | 70 | 55.1 | 189.2 | 95 | 220.2 | 199.6 | 42.9 | 11.4 | 30 | 0.056 | 104 | 30.1 | 15.393 | 424.3 | 205.2 | 200.5 | 98.5 | 44.2 | 0.699 |  |  | 99.3 | 750.9 | 0.993 | -8 | 49.8 | 98 | 28 | 0.987 | 175.29 | 201 | 8750 | 200.16 | 49.82 | -46.94 | 16.81 | 43.4 | 41.25 | 45.03 | 44 | 53 | 69 | 77 | 37.25 | 86 | 83
2242 | 1755 | 268.8 | 49.5 | 81.1 | 95 | 70 | 55.1 | 189.3 | 95 | 220.4 | 199.1 | 43 | 11.4 | 30 | 0.047 | 104 | 30.1 | 15.42 | 423.7 | 205.2 | 200.5 | 98.5 | 44.2 | 0.699 |  |  | 99.3 | 751 | 0.994 | -8 | 50.59 | 97 | 28 | 0.998 | 174.12 | 196 | 8750 | 196.93 | 48.89 | -46.88 | 16.94 | 43.39 | 41.17 | 45.03 | 44 | 53 | 69 | 77 | 37.25 | 86 | 83
2243 | 1757 | 269.6 | 50.1 | 81.1 | 95 | 70 | 55.1 | 189.5 | 95 | 220.5 | 199 | 43 | 11.4 | 30 | 0.046 | 104 | 30.1 | 15.433 | 422.3 | 205.2 | 200.3 | 98.5 | 44.2 | 0.699 |  |  | 99.3 | 751 | 0.988 | -8 | 53.33 | 97 | 28 | 0.993 | 174.51 | 195 | 9650 | 196.93 | 50.23 | -47 | 17.06 | 43.47 | 41.18 | 45.23 | 44 | 53 | 69 | 77 | 37.25 | 84 | 91
2244 | 1757 | 271.1 | 50 | 81.1 | 95 | 70 | 55.1 | 189.8 | 95 | 220.9 | 198.7 | 43.1 | 11.4 | 30 | 0.035 | 104.1 | 30.1 | 15.515 | 423.1 | 205.2 | 200.5 | 98.5 | 44.2 | 0.7 |  |  | 99.3 | 751 | 0.994 | -8 | 48.24 | 97 | 28 | 0.997 | 174.51 | 201 | 9580 | 199.84 | 49.46 | -47 | 17.19 | 43.35 | 41.15 | 45.23 | 44 | 53 | 69 | 77 | 37.25 | 88 | 89
2245 | 1747 | 269.5 | 48.6 | 81.1 | 95 | 70 | 55.1 | 189.5 | 95 | 220.4 | 198.8 | 43.1 | 11.4 | 30 | 0.044 | 104 | 30.1 | 15.49 | 424.3 | 205.2 | 200.2 | 98.5 | 44.2 | 0.699 |  |  | 99.3 | 750.8 | 0.987 | -8 | 56.08 | 98 | 28 | 0.993 | 174.51 | 196 | 8770 | 198.54 | 48.86 | -46.94 | 17.31 | 43.4 | 41.1 | 45.44 | 44 | 53 | 69 | 77 | 37.25 | 85 | 91
2246 | 1746 | 268.4 | 49.1 | 81.1 | 95 | 70 | 55.1 | 189 | 95 | 219.8 | 199.2 | 43.1 | 11.4 | 30 | 0.054 | 104 | 30.1 | 15.416 | 424.1 | 205.2 | 200.2 | 98.5 | 44.2 | 0.699 |  |  | 99.3 | 750.8 | 0.99 | -8 | 58.43 | 97 | 28 | 0.999 | 174.51 | 201 | 8680 | 197.25 | 50.18 | -47 | 17 | 43.44 | 41.01 | 45.33 | 44 | 53 | 69 | 77 | 37.25 | 85 | 90
2247 | 1746 | 268.8 | 48.4 | 81.1 | 94.9 | 70 | 55.2 | 188.8 | 95 | 219.6 | 199.2 | 43.1 | 11.4 | 30 | 0.054 | 104 | 30.1 | 15.397 | 422.1 | 205.2 | 200.2 | 98.5 | 44.2 | 0.699 |  |  | 99.3 | 750.7 | 0.993 | -8 | 55.69 | 97 | 28 | 1.01 | 174.12 | 203 | 8580 | 199.84 | 48.38 | -46.94 | 17.12 | 43.3 | 41.02 | 45.23 | 44 | 53 | 69 | 77 | 37.25 | 84 | 82
2248 | 1751 | 268.7 | 49.8 | 81.1 | 95 | 70 | 55.2 | 188.9 | 94.9 | 219.8 | 199.4 | 43 | 11.4 | 30 | 0.053 | 104 | 30.1 | 15.407 | 421.1 | 205.2 | 200.4 | 98.5 | 44.2 | 0.7 |  |  | 99.3 | 750.7 | 0.993 | -8 | 55.69 | 98 | 28 | 1.006 | 172.94 | 202 | 8920 | 199.52 | 50.85 | -47.06 | 16.88 | 43.33 | 41.13 | 45.23 | 44 | 53 | 69 | 77 | 37.25 | 84 | 82
2249 | 1757 | 271.4 | 49.9 | 81.1 | 95 | 70 | 55.2 | 189.6 | 94.9 | 220.7 | 199 | 43 | 11.4 | 30 | 0.04 | 104.1 | 30.1 | 15.49 | 419.8 | 205.2 | 200.5 | 98.5 | 44.2 | 0.701 |  |  | 99.3 | 750.7 | 0.99 | -8 | 47.06 | 97 | 28 | 0.995 | 174.12 | 195 | 8190 | 198.54 | 48.87 | -46.94 | 17.06 | 43.3 | 41.04 | 45.23 | 44 | 53 | 69 | 77 | 37.25 | 85 | 88
2250 | 1748 | 270.9 | 48.9 | 81.1 | 95 | 70 | 55.2 | 189.6 | 94.9 | 220.5 | 198.6 | 43.1 | 11.4 | 30 | 0.033 | 104.1 | 30.1 | 15.599 | 420.2 | 205.2 | 200.5 | 98.5 | 44.2 | 0.701 |  |  | 99.3 | 750.6 | 0.996 | -8 | 45.1 | 97 | 28 | 0.993 | 174.51 | 196 | 8820 | 199.84 | 48.08 | -46.94 | 17.12 | 43.37 | 41.13 | 45.33 | 44 | 53 | 69 | 77 | 37.25 | 87 | 89
2251 | 1750 | 270.6 | 49 | 81.1 | 95 | 70 | 55.2 | 189.4 | 94.9 | 220.3 | 198.9 | 43.1 | 11.4 | 30 | 0.04 | 104 | 30.1 | 15.504 | 419.8 | 205.2 | 200.4 | 98.5 | 44.2 | 0.701 |  |  | 99.3 | 750.6 | 0.996 | -8 | 55.69 | 98 | 28 | 0.989 | 174.12 | 204 | 9480 | 199.52 | 47.89 | -47.06 | 17.06 | 43.2 | 40.98 | 45.33 | 44 | 53 | 69 | 77 | 37.25 | 83 | 91
2252 | 1747 | 270.2 | 49 | 81.1 | 95 | 70 | 55.2 | 189.3 | 95 | 220.1 | 199.1 | 43.1 | 11.4 | 30 | 0.047 | 104 | 30.1 | 15.419 | 418 | 205.2 | 200.3 | 98.5 | 44.2 | 0.702 |  |  | 99.3 | 750.6 | 0.985 | -8 | 50.2 | 97 | 28 | 0.998 | 174.9 | 195 | 9020 | 197.25 | 49.04 | -47.06 | 17 | 43.2 | 40.95 | 45.33 | 44 | 53 | 69 | 77 | 37.25 | 86 | 90
2253 | 1747 | 268.7 | 49.3 | 81.1 | 95 | 70 | 55.2 | 189.1 | 95 | 219.8 | 199.2 | 43 | 11.4 | 30 | 0.052 | 104 | 30.1 | 15.404 | 417.5 | 205.2 | 200.2 | 98.5 | 44.2 | 0.702 |  |  | 99.3 | 750.6 | 0.986 | -8 | 54.9 | 97 | 28 | 0.988 | 174.51 | 196 | 8920 | 199.18 | 49.33 | -47.06 | 17.25 | 43.37 | 40.94 | 45.23 | 44 | 53 | 69 | 77 | 37.25 | 87 | 88
2254 | 1740 | 267.1 | 48.3 | 81.1 | 95 | 70 | 55.3 | 188.9 | 95 | 219.7 | 199.2 | 43 | 11.4 | 30 | 0.056 | 104 | 30.1 | 15.343 | 417.9 | 205.2 | 200.2 | 98.5 | 44.2 | 0.701 |  |  | 99.3 | 750.6 | 0.993 | -8 | 54.9 | 97 | 28 | 0.999 | 174.12 | 203 | 9090 | 199.52 | 48.98 | -47 | 17.25 | 43.28 | 40.91 | 45.12 | 44 | 53 | 69 | 77 | 37.25 | 85 | 83
2255 | 1750 | 268.8 | 48.9 | 81.1 | 95 | 70 | 55.3 | 189.1 | 94.9 | 220 | 199.3 | 42.9 | 11.4 | 30 | 0.056 | 104 | 30.1 | 15.333 | 418.3 | 205.2 | 200.2 | 98.5 | 44.2 | 0.701 |  |  | 99.3 | 750.6 | 0.999 | -8 | 57.25 | 97 | 28 | 0.991 | 174.9 | 195 | 8020 | 199.18 | 49.09 | -46.94 | 16.94 | 43.31 | 40.96 | 45.12 | 44 | 53 | 69 | 77 | 37.25 | 89 | 90
2256 | 1755 | 270.3 | 49.8 | 81.1 | 94.9 | 70 | 55.3 | 189.3 | 94.9 | 220.3 | 198.9 | 42.9 | 11.4 | 30 | 0.046 | 104 | 30.1 | 15.437 | 418.5 | 205.2 | 200.2 | 98.5 | 44.2 | 0.703 |  |  | 99.3 | 750.5 | 0.992 | -8 | 52.55 | 98 | 28 | 0.989 | 174.12 | 196 | 8260 | 196.93 | 49.02 | -47 | 16.88 | 43.4 | 41.04 | 45.03 | 44 | 53 | 69 | 77 | 37.25 | 85 | 89
2257 | 1752 | 271.4 | 49.4 | 81.1 | 94.9 | 70 | 55.3 | 189.7 | 94.9 | 220.7 | 198.5 | 43 | 11.4 | 30 | 0.042 | 104 | 30.1 | 15.524 | 418.8 | 205.3 | 200.1 | 98.5 | 44.2 | 0.703 |  |  | 99.3 | 750.5 | 0.994 | -8 | 49.02 | 97 | 28 | 0.996 | 173.73 | 195 | 9070 | 196.93 | 49.36 | -46.88 | 16.81 | 43.32 | 41.01 | 45.12 | 44 | 53 | 69 | 77 | 37.25 | 83 | 86
2258 | 1744 | 268.5 | 48.6 | 81.2 | 94.9 | 70 | 55.3 | 189.1 | 94.9 | 219.9 | 198.6 | 43 | 11.4 | 30 | 0.061 | 104 | 30.1 | 15.434 | 417.7 | 205.2 | 199.7 | 98.5 | 44.2 | 0.699 |  |  | 99.3 | 750.4 | 0.988 | -8 | 56.86 | 97 | 28 | 1.001 | 174.12 | 195 | 8160 | 197.25 | 48.34 | -46.75 | 16.75 | 43.36 | 41.1 | 45.23 | 44 | 53 | 69 | 77 | 37.25 | 87 | 87
2259 | 1751 | 269.1 | 49.3 | 81.2 | 94.9 | 70 | 55.3 | 188.9 | 94.9 | 219.7 | 199 | 43 | 11.4 | 30 | 0.061 | 104 | 30.1 | 15.37 | 417.1 | 205.2 | 200 | 98.5 | 44.2 | 0.698 |  |  | 99.3 | 750.3 | 0.99 | -8 | 58.43 | 97 | 28 | 1.003 | 175.29 | 200 | 8820 | 199.52 | 50.22 | -46.88 | 16.81 | 43.41 | 41.1 | 45.12 | 44 | 53 | 69 | 77 | 37.25 | 87 | 89
2260 | 1755 | 271.1 | 49.7 | 81.2 | 94.9 | 70 | 55.3 | 189.3 | 95 | 220.3 | 198.6 | 43 | 11.4 | 30 | 0.052 | 104 | 30.1 | 15.442 | 416.7 | 205.2 | 199.9 | 98.5 | 44.2 | 0.7 |  |  | 99.3 | 750.3 | 0.993 | -8 | 49.8 | 97 | 28 | 0.998 | 174.12 | 196 | 9160 | 199.84 | 48.99 | -46.75 | 16.69 | 43.45 | 41.09 | 45.12 | 44 | 53 | 69 | 77 | 37.25 | 85 | 83
2261 | 1752 | 270.7 | 49.9 | 81.2 | 94.9 | 70 | 55.3 | 189.3 | 95 | 220.2 | 198.7 | 43 | 11.4 | 30 | 0.054 | 104 | 30.1 | 15.436 | 416.3 | 205.2 | 199.8 | 98.5 | 44.2 | 0.698 |  |  | 99.3 | 750.2 | 0.987 | -8 | 54.12 | 97 | 28 | 0.995 | 174.51 | 201 | 8950 | 197.25 | 49.04 | -46.81 | 17 | 43.48 | 41.14 | 45.12 | 44 | 53 | 69 | 77 | 37.25 | 83 | 83
2262 | 1743 | 269.3 | 48.8 | 81.2 | 94.9 | 70 | 55.3 | 189.1 | 95 | 219.8 | 198.7 | 43 | 11.4 | 30 | 0.053 | 104 | 30.1 | 15.439 | 417 | 205.2 | 199.8 | 98.5 | 44.2 | 0.698 |  |  | 99.3 | 750 | 0.988 | -8 | 56.47 | 97 | 28 | 0.995 | 174.12 | 199 | 8480 | 200.16 | 49.02 | -47.06 | 17.31 | 43.26 | 41.11 | 45.12 | 44 | 53 | 69 | 77 | 37.25 | 88 | 87
2263 | 1748 | 268.1 | 49.5 | 81.2 | 95 | 70 | 55.3 | 188.8 | 95 | 219.8 | 199 | 43 | 11.4 | 30 | 0.058 | 104 | 30.1 | 15.389 | 418.2 | 205.2 | 199.9 | 98.5 | 44.2 | 0.698 |  |  | 99.3 | 750 | 0.992 | -8 | 56.47 | 97 | 28 | 0.995 | 172.94 | 204 | 9290 | 199.52 | 49.57 | -46.88 | 17.12 | 43.28 | 41.09 | 45.12 | 44 | 53 | 69 | 77 | 37.25 | 88 | 81
2264 | 1751 | 269.5 | 49.7 | 81.2 | 95.1 | 70 | 55.3 | 189 | 95 | 219.9 | 199 | 43 | 11.4 | 30 | 0.053 | 104 | 30.1 | 15.349 | 417.5 | 205.2 | 200.1 | 98.5 | 44.2 | 0.7 |  |  | 99.3 | 750 | 0.991 | -8 | 48.63 | 97 | 28 | 0.989 | 172.94 | 202 | 8850 | 197.25 | 48.98 | -47.06 | 17 | 43.48 | 41.12 | 45.12 | 44 | 53 | 69 | 77 | 37.25 | 88 | 87
2265 | 1750 | 269.6 | 49.6 | 81.2 | 95.1 | 70 | 55.3 | 189.1 | 95 | 220 | 198.6 | 43 | 11.4 | 30 | 0.046 | 104 | 30.1 | 15.348 | 416.5 | 205.2 | 200 | 98.5 | 44.2 | 0.701 |  |  | 99.3 | 750 | 0.985 | -8 | 49.8 | 97 | 28 | 1.002 | 173.33 | 197 | 8700 | 198.23 | 49.19 | -47 | 17 | 43.43 | 41.05 | 45.12 | 44 | 53 | 69 | 77 | 37.25 | 87 | 90
2266 | 1746 | 268.2 | 49.4 | 81.2 | 95.1 | 70 | 55.3 | 188.6 | 95 | 219.3 | 198.8 | 43 | 11.4 | 30 | 0.054 | 104 | 30.1 | 15.422 | 416.3 | 205.2 | 199.9 | 98.5 | 44.2 | 0.699 |  |  | 99.3 | 750 | 0.985 | -8 | 54.51 | 97 | 28 | 1.004 | 174.12 | 195 | 7680 | 199.52 | 49.04 | -47 | 17.06 | 43.3 | 41.18 | 45.23 | 44 | 53 | 69 | 77 | 37.25 | 87 | 81
2267 | 1757 | 269.2 | 50.5 | 81.2 | 95 | 70 | 55.3 | 188.6 | 95 | 219.6 | 199 | 43 | 11.4 | 30 | 0.045 | 104 | 30.1 | 15.386 | 415.8 | 205.2 | 200.3 | 98.5 | 44.2 | 0.701 |  |  | 99.3 | 750.1 | 0.985 | -8 | 54.51 | 97 | 28 | 0.999 | 174.51 | 202 | 8750 | 197.25 | 49.01 | -47.06 | 17.19 | 43.26 | 41.06 | 45.23 | 44 | 53 | 69 | 77 | 37.25 | 87 | 78
2268 | 1754 | 271.9 | 49.5 | 81.2 | 95 | 70 | 55.3 | 189.3 | 95 | 220.3 | 198.7 | 43 | 11.4 | 30 | 0.037 | 104 | 30.1 | 15.479 | 414.8 | 205.2 | 200.3 | 98.5 | 44.2 | 0.706 |  |  | 99.3 | 750.1 | 0.996 | -8 | 51.76 | 98 | 28 | 1.006 | 172.55 | 196 | 9020 | 199.84 | 50.05 | -47 | 16.94 | 43.52 | 41.14 | 45.23 | 44 | 53 | 69 | 77 | 37.25 | 88 | 83
2269 | 1749 | 270.3 | 49.4 | 81.2 | 95.1 | 70 | 55.3 | 189.1 | 95 | 220 | 198.7 | 43.1 | 11.4 | 30 | 0.04 | 104 | 30.1 | 15.538 | 415.2 | 205.2 | 200.3 | 98.5 | 44.2 | 0.706 |  |  | 99.3 | 750 | 0.989 | -8 | 47.45 | 97 | 28 | 1 | 171.76 | 202 | 9310 | 199.84 | 49.31 | -47.19 | 16.88 | 43.4 | 41.17 | 45.33 | 44 | 53 | 69 | 77 | 37.25 | 83 | 90
2270 | 1756 | 271.5 | 50.2 | 81.2 | 95 | 70 | 55.3 | 189.2 | 95 | 220.3 | 198.4 | 43.1 | 11.4 | 30 | 0.037 | 104 | 30.1 | 15.488 | 414.9 | 205.3 | 200.2 | 98.5 | 44.2 | 0.706 |  |  | 99.3 | 750 | 0.988 | -8 | 50.59 | 97 | 28 | 0.991 | 173.73 | 201 | 8700 | 201.45 | 47.95 | -47.19 | 16.94 | 43.42 | 41.17 | 45.33 | 44 | 53 | 69 | 77 | 37.25 | 86 | 89
2271 | 1751 | 271.4 | 49.8 | 81.2 | 95 | 70 | 55.3 | 189.5 | 95 | 220.6 | 198.1 | 43.1 | 11.4 | 30 | 0.036 | 104 | 30.1 | 15.487 | 415 | 205.3 | 200 | 98.5 | 44.3 | 0.703 |  |  | 99.3 | 749.9 | 0.994 | -8 | 45.49 | 97 | 28 | 0.996 | 173.73 | 195 | 9410 | 199.52 | 49.6 | -47 | 16.88 | 43.37 | 41.09 | 45.33 | 44 | 53 | 69 | 77 | 37.25 | 84 | 86
2272 | 1742 | 269.1 | 48.6 | 81.2 | 95 | 70 | 55.3 | 189 | 95 | 219.7 | 198.3 | 43.1 | 11.4 | 30 | 0.05 | 104 | 30.1 | 15.443 | 416.2 | 205.2 | 199.7 | 98.5 | 44.3 | 0.702 |  |  | 99.3 | 749.7 | 0.987 | -8 | 51.37 | 98 | 28 | 0.993 | 173.33 | 200 | 8600 | 197.25 | 48.9 | -47.06 | 17.19 | 43.28 | 41.03 | 45.44 | 44 | 53 | 69 | 77 | 37.25 | 85 | 88
2273 | 1741 | 267.3 | 48.5 | 81.2 | 95 | 70 | 55.3 | 188.5 | 95 | 219.1 | 198.8 | 43.1 | 11.4 | 30 | 0.062 | 103.9 | 30.1 | 15.338 | 416.8 | 205.2 | 199.8 | 98.5 | 44.3 | 0.701 |  |  | 99.3 | 749.8 | 0.99 | -8 | 56.86 | 98 | 28 | 0.991 | 174.51 | 201 | 8580 | 196.93 | 48.92 | -47.12 | 16.88 | 43.2 | 41.06 | 45.33 | 44 | 53 | 69 | 77 | 37.25 | 89 | 81
2274 | 1751 | 267.8 | 49.8 | 81.2 | 95.1 | 70 | 55.3 | 188.5 | 95 | 219.3 | 198.9 | 43 | 11.4 | 30 | 0.063 | 104 | 30.1 | 15.32 | 416.2 | 205.2 | 199.8 | 98.5 | 44.3 | 0.7 |  |  | 99.3 | 749.9 | 0.997 | -8 | 59.61 | 98 | 28 | 1.007 | 174.51 | 195 | 7940 | 198.86 | 48.87 | -47 | 16.94 | 43.3 | 41.15 | 45.12 | 44 | 53 | 69 | 77 | 37.25 | 83 | 84
2275 | 1748 | 267.7 | 49.2 | 81.2 | 95 | 70 | 55.3 | 188.6 | 95 | 219.4 | 199.1 | 42.9 | 11.4 | 30 | 0.058 | 104 | 30.1 | 15.373 | 416 | 205.2 | 200 | 98.5 | 44.3 | 0.701 |  |  | 99.3 | 750 | 0.993 | -8 | 56.86 | 97 | 28 | 0.995 | 174.9 | 204 | 8070 | 199.52 | 48.91 | -47 | 16.81 | 43.32 | 41.15 | 44.92 | 44 | 53 | 69 | 77 | 37.25 | 86 | 90
2276 | 1748 | 268.3 | 48.9 | 81.2 | 95.1 | 70 | 55.3 | 188.9 | 95 | 219.8 | 198.9 | 42.9 | 11.4 | 30 | 0.052 | 104 | 30.1 | 15.411 | 416.5 | 205.2 | 200.1 | 98.5 | 44.3 | 0.702 |  |  | 99.3 | 750.1 | 0.995 | -8 | 47.84 | 98 | 28 | 1.002 | 173.73 | 195 | 9310 | 198.54 | 48.77 | -46.88 | 16.88 | 43.4 | 41.13 | 44.92 | 44 | 53 | 69 | 77 | 37.25 | 87 | 88
2277 | 1748 | 267.1 | 49.4 | 81.2 | 95 | 70 | 55.3 | 188.7 | 95 | 219.5 | 198.5 | 42.9 | 11.4 | 30 | 0.054 | 103.9 | 30.1 | 15.383 | 416 | 205.3 | 199.8 | 98.5 | 44.3 | 0.7 |  |  | 99.3 | 750.2 | 0.991 | -8 | 50.98 | 98 | 28 | 0.995 | 173.33 | 196 | 8330 | 198.86 | 49.01 | -46.75 | 16.88 | 43.36 | 41.24 | 45.03 | 44 | 53 | 69 | 77 | 37.25 | 85 | 91
2278 | 1751 | 268 | 49.3 | 81.2 | 95.1 | 70 | 55.3 | 188.8 | 95 | 219.7 | 199.1 | 42.9 | 11.4 | 30 | 0.055 | 104 | 30.1 | 15.395 | 415.3 | 205.3 | 200.1 | 98.5 | 44.3 | 0.701 |  |  | 99.3 | 750.4 | 0.992 | -8 | 56.47 | 97 | 28 | 1.005 | 174.9 | 195 | 9260 | 199.84 | 49.1 | -47 | 17 | 43.54 | 41.24 | 45.03 | 44 | 53 | 69 | 77 | 37.25 | 86 | 88
2279 | 1748 | 268.1 | 49 | 81.2 | 95 | 70 | 55.3 | 189 | 95 | 219.8 | 199.2 | 42.9 | 11.4 | 30 | 0.049 | 104 | 30.1 | 15.479 | 415.3 | 205.3 | 200.4 | 98.5 | 44.3 | 0.699 |  |  | 99.3 | 750.4 | 0.989 | -8 | 56.86 | 97 | 28 | 0.991 | 174.9 | 200 | 8800 | 199.84 | 50.05 | -47 | 17.06 | 43.59 | 41.21 | 45.03 | 44 | 53 | 69 | 77 | 37.25 | 87 | 81
2280 | 1746 | 267.7 | 48.6 | 81.2 | 95 | 70 | 55.3 | 188.9 | 95 | 219.7 | 199 | 42.9 | 11.4 | 30 | 0.051 | 104 | 30.1 | 15.438 | 415.4 | 205.3 | 200.1 | 98.5 | 44.3 | 0.7 |  |  | 99.3 | 750.6 | 0.985 | -8 | 56.86 | 98 | 28 | 1.011 | 171.37 | 201 | 9530 | 198.23 | 48.88 | -47 | 16.88 | 43.52 | 41.29 | 45.03 | 44 | 53 | 69 | 77 | 37.25 | 90 | 85
2281 | 1745 | 266.1 | 48.8 | 81.2 | 95 | 70 | 55.3 | 188.6 | 95 | 219.3 | 199.3 | 42.9 | 11.4 | 30 | 0.059 | 104 | 30.1 | 15.372 | 416 | 205.3 | 200.2 | 98.5 | 44.3 | 0.696 |  |  | 99.3 | 750.7 | 0.992 | -8 | 56.86 | 98 | 28 | 0.996 | 174.9 | 204 | 8460 | 196.93 | 48.93 | -46.94 | 16.81 | 43.51 | 41.2 | 45.12 | 44 | 53 | 69 | 77 | 37.25 | 85 | 87
2282 | 1750 | 267.6 | 48.9 | 81.2 | 95.1 | 70 | 55.3 | 188.9 | 95 | 219.8 | 199.5 | 42.9 | 11.4 | 30 | 0.059 | 104 | 30.1 | 15.383 | 416.4 | 205.3 | 200.3 | 98.5 | 44.3 | 0.695 |  |  | 99.3 | 750.9 | 0.994 | -8 | 59.61 | 98 | 28 | 1.006 | 174.51 | 204 | 8920 | 200.16 | 50.07 | -46.88 | 17 | 43.4 | 41.18 | 45.12 | 44 | 53 | 69 | 77 | 37.25 | 87 | 87
2283 | 1746 | 266.5 | 48.5 | 81.2 | 95.1 | 70 | 55.3 | 188.8 | 95 | 219.6 | 199.7 | 42.9 | 11.4 | 30 | 0.062 | 104 | 30.1 | 15.364 | 416.5 | 205.3 | 200.4 | 98.5 | 44.3 | 0.694 |  |  | 99.3 | 751.1 | 0.987 | -8 | 59.61 | 98 | 28 | 0.996 | 174.9 | 194 | 8120 | 199.52 | 50.25 | -46.62 | 16.69 | 43.34 | 41.08 | 45.03 | 44 | 53 | 69 | 77 | 37.25 | 88 | 86
2284 | 1752 | 267.6 | 49.2 | 81.2 | 95.1 | 70 | 55.3 | 189.1 | 95 | 220 | 199.8 | 42.9 | 11.4 | 30 | 0.057 | 104 | 30.1 | 15.381 | 416.5 | 205.3 | 200.6 | 98.5 | 44.3 | 0.697 |  |  | 99.3 | 751.2 | 0.991 | -8 | 58.04 | 98 | 28 | 1.017 | 175.29 | 205 | 7900 | 199.84 | 50.14 | -46.62 | 16.81 | 43.37 | 41.17 | 45.12 | 44 | 53 | 69 | 77 | 37.25 | 84 | 90
2285 | 1752 | 268.3 | 49 | 81.2 | 95.1 | 70 | 55.3 | 189.2 | 95 | 220.1 | 200 | 43 | 11.4 | 30 | 0.048 | 104 | 30.1 | 15.443 | 416.1 | 205.3 | 200.9 | 98.5 | 44.3 | 0.7 |  |  | 99.3 | 751.3 | 0.994 | -8 | 55.69 | 98 | 28 | 1.009 | 175.29 | 197 | 8800 | 200.16 | 50.08 | -46.88 | 16.81 | 43.25 | 41.24 | 45.12 | 44 | 53 | 69 | 77 | 37.25 | 88 | 78
2286 | 1761 | 271.2 | 50.1 | 81.2 | 95.1 | 70 | 55.3 | 189.7 | 95 | 220.9 | 199.4 | 43 | 11.4 | 30 | 0.03 | 104.1 | 30.1 | 15.54 | 414.8 | 205.3 | 201.2 | 98.5 | 44.3 | 0.703 |  |  | 99.3 | 751.3 | 0.99 | -8 | 52.94 | 98 | 28 | 0.994 | 174.9 | 197 | 8770 | 202.1 | 48.92 | -47.06 | 17.06 | 43.32 | 41.01 | 45.12 | 44 | 53 | 69 | 77 | 37.25 | 85 | 81
2287 | 1764 | 273.2 | 50.7 | 81.2 | 95.1 | 70 | 55.3 | 190.1 | 95 | 221.3 | 198.5 | 43.1 | 11.4 | 30 | 0.022 | 104.1 | 30.1 | 15.619 | 414.2 | 205.3 | 200.9 | 98.5 | 44.3 | 0.704 |  |  | 99.3 | 751.2 | 0.993 | -8 | 43.92 | 97 | 28 | 1.002 | 174.12 | 198 | 8460 | 200.16 | 48.87 | -47.06 | 17.12 | 43.28 | 41.12 | 45.44 | 44 | 53 | 69 | 77 | 37.25 | 86 | 85
2288 | 1750 | 271.5 | 49.5 | 81.2 | 95.1 | 70 | 55.3 | 189.7 | 95 | 220.7 | 198.4 | 43.2 | 11.4 | 30 | 0.026 | 104.1 | 30.1 | 15.65 | 414.9 | 205.3 | 200.6 | 98.5 | 44.3 | 0.702 |  |  | 99.3 | 751 | 0.994 | -8 | 44.71 | 97 | 28 | 0.997 | 174.12 | 200 | 8650 | 199.52 | 49.39 | -47.25 | 17.06 | 43.12 | 41.17 | 45.55 | 44 | 53 | 69 | 77 | 37.25 | 89 | 88
2289 | 1752 | 270.7 | 50.1 | 81.2 | 95.1 | 70 | 55.3 | 189.1 | 95 | 220 | 199 | 43.2 | 11.4 | 30 | 0.043 | 104 | 30.1 | 15.496 | 415 | 205.3 | 200.3 | 98.5 | 44.3 | 0.699 |  |  | 99.3 | 750.8 | 0.991 | -8 | 57.65 | 97 | 28 | 1.008 | 174.51 | 194 | 8430 | 196.93 | 49.07 | -47.06 | 17.12 | 43.35 | 41.05 | 45.64 | 44 | 53 | 69 | 77 | 37.25 | 86 | 88
2290 | 1747 | 270.5 | 49.4 | 81.2 | 95.1 | 70 | 55.3 | 189 | 95 | 220 | 199 | 43.1 | 11.4 | 30 | 0.042 | 104 | 30.1 | 15.528 | 414.7 | 205.3 | 200.4 | 98.5 | 44.3 | 0.7 |  |  | 99.3 | 750.7 | 0.991 | -8 | 53.73 | 98 | 28 | 0.997 | 174.51 | 196 | 8850 | 199.84 | 49.04 | -47.06 | 17.19 | 43.44 | 41.02 | 45.44 | 44 | 53 | 69 | 77 | 37.25 | 85 | 91
2291 | 1751 | 270 | 49.9 | 81.2 | 95.1 | 70 | 55.3 | 188.8 | 95 | 219.7 | 199.3 | 43.1 | 11.4 | 30 | 0.047 | 104 | 30.1 | 15.522 | 415.7 | 205.3 | 200.4 | 98.5 | 44.3 | 0.703 |  |  | 99.3 | 750.6 | 0.989 | -8 | 55.29 | 98 | 28 | 1.009 | 174.9 | 196 | 8430 | 198.54 | 49.55 | -47.12 | 17.19 | 43.14 | 41.08 | 45.23 | 44 | 53 | 69 | 77 | 37.25 | 87 | 90
2292 | 1753 | 270.7 | 50.3 | 81.2 | 95.1 | 70 | 55.3 | 189 | 95 | 219.9 | 199.3 | 43.1 | 11.4 | 30 | 0.051 | 104 | 30.1 | 15.475 | 416.4 | 205.3 | 200.3 | 98.5 | 44.3 | 0.703 |  |  | 99.3 | 750.5 | 0.988 | -8 | 56.86 | 98 | 28 | 0.991 | 174.9 | 204 | 8310 | 199.84 | 49.46 | -47 | 16.81 | 43.34 | 40.94 | 45.12 | 44 | 53 | 69 | 77 | 37.25 | 85 | 84
2293 | 1749 | 270.2 | 49.5 | 81.2 | 95.1 | 70 | 55.3 | 188.7 | 95 | 219.6 | 199.1 | 43 | 11.4 | 30 | 0.054 | 104 | 30.1 | 15.447 | 416.3 | 205.3 | 200.1 | 98.5 | 44.3 | 0.701 |  |  | 99.3 | 750.5 | 0.991 | -8 | 51.37 | 98 | 28 | 0.997 | 172.55 | 196 | 8510 | 199.84 | 49.47 | -46.94 | 16.94 | 43.37 | 41.09 | 45.12 | 44 | 53 | 69 | 77 | 37.25 | 90 | 88
2294 | 1741 | 268.7 | 48.7 | 81.2 | 95.1 | 70 | 55.3 | 188.6 | 95 | 219.3 | 199 | 43 | 11.4 | 30 | 0.058 | 104 | 30.1 | 15.412 | 415.9 | 205.3 | 200 | 98.5 | 44.3 | 0.698 |  |  | 99.3 | 750.4 | 0.993 | -8 | 56.08 | 97 | 28 | 1.003 | 174.12 | 196 | 8970 | 196.93 | 49.09 | -47 | 17.06 | 43.46 | 41.21 | 45.03 | 44 | 53 | 69 | 77 | 37.25 | 88 | 93
2295 | 1745 | 268 | 48.8 | 81.2 | 95.1 | 70 | 55.3 | 188.4 | 95 | 219 | 198.9 | 42.9 | 11.4 | 30 | 0.065 | 103.9 | 30.1 | 15.389 | 415.8 | 205.3 | 199.7 | 98.5 | 44.3 | 0.695 |  |  | 99.3 | 750.3 | 0.989 | -8 | 57.65 | 98 | 27 | 1 | 174.12 | 194 | 9430 | 196.61 | 49.29 | -46.75 | 16.94 | 43.41 | 41.05 | 45.03 | 44 | 53 | 69 | 77 | 37.25 | 84 | 89
2296 | 1746 | 268.2 | 48.8 | 81.2 | 95.1 | 70 | 55.3 | 188.5 | 95 | 219.2 | 199.1 | 42.9 | 11.4 | 30 | 0.061 | 104 | 30.1 | 15.34 | 416.1 | 205.3 | 199.9 | 98.5 | 44.3 | 0.694 |  |  | 99.4 | 750.3 | 0.99 | -8 | 55.29 | 97 | 28 | 1 | 174.51 | 194 | 8410 | 199.84 | 48.89 | -46.75 | 16.81 | 43.48 | 41.29 | 45.03 | 44 | 53 | 69 | 77 | 37.25 | 83 | 91
2297 | 1746 | 267.7 | 48.6 | 81.2 | 95.2 | 70 | 55.3 | 188.5 | 95 | 219.2 | 199.1 | 42.9 | 11.4 | 30 | 0.061 | 104 | 30.1 | 15.339 | 416.7 | 205.3 | 199.9 | 98.5 | 44.3 | 0.694 |  |  | 99.3 | 750.3 | 0.988 | -8 | 56.47 | 98 | 28 | 1.007 | 174.12 | 203 | 9020 | 196.61 | 49.07 | -47.06 | 16.88 | 43.26 | 41.12 | 44.92 | 44 | 53 | 69 | 77 | 37.25 | 88 | 86
2298 | 1749 | 268.4 | 49 | 81.2 | 95.1 | 70 | 55.3 | 188.8 | 95 | 219.6 | 198.9 | 42.9 | 11.4 | 30 | 0.057 | 104 | 30.1 | 15.452 | 416.4 | 205.3 | 200.1 | 98.5 | 44.3 | 0.694 |  |  | 99.3 | 750.3 | 0.99 | -8 | 54.12 | 98 | 28 | 1 | 173.33 | 196 | 8970 | 199.18 | 49.35 | -46.94 | 16.88 | 43.43 | 41.15 | 45.03 | 44 | 53 | 69 | 77 | 37.25 | 87 | 84
2299 | 1752 | 268 | 49.4 | 81.2 | 95.1 | 70 | 55.3 | 188.5 | 95 | 219.4 | 199.1 | 42.9 | 11.4 | 30 | 0.061 | 104 | 30.1 | 15.442 | 414.9 | 205.3 | 200 | 98.5 | 44.3 | 0.694 |  |  | 99.3 | 750.4 | 0.991 | -8 | 59.22 | 98 | 28 | 1.005 | 174.9 | 204 | 8920 | 196.61 | 50.09 | -46.62 | 16.81 | 43.42 | 41.21 | 45.03 | 44 | 53 | 69 | 77 | 37.25 | 86 | 83
2300 | 1758 | 269.8 | 50.4 | 81.2 | 95.1 | 70 | 55.2 | 189.2 | 95 | 220.2 | 199.2 | 42.9 | 11.4 | 30 | 0.047 | 104 | 30.1 | 15.472 | 413.6 | 205.3 | 200.4 | 98.5 | 44.3 | 0.697 |  |  | 99.3 | 750.5 | 0.992 | -8 | 51.76 | 98 | 28 | 0.999 | 174.51 | 201 | 8700 | 199.84 | 48.89 | -47 | 16.94 | 43.41 | 41.31 | 45.03 | 44 | 53 | 69 | 77 | 37.25 | 87 | 91
2301 | 1753 | 270.7 | 49.5 | 81.2 | 95.1 | 70 | 55.2 | 189.5 | 95 | 220.5 | 198.5 | 43 | 11.4 | 30 | 0.033 | 104.1 | 30.1 | 15.545 | 413.9 | 205.3 | 200.5 | 98.5 | 44.3 | 0.698 |  |  | 99.3 | 750.4 | 0.989 | -8 | 42.75 | 98 | 28 | 1.002 | 174.12 | 197 | 8950 | 199.18 | 48.91 | -46.94 | 16.94 | 43.37 | 41.17 | 45.12 | 44 | 53 | 69 | 77 | 37.25 | 86 | 87
2302 | 1745 | 268.9 | 48.8 | 81.2 | 95.1 | 70 | 55.2 | 189.1 | 95 | 219.9 | 198.6 | 43.1 | 11.4 | 30 | 0.048 | 104 | 30.1 | 15.483 | 415 | 205.3 | 200.1 | 98.5 | 44.3 | 0.697 |  |  | 99.3 | 750.4 | 0.99 | -8 | 52.94 | 98 | 28 | 1.007 | 174.12 | 200 | 8480 | 198.23 | 48.96 | -47.06 | 16.94 | 43.37 | 41.1 | 45.44 | 44 | 53 | 69 | 77 | 37.25 | 86 | 91
2303 | 1747 | 268.1 | 49 | 81.2 | 95.2 | 70 | 55.2 | 188.8 | 95 | 219.6 | 198.6 | 43.1 | 11.4 | 30 | 0.059 | 104 | 30.1 | 15.384 | 416.1 | 205.3 | 199.7 | 98.5 | 44.3 | 0.695 |  |  | 99.3 | 750.5 | 0.984 | -8 | 55.69 | 98 | 28 | 0.996 | 173.73 | 203 | 8480 | 198.23 | 48.95 | -46.94 | 16.94 | 43.37 | 41.08 | 45.33 | 44 | 53 | 69 | 77 | 37.25 | 87 | 88
2304 | 1753 | 268.7 | 49.6 | 81.2 | 95.1 | 70 | 55.2 | 188.8 | 95 | 219.7 | 199.3 | 43 | 11.4 | 30 | 0.058 | 104 | 30.1 | 15.361 | 416 | 205.3 | 200.2 | 98.5 | 44.3 | 0.697 |  |  | 99.3 | 750.5 | 0.988 | -8 | 58.82 | 98 | 28 | 1.002 | 174.51 | 195 | 8530 | 199.18 | 49.14 | -46.81 | 16.88 | 43.48 | 41.11 | 45.23 | 44 | 53 | 69 | 77 | 37.25 | 84 | 84
2305 | 1759 | 270.1 | 50.6 | 81.2 | 95.1 | 70 | 55.2 | 189.1 | 95 | 220.1 | 199.1 | 43 | 11.4 | 30 | 0.044 | 104 | 30.1 | 15.402 | 415.9 | 205.3 | 200.5 | 98.5 | 44.3 | 0.696 |  |  | 99.3 | 750.5 | 0.987 | -8 | 50.2 | 98 | 28 | 1.004 | 173.33 | 196 | 8770 | 200.16 | 49.09 | -47.19 | 17.06 | 43.42 | 41.1 | 45.23 | 44 | 53 | 69 | 77 | 37.25 | 89 | 82
2306 | 1759 | 272.7 | 50.4 | 81.1 | 95.2 | 70 | 55.1 | 189.8 | 95 | 220.9 | 198.3 | 43.1 | 11.4 | 30 | 0.026 | 104.1 | 30.1 | 15.581 | 416.8 | 205.3 | 200.7 | 98.5 | 44.3 | 0.698 |  |  | 99.3 | 750.5 | 0.987 | -8 | 44.31 | 98 | 28 | 0.988 | 172.94 | 197 | 8800 | 201.77 | 49.41 | -47.12 | 16.94 | 43.5 | 41.13 | 45.33 | 44 | 53 | 69 | 77 | 37.25 | 87 | 86
2307 | 1751 | 271 | 49.6 | 81.1 | 95.1 | 70 | 55.1 | 189.3 | 95 | 220.3 | 198.1 | 43.1 | 11.4 | 30 | 0.032 | 104 | 30.1 | 15.559 | 416.3 | 205.3 | 200.2 | 98.5 | 44.3 | 0.698 |  |  | 99.3 | 750.3 | 0.992 | -8 | 49.41 | 98 | 28 | 1.002 | 173.33 | 197 | 8850 | 196.93 | 49.4 | -47 | 16.94 | 43.38 | 41.18 | 45.55 | 44 | 53 | 69 | 77 | 37.25 | 86 | 93
2308 | 1746 | 270.1 | 49 | 81.1 | 95.1 | 70 | 55.1 | 189.1 | 95.1 | 219.8 | 198.5 | 43.1 | 11.4 | 30 | 0.047 | 104 | 30.1 | 15.502 | 413.9 | 205.3 | 199.9 | 98.5 | 44.3 | 0.696 |  |  | 99.3 | 750.2 | 0.994 | -8 | 54.9 | 98 | 28 | 0.997 | 174.12 | 194 | 8970 | 196.93 | 49.54 | -47 | 16.88 | 43.37 | 41.13 | 45.55 | 44 | 53 | 69 | 77 | 36.86 | 84 | 90
2309 | 1740 | 267.6 | 48.8 | 81.1 | 95.1 | 70 | 55.1 | 188.7 | 95.1 | 219.3 | 198.8 | 43.1 | 11.4 | 30 | 0.056 | 104 | 30.1 | 15.461 | 414.2 | 205.3 | 199.8 | 98.5 | 44.3 | 0.695 |  |  | 99.3 | 750.1 | 0.99 | -8 | 58.04 | 98 | 28 | 1.003 | 174.12 | 195 | 7970 | 198.54 | 48.93 | -46.88 | 17 | 43.29 | 41.08 | 45.44 | 44 | 53 | 69 | 77 | 37.25 | 85 | 88
2310 | 1749 | 268.2 | 49.8 | 81.1 | 95.1 | 70 | 55.1 | 188.3 | 95.1 | 219.1 | 199.1 | 43 | 11.4 | 30 | 0.057 | 104 | 30.1 | 15.412 | 416.2 | 205.3 | 200 | 98.5 | 44.3 | 0.695 |  |  | 99.3 | 750.2 | 0.987 | -8 | 58.43 | 98 | 28 | 1.006 | 174.12 | 195 | 8290 | 200.16 | 48.06 | -46.94 | 17.12 | 43.44 | 40.99 | 45.12 | 44 | 53 | 69 | 77 | 37.25 | 86 | 86
2311 | 1753 | 269.2 | 50 | 81.1 | 95.1 | 70 | 55.1 | 188.5 | 95.1 | 219.4 | 199.1 | 43 | 11.4 | 30 | 0.048 | 104 | 30.1 | 15.419 | 417.2 | 205.3 | 200.4 | 98.5 | 44.3 | 0.697 |  |  | 99.3 | 750.2 | 0.99 | -8 | 54.9 | 98 | 28 | 0.998 | 174.51 | 201 | 7800 | 197.25 | 49.16 | -46.94 | 16.88 | 43.31 | 41.05 | 45.03 | 44 | 53 | 69 | 77 | 37.25 | 86 | 81
2312 | 1758 | 272.6 | 49.9 | 81.1 | 95 | 70 | 55.1 | 189.4 | 95.1 | 220.5 | 198.2 | 43 | 11.4 | 30 | 0.031 | 104.1 | 30.1 | 15.492 | 416.5 | 205.3 | 200.5 | 98.5 | 44.3 | 0.702 |  |  | 99.3 | 750.1 | 0.991 | -8 | 41.18 | 98 | 28 | 1.01 | 174.12 | 200 | 9040 | 202.1 | 48.16 | -47.12 | 17.12 | 43.31 | 41.03 | 45.03 | 44 | 53 | 69 | 77 | 37.25 | 85 | 92
2313 | 1745 | 269.4 | 49.1 | 81.1 | 95.1 | 70 | 55.1 | 188.9 | 95.1 | 219.7 | 198.1 | 43 | 11.4 | 30 | 0.042 | 104 | 30.1 | 15.453 | 418.6 | 205.3 | 200 | 98.5 | 44.3 | 0.699 |  |  | 99.3 | 750 | 0.988 | -8 | 43.92 | 98 | 28 | 0.999 | 173.33 | 194 | 9360 | 197.25 | 49.28 | -46.81 | 17.12 | 43.34 | 41.03 | 45.23 | 44 | 53 | 69 | 77 | 37.25 | 84 | 88
2314 | 1744 | 266.4 | 49.2 | 81.1 | 95.1 | 70 | 55 | 188.7 | 95.1 | 219.4 | 198.7 | 43 | 11.4 | 30 | 0.061 | 103.9 | 30.1 | 15.272 | 419.6 | 205.3 | 199.8 | 98.5 | 44.4 | 0.694 |  |  | 99.3 | 750.1 | 0.99 | -8 | 60 | 98 | 28 | 1.01 | 174.12 | 194 | 9340 | 198.23 | 49.09 | -46.88 | 16.88 | 43.42 | 40.97 | 45.23 | 44 | 53 | 69 | 77 | 37.25 | 87 | 86
2315 | 1753 | 268 | 49.9 | 81.1 | 95.2 | 70 | 55 | 188.7 | 95.1 | 219.6 | 198.9 | 43 | 11.4 | 30 | 0.055 | 104 | 30.1 | 15.301 | 419.5 | 205.3 | 200.1 | 98.5 | 44.4 | 0.696 |  |  | 99.3 | 750.2 | 0.993 | -8 | 52.94 | 98 | 28 | 1.014 | 174.51 | 195 | 8900 | 200.16 | 47.61 | -47 | 16.88 | 43.41 | 41.08 | 45.12 | 44 | 53 | 69 | 77 | 37.25 | 87 | 92
2316 | 1754 | 270 | 49.4 | 81.1 | 95.1 | 70 | 55 | 189.1 | 95.1 | 220 | 198.7 | 43 | 11.4 | 30 | 0.043 | 104 | 30.1 | 15.399 | 419.4 | 205.3 | 200.3 | 98.5 | 44.4 | 0.699 |  |  | 99.3 | 750.3 | 0.992 | -8 | 50.2 | 98 | 28 | 0.99 | 172.55 | 202 | 9700 | 199.52 | 49.58 | -47.06 | 17.19 | 43.5 | 41.13 | 45.12 | 44 | 53 | 69 | 77 | 37.25 | 84 | 87
2317 | 1749 | 269.5 | 49 | 81.1 | 95.1 | 70 | 55 | 189.1 | 95.1 | 220 | 198.3 | 43 | 11.4 | 30 | 0.04 | 104 | 30.1 | 15.488 | 418.3 | 205.3 | 200.1 | 98.5 | 44.4 | 0.699 |  |  | 99.3 | 750.3 | 0.986 | -8 | 42.35 | 98 | 28 | 1.004 | 173.73 | 199 | 8480 | 198.23 | 49.58 | -46.94 | 16.81 | 43.24 | 41.02 | 45.23 | 44 | 53 | 69 | 77 | 37.25 | 87 | 82
2318 | 1748 | 268.6 | 49.2 | 81.1 | 95.1 | 70 | 55 | 188.9 | 95.1 | 219.7 | 198.6 | 43 | 11.4 | 30 | 0.052 | 104 | 30.1 | 15.435 | 417 | 205.3 | 199.7 | 98.5 | 44.4 | 0.698 |  |  | 99.3 | 750.3 | 0.985 | -8 | 58.43 | 98 | 28 | 0.994 | 174.12 | 194 | 8770 | 197.25 | 49.36 | -47 | 16.81 | 43.35 | 41.06 | 45.33 | 44 | 53 | 69 | 77 | 37.25 | 83 | 83
2319 | 1734 | 265.2 | 47.2 | 81.1 | 95.1 | 70 | 55 | 188.5 | 95.1 | 219 | 199 | 43 | 11.4 | 30 | 0.064 | 103.9 | 30.1 | 15.411 | 416.5 | 205.3 | 199.7 | 98.5 | 44.4 | 0.695 |  |  | 99.4 | 750.3 | 0.995 | -8 | 60.39 | 98 | 28 | 0.999 | 174.12 | 196 | 9040 | 200.16 | 49.2 | -46.94 | 16.94 | 43.33 | 41.07 | 45.12 | 44 | 53 | 69 | 77 | 37.25 | 83 | 83
2320 | 1745 | 264.6 | 48.7 | 81.1 | 95.2 | 70 | 55 | 188.3 | 95.1 | 219 | 199.2 | 43 | 11.4 | 30 | 0.067 | 103.9 | 30.1 | 15.345 | 416.5 | 205.3 | 199.9 | 98.5 | 44.4 | 0.696 |  |  | 99.3 | 750.5 | 0.992 | -8 | 58.82 | 98 | 28 | 1.008 | 174.12 | 204 | 9410 | 197.25 | 50.02 | -47.06 | 17 | 43.31 | 41.08 | 45.12 | 44 | 53 | 69 | 77 | 37.25 | 88 | 86
2321 | 1755 | 267.8 | 49.8 | 81.1 | 95.1 | 70 | 55 | 188.9 | 95.1 | 219.8 | 199.1 | 42.9 | 11.4 | 30 | 0.055 | 104 | 30.1 | 15.357 | 413.8 | 205.3 | 200.3 | 98.5 | 44.4 | 0.698 |  |  | 99.3 | 750.7 | 0.991 | -8 | 58.04 | 98 | 28 | 0.999 | 174.51 | 196 | 9260 | 200.47 | 47.45 | -46.94 | 16.88 | 43.48 | 41.17 | 45.03 | 44 | 53 | 69 | 77 | 37.25 | 85 | 85
2322 | 1761 | 270.4 | 50.5 | 81.1 | 95.1 | 70 | 55 | 189.5 | 95.1 | 220.7 | 198.4 | 43 | 11.4 | 30 | 0.037 | 104.1 | 30.1 | 15.458 | 412.6 | 205.3 | 200.4 | 98.5 | 44.4 | 0.702 |  |  | 99.3 | 750.9 | 0.989 | -8 | 42.75 | 98 | 28 | 1.006 | 174.12 | 198 | 9020 | 197.25 | 48.97 | -47.06 | 16.94 | 43.48 | 41.29 | 45.12 | 44 | 53 | 69 | 77 | 37.25 | 89 | 90
2323 | 1756 | 271.4 | 49.6 | 81.1 | 95.1 | 70 | 55 | 189.9 | 95.1 | 221 | 198.1 | 43 | 11.4 | 30 | 0.026 | 104.1 | 30.1 | 15.484 | 412 | 205.3 | 200.5 | 98.5 | 44.4 | 0.701 |  |  | 99.3 | 750.8 | 0.989 | -8 | 42.75 | 98 | 28 | 0.996 | 173.73 | 195 | 8750 | 199.18 | 48.42 | -47.19 | 17.06 | 43.42 | 41 | 45.33 | 44 | 53 | 69 | 77 | 37.25 | 91 | 89
2324 | 1742 | 268 | 48.2 | 81.1 | 95.1 | 70 | 55.1 | 189.1 | 95.1 | 219.8 | 198.5 | 43.1 | 11.4 | 30 | 0.048 | 104 | 30.1 | 15.446 | 412.8 | 205.3 | 200 | 98.5 | 44.4 | 0.698 |  |  | 99.3 | 750.7 | 0.988 | -8 | 53.33 | 98 | 28 | 1.004 | 173.73 | 203 | 8630 | 199.84 | 48.39 | -47 | 16.81 | 43.4 | 41.17 | 45.44 | 44 | 53 | 69 | 77 | 37.25 | 85 | 84
2325 | 1743 | 266 | 48.4 | 81.1 | 95.1 | 70 | 55.1 | 188.6 | 95.1 | 219.4 | 199.1 | 43.1 | 11.4 | 30 | 0.061 | 104 | 30.1 | 15.348 | 413.1 | 205.3 | 200 | 98.5 | 44.4 | 0.697 |  |  | 99.4 | 750.8 | 0.993 | -8 | 60.39 | 98 | 28 | 0.995 | 174.9 | 204 | 8160 | 198.23 | 49.07 | -46.94 | 17 | 43.4 | 41.2 | 45.33 | 44 | 53 | 69 | 77 | 37.25 | 85 | 86
2326 | 1755 | 269.2 | 49.1 | 81.1 | 95.1 | 70 | 55.1 | 189 | 95.1 | 219.9 | 199.4 | 43.1 | 11.4 | 30 | 0.049 | 104 | 30.1 | 15.365 | 413.4 | 205.3 | 200.5 | 98.5 | 44.4 | 0.7 |  |  | 99.4 | 750.8 | 1 | -8 | 49.8 | 98 | 28 | 0.992 | 175.29 | 204 | 9410 | 200.16 | 49.2 | -47 | 16.88 | 43.47 | 41.12 | 45.23 | 44 | 53 | 69 | 77 | 37.25 | 86 | 91
2327 | 1755 | 269.6 | 49.8 | 81.1 | 95.1 | 70 | 55.1 | 189.1 | 95.1 | 220.1 | 198.6 | 43 | 11.4 | 30 | 0.036 | 104.1 | 30.1 | 15.474 | 413.4 | 205.3 | 200.5 | 98.5 | 44.4 | 0.699 |  |  | 99.3 | 750.9 | 0.99 | -8 | 43.92 | 98 | 28 | 1.012 | 173.33 | 196 | 8120 | 202.1 | 49.53 | -46.94 | 17 | 43.39 | 40.99 | 45.23 | 44 | 53 | 69 | 77 | 37.25 | 84 | 89
2328 | 1762 | 270.6 | 50.5 | 81.1 | 95.1 | 70 | 55.1 | 189.2 | 95.1 | 220.2 | 198.5 | 43.1 | 11.4 | 30 | 0.035 | 104 | 30.1 | 15.507 | 413.3 | 205.3 | 200.3 | 98.5 | 44.4 | 0.701 |  |  | 99.3 | 750.9 | 0.988 | -8 | 48.24 | 98 | 28 | 0.993 | 174.12 | 195 | 8210 | 197.25 | 49.03 | -47.12 | 17.12 | 43.24 | 40.94 | 45.33 | 44 | 53 | 69 | 77 | 37.25 | 84 | 90
2329 | 1760 | 272.9 | 50 | 81.1 | 95.1 | 70 | 55.1 | 189.6 | 95.1 | 220.7 | 198.6 | 43.1 | 11.4 | 30 | 0.029 | 104.1 | 30.1 | 15.553 | 412.7 | 205.3 | 200.4 | 98.5 | 44.4 | 0.705 |  |  | 99.3 | 750.8 | 0.992 | -8 | 50.2 | 98 | 28 | 0.993 | 174.12 | 201 | 9090 | 199.84 | 49.58 | -47.06 | 16.94 | 43.27 | 41.04 | 45.33 | 44 | 53 | 69 | 77 | 36.86 | 85 | 92
2330 | 1748 | 270.3 | 49.6 | 81.1 | 95.1 | 70 | 55.1 | 189.1 | 95.1 | 219.9 | 198.1 | 43.1 | 11.4 | 30 | 0.038 | 104 | 30.1 | 15.544 | 413.6 | 205.3 | 200.1 | 98.5 | 44.4 | 0.704 |  |  | 99.3 | 750.7 | 0.989 | -8 | 49.8 | 98 | 28 | 0.992 | 173.73 | 198 | 8750 | 197.25 | 48.37 | -46.88 | 16.88 | 43.43 | 41.09 | 45.33 | 44 | 53 | 69 | 77 | 37.25 | 89 | 83
2331 | 1748 | 268.9 | 49.6 | 81.1 | 95.1 | 70 | 55.1 | 188.6 | 95.1 | 219.4 | 198.7 | 43.1 | 11.4 | 30 | 0.051 | 104 | 30.1 | 15.437 | 413.4 | 205.3 | 199.9 | 98.5 | 44.4 | 0.702 |  |  | 99.3 | 750.5 | 0.989 | -8 | 58.82 | 98 | 28 | 1.003 | 174.12 | 200 | 8920 | 196.61 | 49.04 | -47.06 | 17.12 | 43.37 | 41.07 | 45.44 | 44 | 53 | 69 | 77 | 37.25 | 86 | 86
2332 | 1744 | 267.4 | 49.2 | 81.1 | 95.2 | 70 | 55.1 | 188.3 | 95.1 | 219 | 198.9 | 43 | 11.4 | 30 | 0.058 | 104 | 30.1 | 15.426 | 413.7 | 205.3 | 199.9 | 98.5 | 44.4 | 0.701 |  |  | 99.3 | 750.5 | 0.992 | -8 | 54.12 | 98 | 28 | 0.991 | 174.9 | 196 | 8850 | 197.91 | 48.86 | -47.06 | 17.12 | 43.18 | 41.04 | 45.23 | 44 | 53 | 69 | 77 | 37.25 | 87 | 84
2333 | 1744 | 267.3 | 49 | 81.1 | 95.2 | 70 | 55.1 | 188.5 | 95.1 | 219.1 | 199 | 43 | 11.4 | 30 | 0.057 | 104 | 30.1 | 15.377 | 413.7 | 205.3 | 200 | 98.5 | 44.4 | 0.702 |  |  | 99.3 | 750.5 | 0.99 | -8 | 58.04 | 98 | 28 | 1.008 | 173.73 | 195 | 8530 | 199.84 | 49.52 | -46.94 | 16.94 | 43.38 | 41.05 | 45.03 | 44 | 53 | 69 | 77 | 37.25 | 84 | 84
2334 | 1751 | 268.5 | 49.6 | 81.1 | 95.1 | 70 | 55.1 | 188.7 | 95.1 | 219.4 | 199 | 42.9 | 11.4 | 30 | 0.057 | 104 | 30.1 | 15.343 | 413.2 | 205.3 | 200 | 98.5 | 44.4 | 0.701 |  |  | 99.3 | 750.6 | 0.989 | -8 | 56.47 | 98 | 28 | 1.008 | 174.9 | 195 | 8870 | 196.93 | 49.12 | -47.06 | 17 | 43.3 | 41.14 | 45.03 | 44 | 53 | 69 | 77 | 37.25 | 84 | 87
2335 | 1749 | 268.5 | 49.2 | 81.1 | 95.1 | 70 | 55.1 | 188.8 | 95.1 | 219.5 | 199 | 42.9 | 11.4 | 30 | 0.055 | 104 | 30.1 | 15.398 | 413.2 | 205.3 | 200.1 | 98.5 | 44.4 | 0.702 |  |  | 99.3 | 750.7 | 0.991 | -8 | 48.24 | 98 | 28 | 0.993 | 174.9 | 195 | 8630 | 198.86 | 48.91 | -46.94 | 16.88 | 43.37 | 41.14 | 44.92 | 44 | 53 | 69 | 77 | 37.25 | 85 | 90
2336 | 1751 | 269 | 49.3 | 81.1 | 95.1 | 70 | 55.1 | 188.9 | 95.1 | 219.7 | 198.7 | 42.9 | 11.4 | 30 | 0.051 | 104 | 30.1 | 15.457 | 412.9 | 205.3 | 200 | 98.5 | 44.4 | 0.702 |  |  | 99.4 | 750.7 | 0.991 | -8 | 53.33 | 98 | 28 | 1.012 | 173.73 | 194 | 9900 | 199.52 | 48.27 | -46.88 | 16.88 | 43.35 | 41.06 | 45.03 | 44 | 53 | 69 | 77 | 37.25 | 83 | 82
2337 | 1749 | 269.8 | 48.8 | 81.1 | 95.1 | 70 | 55.1 | 189.2 | 95.1 | 220.1 | 198.4 | 42.9 | 11.4 | 30 | 0.04 | 104 | 30.1 | 15.547 | 412.2 | 205.3 | 200.2 | 98.5 | 44.4 | 0.703 |  |  | 99.4 | 750.6 | 0.991 | -8 | 42.75 | 98 | 28 | 1.005 | 173.73 | 201 | 8600 | 200.16 | 48.16 | -47.06 | 16.88 | 43.26 | 41.13 | 45.03 | 44 | 53 | 69 | 77 | 37.25 | 86 | 82
2338 | 1744 | 268.3 | 48.4 | 81.1 | 95.1 | 70 | 55.1 | 188.7 | 95.1 | 219.4 | 198.2 | 43 | 11.4 | 30 | 0.048 | 104 | 30.1 | 15.484 | 412.7 | 205.3 | 199.7 | 98.5 | 44.4 | 0.702 |  |  | 99.3 | 750.6 | 0.992 | -8 | 52.55 | 98 | 28 | 1.008 | 173.73 | 196 | 8550 | 200.16 | 49.23 | -47 | 17 | 43.34 | 41.02 | 45.23 | 44 | 53 | 69 | 77 | 37.25 | 84 | 86
2339 | 1738 | 265.1 | 48.4 | 81.1 | 95.1 | 70 | 55.1 | 188.3 | 95.1 | 218.8 | 198.2 | 43 | 11.4 | 30 | 0.068 | 103.9 | 30.1 | 15.371 | 414.7 | 205.3 | 199.2 | 98.5 | 44.4 | 0.698 |  |  | 99.3 | 750.6 | 0.989 | -8 | 58.04 | 98 | 28 | 1.009 | 173.33 | 195 | 8730 | 196.61 | 49.43 | -46.62 | 16.69 | 43.51 | 41.25 | 45.23 | 44 | 53 | 69 | 77 | 37.25 | 85 | 89
2340 | 1753 | 266.7 | 49.7 | 81.1 | 95.1 | 70 | 55.1 | 188.5 | 95.1 | 219.3 | 199.1 | 43 | 11.4 | 30 | 0.064 | 104 | 30.1 | 15.291 | 414.1 | 205.3 | 199.8 | 98.5 | 44.4 | 0.7 |  |  | 99.3 | 750.6 | 0.991 | -8 | 60.39 | 98 | 28 | 1.01 | 174.12 | 204 | 8820 | 199.52 | 50.35 | -46.94 | 17 | 43.52 | 41.24 | 45.23 | 44 | 53 | 69 | 77 | 37.25 | 86 | 88
2341 | 1760 | 270.9 | 50.2 | 81.1 | 95 | 70 | 55.1 | 189.3 | 95.1 | 220.3 | 198.7 | 43 | 11.5 | 30 | 0.039 | 104.1 | 30.1 | 15.424 | 412.3 | 205.3 | 200.5 | 98.5 | 44.4 | 0.704 |  |  | 99.3 | 750.6 | 0.99 | -8 | 42.75 | 98 | 28 | 1.005 | 174.12 | 195 | 8900 | 199.52 | 49.36 | -47 | 16.94 | 43.51 | 41.11 | 45.12 | 44 | 53 | 69 | 77 | 37.25 | 87 | 87
2342 | 1752 | 270.2 | 49.7 | 81.1 | 95.1 | 70 | 55.1 | 189.3 | 95.1 | 220.3 | 198.3 | 43 | 11.4 | 30 | 0.035 | 104.1 | 30.1 | 15.528 | 413.2 | 205.3 | 200.4 | 98.5 | 44.4 | 0.704 |  |  | 99.4 | 750.6 | 0.991 | -8 | 44.31 | 98 | 28 | 0.996 | 174.12 | 200 | 9090 | 198.54 | 49.4 | -47.06 | 17.12 | 43.23 | 41.14 | 45.33 | 44 | 53 | 69 | 77 | 37.25 | 85 | 86
2343 | 1758 | 271.2 | 50.1 | 81.1 | 95.1 | 70 | 55.1 | 189.3 | 95.1 | 220.4 | 198.7 | 43.1 | 11.4 | 30 | 0.044 | 104 | 30.1 | 15.476 | 413 | 205.3 | 200.1 | 98.5 | 44.4 | 0.705 |  |  | 99.4 | 750.5 | 0.983 | -8 | 56.08 | 98 | 28 | 1.016 | 174.51 | 195 | 8260 | 199.18 | 50 | -46.94 | 16.94 | 43.5 | 41.19 | 45.44 | 44 | 53 | 69 | 77 | 37.25 | 85 | 85
2344 | 1746 | 269.3 | 49.1 | 81.1 | 95.1 | 70 | 55.1 | 189.1 | 95.1 | 219.8 | 198.9 | 43.1 | 11.4 | 30 | 0.047 | 104 | 30.1 | 15.513 | 411.7 | 205.3 | 200.3 | 98.5 | 44.4 | 0.703 |  |  | 99.3 | 750.5 | 0.991 | -8 | 52.16 | 98 | 28 | 0.991 | 174.51 | 195 | 8160 | 198.54 | 48.38 | -46.88 | 17.06 | 43.33 | 41.04 | 45.33 | 44 | 53 | 69 | 77 | 37.25 | 85 | 85
2345 | 1741 | 267.6 | 48.2 | 81.1 | 95.1 | 70 | 55.1 | 188.6 | 95.1 | 219.3 | 199.1 | 43.1 | 11.4 | 30 | 0.056 | 104 | 30.1 | 15.448 | 412.2 | 205.3 | 200.1 | 98.5 | 44.4 | 0.704 |  |  | 99.3 | 750.5 | 0.988 | -8 | 58.04 | 98 | 28 | 1.004 | 173.73 | 195 | 8020 | 196.61 | 48.86 | -46.81 | 17.06 | 43.42 | 41.17 | 45.33 | 44 | 53 | 69 | 77 | 37.25 | 85 | 89
2346 | 1746 | 266.3 | 49.3 | 81.1 | 95 | 70 | 55 | 188.4 | 95.1 | 219 | 199.3 | 43 | 11.4 | 30 | 0.061 | 104 | 30.1 | 15.414 | 412.4 | 205.3 | 200.2 | 98.5 | 44.4 | 0.703 |  |  | 99.3 | 750.6 | 0.991 | -8 | 59.22 | 98 | 28 | 1.02 | 174.9 | 201 | 8750 | 197.25 | 49.22 | -46.94 | 17 | 43.3 | 40.99 | 45.12 | 44 | 53 | 69 | 77 | 37.25 | 84 | 86
2347 | 1757 | 269.2 | 50.3 | 81.1 | 95 | 70 | 55 | 188.9 | 95 | 219.8 | 199.1 | 43 | 11.4 | 30 | 0.044 | 104 | 30.1 | 15.456 | 412.1 | 205.3 | 200.5 | 98.5 | 44.4 | 0.707 |  |  | 99.3 | 750.7 | 0.985 | -8 | 50.98 | 98 | 28 | 0.994 | 174.51 | 196 | 8970 | 199.84 | 49 | -47.06 | 16.94 | 43.4 | 41.02 | 45.03 | 44 | 53 | 69 | 77 | 37.25 | 85 | 91
2348 | 1751 | 269 | 49.6 | 81.1 | 95.1 | 70 | 55 | 189 | 95 | 219.9 | 198.4 | 43 | 11.4 | 30 | 0.036 | 104 | 30.1 | 15.522 | 412.7 | 205.3 | 200.4 | 98.5 | 44.3 | 0.706 |  |  | 99.4 | 750.7 | 0.988 | -8 | 42.75 | 98 | 28 | 1.007 | 173.73 | 197 | 8600 | 196.61 | 49.34 | -47 | 17.19 | 43.3 | 41.05 | 45.12 | 44 | 53 | 69 | 77 | 37.25 | 85 | 88
2349 | 1748 | 268.9 | 48.8 | 81.1 | 95 | 70 | 55 | 189 | 95 | 219.9 | 198.5 | 43 | 11.5 | 30 | 0.041 | 104 | 30.1 | 15.52 | 412.1 | 205.3 | 200.1 | 98.5 | 44.3 | 0.707 |  |  | 99.4 | 750.6 | 0.991 | -8 | 51.37 | 98 | 28 | 1.005 | 174.51 | 195 | 8870 | 199.84 | 49.4 | -47.12 | 16.94 | 43.22 | 40.98 | 45.23 | 44 | 53 | 69 | 77 | 37.25 | 88 | 79
2350 | 1748 | 268.4 | 49.3 | 81.1 | 95.1 | 70 | 55 | 188.8 | 95.1 | 219.6 | 199 | 43 | 11.5 | 30 | 0.045 | 104 | 30 | 15.566 | 412.5 | 205.3 | 200.2 | 98.5 | 44.3 | 0.706 |  |  | 99.4 | 750.5 | 0.993 | -8 | 52.94 | 98 | 28 | 0.995 | 175.29 | 200 | 8870 | 199.84 | 49.58 | -47.12 | 17.12 | 43.41 | 40.87 | 45.23 | 44 | 53 | 69 | 77 | 37.25 | 89 | 79
2351 | 1758 | 270.4 | 50.4 | 81.1 | 95.1 | 70 | 54.9 | 189 | 95.1 | 220 | 198.6 | 43 | 11.4 | 30 | 0.035 | 104 | 30 | 15.528 | 412.9 | 205.3 | 200.5 | 98.5 | 44.3 | 0.708 |  |  | 99.3 | 750.6 | 0.992 | -8 | 46.67 | 98 | 28 | 0.989 | 174.12 | 200 | 8650 | 199.18 | 48.39 | -47 | 16.94 | 43.04 | 40.9 | 45.23 | 44 | 53 | 69 | 77 | 37.25 | 85 | 89
2352 | 1756 | 272 | 49.7 | 81.1 | 95.2 | 70 | 54.9 | 189.6 | 95 | 220.6 | 198.6 | 43 | 11.4 | 30 | 0.033 | 104.1 | 30 | 15.522 | 412.9 | 205.3 | 200.4 | 98.5 | 44.3 | 0.709 |  |  | 99.3 | 750.5 | 0.992 | -8 | 45.88 | 98 | 28 | 1.009 | 174.12 | 195 | 8820 | 199.84 | 48.33 | -47.06 | 16.88 | 43.38 | 40.99 | 45.33 | 44 | 53 | 69 | 77 | 37.25 | 85 | 87
2353 | 1751 | 271.8 | 49.6 | 81.1 | 95.2 | 70 | 54.9 | 189.6 | 95 | 220.5 | 198.4 | 43.1 | 11.5 | 30 | 0.034 | 104.1 | 30 | 15.527 | 413.6 | 205.3 | 200.3 | 98.5 | 44.3 | 0.708 |  |  | 99.3 | 750.5 | 0.99 | -8 | 44.71 | 98 | 28 | 0.995 | 173.73 | 196 | 8950 | 198.86 | 47.54 | -46.94 | 16.88 | 43.33 | 40.99 | 45.33 | 44 | 53 | 69 | 77 | 36.86 | 89 | 93
2354 | 1745 | 270.2 | 48.8 | 81.1 | 95.1 | 70 | 54.8 | 189.1 | 95 | 219.9 | 198.4 | 43.1 | 11.5 | 30 | 0.051 | 104 | 30 | 15.405 | 413.9 | 205.3 | 199.7 | 98.5 | 44.3 | 0.705 |  |  | 99.4 | 750.4 | 0.991 | -8 | 56.86 | 98 | 28 | 0.997 | 173.73 | 196 | 8850 | 199.84 | 49.01 | -46.88 | 16.81 | 43.32 | 41.11 | 45.44 | 44 | 53 | 69 | 77 | 37.25 | 90 | 90
2355 | 1732 | 264.6 | 48 | 81.1 | 95.1 | 70 | 54.8 | 188.4 | 95 | 218.8 | 198.4 | 43 | 11.5 | 30 | 0.071 | 103.9 | 30 | 15.282 | 414.1 | 205.3 | 199.2 | 98.5 | 44.3 | 0.702 |  |  | 99.3 | 750.4 | 0.989 | -8 | 60.39 | 98 | 28 | 1.013 | 173.73 | 202 | 8750 | 197.27 | 49.28 | -46.94 | 16.75 | 43.39 | 41.1 | 45.23 | 44 | 53 | 69 | 77 | 37.25 | 87 | 82
2356 | 1752 | 267.8 | 49.5 | 81.1 | 95 | 70 | 54.8 | 188.7 | 95 | 219.4 | 198.9 | 42.9 | 11.5 | 30 | 0.06 | 104 | 30 | 15.239 | 413.2 | 205.3 | 199.7 | 98.5 | 44.3 | 0.703 |  |  | 99.3 | 750.4 | 0.995 | -8 | 60.78 | 98 | 28 | 1.009 | 174.12 | 201 | 8950 | 199.52 | 49.02 | -46.94 | 16.88 | 43.43 | 41.16 | 45.03 | 44 | 53 | 69 | 77 | 37.25 | 84 | 78
2357 | 1752 | 269.2 | 49.2 | 81.1 | 95.1 | 70 | 54.7 | 189.1 | 95 | 219.9 | 198.8 | 42.9 | 11.5 | 30 | 0.049 | 104 | 30 | 15.406 | 412.9 | 205.3 | 200 | 98.5 | 44.3 | 0.706 |  |  | 99.3 | 750.4 | 0.992 | -8 | 51.76 | 98 | 28 | 1.009 | 174.12 | 195 | 8240 | 199.84 | 48.93 | -46.94 | 17 | 43.32 | 41.06 | 45.03 | 44 | 53 | 69 | 77 | 37.25 | 82 | 84
2358 | 1747 | 268.9 | 49.3 | 81.1 | 95.1 | 70 | 54.7 | 189 | 95 | 219.8 | 198.6 | 42.9 | 11.4 | 30 | 0.048 | 104 | 30 | 15.5 | 413 | 205.3 | 200 | 98.5 | 44.3 | 0.705 |  |  | 99.4 | 750.4 | 0.986 | -8 | 50.2 | 98 | 28 | 0.993 | 173.73 | 201 | 8970 | 199.84 | 49.52 | -46.88 | 16.81 | 43.47 | 41.13 | 45.12 | 44 | 53 | 69 | 77 | 37.25 | 85 | 90
2359 | 1749 | 268.1 | 49.4 | 81.1 | 95.1 | 70 | 54.7 | 188.8 | 95 | 219.6 | 198.8 | 42.9 | 11.5 | 30 | 0.057 | 104 | 30 | 15.471 | 413.1 | 205.3 | 199.8 | 98.5 | 44.3 | 0.703 |  |  | 99.4 | 750.5 | 0.994 | -8 | 58.04 | 98 | 28 | 1.001 | 174.12 | 194 | 8920 | 200.16 | 49.12 | -47 | 17.12 | 43.52 | 41.26 | 45.23 | 44 | 53 | 69 | 77 | 37.25 | 88 | 92
2360 | 1752 | 269.1 | 49.2 | 81.1 | 95.2 | 70 | 54.7 | 188.9 | 95 | 219.6 | 199 | 42.9 | 11.5 | 30 | 0.057 | 104 | 30 | 15.442 | 412.9 | 205.3 | 199.8 | 98.5 | 44.3 | 0.702 |  |  | 99.4 | 750.5 | 0.987 | -8 | 58.43 | 98 | 28 | 0.992 | 174.51 | 203 | 9530 | 196.93 | 49.2 | -46.94 | 16.75 | 43.42 | 41.18 | 45.12 | 44 | 53 | 69 | 77 | 37.25 | 84 | 92
2361 | 1752 | 269.2 | 49.5 | 81.1 | 95 | 70 | 54.6 | 188.9 | 95 | 219.7 | 199.1 | 42.9 | 11.5 | 30 | 0.056 | 104 | 30 | 15.402 | 412.8 | 205.3 | 199.9 | 98.5 | 44.3 | 0.702 |  |  | 99.4 | 750.4 | 0.988 | -8 | 57.65 | 98 | 28 | 1.004 | 174.51 | 195 | 8700 | 198.54 | 49.59 | -46.94 | 16.88 | 43.5 | 41.09 | 45.12 | 44 | 53 | 69 | 77 | 37.25 | 85 | 85
2362 | 1750 | 268.4 | 49.5 | 81.1 | 95 | 70 | 54.6 | 188.7 | 95 | 219.5 | 199.4 | 42.9 | 11.5 | 30 | 0.056 | 104 | 30 | 15.429 | 412.9 | 205.3 | 200.2 | 98.5 | 44.3 | 0.703 |  |  | 99.4 | 750.4 | 0.988 | -8 | 57.25 | 97 | 28 | 1.017 | 174.51 | 195 | 8990 | 199.84 | 49.7 | -47 | 17 | 43.28 | 41.16 | 45.03 | 44 | 53 | 69 | 77 | 37.25 | 83 | 83
2363 | 1750 | 269.1 | 49.1 | 81.1 | 95 | 70 | 54.6 | 188.9 | 95 | 219.7 | 199.2 | 43 | 11.5 | 30 | 0.047 | 104 | 30 | 15.447 | 412.9 | 205.3 | 200.5 | 98.5 | 44.3 | 0.705 |  |  | 99.4 | 750.4 | 0.992 | -8 | 52.55 | 98 | 28 | 0.999 | 174.51 | 196 | 8820 | 200.79 | 49.53 | -47 | 17.19 | 43.34 | 41.13 | 45.12 | 44 | 53 | 69 | 77 | 37.25 | 84 | 85
2364 | 1747 | 267.9 | 49.2 | 81.1 | 95 | 70 | 54.6 | 188.7 | 95 | 219.5 | 198.5 | 43 | 11.5 | 30 | 0.045 | 104 | 30 | 15.429 | 413.7 | 205.3 | 200.3 | 98.5 | 44.3 | 0.703 |  |  | 99.4 | 750.5 | 0.995 | -8 | 42.75 | 98 | 28 | 1.015 | 174.12 | 198 | 8970 | 197.91 | 50.25 | -46.94 | 16.81 | 43.35 | 41.08 | 45.23 | 44 | 53 | 69 | 77 | 37.25 | 87 | 89
2365 | 1751 | 269.1 | 49.4 | 81.1 | 95.1 | 70 | 54.5 | 189 | 95 | 219.9 | 199.1 | 43.1 | 11.4 | 30 | 0.049 | 104 | 30 | 15.395 | 412.1 | 205.3 | 200.3 | 98.5 | 44.3 | 0.705 |  |  | 99.4 | 750.5 | 0.991 | -8 | 56.86 | 98 | 28 | 1.003 | 174.9 | 195 | 9340 | 199.52 | 48.87 | -46.88 | 16.88 | 43.49 | 41.15 | 45.33 | 44 | 53 | 69 | 77 | 37.25 | 86 | 84
2366 | 1757 | 270.4 | 50.1 | 81.1 | 95.1 | 70 | 54.5 | 189.1 | 95 | 220.1 | 199.3 | 43.1 | 11.5 | 30 | 0.047 | 104.1 | 30 | 15.47 | 412.3 | 205.3 | 200.5 | 98.5 | 44.3 | 0.708 |  |  | 99.3 | 750.6 | 0.995 | -8 | 52.94 | 97 | 28 | 0.991 | 174.12 | 202 | 9340 | 199.84 | 49.02 | -46.94 | 17.06 | 43.27 | 40.95 | 45.33 | 44 | 53 | 69 | 77 | 37.25 | 85 | 88
2367 | 1760 | 272.7 | 50.1 | 81 | 95.1 | 70 | 54.5 | 189.6 | 95 | 220.9 | 198.5 | 43.1 | 11.5 | 30 | 0.034 | 104.1 | 30 | 15.534 | 411.9 | 205.3 | 200.6 | 98.5 | 44.3 | 0.708 |  |  | 99.3 | 750.5 | 0.99 | -8 | 45.49 | 98 | 28 | 0.997 | 174.51 | 197 | 8730 | 199.52 | 49.58 | -47 | 17.06 | 43.44 | 41.06 | 45.23 | 44 | 53 | 69 | 77 | 37.25 | 87 | 87
2368 | 1749 | 270.6 | 49.6 | 81 | 95 | 70 | 54.5 | 189.3 | 95 | 220.2 | 198.2 | 43.1 | 11.5 | 30 | 0.038 | 104 | 30 | 15.546 | 412.7 | 205.3 | 200.2 | 98.5 | 44.3 | 0.706 |  |  | 99.3 | 750.4 | 0.992 | -8 | 44.31 | 98 | 28 | 1.001 | 173.73 | 195 | 8330 | 199.84 | 49.49 | -47 | 16.94 | 43.25 | 40.91 | 45.44 | 44 | 53 | 69 | 77 | 37.25 | 85 | 83
2369 | 1737 | 267 | 48.3 | 81 | 95 | 70 | 54.4 | 188.6 | 95 | 219.3 | 198.7 | 43.1 | 11.5 | 30 | 0.058 | 104 | 30 | 15.464 | 413.7 | 205.3 | 199.9 | 98.5 | 44.3 | 0.703 |  |  | 99.4 | 750.4 | 0.99 | -8 | 59.22 | 98 | 28 | 0.999 | 174.51 | 200 | 8750 | 196.93 | 50.09 | -46.94 | 16.88 | 43.34 | 40.98 | 45.44 | 44 | 53 | 69 | 77 | 37.25 | 84 | 82
2370 | 1748 | 267.6 | 49.2 | 81 | 95.1 | 70 | 54.4 | 188.7 | 95.1 | 219.5 | 199.3 | 43.1 | 11.5 | 30 | 0.061 | 104 | 30 | 15.357 | 414.7 | 205.3 | 200.2 | 98.5 | 44.3 | 0.705 |  |  | 99.4 | 750.4 | 0.992 | -8 | 60 | 98 | 28 | 1.006 | 174.12 | 195 | 8850 | 196.93 | 49.59 | -46.94 | 16.88 | 43.15 | 41 | 45.33 | 44 | 53 | 69 | 77 | 37.25 | 84 | 84
2371 | 1757 | 270.8 | 50 | 81.1 | 95.1 | 70 | 54.4 | 189.3 | 95 | 220.3 | 198.9 | 43 | 11.5 | 30 | 0.041 | 104.1 | 30 | 15.428 | 414.2 | 205.3 | 200.6 | 98.5 | 44.3 | 0.708 |  |  | 99.4 | 750.4 | 0.995 | -8 | 50.59 | 98 | 28 | 0.993 | 174.51 | 201 | 9120 | 199.84 | 49.45 | -47.06 | 17.06 | 43.12 | 40.99 | 45.12 | 44 | 53 | 69 | 77 | 37.25 | 83 | 88
2372 | 1754 | 270.5 | 49.9 | 81.1 | 95.1 | 70 | 54.4 | 189.1 | 95 | 220 | 198.5 | 43 | 11.5 | 30 | 0.037 | 104 | 30 | 15.501 | 414.7 | 205.3 | 200.4 | 98.5 | 44.3 | 0.705 |  |  | 99.4 | 750.4 | 0.989 | -8 | 49.02 | 98 | 28 | 0.997 | 173.73 | 196 | 8770 | 201.45 | 48.07 | -47.06 | 17.12 | 43.23 | 41.06 | 45.23 | 44 | 53 | 69 | 77 | 37.25 | 83 | 89
2373 | 1748 | 270.6 | 49.1 | 81.1 | 95.1 | 70 | 54.4 | 189.2 | 95.1 | 220.1 | 198.2 | 43 | 11.5 | 30 | 0.032 | 104 | 30 | 15.455 | 414.1 | 205.3 | 200.3 | 98.5 | 44.3 | 0.705 |  |  | 99.3 | 750.4 | 0.988 | -8 | 44.31 | 98 | 28 | 1.015 | 173.73 | 198 | 9020 | 196.93 | 49.44 | -47.19 | 17.12 | 43.23 | 40.99 | 45.33 | 44 | 53 | 69 | 77 | 37.25 | 84 | 85
2374 | 1742 | 267.3 | 48.9 | 81.1 | 95.1 | 70 | 54.4 | 188.4 | 95 | 219 | 198.3 | 43 | 11.5 | 30 | 0.052 | 103.9 | 30 | 15.376 | 414.6 | 205.3 | 199.7 | 98.5 | 44.3 | 0.702 |  |  | 99.3 | 750.3 | 0.982 | -8 | 55.29 | 98 | 28 | 1.002 | 173.33 | 195 | 8730 | 196.93 | 49.44 | -47 | 16.88 | 43.37 | 41.03 | 45.33 | 44 | 53 | 69 | 77 | 37.25 | 84 | 81
2375 | 1742 | 266.4 | 48.6 | 81.1 | 95.1 | 70 | 54.3 | 188.2 | 95 | 218.8 | 198.8 | 43 | 11.5 | 30 | 0.061 | 103.9 | 30 | 15.338 | 415.1 | 205.3 | 199.8 | 98.5 | 44.3 | 0.699 |  |  | 99.4 | 750.3 | 0.995 | -8 | 58.43 | 98 | 28 | 1 | 174.12 | 201 | 8210 | 199.52 | 49.54 | -47 | 17 | 43.45 | 41.1 | 45.33 | 44 | 53 | 69 | 77 | 37.25 | 84 | 82
2376 | 1749 | 268.1 | 48.8 | 81.1 | 95.1 | 70 | 54.3 | 188.4 | 95 | 219.1 | 198.8 | 43 | 11.5 | 30 | 0.062 | 104 | 30 | 15.347 | 415.3 | 205.3 | 199.8 | 98.5 | 44.3 | 0.7 |  |  | 99.4 | 750.4 | 0.995 | -8 | 52.94 | 98 | 28 | 1.001 | 174.51 | 201 | 8870 | 196.61 | 49.55 | -46.88 | 17 | 43.33 | 40.99 | 45.12 | 44 | 53 | 69 | 77 | 37.25 | 85 | 88
2377 | 1750 | 268.3 | 49 | 81 | 95 | 70 | 54.3 | 188.7 | 95 | 219.5 | 198.5 | 42.9 | 11.5 | 30 | 0.058 | 104 | 30 | 15.364 | 415.7 | 205.3 | 199.7 | 98.5 | 44.3 | 0.7 |  |  | 99.3 | 750.4 | 0.991 | -8 | 50.59 | 97 | 28 | 0.99 | 173.73 | 196 | 8530 | 198.86 | 48.29 | -46.81 | 16.75 | 43.41 | 40.98 | 45.12 | 44 | 53 | 69 | 77 | 37.25 | 87 | 87
2378 | 1744 | 267 | 48.9 | 81 | 95.1 | 70 | 54.3 | 188.7 | 95 | 219.3 | 198.8 | 42.9 | 11.5 | 30 | 0.061 | 104 | 30 | 15.394 | 416.6 | 205.3 | 199.7 | 98.5 | 44.3 | 0.699 |  |  | 99.3 | 750.4 | 0.993 | -8 | 57.65 | 97 | 28 | 0.998 | 174.12 | 194 | 9260 | 196.93 | 49.48 | -46.94 | 17 | 43.44 | 41.07 | 45.12 | 44 | 53 | 69 | 77 | 37.25 | 86 | 88
2379 | 1751 | 267.1 | 49.6 | 81 | 95 | 70 | 54.3 | 188.7 | 95 | 219.6 | 199.1 | 42.9 | 11.5 | 30 | 0.059 | 104 | 30 | 15.367 | 415.4 | 205.3 | 200 | 98.5 | 44.3 | 0.698 |  |  | 99.3 | 750.5 | 0.99 | -8 | 53.73 | 98 | 28 | 0.991 | 174.12 | 195 | 8850 | 198.54 | 48.86 | -47 | 16.81 | 43.53 | 41.26 | 45.12 | 44 | 53 | 69 | 77 | 37.25 | 85 | 89
2380 | 1756 | 269.4 | 49.7 | 81 | 95 | 70 | 54.3 | 189.1 | 95 | 220.1 | 198.8 | 42.9 | 11.5 | 30 | 0.047 | 104 | 30 | 15.472 | 415.1 | 205.3 | 200.3 | 98.5 | 44.3 | 0.699 |  |  | 99.3 | 750.5 | 0.986 | -8 | 45.1 | 98 | 28 | 1.015 | 174.12 | 199 | 8970 | 197.25 | 48.91 | -47 | 16.81 | 43.36 | 41.28 | 45.12 | 44 | 53 | 69 | 77 | 37.25 | 84 | 87
2381 | 1760 | 271.4 | 50.2 | 81 | 95 | 70 | 54.3 | 189.5 | 95 | 220.6 | 198.5 | 43 | 11.5 | 30 | 0.037 | 104.1 | 30 | 15.521 | 414.7 | 205.3 | 200.4 | 98.5 | 44.3 | 0.702 |  |  | 99.3 | 750.6 | 0.993 | -8 | 45.88 | 98 | 28 | 1.009 | 174.51 | 195 | 9900 | 200.16 | 48.93 | -46.94 | 16.94 | 43.44 | 41.2 | 45.23 | 44 | 53 | 69 | 77 | 37.25 | 85 | 84
2382 | 1759 | 271.9 | 50.7 | 81 | 95 | 70 | 54.4 | 189.6 | 95 | 220.6 | 198.2 | 43.1 | 11.5 | 30 | 0.033 | 104.1 | 30 | 15.517 | 414.8 | 205.3 | 200.3 | 98.5 | 44.3 | 0.703 |  |  | 99.3 | 750.5 | 0.991 | -8 | 43.92 | 98 | 28 | 1.005 | 173.73 | 200 | 8650 | 196.93 | 49.52 | -46.88 | 16.75 | 43.44 | 41.21 | 45.33 | 44 | 53 | 69 | 77 | 37.25 | 90 | 85
2383 | 1748 | 270.4 | 49.2 | 81 | 94.9 | 70 | 54.4 | 189.4 | 95 | 220.2 | 198.3 | 43.1 | 11.5 | 30 | 0.041 | 104 | 30 | 15.479 | 414.6 | 205.3 | 200 | 98.5 | 44.3 | 0.703 |  |  | 99.3 | 750.4 | 0.992 | -8 | 48.63 | 98 | 28 | 1.012 | 172.94 | 196 | 9380 | 198.86 | 48.63 | -46.88 | 17 | 43.45 | 41.11 | 45.55 | 44 | 53 | 69 | 77 | 37.25 | 88 | 89
2384 | 1750 | 270.5 | 49.2 | 81 | 94.9 | 70 | 54.4 | 189.1 | 95 | 220 | 198.5 | 43.1 | 11.5 | 30 | 0.054 | 104 | 30 | 15.401 | 414.9 | 205.3 | 199.6 | 98.5 | 44.3 | 0.7 |  |  | 99.3 | 750.3 | 0.991 | -8 | 58.82 | 98 | 28 | 1.004 | 173.73 | 200 | 8260 | 196.61 | 48.87 | -46.81 | 16.94 | 43.47 | 41.14 | 45.55 | 44 | 53 | 69 | 77 | 37.25 | 87 | 85
2385 | 1748 | 269.8 | 49.5 | 81 | 94.9 | 70 | 54.4 | 189 | 95 | 219.8 | 199 | 43.1 | 11.5 | 30 | 0.057 | 104 | 29.9 | 15.377 | 415 | 205.3 | 199.9 | 98.5 | 44.3 | 0.698 |  |  | 99.3 | 750.2 | 0.99 | -8 | 60.39 | 98 | 28 | 0.991 | 174.12 | 195 | 8750 | 196.93 | 49.45 | -47 | 17.19 | 43.47 | 41.14 | 45.33 | 44 | 53 | 69 | 77 | 37.25 | 89 | 87
2386 | 1748 | 269.4 | 49.3 | 81 | 94.9 | 70 | 54.4 | 188.9 | 95 | 219.6 | 199 | 43 | 11.5 | 30 | 0.05 | 104 | 29.9 | 15.433 | 415.3 | 205.3 | 200.2 | 98.5 | 44.3 | 0.699 |  |  | 99.3 | 750.1 | 0.99 | -8 | 50.59 | 98 | 28 | 0.992 | 174.51 | 196 | 8510 | 198.54 | 49.58 | -47 | 17 | 43.37 | 41.1 | 45.23 | 44 | 53 | 69 | 77 | 37.25 | 84 | 88
2387 | 1748 | 269.7 | 49.2 | 81 | 95 | 70 | 54.5 | 188.8 | 95 | 219.6 | 199.2 | 43 | 11.5 | 30 | 0.053 | 104 | 29.9 | 15.5 | 415.3 | 205.3 | 200.2 | 98.5 | 44.3 | 0.699 |  |  | 99.3 | 750.2 | 0.991 | -8 | 52.55 | 98 | 28 | 0.99 | 174.9 | 204 | 8510 | 199.52 | 49.09 | -47.06 | 17.06 | 43.37 | 41.12 | 45.12 | 44 | 53 | 69 | 77 | 37.25 | 86 | 82
2388 | 1748 | 269.2 | 49 | 81 | 95 | 70 | 54.5 | 188.7 | 95 | 219.4 | 199 | 43 | 11.4 | 30 | 0.045 | 104 | 29.9 | 15.515 | 415.3 | 205.3 | 200.4 | 98.5 | 44.3 | 0.7 |  |  | 99.4 | 750.3 | 0.996 | -8 | 47.45 | 97 | 28 | 0.992 | 174.12 | 196 | 8430 | 201.45 | 48.16 | -47.19 | 17.12 | 43.31 | 41.15 | 45.12 | 44 | 53 | 69 | 77 | 37.25 | 82 | 83
2389 | 1756 | 271.1 | 50.1 | 81 | 95 | 70 | 54.5 | 189 | 95 | 220 | 198.5 | 43 | 11.5 | 30 | 0.035 | 104.1 | 29.9 | 15.522 | 415.5 | 205.3 | 200.4 | 98.5 | 44.3 | 0.7 |  |  | 99.4 | 750.3 | 0.989 | -8 | 48.24 | 97 | 28 | 1.001 | 173.73 | 195 | 8700 | 198.54 | 49.23 | -47.25 | 17 | 43.38 | 40.89 | 45.23 | 44 | 53 | 69 | 77 | 37.25 | 86 | 89
2390 | 1755 | 272.3 | 50 | 81 | 95 | 70 | 54.5 | 189.4 | 95 | 220.4 | 198 | 43.1 | 11.5 | 30 | 0.032 | 104.1 | 29.9 | 15.522 | 415.3 | 205.3 | 200 | 98.5 | 44.3 | 0.701 |  |  | 99.4 | 750.3 | 0.99 | -8 | 43.14 | 97 | 28 | 0.992 | 173.33 | 199 | 8770 | 197.25 | 48.42 | -47.06 | 16.88 | 43.37 | 41.02 | 45.33 | 44 | 53 | 69 | 77 | 36.86 | 85 | 87
2391 | 1746 | 270.7 | 48.8 | 81 | 95 | 70 | 54.5 | 189.2 | 95.1 | 219.9 | 198.3 | 43.1 | 11.5 | 30 | 0.044 | 104 | 29.9 | 15.475 | 416.5 | 205.3 | 199.8 | 98.5 | 44.3 | 0.697 |  |  | 99.4 | 750.1 | 0.994 | -8 | 46.27 | 97 | 28 | 0.996 | 174.12 | 199 | 8210 | 198.23 | 48.9 | -47 | 17.12 | 43.43 | 40.94 | 45.55 | 44 | 53 | 69 | 77 | 36.86 | 87 | 89
2392 | 1738 | 266.1 | 48.8 | 81.1 | 95 | 70 | 54.6 | 188.5 | 95.1 | 219.1 | 198.7 | 43.1 | 11.5 | 30 | 0.067 | 103.9 | 29.9 | 15.378 | 417.6 | 205.3 | 199.7 | 98.5 | 44.3 | 0.693 |  |  | 99.3 | 750.1 | 0.986 | -8 | 56.08 | 97 | 28 | 1.003 | 174.12 | 195 | 8260 | 199.52 | 49.56 | -46.94 | 17.06 | 43.42 | 41.01 | 45.33 | 44 | 53 | 69 | 77 | 37.25 | 85 | 90
2393 | 1748 | 267 | 48.8 | 81.1 | 94.9 | 70 | 54.6 | 188.6 | 95 | 219.3 | 198.9 | 43 | 11.5 | 30 | 0.066 | 104 | 29.9 | 15.252 | 417.8 | 205.3 | 199.9 | 98.5 | 44.3 | 0.694 |  |  | 99.3 | 750.2 | 0.99 | -8 | 55.29 | 97 | 28 | 0.989 | 174.51 | 194 | 8070 | 198.86 | 48.9 | -46.88 | 16.88 | 43.33 | 40.99 | 45.23 | 44 | 53 | 69 | 77 | 37.25 | 85 | 86
2394 | 1744 | 267.6 | 48.5 | 81.1 | 94.9 | 70 | 54.6 | 188.6 | 95 | 219.2 | 198.6 | 43 | 11.5 | 30 | 0.057 | 104 | 29.9 | 15.324 | 417.4 | 205.3 | 199.9 | 98.5 | 44.3 | 0.694 |  |  | 99.3 | 750.3 | 0.991 | -8 | 53.73 | 98 | 28 | 1.007 | 174.12 | 202 | 8820 | 198.23 | 48.85 | -46.94 | 16.88 | 43.18 | 41.09 | 45.12 | 44 | 53 | 69 | 77 | 37.25 | 86 | 84
2395 | 1745 | 267.2 | 48.3 | 81.1 | 95 | 70 | 54.6 | 188.5 | 95 | 219.2 | 198.9 | 43 | 11.5 | 30 | 0.058 | 104 | 29.9 | 15.329 | 417 | 205.3 | 199.9 | 98.5 | 44.3 | 0.696 |  |  | 99.3 | 750.4 | 0.994 | -8 | 54.12 | 97 | 28 | 0.992 | 174.51 | 195 | 8700 | 200.16 | 49.37 | -46.94 | 16.94 | 43.48 | 41.16 | 45.12 | 44 | 53 | 69 | 77 | 37.25 | 86 | 89
2396 | 1757 | 268.8 | 50.2 | 81.1 | 94.9 | 70 | 54.6 | 189 | 95 | 219.9 | 199 | 42.9 | 11.5 | 30 | 0.055 | 104 | 29.9 | 15.384 | 416.8 | 205.3 | 199.9 | 98.5 | 44.3 | 0.696 |  |  | 99.3 | 750.5 | 0.993 | -8 | 56.47 | 98 | 28 | 1.014 | 171.76 | 195 | 8260 | 196.93 | 49.11 | -46.94 | 17.06 | 43.34 | 40.98 | 45.12 | 44 | 53 | 69 | 77 | 37.25 | 87 | 87
2397 | 1755 | 270.1 | 50 | 81.1 | 94.9 | 70 | 54.6 | 189.3 | 95 | 220.2 | 198.3 | 42.9 | 11.5 | 30 | 0.041 | 104 | 29.9 | 15.462 | 415.6 | 205.3 | 200.2 | 98.5 | 44.3 | 0.697 |  |  | 99.3 | 750.4 | 0.991 | -8 | 43.92 | 97 | 28 | 1.003 | 173.73 | 197 | 9140 | 197.25 | 48.41 | -46.94 | 16.88 | 43.35 | 41.09 | 45.12 | 44 | 53 | 69 | 77 | 37.25 | 87 | 89
2398 | 1749 | 268.6 | 49.5 | 81.1 | 94.9 | 70 | 54.7 | 189.1 | 95 | 220 | 198.2 | 43 | 11.5 | 30 | 0.05 | 104 | 29.9 | 15.472 | 414.7 | 205.3 | 199.7 | 98.5 | 44.3 | 0.695 |  |  | 99.4 | 750.4 | 0.989 | -8 | 47.06 | 97 | 28 | 1.005 | 173.73 | 195 | 8630 | 199.84 | 49.31 | -46.88 | 17.06 | 43.47 | 41.16 | 45.23 | 44 | 53 | 69 | 77 | 37.25 | 87 | 86
2399 | 1750 | 269.2 | 49.2 | 81.1 | 94.9 | 70 | 54.7 | 189.1 | 95 | 220 | 198.4 | 43 | 11.4 | 30 | 0.057 | 104 | 29.9 | 15.458 | 414.7 | 205.3 | 199.5 | 98.5 | 44.3 | 0.695 |  |  | 99.4 | 750.3 | 0.991 | -8 | 52.94 | 97 | 28 | 1.007 | 171.37 | 194 | 9040 | 196.61 | 48.86 | -46.88 | 16.81 | 43.4 | 41.14 | 45.23 | 44 | 53 | 69 | 77 | 37.25 | 87 | 86
2400 | 1747 | 267.9 | 49.1 | 81.1 | 94.8 | 70 | 54.7 | 188.8 | 95.1 | 219.6 | 198.4 | 43 | 11.5 | 30 | 0.058 | 104 | 29.9 | 15.461 | 414.5 | 205.3 | 199.6 | 98.5 | 44.3 | 0.697 |  |  | 99.3 | 750.2 | 0.991 | -8 | 52.16 | 97 | 28 | 0.993 | 174.12 | 201 | 9240 | 196.93 | 48.96 | -47.06 | 17.19 | 43.51 | 41.26 | 45.23 | 44 | 53 | 69 | 77 | 37.25 | 88 | 81
2401 | 1742 | 267.4 | 48.1 | 81.1 | 94.8 | 70 | 54.8 | 188.8 | 95.1 | 219.5 | 198.1 | 43 | 11.5 | 30 | 0.052 | 104 | 29.9 | 15.398 | 414.8 | 205.3 | 199.7 | 98.5 | 44.3 | 0.694 |  |  | 99.3 | 750.2 | 0.991 | -8 | 50.98 | 97 | 28 | 0.999 | 174.12 | 197 | 8480 | 198.54 | 48.58 | -47 | 17.06 | 43.28 | 41.17 | 45.12 | 44 | 53 | 69 | 77 | 37.25 | 84 | 88
2402 | 1750 | 267.7 | 49.1 | 81.1 | 94.8 | 70 | 54.8 | 188.6 | 95 | 219.4 | 198.3 | 43 | 11.5 | 30 | 0.054 | 104 | 29.9 | 15.317 | 414.6 | 205.3 | 199.5 | 98.5 | 44.3 | 0.695 |  |  | 99.3 | 750.3 | 0.99 | -8 | 52.55 | 97 | 28 | 0.996 | 173.33 | 203 | 7820 | 196.93 | 50.1 | -47 | 16.81 | 43.41 | 41.1 | 45.23 | 44 | 53 | 69 | 77 | 37.25 | 85 | 87
2403 | 1748 | 267.4 | 48.9 | 81.1 | 94.9 | 70 | 54.8 | 188.6 | 95 | 219.3 | 198.7 | 43 | 11.5 | 30 | 0.053 | 104 | 29.9 | 15.355 | 414 | 205.3 | 199.8 | 98.5 | 44.3 | 0.694 |  |  | 99.4 | 750.3 | 0.99 | -8 | 50.98 | 97 | 28 | 0.989 | 174.12 | 196 | 8460 | 198.54 | 48.46 | -46.88 | 17 | 43.52 | 41.21 | 45.23 | 44 | 53 | 69 | 77 | 37.25 | 83 | 88
2404 | 1758 | 268.8 | 49.9 | 81.1 | 94.9 | 70 | 54.9 | 188.9 | 95 | 219.8 | 198.5 | 43 | 11.5 | 30 | 0.046 | 104 | 29.9 | 15.379 | 413.7 | 205.3 | 200 | 98.5 | 44.3 | 0.695 |  |  | 99.4 | 750.4 | 0.992 | -8 | 48.63 | 97 | 28 | 0.995 | 173.73 | 195 | 8530 | 200.16 | 48.42 | -47.12 | 17.06 | 43.28 | 41.16 | 45.12 | 44 | 53 | 69 | 77 | 37.25 | 82 | 90
2405 | 1760 | 271.1 | 50.4 | 81.1 | 94.9 | 70 | 54.9 | 189.5 | 95.1 | 220.5 | 198 | 43 | 11.5 | 30 | 0.033 | 104.1 | 29.9 | 15.465 | 413.2 | 205.3 | 200.2 | 98.5 | 44.3 | 0.696 |  |  | 99.4 | 750.4 | 0.987 | -8 | 43.14 | 97 | 28 | 1.001 | 173.73 | 198 | 8820 | 199.84 | 48.65 | -47.06 | 17.06 | 43.45 | 41.16 | 45.23 | 44 | 53 | 69 | 77 | 37.25 | 87 | 87
2406 | 1752 | 270.5 | 50.1 | 81.1 | 94.9 | 70 | 54.9 | 189.5 | 95.1 | 220.4 | 198 | 43 | 11.5 | 30 | 0.033 | 104 | 29.9 | 15.527 | 413.1 | 205.3 | 200.2 | 98.5 | 44.3 | 0.695 |  |  | 99.4 | 750.4 | 0.993 | -8 | 45.1 | 97 | 28 | 0.989 | 173.33 | 196 | 8920 | 201.77 | 48.08 | -46.94 | 16.94 | 43.3 | 41.18 | 45.44 | 44 | 53 | 69 | 77 | 37.25 | 83 | 83
2407 | 1749 | 270 | 49.3 | 81.1 | 94.8 | 70 | 55 | 189.2 | 95.1 | 220 | 198.2 | 43.1 | 11.5 | 30 | 0.04 | 104 | 29.9 | 15.51 | 413.5 | 205.3 | 199.9 | 98.5 | 44.3 | 0.694 |  |  | 99.4 | 750.3 | 0.992 | -8 | 52.55 | 97 | 28 | 1 | 173.73 | 202 | 8480 | 196.93 | 48.31 | -46.88 | 16.88 | 43.37 | 41.02 | 45.55 | 44 | 53 | 69 | 77 | 37.25 | 83 | 87
2408 | 1755 | 271.2 | 49.9 | 81.1 | 94.8 | 70 | 55 | 189.2 | 95.1 | 220.2 | 198 | 43.1 | 11.5 | 30 | 0.039 | 104 | 29.9 | 15.472 | 413.2 | 205.3 | 199.8 | 98.5 | 44.3 | 0.695 |  |  | 99.3 | 750.3 | 0.991 | -8 | 47.45 | 97 | 28 | 1.006 | 173.33 | 199 | 9070 | 199.52 | 49.43 | -46.94 | 17.06 | 43.44 | 41.1 | 45.44 | 44 | 53 | 69 | 77 | 37.25 | 86 | 88
2409 | 1746 | 270.5 | 49.1 | 81.1 | 94.8 | 70 | 55 | 189.2 | 95 | 220 | 197.9 | 43.1 | 11.5 | 30 | 0.042 | 104 | 29.9 | 15.467 | 413.7 | 205.3 | 199.7 | 98.5 | 44.3 | 0.694 |  |  | 99.3 | 750.1 | 0.994 | -8 | 47.06 | 97 | 28 | 0.998 | 173.33 | 202 | 8750 | 197.25 | 48.73 | -46.88 | 17.06 | 43.44 | 41.03 | 45.44 | 44 | 53 | 69 | 77 | 36.86 | 86 | 86
2410 | 1742 | 267.6 | 48.6 | 81.1 | 94.8 | 70 | 55.1 | 188.7 | 95 | 219.3 | 198 | 43.1 | 11.5 | 30 | 0.061 | 103.9 | 29.9 | 15.437 | 414.2 | 205.3 | 199.2 | 98.5 | 44.3 | 0.69 |  |  | 99.3 | 750.1 | 0.989 | -8 | 53.73 | 97 | 28 | 1.003 | 173.73 | 200 | 8820 | 197.59 | 49.58 | -46.88 | 16.94 | 43.44 | 40.98 | 45.44 | 44 | 53 | 69 | 77 | 37.25 | 86 | 88
2411 | 1740 | 265.6 | 48.2 | 81.1 | 94.8 | 70 | 55.1 | 188.4 | 95 | 219 | 198.4 | 43 | 11.5 | 30 | 0.068 | 103.9 | 29.9 | 15.295 | 414.1 | 205.3 | 199.2 | 98.5 | 44.3 | 0.687 |  |  | 99.3 | 750.1 | 0.988 | -8 | 60 | 97 | 28 | 0.991 | 174.12 | 194 | 8870 | 199.52 | 48.98 | -47 | 17.19 | 43.37 | 41.12 | 45.12 | 44 | 53 | 69 | 77 | 37.25 | 84 | 86
2412 | 1748 | 265.4 | 49.2 | 81.1 | 94.9 | 70 | 55.1 | 188.5 | 95 | 219.1 | 198.9 | 42.9 | 11.5 | 30 | 0.069 | 103.9 | 29.9 | 15.267 | 413.3 | 205.3 | 199.5 | 98.5 | 44.3 | 0.687 |  |  | 99.3 | 750.2 | 0.993 | -8 | 58.82 | 97 | 28 | 1.007 | 174.12 | 194 | 8800 | 197.25 | 48.92 | -47.06 | 16.81 | 43.36 | 41.1 | 45.03 | 44 | 53 | 69 | 77 | 37.25 | 83 | 83
2413 | 1759 | 269.6 | 49.8 | 81.1 | 94.9 | 70 | 55.1 | 189.2 | 95 | 220.2 | 198.6 | 42.9 | 11.5 | 30 | 0.047 | 104 | 29.9 | 15.312 | 413.2 | 205.3 | 200 | 98.5 | 44.3 | 0.687 |  |  | 99.3 | 750.3 | 0.993 | -8 | 47.84 | 97 | 28 | 0.999 | 174.9 | 196 | 9510 | 196.93 | 49.43 | -47.06 | 16.88 | 43.32 | 41 | 45.03 | 44 | 53 | 69 | 77 | 37.25 | 83 | 83
2414 | 1746 | 267.6 | 48.6 | 81.1 | 94.9 | 70 | 55.1 | 189.1 | 95 | 219.9 | 198 | 42.9 | 11.5 | 30 | 0.043 | 104 | 29.9 | 15.371 | 414.2 | 205.3 | 199.9 | 98.5 | 44.3 | 0.684 |  |  | 99.3 | 750.3 | 0.996 | -8 | 41.96 | 97 | 28 | 1.011 | 170.2 | 197 | 8330 | 197.59 | 48.37 | -46.94 | 16.88 | 43.26 | 40.99 | 45.12 | 44 | 53 | 69 | 77 | 37.25 | 89 | 90
2415 | 1748 | 266.9 | 49.3 | 81.1 | 94.9 | 70 | 55.1 | 188.8 | 95 | 219.6 | 198.6 | 42.9 | 11.5 | 30 | 0.058 | 103.9 | 29.9 | 15.287 | 414.3 | 205.3 | 199.7 | 98.5 | 44.3 | 0.683 |  |  | 99.3 | 750.3 | 0.99 | -8 | 58.04 | 97 | 28 | 0.992 | 174.51 | 194 | 8650 | 197.91 | 49.47 | -46.5 | 16.81 | 43.39 | 41.04 | 45.23 | 44 | 53 | 69 | 77 | 37.25 | 87 | 88
2416 | 1754 | 267.2 | 49.6 | 81.1 | 94.9 | 70 | 55.1 | 189.1 | 95 | 220 | 199.1 | 42.9 | 11.5 | 30 | 0.06 | 104 | 29.9 | 15.314 | 414 | 205.3 | 200 | 98.5 | 44.3 | 0.684 |  |  | 99.3 | 750.4 | 0.988 | -8 | 56.86 | 97 | 28 | 0.997 | 174.9 | 195 | 8360 | 198.86 | 49.44 | -46.94 | 16.88 | 43.22 | 41.26 | 45.23 | 44 | 53 | 69 | 77 | 37.25 | 84 | 86
2417 | 1759 | 269.6 | 50.3 | 81.1 | 94.9 | 70 | 55.1 | 189.3 | 95 | 220.3 | 198.9 | 42.9 | 11.5 | 30 | 0.047 | 104 | 29.9 | 15.405 | 413.5 | 205.3 | 200.2 | 98.5 | 44.3 | 0.686 |  |  | 99.3 | 750.4 | 0.986 | -8 | 52.94 | 97 | 28 | 1.005 | 173.73 | 195 | 8260 | 200.16 | 49.45 | -46.88 | 17.12 | 43.28 | 41.03 | 45.12 | 44 | 53 | 69 | 77 | 37.25 | 87 | 86
2418 | 1760 | 272.2 | 50.3 | 81.1 | 94.9 | 70 | 55.1 | 189.9 | 95 | 221.1 | 198.2 | 43 | 11.5 | 30 | 0.031 | 104.1 | 29.9 | 15.536 | 413.8 | 205.3 | 200.4 | 98.5 | 44.3 | 0.687 |  |  | 99.3 | 750.4 | 0.985 | -8 | 44.31 | 97 | 28 | 0.994 | 173.33 | 200 | 9850 | 199.52 | 48.4 | -46.94 | 16.88 | 43.43 | 41.14 | 45.33 | 44 | 53 | 69 | 77 | 37.25 | 87 | 84
2419 | 1753 | 271.6 | 49.7 | 81.1 | 94.9 | 70 | 55.1 | 189.6 | 95 | 220.7 | 197.9 | 43 | 11.5 | 30 | 0.031 | 104.1 | 29.9 | 15.554 | 414.4 | 205.3 | 200.1 | 98.5 | 44.3 | 0.687 |  |  | 99.4 | 750.2 | 0.994 | -8 | 44.71 | 97 | 28 | 1 | 173.73 | 198 | 9090 | 199.52 | 48.3 | -47 | 16.94 | 43.43 | 41.2 | 45.55 | 44 | 53 | 69 | 77 | 37.25 | 89 | 81
2420 | 1748 | 269.3 | 49.2 | 81.1 | 94.9 | 70 | 55.1 | 189.2 | 95.1 | 220.1 | 197.8 | 43.1 | 11.5 | 30 | 0.047 | 104 | 29.9 | 15.459 | 415.9 | 205.3 | 199.6 | 98.5 | 44.3 | 0.683 |  |  | 99.4 | 750.1 | 0.995 | -8 | 49.02 | 97 | 28 | 0.99 | 173.33 | 194 | 8650 | 198.86 | 48.78 | -46.88 | 16.81 | 43.49 | 41.22 | 45.55 | 44 | 53 | 69 | 77 | 37.25 | 84 | 87
2421 | 1743 | 267.6 | 47.9 | 81.1 | 95 | 70 | 55.1 | 188.7 | 95.1 | 219.3 | 198 | 43.1 | 11.5 | 30 | 0.063 | 103.9 | 29.9 | 15.338 | 416.1 | 205.3 | 199.1 | 98.5 | 44.3 | 0.68 |  |  | 99.4 | 750.1 | 0.991 | -8 | 58.82 | 97 | 28 | 0.994 | 173.33 | 203 | 9190 | 197.91 | 50.14 | -47 | 16.94 | 43.38 | 41.24 | 45.55 | 44 | 53 | 69 | 77 | 37.25 | 86 | 81
2422 | 1750 | 268 | 49.3 | 81.1 | 95 | 70 | 55.1 | 188.8 | 95.1 | 219.5 | 198.6 | 43 | 11.5 | 30 | 0.061 | 104 | 29.9 | 15.261 | 416.3 | 205.3 | 199.5 | 98.5 | 44.3 | 0.681 |  |  | 99.4 | 750 | 0.995 | -8 | 49.41 | 97 | 28 | 1.003 | 174.51 | 195 | 8260 | 196.61 | 48.93 | -46.94 | 17.12 | 43.57 | 41.28 | 45.23 | 44 | 53 | 69 | 77 | 37.25 | 87 | 89
2423 | 1756 | 270.5 | 50 | 81.1 | 94.9 | 70 | 55.1 | 189.3 | 95.1 | 220.3 | 198.2 | 43 | 11.5 | 30 | 0.038 | 104 | 29.9 | 15.407 | 415.2 | 205.3 | 200.1 | 98.5 | 44.3 | 0.682 |  |  | 99.4 | 750.1 | 0.992 | -8 | 42.35 | 97 | 28 | 1.006 | 173.73 | 195 | 8870 | 196.93 | 49.4 | -46.94 | 17.06 | 43.48 | 41.11 | 45.12 | 44 | 53 | 69 | 77 | 37.25 | 87 | 89
2424 | 1754 | 271.5 | 49.7 | 81.1 | 94.9 | 70 | 55.1 | 189.5 | 95.1 | 220.5 | 198 | 43 | 11.5 | 30 | 0.03 | 104.1 | 29.9 | 15.466 | 414.9 | 205.3 | 200.1 | 98.5 | 44.3 | 0.683 |  |  | 99.3 | 750 | 0.989 | -8 | 45.1 | 97 | 28 | 1 | 173.73 | 196 | 9140 | 198.54 | 48.42 | -47.06 | 16.75 | 43.39 | 41.17 | 45.33 | 44 | 53 | 69 | 77 | 37.25 | 86 | 80
2425 | 1752 | 271.5 | 49.6 | 81.1 | 94.9 | 70 | 55.1 | 189.6 | 95 | 220.5 | 198 | 43 | 11.5 | 30 | 0.032 | 104.1 | 29.9 | 15.473 | 415.1 | 205.3 | 200.1 | 98.5 | 44.3 | 0.682 |  |  | 99.3 | 749.9 | 0.991 | -8 | 47.84 | 97 | 28 | 1.013 | 173.33 | 195 | 7990 | 201.77 | 48.37 | -47 | 17.06 | 43.59 | 41.13 | 45.33 | 44 | 53 | 69 | 77 | 36.86 | 85 | 79
2426 | 1753 | 272.1 | 49.8 | 81.1 | 95 | 70 | 55.2 | 189.5 | 95 | 220.4 | 197.9 | 43.1 | 11.5 | 30 | 0.035 | 104 | 29.9 | 15.463 | 414.9 | 205.3 | 199.9 | 98.5 | 44.3 | 0.683 |  |  | 99.3 | 749.8 | 0.988 | -8 | 49.02 | 97 | 28 | 1 | 173.73 | 199 | 8650 | 196.93 | 49.27 | -46.94 | 17.06 | 43.42 | 41.06 | 45.55 | 44 | 53 | 69 | 77 | 36.86 | 87 | 82
2427 | 1741 | 268.5 | 49.2 | 81.1 | 94.9 | 70 | 55.2 | 188.8 | 95 | 219.4 | 198 | 43.1 | 11.5 | 30 | 0.046 | 104 | 29.9 | 15.454 | 415.6 | 205.3 | 199.7 | 98.5 | 44.3 | 0.68 |  |  | 99.3 | 749.8 | 0.989 | -8 | 49.8 | 97 | 28 | 1.009 | 173.33 | 194 | 9580 | 199.52 | 49.34 | -46.94 | 17.12 | 43.45 | 40.98 | 45.44 | 44 | 53 | 69 | 77 | 37.25 | 84 | 83
2428 | 1742 | 268 | 49 | 81.1 | 94.9 | 70 | 55.2 | 188.6 | 95 | 219.2 | 198.2 | 43.1 | 11.5 | 30 | 0.057 | 103.9 | 29.9 | 15.378 | 415.5 | 205.3 | 199.4 | 98.5 | 44.3 | 0.679 |  |  | 99.3 | 749.8 | 0.994 | -8 | 56.47 | 97 | 28 | 0.993 | 173.73 | 199 | 8730 | 198.23 | 49.25 | -46.81 | 16.75 | 43.39 | 40.95 | 45.44 | 44 | 53 | 69 | 77 | 37.25 | 85 | 91
2429 | 1745 | 268.3 | 48.8 | 81.1 | 94.9 | 70 | 55.2 | 188.7 | 95 | 219.4 | 198.4 | 43 | 11.5 | 30 | 0.057 | 103.9 | 29.9 | 15.371 | 415.4 | 205.3 | 199.5 | 98.5 | 44.3 | 0.679 |  |  | 99.3 | 749.8 | 0.994 | -8 | 54.51 | 97 | 28 | 1.012 | 173.73 | 195 | 9260 | 199.52 | 48.93 | -47 | 17 | 43.3 | 41.04 | 45.23 | 44 | 53 | 69 | 77 | 37.25 | 83 | 87
2430 | 1759 | 270.3 | 50.6 | 81.1 | 94.9 | 70 | 55.2 | 189 | 95 | 219.9 | 198.1 | 43 | 11.5 | 30 | 0.047 | 104 | 29.9 | 15.416 | 415.1 | 205.3 | 199.6 | 98.5 | 44.3 | 0.68 |  |  | 99.3 | 749.9 | 0.99 | -8 | 45.88 | 97 | 28 | 1 | 173.73 | 196 | 8950 | 200.16 | 49.31 | -47 | 16.75 | 43.25 | 41.05 | 45.12 | 44 | 53 | 69 | 77 | 37.25 | 84 | 87
2431 | 1753 | 271.3 | 49.8 | 81.1 | 94.9 | 70 | 55.2 | 189.3 | 95 | 220.2 | 198.1 | 43 | 11.5 | 30 | 0.038 | 104 | 29.9 | 15.509 | 415 | 205.3 | 199.9 | 98.5 | 44.3 | 0.681 |  |  | 99.3 | 749.8 | 0.988 | -8 | 45.49 | 97 | 28 | 1.01 | 173.33 | 196 | 9680 | 201.45 | 48.56 | -47 | 17.06 | 43.2 | 40.88 | 45.12 | 44 | 53 | 69 | 77 | 37.25 | 86 | 79
2432 | 1748 | 269.8 | 49.4 | 81.1 | 94.8 | 70 | 55.2 | 188.9 | 95 | 219.6 | 198.3 | 43 | 11.5 | 30 | 0.043 | 104 | 29.9 | 15.494 | 415.9 | 205.3 | 199.9 | 98.5 | 44.3 | 0.678 |  |  | 99.4 | 749.7 | 0.991 | -8 | 49.41 | 97 | 28 | 0.999 | 174.12 | 195 | 8920 | 199.52 | 48.76 | -47.06 | 17.12 | 43.41 | 40.99 | 45.23 | 44 | 53 | 69 | 77 | 36.86 | 85 | 86
2433 | 1745 | 269.3 | 48.6 | 81.1 | 94.8 | 70 | 55.2 | 188.8 | 95 | 219.4 | 198.1 | 43 | 11.5 | 30 | 0.051 | 104 | 29.9 | 15.4 | 416.6 | 205.3 | 199.6 | 98.5 | 44.3 | 0.678 |  |  | 99.3 | 749.7 | 0.988 | -8 | 50.2 | 97 | 28 | 0.994 | 173.33 | 196 | 8730 | 200.16 | 48.33 | -46.81 | 16.75 | 43.33 | 40.96 | 45.23 | 44 | 53 | 69 | 77 | 37.25 | 83 | 84
2434 | 1738 | 266.1 | 48.5 | 81.1 | 94.9 | 70 | 55.2 | 188.5 | 95 | 219 | 198.3 | 43 | 11.5 | 30 | 0.066 | 103.9 | 29.9 | 15.275 | 417.5 | 205.3 | 199.3 | 98.5 | 44.3 | 0.676 |  |  | 99.3 | 749.7 | 0.988 | -8 | 59.61 | 97 | 28 | 1.004 | 174.12 | 202 | 8360 | 197.27 | 49.53 | -46.81 | 16.69 | 43.44 | 41.13 | 45.23 | 44 | 53 | 69 | 77 | 37.25 | 86 | 83
2435 | 1744 | 266.8 | 48.5 | 81.1 | 94.9 | 70 | 55.2 | 188.6 | 95 | 219.2 | 198.6 | 42.9 | 11.5 | 30 | 0.063 | 104 | 29.9 | 15.284 | 417.2 | 205.3 | 199.6 | 98.5 | 44.3 | 0.678 |  |  | 99.3 | 749.7 | 1.001 | -8 | 55.29 | 97 | 28 | 0.991 | 174.51 | 201 | 9290 | 198.23 | 48.91 | -47.12 | 16.94 | 43.55 | 41.02 | 45.12 | 44 | 53 | 69 | 77 | 37.25 | 87 | 90
2436 | 1746 | 267 | 48.8 | 81.1 | 94.9 | 70 | 55.2 | 188.7 | 95 | 219.5 | 198.1 | 42.9 | 11.5 | 30 | 0.054 | 104 | 29.9 | 15.328 | 416.7 | 205.3 | 199.6 | 98.5 | 44.3 | 0.679 |  |  | 99.3 | 749.9 | 0.993 | -8 | 45.88 | 97 | 28 | 1.007 | 173.33 | 195 | 8240 | 198.86 | 49.58 | -46.94 | 16.94 | 43.42 | 41.14 | 45.03 | 44 | 53 | 69 | 77 | 37.25 | 85 | 88
2437 | 1753 | 268.1 | 49.5 | 81.1 | 94.8 | 70 | 55.2 | 188.9 | 95 | 219.7 | 198.2 | 42.9 | 11.5 | 30 | 0.051 | 104 | 29.9 | 15.398 | 416.1 | 205.3 | 199.7 | 98.5 | 44.3 | 0.68 |  |  | 99.3 | 750 | 0.994 | -8 | 52.16 | 97 | 28 | 0.993 | 173.73 | 195 | 9090 | 196.61 | 49.61 | -46.94 | 16.94 | 43.31 | 41.09 | 45.12 | 44 | 53 | 69 | 77 | 37.25 | 87 | 82
2438 | 1760 | 271.1 | 49.9 | 81.1 | 94.9 | 70 | 55.2 | 189.5 | 95 | 220.5 | 198 | 42.9 | 11.5 | 30 | 0.04 | 104 | 29.9 | 15.46 | 415.5 | 205.3 | 199.8 | 98.5 | 44.3 | 0.681 |  |  | 99.3 | 750.1 | 0.988 | -8 | 47.84 | 97 | 28 | 0.997 | 173.73 | 196 | 8970 | 198.86 | 48.23 | -46.94 | 16.75 | 43.4 | 41.16 | 45.12 | 44 | 53 | 69 | 77 | 37.25 | 86 | 79
2439 | 1746 | 269.1 | 48.8 | 81.1 | 94.9 | 70 | 55.3 | 189.3 | 95 | 220.1 | 197.7 | 43 | 11.5 | 30 | 0.047 | 104 | 29.9 | 15.45 | 415.6 | 205.3 | 199.5 | 98.5 | 44.3 | 0.679 |  |  | 99.3 | 750 | 0.993 | -8 | 45.1 | 97 | 28 | 1.002 | 172.94 | 194 | 8770 | 198.23 | 49.26 | -46.81 | 16.81 | 43.51 | 41.38 | 45.33 | 44 | 53 | 69 | 77 | 37.25 | 84 | 86
2440 | 1746 | 268 | 48.4 | 81.1 | 94.9 | 70 | 55.3 | 188.8 | 95 | 219.6 | 198.3 | 43 | 11.5 | 30 | 0.06 | 104 | 29.9 | 15.354 | 415.4 | 205.3 | 199.4 | 98.5 | 44.3 | 0.679 |  |  | 99.3 | 749.9 | 0.991 | -8 | 58.82 | 97 | 28 | 0.99 | 173.73 | 201 | 8800 | 196.61 | 49.45 | -46.88 | 16.81 | 43.47 | 41.35 | 45.44 | 44 | 53 | 69 | 77 | 37.25 | 88 | 85
2441 | 1746 | 267 | 48.6 | 81.1 | 94.9 | 70 | 55.3 | 188.6 | 95 | 219.4 | 198.7 | 43 | 11.5 | 30 | 0.067 | 104 | 29.9 | 15.38 | 416.5 | 205.3 | 199.5 | 98.5 | 44.3 | 0.679 |  |  | 99.3 | 749.9 | 0.992 | -8 | 59.22 | 97 | 28 | 1.004 | 174.12 | 203 | 9560 | 196.61 | 49.13 | -47 | 17.12 | 43.59 | 41.32 | 45.23 | 44 | 53 | 69 | 77 | 37.25 | 87 | 87
2442 | 1747 | 267.2 | 48.2 | 81.1 | 94.8 | 70 | 55.3 | 188.7 | 95 | 219.4 | 198.9 | 43 | 11.5 | 30 | 0.064 | 104 | 29.9 | 15.366 | 417.4 | 205.3 | 199.7 | 98.5 | 44.3 | 0.68 |  |  | 99.3 | 750 | 0.988 | -8 | 57.65 | 97 | 28 | 0.994 | 174.51 | 194 | 8070 | 196.93 | 50.01 | -47 | 16.94 | 43.12 | 41.31 | 45.12 | 44 | 53 | 69 | 77 | 37.25 | 87 | 89
2443 | 1758 | 268.6 | 50 | 81.1 | 94.9 | 70 | 55.3 | 188.9 | 95 | 219.9 | 198.9 | 42.9 | 11.5 | 30 | 0.055 | 104 | 29.9 | 15.363 | 417 | 205.3 | 199.9 | 98.5 | 44.3 | 0.681 |  |  | 99.3 | 750.1 | 0.988 | -8 | 58.43 | 97 | 28 | 0.993 | 174.51 | 195 | 8730 | 200.16 | 48.95 | -46.94 | 17.12 | 43.49 | 41.33 | 45.12 | 44 | 53 | 69 | 77 | 37.25 | 84 | 82
2444 | 1759 | 271.3 | 49.8 | 81.1 | 94.9 | 70 | 55.3 | 189.6 | 95 | 220.8 | 198.1 | 43 | 11.5 | 30 | 0.035 | 104.1 | 29.9 | 15.442 | 417.7 | 205.3 | 200.2 | 98.5 | 44.3 | 0.684 |  |  | 99.3 | 750.1 | 0.993 | -8 | 44.71 | 97 | 28 | 1 | 173.73 | 196 | 8920 | 196.93 | 49.37 | -47.06 | 17 | 43.19 | 41.34 | 45.12 | 44 | 53 | 69 | 77 | 37.25 | 81 | 84
2445 | 1754 | 271.1 | 50 | 81.1 | 94.9 | 70 | 55.3 | 189.5 | 95 | 220.5 | 198 | 43 | 11.5 | 30 | 0.035 | 104 | 29.9 | 15.439 | 415.6 | 205.3 | 200 | 98.5 | 44.3 | 0.683 |  |  | 99.3 | 750 | 0.989 | -8 | 48.63 | 97 | 28 | 1.007 | 173.73 | 195 | 8120 | 199.84 | 49.23 | -47 | 17.06 | 43.19 | 41.07 | 45.44 | 44 | 53 | 69 | 77 | 37.25 | 83 | 85
2446 | 1752 | 270.7 | 49.6 | 81.1 | 94.8 | 70 | 55.3 | 189.4 | 95 | 220.3 | 198.3 | 43.1 | 11.5 | 30 | 0.041 | 104 | 29.9 | 15.479 | 415.5 | 205.3 | 200 | 98.5 | 44.3 | 0.682 |  |  | 99.3 | 749.9 | 0.99 | -8 | 50.98 | 97 | 28 | 0.997 | 174.12 | 202 | 9120 | 197.25 | 49.25 | -46.88 | 17.12 | 43.42 | 41.12 | 45.44 | 44 | 53 | 69 | 77 | 37.25 | 85 | 82
2447 | 1750 | 270.7 | 49.2 | 81.1 | 94.9 | 70 | 55.3 | 189.2 | 95.1 | 220.1 | 198.4 | 43.1 | 11.5 | 30 | 0.047 | 104 | 29.9 | 15.487 | 415.3 | 205.3 | 199.7 | 98.5 | 44.3 | 0.682 |  |  | 99.3 | 749.8 | 0.987 | -8 | 52.55 | 97 | 28 | 0.989 | 173.33 | 200 | 8650 | 198.86 | 49.41 | -47 | 17 | 43.39 | 41.11 | 45.44 | 44 | 53 | 69 | 77 | 37.25 | 82 | 89
2448 | 1741 | 267.3 | 48.7 | 81.1 | 94.9 | 70 | 55.3 | 188.6 | 95 | 219.2 | 198.4 | 43.1 | 11.5 | 30 | 0.058 | 104 | 29.9 | 15.432 | 415.6 | 205.3 | 199.6 | 98.5 | 44.3 | 0.679 |  |  | 99.3 | 749.9 | 0.993 | -8 | 47.45 | 97 | 28 | 0.999 | 174.12 | 194 | 9040 | 197.25 | 49.45 | -46.94 | 17 | 43.43 | 41.07 | 45.33 | 44 | 53 | 69 | 77 | 37.25 | 81 | 85
2449 | 1754 | 269.6 | 49.7 | 81.1 | 94.9 | 70 | 55.3 | 188.7 | 95 | 219.6 | 198.4 | 43 | 11.5 | 30 | 0.055 | 104 | 29.9 | 15.389 | 414.9 | 205.3 | 199.6 | 98.5 | 44.3 | 0.68 |  |  | 99.4 | 750 | 0.989 | -8 | 52.55 | 97 | 28 | 1.001 | 174.12 | 195 | 8650 | 199.52 | 49.54 | -47 | 16.94 | 43.24 | 41.09 | 45.23 | 44 | 53 | 69 | 77 | 37.25 | 84 | 85
2450 | 1755 | 270.5 | 50.2 | 81.1 | 94.9 | 70 | 55.3 | 188.8 | 95 | 219.7 | 198.1 | 43 | 11.5 | 30 | 0.046 | 104 | 29.9 | 15.447 | 415.3 | 205.3 | 199.8 | 98.5 | 44.3 | 0.681 |  |  | 99.3 | 750.1 | 0.99 | -8 | 46.67 | 97 | 28 | 1.001 | 173.33 | 201 | 8900 | 197.25 | 49.29 | -46.94 | 17.06 | 43.46 | 41.15 | 45.12 | 44 | 53 | 69 | 77 | 37.25 | 86 | 79
2451 | 1755 | 271.3 | 50.4 | 81.1 | 94.9 | 70 | 55.3 | 189.1 | 95 | 220.1 | 198.2 | 43 | 11.5 | 30 | 0.044 | 104 | 29.9 | 15.435 | 415.2 | 205.3 | 199.8 | 98.5 | 44.3 | 0.683 |  |  | 99.3 | 750.1 | 0.99 | -8 | 51.76 | 97 | 28 | 1.005 | 174.12 | 202 | 9730 | 197.25 | 49.42 | -47 | 16.88 | 43.39 | 40.97 | 45.23 | 44 | 53 | 69 | 77 | 36.86 | 84 | 89
2452 | 1752 | 271.9 | 49.6 | 81.1 | 94.9 | 70 | 55.3 | 189.3 | 95 | 220.3 | 197.7 | 43 | 11.5 | 30 | 0.037 | 104 | 29.9 | 15.457 | 415.7 | 205.3 | 199.8 | 98.5 | 44.3 | 0.682 |  |  | 99.4 | 750 | 0.993 | -8 | 49.41 | 97 | 28 | 0.993 | 172.55 | 196 | 8850 | 199.52 | 48.62 | -47 | 16.88 | 43.4 | 40.97 | 45.23 | 44 | 53 | 69 | 77 | 36.86 | 86 | 87
2453 | 1745 | 269.4 | 49.3 | 81.1 | 94.9 | 70 | 55.3 | 188.8 | 95 | 219.4 | 197.7 | 43 | 11.5 | 30 | 0.059 | 103.9 | 29.9 | 15.328 | 417.1 | 205.3 | 199 | 98.5 | 44.3 | 0.678 |  |  | 99.4 | 749.8 | 0.993 | -8 | 60.39 | 97 | 28 | 0.995 | 172.94 | 199 | 8750 | 195 | 49.55 | -46.88 | 16.81 | 43.37 | 41.17 | 45.23 | 44 | 53 | 69 | 77 | 37.25 | 85 | 83
2454 | 1740 | 266.8 | 48.5 | 81.1 | 94.9 | 70 | 55.3 | 188.5 | 95.1 | 219.1 | 198.2 | 43 | 11.5 | 30 | 0.069 | 103.9 | 29.9 | 15.227 | 417.3 | 205.3 | 199.1 | 98.5 | 44.3 | 0.676 |  |  | 99.3 | 749.7 | 0.994 | -8 | 58.43 | 97 | 28 | 0.997 | 174.51 | 193 | 7900 | 196.93 | 48.93 | -46.88 | 16.88 | 43.15 | 41.11 | 45.12 | 44 | 53 | 69 | 77 | 37.25 | 84 | 85
2455 | 1746 | 268.3 | 48.7 | 81.1 | 94.8 | 70 | 55.3 | 188.9 | 95.1 | 219.5 | 198.4 | 42.9 | 11.5 | 30 | 0.061 | 104 | 29.9 | 15.271 | 417.2 | 205.3 | 199.5 | 98.5 | 44.3 | 0.677 |  |  | 99.3 | 749.7 | 0.996 | -8 | 59.22 | 97 | 28 | 0.995 | 174.12 | 199 | 8210 | 196.61 | 50.2 | -46.94 | 17 | 43.48 | 41.22 | 45.03 | 44 | 53 | 69 | 77 | 37.25 | 86 | 82
2456 | 1748 | 269.4 | 48.8 | 81.1 | 94.9 | 70 | 55.3 | 188.9 | 95 | 219.7 | 197.7 | 42.9 | 11.5 | 30 | 0.044 | 104 | 29.9 | 15.389 | 416.5 | 205.3 | 199.6 | 98.5 | 44.3 | 0.676 |  |  | 99.3 | 749.6 | 0.992 | -8 | 46.27 | 97 | 28 | 1.001 | 172.94 | 195 | 9970 | 198.54 | 49.23 | -47.12 | 16.94 | 43.41 | 41.13 | 45.12 | 44 | 53 | 69 | 77 | 36.86 | 84 | 80
2457 | 1747 | 268.7 | 49.3 | 81.1 | 95 | 70 | 55.3 | 188.7 | 95 | 219.4 | 198.2 | 42.9 | 11.5 | 30 | 0.049 | 104 | 29.9 | 15.406 | 416.1 | 205.3 | 199.5 | 98.5 | 44.3 | 0.677 |  |  | 99.3 | 749.6 | 0.991 | -8 | 53.73 | 97 | 28 | 0.991 | 174.51 | 200 | 8630 | 196.93 | 48.95 | -47 | 17.12 | 43.59 | 41.31 | 45.23 | 44 | 53 | 69 | 77 | 37.25 | 82 | 82
2458 | 1754 | 270 | 49.7 | 81.1 | 94.9 | 70 | 55.3 | 188.9 | 95 | 219.7 | 198.5 | 42.9 | 11.5 | 30 | 0.051 | 104 | 29.9 | 15.424 | 416.1 | 205.3 | 199.6 | 98.5 | 44.3 | 0.678 |  |  | 99.3 | 749.7 | 0.995 | -8 | 50.98 | 97 | 28 | 0.993 | 174.51 | 195 | 8360 | 199.84 | 49.32 | -46.94 | 17.06 | 43.31 | 41.12 | 45.23 | 44 | 53 | 69 | 77 | 37.25 | 84 | 90
2459 | 1745 | 268.4 | 48.9 | 81.1 | 94.8 | 70 | 55.3 | 188.8 | 95 | 219.5 | 198.1 | 42.9 | 11.5 | 30 | 0.05 | 104 | 29.9 | 15.449 | 416.7 | 205.3 | 199.7 | 98.5 | 44.3 | 0.676 |  |  | 99.3 | 749.7 | 0.995 | -8 | 48.24 | 97 | 28 | 0.994 | 173.73 | 200 | 9480 | 197.91 | 48.95 | -47.06 | 17 | 43.56 | 41.23 | 45.12 | 44 | 53 | 69 | 77 | 37.25 | 85 | 86
2460 | 1746 | 268.1 | 48.6 | 81.1 | 94.9 | 70 | 55.3 | 188.6 | 95 | 219.3 | 198.2 | 43 | 11.5 | 30 | 0.057 | 104 | 29.9 | 15.328 | 416.7 | 205.3 | 199.4 | 98.5 | 44.3 | 0.676 |  |  | 99.3 | 749.7 | 0.992 | -8 | 56.47 | 97 | 28 | 0.993 | 174.12 | 195 | 8970 | 199.52 | 49.02 | -46.94 | 16.75 | 43.57 | 41.29 | 45.23 | 44 | 53 | 69 | 77 | 37.25 | 88 | 89
2461 | 1753 | 268.3 | 49.9 | 81.1 | 94.9 | 70 | 55.3 | 188.8 | 95 | 219.7 | 198.5 | 43 | 11.5 | 30 | 0.063 | 103.9 | 29.9 | 15.317 | 416.2 | 205.3 | 199.4 | 98.5 | 44.3 | 0.676 |  |  | 99.3 | 749.8 | 0.99 | -8 | 58.43 | 97 | 28 | 1.002 | 174.12 | 200 | 8430 | 196.61 | 49.56 | -46.75 | 16.81 | 43.56 | 41.28 | 45.23 | 44 | 53 | 69 | 77 | 37.25 | 87 | 87
2462 | 1756 | 268.6 | 50.1 | 81.1 | 94.9 | 70 | 55.4 | 188.8 | 95 | 219.6 | 198.9 | 43 | 11.5 | 30 | 0.056 | 104 | 29.9 | 15.324 | 415.2 | 205.3 | 199.8 | 98.5 | 44.3 | 0.678 |  |  | 99.3 | 749.8 | 0.985 | -8 | 52.55 | 97 | 28 | 1.001 | 172.16 | 195 | 8310 | 197.25 | 49.38 | -47 | 16.94 | 43.27 | 41.24 | 45.12 | 44 | 53 | 69 | 77 | 37.25 | 87 | 81
2463 | 1752 | 270.1 | 49.5 | 81.1 | 94.9 | 70 | 55.4 | 189.3 | 95 | 220.2 | 198.2 | 43 | 11.5 | 30 | 0.035 | 104 | 29.9 | 15.456 | 415.8 | 205.3 | 200.3 | 98.5 | 44.3 | 0.679 |  |  | 99.4 | 749.8 | 0.989 | -8 | 44.31 | 97 | 28 | 0.999 | 172.55 | 199 | 8800 | 196.93 | 49.01 | -47 | 17.12 | 43.36 | 41.07 | 45.12 | 44 | 53 | 69 | 77 | 37.25 | 87 | 83
2464 | 1748 | 269.5 | 48.9 | 81.1 | 94.9 | 70 | 55.4 | 189.2 | 95 | 220 | 198 | 43 | 11.5 | 30 | 0.037 | 104 | 29.9 | 15.428 | 416.4 | 205.3 | 200 | 98.5 | 44.3 | 0.677 |  |  | 99.3 | 749.9 | 0.988 | -8 | 47.45 | 97 | 28 | 0.999 | 173.73 | 195 | 9120 | 199.84 | 48.85 | -47 | 17 | 43.5 | 41.09 | 45.44 | 44 | 53 | 69 | 77 | 37.25 | 87 | 81
2465 | 1748 | 268.7 | 49 | 81.1 | 94.9 | 70 | 55.4 | 188.9 | 95 | 219.7 | 198 | 43.1 | 11.5 | 30 | 0.048 | 104 | 29.9 | 15.378 | 417.2 | 205.3 | 199.7 | 98.5 | 44.3 | 0.677 |  |  | 99.3 | 749.9 | 0.995 | -8 | 50.59 | 97 | 28 | 0.99 | 173.73 | 199 | 8870 | 196.93 | 49.35 | -46.75 | 16.81 | 43.34 | 41.16 | 45.44 | 44 | 53 | 69 | 77 | 37.25 | 86 | 84
2466 | 1745 | 267.7 | 48.4 | 81.1 | 94.8 | 70 | 55.4 | 188.8 | 95 | 219.5 | 198.6 | 43.1 | 11.5 | 30 | 0.056 | 104 | 29.9 | 15.361 | 417.2 | 205.3 | 199.7 | 98.5 | 44.3 | 0.677 |  |  | 99.3 | 749.9 | 0.992 | -8 | 55.69 | 97 | 28 | 1.009 | 174.12 | 194 | 8820 | 197.91 | 48.91 | -46.94 | 17 | 43.55 | 41.13 | 45.44 | 44 | 53 | 69 | 77 | 37.25 | 85 | 85
2467 | 1748 | 267.5 | 49.2 | 81.1 | 94.9 | 70 | 55.4 | 188.7 | 95 | 219.4 | 199 | 43 | 11.5 | 30 | 0.055 | 104 | 29.9 | 15.403 | 417.2 | 205.3 | 200 | 98.5 | 44.3 | 0.678 |  |  | 99.3 | 750.1 | 0.99 | -8 | 54.51 | 97 | 28 | 0.997 | 174.51 | 203 | 8330 | 199.52 | 49.12 | -46.94 | 16.94 | 43.3 | 40.99 | 45.33 | 44 | 53 | 69 | 77 | 37.25 | 85 | 86
2468 | 1756 | 269.3 | 49.8 | 81.1 | 94.9 | 70 | 55.4 | 188.9 | 95 | 219.8 | 198.9 | 43 | 11.5 | 30 | 0.047 | 104 | 29.9 | 15.455 | 415.9 | 205.3 | 200.2 | 98.5 | 44.3 | 0.68 |  |  | 99.3 | 750.2 | 0.989 | -8 | 50.2 | 97 | 28 | 1.016 | 174.51 | 196 | 8650 | 198.54 | 48.17 | -46.94 | 16.94 | 43.29 | 41.04 | 45.12 | 44 | 53 | 69 | 77 | 37.25 | 85 | 80
2469 | 1753 | 269.5 | 49.8 | 81.1 | 94.9 | 70 | 55.4 | 189.1 | 95 | 220 | 198.2 | 43 | 11.5 | 30 | 0.035 | 104 | 29.9 | 15.498 | 416.8 | 205.3 | 200.3 | 98.5 | 44.3 | 0.68 |  |  | 99.3 | 750.2 | 0.991 | -8 | 43.92 | 97 | 28 | 0.996 | 173.33 | 198 | 8920 | 196.93 | 48.2 | -47.06 | 16.94 | 43.37 | 40.92 | 45.12 | 44 | 53 | 69 | 77 | 37.25 | 88 | 79
2470 | 1748 | 268.2 | 49.4 | 81.1 | 94.8 | 70 | 55.4 | 188.9 | 95 | 219.6 | 198.1 | 43 | 11.5 | 30 | 0.044 | 104 | 29.9 | 15.461 | 417 | 205.3 | 199.9 | 98.5 | 44.3 | 0.679 |  |  | 99.3 | 750.2 | 0.989 | -8 | 47.84 | 97 | 28 | 0.992 | 173.73 | 196 | 8770 | 200.16 | 48.2 | -46.94 | 17.06 | 43.36 | 40.95 | 45.33 | 44 | 53 | 69 | 77 | 36.86 | 86 | 87
2471 | 1749 | 268.7 | 49.1 | 81.1 | 94.9 | 70 | 55.4 | 188.9 | 95 | 219.7 | 198.3 | 43 | 11.5 | 30 | 0.052 | 104 | 29.9 | 15.41 | 416.4 | 205.3 | 199.6 | 98.5 | 44.3 | 0.679 |  |  | 99.3 | 750.2 | 0.987 | -8 | 53.33 | 97 | 28 | 0.997 | 174.12 | 202 | 8920 | 198.23 | 48.83 | -46.88 | 16.81 | 43.36 | 41.1 | 45.23 | 44 | 53 | 69 | 77 | 37.25 | 85 | 82
2472 | 1747 | 267.3 | 49.3 | 81.1 | 94.9 | 70 | 55.4 | 188.6 | 95 | 219.1 | 198.6 | 43 | 11.5 | 30 | 0.06 | 104 | 29.9 | 15.33 | 416.4 | 205.3 | 199.6 | 98.5 | 44.3 | 0.678 |  |  | 99.3 | 750.2 | 0.983 | -8 | 59.22 | 97 | 28 | 0.999 | 174.12 | 194 | 8160 | 196.93 | 48.96 | -46.88 | 17 | 43.35 | 40.97 | 45.23 | 44 | 53 | 69 | 77 | 37.25 | 89 | 85
2473 | 1749 | 267.8 | 49 | 81.1 | 94.9 | 70 | 55.4 | 188.8 | 95 | 219.5 | 199 | 43 | 11.5 | 30 | 0.058 | 104 | 29.9 | 15.346 | 415.5 | 205.3 | 199.9 | 98.5 | 44.3 | 0.679 |  |  | 99.3 | 750.2 | 0.986 | -8 | 54.12 | 97 | 28 | 0.999 | 174.12 | 201 | 8580 | 196.93 | 49.38 | -47.06 | 17.06 | 43.26 | 41.18 | 45.12 | 44 | 53 | 69 | 77 | 37.25 | 87 | 85
2474 | 1762 | 271.5 | 51.1 | 81.1 | 95 | 70 | 55.4 | 189.2 | 95 | 220.2 | 198.9 | 42.9 | 11.5 | 30 | 0.047 | 104 | 29.9 | 15.425 | 414.7 | 205.3 | 200.1 | 98.5 | 44.3 | 0.682 |  |  | 99.3 | 750.3 | 0.989 | -8 | 50.59 | 97 | 28 | 1 | 174.51 | 195 | 8360 | 197.25 | 48.34 | -47.12 | 16.81 | 43.41 | 41.05 | 45.12 | 44 | 53 | 69 | 77 | 37.25 | 83 | 84
2475 | 1746 | 269.2 | 49.2 | 81.1 | 94.9 | 70 | 55.4 | 189 | 95 | 219.8 | 198.2 | 43 | 11.5 | 30 | 0.042 | 104 | 29.9 | 15.476 | 415.7 | 205.3 | 200 | 98.5 | 44.4 | 0.679 |  |  | 99.3 | 750.2 | 0.998 | -8 | 41.57 | 98 | 28 | 0.997 | 173.33 | 195 | 8900 | 197.25 | 48.16 | -47 | 17.06 | 43.4 | 41.06 | 45.23 | 44 | 53 | 69 | 77 | 37.25 | 82 | 85
2476 | 1754 | 269.6 | 50.1 | 81.1 | 95 | 70 | 55.4 | 188.9 | 95 | 219.7 | 198.4 | 43 | 11.5 | 30 | 0.054 | 104 | 29.9 | 15.356 | 416.7 | 205.3 | 199.6 | 98.5 | 44.4 | 0.679 |  |  | 99.3 | 750.2 | 0.991 | -8 | 56.86 | 97 | 28 | 0.999 | 174.12 | 194 | 7970 | 200.16 | 48.9 | -47.06 | 17 | 43.2 | 41.16 | 45.23 | 44 | 53 | 69 | 77 | 37.25 | 85 | 87
2477 | 1754 | 270.8 | 49.7 | 81.1 | 94.9 | 70 | 55.4 | 189.2 | 95 | 220.1 | 198.2 | 43 | 11.5 | 30 | 0.043 | 104 | 29.9 | 15.408 | 416.7 | 205.3 | 200 | 98.5 | 44.4 | 0.681 |  |  | 99.4 | 750.1 | 0.989 | -8 | 47.45 | 97 | 28 | 1.009 | 174.12 | 202 | 8770 | 199.84 | 49.31 | -47 | 17.06 | 43.44 | 41.06 | 45.23 | 44 | 53 | 69 | 77 | 37.25 | 84 | 84
2478 | 1753 | 271.5 | 49.7 | 81.1 | 94.9 | 70 | 55.4 | 189.3 | 95.1 | 220.2 | 198.2 | 43 | 11.5 | 30 | 0.044 | 104 | 29.9 | 15.47 | 416.5 | 205.3 | 199.7 | 98.5 | 44.4 | 0.681 |  |  | 99.4 | 750 | 0.991 | -8 | 49.02 | 97 | 28 | 1 | 173.33 | 202 | 8260 | 196.93 | 49.42 | -47.06 | 17.12 | 43.43 | 41.23 | 45.33 | 44 | 53 | 69 | 77 | 36.86 | 87 | 89
2479 | 1751 | 270.5 | 49.7 | 81.1 | 94.9 | 70 | 55.4 | 189 | 95.1 | 219.8 | 198 | 43 | 11.5 | 30 | 0.046 | 104 | 29.9 | 15.499 | 416.9 | 205.3 | 199.7 | 98.5 | 44.4 | 0.679 |  |  | 99.4 | 749.8 | 0.992 | -8 | 48.63 | 97 | 28 | 1.008 | 172.55 | 196 | 8990 | 198.86 | 48.33 | -47 | 16.94 | 43.48 | 41.23 | 45.33 | 44 | 53 | 69 | 77 | 37.25 | 84 | 93
2480 | 1747 | 270.9 | 48.9 | 81.1 | 95 | 70 | 55.3 | 189.1 | 95.1 | 219.8 | 197.8 | 43 | 11.5 | 30 | 0.047 | 104 | 29.9 | 15.476 | 418.1 | 205.3 | 199.4 | 98.5 | 44.4 | 0.679 |  |  | 99.3 | 749.6 | 0.991 | -8 | 49.41 | 97 | 28 | 1.006 | 172.94 | 200 | 8990 | 197.91 | 49.3 | -46.75 | 16.88 | 43.39 | 41.17 | 45.33 | 44 | 53 | 69 | 77 | 36.86 | 86 | 87
2481 | 1739 | 267.2 | 48.6 | 81.1 | 95 | 70 | 55.3 | 188.5 | 95.1 | 219.1 | 198 | 43 | 11.5 | 30 | 0.066 | 103.9 | 29.9 | 15.372 | 418.9 | 205.3 | 199 | 98.5 | 44.3 | 0.676 |  |  | 99.3 | 749.6 | 0.99 | -8 | 59.61 | 97 | 28 | 1.001 | 173.73 | 194 | 8210 | 196.61 | 48.9 | -46.94 | 16.88 | 43.41 | 41.31 | 45.33 | 44 | 53 | 69 | 77 | 37.25 | 87 | 83
2482 | 1742 | 265.9 | 49 | 81.1 | 95 | 70 | 55.3 | 188.3 | 95 | 218.7 | 198.5 | 43 | 11.5 | 30 | 0.071 | 103.9 | 29.9 | 15.209 | 419.2 | 205.3 | 199.2 | 98.5 | 44.3 | 0.674 |  |  | 99.3 | 749.6 | 0.989 | -8 | 60 | 97 | 28 | 1.011 | 173.73 | 194 | 8700 | 199.52 | 49.91 | -46.81 | 16.94 | 43.45 | 41.32 | 45.23 | 44 | 53 | 69 | 77 | 37.25 | 85 | 87
2483 | 1747 | 267 | 48.8 | 81.1 | 95 | 70 | 55.3 | 188.4 | 95 | 219 | 199 | 42.9 | 11.5 | 30 | 0.066 | 104 | 29.9 | 15.25 | 419.4 | 205.3 | 199.7 | 98.5 | 44.3 | 0.677 |  |  | 99.3 | 749.7 | 0.995 | -8 | 56.47 | 97 | 28 | 0.991 | 174.51 | 194 | 8580 | 199.52 | 49.08 | -46.94 | 17 | 43.44 | 41.21 | 45.03 | 44 | 53 | 69 | 77 | 37.25 | 82 | 88
2484 | 1752 | 267.4 | 49.5 | 81.1 | 95.1 | 70 | 55.3 | 188.5 | 95 | 219.2 | 199.1 | 42.9 | 11.5 | 30 | 0.055 | 104 | 29.9 | 15.354 | 419.4 | 205.3 | 200.1 | 98.5 | 44.3 | 0.681 |  |  | 99.3 | 749.9 | 0.991 | -8 | 50.59 | 97 | 28 | 1.014 | 174.51 | 203 | 8900 | 197.25 | 49.15 | -46.88 | 17.12 | 43.47 | 41.17 | 45.03 | 44 | 53 | 69 | 77 | 37.25 | 82 | 85
2485 | 1752 | 268.9 | 49.3 | 81.1 | 95.1 | 70 | 55.3 | 188.9 | 95 | 219.8 | 198.4 | 42.9 | 11.5 | 30 | 0.04 | 104.1 | 30 | 15.453 | 418.3 | 205.3 | 200.3 | 98.5 | 44.3 | 0.684 |  |  | 99.3 | 750.1 | 0.985 | -8 | 42.75 | 97 | 28 | 1.005 | 173.73 | 200 | 9140 | 198.54 | 49.25 | -46.94 | 17 | 43.47 | 41.12 | 45.12 | 44 | 53 | 69 | 77 | 37.25 | 83 | 85
2486 | 1758 | 269.5 | 50.3 | 81.1 | 95.1 | 70 | 55.3 | 189.1 | 95 | 220.1 | 198.1 | 43 | 11.5 | 30 | 0.041 | 104 | 29.9 | 15.45 | 418.4 | 205.3 | 200 | 98.5 | 44.3 | 0.684 |  |  | 99.3 | 750.2 | 0.988 | -8 | 44.31 | 98 | 28 | 0.998 | 173.73 | 196 | 8990 | 198.86 | 48.91 | -46.94 | 16.88 | 43.45 | 41.13 | 45.33 | 44 | 53 | 69 | 77 | 37.25 | 84 | 85
2487 | 1756 | 271.8 | 49.7 | 81.1 | 95.1 | 70 | 55.2 | 189.8 | 95 | 220.9 | 197.9 | 43.1 | 11.5 | 30 | 0.03 | 104.1 | 29.9 | 15.558 | 418.6 | 205.3 | 200.3 | 98.5 | 44.3 | 0.684 |  |  | 99.3 | 750.2 | 0.988 | -8 | 41.96 | 98 | 28 | 1.006 | 173.33 | 197 | 8480 | 196.93 | 48.34 | -47.06 | 16.94 | 43.18 | 41.18 | 45.55 | 44 | 53 | 69 | 77 | 36.86 | 85 | 85
2488 | 1745 | 269 | 49.1 | 81.1 | 95.1 | 70 | 55.2 | 189.1 | 95 | 219.8 | 198 | 43.1 | 11.5 | 30 | 0.041 | 104 | 29.9 | 15.549 | 420.2 | 205.3 | 199.9 | 98.5 | 44.3 | 0.684 |  |  | 99.3 | 750.1 | 0.991 | -8 | 51.37 | 98 | 28 | 0.996 | 172.55 | 200 | 8140 | 196.61 | 48.24 | -46.94 | 16.94 | 43.41 | 41.14 | 45.55 | 44 | 53 | 69 | 77 | 37.25 | 84 | 83
2489 | 1747 | 267.4 | 49.8 | 81.1 | 95 | 70 | 55.2 | 188.5 | 95 | 219.2 | 198.7 | 43.1 | 11.5 | 30 | 0.057 | 104 | 29.9 | 15.394 | 420.5 | 205.3 | 199.8 | 98.5 | 44.3 | 0.685 |  |  | 99.3 | 750.1 | 0.988 | -8 | 51.37 | 97 | 28 | 1.006 | 174.12 | 194 | 9360 | 196.61 | 49.08 | -47.06 | 17.06 | 43.44 | 41.08 | 45.55 | 44 | 53 | 69 | 77 | 37.25 | 86 | 85
2490 | 1757 | 271.3 | 49.8 | 81.1 | 95 | 70 | 55.2 | 189.3 | 95 | 220.4 | 198.9 | 43.1 | 11.5 | 30 | 0.047 | 104.1 | 29.9 | 15.434 | 419.6 | 205.3 | 200 | 98.5 | 44.3 | 0.686 |  |  | 99.3 | 750.1 | 0.99 | -8 | 56.08 | 97 | 28 | 1.009 | 171.76 | 199 | 8480 | 199.52 | 50.13 | -47 | 16.88 | 43.29 | 41.07 | 45.33 | 44 | 53 | 69 | 77 | 36.86 | 88 | 86
2491 | 1752 | 271.1 | 49.6 | 81.1 | 95.1 | 70 | 55.2 | 189.3 | 95 | 220.2 | 198.1 | 43 | 11.5 | 30 | 0.038 | 104 | 30 | 15.45 | 420.1 | 205.3 | 200.1 | 98.5 | 44.3 | 0.685 |  |  | 99.3 | 750 | 0.993 | -8 | 44.31 | 98 | 28 | 1.003 | 173.33 | 196 | 9020 | 199.18 | 48.26 | -47.06 | 16.94 | 43.29 | 41.16 | 45.23 | 44 | 53 | 69 | 77 | 37.25 | 89 | 91
2492 | 1749 | 270.4 | 49.3 | 81.1 | 95.1 | 70 | 55.2 | 189.1 | 95 | 220 | 198.1 | 43 | 11.5 | 30 | 0.044 | 104 | 30 | 15.435 | 419.7 | 205.3 | 199.8 | 98.5 | 44.3 | 0.686 |  |  | 99.3 | 749.9 | 0.99 | -8 | 50.2 | 98 | 28 | 0.996 | 173.73 | 198 | 7970 | 197.25 | 50.12 | -46.94 | 17 | 43.26 | 41.16 | 45.33 | 44 | 53 | 69 | 77 | 36.86 | 87 | 91
2493 | 1743 | 268.9 | 48.4 | 81.1 | 95.1 | 70 | 55.1 | 188.7 | 95 | 219.4 | 198.2 | 43 | 11.5 | 30 | 0.053 | 104 | 30 | 15.396 | 419.1 | 205.3 | 199.5 | 98.5 | 44.3 | 0.686 |  |  | 99.3 | 749.9 | 0.988 | -8 | 52.55 | 97 | 28 | 1.008 | 173.73 | 202 | 8120 | 200.16 | 49.46 | -46.75 | 16.75 | 43.33 | 41.11 | 45.33 | 44 | 53 | 69 | 77 | 36.86 | 86 | 79
2494 | 1744 | 268.3 | 48.8 | 81.1 | 95.1 | 70 | 55.1 | 188.4 | 95 | 219.1 | 198.4 | 43 | 11.5 | 30 | 0.063 | 104 | 30 | 15.312 | 419.4 | 205.3 | 199.3 | 98.5 | 44.3 | 0.685 |  |  | 99.3 | 749.9 | 0.992 | -8 | 59.22 | 97 | 28 | 0.992 | 172.55 | 203 | 9510 | 196.93 | 48.95 | -46.88 | 16.88 | 43.41 | 41.24 | 45.23 | 44 | 53 | 69 | 77 | 37.25 | 86 | 85
2495 | 1741 | 266.6 | 47.9 | 81.1 | 95.1 | 70 | 55.1 | 188.2 | 95 | 218.8 | 198.7 | 42.9 | 11.5 | 30 | 0.069 | 104 | 30 | 15.237 | 418.5 | 205.3 | 199.5 | 98.5 | 44.3 | 0.683 |  |  | 99.3 | 750 | 0.986 | -8 | 59.22 | 98 | 28 | 1.004 | 174.12 | 195 | 8380 | 200.16 | 49.01 | -46.75 | 16.88 | 43.37 | 41.24 | 45.03 | 44 | 53 | 69 | 77 | 37.25 | 86 | 89
2496 | 1751 | 266.9 | 49.6 | 81.1 | 95.1 | 70 | 55.1 | 188.4 | 95 | 219.3 | 198.7 | 42.9 | 11.5 | 30 | 0.065 | 104 | 30 | 15.23 | 418.2 | 205.3 | 199.5 | 98.5 | 44.4 | 0.685 |  |  | 99.3 | 750 | 0.992 | -8 | 58.04 | 97 | 28 | 0.997 | 174.12 | 194 | 8650 | 198.23 | 49.11 | -46.88 | 16.94 | 43.41 | 41.27 | 45.03 | 44 | 53 | 69 | 77 | 37.25 | 87 | 85
2497 | 1749 | 268.9 | 48.9 | 81.1 | 95 | 70 | 55.1 | 189 | 95 | 219.9 | 198.3 | 42.9 | 11.5 | 30 | 0.045 | 104 | 30 | 15.407 | 417.5 | 205.3 | 200 | 98.5 | 44.4 | 0.685 |  |  | 99.3 | 750 | 0.995 | -8 | 47.06 | 98 | 28 | 0.991 | 171.37 | 196 | 8770 | 199.18 | 48.41 | -47 | 17 | 43.25 | 41.22 | 44.92 | 44 | 53 | 69 | 77 | 37.25 | 86 | 91
2498 | 1754 | 269 | 49.9 | 81.1 | 95.1 | 70 | 55.1 | 188.6 | 95 | 219.5 | 198.5 | 42.9 | 11.5 | 30 | 0.052 | 104 | 30 | 15.434 | 417.1 | 205.3 | 199.8 | 98.5 | 44.4 | 0.682 |  |  | 99.3 | 750.1 | 0.99 | -8 | 52.94 | 98 | 28 | 1.003 | 174.51 | 195 | 8730 | 199.52 | 49.04 | -47.06 | 17 | 43.31 | 41.22 | 45.12 | 44 | 53 | 69 | 77 | 37.25 | 85 | 89
2499 | 1762 | 270.9 | 50.9 | 81.1 | 95 | 70 | 55.1 | 189.1 | 95 | 220.2 | 198.6 | 43 | 11.5 | 30 | 0.045 | 104 | 30 | 15.466 | 416.9 | 205.3 | 199.8 | 98.5 | 44.4 | 0.683 |  |  | 99.3 | 750.1 | 0.989 | -8 | 52.55 | 98 | 28 | 1 | 174.51 | 199 | 8650 | 197.25 | 50.08 | -46.88 | 17.06 | 43.34 | 41.27 | 45.23 | 44 | 53 | 69 | 77 | 36.86 | 83 | 81
2500 | 1751 | 271.5 | 49.3 | 81.1 | 95 | 70 | 55.1 | 189.4 | 95 | 220.3 | 198.1 | 43 | 11.5 | 30 | 0.038 | 104.1 | 30 | 15.555 | 416.4 | 205.3 | 200 | 98.5 | 44.4 | 0.683 |  |  | 99.3 | 750 | 0.994 | -8 | 41.96 | 97 | 28 | 0.996 | 173.33 | 201 | 8550 | 199.84 | 48.06 | -46.94 | 17.12 | 43.53 | 41.31 | 45.23 | 44 | 53 | 69 | 77 | 37.25 | 83 | 82
2501 | 1750 | 269.8 | 49.3 | 81.1 | 95 | 70 | 55.1 | 188.9 | 95 | 219.7 | 198.3 | 43 | 11.5 | 30 | 0.051 | 104 | 30 | 15.429 | 417.1 | 205.3 | 199.7 | 98.5 | 44.4 | 0.683 |  |  | 99.3 | 750 | 0.989 | -8 | 52.55 | 98 | 28 | 1.017 | 174.12 | 195 | 8360 | 196.61 | 49.27 | -47 | 17.12 | 43.6 | 41.36 | 45.33 | 44 | 53 | 69 | 77 | 37.25 | 87 | 86
2502 | 1751 | 270 | 49.3 | 81.1 | 95.1 | 70 | 55.1 | 188.9 | 95 | 219.8 | 198.4 | 43 | 11.5 | 30 | 0.055 | 104 | 30 | 15.403 | 418.1 | 205.3 | 199.5 | 98.5 | 44.4 | 0.682 |  |  | 99.3 | 750 | 0.992 | -8 | 56.86 | 98 | 28 | 0.997 | 173.73 | 200 | 9020 | 196.93 | 49.08 | -47 | 17.06 | 43.38 | 41.26 | 45.23 | 44 | 53 | 69 | 77 | 36.86 | 88 | 84
2503 | 1743 | 268.2 | 48.4 | 81.1 | 95.1 | 70 | 55.1 | 188.7 | 95 | 219.4 | 198.5 | 43 | 11.5 | 30 | 0.058 | 104 | 30 | 15.384 | 418.8 | 205.3 | 199.5 | 98.5 | 44.4 | 0.683 |  |  | 99.3 | 749.9 | 0.992 | -8 | 53.33 | 97 | 28 | 1.006 | 173.73 | 203 | 7870 | 198.54 | 49.28 | -47.06 | 17.25 | 43.44 | 41.24 | 45.23 | 44 | 53 | 69 | 77 | 37.25 | 88 | 87
2504 | 1749 | 267.7 | 49 | 81.1 | 95 | 70 | 55 | 188.7 | 95 | 219.4 | 198.6 | 43 | 11.5 | 30 | 0.065 | 104 | 30 | 15.264 | 419.4 | 205.3 | 199.4 | 98.5 | 44.4 | 0.682 |  |  | 99.3 | 750 | 0.988 | -8 | 60.39 | 98 | 28 | 1.013 | 174.12 | 203 | 9160 | 196.93 | 49.94 | -46.94 | 17.06 | 43.43 | 41.19 | 45.12 | 44 | 53 | 69 | 77 | 37.25 | 85 | 85
2505 | 1743 | 267.4 | 47.8 | 81.1 | 95 | 70 | 55 | 188.7 | 95 | 219.4 | 198.8 | 42.9 | 11.5 | 30 | 0.061 | 104 | 30 | 15.326 | 418.9 | 205.3 | 199.8 | 98.5 | 44.4 | 0.683 |  |  | 99.3 | 750.1 | 0.992 | -8 | 53.73 | 97 | 28 | 0.998 | 174.51 | 195 | 8750 | 198.86 | 48.33 | -47.12 | 17.06 | 43.31 | 41.15 | 45.12 | 44 | 53 | 69 | 77 | 36.86 | 85 | 81
2506 | 1756 | 268.7 | 49.9 | 81.1 | 94.9 | 70 | 55 | 188.7 | 95 | 219.6 | 198.7 | 42.9 | 11.5 | 30 | 0.053 | 104 | 30 | 15.34 | 418 | 205.3 | 200 | 98.5 | 44.4 | 0.686 |  |  | 99.3 | 750.2 | 0.991 | -8 | 45.88 | 97 | 28 | 0.992 | 172.55 | 195 | 9190 | 199.52 | 49.03 | -47 | 17 | 43.4 | 41.13 | 45.12 | 44 | 53 | 69 | 77 | 37.25 | 86 | 80
2507 | 1756 | 269.8 | 50 | 81.1 | 94.9 | 70 | 55 | 189.1 | 95 | 220 | 198.2 | 43 | 11.5 | 30 | 0.038 | 104 | 30 | 15.463 | 418.1 | 205.3 | 200.2 | 98.5 | 44.4 | 0.686 |  |  | 99.3 | 750.2 | 0.993 | -8 | 43.92 | 97 | 28 | 0.995 | 173.33 | 199 | 9800 | 199.52 | 49.44 | -47 | 17 | 43.36 | 40.99 | 45.23 | 44 | 53 | 69 | 77 | 37.25 | 86 | 87
2508 | 1757 | 271.1 | 50.1 | 81.1 | 95 | 70 | 55 | 189.2 | 95 | 220.3 | 198.1 | 43 | 11.5 | 30 | 0.034 | 104.1 | 30 | 15.512 | 417.4 | 205.3 | 200.2 | 98.5 | 44.4 | 0.687 |  |  | 99.4 | 750.2 | 0.985 | -8 | 45.49 | 98 | 28 | 1.014 | 173.73 | 196 | 8240 | 201.45 | 49.41 | -47 | 16.88 | 43.3 | 41.01 | 45.44 | 44 | 53 | 69 | 77 | 36.86 | 87 | 87
2509 | 1757 | 271 | 50.4 | 81.1 | 95.1 | 70 | 55 | 189.3 | 95 | 220.3 | 198.6 | 43.1 | 11.5 | 30 | 0.041 | 104.1 | 30 | 15.528 | 416.9 | 205.3 | 200.3 | 98.5 | 44.4 | 0.686 |  |  | 99.4 | 750.1 | 0.993 | -8 | 50.2 | 98 | 28 | 1.005 | 174.51 | 202 | 8430 | 199.52 | 50.15 | -46.88 | 16.94 | 43.31 | 40.88 | 45.44 | 44 | 53 | 69 | 77 | 36.86 | 85 | 86
2510 | 1755 | 272.1 | 50.1 | 81.1 | 95.1 | 70 | 55 | 189.4 | 95.1 | 220.4 | 198.7 | 43.1 | 11.5 | 30 | 0.038 | 104.1 | 30 | 15.566 | 416.7 | 205.3 | 200.4 | 98.5 | 44.4 | 0.686 |  |  | 99.3 | 750 | 0.99 | -8 | 44.71 | 98 | 28 | 1 | 174.9 | 200 | 8430 | 200.16 | 48.69 | -47 | 17.25 | 43.31 | 41.11 | 45.55 | 44 | 53 | 69 | 77 | 36.86 | 85 | 91
2511 | 1746 | 271 | 48.9 | 81.1 | 95.1 | 70 | 55 | 189.2 | 95.1 | 220 | 197.9 | 43.1 | 11.5 | 30 | 0.037 | 104 | 30 | 15.555 | 417.2 | 205.3 | 200.1 | 98.5 | 44.4 | 0.684 |  |  | 99.3 | 749.9 | 0.988 | -8 | 43.53 | 98 | 28 | 0.994 | 172.94 | 199 | 8360 | 199.52 | 48.18 | -47.06 | 17.12 | 43.15 | 41.09 | 45.55 | 44 | 53 | 69 | 77 | 36.86 | 87 | 89
2512 | 1742 | 267.6 | 49.2 | 81.1 | 95 | 70 | 55 | 188.3 | 95.1 | 219 | 197.8 | 43.1 | 11.5 | 30 | 0.053 | 104 | 30 | 15.4 | 418.8 | 205.3 | 199.5 | 98.5 | 44.4 | 0.681 |  |  | 99.4 | 749.7 | 0.987 | -8 | 49.02 | 98 | 28 | 1.005 | 173.33 | 194 | 8310 | 197.91 | 49.23 | -47.06 | 17.19 | 43.36 | 41.03 | 45.55 | 44 | 53 | 69 | 77 | 36.86 | 85 | 80
2513 | 1743 | 267.4 | 48.7 | 81.1 | 95.1 | 70 | 55 | 188.5 | 95.1 | 219.2 | 198.2 | 43.1 | 11.5 | 30 | 0.062 | 103.9 | 30 | 15.277 | 419.5 | 205.3 | 199.2 | 98.5 | 44.4 | 0.683 |  |  | 99.3 | 749.7 | 0.992 | -8 | 57.65 | 98 | 28 | 0.991 | 173.33 | 201 | 8770 | 200.16 | 49.52 | -47 | 17 | 43.11 | 41.04 | 45.44 | 44 | 53 | 69 | 77 | 37.25 | 84 | 88
2514 | 1747 | 267.7 | 49.1 | 81.1 | 95.1 | 70 | 55 | 188.6 | 95.1 | 219.4 | 198.5 | 43 | 11.5 | 30 | 0.068 | 103.9 | 30 | 15.258 | 418.9 | 205.3 | 199.3 | 98.5 | 44.4 | 0.684 |  |  | 99.3 | 749.8 | 0.99 | -8 | 59.61 | 97 | 28 | 1.013 | 174.12 | 200 | 8950 | 197.91 | 49.01 | -46.75 | 16.62 | 43.3 | 41.12 | 45.23 | 44 | 53 | 69 | 77 | 37.25 | 84 | 88
2515 | 1747 | 267.1 | 49.1 | 81.1 | 95 | 70 | 55 | 188.5 | 95 | 219.2 | 198.8 | 42.9 | 11.5 | 30 | 0.065 | 103.9 | 30 | 15.322 | 418.3 | 205.3 | 199.7 | 98.5 | 44.4 | 0.682 |  |  | 99.3 | 749.8 | 0.993 | -8 | 55.29 | 98 | 28 | 0.998 | 174.51 | 195 | 8990 | 196.61 | 49.18 | -46.88 | 16.75 | 43.31 | 41.05 | 45.03 | 44 | 53 | 69 | 77 | 37.25 | 87 | 87
2516 | 1744 | 266.1 | 48.7 | 81.1 | 95 | 70 | 55 | 188.3 | 95 | 218.9 | 198.7 | 42.9 | 11.5 | 30 | 0.064 | 103.9 | 30 | 15.342 | 418.6 | 205.3 | 199.7 | 98.5 | 44.4 | 0.681 |  |  | 99.3 | 749.8 | 0.986 | -8 | 50.59 | 98 | 28 | 1.002 | 174.51 | 203 | 8290 | 198.23 | 49.01 | -46.75 | 16.62 | 43.41 | 41.22 | 45.03 | 44 | 53 | 69 | 77 | 37.25 | 83 | 87
2517 | 1751 | 267.7 | 49.1 | 81.1 | 95 | 70 | 55 | 188.5 | 95 | 219.4 | 198.9 | 42.9 | 11.5 | 30 | 0.061 | 104 | 30 | 15.352 | 418.2 | 205.3 | 199.8 | 98.5 | 44.4 | 0.679 |  |  | 99.3 | 749.9 | 0.988 | -8 | 59.22 | 98 | 28 | 1.012 | 174.51 | 194 | 9850 | 197.25 | 49.58 | -46.94 | 16.75 | 43.4 | 41.18 | 45.03 | 44 | 53 | 69 | 77 | 37.25 | 84 | 83
2518 | 1758 | 270.3 | 49.8 | 81.1 | 95 | 70 | 55 | 189.1 | 95 | 220.2 | 198.8 | 42.9 | 11.5 | 30 | 0.045 | 104.1 | 30 | 15.51 | 417.6 | 205.3 | 200.3 | 98.5 | 44.4 | 0.681 |  |  | 99.3 | 750 | 0.989 | -8 | 45.1 | 98 | 28 | 1.013 | 172.55 | 203 | 7850 | 199.52 | 49.29 | -46.88 | 17.12 | 43.26 | 41.2 | 45.03 | 44 | 53 | 69 | 77 | 37.25 | 86 | 78
2519 | 1747 | 268.4 | 49.3 | 81.1 | 95 | 70 | 55 | 188.9 | 95 | 219.8 | 197.9 | 42.9 | 11.5 | 30 | 0.04 | 104 | 30 | 15.578 | 418.6 | 205.3 | 200.1 | 98.5 | 44.4 | 0.679 |  |  | 99.3 | 750.1 | 0.99 | -8 | 42.35 | 98 | 28 | 1.008 | 173.33 | 196 | 8650 | 201.77 | 49.47 | -47.06 | 17 | 43.46 | 41.18 | 45.03 | 44 | 53 | 69 | 77 | 37.25 | 84 | 81
2520 | 1751 | 268.8 | 49.5 | 81.1 | 95 | 70 | 55 | 188.9 | 95 | 219.7 | 198.3 | 43 | 11.5 | 30 | 0.053 | 104 | 30 | 15.431 | 419 | 205.3 | 199.6 | 98.5 | 44.4 | 0.679 |  |  | 99.3 | 750.2 | 0.988 | -8 | 56.86 | 98 | 28 | 1.001 | 173.33 | 195 | 8850 | 197.25 | 49.43 | -46.88 | 17.12 | 43.5 | 41.17 | 45.33 | 44 | 53 | 69 | 77 | 37.25 | 85 | 90
2521 | 1746 | 267.9 | 48.9 | 81.1 | 95.1 | 70 | 55 | 188.6 | 95 | 219.4 | 198.8 | 43 | 11.5 | 30 | 0.06 | 104 | 30 | 15.42 | 419.5 | 205.3 | 199.8 | 98.5 | 44.4 | 0.678 |  |  | 99.3 | 750.2 | 0.99 | -8 | 58.82 | 98 | 28 | 0.996 | 174.9 | 203 | 8990 | 196.93 | 49.43 | -46.81 | 16.88 | 43.45 | 41.2 | 45.23 | 44 | 53 | 69 | 77 | 37.25 | 85 | 90
2522 | 1746 | 267.8 | 48.5 | 81.1 | 95.1 | 70 | 55.1 | 188.6 | 95 | 219.3 | 198.9 | 43 | 11.5 | 30 | 0.057 | 104 | 30 | 15.38 | 419.9 | 205.3 | 199.9 | 98.5 | 44.4 | 0.678 |  |  | 99.3 | 750.4 | 0.999 | -8 | 56.86 | 98 | 28 | 1.003 | 174.51 | 204 | 8290 | 196.93 | 50.23 | -46.81 | 16.81 | 43.42 | 41.11 | 45.23 | 44 | 53 | 69 | 77 | 37.25 | 84 | 87
2523 | 1753 | 268.9 | 49.5 | 81.1 | 95.1 | 70 | 55.1 | 188.5 | 95 | 219.4 | 199 | 43 | 11.5 | 30 | 0.053 | 104 | 30 | 15.361 | 418.9 | 205.3 | 200.1 | 98.5 | 44.4 | 0.679 |  |  | 99.3 | 750.5 | 0.993 | -8 | 54.51 | 98 | 28 | 1.01 | 174.51 | 195 | 8140 | 199.84 | 48.88 | -46.81 | 17 | 43.43 | 41.18 | 45.23 | 44 | 53 | 69 | 77 | 37.25 | 84 | 84
2524 | 1753 | 270 | 49.3 | 81.1 | 95 | 70 | 55.1 | 189.1 | 95 | 220 | 198.3 | 43 | 11.5 | 30 | 0.037 | 104 | 30 | 15.45 | 418.3 | 205.3 | 200.3 | 98.5 | 44.4 | 0.679 |  |  | 99.3 | 750.5 | 0.988 | -8 | 45.1 | 98 | 28 | 1.001 | 174.51 | 196 | 8630 | 196.93 | 49.49 | -47 | 17.06 | 43.24 | 41.2 | 45.12 | 44 | 53 | 69 | 77 | 37.25 | 83 | 83
2525 | 1748 | 270.1 | 49 | 81.1 | 95.1 | 70 | 55.1 | 189 | 95 | 219.9 | 198.1 | 43.1 | 11.5 | 30 | 0.038 | 104 | 30 | 15.485 | 419 | 205.3 | 200.1 | 98.5 | 44.4 | 0.679 |  |  | 99.3 | 750.4 | 0.987 | -8 | 47.45 | 98 | 28 | 1.003 | 172.55 | 199 | 8970 | 196.61 | 49.27 | -47.06 | 16.94 | 43.39 | 41.28 | 45.44 | 44 | 53 | 69 | 77 | 36.86 | 86 | 81
2526 | 1752 | 269.5 | 49.5 | 81.1 | 95.1 | 70 | 55.1 | 188.7 | 95 | 219.6 | 198.6 | 43.1 | 11.5 | 30 | 0.051 | 104 | 30 | 15.387 | 419.7 | 205.3 | 199.8 | 98.5 | 44.4 | 0.677 |  |  | 99.3 | 750.4 | 0.987 | -8 | 59.22 | 98 | 28 | 0.992 | 174.12 | 203 | 7870 | 198.23 | 49.22 | -47 | 16.94 | 43.38 | 41.08 | 45.44 | 44 | 53 | 69 | 77 | 37.25 | 85 | 86
2527 | 1749 | 268.6 | 49.4 | 81.1 | 95.1 | 70 | 55.1 | 188.5 | 95 | 219.3 | 199 | 43.1 | 11.5 | 30 | 0.055 | 104 | 30 | 15.415 | 420 | 205.3 | 200 | 98.5 | 44.4 | 0.676 |  |  | 99.3 | 750.4 | 0.99 | -8 | 54.51 | 97 | 28 | 1.006 | 174.12 | 196 | 8330 | 198.86 | 49.44 | -46.94 | 17 | 43.14 | 41.18 | 45.33 | 44 | 53 | 69 | 77 | 37.25 | 83 | 88
2528 | 1747 | 268.4 | 49 | 81.1 | 95.1 | 70 | 55.1 | 188.7 | 95 | 219.4 | 198.9 | 43.1 | 11.5 | 30 | 0.049 | 104 | 30 | 15.463 | 420 | 205.3 | 200.2 | 98.5 | 44.4 | 0.675 |  |  | 99.3 | 750.4 | 0.992 | -8 | 51.76 | 98 | 28 | 0.994 | 174.51 | 200 | 8920 | 199.84 | 49.38 | -47.06 | 17 | 43.31 | 41.12 | 45.33 | 44 | 53 | 69 | 77 | 37.25 | 87 | 93
2529 | 1754 | 270.4 | 49.5 | 81.1 | 95.1 | 70 | 55.1 | 189 | 95 | 219.9 | 198.5 | 43 | 11.5 | 30 | 0.041 | 104 | 30 | 15.485 | 419.7 | 205.3 | 200.3 | 98.5 | 44.4 | 0.676 |  |  | 99.4 | 750.4 | 0.994 | -8 | 47.45 | 98 | 28 | 1.019 | 173.33 | 202 | 7850 | 199.52 | 48.37 | -47 | 17.19 | 43.35 | 41.05 | 45.23 | 44 | 53 | 69 | 77 | 36.86 | 87 | 92
2530 | 1757 | 272.3 | 50.3 | 81.1 | 95.1 | 70 | 55.1 | 189.3 | 95 | 220.4 | 198.1 | 43.1 | 11.5 | 30 | 0.034 | 104.1 | 30 | 15.505 | 419.4 | 205.3 | 200.1 | 98.5 | 44.4 | 0.677 |  |  | 99.3 | 750.3 | 0.992 | -8 | 45.1 | 98 | 28 | 1.01 | 174.12 | 201 | 8750 | 199.18 | 48.68 | -47 | 17.19 | 43.17 | 41.11 | 45.33 | 44 | 53 | 69 | 77 | 36.86 | 87 | 86
2531 | 1747 | 270.2 | 49.5 | 81.1 | 95.1 | 70 | 55.1 | 188.9 | 95.1 | 219.8 | 197.9 | 43.1 | 11.5 | 30 | 0.038 | 104 | 30 | 15.457 | 420.1 | 205.3 | 199.8 | 98.5 | 44.4 | 0.674 |  |  | 99.4 | 750.1 | 0.993 | -8 | 46.67 | 98 | 28 | 1.008 | 172.94 | 195 | 8820 | 196.61 | 49.27 | -46.94 | 16.88 | 43.43 | 41.15 | 45.33 | 44 | 53 | 69 | 77 | 36.86 | 87 | 80
2532 | 1741 | 267.5 | 48.6 | 81.1 | 95.1 | 70 | 55.1 | 188.2 | 95.1 | 218.8 | 198.5 | 43.1 | 11.5 | 30 | 0.057 | 103.9 | 30 | 15.339 | 421.2 | 205.3 | 199.7 | 98.5 | 44.4 | 0.673 |  |  | 99.4 | 750 | 0.987 | -8 | 55.29 | 98 | 28 | 0.999 | 173.73 | 195 | 8900 | 199.84 | 48.99 | -46.81 | 16.81 | 43.33 | 41.16 | 45.44 | 44 | 53 | 69 | 77 | 37.25 | 84 | 90
2533 | 1747 | 267.1 | 49.4 | 81.1 | 95.1 | 70 | 55.1 | 188 | 95.1 | 218.7 | 198.6 | 43 | 11.5 | 30 | 0.064 | 103.9 | 30 | 15.251 | 421.1 | 205.3 | 199.5 | 98.5 | 44.4 | 0.672 |  |  | 99.4 | 750.1 | 0.993 | -8 | 55.69 | 98 | 28 | 1.016 | 173.73 | 195 | 8600 | 196.93 | 49.45 | -46.94 | 16.88 | 43.3 | 41.14 | 45.12 | 44 | 53 | 69 | 77 | 37.25 | 86 | 85
2534 | 1754 | 268.6 | 50.1 | 81.1 | 95.1 | 70 | 55.1 | 188.6 | 95.1 | 219.5 | 198.5 | 43 | 11.5 | 30 | 0.052 | 104 | 30 | 15.296 | 420.8 | 205.3 | 199.9 | 98.5 | 44.4 | 0.674 |  |  | 99.4 | 750.2 | 0.993 | -8 | 50.2 | 98 | 28 | 0.998 | 172.94 | 203 | 8730 | 197.25 | 48.21 | -47 | 17.06 | 43.3 | 41.22 | 45.12 | 44 | 53 | 69 | 77 | 37.25 | 88 | 83
2535 | 1754 | 271.3 | 49.5 | 81.1 | 95.1 | 70 | 55.1 | 189.2 | 95.1 | 220.3 | 197.8 | 43 | 11.5 | 30 | 0.033 | 104 | 30 | 15.426 | 420.1 | 205.3 | 200 | 98.5 | 44.4 | 0.674 |  |  | 99.3 | 750.1 | 0.995 | -8 | 44.71 | 98 | 28 | 0.989 | 173.73 | 196 | 8310 | 199.18 | 48.73 | -47 | 16.94 | 43.39 | 41.16 | 45.12 | 44 | 53 | 69 | 77 | 36.86 | 86 | 86
2536 | 1744 | 268.6 | 48.9 | 81.1 | 95.1 | 70 | 55.1 | 188.8 | 95 | 219.7 | 197.8 | 43 | 11.5 | 30 | 0.052 | 104 | 30 | 15.405 | 420.5 | 205.3 | 199.5 | 98.5 | 44.4 | 0.671 |  |  | 99.3 | 750.1 | 0.989 | -8 | 45.49 | 97 | 28 | 1.005 | 174.12 | 193 | 8160 | 196.61 | 49.53 | -46.56 | 16.75 | 43.29 | 41.11 | 45.33 | 44 | 53 | 69 | 77 | 37.25 | 84 | 81
2537 | 1744 | 267.2 | 48.6 | 81.1 | 95.1 | 70 | 55.1 | 188.7 | 95 | 219.4 | 198.4 | 43 | 11.5 | 30 | 0.062 | 103.9 | 30 | 15.354 | 419.9 | 205.3 | 199.5 | 98.5 | 44.4 | 0.67 |  |  | 99.3 | 750.1 | 0.988 | -8 | 59.22 | 97 | 28 | 0.992 | 173.73 | 201 | 8990 | 196.61 | 49.58 | -47 | 17 | 43.33 | 41.22 | 45.23 | 44 | 53 | 69 | 77 | 37.25 | 85 | 80
2538 | 1755 | 270.4 | 49.5 | 81.1 | 95.1 | 70 | 55.1 | 189 | 95 | 220 | 198.3 | 43 | 11.5 | 30 | 0.052 | 104 | 30 | 15.441 | 418.6 | 205.3 | 199.9 | 98.5 | 44.4 | 0.674 |  |  | 99.4 | 750 | 0.992 | -8 | 43.92 | 98 | 28 | 1.011 | 174.51 | 201 | 9290 | 197.25 | 49.04 | -47 | 16.94 | 43.38 | 41.28 | 45.12 | 44 | 53 | 69 | 77 | 36.86 | 86 | 82
2539 | 1744 | 269 | 47.8 | 81.1 | 95.1 | 70 | 55.1 | 188.9 | 95 | 219.7 | 198 | 43 | 11.5 | 30 | 0.056 | 104 | 30 | 15.447 | 419 | 205.3 | 199.8 | 98.5 | 44.4 | 0.671 |  |  | 99.4 | 750 | 0.993 | -8 | 47.84 | 98 | 28 | 1.003 | 173.73 | 199 | 8680 | 196.61 | 49.25 | -46.75 | 16.94 | 43.34 | 41.14 | 45.23 | 44 | 53 | 69 | 77 | 37.25 | 86 | 81
2540 | 1747 | 268.2 | 48.9 | 81.1 | 95.1 | 70 | 55.1 | 188.4 | 95 | 219.1 | 198.3 | 43 | 11.5 | 30 | 0.071 | 104 | 30 | 15.417 | 418.3 | 205.3 | 199.4 | 98.5 | 44.4 | 0.67 |  |  | 99.3 | 750 | 0.988 | -8 | 54.12 | 98 | 28 | 0.994 | 174.12 | 193 | 8770 | 199.52 | 49.19 | -46.88 | 17.06 | 43.54 | 41.22 | 45.23 | 44 | 53 | 69 | 77 | 37.25 | 87 | 86
2541 | 1753 | 268.6 | 49.9 | 81.1 | 95.1 | 70 | 55.1 | 188.3 | 95 | 219.2 | 198.4 | 43 | 11.5 | 30 | 0.07 | 104 | 30 | 15.35 | 418.3 | 205.3 | 199.5 | 98.5 | 44.4 | 0.672 |  |  | 99.3 | 750 | 0.992 | -8 | 54.9 | 98 | 28 | 1.016 | 174.12 | 195 | 8310 | 197.25 | 48.15 | -47 | 17.12 | 43.37 | 41.2 | 45.12 | 44 | 53 | 69 | 77 | 37.25 | 85 | 88
2542 | 1746 | 268.6 | 48.9 | 81.1 | 95.1 | 70 | 55.1 | 188.8 | 95 | 219.5 | 198.1 | 43 | 11.5 | 30 | 0.059 | 104 | 30 | 15.381 | 418.7 | 205.3 | 199.9 | 98.5 | 44.4 | 0.672 |  |  | 99.3 | 750.1 | 0.988 | -8 | 43.92 | 98 | 28 | 0.999 | 173.33 | 200 | 8770 | 197.25 | 48.84 | -47 | 16.94 | 43.38 | 41.09 | 45.23 | 44 | 53 | 69 | 77 | 36.86 | 89 | 85
2543 | 1750 | 268.7 | 49.5 | 81.1 | 95.1 | 70 | 55.1 | 188.7 | 95 | 219.5 | 198.1 | 43 | 11.5 | 30 | 0.063 | 104 | 30.1 | 15.403 | 418.3 | 205.3 | 199.8 | 98.5 | 44.4 | 0.674 |  |  | 99.3 | 750.1 | 0.985 | -8 | 46.67 | 98 | 28 | 1.006 | 173.33 | 199 | 8380 | 196.93 | 49.4 | -46.94 | 16.94 | 43.36 | 41.24 | 45.33 | 44 | 53 | 69 | 77 | 37.25 | 86 | 78
2544 | 1750 | 269.9 | 49.1 | 81.1 | 95.2 | 70 | 55.1 | 189.1 | 95 | 220 | 197.8 | 43.1 | 11.5 | 30 | 0.056 | 104 | 30.1 | 15.432 | 418.6 | 205.3 | 200 | 98.5 | 44.4 | 0.675 |  |  | 99.3 | 750.1 | 0.989 | -8 | 47.06 | 98 | 28 | 1.004 | 172.55 | 196 | 8380 | 201.45 | 48.39 | -46.94 | 16.94 | 43.41 | 41.22 | 45.33 | 44 | 53 | 69 | 77 | 36.86 | 87 | 84
2545 | 1749 | 269.3 | 49.1 | 81.1 | 95.1 | 70 | 55.1 | 188.8 | 95 | 219.6 | 198 | 43.1 | 11.5 | 30 | 0.074 | 104 | 30.1 | 15.354 | 418.7 | 205.3 | 199.5 | 98.5 | 44.4 | 0.674 |  |  | 99.4 | 750 | 0.989 | -8 | 58.04 | 98 | 28 | 1.012 | 173.33 | 199 | 8870 | 199.84 | 49.55 | -46.88 | 16.88 | 43.37 | 41.16 | 45.44 | 44 | 53 | 69 | 77 | 37.25 | 86 | 90
2546 | 1743 | 266.3 | 49.2 | 81.1 | 95.1 | 70 | 55.1 | 188.2 | 95 | 218.7 | 198.5 | 43.1 | 11.5 | 30 | 0.091 | 103.9 | 30.1 | 15.336 | 419.3 | 205.3 | 199.5 | 98.5 | 44.4 | 0.672 |  |  | 99.4 | 750 | 0.991 | -8 | 60 | 98 | 28 | 0.998 | 174.12 | 200 | 8580 | 197.59 | 49.2 | -46.75 | 16.75 | 43.48 | 41.19 | 45.33 | 44 | 53 | 69 | 77 | 37.25 | 85 | 85
2547 | 1756 | 269.6 | 49.6 | 81.1 | 95 | 70 | 55.1 | 188.6 | 95 | 219.6 | 198.5 | 43 | 11.5 | 30 | 0.075 | 104 | 30.1 | 15.332 | 418 | 205.3 | 199.9 | 98.5 | 44.4 | 0.675 |  |  | 99.3 | 750 | 0.989 | -8 | 53.33 | 98 | 28 | 1.006 | 174.51 | 196 | 9020 | 202.1 | 49.23 | -47.19 | 16.94 | 43.33 | 41.18 | 45.23 | 44 | 53 | 69 | 77 | 37.25 | 89 | 91
2548 | 1748 | 269.9 | 48.1 | 81.1 | 95.1 | 70 | 55.1 | 188.9 | 95 | 219.7 | 197.9 | 43 | 11.5 | 30 | 0.063 | 104 | 30.1 | 15.445 | 418.5 | 205.3 | 200 | 98.5 | 44.4 | 0.677 |  |  | 99.4 | 750 | 0.993 | -8 | 46.27 | 98 | 28 | 0.993 | 173.33 | 197 | 8700 | 198.23 | 49.54 | -47 | 17.12 | 43.32 | 41.31 | 45.23 | 44 | 53 | 69 | 77 | 36.86 | 86 | 87
2549 | 1750 | 269.1 | 49.1 | 81.1 | 95.1 | 70 | 55.1 | 188.6 | 95 | 219.5 | 198.4 | 43 | 11.5 | 30 | 0.075 | 104 | 30.1 | 15.438 | 417.6 | 205.3 | 199.9 | 98.5 | 44.4 | 0.678 |  |  | 99.4 | 749.9 | 0.988 | -8 | 57.65 | 98 | 28 | 1.015 | 174.12 | 195 | 9310 | 197.25 | 48.89 | -47 | 17.12 | 43.3 | 41.13 | 45.33 | 44 | 53 | 69 | 77 | 36.86 | 86 | 80
2550 | 1756 | 269.3 | 50.1 | 81.1 | 95.2 | 70 | 55.1 | 188.7 | 95.1 | 219.6 | 198.1 | 43 | 11.5 | 30 | 0.071 | 104 | 30.1 | 15.431 | 417.4 | 205.3 | 200 | 98.5 | 44.4 | 0.68 |  |  | 99.3 | 750 | 0.994 | -8 | 45.88 | 97 | 28 | 1.001 | 174.12 | 199 | 9480 | 197.25 | 48.23 | -47.06 | 17 | 43.24 | 41.28 | 45.23 | 44 | 53 | 69 | 77 | 37.25 | 84 | 84
2551 | 1759 | 271.7 | 50.3 | 81.1 | 95.1 | 70 | 55.1 | 189.3 | 95 | 220.4 | 197.7 | 43 | 11.5 | 30 | 0.06 | 104 | 30.1 | 15.518 | 416.4 | 205.3 | 200.2 | 98.5 | 44.4 | 0.679 |  |  | 99.3 | 749.9 | 0.986 | -8 | 43.53 | 98 | 28 | 1.009 | 173.73 | 200 | 8070 | 196.61 | 48.54 | -46.88 | 16.94 | 43.4 | 41.09 | 45.33 | 44 | 53 | 69 | 77 | 36.86 | 84 | 89
2552 | 1745 | 269 | 49 | 81.1 | 95 | 70 | 55.1 | 188.8 | 95 | 219.6 | 197.6 | 43 | 11.5 | 30 | 0.076 | 104 | 30.1 | 15.405 | 418.4 | 205.3 | 199.5 | 98.5 | 44.4 | 0.676 |  |  | 99.3 | 749.9 | 0.99 | -8 | 42.75 | 98 | 28 | 1.017 | 172.55 | 194 | 9920 | 196.93 | 49.53 | -46.88 | 16.94 | 43.35 | 41.26 | 45.44 | 44 | 53 | 69 | 77 | 37.25 | 86 | 87
2553 | 1749 | 268.4 | 49.6 | 81.1 | 95.1 | 70 | 55.1 | 188.5 | 95 | 219.3 | 198.2 | 43 | 11.5 | 30 | 0.088 | 104 | 30 | 15.257 | 418.3 | 205.3 | 199.4 | 98.5 | 44.4 | 0.676 |  |  | 99.3 | 749.9 | 0.99 | -8 | 60 | 98 | 28 | 0.99 | 174.12 | 194 | 8970 | 199.52 | 48.9 | -46.94 | 16.94 | 43.39 | 41.12 | 45.33 | 44 | 53 | 69 | 77 | 36.86 | 85 | 86
2554 | 1751 | 269.2 | 49.3 | 81.1 | 95.1 | 70 | 55.1 | 188.6 | 95 | 219.5 | 198.7 | 43 | 11.5 | 30 | 0.089 | 104 | 30 | 15.321 | 418 | 205.3 | 199.6 | 98.5 | 44.4 | 0.677 |  |  | 99.3 | 749.8 | 0.99 | -8 | 55.69 | 98 | 28 | 1.012 | 172.16 | 195 | 8870 | 196.61 | 49.55 | -47.06 | 17.06 | 43.34 | 41.17 | 45.23 | 44 | 53 | 69 | 77 | 37.25 | 83 | 85
2555 | 1754 | 269.5 | 50.1 | 81.1 | 95.1 | 70 | 55.1 | 188.7 | 95 | 219.6 | 198.5 | 42.9 | 11.5 | 30 | 0.078 | 104 | 30 | 15.418 | 418.2 | 205.3 | 200 | 98.5 | 44.4 | 0.679 |  |  | 99.3 | 749.8 | 0.988 | -8 | 52.16 | 98 | 28 | 0.993 | 172.16 | 197 | 8770 | 201.45 | 48.32 | -47 | 17.12 | 43.32 | 41.2 | 45.12 | 44 | 53 | 69 | 77 | 36.86 | 86 | 81
2556 | 1754 | 270.6 | 49.9 | 81.1 | 95.1 | 70 | 55.1 | 189.1 | 95 | 220 | 197.8 | 43 | 11.5 | 30 | 0.064 | 104 | 30 | 15.498 | 419.3 | 205.3 | 200 | 98.5 | 44.4 | 0.677 |  |  | 99.4 | 749.9 | 0.988 | -8 | 44.31 | 98 | 28 | 0.995 | 172.94 | 195 | 9020 | 201.45 | 48.05 | -47.06 | 17 | 43.5 | 41.27 | 45.33 | 44 | 53 | 69 | 77 | 36.86 | 87 | 79
2557 | 1742 | 268.3 | 48.2 | 81.1 | 95.1 | 70 | 55.1 | 188.6 | 95 | 219.3 | 198 | 43 | 11.5 | 30 | 0.081 | 104 | 30.1 | 15.428 | 419.6 | 205.3 | 199.5 | 98.5 | 44.4 | 0.676 |  |  | 99.4 | 749.9 | 0.992 | -8 | 56.47 | 98 | 28 | 1.007 | 173.73 | 199 | 8330 | 198.23 | 48.43 | -47 | 16.88 | 43.36 | 41.25 | 45.44 | 44 | 53 | 69 | 77 | 37.25 | 87 | 79
2558 | 1745 | 267.3 | 48.9 | 81.1 | 95.1 | 70 | 55.1 | 188.3 | 95 | 219 | 198 | 43 | 11.5 | 30 | 0.092 | 103.9 | 30.1 | 15.334 | 419.5 | 205.3 | 199 | 98.5 | 44.4 | 0.676 |  |  | 99.3 | 749.9 | 0.993 | -8 | 58.04 | 98 | 28 | 0.999 | 173.33 | 202 | 8900 | 197.59 | 49.48 | -46.88 | 16.81 | 43.46 | 41.39 | 45.33 | 44 | 53 | 69 | 77 | 37.25 | 87 | 85
2559 | 1755 | 268.1 | 50.2 | 81.1 | 95.2 | 70 | 55.1 | 188.5 | 95 | 219.4 | 198.4 | 43 | 11.5 | 30 | 0.088 | 104 | 30.1 | 15.308 | 418.9 | 205.3 | 199.1 | 98.5 | 44.4 | 0.677 |  |  | 99.3 | 750 | 0.991 | -8 | 60 | 98 | 28 | 0.992 | 174.51 | 194 | 8900 | 197.25 | 49.16 | -46.94 | 16.88 | 43.48 | 41.34 | 45.23 | 44 | 53 | 69 | 77 | 37.25 | 87 | 88
2560 | 1756 | 270.4 | 49.8 | 81.1 | 95.1 | 70 | 55.1 | 189.1 | 95 | 220.1 | 198.3 | 42.9 | 11.5 | 30 | 0.067 | 104 | 30.1 | 15.41 | 419 | 205.3 | 199.7 | 98.5 | 44.4 | 0.679 |  |  | 99.3 | 749.9 | 0.99 | -8 | 45.49 | 98 | 28 | 1.007 | 173.73 | 201 | 8410 | 199.52 | 48.92 | -47.06 | 17.06 | 43.48 | 41.44 | 45.12 | 44 | 53 | 69 | 77 | 37.25 | 83 | 86
2561 | 1747 | 268.9 | 49.1 | 81.1 | 95.1 | 70 | 55.1 | 188.9 | 95 | 219.8 | 197.8 | 43 | 11.5 | 30 | 0.063 | 104 | 30.1 | 15.442 | 420 | 205.3 | 199.6 | 98.5 | 44.4 | 0.679 |  |  | 99.3 | 749.9 | 0.988 | -8 | 47.45 | 98 | 28 | 0.998 | 172.55 | 196 | 9020 | 199.18 | 48.93 | -47.06 | 16.81 | 43.38 | 41.4 | 45.12 | 44 | 53 | 69 | 77 | 36.86 | 87 | 87
2562 | 1754 | 270.1 | 49.8 | 81.1 | 95.1 | 70 | 55.1 | 189 | 95 | 220 | 198.1 | 43 | 11.5 | 30 | 0.068 | 104 | 30.1 | 15.349 | 419.4 | 205.3 | 199.3 | 98.5 | 44.4 | 0.679 |  |  | 99.3 | 749.9 | 0.991 | -8 | 55.69 | 98 | 28 | 1.002 | 173.33 | 194 | 8770 | 197.91 | 49.6 | -47 | 16.94 | 43.5 | 41.3 | 45.33 | 44 | 53 | 69 | 77 | 37.25 | 86 | 83
2563 | 1752 | 269.8 | 49.8 | 81 | 95.1 | 70 | 55.1 | 188.9 | 95 | 219.8 | 198 | 43 | 11.5 | 30 | 0.057 | 104 | 30.1 | 15.368 | 420.1 | 205.3 | 199.6 | 98.5 | 44.4 | 0.681 |  |  | 99.3 | 749.9 | 0.995 | -8 | 47.84 | 98 | 28 | 0.993 | 171.76 | 194 | 8900 | 200.16 | 49.37 | -47 | 17.31 | 43.35 | 41.32 | 45.23 | 44 | 53 | 69 | 77 | 36.86 | 86 | 83
2564 | 1758 | 271.2 | 50.3 | 81 | 95.1 | 70 | 55 | 189.2 | 95 | 220.2 | 197.7 | 43 | 11.5 | 30 | 0.045 | 104 | 30.1 | 15.354 | 420.5 | 205.3 | 199.8 | 98.5 | 44.4 | 0.682 |  |  | 99.3 | 749.8 | 0.988 | -8 | 43.92 | 97 | 28 | 1.008 | 173.33 | 195 | 9360 | 196.61 | 49.58 | -47 | 17.12 | 43.21 | 41.24 | 45.33 | 44 | 53 | 69 | 77 | 36.86 | 85 | 91
2565 | 1755 | 272.5 | 49.8 | 81 | 95.1 | 70 | 55 | 189.4 | 95 | 220.5 | 197.6 | 43.1 | 11.5 | 30 | 0.038 | 104.1 | 30.1 | 15.416 | 420.7 | 205.3 | 199.9 | 98.5 | 44.4 | 0.683 |  |  | 99.3 | 749.8 | 0.987 | -8 | 44.31 | 98 | 28 | 1.011 | 173.33 | 200 | 8800 | 196.93 | 48.16 | -47.06 | 16.88 | 43.36 | 41.32 | 45.44 | 44 | 53 | 69 | 77 | 36.86 | 82 | 89
2566 | 1752 | 272.2 | 49.9 | 81 | 95.1 | 70 | 55 | 189.3 | 95 | 220.3 | 197.4 | 43.1 | 11.5 | 30 | 0.039 | 104 | 30.1 | 15.44 | 419.7 | 205.3 | 199.6 | 98.5 | 44.4 | 0.682 |  |  | 99.3 | 749.6 | 0.992 | -8 | 44.71 | 98 | 28 | 1.007 | 172.55 | 200 | 8700 | 198.23 | 48.3 | -47.12 | 17.12 | 43.41 | 41.27 | 45.55 | 44 | 53 | 69 | 77 | 36.86 | 89 | 92
2567 | 1749 | 271.1 | 49.6 | 81 | 95.1 | 70 | 55 | 188.9 | 95 | 219.7 | 197.6 | 43.1 | 11.5 | 30 | 0.049 | 104 | 30.1 | 15.437 | 419 | 205.3 | 199.4 | 98.5 | 44.4 | 0.682 |  |  | 99.3 | 749.5 | 0.984 | -8 | 50.59 | 98 | 28 | 1.011 | 173.33 | 200 | 8800 | 197.91 | 48.34 | -47 | 16.81 | 43.22 | 41.16 | 45.55 | 44 | 53 | 69 | 77 | 36.86 | 87 | 88
2568 | 1741 | 268.7 | 48.7 | 81 | 95 | 70 | 54.9 | 188.4 | 95 | 219.1 | 197.8 | 43.1 | 11.4 | 30 | 0.059 | 104 | 30.1 | 15.404 | 419.1 | 205.3 | 199.2 | 98.5 | 44.4 | 0.679 |  |  | 99.3 | 749.4 | 0.99 | -8 | 53.33 | 98 | 28 | 0.996 | 172.94 | 193 | 8190 | 196.61 | 49.34 | -46.94 | 17.06 | 43.32 | 41 | 45.44 | 44 | 53 | 69 | 77 | 36.86 | 83 | 82
2569 | 1738 | 266.9 | 48.1 | 81 | 95 | 70 | 54.9 | 188.2 | 95 | 218.8 | 198 | 43.1 | 11.4 | 30 | 0.073 | 103.9 | 30.1 | 15.433 | 419.5 | 205.3 | 199 | 98.5 | 44.4 | 0.676 |  |  | 99.3 | 749.4 | 0.987 | -8 | 57.25 | 98 | 28 | 0.988 | 173.33 | 201 | 8970 | 199.52 | 49.3 | -47 | 17.12 | 43.18 | 41.26 | 45.23 | 44 | 53 | 69 | 77 | 37.25 | 85 | 84
2570 | 1737 | 264.5 | 48 | 81 | 95 | 70 | 54.8 | 188.2 | 94.9 | 218.7 | 198 | 43 | 11.4 | 30 | 0.079 | 103.9 | 30.1 | 15.255 | 420.5 | 205.3 | 198.8 | 98.5 | 44.4 | 0.676 |  |  | 99.3 | 749.5 | 0.992 | -8 | 60.39 | 98 | 28 | 1.007 | 173.33 | 201 | 8550 | 195 | 48.95 | -46.88 | 17 | 43.38 | 41.18 | 45.03 | 44 | 53 | 69 | 77 | 37.25 | 86 | 88
2571 | 1751 | 266.6 | 49.1 | 81 | 95 | 70 | 54.8 | 188.4 | 94.9 | 219.1 | 198.5 | 42.9 | 11.4 | 30 | 0.07 | 103.9 | 30.1 | 15.294 | 419.7 | 205.3 | 199.2 | 98.5 | 44.4 | 0.678 |  |  | 99.3 | 749.7 | 0.994 | -8 | 59.61 | 98 | 28 | 1.001 | 174.51 | 194 | 9340 | 200.16 | 49.33 | -47.12 | 17.06 | 43.29 | 41.08 | 44.92 | 44 | 53 | 69 | 77 | 37.25 | 87 | 84
2572 | 1760 | 269.7 | 50.7 | 81 | 95 | 70 | 54.7 | 189.1 | 94.9 | 220.2 | 198.3 | 42.8 | 11.4 | 30 | 0.044 | 104 | 30.1 | 15.351 | 419.3 | 205.3 | 199.9 | 98.5 | 44.4 | 0.682 |  |  | 99.3 | 749.8 | 0.989 | -8 | 43.53 | 98 | 28 | 1.019 | 174.51 | 195 | 9020 | 198.54 | 50.01 | -47 | 16.88 | 43.36 | 41.16 | 44.92 | 44 | 53 | 69 | 77 | 36.86 | 88 | 90
2573 | 1755 | 271.3 | 49.6 | 81 | 95 | 70 | 54.7 | 189.7 | 94.9 | 220.9 | 197.4 | 42.8 | 11.4 | 30 | 0.028 | 104 | 30.1 | 15.438 | 419.6 | 205.3 | 199.8 | 98.5 | 44.4 | 0.681 |  |  | 99.3 | 749.8 | 0.992 | -8 | 40.78 | 98 | 28 | 0.992 | 172.94 | 195 | 8310 | 198.86 | 48.8 | -47 | 16.88 | 43.3 | 41.16 | 45.03 | 44 | 53 | 69 | 77 | 36.86 | 86 | 86
2574 | 1749 | 268.7 | 49.8 | 81 | 95 | 70 | 54.7 | 189.3 | 94.9 | 220.2 | 197.6 | 42.9 | 11.4 | 30 | 0.04 | 104 | 30.1 | 15.388 | 420.2 | 205.3 | 199.4 | 98.5 | 44.4 | 0.68 |  |  | 99.3 | 749.7 | 0.986 | -8 | 48.24 | 97 | 28 | 1.011 | 173.33 | 202 | 8310 | 198.23 | 49.56 | -47 | 16.94 | 43.3 | 41.3 | 45.33 | 44 | 53 | 69 | 77 | 36.86 | 84 | 81
2575 | 1745 | 267.1 | 48.8 | 81 | 95 | 70 | 54.6 | 188.6 | 94.9 | 219.4 | 198.1 | 42.9 | 11.4 | 30 | 0.054 | 104 | 30.1 | 15.326 | 420.3 | 205.3 | 199.2 | 98.5 | 44.4 | 0.678 |  |  | 99.4 | 749.7 | 0.993 | -8 | 56.86 | 98 | 28 | 0.991 | 173.73 | 193 | 8190 | 196.61 | 48.92 | -47.06 | 17 | 43.29 | 41.23 | 45.33 | 44 | 53 | 69 | 77 | 37.25 | 86 | 81
2576 | 1742 | 266.1 | 48.5 | 81 | 95 | 70 | 54.6 | 188.4 | 94.9 | 219 | 198.6 | 43 | 11.5 | 30 | 0.057 | 103.9 | 30.1 | 15.3 | 419.7 | 205.3 | 199.5 | 98.5 | 44.4 | 0.677 |  |  | 99.4 | 749.7 | 0.996 | -8 | 59.22 | 98 | 28 | 0.997 | 174.51 | 203 | 8160 | 198.54 | 49.57 | -46.81 | 16.94 | 43.33 | 41.27 | 45.23 | 44 | 53 | 69 | 77 | 37.25 | 86 | 85
2577 | 1754 | 267.9 | 49.6 | 81 | 95.1 | 70 | 54.5 | 188.7 | 94.9 | 219.5 | 198.6 | 43 | 11.5 | 30 | 0.052 | 104 | 30.1 | 15.334 | 419.2 | 205.3 | 199.7 | 98.5 | 44.4 | 0.679 |  |  | 99.3 | 749.9 | 0.991 | -8 | 53.73 | 98 | 28 | 1.006 | 174.12 | 201 | 8160 | 196.61 | 49.2 | -46.88 | 16.94 | 43.33 | 41.14 | 45.23 | 44 | 53 | 69 | 77 | 37.25 | 83 | 82
2578 | 1756 | 269.8 | 49.8 | 81 | 95.1 | 70 | 54.5 | 189.2 | 94.9 | 220.3 | 198.1 | 43 | 11.5 | 30 | 0.036 | 104 | 30.1 | 15.447 | 419 | 205.3 | 199.8 | 98.5 | 44.4 | 0.681 |  |  | 99.3 | 749.9 | 0.99 | -8 | 47.06 | 98 | 28 | 0.999 | 173.73 | 197 | 8510 | 197.25 | 49.48 | -46.88 | 16.94 | 42.99 | 41.1 | 45.23 | 44 | 53 | 69 | 77 | 36.86 | 86 | 87
2579 | 1748 | 269.4 | 49 | 81 | 95.1 | 70 | 54.5 | 189.4 | 94.9 | 220.3 | 198 | 43 | 11.5 | 30 | 0.035 | 104 | 30.1 | 15.513 | 418.8 | 205.3 | 199.9 | 98.5 | 44.4 | 0.682 |  |  | 99.3 | 750 | 0.991 | -8 | 46.27 | 98 | 28 | 0.994 | 173.73 | 197 | 8160 | 199.18 | 48.41 | -46.88 | 16.88 | 43.37 | 41.24 | 45.44 | 44 | 53 | 69 | 77 | 36.86 | 86 | 90
2580 | 1755 | 270.3 | 50 | 81 | 95.1 | 70 | 54.5 | 189.3 | 94.8 | 220.3 | 198.1 | 43.1 | 11.5 | 30 | 0.04 | 104 | 30.1 | 15.474 | 417.8 | 205.3 | 199.6 | 98.5 | 44.4 | 0.682 |  |  | 99.3 | 749.9 | 0.99 | -8 | 51.37 | 98 | 28 | 0.998 | 173.33 | 195 | 8550 | 199.84 | 48.14 | -46.88 | 16.94 | 43.51 | 41.23 | 45.44 | 44 | 53 | 69 | 77 | 37.25 | 86 | 85
2581 | 1755 | 271.4 | 49.9 | 81 | 95.2 | 70 | 54.4 | 189.6 | 94.8 | 220.6 | 197.7 | 43.1 | 11.4 | 30 | 0.031 | 104 | 30.1 | 15.484 | 417.8 | 205.3 | 199.7 | 98.5 | 44.4 | 0.682 |  |  | 99.3 | 749.8 | 0.989 | -8 | 45.49 | 98 | 28 | 0.999 | 174.12 | 195 | 9040 | 200.16 | 49.28 | -46.88 | 17.12 | 43.5 | 41.22 | 45.44 | 44 | 53 | 69 | 77 | 36.86 | 85 | 84
2582 | 1749 | 269.9 | 49.2 | 81 | 95.1 | 70 | 54.4 | 189.2 | 94.8 | 220.1 | 197.8 | 43.1 | 11.5 | 30 | 0.044 | 104 | 30.1 | 15.417 | 417.5 | 205.3 | 199.3 | 98.5 | 44.4 | 0.681 |  |  | 99.3 | 749.7 | 0.988 | -8 | 49.02 | 97 | 28 | 1.005 | 173.33 | 202 | 8430 | 197.27 | 49.3 | -46.75 | 16.75 | 43.4 | 41.24 | 45.55 | 44 | 53 | 69 | 77 | 36.86 | 85 | 85
2583 | 1742 | 267.7 | 48.6 | 81 | 95.1 | 70 | 54.4 | 188.7 | 94.8 | 219.4 | 197.7 | 43.1 | 11.4 | 30 | 0.059 | 103.9 | 30.1 | 15.325 | 418.5 | 205.3 | 198.7 | 98.5 | 44.4 | 0.678 |  |  | 99.3 | 749.5 | 0.988 | -8 | 60.39 | 98 | 28 | 1.001 | 172.94 | 194 | 8820 | 198.23 | 49.07 | -46.62 | 16.75 | 43.46 | 41.22 | 45.33 | 44 | 53 | 69 | 77 | 37.25 | 83 | 88
2584 | 1739 | 265.4 | 48.3 | 81 | 95.1 | 70 | 54.4 | 188.3 | 94.8 | 219 | 198.3 | 43 | 11.5 | 30 | 0.063 | 103.9 | 30.1 | 15.179 | 418.9 | 205.3 | 199.1 | 98.5 | 44.4 | 0.675 |  |  | 99.3 | 749.5 | 0.997 | -8 | 61.57 | 98 | 28 | 1.004 | 174.12 | 193 | 9950 | 196.61 | 49.03 | -46.88 | 16.88 | 43.28 | 41.27 | 45.23 | 44 | 53 | 69 | 77 | 37.25 | 83 | 87
2585 | 1752 | 267.1 | 49.5 | 81 | 95.1 | 70 | 54.4 | 188.6 | 94.8 | 219.4 | 198.8 | 43 | 11.5 | 30 | 0.055 | 104 | 30.1 | 15.228 | 418.1 | 205.3 | 199.6 | 98.5 | 44.4 | 0.678 |  |  | 99.3 | 749.6 | 0.994 | -8 | 60.39 | 98 | 28 | 1.003 | 174.51 | 201 | 8600 | 200.16 | 50.36 | -47 | 17 | 43.39 | 41.24 | 45.03 | 44 | 53 | 69 | 77 | 37.25 | 82 | 89
2586 | 1758 | 270.6 | 49.8 | 81 | 95.1 | 70 | 54.3 | 189.5 | 94.8 | 220.7 | 198.1 | 42.9 | 11.4 | 30 | 0.029 | 104.1 | 30.1 | 15.408 | 417.4 | 205.3 | 200.1 | 98.5 | 44.4 | 0.682 |  |  | 99.3 | 749.6 | 0.983 | -8 | 51.37 | 97 | 28 | 1.003 | 172.94 | 196 | 9340 | 199.18 | 48.94 | -47.12 | 17.06 | 43.37 | 41.17 | 45.12 | 44 | 53 | 69 | 77 | 36.86 | 83 | 90
2587 | 1764 | 272.7 | 50.9 | 81 | 95.1 | 70 | 54.3 | 189.9 | 94.8 | 221.1 | 197.7 | 43 | 11.5 | 30 | 0.019 | 104.1 | 30.1 | 15.51 | 417.4 | 205.3 | 200 | 98.5 | 44.4 | 0.685 |  |  | 99.3 | 749.5 | 0.995 | -8 | 44.31 | 98 | 28 | 0.995 | 173.33 | 200 | 9820 | 199.52 | 49.46 | -47.12 | 17.25 | 43.13 | 41.09 | 45.33 | 44 | 53 | 69 | 77 | 36.86 | 84 | 83
2588 | 1753 | 271.5 | 49.9 | 81 | 95 | 70 | 54.3 | 189.7 | 94.8 | 220.7 | 197.8 | 43 | 11.5 | 30 | 0.023 | 104.1 | 30.1 | 15.527 | 418 | 205.3 | 199.9 | 98.5 | 44.4 | 0.685 |  |  | 99.3 | 749.4 | 0.991 | -8 | 45.1 | 98 | 28 | 0.993 | 172.94 | 200 | 8850 | 197.25 | 48.82 | -47.06 | 17.12 | 43.49 | 41.17 | 45.44 | 44 | 53 | 69 | 77 | 36.86 | 85 | 82
2589 | 1737 | 267.5 | 48.1 | 81 | 95 | 70 | 54.3 | 189 | 94.8 | 219.6 | 198.3 | 43.1 | 11.4 | 30 | 0.046 | 104 | 30.1 | 15.456 | 419.2 | 205.3 | 199.6 | 98.5 | 44.4 | 0.682 |  |  | 99.3 | 749.3 | 0.993 | -8 | 55.29 | 98 | 28 | 1.001 | 174.12 | 194 | 8680 | 199.84 | 50.32 | -47 | 17.06 | 43.37 | 40.93 | 45.55 | 44 | 53 | 69 | 77 | 36.86 | 85 | 85
2590 | 1741 | 265.9 | 48.5 | 81 | 95 | 70 | 54.3 | 188.6 | 94.9 | 219.3 | 198.6 | 43 | 11.4 | 30 | 0.059 | 103.9 | 30.1 | 15.339 | 420.4 | 205.3 | 199.4 | 98.5 | 44.4 | 0.68 |  |  | 99.3 | 749.3 | 0.991 | -8 | 59.22 | 98 | 28 | 0.993 | 174.12 | 195 | 8630 | 200.16 | 48.93 | -47 | 16.81 | 43.26 | 41.1 | 45.44 | 44 | 53 | 69 | 77 | 37.25 | 86 | 91
2591 | 1751 | 265.9 | 49.5 | 81 | 95 | 70 | 54.3 | 188.6 | 94.9 | 219.5 | 198.9 | 43 | 11.4 | 30 | 0.057 | 103.9 | 30.1 | 15.246 | 420.2 | 205.3 | 199.7 | 98.5 | 44.4 | 0.681 |  |  | 99.3 | 749.6 | 0.987 | -8 | 59.22 | 98 | 28 | 0.99 | 174.12 | 203 | 8210 | 198.23 | 49.74 | -46.94 | 17.06 | 43.37 | 41.08 | 45.12 | 44 | 53 | 69 | 77 | 37.25 | 86 | 90
2592 | 1760 | 269.4 | 50.1 | 81 | 95 | 70 | 54.3 | 189.3 | 94.8 | 220.4 | 198.6 | 42.9 | 11.5 | 30 | 0.034 | 104 | 30.1 | 15.334 | 417.5 | 205.3 | 200.2 | 98.5 | 44.4 | 0.685 |  |  | 99.3 | 749.7 | 0.989 | -8 | 45.49 | 98 | 28 | 1.013 | 174.9 | 200 | 7800 | 199.52 | 49.57 | -47 | 16.94 | 43.27 | 41.07 | 45.12 | 44 | 53 | 69 | 77 | 37.25 | 86 | 88
2593 | 1752 | 268.8 | 49.9 | 81 | 95 | 70 | 54.3 | 189.5 | 94.8 | 220.4 | 197.9 | 43 | 11.5 | 30 | 0.029 | 104 | 30.1 | 15.451 | 418.3 | 205.3 | 200 | 98.5 | 44.4 | 0.683 |  |  | 99.3 | 749.8 | 0.989 | -8 | 42.35 | 98 | 28 | 0.989 | 173.73 | 196 | 8190 | 198.86 | 48.36 | -47.06 | 16.94 | 43.13 | 41.13 | 45.23 | 44 | 53 | 69 | 77 | 37.25 | 85 | 82
2594 | 1744 | 267.2 | 48.7 | 81 | 95.1 | 70 | 54.3 | 189.1 | 94.8 | 219.9 | 198.1 | 43 | 11.4 | 30 | 0.039 | 104 | 30.1 | 15.368 | 418.3 | 205.3 | 199.7 | 98.5 | 44.4 | 0.682 |  |  | 99.3 | 749.8 | 0.993 | -8 | 50.59 | 97 | 28 | 0.996 | 173.73 | 201 | 8290 | 198.23 | 49.33 | -46.94 | 16.69 | 43.27 | 41.2 | 45.44 | 44 | 53 | 69 | 77 | 37.25 | 86 | 81
2595 | 1754 | 268 | 49.9 | 81 | 95 | 70 | 54.3 | 189 | 94.8 | 219.9 | 198.5 | 43 | 11.4 | 30 | 0.043 | 104 | 30.1 | 15.33 | 418.4 | 205.3 | 199.6 | 98.5 | 44.4 | 0.682 |  |  | 99.3 | 750 | 0.99 | -8 | 59.22 | 97 | 28 | 0.993 | 174.12 | 193 | 9340 | 196.61 | 48.96 | -46.94 | 16.81 | 43.18 | 41.22 | 45.33 | 44 | 53 | 69 | 77 | 37.25 | 84 | 85
2596 | 1755 | 270 | 49.8 | 81 | 95 | 70 | 54.3 | 189.4 | 94.8 | 220.4 | 198.2 | 43 | 11.4 | 30 | 0.032 | 104 | 30.1 | 15.409 | 417.5 | 205.3 | 199.9 | 98.5 | 44.4 | 0.685 |  |  | 99.3 | 750 | 0.988 | -8 | 49.02 | 98 | 28 | 0.991 | 172.94 | 195 | 8850 | 198.54 | 49.49 | -47 | 16.88 | 43.31 | 41.24 | 45.33 | 44 | 53 | 69 | 77 | 36.86 | 86 | 87
2597 | 1754 | 270.9 | 49.3 | 81 | 95 | 70 | 54.3 | 189.7 | 94.8 | 220.7 | 198.5 | 43 | 11.4 | 30 | 0.033 | 104.1 | 30.1 | 15.468 | 417.4 | 205.3 | 199.9 | 98.5 | 44.4 | 0.686 |  |  | 99.3 | 750 | 0.991 | -8 | 54.9 | 97 | 28 | 0.996 | 171.76 | 194 | 8260 | 197.25 | 48.37 | -47 | 16.94 | 43.3 | 41.08 | 45.33 | 44 | 53 | 69 | 77 | 36.86 | 85 | 89
2598 | 1752 | 270.2 | 49.6 | 81 | 95 | 70 | 54.3 | 189.5 | 94.8 | 220.5 | 197.8 | 43.1 | 11.4 | 30 | 0.03 | 104 | 30.1 | 15.491 | 418.1 | 205.3 | 199.8 | 98.5 | 44.4 | 0.687 |  |  | 99.3 | 749.8 | 0.985 | -8 | 44.71 | 97 | 28 | 0.989 | 172.94 | 200 | 9190 | 197.25 | 49.47 | -46.94 | 17 | 43.36 | 41.23 | 45.33 | 44 | 53 | 69 | 77 | 36.86 | 85 | 94
2599 | 1752 | 271.1 | 49.1 | 81 | 95 | 70 | 54.3 | 189.6 | 94.8 | 220.6 | 197.6 | 43.1 | 11.4 | 30 | 0.026 | 104 | 30.1 | 15.482 | 418.6 | 205.3 | 199.6 | 98.5 | 44.4 | 0.685 |  |  | 99.3 | 749.7 | 0.991 | -8 | 46.27 | 97 | 28 | 0.996 | 172.55 | 195 | 9070 | 199.84 | 49.23 | -46.81 | 16.81 | 43.44 | 41.35 | 45.44 | 44 | 53 | 69 | 77 | 36.86 | 86 | 85
2600 | 1746 | 269.4 | 48.9 | 81 | 94.9 | 70 | 54.3 | 189.2 | 94.8 | 220.1 | 197.4 | 43.1 | 11.4 | 30 | 0.031 | 104 | 30.1 | 15.459 | 419.6 | 205.3 | 199.3 | 98.5 | 44.4 | 0.684 |  |  | 99.3 | 749.7 | 0.998 | -8 | 45.1 | 97 | 28 | 1 | 172.94 | 194 | 9090 | 198.23 | 48.32 | -46.94 | 17 | 43.51 | 41.22 | 45.44 | 44 | 53 | 69 | 77 | 37.25 | 86 | 82
2601 | 1747 | 268.6 | 49.3 | 81 | 94.9 | 70 | 54.3 | 188.9 | 94.8 | 219.8 | 197.6 | 43.1 | 11.4 | 30 | 0.047 | 104 | 30.1 | 15.309 | 420.4 | 205.3 | 198.8 | 98.5 | 44.4 | 0.682 |  |  | 99.3 | 749.6 | 0.992 | -8 | 56.08 | 97 | 28 | 0.994 | 172.16 | 202 | 8480 | 196.61 | 49.57 | -47 | 16.94 | 43.51 | 41.35 | 45.44 | 44 | 53 | 69 | 77 | 37.25 | 84 | 87
2602 | 1750 | 269.2 | 49.3 | 81 | 94.9 | 70 | 54.4 | 189.1 | 94.8 | 220 | 197.9 | 43 | 11.5 | 30 | 0.047 | 104 | 30.1 | 15.254 | 419.1 | 205.3 | 198.9 | 98.5 | 44.4 | 0.682 |  |  | 99.3 | 749.6 | 0.989 | -8 | 57.25 | 97 | 28 | 0.993 | 173.33 | 202 | 8900 | 198.23 | 49.14 | -46.88 | 17 | 43.44 | 41.16 | 45.23 | 44 | 53 | 69 | 77 | 37.25 | 89 | 83
2603 | 1752 | 269.9 | 49.7 | 81.1 | 94.9 | 70 | 54.4 | 189.4 | 94.8 | 220.3 | 198.2 | 43 | 11.4 | 30 | 0.046 | 104 | 30.1 | 15.314 | 420 | 205.3 | 199.2 | 98.5 | 44.4 | 0.684 |  |  | 99.3 | 749.5 | 0.996 | -8 | 57.25 | 97 | 28 | 0.997 | 173.73 | 194 | 8190 | 196.61 | 49.12 | -46.88 | 16.94 | 43.37 | 41.23 | 45.12 | 44 | 53 | 69 | 77 | 36.86 | 84 | 85
2604 | 1745 | 268.2 | 49.1 | 81.1 | 95 | 70 | 54.4 | 188.9 | 94.8 | 219.7 | 198.2 | 43 | 11.4 | 30 | 0.042 | 104 | 30.1 | 15.352 | 419.6 | 205.3 | 199.4 | 98.5 | 44.4 | 0.684 |  |  | 99.3 | 749.5 | 0.994 | -8 | 49.02 | 97 | 28 | 1.001 | 174.12 | 195 | 8380 | 196.93 | 49.39 | -46.94 | 17.19 | 43.5 | 41.3 | 45.12 | 44 | 53 | 69 | 77 | 36.86 | 86 | 89
2605 | 1755 | 270.3 | 50 | 81.1 | 95 | 70 | 54.4 | 189.3 | 94.8 | 220.3 | 198 | 43 | 11.4 | 30 | 0.033 | 104 | 30.1 | 15.345 | 418 | 205.3 | 199.5 | 98.5 | 44.4 | 0.685 |  |  | 99.3 | 749.5 | 0.99 | -8 | 53.73 | 97 | 28 | 0.998 | 174.12 | 194 | 8900 | 196.93 | 49.37 | -47.06 | 17.06 | 43.27 | 41.16 | 45.12 | 44 | 53 | 69 | 77 | 36.86 | 83 | 83
2606 | 1751 | 270.9 | 49.6 | 81.1 | 94.9 | 70 | 54.4 | 189.6 | 94.8 | 220.6 | 197.5 | 43 | 11.4 | 30 | 0.021 | 104 | 30.1 | 15.494 | 417.6 | 205.3 | 199.7 | 98.5 | 44.4 | 0.685 |  |  | 99.3 | 749.4 | 0.992 | -8 | 43.53 | 97 | 28 | 0.997 | 172.94 | 199 | 9850 | 197.25 | 49.43 | -47.06 | 17 | 43.27 | 41.04 | 45.33 | 44 | 53 | 69 | 77 | 36.86 | 84 | 81
2607 | 1747 | 270 | 48.8 | 81.1 | 94.9 | 70 | 54.4 | 189.4 | 94.8 | 220.2 | 197.5 | 43 | 11.4 | 30 | 0.029 | 104 | 30.1 | 15.416 | 418.4 | 205.3 | 199.4 | 98.5 | 44.4 | 0.685 |  |  | 99.3 | 749.3 | 0.992 | -8 | 50.59 | 97 | 28 | 0.996 | 172.94 | 196 | 8850 | 199.84 | 49.29 | -47.06 | 17.19 | 43.43 | 41.07 | 45.44 | 44 | 53 | 69 | 77 | 36.86 | 86 | 84
2608 | 1747 | 268.6 | 49.5 | 81.1 | 94.8 | 70 | 54.5 | 188.9 | 94.8 | 219.7 | 197.8 | 43.1 | 11.4 | 30 | 0.036 | 104 | 30.1 | 15.361 | 419 | 205.3 | 199.2 | 98.5 | 44.4 | 0.684 |  |  | 99.3 | 749.3 | 0.987 | -8 | 50.59 | 97 | 28 | 1.01 | 172.94 | 194 | 8970 | 197.91 | 49.4 | -47.06 | 17.12 | 43.27 | 40.99 | 45.44 | 44 | 53 | 69 | 77 | 37.25 | 87 | 83
2609 | 1745 | 268 | 48.8 | 81.1 | 94.9 | 70 | 54.5 | 189 | 94.8 | 219.8 | 198.3 | 43 | 11.4 | 30 | 0.046 | 104 | 30.1 | 15.391 | 420 | 205.3 | 199.3 | 98.5 | 44.4 | 0.683 |  |  | 99.3 | 749.3 | 0.995 | -8 | 56.47 | 97 | 28 | 1.001 | 173.33 | 203 | 8680 | 199.52 | 48.83 | -47 | 16.81 | 43.22 | 41.13 | 45.33 | 44 | 53 | 69 | 77 | 36.86 | 85 | 88
2610 | 1744 | 265.9 | 49 | 81.1 | 94.9 | 70 | 54.5 | 188.7 | 94.8 | 219.3 | 198.4 | 43 | 11.4 | 30 | 0.051 | 103.9 | 30.1 | 15.312 | 420.5 | 205.3 | 199.3 | 98.5 | 44.4 | 0.682 |  |  | 99.3 | 749.4 | 0.991 | -8 | 56.08 | 97 | 28 | 1.003 | 173.73 | 203 | 8190 | 197.91 | 49.44 | -47 | 17 | 43.26 | 41.06 | 45.12 | 44 | 53 | 69 | 77 | 37.25 | 85 | 88
2611 | 1751 | 268.9 | 49 | 81.1 | 94.9 | 70 | 54.5 | 189.3 | 94.8 | 220.2 | 198.1 | 43 | 11.4 | 30 | 0.032 | 104 | 30.1 | 15.359 | 419.6 | 205.3 | 199.6 | 98.5 | 44.4 | 0.684 |  |  | 99.2 | 749.5 | 0.989 | -8 | 42.75 | 97 | 28 | 1 | 173.73 | 201 | 8900 | 196.61 | 49.49 | -47.06 | 17.06 | 43.31 | 41.15 | 45.12 | 44 | 53 | 69 | 77 | 37.25 | 84 | 85
2612 | 1748 | 269.2 | 48.9 | 81.1 | 94.8 | 70 | 54.6 | 189.4 | 94.8 | 220.4 | 198.1 | 43 | 11.5 | 30 | 0.03 | 104 | 30.1 | 15.451 | 418.5 | 205.3 | 199.7 | 98.5 | 44.4 | 0.684 |  |  | 99.2 | 749.5 | 0.993 | -8 | 46.67 | 97 | 28 | 0.994 | 172.94 | 199 | 8460 | 196.61 | 48.5 | -47.12 | 16.81 | 43.01 | 41.21 | 45.12 | 44 | 53 | 69 | 77 | 37.25 | 84 | 84
2613 | 1747 | 268.1 | 48.8 | 81.1 | 94.8 | 70 | 54.6 | 188.9 | 94.8 | 219.8 | 198.3 | 43 | 11.4 | 30 | 0.038 | 104 | 30.1 | 15.358 | 417.7 | 205.3 | 199.6 | 98.5 | 44.4 | 0.683 |  |  | 99.3 | 749.5 | 0.987 | -8 | 54.12 | 97 | 28 | 0.992 | 173.73 | 194 | 8970 | 199.52 | 49.38 | -46.88 | 16.94 | 43.41 | 41.2 | 45.23 | 44 | 53 | 69 | 77 | 36.86 | 87 | 87
2614 | 1744 | 267.3 | 48.5 | 81.1 | 94.8 | 70 | 54.6 | 188.9 | 94.8 | 219.7 | 198 | 43 | 11.4 | 30 | 0.042 | 104 | 30.1 | 15.292 | 417.8 | 205.3 | 199.3 | 98.5 | 44.4 | 0.682 |  |  | 99.3 | 749.6 | 0.987 | -8 | 54.12 | 97 | 28 | 0.989 | 172.94 | 198 | 8770 | 196.61 | 48.34 | -46.88 | 16.81 | 43.29 | 41.06 | 45.23 | 44 | 53 | 69 | 77 | 37.25 | 85 | 87
2615 | 1742 | 265.3 | 48.4 | 81.1 | 94.9 | 70 | 54.6 | 188.8 | 94.8 | 219.5 | 198.5 | 43 | 11.4 | 30 | 0.05 | 103.9 | 30.1 | 15.258 | 418 | 205.3 | 199.3 | 98.5 | 44.4 | 0.681 |  |  | 99.2 | 749.6 | 0.991 | -8 | 58.43 | 97 | 28 | 1.005 | 173.73 | 203 | 9680 | 197.59 | 49.09 | -46.88 | 16.88 | 43.4 | 41.12 | 45.23 | 44 | 53 | 69 | 77 | 37.25 | 82 | 85
2616 | 1747 | 265.2 | 48.8 | 81.1 | 94.9 | 70 | 54.6 | 188.7 | 94.8 | 219.5 | 198.7 | 42.9 | 11.4 | 30 | 0.05 | 104 | 30.1 | 15.311 | 417.1 | 205.3 | 199.6 | 98.5 | 44.4 | 0.681 |  |  | 99.2 | 749.8 | 0.992 | -8 | 58.04 | 97 | 28 | 0.989 | 174.51 | 194 | 7940 | 200.16 | 49.13 | -47 | 17 | 43.44 | 41.22 | 45.03 | 44 | 53 | 69 | 77 | 37.25 | 83 | 88
2617 | 1758 | 268.6 | 50 | 81.1 | 94.9 | 70 | 54.7 | 189.5 | 94.8 | 220.5 | 198.6 | 42.9 | 11.4 | 30 | 0.034 | 104 | 30.1 | 15.411 | 417 | 205.3 | 199.9 | 98.5 | 44.4 | 0.684 |  |  | 99.2 | 749.9 | 0.988 | -8 | 43.14 | 97 | 28 | 1.003 | 174.51 | 203 | 8090 | 199.52 | 49.54 | -46.94 | 16.88 | 43.3 | 41.19 | 45.03 | 44 | 53 | 69 | 77 | 37.25 | 85 | 83
2618 | 1749 | 269.2 | 48.3 | 81.1 | 94.9 | 70 | 54.7 | 189.8 | 94.8 | 220.9 | 198.1 | 43 | 11.4 | 30 | 0.02 | 104 | 30.1 | 15.512 | 416.8 | 205.3 | 200.1 | 98.5 | 44.4 | 0.683 |  |  | 99.2 | 749.9 | 0.994 | -8 | 45.1 | 97 | 28 | 1 | 172.55 | 195 | 8160 | 198.54 | 48.32 | -47 | 16.81 | 43.33 | 41.22 | 45.23 | 44 | 53 | 69 | 77 | 36.86 | 85 | 82
2619 | 1750 | 268.2 | 49.3 | 81.1 | 94.9 | 70 | 54.7 | 189.5 | 94.8 | 220.4 | 198.3 | 43 | 11.4 | 30 | 0.031 | 104 | 30.1 | 15.409 | 415.7 | 205.3 | 199.7 | 98.5 | 44.4 | 0.683 |  |  | 99.2 | 750 | 0.992 | -8 | 55.69 | 97 | 28 | 0.99 | 171.76 | 200 | 8990 | 196.61 | 49.11 | -47 | 16.88 | 43.31 | 41.38 | 45.33 | 44 | 53 | 69 | 77 | 37.25 | 86 | 85
2620 | 1749 | 268.2 | 48.7 | 81.1 | 94.9 | 70 | 54.7 | 189.4 | 94.8 | 220.4 | 198.5 | 43 | 11.4 | 30 | 0.038 | 104 | 30.1 | 15.41 | 415.2 | 205.3 | 199.6 | 98.5 | 44.4 | 0.681 |  |  | 99.2 | 750 | 0.99 | -8 | 58.04 | 97 | 28 | 1.004 | 174.12 | 202 | 9070 | 198.23 | 50 | -46.81 | 16.88 | 43.45 | 41.4 | 45.33 | 44 | 53 | 69 | 77 | 37.25 | 86 | 86
2621 | 1754 | 268.7 | 49.5 | 81.1 | 94.9 | 70 | 54.7 | 189.5 | 94.8 | 220.5 | 198.7 | 43 | 11.4 | 30 | 0.039 | 104 | 30.1 | 15.36 | 414.5 | 205.3 | 199.5 | 98.5 | 44.4 | 0.682 |  |  | 99.2 | 750.1 | 0.989 | -8 | 56.86 | 97 | 28 | 1.004 | 174.12 | 193 | 8700 | 198.23 | 50.07 | -46.69 | 17.06 | 43.52 | 41.3 | 45.33 | 44 | 53 | 69 | 77 | 37.25 | 83 | 81
2622 | 1740 | 266.4 | 48.2 | 81.1 | 94.9 | 70 | 54.8 | 189.2 | 94.8 | 219.8 | 198.9 | 43 | 11.4 | 30.1 | 0.039 | 104 | 30.1 | 15.383 | 414.9 | 205.3 | 199.9 | 98.5 | 44.4 | 0.68 |  |  | 99.2 | 750 | 0.99 | -8 | 54.9 | 97 | 28 | 0.995 | 174.12 | 193 | 8800 | 198.86 | 49.05 | -46.94 | 17.06 | 43.49 | 41.32 | 45.23 | 44 | 53 | 69 | 77 | 37.25 | 83 | 82
2623 | 1753 | 267.8 | 49.6 | 81.1 | 94.9 | 70 | 54.8 | 189.2 | 94.8 | 220 | 198.7 | 43 | 11.4 | 30.1 | 0.036 | 104 | 30.1 | 15.386 | 415.4 | 205.3 | 199.8 | 98.5 | 44.4 | 0.681 |  |  | 99.2 | 750.1 | 0.987 | -8 | 58.04 | 97 | 28 | 1 | 174.12 | 195 | 8700 | 196.61 | 50.06 | -46.94 | 17.06 | 43.22 | 41.26 | 45.12 | 44 | 53 | 69 | 77 | 37.25 | 87 | 84
2624 | 1752 | 268 | 49.2 | 81.1 | 94.9 | 70 | 54.8 | 189.2 | 94.8 | 220.1 | 198.1 | 43 | 11.4 | 30.1 | 0.026 | 104 | 30.1 | 15.413 | 416.5 | 205.3 | 199.8 | 98.5 | 44.4 | 0.68 |  |  | 99.2 | 750.2 | 0.992 | -8 | 44.31 | 97 | 28 | 1.007 | 173.73 | 200 | 8530 | 198.23 | 49.56 | -46.88 | 16.81 | 43.41 | 41.27 | 45.12 | 44 | 53 | 69 | 77 | 37.25 | 85 | 83
2625 | 1754 | 268.3 | 49.8 | 81.1 | 94.9 | 70 | 54.8 | 189.3 | 94.8 | 220.2 | 198.3 | 43 | 11.4 | 30.1 | 0.026 | 104 | 30.1 | 15.4 | 416.7 | 205.3 | 199.9 | 98.5 | 44.5 | 0.68 |  |  | 99.2 | 750.1 | 0.989 | -8 | 48.63 | 97 | 28 | 1 | 172.94 | 202 | 8770 | 196.61 | 48.6 | -46.81 | 17.25 | 43.23 | 41.15 | 45.23 | 44 | 53 | 69 | 77 | 37.25 | 84 | 81
2626 | 1756 | 270.1 | 49.7 | 81.1 | 94.9 | 70 | 54.9 | 189.6 | 94.8 | 220.7 | 198 | 43.1 | 11.4 | 30.1 | 0.017 | 104 | 30.1 | 15.454 | 417.5 | 205.3 | 200 | 98.5 | 44.5 | 0.682 |  |  | 99.2 | 750.2 | 0.991 | -8 | 44.71 | 97 | 28 | 1.002 | 174.12 | 198 | 8970 | 196.93 | 49.33 | -47.06 | 17.06 | 43.4 | 41.04 | 45.33 | 44 | 53 | 69 | 77 | 37.25 | 86 | 83
2627 | 1749 | 269.1 | 48.9 | 81.1 | 94.9 | 70 | 54.9 | 189.4 | 94.8 | 220.4 | 198.5 | 43.1 | 11.4 | 30.1 | 0.025 | 104 | 30.1 | 15.48 | 417.6 | 205.3 | 200 | 98.5 | 44.5 | 0.682 |  |  | 99.2 | 750.1 | 0.983 | -8 | 54.12 | 97 | 28 | 1.002 | 174.12 | 196 | 8900 | 199.52 | 47.6 | -47 | 16.94 | 43.43 | 41.12 | 45.44 | 44 | 53 | 69 | 77 | 37.25 | 83 | 87
2628 | 1757 | 269.9 | 50 | 81.1 | 94.9 | 70 | 54.9 | 189.4 | 94.8 | 220.4 | 198.5 | 43.1 | 11.4 | 30.1 | 0.022 | 104 | 30.1 | 15.472 | 416 | 205.3 | 200.1 | 98.5 | 44.5 | 0.683 |  |  | 99.3 | 750.2 | 0.988 | -8 | 50.2 | 97 | 28 | 1.005 | 174.51 | 199 | 8460 | 197.25 | 48.97 | -47 | 17.06 | 43.46 | 41.18 | 45.33 | 44 | 53 | 69 | 77 | 36.86 | 88 | 95
2629 | 1756 | 271.3 | 50 | 81.1 | 94.9 | 70 | 54.9 | 189.7 | 94.8 | 220.8 | 198.2 | 43.1 | 11.5 | 30.1 | 0.015 | 104.1 | 30.1 | 15.501 | 414.3 | 205.3 | 200.4 | 98.5 | 44.5 | 0.686 |  |  | 99.3 | 750.1 | 0.992 | -8 | 41.18 | 97 | 28 | 0.993 | 173.73 | 195 | 8290 | 199.18 | 48.64 | -47 | 17.06 | 43.28 | 41 | 45.33 | 44 | 53 | 69 | 77 | 37.25 | 86 | 92
2630 | 1743 | 268.8 | 48.7 | 81.1 | 94.9 | 70 | 55 | 189.3 | 94.9 | 220 | 197.7 | 43.1 | 11.4 | 30.1 | 0.023 | 104 | 30.1 | 15.5 | 415.3 | 205.3 | 199.8 | 98.5 | 44.5 | 0.681 |  |  | 99.3 | 750.2 | 0.99 | -8 | 46.27 | 97 | 28 | 0.999 | 173.33 | 197 | 8850 | 196.61 | 48.67 | -47.06 | 16.88 | 43.39 | 41.2 | 45.44 | 44 | 53 | 69 | 77 | 37.25 | 83 | 88
2631 | 1748 | 267.9 | 49.2 | 81.1 | 94.9 | 70 | 55 | 188.8 | 94.9 | 219.6 | 197.9 | 43.1 | 11.4 | 30.1 | 0.04 | 103.9 | 30.1 | 15.373 | 415.6 | 205.3 | 199.1 | 98.5 | 44.5 | 0.68 |  |  | 99.3 | 750.2 | 0.994 | -8 | 58.04 | 97 | 28 | 0.997 | 173.33 | 194 | 8330 | 194.36 | 49.25 | -47 | 17 | 43.38 | 41.27 | 45.44 | 44 | 53 | 69 | 77 | 37.25 | 85 | 80
2632 | 1744 | 266.6 | 48.5 | 81.1 | 94.8 | 70 | 55 | 188.8 | 94.9 | 219.4 | 198.5 | 43 | 11.4 | 30.1 | 0.05 | 103.9 | 30.1 | 15.295 | 416.2 | 205.3 | 199.4 | 98.5 | 44.5 | 0.678 |  |  | 99.3 | 750.2 | 0.99 | -8 | 59.22 | 97 | 28 | 0.99 | 174.51 | 204 | 7770 | 199.84 | 49.5 | -46.88 | 16.75 | 43.31 | 41.1 | 45.23 | 44 | 53 | 69 | 77 | 37.25 | 86 | 87
2633 | 1753 | 267.8 | 49.7 | 81.1 | 94.8 | 70 | 55 | 189 | 94.9 | 219.8 | 198.6 | 42.9 | 11.4 | 30.1 | 0.042 | 104 | 30.1 | 15.245 | 416.1 | 205.3 | 199.6 | 98.5 | 44.5 | 0.68 |  |  | 99.2 | 750.2 | 0.989 | -8 | 50.2 | 97 | 28 | 1.03 | 172.94 | 203 | 8900 | 196.61 | 48.93 | -46.88 | 16.88 | 43.32 | 41.18 | 45.03 | 44 | 53 | 69 | 77 | 37.25 | 83 | 86
2634 | 1754 | 269.5 | 49.6 | 81.1 | 94.8 | 70 | 55 | 189.4 | 94.8 | 220.4 | 198.1 | 42.9 | 11.4 | 30.1 | 0.026 | 104 | 30.1 | 15.333 | 415.8 | 205.3 | 199.8 | 98.5 | 44.5 | 0.682 |  |  | 99.2 | 750.2 | 0.994 | -8 | 44.31 | 97 | 28 | 0.993 | 173.33 | 196 | 8770 | 198.86 | 48.15 | -46.88 | 16.75 | 43.39 | 41.27 | 45.03 | 44 | 53 | 69 | 77 | 37.25 | 82 | 88
2635 | 1752 | 270 | 49.5 | 81.1 | 94.8 | 70 | 55.1 | 189.6 | 94.8 | 220.6 | 197.9 | 42.9 | 11.5 | 30.1 | 0.021 | 104 | 30.1 | 15.374 | 415.1 | 205.3 | 199.8 | 98.5 | 44.5 | 0.683 |  |  | 99.2 | 750.1 | 0.988 | -8 | 47.45 | 97 | 28 | 0.993 | 173.73 | 195 | 8700 | 198.23 | 49.43 | -47.06 | 16.88 | 43.28 | 41.19 | 45.12 | 44 | 53 | 69 | 77 | 37.25 | 86 | 89
2636 | 1752 | 269.8 | 49.5 | 81.1 | 94.8 | 70 | 55.1 | 189.4 | 94.8 | 220.3 | 198 | 43 | 11.5 | 30.1 | 0.023 | 104 | 30.1 | 15.422 | 414.8 | 205.3 | 199.7 | 98.5 | 44.5 | 0.684 |  |  | 99.2 | 750.1 | 0.989 | -8 | 48.24 | 97 | 28 | 1.006 | 173.33 | 198 | 9020 | 199.52 | 48.2 | -47.12 | 17.12 | 43.4 | 41.22 | 45.23 | 44 | 53 | 69 | 77 | 36.86 | 82 | 87
2637 | 1759 | 272.8 | 50.1 | 81.1 | 94.9 | 70 | 55.1 | 190 | 94.8 | 221.2 | 197.7 | 43 | 11.4 | 30.1 | 0.013 | 104.1 | 30.1 | 15.492 | 414.3 | 205.3 | 199.9 | 98.5 | 44.5 | 0.686 |  |  | 99.2 | 750 | 0.987 | -8 | 42.75 | 97 | 28 | 1.008 | 174.12 | 194 | 10070 | 199.84 | 48.69 | -47.06 | 16.94 | 43.49 | 41.17 | 45.44 | 44 | 53 | 69 | 77 | 36.86 | 84 | 80
2638 | 1743 | 269.5 | 48.7 | 81.1 | 94.8 | 70 | 55.1 | 189.4 | 94.9 | 220.2 | 197.8 | 43 | 11.4 | 30.1 | 0.034 | 104 | 30.1 | 15.484 | 415.7 | 205.3 | 199.4 | 98.5 | 44.5 | 0.683 |  |  | 99.2 | 749.9 | 0.99 | -8 | 56.08 | 97 | 28 | 0.998 | 170.98 | 198 | 8090 | 196.61 | 48.21 | -46.94 | 16.81 | 43.4 | 41.21 | 45.44 | 44 | 53 | 69 | 77 | 37.25 | 87 | 85
2639 | 1741 | 267.1 | 48.7 | 81.1 | 94.9 | 70 | 55.1 | 189 | 94.9 | 219.7 | 198 | 43 | 11.4 | 30.1 | 0.056 | 103.9 | 30.1 | 15.36 | 417.3 | 205.3 | 198.9 | 98.5 | 44.5 | 0.681 |  |  | 99.2 | 749.9 | 0.995 | -8 | 60 | 97 | 28 | 0.992 | 173.33 | 193 | 8950 | 197.27 | 49.31 | -46.81 | 16.88 | 43.4 | 41.27 | 45.44 | 44 | 53 | 69 | 77 | 37.25 | 86 | 87
2640 | 1741 | 265.2 | 48.8 | 81.1 | 94.8 | 70 | 55.1 | 188.8 | 94.9 | 219.4 | 198.2 | 43 | 11.4 | 30.1 | 0.062 | 103.9 | 30.1 | 15.303 | 417.8 | 205.3 | 198.9 | 98.5 | 44.5 | 0.679 |  |  | 99.2 | 749.9 | 0.992 | -8 | 60.39 | 97 | 28 | 1.009 | 173.73 | 195 | 8750 | 200.16 | 50.1 | -47 | 16.88 | 43.52 | 41.34 | 45.23 | 44 | 53 | 69 | 77 | 37.25 | 88 | 88
2641 | 1754 | 268.3 | 49.3 | 81.2 | 94.9 | 70 | 55.1 | 189.3 | 94.8 | 220.2 | 198.4 | 42.9 | 11.4 | 30.1 | 0.048 | 104 | 30.1 | 15.264 | 417.1 | 205.3 | 199.4 | 98.5 | 44.5 | 0.682 |  |  | 99.2 | 749.9 | 0.993 | -8 | 49.02 | 97 | 28 | 0.998 | 173.33 | 202 | 8360 | 197.25 | 50.1 | -47.06 | 16.88 | 43.34 | 41.3 | 45.03 | 44 | 53 | 69 | 77 | 37.25 | 87 | 91
2642 | 1762 | 271 | 50.3 | 81.2 | 94.9 | 70 | 55.2 | 189.7 | 94.9 | 220.8 | 197.9 | 42.9 | 11.4 | 30.1 | 0.027 | 104 | 30.1 | 15.357 | 415.4 | 205.3 | 199.8 | 98.5 | 44.5 | 0.684 |  |  | 99.3 | 749.8 | 0.99 | -8 | 43.14 | 97 | 28 | 0.992 | 173.33 | 195 | 8410 | 198.86 | 48.25 | -47 | 17.12 | 43.36 | 41.21 | 45.03 | 44 | 53 | 69 | 77 | 37.25 | 88 | 88
2643 | 1758 | 272 | 50.6 | 81.2 | 95 | 70 | 55.2 | 189.9 | 94.9 | 221 | 197.6 | 43 | 11.4 | 30.1 | 0.022 | 104 | 30.1 | 15.488 | 415 | 205.3 | 199.8 | 98.5 | 44.5 | 0.684 |  |  | 99.3 | 749.7 | 0.988 | -8 | 41.57 | 97 | 28 | 0.989 | 172.94 | 195 | 8820 | 199.18 | 49.5 | -47.06 | 17.19 | 43.47 | 41.22 | 45.33 | 44 | 53 | 69 | 77 | 36.86 | 86 | 78
2644 | 1750 | 270.1 | 49.7 | 81.2 | 94.9 | 70 | 55.2 | 189.5 | 94.9 | 220.4 | 198.2 | 43 | 11.5 | 30.1 | 0.036 | 104 | 30.1 | 15.476 | 415.6 | 205.3 | 199.7 | 98.5 | 44.5 | 0.683 |  |  | 99.2 | 749.6 | 0.993 | -8 | 49.02 | 97 | 28 | 0.991 | 174.12 | 199 | 8680 | 197.91 | 49.48 | -47 | 17.06 | 43.43 | 41.24 | 45.44 | 44 | 53 | 69 | 77 | 37.25 | 87 | 82
2645 | 1746 | 269.1 | 49.3 | 81.2 | 94.9 | 70 | 55.2 | 189.2 | 94.9 | 220 | 198.4 | 43.1 | 11.5 | 30.1 | 0.048 | 104 | 30.1 | 15.406 | 417 | 205.3 | 199.6 | 98.5 | 44.5 | 0.68 |  |  | 99.2 | 749.5 | 0.991 | -8 | 56.47 | 97 | 28 | 0.999 | 174.12 | 194 | 9360 | 197.25 | 48.36 | -46.75 | 16.94 | 43.43 | 41.15 | 45.44 | 44 | 53 | 69 | 77 | 37.25 | 85 | 82
2646 | 1743 | 266.4 | 49 | 81.2 | 94.9 | 70 | 55.2 | 188.6 | 94.9 | 219.2 | 198.8 | 43 | 11.5 | 30.1 | 0.059 | 103.9 | 30.1 | 15.349 | 417.8 | 205.3 | 199.6 | 98.5 | 44.5 | 0.677 |  |  | 99.2 | 749.5 | 0.989 | -8 | 58.82 | 97 | 28 | 0.989 | 174.12 | 201 | 8950 | 197.25 | 49.55 | -46.62 | 16.94 | 43.48 | 41.23 | 45.33 | 44 | 53 | 69 | 77 | 37.25 | 86 | 84
2647 | 1748 | 267.4 | 49.1 | 81.2 | 94.9 | 70 | 55.2 | 188.7 | 94.8 | 219.4 | 198.7 | 43 | 11.5 | 30.1 | 0.047 | 104 | 30.1 | 15.352 | 417.7 | 205.3 | 200 | 98.5 | 44.5 | 0.678 |  |  | 99.2 | 749.6 | 0.99 | -8 | 52.94 | 97 | 28 | 1.002 | 174.51 | 198 | 8730 | 196.61 | 49.34 | -47.06 | 17.12 | 43.5 | 41.08 | 45.23 | 44 | 53 | 69 | 77 | 37.25 | 84 | 88
2648 | 1757 | 270.3 | 50.1 | 81.2 | 94.9 | 70 | 55.2 | 189.3 | 94.8 | 220.3 | 198.2 | 43 | 11.4 | 30.1 | 0.029 | 104 | 30.1 | 15.441 | 416.7 | 205.3 | 200.1 | 98.5 | 44.5 | 0.679 |  |  | 99.2 | 749.7 | 0.99 | -8 | 45.49 | 97 | 28 | 1.004 | 173.73 | 200 | 8510 | 197.25 | 49.31 | -47.06 | 17.12 | 43.3 | 41.07 | 45.23 | 44 | 53 | 69 | 77 | 37.25 | 85 | 90
2649 | 1760 | 271.6 | 50.2 | 81.2 | 94.9 | 70 | 55.2 | 189.7 | 94.8 | 220.8 | 197.9 | 43 | 11.4 | 30.1 | 0.023 | 104.1 | 30.1 | 15.528 | 415.6 | 205.3 | 200.2 | 98.5 | 44.5 | 0.681 |  |  | 99.2 | 749.7 | 0.987 | -8 | 43.53 | 97 | 28 | 0.999 | 173.73 | 196 | 9020 | 201.77 | 49.23 | -47.12 | 17.06 | 43.28 | 41.05 | 45.44 | 44 | 53 | 69 | 77 | 37.25 | 88 | 82
2650 | 1752 | 270.8 | 49.7 | 81.2 | 94.9 | 70 | 55.2 | 189.5 | 94.8 | 220.5 | 198.3 | 43.1 | 11.4 | 30.1 | 0.033 | 104 | 30.1 | 15.499 | 415.1 | 205.3 | 200 | 98.5 | 44.5 | 0.682 |  |  | 99.2 | 749.6 | 0.991 | -8 | 52.16 | 97 | 28 | 1.002 | 173.33 | 195 | 8190 | 196.61 | 49.37 | -47.12 | 17.12 | 43.45 | 41.04 | 45.44 | 44 | 53 | 69 | 77 | 37.25 | 86 | 86
2651 | 1754 | 271.6 | 50 | 81.2 | 94.9 | 70 | 55.2 | 189.5 | 94.9 | 220.5 | 198.3 | 43.1 | 11.4 | 30.1 | 0.035 | 104.1 | 30.1 | 15.499 | 415.5 | 205.3 | 200.1 | 98.5 | 44.5 | 0.681 |  |  | 99.2 | 749.5 | 0.993 | -8 | 47.45 | 97 | 28 | 0.994 | 174.12 | 199 | 9190 | 199.52 | 48.33 | -47 | 17 | 43.33 | 40.99 | 45.44 | 44 | 53 | 69 | 77 | 36.86 | 86 | 86
2652 | 1749 | 270.3 | 49.7 | 81.2 | 95 | 70 | 55.2 | 189.2 | 94.9 | 220.1 | 198.5 | 43.1 | 11.4 | 30.1 | 0.045 | 104 | 30.1 | 15.477 | 415.2 | 205.3 | 199.9 | 98.5 | 44.5 | 0.68 |  |  | 99.2 | 749.4 | 0.988 | -8 | 54.9 | 97 | 28 | 0.987 | 174.12 | 199 | 8460 | 196.93 | 48.36 | -47.06 | 16.94 | 43.23 | 41.04 | 45.44 | 44 | 53 | 69 | 77 | 36.86 | 89 | 86
2653 | 1749 | 269.5 | 49.8 | 81.2 | 94.9 | 70 | 55.2 | 189.1 | 94.9 | 219.8 | 198.7 | 43 | 11.4 | 30.1 | 0.055 | 104 | 30.1 | 15.409 | 415.4 | 205.3 | 199.7 | 98.5 | 44.5 | 0.679 |  |  | 99.2 | 749.4 | 0.991 | -8 | 55.29 | 97 | 28 | 0.997 | 174.51 | 194 | 8630 | 196.93 | 49.25 | -47.06 | 17.06 | 43.38 | 41.08 | 45.33 | 44 | 53 | 69 | 77 | 37.25 | 87 | 89
2654 | 1745 | 267.1 | 49 | 81.2 | 95 | 70 | 55.2 | 188.6 | 94.9 | 219.2 | 198.4 | 43 | 11.4 | 30.1 | 0.066 | 103.9 | 30.1 | 15.323 | 415.2 | 205.3 | 199.3 | 98.5 | 44.5 | 0.676 |  |  | 99.2 | 749.3 | 0.988 | -8 | 57.25 | 97 | 28 | 0.991 | 170.98 | 201 | 8870 | 196.61 | 48.43 | -46.94 | 17 | 43.39 | 41.18 | 45.12 | 44 | 53 | 69 | 77 | 37.25 | 85 | 88
2655 | 1743 | 266.7 | 48.7 | 81.2 | 95 | 70 | 55.2 | 188.6 | 94.9 | 219.2 | 198.7 | 42.9 | 11.5 | 30.1 | 0.068 | 103.9 | 30.1 | 15.271 | 415.2 | 205.3 | 199.4 | 98.5 | 44.5 | 0.675 |  |  | 99.2 | 749.4 | 0.985 | -8 | 57.65 | 97 | 28 | 1.007 | 174.51 | 193 | 8210 | 196.93 | 49.14 | -46.88 | 16.69 | 43.38 | 41.1 | 45.03 | 44 | 53 | 69 | 77 | 37.25 | 86 | 77
2656 | 1747 | 267 | 48.9 | 81.2 | 95 | 70 | 55.2 | 188.7 | 94.9 | 219.3 | 198.7 | 42.9 | 11.5 | 30.1 | 0.06 | 104 | 30.1 | 15.38 | 414.7 | 205.3 | 199.8 | 98.5 | 44.5 | 0.678 |  |  | 99.2 | 749.5 | 0.994 | -8 | 48.63 | 97 | 28 | 1.002 | 174.9 | 195 | 8040 | 198.54 | 48.84 | -46.94 | 17.06 | 43.48 | 41.23 | 44.92 | 44 | 53 | 69 | 77 | 37.25 | 82 | 83
2657 | 1754 | 269.5 | 49.2 | 81.2 | 95 | 70 | 55.2 | 189.1 | 94.9 | 220.1 | 198.5 | 42.9 | 11.4 | 30 | 0.049 | 104 | 30.1 | 15.428 | 414.1 | 205.3 | 199.9 | 98.5 | 44.5 | 0.681 |  |  | 99.2 | 749.6 | 0.995 | -8 | 47.84 | 97 | 28 | 0.997 | 174.51 | 199 | 8700 | 196.61 | 49.59 | -46.94 | 17.06 | 43.26 | 41.23 | 45.03 | 44 | 53 | 69 | 77 | 37.25 | 86 | 90
2658 | 1750 | 269 | 49.3 | 81.2 | 95 | 70 | 55.2 | 189.3 | 94.9 | 220.3 | 197.9 | 42.9 | 11.4 | 30 | 0.045 | 104 | 30.1 | 15.46 | 415.3 | 205.3 | 199.7 | 98.5 | 44.5 | 0.682 |  |  | 99.2 | 749.6 | 0.989 | -8 | 44.31 | 97 | 28 | 0.994 | 173.33 | 201 | 8630 | 198.54 | 49.36 | -47 | 17 | 43.37 | 41.22 | 45.03 | 44 | 53 | 69 | 77 | 37.25 | 85 | 85
2659 | 1745 | 267.3 | 48.9 | 81.2 | 95 | 70 | 55.2 | 189.1 | 94.9 | 220 | 198.1 | 42.9 | 11.4 | 30 | 0.059 | 103.9 | 30.1 | 15.417 | 415.6 | 205.3 | 199.3 | 98.5 | 44.5 | 0.68 |  |  | 99.2 | 749.6 | 0.991 | -8 | 55.29 | 97 | 28 | 0.99 | 174.12 | 195 | 8650 | 199.52 | 48.89 | -46.81 | 16.94 | 43.48 | 41.18 | 45.23 | 44 | 53 | 69 | 77 | 37.25 | 84 | 89
2660 | 1744 | 266.2 | 48.7 | 81.2 | 94.9 | 70 | 55.2 | 188.9 | 94.9 | 219.7 | 198.4 | 42.9 | 11.4 | 30 | 0.067 | 103.9 | 30.1 | 15.336 | 415.3 | 205.3 | 199.3 | 98.5 | 44.5 | 0.678 |  |  | 99.2 | 749.7 | 0.991 | -8 | 58.43 | 97 | 28 | 1.011 | 173.73 | 194 | 8680 | 196.93 | 48.93 | -47 | 16.94 | 43.43 | 41.31 | 45.12 | 44 | 53 | 69 | 77 | 37.25 | 85 | 87
2661 | 1748 | 266.4 | 48.7 | 81.2 | 94.9 | 70 | 55.2 | 188.7 | 94.9 | 219.6 | 198.8 | 42.9 | 11.4 | 30 | 0.065 | 103.9 | 30.1 | 15.269 | 415.4 | 205.3 | 199.5 | 98.5 | 44.5 | 0.679 |  |  | 99.2 | 749.8 | 0.992 | -8 | 60.78 | 97 | 28 | 1.005 | 174.51 | 201 | 9630 | 196.61 | 48.89 | -46.94 | 16.81 | 43.6 | 41.31 | 45.03 | 44 | 53 | 69 | 77 | 37.25 | 85 | 84
2662 | 1758 | 268.4 | 49.6 | 81.2 | 94.9 | 70 | 55.2 | 189.1 | 94.9 | 220.2 | 198.9 | 42.9 | 11.5 | 30 | 0.051 | 104 | 30.1 | 15.346 | 414.9 | 205.3 | 200 | 98.5 | 44.5 | 0.681 |  |  | 99.2 | 750 | 0.993 | -8 | 54.9 | 97 | 28 | 1.015 | 174.51 | 200 | 8870 | 196.61 | 49.54 | -47.19 | 17.12 | 43.69 | 41.35 | 45.03 | 44 | 53 | 69 | 77 | 37.25 | 85 | 87
2663 | 1758 | 270.4 | 49.9 | 81.2 | 94.9 | 70 | 55.2 | 189.7 | 94.9 | 220.9 | 198 | 42.9 | 11.4 | 30 | 0.032 | 104.1 | 30.1 | 15.435 | 415.3 | 205.3 | 200.3 | 98.5 | 44.5 | 0.682 |  |  | 99.3 | 750 | 0.985 | -8 | 41.57 | 97 | 28 | 1.001 | 173.33 | 195 | 9090 | 198.54 | 48.28 | -47.19 | 17.19 | 43.1 | 41.23 | 45.12 | 44 | 53 | 69 | 77 | 37.25 | 83 | 88
2664 | 1757 | 270.7 | 50 | 81.2 | 94.9 | 70 | 55.2 | 189.8 | 94.9 | 220.9 | 197.8 | 43 | 11.5 | 30 | 0.028 | 104.1 | 30 | 15.447 | 415.6 | 205.3 | 200 | 98.5 | 44.5 | 0.682 |  |  | 99.2 | 750 | 0.995 | -8 | 48.63 | 97 | 28 | 0.994 | 173.73 | 195 | 7900 | 196.61 | 48.39 | -47.06 | 17.06 | 43.43 | 41.11 | 45.44 | 44 | 53 | 69 | 77 | 37.25 | 87 | 84
2665 | 1753 | 270.2 | 50.1 | 81.2 | 95 | 70 | 55.2 | 189.6 | 94.9 | 220.5 | 198 | 43.1 | 11.5 | 30 | 0.03 | 104.1 | 30 | 15.452 | 414.7 | 205.3 | 200.1 | 98.5 | 44.5 | 0.682 |  |  | 99.2 | 750 | 0.989 | -8 | 45.49 | 97 | 28 | 1.012 | 174.12 | 196 | 8310 | 197.25 | 49.45 | -47 | 17.06 | 43.23 | 41.16 | 45.55 | 44 | 53 | 69 | 77 | 37.25 | 82 | 87
2666 | 1752 | 270.4 | 49.7 | 81.2 | 95 | 70 | 55.2 | 189.5 | 94.9 | 220.4 | 197.9 | 43.1 | 11.5 | 30 | 0.035 | 104 | 30 | 15.491 | 414.9 | 205.3 | 200 | 98.5 | 44.5 | 0.681 |  |  | 99.2 | 749.9 | 0.991 | -8 | 45.49 | 97 | 28 | 0.996 | 173.33 | 200 | 9800 | 197.25 | 48.17 | -47.06 | 17.06 | 43.3 | 41.08 | 45.55 | 44 | 53 | 69 | 77 | 36.86 | 87 | 89
2667 | 1741 | 268.3 | 48.5 | 81.2 | 95 | 70 | 55.2 | 189.2 | 94.9 | 219.9 | 197.9 | 43.1 | 11.5 | 30 | 0.047 | 104 | 30 | 15.486 | 416.3 | 205.3 | 199.7 | 98.5 | 44.5 | 0.681 |  |  | 99.2 | 749.8 | 0.99 | -8 | 52.94 | 97 | 28 | 0.999 | 172.94 | 195 | 8800 | 198.86 | 48.78 | -47.06 | 16.81 | 43.31 | 41.06 | 45.55 | 44 | 53 | 69 | 77 | 37.25 | 88 | 83
2668 | 1743 | 266.7 | 48.7 | 81.2 | 95 | 70 | 55.3 | 189 | 94.9 | 219.7 | 198.3 | 43.1 | 11.4 | 30 | 0.063 | 104 | 30 | 15.38 | 416.3 | 205.3 | 199.4 | 98.5 | 44.5 | 0.679 |  |  | 99.2 | 749.8 | 0.988 | -8 | 59.61 | 97 | 28 | 0.993 | 174.12 | 193 | 8580 | 198.23 | 48.28 | -47 | 16.94 | 43.54 | 41.32 | 45.33 | 44 | 53 | 69 | 77 | 37.25 | 83 | 81
2669 | 1748 | 267.1 | 49.2 | 81.2 | 94.9 | 70 | 55.3 | 189.2 | 94.9 | 220 | 198.8 | 43 | 11.4 | 30 | 0.061 | 104 | 30 | 15.395 | 416.1 | 205.3 | 199.7 | 98.5 | 44.5 | 0.679 |  |  | 99.2 | 749.9 | 0.989 | -8 | 58.43 | 97 | 28 | 1.003 | 174.12 | 201 | 8990 | 196.61 | 48.92 | -47.12 | 17 | 43.45 | 41.03 | 45.23 | 44 | 53 | 69 | 77 | 37.25 | 82 | 83
2670 | 1753 | 269 | 49.8 | 81.2 | 94.9 | 70 | 55.3 | 189.4 | 94.9 | 220.3 | 198.6 | 42.9 | 11.4 | 30 | 0.05 | 104 | 30 | 15.419 | 415.6 | 205.3 | 200 | 98.5 | 44.5 | 0.681 |  |  | 99.2 | 750 | 0.99 | -8 | 56.08 | 97 | 28 | 1.003 | 174.12 | 201 | 7990 | 198.54 | 48.09 | -47 | 17 | 43.29 | 41.03 | 45.12 | 44 | 53 | 69 | 77 | 37.25 | 88 | 84
2671 | 1750 | 269.5 | 48.9 | 81.2 | 94.9 | 70 | 55.3 | 189.5 | 94.9 | 220.4 | 198 | 42.9 | 11.4 | 30 | 0.041 | 104 | 30 | 15.431 | 415.1 | 205.3 | 199.9 | 98.5 | 44.5 | 0.682 |  |  | 99.2 | 750 | 0.992 | -8 | 42.75 | 97 | 28 | 1.005 | 173.73 | 201 | 9950 | 199.52 | 48.82 | -46.94 | 16.75 | 43.23 | 41.12 | 45.23 | 44 | 53 | 69 | 77 | 37.25 | 87 | 86
2672 | 1751 | 269.4 | 49 | 81.2 | 95 | 70 | 55.3 | 189.3 | 94.9 | 220.2 | 198.1 | 42.9 | 11.4 | 30 | 0.042 | 104 | 30 | 15.411 | 415.6 | 205.3 | 200 | 98.5 | 44.5 | 0.683 |  |  | 99.2 | 750.1 | 0.991 | -8 | 46.27 | 97 | 28 | 1.002 | 174.12 | 199 | 9120 | 196.93 | 49.25 | -47.12 | 17.25 | 43.34 | 41.07 | 45.23 | 44 | 53 | 69 | 77 | 37.25 | 85 | 88
2673 | 1753 | 270.1 | 50.1 | 81.2 | 94.9 | 70 | 55.3 | 189.4 | 94.9 | 220.4 | 197.7 | 43 | 11.4 | 30 | 0.036 | 104 | 30 | 15.423 | 415.7 | 205.3 | 199.8 | 98.5 | 44.5 | 0.684 |  |  | 99.2 | 750 | 0.986 | -8 | 44.31 | 97 | 28 | 1.004 | 173.33 | 199 | 8430 | 198.54 | 48.81 | -46.94 | 16.94 | 43.39 | 41.09 | 45.33 | 44 | 53 | 69 | 77 | 36.86 | 85 | 81
2674 | 1757 | 271.2 | 50.3 | 81.2 | 94.9 | 70 | 55.3 | 189.5 | 94.9 | 220.5 | 197.7 | 43 | 11.5 | 30 | 0.039 | 104 | 30 | 15.415 | 415.4 | 205.3 | 199.7 | 98.5 | 44.5 | 0.685 |  |  | 99.2 | 749.9 | 0.99 | -8 | 48.24 | 97 | 28 | 1.001 | 173.33 | 195 | 8970 | 199.84 | 47.63 | -47.06 | 17.19 | 43.27 | 41.01 | 45.44 | 44 | 53 | 69 | 77 | 36.86 | 86 | 81
2675 | 1750 | 271.4 | 49.4 | 81.2 | 94.9 | 70 | 55.3 | 189.6 | 94.9 | 220.5 | 197.5 | 43 | 11.5 | 30 | 0.033 | 104 | 30 | 15.467 | 416.6 | 205.3 | 199.8 | 98.5 | 44.5 | 0.687 |  |  | 99.3 | 749.8 | 0.991 | -8 | 43.53 | 97 | 28 | 0.99 | 172.94 | 197 | 8870 | 196.93 | 47.39 | -47.06 | 17 | 43.38 | 41.05 | 45.55 | 44 | 53 | 69 | 77 | 36.86 | 89 | 87
2676 | 1739 | 267.4 | 48.2 | 81.2 | 94.9 | 70 | 55.3 | 188.8 | 94.9 | 219.5 | 197.2 | 43 | 11.4 | 30 | 0.064 | 103.9 | 30 | 15.358 | 417.6 | 205.3 | 198.6 | 98.5 | 44.5 | 0.682 |  |  | 99.3 | 749.7 | 0.992 | -8 | 58.82 | 97 | 28 | 1.03 | 172.55 | 201 | 9410 | 194.36 | 48.61 | -46.69 | 16.75 | 43.34 | 41.04 | 45.55 | 44 | 53 | 69 | 77 | 37.25 | 87 | 88
2677 | 1742 | 265.7 | 48.9 | 81.2 | 94.9 | 70 | 55.3 | 188.6 | 94.9 | 219.3 | 197.6 | 43 | 11.4 | 30 | 0.077 | 103.9 | 30 | 15.168 | 418.6 | 205.3 | 198.5 | 98.5 | 44.5 | 0.679 |  |  | 99.3 | 749.7 | 0.988 | -8 | 60.39 | 97 | 28 | 0.998 | 172.94 | 200 | 8950 | 194.36 | 49.17 | -46.5 | 16.75 | 43.49 | 41.18 | 45.33 | 44 | 53 | 69 | 77 | 37.25 | 84 | 82
2678 | 1746 | 266.8 | 48.5 | 81.2 | 95 | 70 | 55.3 | 188.8 | 94.9 | 219.5 | 198.5 | 42.9 | 11.4 | 30 | 0.066 | 104 | 30 | 15.207 | 417.6 | 205.3 | 199.3 | 98.5 | 44.5 | 0.682 |  |  | 99.2 | 749.7 | 0.985 | -8 | 59.22 | 97 | 28 | 1.014 | 174.51 | 200 | 8310 | 196.61 | 50.1 | -46.88 | 17 | 43.45 | 41.24 | 45.12 | 44 | 53 | 69 | 77 | 37.25 | 84 | 86
2679 | 1748 | 266.6 | 49.1 | 81.2 | 94.9 | 70 | 55.3 | 188.8 | 94.9 | 219.5 | 198.9 | 42.9 | 11.4 | 30 | 0.061 | 104 | 30 | 15.399 | 417.6 | 205.3 | 199.9 | 98.5 | 44.5 | 0.685 |  |  | 99.2 | 749.7 | 0.988 | -8 | 55.29 | 97 | 28 | 1.002 | 174.51 | 202 | 9730 | 196.93 | 49.11 | -47 | 16.94 | 43.52 | 41.19 | 45.03 | 44 | 53 | 69 | 77 | 37.25 | 87 | 87
2680 | 1757 | 269.2 | 49.8 | 81.2 | 95 | 70 | 55.3 | 189.2 | 94.9 | 220.2 | 198.8 | 42.9 | 11.4 | 30 | 0.051 | 104 | 30 | 15.447 | 417.7 | 205.3 | 200.1 | 98.5 | 44.5 | 0.686 |  |  | 99.2 | 749.8 | 0.993 | -8 | 51.37 | 97 | 28 | 0.997 | 174.12 | 196 | 8820 | 198.54 | 48.33 | -46.81 | 16.69 | 43.32 | 41.36 | 45.03 | 44 | 53 | 69 | 77 | 37.25 | 88 | 81
2681 | 1760 | 271 | 50.2 | 81.2 | 95 | 70 | 55.3 | 189.7 | 94.9 | 220.8 | 198.1 | 42.9 | 11.4 | 30 | 0.035 | 104.1 | 30 | 15.518 | 416.9 | 205.3 | 200.3 | 98.5 | 44.5 | 0.688 |  |  | 99.3 | 749.9 | 0.993 | -8 | 43.14 | 97 | 28 | 1.011 | 173.73 | 195 | 8950 | 199.52 | 49.54 | -47.06 | 16.75 | 43.48 | 41.21 | 45.12 | 44 | 53 | 69 | 77 | 37.25 | 88 | 84
2682 | 1757 | 272.7 | 49.7 | 81.2 | 95 | 70 | 55.3 | 190.2 | 94.9 | 221.2 | 197.7 | 43 | 11.4 | 30 | 0.029 | 104.1 | 30 | 15.517 | 417 | 205.3 | 200.1 | 98.5 | 44.5 | 0.689 |  |  | 99.3 | 749.9 | 0.99 | -8 | 44.31 | 98 | 28 | 0.992 | 172.94 | 195 | 8770 | 198.86 | 48.75 | -46.75 | 17 | 43.48 | 41.2 | 45.33 | 44 | 53 | 69 | 77 | 36.86 | 86 | 88
2683 | 1745 | 270.3 | 48.7 | 81.2 | 95 | 70 | 55.3 | 189.6 | 95 | 220.3 | 197.8 | 43 | 11.4 | 30 | 0.04 | 104 | 30 | 15.476 | 417.9 | 205.3 | 199.7 | 98.5 | 44.5 | 0.689 |  |  | 99.2 | 749.7 | 0.991 | -8 | 51.37 | 97 | 28 | 0.989 | 173.33 | 201 | 8240 | 198.23 | 49.47 | -47 | 17.12 | 43.52 | 41.24 | 45.55 | 44 | 53 | 69 | 77 | 36.86 | 86 | 90
2684 | 1754 | 271.1 | 50 | 81.2 | 95 | 70 | 55.3 | 189.4 | 95 | 220.4 | 198.3 | 43.1 | 11.5 | 30 | 0.047 | 104 | 30 | 15.392 | 417.7 | 205.3 | 199.7 | 98.5 | 44.5 | 0.689 |  |  | 99.3 | 749.6 | 0.993 | -8 | 56.86 | 97 | 28 | 0.998 | 173.73 | 195 | 8310 | 199.84 | 49.52 | -47.06 | 17.38 | 43.42 | 41.23 | 45.55 | 44 | 53 | 69 | 77 | 37.25 | 89 | 92
2685 | 1753 | 271.9 | 50 | 81.2 | 95 | 70 | 55.3 | 189.4 | 95 | 220.3 | 198.2 | 43.1 | 11.4 | 30 | 0.041 | 104.1 | 30 | 15.444 | 417.2 | 205.3 | 199.9 | 98.5 | 44.5 | 0.69 |  |  | 99.3 | 749.5 | 0.992 | -8 | 49.02 | 97 | 28 | 1.002 | 174.12 | 195 | 8820 | 199.52 | 49.49 | -47.12 | 17.38 | 43.25 | 41.09 | 45.44 | 44 | 53 | 69 | 77 | 37.25 | 84 | 89
2686 | 1749 | 271 | 49.7 | 81.2 | 95 | 70 | 55.3 | 189.1 | 95 | 219.9 | 198 | 43.1 | 11.4 | 30 | 0.049 | 104 | 30 | 15.414 | 416.4 | 205.3 | 199.5 | 98.5 | 44.5 | 0.688 |  |  | 99.3 | 749.4 | 0.984 | -8 | 45.1 | 97 | 28 | 0.995 | 174.12 | 202 | 8210 | 198.23 | 49.48 | -47 | 17.06 | 43.47 | 41.23 | 45.44 | 44 | 53 | 69 | 77 | 36.86 | 85 | 84
2687 | 1747 | 270.2 | 49.3 | 81.2 | 95 | 70 | 55.3 | 188.9 | 95 | 219.6 | 198.3 | 43 | 11.4 | 30 | 0.059 | 104 | 30 | 15.451 | 416.4 | 205.3 | 199.3 | 98.5 | 44.5 | 0.687 |  |  | 99.3 | 749.3 | 0.99 | -8 | 58.82 | 97 | 28 | 1.007 | 174.12 | 203 | 8900 | 196.61 | 48.89 | -46.94 | 17.12 | 43.48 | 41.24 | 45.33 | 44 | 53 | 69 | 77 | 36.86 | 84 | 83
2688 | 1744 | 268.4 | 49 | 81.2 | 95 | 70 | 55.3 | 188.5 | 95 | 219 | 198.5 | 43 | 11.4 | 30 | 0.066 | 104 | 30 | 15.402 | 417.2 | 205.3 | 199.3 | 98.5 | 44.5 | 0.687 |  |  | 99.3 | 749.3 | 0.988 | -8 | 56.86 | 97 | 28 | 0.998 | 173.73 | 193 | 8990 | 196.61 | 49.44 | -47.19 | 17.19 | 43.41 | 41.13 | 45.12 | 44 | 53 | 69 | 77 | 37.25 | 87 | 84
2689 | 1741 | 267 | 48.7 | 81.2 | 95 | 70 | 55.3 | 188.2 | 95 | 218.7 | 198.5 | 42.9 | 11.4 | 30 | 0.069 | 103.9 | 30 | 15.356 | 416.7 | 205.3 | 199.4 | 98.5 | 44.5 | 0.686 |  |  | 99.2 | 749.3 | 0.988 | -8 | 55.69 | 97 | 28 | 0.992 | 173.73 | 200 | 8480 | 198.23 | 49.51 | -47 | 16.81 | 43.4 | 41.12 | 45.03 | 44 | 53 | 69 | 77 | 37.25 | 84 | 88
2690 | 1747 | 267.7 | 48.9 | 81.2 | 95.1 | 70 | 55.3 | 188.4 | 95 | 219 | 198.5 | 42.9 | 11.4 | 30 | 0.067 | 103.9 | 30 | 15.365 | 416.9 | 205.3 | 199.4 | 98.5 | 44.5 | 0.688 |  |  | 99.2 | 749.4 | 0.991 | -8 | 56.08 | 97 | 28 | 0.991 | 173.73 | 194 | 8920 | 198.23 | 48.13 | -47.12 | 17.06 | 43.35 | 41.16 | 45.03 | 44 | 53 | 69 | 77 | 37.25 | 86 | 93
2691 | 1753 | 269.1 | 49.2 | 81.2 | 95 | 70 | 55.2 | 188.8 | 95 | 219.6 | 198.5 | 42.9 | 11.5 | 30 | 0.059 | 104 | 30 | 15.373 | 417.3 | 205.3 | 199.6 | 98.5 | 44.5 | 0.69 |  |  | 99.2 | 749.5 | 0.995 | -8 | 50.98 | 98 | 28 | 1.007 | 174.12 | 195 | 8970 | 200.16 | 48.85 | -46.94 | 16.88 | 43.23 | 41.14 | 45.03 | 44 | 53 | 69 | 77 | 37.25 | 86 | 88
2692 | 1754 | 269 | 50 | 81.2 | 95 | 70 | 55.2 | 188.9 | 95 | 219.6 | 198 | 42.9 | 11.4 | 30 | 0.051 | 104 | 30 | 15.401 | 417.1 | 205.3 | 199.8 | 98.5 | 44.5 | 0.691 |  |  | 99.3 | 749.5 | 0.986 | -8 | 43.53 | 97 | 28 | 1.007 | 173.73 | 201 | 8820 | 196.93 | 48.41 | -46.88 | 16.94 | 43.23 | 41.1 | 45.12 | 44 | 53 | 69 | 77 | 37.25 | 86 | 85
2693 | 1750 | 269.5 | 49.1 | 81.2 | 95.1 | 70 | 55.2 | 189.2 | 95 | 220 | 198.3 | 42.9 | 11.4 | 30 | 0.054 | 104 | 30 | 15.431 | 417.2 | 205.3 | 199.6 | 98.5 | 44.5 | 0.692 |  |  | 99.2 | 749.5 | 0.986 | -8 | 52.94 | 97 | 28 | 0.99 | 173.73 | 203 | 9140 | 196.61 | 49.33 | -47.06 | 16.94 | 43.37 | 41.28 | 45.23 | 44 | 53 | 69 | 77 | 36.86 | 88 | 84
2694 | 1750 | 268.6 | 49.4 | 81.2 | 95 | 70 | 55.2 | 188.8 | 95 | 219.6 | 198.5 | 43 | 11.4 | 30 | 0.062 | 104 | 30 | 15.386 | 417.7 | 205.3 | 199.6 | 98.5 | 44.5 | 0.693 |  |  | 99.2 | 749.6 | 0.992 | -8 | 56.47 | 98 | 28 | 0.994 | 174.12 | 195 | 8380 | 199.84 | 49.32 | -46.94 | 17.06 | 43.47 | 41.11 | 45.23 | 44 | 53 | 69 | 77 | 37.25 | 86 | 88
2695 | 1748 | 268.2 | 48.8 | 81.2 | 95.1 | 70 | 55.2 | 188.8 | 95 | 219.5 | 198.7 | 43 | 11.4 | 30 | 0.063 | 104 | 30 | 15.34 | 417.7 | 205.3 | 199.6 | 98.5 | 44.5 | 0.693 |  |  | 99.2 | 749.6 | 0.996 | -8 | 59.22 | 97 | 28 | 1.003 | 174.12 | 194 | 8850 | 196.93 | 48.36 | -47.12 | 17.06 | 43.35 | 41.27 | 45.23 | 44 | 53 | 69 | 77 | 37.25 | 86 | 88
2696 | 1748 | 267.4 | 49 | 81.2 | 95.1 | 70 | 55.2 | 188.7 | 95 | 219.4 | 198.8 | 43 | 11.4 | 30 | 0.066 | 104 | 30 | 15.329 | 416.4 | 205.3 | 199.5 | 98.5 | 44.5 | 0.693 |  |  | 99.2 | 749.8 | 0.983 | -8 | 58.43 | 97 | 28 | 1.01 | 174.12 | 194 | 7900 | 197.91 | 48.96 | -47 | 16.88 | 43.43 | 41.2 | 45.23 | 44 | 53 | 69 | 77 | 37.25 | 86 | 90
2697 | 1746 | 267.1 | 48.6 | 81.2 | 95.1 | 70 | 55.2 | 188.7 | 94.9 | 219.4 | 199 | 43 | 11.4 | 30 | 0.063 | 104 | 29.9 | 15.372 | 415.5 | 205.3 | 199.8 | 98.5 | 44.5 | 0.693 |  |  | 99.2 | 749.9 | 0.989 | -8 | 56.86 | 97 | 28 | 0.99 | 171.37 | 203 | 8600 | 196.93 | 49.55 | -46.94 | 16.88 | 43.4 | 41.21 | 45.12 | 44 | 53 | 69 | 77 | 37.25 | 86 | 89
2698 | 1755 | 269.1 | 49.5 | 81.2 | 95.1 | 70 | 55.2 | 189 | 94.9 | 220 | 199 | 43 | 11.5 | 30 | 0.055 | 104 | 29.9 | 15.438 | 413.9 | 205.3 | 200 | 98.5 | 44.5 | 0.696 |  |  | 99.2 | 750 | 0.989 | -8 | 53.33 | 97 | 28 | 1.003 | 174.51 | 203 | 8680 | 197.25 | 49.54 | -46.94 | 17 | 43.42 | 41.13 | 45.12 | 44 | 53 | 69 | 77 | 37.25 | 84 | 86
2699 | 1761 | 272.1 | 50.4 | 81.2 | 95.1 | 70 | 55.2 | 189.7 | 94.9 | 220.8 | 198.5 | 43 | 11.5 | 30 | 0.039 | 104.1 | 30 | 15.546 | 414.1 | 205.3 | 200.4 | 98.5 | 44.5 | 0.699 |  |  | 99.3 | 750 | 0.984 | -8 | 42.35 | 98 | 28 | 0.987 | 173.33 | 195 | 7970 | 200.16 | 49.31 | -47.06 | 16.75 | 43.42 | 41.25 | 45.12 | 44 | 53 | 69 | 77 | 36.86 | 85 | 81
2700 | 1749 | 270.2 | 49.5 | 81.2 | 95 | 70 | 55.2 | 189.3 | 95 | 220.2 | 198 | 43.1 | 11.4 | 30 | 0.043 | 104 | 30 | 15.553 | 415.7 | 205.3 | 199.8 | 98.5 | 44.5 | 0.697 |  |  | 99.2 | 749.9 | 0.988 | -8 | 44.31 | 98 | 28 | 1.013 | 173.33 | 196 | 8680 | 201.45 | 49.37 | -46.81 | 16.88 | 43.46 | 41.29 | 45.33 | 44 | 53 | 69 | 77 | 36.86 | 85 | 90
2701 | 1742 | 267.2 | 48.8 | 81.2 | 95 | 70 | 55.2 | 188.7 | 95 | 219.4 | 198.3 | 43.1 | 11.4 | 30 | 0.064 | 103.9 | 29.9 | 15.399 | 417.2 | 205.3 | 199.4 | 98.5 | 44.5 | 0.695 |  |  | 99.2 | 749.9 | 0.987 | -8 | 56.47 | 97 | 28 | 1.004 | 173.33 | 201 | 8920 | 197.91 | 50.09 | -46.75 | 16.81 | 43.44 | 41.23 | 45.33 | 44 | 53 | 69 | 77 | 37.25 | 84 | 87
2702 | 1744 | 266.8 | 48.7 | 81.2 | 95 | 70 | 55.2 | 188.5 | 95 | 219.2 | 198.7 | 43.1 | 11.4 | 30 | 0.066 | 103.9 | 29.9 | 15.284 | 416.9 | 205.3 | 199.5 | 98.5 | 44.5 | 0.695 |  |  | 99.2 | 749.9 | 0.99 | -8 | 60 | 97 | 28 | 1.007 | 174.51 | 194 | 7970 | 199.84 | 50.05 | -46.88 | 16.81 | 43.51 | 41.33 | 45.23 | 44 | 53 | 69 | 77 | 37.25 | 84 | 89
2703 | 1749 | 267.4 | 49.5 | 81.2 | 95 | 70 | 55.2 | 188.6 | 95 | 219.3 | 198.9 | 43 | 11.5 | 30 | 0.061 | 104 | 29.9 | 15.31 | 416.8 | 205.3 | 199.9 | 98.5 | 44.5 | 0.697 |  |  | 99.3 | 750 | 0.989 | -8 | 53.33 | 98 | 27 | 1.009 | 174.51 | 201 | 9020 | 197.25 | 50.18 | -47 | 16.94 | 43.39 | 41.27 | 45.12 | 44 | 53 | 69 | 77 | 37.25 | 84 | 91
2704 | 1759 | 270 | 50.2 | 81.2 | 95 | 70 | 55.2 | 189.1 | 95 | 220.2 | 198.8 | 43 | 11.5 | 30 | 0.046 | 104.1 | 29.9 | 15.368 | 416 | 205.3 | 200.3 | 98.5 | 44.5 | 0.701 |  |  | 99.3 | 750 | 0.987 | -8 | 47.84 | 98 | 28 | 0.997 | 172.94 | 202 | 8120 | 199.52 | 49.38 | -47.06 | 16.94 | 43.44 | 41.26 | 45.03 | 44 | 53 | 69 | 77 | 37.25 | 84 | 85
2705 | 1757 | 270.8 | 50.2 | 81.2 | 95 | 70 | 55.2 | 189.4 | 95 | 220.5 | 198.1 | 43 | 11.4 | 30 | 0.033 | 104.1 | 29.9 | 15.488 | 416.5 | 205.3 | 200.4 | 98.5 | 44.5 | 0.7 |  |  | 99.3 | 750.1 | 0.985 | -8 | 41.96 | 98 | 28 | 0.991 | 173.73 | 196 | 8900 | 201.45 | 48.75 | -47 | 17.06 | 43.56 | 41.39 | 45.23 | 44 | 53 | 69 | 77 | 37.25 | 89 | 81
2706 | 1751 | 270.2 | 49.6 | 81.2 | 95.1 | 70 | 55.2 | 189.2 | 95 | 220.1 | 197.9 | 43.1 | 11.4 | 29.9 | 0.034 | 104 | 29.9 | 15.506 | 417 | 205.3 | 200.2 | 98.5 | 44.5 | 0.699 |  |  | 99.3 | 750.1 | 0.992 | -8 | 46.27 | 97 | 28 | 0.996 | 173.73 | 199 | 8410 | 196.93 | 49.48 | -47.06 | 17 | 43.27 | 41.31 | 45.44 | 44 | 53 | 69 | 77 | 37.25 | 88 | 89
2707 | 1753 | 271.5 | 49.4 | 81.2 | 95.1 | 70 | 55.2 | 189.4 | 95 | 220.3 | 198 | 43.1 | 11.4 | 29.9 | 0.034 | 104.1 | 29.9 | 15.46 | 416.7 | 205.3 | 200.1 | 98.5 | 44.5 | 0.701 |  |  | 99.3 | 750.1 | 0.994 | -8 | 47.84 | 98 | 27 | 1.001 | 174.12 | 194 | 8410 | 196.93 | 48.05 | -47.06 | 17.12 | 43.43 | 41.14 | 45.55 | 44 | 53 | 69 | 77 | 36.86 | 84 | 92
2708 | 1739 | 267.9 | 48.5 | 81.2 | 95 | 70 | 55.2 | 188.8 | 95 | 219.4 | 198 | 43.1 | 11.4 | 29.9 | 0.05 | 104 | 29.9 | 15.454 | 416.9 | 205.3 | 199.6 | 98.5 | 44.5 | 0.699 |  |  | 99.3 | 750 | 0.99 | -8 | 48.24 | 97 | 27 | 0.998 | 172.94 | 203 | 8950 | 197.25 | 49.24 | -47.12 | 17.06 | 43.39 | 41.19 | 45.44 | 44 | 53 | 69 | 77 | 36.86 | 88 | 93
2709 | 1747 | 267 | 49.4 | 81.2 | 95 | 70 | 55.2 | 188.8 | 95 | 219.6 | 198.5 | 43.1 | 11.4 | 29.9 | 0.062 | 104 | 29.9 | 15.371 | 417.3 | 205.3 | 199.5 | 98.5 | 44.5 | 0.701 |  |  | 99.2 | 750 | 0.986 | -8 | 59.22 | 98 | 27 | 1.005 | 173.73 | 194 | 9210 | 198.23 | 49.33 | -47 | 17.06 | 43.36 | 41.16 | 45.44 | 44 | 53 | 69 | 77 | 37.25 | 86 | 90
2710 | 1748 | 267.2 | 49.2 | 81.2 | 95 | 70 | 55.2 | 188.6 | 95 | 219.4 | 198.6 | 43 | 11.4 | 30 | 0.059 | 104 | 29.9 | 15.357 | 417 | 205.3 | 199.8 | 98.5 | 44.5 | 0.704 |  |  | 99.2 | 750.1 | 0.986 | -8 | 50.2 | 97 | 28 | 0.992 | 174.12 | 195 | 8990 | 198.86 | 49.36 | -47.12 | 17.06 | 43.38 | 41.1 | 45.12 | 44 | 53 | 69 | 77 | 36.86 | 84 | 87
2711 | 1752 | 268.8 | 49.1 | 81.2 | 94.9 | 70 | 55.2 | 188.8 | 94.9 | 219.7 | 198.8 | 43 | 11.4 | 30 | 0.051 | 104 | 29.9 | 15.378 | 416.2 | 205.3 | 200 | 98.5 | 44.5 | 0.708 |  |  | 99.2 | 750.2 | 0.991 | -8 | 54.9 | 98 | 28 | 1.011 | 174.12 | 200 | 9090 | 196.93 | 49.4 | -47.12 | 17 | 43.18 | 41.13 | 45.12 | 44 | 53 | 69 | 77 | 37.25 | 87 | 83
2712 | 1757 | 271.4 | 49.9 | 81.2 | 95 | 70 | 55.2 | 189.4 | 95 | 220.4 | 197.9 | 42.9 | 11.4 | 30 | 0.034 | 104.1 | 29.9 | 15.484 | 415.3 | 205.3 | 200.1 | 98.5 | 44.5 | 0.71 |  |  | 99.2 | 750.2 | 0.993 | -8 | 42.75 | 98 | 28 | 1.004 | 173.73 | 197 | 9160 | 201.45 | 48.19 | -47.19 | 17.06 | 43.22 | 41.11 | 45.03 | 44 | 53 | 69 | 77 | 37.25 | 83 | 89
2713 | 1752 | 270.2 | 49.7 | 81.2 | 95 | 70 | 55.2 | 189.3 | 95 | 220.2 | 198.2 | 43 | 11.4 | 30 | 0.046 | 104 | 29.9 | 15.427 | 416 | 205.3 | 199.8 | 98.5 | 44.5 | 0.713 |  |  | 99.3 | 750.1 | 0.989 | -8 | 50.98 | 98 | 27 | 1.003 | 174.12 | 196 | 8850 | 199.84 | 48.07 | -46.94 | 16.75 | 43.35 | 41.09 | 45.23 | 44 | 53 | 69 | 77 | 36.86 | 86 | 92
2714 | 1748 | 269.1 | 49.5 | 81.2 | 95 | 70 | 55.2 | 189.1 | 95 | 220 | 198.4 | 43 | 11.4 | 29.9 | 0.063 | 104 | 29.9 | 15.37 | 416.4 | 205.3 | 199.4 | 98.5 | 44.5 | 0.714 |  |  | 99.3 | 750 | 0.989 | -8 | 56.08 | 98 | 27 | 0.996 | 173.73 | 196 | 8090 | 196.61 | 49.29 | -46.81 | 17 | 43.29 | 41.01 | 45.23 | 44 | 53 | 69 | 77 | 37.25 | 84 | 90
2715 | 1737 | 266 | 48 | 81.2 | 95 | 70 | 55.2 | 188.9 | 95 | 219.5 | 198.5 | 42.9 | 11.4 | 29.9 | 0.071 | 103.9 | 29.9 | 15.298 | 417.5 | 205.3 | 199.3 | 98.5 | 44.5 | 0.711 |  |  | 99.3 | 750 | 0.992 | -8 | 58.82 | 98 | 27 | 0.998 | 173.73 | 193 | 9290 | 197.25 | 49.26 | -46.69 | 16.75 | 43.55 | 41.25 | 45.12 | 44 | 53 | 69 | 77 | 37.25 | 87 | 87
2716 | 1745 | 266.1 | 48.4 | 81.2 | 95 | 70 | 55.2 | 188.6 | 95 | 219.3 | 199 | 42.9 | 11.4 | 29.9 | 0.07 | 104 | 29.9 | 15.23 | 417 | 205.3 | 199.7 | 98.5 | 44.5 | 0.708 |  |  | 99.3 | 750 | 0.991 | -8 | 60.39 | 97 | 27 | 1.012 | 174.12 | 194 | 8480 | 198.23 | 48.42 | -46.81 | 16.94 | 43.34 | 41.17 | 45.03 | 44 | 53 | 69 | 77 | 37.25 | 86 | 88
2717 | 1766 | 271.3 | 50.5 | 81.2 | 95.1 | 70 | 55.2 | 189.3 | 95 | 220.5 | 198.6 | 42.9 | 11.4 | 29.9 | 0.049 | 104.1 | 29.9 | 15.378 | 414.9 | 205.3 | 200.1 | 98.5 | 44.5 | 0.713 |  |  | 99.3 | 750.1 | 0.986 | -8 | 54.9 | 97 | 28 | 1.001 | 173.73 | 201 | 8430 | 199.52 | 49.5 | -47 | 16.94 | 43.28 | 41.24 | 45.03 | 44 | 53 | 69 | 77 | 36.86 | 87 | 82
2718 | 1746 | 268.6 | 49 | 81.2 | 95 | 70 | 55.2 | 189.1 | 95 | 219.9 | 198.1 | 42.9 | 11.4 | 29.9 | 0.045 | 104 | 29.9 | 15.495 | 415 | 205.3 | 199.9 | 98.5 | 44.5 | 0.71 |  |  | 99.3 | 750 | 0.982 | -8 | 52.55 | 97 | 27 | 0.992 | 171.76 | 197 | 8800 | 196.61 | 49.24 | -46.94 | 17 | 43.57 | 41.28 | 45.23 | 44 | 53 | 69 | 77 | 37.25 | 87 | 85
2719 | 1753 | 269.3 | 49.4 | 81.2 | 95.1 | 70 | 55.2 | 188.9 | 95 | 219.9 | 198.5 | 42.9 | 11.5 | 29.9 | 0.053 | 104 | 29.9 | 15.472 | 414.8 | 205.3 | 199.8 | 98.5 | 44.5 | 0.71 |  |  | 99.3 | 750.1 | 0.99 | -8 | 55.69 | 97 | 27 | 1.009 | 173.73 | 195 | 8260 | 196.61 | 49.19 | -46.88 | 17.12 | 43.36 | 41.18 | 45.23 | 44 | 53 | 69 | 77 | 37.25 | 86 | 90
2720 | 1753 | 270.3 | 49.6 | 81.2 | 95.1 | 70 | 55.2 | 189.1 | 95 | 220.1 | 198.3 | 43 | 11.5 | 29.9 | 0.046 | 104 | 29.9 | 15.498 | 415.1 | 205.3 | 200 | 98.5 | 44.5 | 0.709 |  |  | 99.3 | 750 | 0.991 | -8 | 52.16 | 97 | 27 | 0.997 | 174.51 | 200 | 9870 | 197.25 | 49.35 | -47 | 16.94 | 43.41 | 41.12 | 45.23 | 44 | 53 | 69 | 77 | 37.25 | 88 | 87
2721 | 1744 | 268.5 | 48.7 | 81.2 | 95 | 70 | 55.2 | 188.8 | 95 | 219.5 | 198 | 43 | 11.5 | 29.9 | 0.049 | 104 | 29.9 | 15.439 | 416.3 | 205.3 | 199.6 | 98.5 | 44.5 | 0.705 |  |  | 99.2 | 750 | 0.987 | -8 | 55.29 | 98 | 27 | 0.993 | 172.94 | 199 | 8700 | 196.61 | 48.41 | -46.94 | 16.94 | 43.53 | 41.24 | 45.33 | 44 | 53 | 69 | 77 | 37.25 | 85 | 89
2722 | 1749 | 269.2 | 49 | 81.2 | 95 | 70 | 55.1 | 188.9 | 95 | 219.7 | 198.1 | 43 | 11.5 | 29.9 | 0.051 | 104 | 29.9 | 15.376 | 416.2 | 205.3 | 199.4 | 98.5 | 44.5 | 0.704 |  |  | 99.2 | 749.9 | 0.985 | -8 | 54.9 | 98 | 27 | 1.009 | 173.33 | 199 | 8310 | 197.91 | 48.86 | -47 | 17 | 43.17 | 41.34 | 45.33 | 44 | 53 | 69 | 77 | 37.25 | 87 | 84
2723 | 1761 | 271.4 | 50.5 | 81.2 | 95.1 | 70 | 55.1 | 189.3 | 95 | 220.3 | 197.8 | 43 | 11.4 | 29.9 | 0.043 | 104 | 29.9 | 15.384 | 415.3 | 205.3 | 199.5 | 98.5 | 44.5 | 0.704 |  |  | 99.2 | 749.8 | 0.991 | -8 | 48.63 | 97 | 27 | 1.006 | 173.73 | 195 | 9380 | 197.25 | 49.03 | -47 | 17 | 43.52 | 41.3 | 45.23 | 44 | 53 | 69 | 77 | 37.25 | 84 | 82
2724 | 1758 | 272.4 | 50.4 | 81.2 | 95.1 | 70 | 55.1 | 189.4 | 95 | 220.5 | 197.8 | 43.1 | 11.4 | 29.9 | 0.035 | 104 | 29.9 | 15.474 | 415.3 | 205.3 | 199.8 | 98.5 | 44.5 | 0.706 |  |  | 99.2 | 749.7 | 0.992 | -8 | 43.92 | 98 | 27 | 1.006 | 172.94 | 195 | 8120 | 201.45 | 49.37 | -47 | 17.06 | 43.43 | 41.25 | 45.33 | 44 | 53 | 69 | 77 | 36.86 | 87 | 89
2725 | 1743 | 270.5 | 48.7 | 81.2 | 95.1 | 70 | 55.1 | 189.2 | 95 | 219.9 | 197.8 | 43.1 | 11.4 | 29.9 | 0.039 | 104 | 29.9 | 15.459 | 415.2 | 205.3 | 199.8 | 98.5 | 44.5 | 0.704 |  |  | 99.3 | 749.6 | 0.992 | -8 | 47.84 | 98 | 27 | 1.008 | 173.73 | 200 | 9040 | 196.61 | 48.4 | -46.94 | 17 | 43.32 | 41.27 | 45.44 | 44 | 53 | 69 | 77 | 36.86 | 86 | 90
2726 | 1744 | 268.3 | 48.5 | 81.2 | 95.1 | 70 | 55.1 | 188.7 | 95 | 219.4 | 198 | 43.1 | 11.4 | 29.9 | 0.064 | 103.9 | 29.9 | 15.346 | 416.1 | 205.3 | 199.1 | 98.5 | 44.5 | 0.703 |  |  | 99.2 | 749.5 | 0.991 | -8 | 60 | 98 | 27 | 0.996 | 172.94 | 193 | 9560 | 197.27 | 49.19 | -46.81 | 16.81 | 43.4 | 41.18 | 45.33 | 44 | 53 | 69 | 77 | 37.25 | 87 | 88
2727 | 1744 | 266.2 | 48.9 | 81.2 | 95.1 | 70 | 55.1 | 188.3 | 95 | 219 | 198.3 | 43 | 11.4 | 29.9 | 0.07 | 103.9 | 29.9 | 15.263 | 416.4 | 205.3 | 199.2 | 98.5 | 44.5 | 0.704 |  |  | 99.2 | 749.5 | 0.991 | -8 | 59.22 | 98 | 27 | 1.003 | 174.12 | 193 | 8290 | 199.84 | 49.14 | -47.19 | 16.81 | 43.43 | 41.17 | 45.23 | 44 | 53 | 69 | 77 | 37.25 | 85 | 90
2728 | 1756 | 269.3 | 49.6 | 81.2 | 95.1 | 70 | 55.1 | 188.9 | 95 | 219.8 | 198.4 | 43 | 11.5 | 29.9 | 0.053 | 104 | 29.9 | 15.304 | 415.4 | 205.3 | 199.8 | 98.5 | 44.5 | 0.706 |  |  | 99.3 | 749.6 | 0.988 | -8 | 51.37 | 98 | 27 | 1.007 | 174.12 | 201 | 8580 | 199.84 | 49.58 | -47.06 | 16.81 | 43.34 | 41.25 | 45.12 | 44 | 53 | 69 | 77 | 37.25 | 86 | 90
2729 | 1748 | 269.3 | 48.3 | 81.2 | 95.1 | 70 | 55.1 | 189 | 95 | 219.8 | 198.1 | 43 | 11.4 | 29.9 | 0.042 | 104 | 29.9 | 15.416 | 414.7 | 205.3 | 200 | 98.5 | 44.5 | 0.707 |  |  | 99.3 | 749.7 | 0.991 | -8 | 47.06 | 98 | 27 | 0.997 | 173.73 | 196 | 8770 | 199.18 | 49.53 | -47.06 | 17.12 | 43.49 | 41.2 | 45.12 | 44 | 53 | 69 | 77 | 37.25 | 89 | 87
2730 | 1750 | 268.8 | 49.4 | 81.2 | 95.1 | 70 | 55.1 | 188.8 | 95 | 219.6 | 198.6 | 43 | 11.4 | 29.9 | 0.048 | 104 | 29.9 | 15.44 | 414.8 | 205.3 | 200.1 | 98.5 | 44.5 | 0.706 |  |  | 99.3 | 749.7 | 0.99 | -8 | 47.06 | 98 | 27 | 1.01 | 174.12 | 202 | 8730 | 199.18 | 49.35 | -46.88 | 17.12 | 43.24 | 41.16 | 45.33 | 44 | 53 | 69 | 77 | 37.25 | 85 | 82
2731 | 1749 | 269.1 | 48.6 | 81.2 | 95 | 70 | 55.1 | 188.8 | 95 | 219.6 | 199 | 43 | 11.4 | 29.9 | 0.051 | 104 | 29.9 | 15.427 | 414.6 | 205.3 | 200.2 | 98.5 | 44.5 | 0.705 |  |  | 99.3 | 749.8 | 0.988 | -8 | 50.98 | 98 | 27 | 0.994 | 173.33 | 203 | 8630 | 196.93 | 49.38 | -46.94 | 16.94 | 43.33 | 41.2 | 45.33 | 44 | 53 | 69 | 77 | 37.25 | 87 | 87
2732 | 1747 | 267.9 | 48.7 | 81.2 | 95.1 | 70 | 55.1 | 188.6 | 95 | 219.3 | 199.1 | 43 | 11.5 | 29.9 | 0.055 | 104 | 29.9 | 15.415 | 415.2 | 205.3 | 200.2 | 98.5 | 44.5 | 0.704 |  |  | 99.3 | 750 | 0.992 | -8 | 52.94 | 98 | 27 | 0.999 | 174.51 | 203 | 8260 | 196.93 | 48.93 | -46.88 | 16.88 | 43.28 | 41.08 | 45.23 | 44 | 53 | 69 | 77 | 37.25 | 87 | 89
2733 | 1753 | 268 | 49.2 | 81.2 | 95.1 | 70 | 55.1 | 188.6 | 95 | 219.3 | 199.2 | 43 | 11.5 | 29.9 | 0.056 | 104 | 29.9 | 15.396 | 416 | 205.3 | 200.2 | 98.5 | 44.5 | 0.704 |  |  | 99.3 | 750.2 | 1.002 | -8 | 57.25 | 98 | 27 | 1.002 | 174.51 | 194 | 9460 | 197.25 | 49.36 | -47.06 | 17 | 43.19 | 41.12 | 45.23 | 44 | 53 | 69 | 77 | 37.25 | 87 | 88
2734 | 1753 | 268.7 | 49.7 | 81.2 | 95.2 | 70 | 55.1 | 188.7 | 95 | 219.5 | 198.5 | 43 | 11.5 | 29.9 | 0.043 | 104 | 29.9 | 15.404 | 415.3 | 205.3 | 200.3 | 98.5 | 44.5 | 0.706 |  |  | 99.3 | 750.3 | 0.989 | -8 | 44.71 | 98 | 27 | 1.002 | 173.73 | 196 | 7920 | 202.1 | 48.07 | -47 | 17.06 | 43.45 | 41.13 | 45.23 | 44 | 53 | 69 | 77 | 37.25 | 85 | 92
2735 | 1747 | 268.5 | 48.8 | 81.2 | 95.1 | 70 | 55.1 | 188.8 | 95 | 219.5 | 198.2 | 43 | 11.5 | 29.9 | 0.045 | 104 | 29.9 | 15.445 | 416.5 | 205.3 | 200 | 98.5 | 44.5 | 0.705 |  |  | 99.3 | 750.4 | 0.99 | -8 | 43.92 | 98 | 27 | 1.005 | 173.73 | 194 | 8160 | 197.25 | 49.31 | -46.94 | 16.94 | 43.4 | 41.11 | 45.33 | 44 | 53 | 69 | 77 | 37.25 | 87 | 86
2736 | 1752 | 268.6 | 49.5 | 81.2 | 95.1 | 70 | 55.1 | 188.6 | 95 | 219.5 | 198.4 | 43 | 11.5 | 29.9 | 0.057 | 104 | 29.9 | 15.386 | 416.5 | 205.3 | 199.5 | 98.5 | 44.5 | 0.705 |  |  | 99.3 | 750.5 | 0.99 | -8 | 58.43 | 98 | 27 | 0.996 | 174.12 | 201 | 8650 | 198.23 | 48.83 | -46.81 | 16.69 | 43.4 | 41.25 | 45.44 | 44 | 53 | 69 | 77 | 37.25 | 86 | 81
2737 | 1748 | 267.9 | 49.1 | 81.1 | 95.1 | 70 | 55.1 | 188.7 | 95 | 219.6 | 198.6 | 43 | 11.5 | 29.9 | 0.062 | 104 | 29.9 | 15.386 | 415.8 | 205.3 | 199.5 | 98.5 | 44.5 | 0.704 |  |  | 99.3 | 750.4 | 0.99 | -8 | 56.47 | 98 | 28 | 1.006 | 174.51 | 195 | 8240 | 198.54 | 48.31 | -46.88 | 16.88 | 43.33 | 41.3 | 45.23 | 44 | 53 | 69 | 77 | 37.25 | 85 | 82
2738 | 1743 | 266.6 | 48.5 | 81.1 | 95.1 | 70 | 55.1 | 188.5 | 95 | 219.2 | 199 | 43 | 11.5 | 29.9 | 0.065 | 104 | 29.9 | 15.373 | 414.5 | 205.3 | 199.7 | 98.5 | 44.5 | 0.705 |  |  | 99.3 | 750.4 | 0.99 | -8 | 56.86 | 98 | 27 | 1.001 | 174.9 | 203 | 8730 | 196.93 | 48.95 | -46.94 | 17 | 43.38 | 41.18 | 45.12 | 44 | 53 | 69 | 77 | 37.25 | 88 | 85
2739 | 1750 | 267.2 | 49.2 | 81.2 | 95.1 | 70 | 55.1 | 188.4 | 95 | 219.1 | 199.1 | 42.9 | 11.4 | 29.9 | 0.062 | 104 | 29.9 | 15.373 | 414 | 205.3 | 199.9 | 98.5 | 44.5 | 0.706 |  |  | 99.3 | 750.5 | 0.99 | -8 | 55.29 | 98 | 27 | 1.004 | 174.51 | 195 | 8950 | 199.84 | 50.25 | -46.81 | 16.88 | 43.51 | 41.26 | 45.12 | 44 | 53 | 69 | 77 | 37.25 | 85 | 87
2740 | 1754 | 267.9 | 49.5 | 81.2 | 95.1 | 70 | 55.1 | 188.5 | 95 | 219.3 | 199.2 | 42.9 | 11.4 | 29.9 | 0.056 | 104 | 29.9 | 15.41 | 413.1 | 205.3 | 200.1 | 98.5 | 44.5 | 0.707 |  |  | 99.2 | 750.6 | 0.991 | -8 | 57.25 | 98 | 27 | 1.012 | 174.9 | 195 | 8800 | 197.25 | 49.12 | -46.94 | 17 | 43.51 | 41.38 | 45.12 | 44 | 53 | 69 | 77 | 37.25 | 84 | 92
2741 | 1755 | 270.1 | 49.4 | 81.2 | 95.1 | 70 | 55.1 | 189.2 | 95 | 220.2 | 198.5 | 42.9 | 11.4 | 29.9 | 0.034 | 104.1 | 29.9 | 15.476 | 412.9 | 205.3 | 200.4 | 98.5 | 44.5 | 0.709 |  |  | 99.3 | 750.7 | 0.991 | -8 | 42.75 | 98 | 27 | 1.001 | 173.73 | 198 | 8750 | 199.84 | 49.08 | -47.06 | 17.12 | 43.42 | 41.28 | 45.12 | 44 | 53 | 69 | 77 | 37.25 | 84 | 90
2742 | 1756 | 270.8 | 49.7 | 81.2 | 95 | 70 | 55.1 | 189.2 | 95 | 220.2 | 198.2 | 43 | 11.4 | 29.9 | 0.034 | 104.1 | 29.9 | 15.497 | 412.7 | 205.3 | 200.2 | 98.5 | 44.5 | 0.71 |  |  | 99.3 | 750.6 | 0.99 | -8 | 50.2 | 97 | 27 | 0.997 | 173.73 | 200 | 8550 | 196.61 | 48.37 | -47.06 | 16.88 | 43.52 | 41.37 | 45.33 | 44 | 53 | 69 | 77 | 37.25 | 89 | 84
2743 | 1760 | 272.8 | 50.4 | 81.2 | 95.1 | 70 | 55.1 | 189.6 | 95.1 | 220.8 | 198.1 | 43.1 | 11.4 | 29.9 | 0.029 | 104.1 | 29.9 | 15.495 | 412.1 | 205.3 | 200.2 | 98.5 | 44.5 | 0.711 |  |  | 99.3 | 750.5 | 0.984 | -8 | 45.49 | 98 | 27 | 1.009 | 174.12 | 198 | 9070 | 199.84 | 49.37 | -47.06 | 16.88 | 43.3 | 41.28 | 45.44 | 44 | 53 | 69 | 77 | 36.86 | 87 | 85
2744 | 1747 | 271 | 49.3 | 81.2 | 95.1 | 70 | 55.1 | 189.2 | 95.1 | 220.1 | 197.9 | 43.1 | 11.4 | 29.9 | 0.035 | 104 | 29.9 | 15.537 | 413.2 | 205.3 | 200 | 98.5 | 44.5 | 0.709 |  |  | 99.3 | 750.3 | 0.994 | -8 | 49.02 | 98 | 27 | 1.003 | 173.33 | 200 | 8700 | 197.91 | 48.32 | -47.12 | 17.06 | 43.34 | 41.32 | 45.64 | 44 | 53 | 69 | 77 | 36.86 | 89 | 87
2745 | 1741 | 268.7 | 48.3 | 81.2 | 95.1 | 70 | 55.1 | 188.5 | 95.1 | 219.2 | 198.2 | 43.2 | 11.4 | 29.9 | 0.056 | 104 | 29.9 | 15.403 | 414 | 205.3 | 199.4 | 98.5 | 44.5 | 0.707 |  |  | 99.3 | 750.2 | 0.987 | -8 | 58.82 | 98 | 27 | 0.993 | 174.12 | 200 | 8820 | 198.23 | 49.38 | -47 | 17.19 | 43.52 | 41.27 | 45.55 | 44 | 53 | 69 | 77 | 37.25 | 89 | 81
2746 | 1740 | 266.2 | 48.8 | 81.2 | 95.1 | 70 | 55.1 | 188.2 | 95.1 | 218.8 | 198.5 | 43.1 | 11.4 | 29.9 | 0.066 | 103.9 | 29.9 | 15.307 | 415.6 | 205.3 | 199.3 | 98.5 | 44.5 | 0.703 |  |  | 99.3 | 750.2 | 0.989 | -8 | 60.78 | 98 | 27 | 1.01 | 173.73 | 194 | 8750 | 197.91 | 49.33 | -47 | 17 | 43.56 | 41.16 | 45.33 | 44 | 53 | 69 | 77 | 37.25 | 85 | 92
2747 | 1755 | 269.5 | 50.1 | 81.2 | 95.2 | 70 | 55.1 | 188.7 | 95.1 | 219.5 | 198.1 | 43 | 11.4 | 29.9 | 0.046 | 104 | 29.9 | 15.352 | 414.5 | 205.3 | 199.8 | 98.5 | 44.5 | 0.706 |  |  | 99.3 | 750.3 | 0.99 | -8 | 50.59 | 98 | 27 | 0.999 | 174.12 | 200 | 8770 | 197.25 | 48.39 | -47.12 | 17.12 | 43.28 | 41.11 | 45.12 | 44 | 53 | 69 | 77 | 37.25 | 89 | 88
2748 | 1754 | 272 | 49.5 | 81.2 | 95.1 | 70 | 55.1 | 189.3 | 95.1 | 220.3 | 197.7 | 43 | 11.4 | 29.9 | 0.034 | 104 | 29.9 | 15.465 | 414.3 | 205.3 | 199.9 | 98.5 | 44.5 | 0.708 |  |  | 99.3 | 750.2 | 0.992 | -8 | 43.53 | 98 | 28 | 1.002 | 173.33 | 195 | 9040 | 201.45 | 48.78 | -47.06 | 16.69 | 43.35 | 41.05 | 45.33 | 44 | 53 | 69 | 77 | 36.86 | 89 | 83
2749 | 1747 | 269.4 | 49.6 | 81.2 | 95.1 | 70 | 55.1 | 188.6 | 95 | 219.4 | 197.9 | 43 | 11.4 | 29.9 | 0.043 | 104 | 29.9 | 15.473 | 416 | 205.3 | 199.6 | 98.5 | 44.5 | 0.706 |  |  | 99.3 | 750.1 | 0.988 | -8 | 54.12 | 98 | 27 | 1.012 | 170.59 | 197 | 9120 | 197.91 | 49.24 | -47.06 | 16.94 | 43.27 | 41.24 | 45.33 | 44 | 53 | 69 | 77 | 37.25 | 89 | 84
2750 | 1747 | 268.2 | 49.2 | 81.2 | 95 | 70 | 55.1 | 188.4 | 95.1 | 219.2 | 198.6 | 43 | 11.4 | 29.9 | 0.053 | 104 | 29.9 | 15.407 | 414.7 | 205.3 | 199.8 | 98.5 | 44.5 | 0.706 |  |  | 99.3 | 750.1 | 0.989 | -8 | 50.59 | 98 | 27 | 0.985 | 174.9 | 204 | 8330 | 196.61 | 48.85 | -46.88 | 17.12 | 43.26 | 41.13 | 45.44 | 44 | 53 | 69 | 77 | 37.25 | 88 | 88
2751 | 1753 | 269.3 | 49.9 | 81.2 | 95.1 | 70 | 55.1 | 188.5 | 95.1 | 219.3 | 198.9 | 43 | 11.4 | 29.9 | 0.05 | 104 | 29.9 | 15.393 | 413.5 | 205.3 | 200.2 | 98.5 | 44.5 | 0.706 |  |  | 99.3 | 750.1 | 0.994 | -8 | 55.69 | 98 | 28 | 1.011 | 174.9 | 195 | 8970 | 199.52 | 49.32 | -47 | 17.12 | 43.48 | 41.12 | 45.33 | 44 | 53 | 69 | 77 | 37.25 | 84 | 87
2752 | 1758 | 271.9 | 50.4 | 81.2 | 95.1 | 70 | 55.1 | 189.2 | 95.1 | 220.2 | 198.2 | 43 | 11.4 | 29.9 | 0.034 | 104.1 | 29.9 | 15.498 | 413.2 | 205.3 | 200.4 | 98.5 | 44.5 | 0.706 |  |  | 99.3 | 750.1 | 0.989 | -8 | 41.96 | 98 | 27 | 0.991 | 172.94 | 200 | 9240 | 199.52 | 48.8 | -47 | 17 | 43.42 | 41.02 | 45.23 | 44 | 53 | 69 | 77 | 36.86 | 86 | 87
2753 | 1748 | 270.9 | 49.5 | 81.2 | 95 | 70 | 55.1 | 189 | 95.1 | 219.9 | 197.9 | 43 | 11.4 | 29.9 | 0.039 | 104 | 29.9 | 15.492 | 413.6 | 205.3 | 200 | 98.5 | 44.5 | 0.706 |  |  | 99.3 | 750 | 0.992 | -8 | 47.84 | 98 | 27 | 0.993 | 172.94 | 195 | 8920 | 199.18 | 48.28 | -46.94 | 16.88 | 43.39 | 41.01 | 45.44 | 44 | 53 | 69 | 77 | 36.86 | 86 | 88
2754 | 1750 | 270.4 | 49.5 | 81.2 | 95.1 | 70 | 55.1 | 188.6 | 95.1 | 219.4 | 198.1 | 43.1 | 11.4 | 29.9 | 0.051 | 104 | 29.9 | 15.389 | 413.9 | 205.3 | 199.6 | 98.5 | 44.5 | 0.706 |  |  | 99.3 | 750 | 0.994 | -8 | 54.9 | 98 | 27 | 1.004 | 173.33 | 201 | 10000 | 196.93 | 48.25 | -46.94 | 17 | 43.34 | 41.2 | 45.44 | 44 | 53 | 69 | 77 | 36.86 | 84 | 81
2755 | 1741 | 268.3 | 48.5 | 81.2 | 95 | 70 | 55.1 | 188.1 | 95.1 | 218.8 | 198.2 | 43 | 11.4 | 29.9 | 0.065 | 104 | 29.9 | 15.353 | 413.9 | 205.3 | 199.2 | 98.5 | 44.5 | 0.702 |  |  | 99.3 | 750 | 0.991 | -8 | 57.25 | 98 | 27 | 1.009 | 173.73 | 193 | 7940 | 197.25 | 49.55 | -46.88 | 16.88 | 43.43 | 41.2 | 45.33 | 44 | 53 | 69 | 77 | 37.25 | 86 | 80
2756 | 1742 | 266.8 | 48.6 | 81.2 | 95.1 | 70 | 55.1 | 187.7 | 95.1 | 218.3 | 198.4 | 43 | 11.4 | 29.9 | 0.072 | 103.9 | 29.9 | 15.325 | 414.8 | 205.3 | 199.1 | 98.5 | 44.5 | 0.7 |  |  | 99.3 | 750 | 0.988 | -8 | 60.39 | 98 | 27 | 1.006 | 173.73 | 193 | 8310 | 196.93 | 48.9 | -46.94 | 17 | 43.46 | 41.24 | 45.12 | 44 | 53 | 69 | 77 | 37.25 | 89 | 84
2757 | 1743 | 265.5 | 48.4 | 81.2 | 95.1 | 70 | 55.1 | 188 | 95.1 | 218.7 | 198.6 | 42.9 | 11.4 | 29.9 | 0.074 | 103.9 | 29.9 | 15.269 | 415.4 | 205.3 | 199.3 | 98.5 | 44.5 | 0.7 |  |  | 99.3 | 750.1 | 0.996 | -8 | 59.61 | 98 | 27 | 1.001 | 174.12 | 204 | 8330 | 197.91 | 49.52 | -46.94 | 16.88 | 43.47 | 41.24 | 44.92 | 44 | 53 | 69 | 77 | 37.25 | 88 | 87
2758 | 1746 | 265.7 | 48.7 | 81.2 | 95.2 | 70 | 55.1 | 188.1 | 95.1 | 218.8 | 198.6 | 42.8 | 11.4 | 29.9 | 0.068 | 103.9 | 29.9 | 15.294 | 414.8 | 205.3 | 199.5 | 98.5 | 44.5 | 0.701 |  |  | 99.3 | 750.3 | 0.995 | -8 | 54.51 | 98 | 27 | 1.003 | 173.73 | 195 | 9360 | 197.91 | 49.38 | -46.88 | 16.94 | 43.39 | 41.06 | 44.92 | 44 | 53 | 69 | 77 | 37.25 | 86 | 89
2759 | 1764 | 270.1 | 50.5 | 81.2 | 95.2 | 70 | 55.1 | 188.9 | 95.1 | 220 | 198.2 | 42.9 | 11.4 | 29.9 | 0.048 | 104 | 29.9 | 15.388 | 414.6 | 205.3 | 199.8 | 98.5 | 44.5 | 0.705 |  |  | 99.3 | 750.4 | 0.993 | -8 | 48.24 | 98 | 27 | 0.993 | 174.12 | 195 | 8210 | 197.25 | 48.23 | -46.94 | 17 | 43.47 | 41.23 | 44.92 | 44 | 53 | 69 | 77 | 36.86 | 85 | 95
2760 | 1759 | 271.8 | 49.5 | 81.1 | 95.1 | 70 | 55.1 | 189.3 | 95.1 | 220.3 | 197.8 | 42.9 | 11.4 | 29.9 | 0.035 | 104.1 | 29.9 | 15.501 | 414.3 | 205.3 | 200 | 98.5 | 44.5 | 0.708 |  |  | 99.3 | 750.3 | 0.992 | -8 | 44.71 | 98 | 27 | 1.008 | 173.33 | 196 | 8600 | 201.45 | 49.3 | -46.88 | 17 | 43.39 | 41.11 | 45.23 | 44 | 53 | 69 | 77 | 36.86 | 87 | 88
2761 | 1745 | 269.3 | 49 | 81.1 | 95.1 | 70 | 55.1 | 188.9 | 95.1 | 219.8 | 198.2 | 43 | 11.4 | 29.9 | 0.052 | 104 | 29.9 | 15.496 | 415.3 | 205.3 | 199.6 | 98.5 | 44.5 | 0.707 |  |  | 99.3 | 750.2 | 0.988 | -8 | 58.04 | 98 | 27 | 1.008 | 173.73 | 201 | 9480 | 196.61 | 49.51 | -46.88 | 16.94 | 43.47 | 41.22 | 45.33 | 44 | 53 | 69 | 77 | 37.25 | 85 | 83
2762 | 1745 | 267.5 | 48.8 | 81.1 | 95.1 | 70 | 55.1 | 188.4 | 95.1 | 219.2 | 198.4 | 43 | 11.4 | 29.9 | 0.065 | 104 | 29.9 | 15.348 | 416.7 | 205.3 | 199.3 | 98.5 | 44.5 | 0.706 |  |  | 99.3 | 750.1 | 0.994 | -8 | 58.82 | 98 | 27 | 0.997 | 173.73 | 203 | 8020 | 198.23 | 49.59 | -46.94 | 17.06 | 43.54 | 41.28 | 45.33 | 44 | 53 | 69 | 77 | 37.25 | 83 | 84
2763 | 1747 | 267.4 | 49.2 | 81.1 | 95.1 | 70 | 55.1 | 188.2 | 95.1 | 218.9 | 198.6 | 43 | 11.4 | 29.9 | 0.065 | 104 | 29.9 | 15.296 | 416 | 205.3 | 199.6 | 98.5 | 44.5 | 0.707 |  |  | 99.3 | 750.2 | 0.993 | -8 | 56.86 | 97 | 27 | 1.008 | 174.51 | 200 | 8210 | 196.93 | 49.3 | -47.06 | 16.88 | 43.53 | 41.26 | 45.23 | 44 | 53 | 69 | 77 | 37.25 | 86 | 91
2764 | 1751 | 268.6 | 49.2 | 81.1 | 95.1 | 70 | 55.1 | 188.5 | 95.1 | 219.1 | 198.5 | 43 | 11.4 | 29.9 | 0.055 | 104 | 29.9 | 15.319 | 415.8 | 205.3 | 199.8 | 98.5 | 44.5 | 0.707 |  |  | 99.3 | 750.2 | 0.991 | -8 | 52.16 | 98 | 27 | 1.009 | 173.73 | 195 | 9600 | 199.52 | 49.51 | -47 | 16.88 | 43.52 | 41.2 | 45.12 | 44 | 53 | 69 | 77 | 37.25 | 86 | 87
2765 | 1751 | 268 | 49.6 | 81.1 | 95.1 | 70 | 55.1 | 188.5 | 95.1 | 219.3 | 198.8 | 43 | 11.4 | 29.9 | 0.06 | 104 | 29.9 | 15.347 | 415.2 | 205.3 | 199.8 | 98.5 | 44.5 | 0.707 |  |  | 99.3 | 750.3 | 0.992 | -8 | 57.65 | 98 | 28 | 0.989 | 173.33 | 200 | 8700 | 196.61 | 49.65 | -46.88 | 17 | 43.3 | 41.21 | 45.12 | 44 | 53 | 69 | 77 | 37.25 | 90 | 87
2766 | 1757 | 271.1 | 49.1 | 81.1 | 95.1 | 70 | 55.1 | 189 | 95.1 | 220 | 198.3 | 43 | 11.4 | 29.9 | 0.043 | 104 | 29.9 | 15.424 | 414.4 | 205.3 | 200.2 | 98.5 | 44.5 | 0.708 |  |  | 99.3 | 750.2 | 0.991 | -8 | 45.49 | 98 | 27 | 0.991 | 174.12 | 199 | 8090 | 197.25 | 49.38 | -46.94 | 17.19 | 43.25 | 41.07 | 45.12 | 44 | 53 | 69 | 77 | 37.25 | 87 | 87
2767 | 1754 | 271.3 | 50 | 81.1 | 95.1 | 70 | 55.1 | 189.1 | 95.1 | 220.1 | 198.4 | 43 | 11.4 | 29.9 | 0.045 | 104 | 29.9 | 15.484 | 414.1 | 205.3 | 199.9 | 98.5 | 44.5 | 0.708 |  |  | 99.4 | 750.1 | 0.989 | -8 | 46.67 | 98 | 28 | 0.999 | 172.94 | 195 | 8990 | 197.25 | 48.79 | -47 | 17.12 | 43.44 | 40.99 | 45.23 | 44 | 53 | 69 | 77 | 36.86 | 87 | 84
2768 | 1748 | 270.3 | 49.3 | 81.1 | 95.1 | 70 | 55.1 | 188.7 | 95.1 | 219.6 | 198.5 | 43.1 | 11.4 | 29.9 | 0.047 | 104 | 29.9 | 15.515 | 414.9 | 205.3 | 200 | 98.5 | 44.5 | 0.707 |  |  | 99.4 | 749.9 | 0.991 | -8 | 49.8 | 98 | 28 | 1.002 | 173.73 | 201 | 8380 | 197.25 | 49.4 | -47.06 | 17.06 | 43.22 | 41.1 | 45.33 | 44 | 53 | 69 | 77 | 37.25 | 89 | 83
2769 | 1741 | 268 | 48.3 | 81.1 | 95.2 | 70 | 55.1 | 188.4 | 95.1 | 219.1 | 198.6 | 43.1 | 11.5 | 29.9 | 0.055 | 104 | 29.9 | 15.47 | 417.4 | 205.3 | 199.9 | 98.5 | 44.5 | 0.705 |  |  | 99.3 | 749.9 | 0.994 | -8 | 50.98 | 98 | 28 | 1.001 | 174.12 | 196 | 9700 | 196.93 | 49.34 | -46.94 | 17.12 | 43.4 | 40.95 | 45.33 | 44 | 53 | 69 | 77 | 37.25 | 86 | 88
2770 | 1743 | 266.6 | 48.6 | 81.1 | 95.2 | 70 | 55.1 | 187.9 | 95.1 | 218.4 | 198.8 | 43.1 | 11.5 | 29.9 | 0.065 | 103.9 | 29.9 | 15.351 | 418 | 205.3 | 199.8 | 98.5 | 44.5 | 0.703 |  |  | 99.3 | 750 | 0.991 | -8 | 57.65 | 98 | 28 | 0.995 | 174.12 | 195 | 8580 | 198.54 | 49.37 | -47.06 | 16.94 | 43.38 | 41.11 | 45.23 | 44 | 53 | 69 | 77 | 37.25 | 86 | 88
2771 | 1758 | 271 | 49.9 | 81.1 | 95.2 | 70 | 55.1 | 188.7 | 95.1 | 219.8 | 198.2 | 43 | 11.4 | 29.9 | 0.043 | 104 | 29.9 | 15.312 | 415.9 | 205.3 | 200.1 | 98.5 | 44.5 | 0.705 |  |  | 99.4 | 750.1 | 0.993 | -8 | 51.76 | 98 | 27 | 1.011 | 173.33 | 197 | 8920 | 197.25 | 48.28 | -47.06 | 16.81 | 43.11 | 41.18 | 45.12 | 44 | 53 | 69 | 77 | 36.86 | 88 | 91
2772 | 1749 | 269.6 | 49.5 | 81.1 | 95.1 | 70 | 55.1 | 188.5 | 95.1 | 219.5 | 197.8 | 43 | 11.4 | 29.9 | 0.045 | 104 | 29.9 | 15.43 | 415.2 | 205.3 | 199.8 | 98.5 | 44.5 | 0.704 |  |  | 99.3 | 750.1 | 0.985 | -8 | 50.59 | 98 | 28 | 1.001 | 173.33 | 195 | 8550 | 199.52 | 48.24 | -47 | 16.88 | 43.08 | 41.17 | 45.33 | 44 | 53 | 69 | 77 | 36.86 | 88 | 90
2773 | 1741 | 267.6 | 48.8 | 81.1 | 95.1 | 70 | 55.1 | 188.2 | 95.1 | 218.8 | 198 | 43 | 11.4 | 29.9 | 0.057 | 104 | 29.9 | 15.373 | 416 | 205.3 | 199.5 | 98.5 | 44.5 | 0.703 |  |  | 99.3 | 750.1 | 0.986 | -8 | 52.16 | 98 | 28 | 0.991 | 173.73 | 200 | 8650 | 196.61 | 49.24 | -47 | 16.94 | 43.4 | 41.19 | 45.33 | 44 | 53 | 69 | 77 | 37.25 | 85 | 83
2774 | 1751 | 268.4 | 49.3 | 81.1 | 95.2 | 70 | 55.1 | 188.1 | 95.1 | 218.9 | 198.4 | 43 | 11.4 | 29.9 | 0.062 | 104 | 29.9 | 15.331 | 415.3 | 205.3 | 199.4 | 98.5 | 44.5 | 0.703 |  |  | 99.3 | 750.2 | 0.987 | -8 | 56.08 | 97 | 28 | 1.005 | 173.33 | 194 | 8160 | 196.61 | 49.54 | -47.06 | 17.06 | 43.42 | 41.29 | 45.23 | 44 | 53 | 69 | 77 | 37.25 | 86 | 83
2775 | 1752 | 268.5 | 49.7 | 81.1 | 95.1 | 70 | 55.1 | 188.2 | 95.1 | 219 | 198.8 | 43 | 11.4 | 29.9 | 0.061 | 104 | 29.9 | 15.381 | 415.2 | 205.3 | 199.7 | 98.5 | 44.5 | 0.704 |  |  | 99.3 | 750.3 | 0.994 | -8 | 55.29 | 98 | 28 | 0.992 | 171.76 | 203 | 9460 | 197.25 | 49.5 | -46.94 | 16.88 | 43.36 | 41.25 | 45.03 | 44 | 53 | 69 | 77 | 37.25 | 87 | 89
2776 | 1752 | 269.3 | 49.8 | 81.1 | 95.1 | 70 | 55.1 | 188.6 | 95.1 | 219.6 | 198.4 | 43 | 11.4 | 29.9 | 0.053 | 104 | 29.9 | 15.384 | 415 | 205.3 | 199.8 | 98.5 | 44.5 | 0.703 |  |  | 99.3 | 750.3 | 0.992 | -8 | 47.45 | 98 | 28 | 1.001 | 173.73 | 195 | 8800 | 198.54 | 48.66 | -46.88 | 17.06 | 43.21 | 41.22 | 45.03 | 44 | 53 | 69 | 77 | 37.25 | 86 | 90
2777 | 1751 | 269.8 | 49.2 | 81.1 | 95.1 | 70 | 55.1 | 188.6 | 95.1 | 219.6 | 197.9 | 43 | 11.4 | 29.9 | 0.044 | 104 | 29.9 | 15.388 | 414.4 | 205.3 | 199.7 | 98.5 | 44.5 | 0.704 |  |  | 99.3 | 750.3 | 0.992 | -8 | 45.88 | 98 | 28 | 1.005 | 173.33 | 198 | 9310 | 196.61 | 49.53 | -47.06 | 16.94 | 43.42 | 41.21 | 45.12 | 44 | 53 | 69 | 77 | 37.25 | 88 | 89
2778 | 1741 | 266.7 | 47.8 | 81.1 | 95.1 | 70 | 55.1 | 188.1 | 95.1 | 218.7 | 198.1 | 43 | 11.4 | 29.9 | 0.062 | 103.9 | 29.9 | 15.382 | 415.5 | 205.3 | 199.3 | 98.5 | 44.5 | 0.7 |  |  | 99.3 | 750.2 | 0.987 | -8 | 53.33 | 98 | 28 | 1.012 | 173.33 | 194 | 8870 | 199.52 | 49 | -46.69 | 16.88 | 43.42 | 41.33 | 45.23 | 44 | 53 | 69 | 77 | 37.25 | 87 | 88
2779 | 1741 | 264.6 | 48.7 | 81.1 | 95.1 | 70 | 55.1 | 188 | 95.1 | 218.7 | 198.3 | 42.9 | 11.4 | 29.9 | 0.071 | 103.9 | 29.9 | 15.329 | 416 | 205.3 | 199.2 | 98.5 | 44.5 | 0.698 |  |  | 99.3 | 750.3 | 0.987 | -8 | 58.43 | 98 | 28 | 0.993 | 174.12 | 193 | 8380 | 196.93 | 49.38 | -46.81 | 16.75 | 43.37 | 41.38 | 45.12 | 44 | 53 | 69 | 77 | 37.25 | 84 | 82
2780 | 1747 | 266.6 | 48.4 | 81.1 | 95.1 | 70 | 55.1 | 188.3 | 95.1 | 219.1 | 198.6 | 42.9 | 11.4 | 29.9 | 0.065 | 104 | 29.9 | 15.337 | 415.3 | 205.3 | 199.5 | 98.5 | 44.5 | 0.7 |  |  | 99.3 | 750.4 | 0.995 | -8 | 54.51 | 98 | 28 | 1.001 | 174.12 | 203 | 8600 | 199.84 | 48.87 | -46.81 | 16.81 | 43.46 | 41.42 | 45.03 | 44 | 53 | 69 | 77 | 37.25 | 84 | 82
2781 | 1761 | 269.4 | 50.2 | 81.1 | 95.1 | 70 | 55.1 | 188.7 | 95.1 | 219.8 | 198.9 | 42.9 | 11.4 | 29.9 | 0.057 | 104 | 29.9 | 15.433 | 415.1 | 205.3 | 199.8 | 98.5 | 44.5 | 0.703 |  |  | 99.3 | 750.5 | 0.992 | -8 | 58.04 | 98 | 28 | 1.004 | 174.51 | 201 | 8850 | 197.25 | 50.13 | -46.88 | 16.94 | 43.5 | 41.36 | 45.12 | 44 | 53 | 69 | 77 | 37.25 | 87 | 88
2782 | 1751 | 269.3 | 49.5 | 81.1 | 95.1 | 70 | 55.1 | 188.9 | 95.1 | 219.8 | 198.2 | 42.9 | 11.4 | 30 | 0.04 | 104 | 29.9 | 15.452 | 415.2 | 205.3 | 200.2 | 98.5 | 44.5 | 0.704 |  |  | 99.3 | 750.5 | 0.995 | -8 | 41.18 | 98 | 28 | 0.995 | 173.33 | 199 | 9090 | 197.25 | 49.57 | -47.06 | 17.12 | 43.51 | 41.34 | 45.12 | 44 | 53 | 69 | 77 | 37.25 | 87 | 89
2783 | 1754 | 269.4 | 49.7 | 81.1 | 95.1 | 70 | 55.1 | 188.7 | 95.1 | 219.6 | 198 | 43 | 11.4 | 30 | 0.038 | 104 | 29.9 | 15.414 | 416.1 | 205.3 | 200.1 | 98.5 | 44.5 | 0.704 |  |  | 99.3 | 750.6 | 0.989 | -8 | 45.1 | 98 | 28 | 1.004 | 173.73 | 195 | 8040 | 199.18 | 49.44 | -46.94 | 17.06 | 43.54 | 41.22 | 45.44 | 44 | 53 | 69 | 77 | 37.25 | 85 | 88
2784 | 1754 | 270.2 | 49.7 | 81.1 | 95.1 | 70 | 55.1 | 188.7 | 95.1 | 219.6 | 198.2 | 43.1 | 11.4 | 30 | 0.039 | 104 | 29.9 | 15.402 | 415.4 | 205.3 | 200 | 98.5 | 44.5 | 0.705 |  |  | 99.3 | 750.6 | 0.992 | -8 | 50.2 | 98 | 28 | 0.999 | 173.73 | 199 | 8730 | 196.93 | 49.59 | -46.94 | 17.06 | 43.47 | 41.25 | 45.55 | 44 | 53 | 69 | 77 | 37.25 | 86 | 95
2785 | 1751 | 270.6 | 49.5 | 81.1 | 95.1 | 70 | 55 | 188.9 | 95.1 | 219.8 | 198 | 43.1 | 11.4 | 30 | 0.035 | 104.1 | 29.9 | 15.468 | 415.7 | 205.3 | 200.1 | 98.5 | 44.5 | 0.705 |  |  | 99.3 | 750.6 | 0.989 | -8 | 44.31 | 98 | 28 | 1.01 | 174.12 | 201 | 8700 | 196.93 | 48.83 | -47 | 17.12 | 43.37 | 41.27 | 45.55 | 44 | 53 | 69 | 77 | 36.86 | 86 | 90
2786 | 1754 | 269.7 | 50.4 | 81.1 | 95 | 70 | 55 | 188.7 | 95.1 | 219.6 | 198.4 | 43.1 | 11.4 | 30 | 0.046 | 104 | 29.9 | 15.442 | 416.5 | 205.3 | 199.8 | 98.5 | 44.5 | 0.703 |  |  | 99.3 | 750.5 | 0.991 | -8 | 53.33 | 98 | 28 | 1 | 173.33 | 197 | 7870 | 200.16 | 47.51 | -47.12 | 17.25 | 43.44 | 41.36 | 45.55 | 44 | 53 | 69 | 77 | 37.25 | 84 | 84
2787 | 1751 | 270 | 49.7 | 81.1 | 95 | 70 | 55 | 188.6 | 95.1 | 219.4 | 198.2 | 43.1 | 11.4 | 30 | 0.038 | 104 | 29.9 | 15.504 | 416.7 | 205.3 | 200.2 | 98.5 | 44.5 | 0.703 |  |  | 99.3 | 750.5 | 0.99 | -8 | 54.9 | 98 | 28 | 1.008 | 173.73 | 201 | 8990 | 196.93 | 48.32 | -47.12 | 17.25 | 43.34 | 41.23 | 45.44 | 44 | 53 | 69 | 77 | 37.25 | 85 | 82
2788 | 1745 | 269.2 | 48.2 | 81.1 | 95.1 | 70 | 55 | 188.4 | 95.1 | 219 | 198.5 | 43.1 | 11.4 | 30 | 0.049 | 104 | 29.9 | 15.5 | 417 | 205.3 | 199.9 | 98.5 | 44.5 | 0.704 |  |  | 99.3 | 750.4 | 0.991 | -8 | 56.08 | 98 | 28 | 1.001 | 174.12 | 195 | 8870 | 196.93 | 48.21 | -46.94 | 17 | 43.41 | 41.1 | 45.44 | 44 | 53 | 69 | 77 | 37.25 | 86 | 87
2789 | 1750 | 268.1 | 49.7 | 81.1 | 95.1 | 70 | 55 | 188.2 | 95.1 | 218.9 | 198.4 | 43 | 11.4 | 30 | 0.061 | 104 | 29.9 | 15.418 | 416.9 | 205.3 | 199.5 | 98.5 | 44.5 | 0.701 |  |  | 99.3 | 750.5 | 0.987 | -8 | 58.82 | 98 | 28 | 0.99 | 173.33 | 203 | 8160 | 199.84 | 49.46 | -46.81 | 16.88 | 43.21 | 41.1 | 45.33 | 44 | 53 | 69 | 77 | 37.25 | 86 | 88
2790 | 1746 | 267.8 | 49.1 | 81.1 | 95.1 | 70 | 55 | 188.2 | 95.1 | 218.9 | 198.6 | 43 | 11.4 | 30 | 0.063 | 104 | 29.9 | 15.437 | 417.9 | 205.3 | 199.5 | 98.5 | 44.5 | 0.7 |  |  | 99.4 | 750.5 | 0.988 | -8 | 58.04 | 98 | 28 | 1 | 174.12 | 200 | 8580 | 196.61 | 49.21 | -46.94 | 16.94 | 43.31 | 41.2 | 45.12 | 44 | 53 | 69 | 77 | 37.25 | 88 | 87
2791 | 1745 | 267.5 | 48.5 | 81.1 | 95.2 | 70 | 55 | 188.3 | 95.1 | 218.9 | 198.8 | 42.9 | 11.4 | 30 | 0.062 | 104 | 29.9 | 15.389 | 418.2 | 205.3 | 199.8 | 98.5 | 44.5 | 0.7 |  |  | 99.4 | 750.5 | 0.992 | -8 | 56.08 | 98 | 28 | 0.993 | 174.51 | 195 | 9070 | 199.84 | 48.07 | -46.81 | 17 | 43.41 | 41.06 | 45.03 | 44 | 53 | 69 | 77 | 37.25 | 85 | 87
2792 | 1759 | 269.7 | 50.1 | 81.1 | 95.1 | 70 | 55 | 188.4 | 95.1 | 219.3 | 199 | 42.9 | 11.4 | 30 | 0.056 | 104 | 29.9 | 15.379 | 416.6 | 205.4 | 200 | 98.5 | 44.5 | 0.702 |  |  | 99.3 | 750.7 | 0.988 | -8 | 54.9 | 98 | 28 | 1.011 | 174.9 | 201 | 8380 | 196.61 | 48.83 | -47 | 17 | 43.28 | 41.29 | 45.03 | 44 | 53 | 69 | 77 | 37.25 | 87 | 82
2793 | 1757 | 271.5 | 49.8 | 81.1 | 95 | 70 | 55 | 188.9 | 95.1 | 219.9 | 198 | 42.9 | 11.4 | 30 | 0.035 | 104.1 | 29.9 | 15.461 | 416.7 | 205.3 | 200.2 | 98.5 | 44.6 | 0.704 |  |  | 99.4 | 750.7 | 0.989 | -8 | 41.57 | 97 | 28 | 1.006 | 173.73 | 195 | 8630 | 198.86 | 48.66 | -47 | 17.19 | 43.46 | 41.08 | 45.03 | 44 | 53 | 69 | 77 | 37.25 | 86 | 84
2794 | 1751 | 271 | 49.4 | 81.1 | 95 | 70 | 55 | 188.8 | 95.1 | 219.7 | 197.7 | 42.9 | 11.4 | 30 | 0.037 | 104 | 29.9 | 15.445 | 418.3 | 205.4 | 199.7 | 98.5 | 44.6 | 0.704 |  |  | 99.4 | 750.6 | 0.988 | -8 | 43.92 | 98 | 28 | 1.007 | 173.33 | 195 | 8120 | 200.16 | 48.79 | -46.94 | 17.06 | 43.37 | 41.17 | 45.23 | 44 | 53 | 69 | 77 | 36.86 | 88 | 88
2795 | 1745 | 269.2 | 48.6 | 81.1 | 95 | 70 | 55 | 188.4 | 95.1 | 219.2 | 197.9 | 43 | 11.4 | 30 | 0.05 | 104 | 30 | 15.368 | 419 | 205.3 | 199.4 | 98.5 | 44.6 | 0.703 |  |  | 99.3 | 750.4 | 0.987 | -8 | 51.37 | 98 | 28 | 0.993 | 172.94 | 195 | 8140 | 200.16 | 48.22 | -47 | 17.06 | 43.38 | 41.19 | 45.44 | 44 | 53 | 69 | 77 | 37.25 | 88 | 86
2796 | 1743 | 266.7 | 48.8 | 81.1 | 95.1 | 70 | 55 | 188 | 95.1 | 218.6 | 197.9 | 43 | 11.4 | 30 | 0.067 | 103.9 | 30 | 15.311 | 420.5 | 205.3 | 198.9 | 98.5 | 44.6 | 0.698 |  |  | 99.3 | 750.3 | 0.994 | -8 | 59.22 | 98 | 28 | 1.014 | 173.33 | 193 | 9340 | 198.23 | 48.86 | -46.94 | 17 | 43.52 | 41.31 | 45.33 | 44 | 53 | 69 | 77 | 37.25 | 88 | 84
2797 | 1743 | 266.3 | 48.7 | 81.1 | 95.1 | 70 | 55 | 187.9 | 95.1 | 218.4 | 198.5 | 43 | 11.4 | 30 | 0.069 | 103.9 | 30 | 15.29 | 421.7 | 205.4 | 199.2 | 98.5 | 44.6 | 0.699 |  |  | 99.4 | 750.2 | 0.992 | -8 | 58.82 | 97 | 28 | 1 | 172.55 | 204 | 8920 | 197.25 | 48.89 | -46.88 | 16.81 | 43.44 | 41.17 | 45.23 | 44 | 53 | 69 | 77 | 37.25 | 86 | 87
2798 | 1751 | 267.6 | 49.4 | 81.1 | 95.1 | 70 | 55 | 188 | 95.1 | 218.7 | 198.9 | 43 | 11.4 | 30 | 0.066 | 104 | 30 | 15.328 | 420.9 | 205.4 | 199.6 | 98.5 | 44.6 | 0.701 |  |  | 99.3 | 750.3 | 0.985 | -8 | 60.78 | 98 | 28 | 1.023 | 173.73 | 201 | 8950 | 197.25 | 50.04 | -47 | 16.88 | 43.54 | 41.27 | 45.12 | 44 | 53 | 69 | 77 | 37.25 | 87 | 86
2799 | 1760 | 270.9 | 50.3 | 81.1 | 95.1 | 70 | 55 | 188.7 | 95.1 | 219.7 | 198.6 | 43 | 11.4 | 30 | 0.042 | 104.1 | 30 | 15.475 | 419 | 205.3 | 200.2 | 98.5 | 44.6 | 0.703 |  |  | 99.4 | 750.3 | 0.984 | -8 | 41.57 | 98 | 28 | 0.996 | 172.94 | 196 | 8380 | 201.77 | 49.06 | -47 | 17.06 | 43.54 | 41.2 | 45.12 | 44 | 53 | 69 | 77 | 36.86 | 87 | 79
2800 | 1752 | 270.3 | 49.1 | 81.1 | 95 | 70 | 55 | 188.8 | 95.1 | 219.8 | 197.8 | 43 | 11.4 | 30 | 0.036 | 104 | 30 | 15.506 | 419.1 | 205.4 | 199.9 | 98.5 | 44.6 | 0.702 |  |  | 99.4 | 750.3 | 0.993 | -8 | 43.53 | 97 | 28 | 1.001 | 172.94 | 196 | 8260 | 201.45 | 48.38 | -47.06 | 17 | 43.48 | 41.28 | 45.23 | 44 | 53 | 69 | 77 | 37.25 | 86 | 87
2801 | 1741 | 267 | 48.7 | 81.1 | 95 | 70 | 55 | 188.4 | 95.1 | 219.1 | 198.1 | 43.1 | 11.4 | 30 | 0.057 | 104 | 30 | 15.385 | 417.5 | 205.3 | 199.4 | 98.5 | 44.6 | 0.698 |  |  | 99.4 | 750.2 | 0.989 | -8 | 52.55 | 98 | 28 | 0.99 | 173.73 | 203 | 8700 | 197.27 | 49.17 | -46.75 | 16.88 | 43.53 | 41.19 | 45.44 | 44 | 53 | 69 | 77 | 37.25 | 85 | 82
2802 | 1749 | 267.1 | 49.4 | 81.1 | 95.1 | 70 | 55 | 188.3 | 95.1 | 219.1 | 198.6 | 43 | 11.4 | 30 | 0.063 | 103.9 | 30 | 15.304 | 416.6 | 205.4 | 199.5 | 98.5 | 44.6 | 0.698 |  |  | 99.4 | 750.3 | 0.989 | -8 | 59.22 | 98 | 28 | 1.001 | 174.51 | 195 | 8480 | 199.52 | 48.84 | -47 | 17 | 43.53 | 41.18 | 45.33 | 44 | 53 | 69 | 77 | 37.25 | 84 | 87
2803 | 1754 | 268.2 | 49.7 | 81.1 | 95.1 | 70 | 55 | 188.2 | 95.1 | 219.1 | 199.1 | 43 | 11.4 | 30 | 0.059 | 104 | 30 | 15.308 | 416.3 | 205.4 | 199.9 | 98.5 | 44.6 | 0.701 |  |  | 99.4 | 750.3 | 0.986 | -8 | 55.69 | 98 | 28 | 1.004 | 174.9 | 194 | 8260 | 199.84 | 49.18 | -47 | 17.06 | 43.46 | 41.1 | 45.23 | 44 | 53 | 69 | 77 | 37.25 | 87 | 90
2804 | 1759 | 270.7 | 50.2 | 81.1 | 95.1 | 70 | 55 | 188.7 | 95.1 | 219.7 | 198.9 | 43 | 11.4 | 30 | 0.043 | 104.1 | 30 | 15.395 | 415.1 | 205.3 | 200.3 | 98.5 | 44.6 | 0.704 |  |  | 99.4 | 750.2 | 0.996 | -8 | 48.24 | 98 | 28 | 0.997 | 174.51 | 200 | 8480 | 199.84 | 48.83 | -46.94 | 16.94 | 43.49 | 41.05 | 45.23 | 44 | 53 | 69 | 77 | 37.25 | 86 | 83
2805 | 1756 | 271.5 | 50.2 | 81.1 | 95.1 | 70 | 54.9 | 189 | 95.1 | 220.1 | 198.3 | 43.1 | 11.4 | 30 | 0.033 | 104.1 | 30 | 15.465 | 414.9 | 205.4 | 200.3 | 98.5 | 44.6 | 0.705 |  |  | 99.4 | 750.2 | 0.989 | -8 | 43.92 | 97 | 28 | 0.997 | 173.33 | 195 | 9260 | 198.86 | 48.41 | -47.12 | 16.94 | 43.25 | 41.21 | 45.23 | 44 | 53 | 69 | 77 | 37.25 | 84 | 81
2806 | 1749 | 271.4 | 48.9 | 81.1 | 95.1 | 70 | 54.9 | 188.9 | 95.1 | 219.8 | 198.7 | 43.1 | 11.4 | 30 | 0.04 | 104.1 | 30 | 15.532 | 414.5 | 205.4 | 200.1 | 98.5 | 44.5 | 0.706 |  |  | 99.4 | 750.1 | 0.991 | -8 | 53.73 | 98 | 28 | 0.999 | 174.51 | 200 | 8970 | 199.52 | 49.12 | -47.06 | 16.88 | 43.27 | 41.22 | 45.44 | 44 | 53 | 69 | 77 | 36.86 | 84 | 83
2807 | 1746 | 269.1 | 49.4 | 81.1 | 95.1 | 70 | 54.9 | 188.6 | 95.1 | 219.4 | 198.8 | 43.1 | 11.4 | 30 | 0.047 | 104 | 30 | 15.523 | 415.1 | 205.4 | 200.2 | 98.5 | 44.5 | 0.704 |  |  | 99.3 | 750 | 0.99 | -8 | 52.55 | 98 | 28 | 1.011 | 173.73 | 201 | 9210 | 196.93 | 49.45 | -47 | 17.12 | 43.35 | 41.14 | 45.44 | 44 | 53 | 69 | 77 | 36.86 | 87 | 85
2808 | 1751 | 270.7 | 49.6 | 81.1 | 95.1 | 70 | 54.9 | 188.6 | 95.1 | 219.5 | 198.6 | 43.1 | 11.4 | 30 | 0.043 | 104 | 30 | 15.518 | 415.6 | 205.4 | 200.2 | 98.5 | 44.5 | 0.705 |  |  | 99.3 | 750 | 0.992 | -8 | 54.9 | 98 | 28 | 0.998 | 174.12 | 197 | 8600 | 199.18 | 48.43 | -47.06 | 16.88 | 43.38 | 41.09 | 45.33 | 44 | 53 | 69 | 77 | 36.86 | 83 | 85
2809 | 1749 | 270 | 49.5 | 81.1 | 95.1 | 70 | 54.9 | 188.4 | 95.1 | 219.2 | 198 | 43.1 | 11.4 | 30 | 0.046 | 104 | 30 | 15.445 | 415.1 | 205.3 | 199.7 | 98.5 | 44.5 | 0.702 |  |  | 99.3 | 750 | 0.994 | -8 | 45.88 | 98 | 28 | 1.006 | 172.94 | 195 | 8240 | 196.61 | 49.46 | -47 | 16.88 | 43.44 | 41.08 | 45.33 | 44 | 53 | 69 | 77 | 37.25 | 83 | 89
2810 | 1748 | 268.7 | 49.3 | 81.1 | 95.1 | 70 | 54.9 | 188.1 | 95.1 | 218.9 | 198.6 | 43.1 | 11.4 | 30 | 0.056 | 104 | 30 | 15.393 | 414.7 | 205.4 | 199.8 | 98.5 | 44.5 | 0.701 |  |  | 99.3 | 750 | 0.994 | -8 | 57.65 | 98 | 28 | 0.992 | 174.12 | 203 | 8330 | 196.93 | 49.05 | -47.19 | 17 | 43.44 | 41.21 | 45.33 | 44 | 53 | 69 | 77 | 37.25 | 86 | 87
2811 | 1752 | 270.1 | 49.5 | 81.1 | 95.1 | 70 | 54.9 | 188.5 | 95.1 | 219.3 | 198.6 | 43 | 11.4 | 30 | 0.048 | 104 | 30 | 15.439 | 414.5 | 205.4 | 200.2 | 98.5 | 44.5 | 0.702 |  |  | 99.4 | 750 | 0.985 | -8 | 43.92 | 98 | 28 | 1.003 | 174.51 | 203 | 8330 | 199.52 | 49.37 | -46.94 | 17.06 | 43.46 | 41.02 | 45.23 | 44 | 53 | 69 | 77 | 36.86 | 84 | 85
2812 | 1756 | 271.1 | 50.2 | 81 | 95 | 70 | 54.9 | 188.6 | 95.1 | 219.6 | 198 | 43 | 11.4 | 30 | 0.036 | 104 | 30 | 15.46 | 414.2 | 205.4 | 200 | 98.5 | 44.5 | 0.702 |  |  | 99.4 | 750 | 0.988 | -8 | 46.67 | 98 | 28 | 1.005 | 173.33 | 197 | 9340 | 197.25 | 48.3 | -47.06 | 17 | 43.26 | 41.14 | 45.23 | 44 | 53 | 69 | 77 | 36.86 | 85 | 81
2813 | 1747 | 270.7 | 49 | 81 | 95 | 70 | 54.9 | 188.6 | 95.1 | 219.5 | 197.9 | 43 | 11.4 | 30 | 0.039 | 104 | 30 | 15.422 | 413.4 | 205.4 | 199.9 | 98.5 | 44.5 | 0.702 |  |  | 99.4 | 750 | 0.99 | -8 | 45.49 | 98 | 28 | 0.993 | 173.33 | 198 | 8680 | 199.52 | 48.68 | -47 | 16.88 | 43.36 | 41.17 | 45.33 | 44 | 53 | 69 | 77 | 36.86 | 85 | 87
2814 | 1738 | 266.5 | 48.4 | 81 | 95 | 70 | 54.9 | 188 | 95.1 | 218.7 | 197.8 | 43 | 11.4 | 30 | 0.062 | 103.9 | 30 | 15.325 | 414.8 | 205.4 | 199.2 | 98.5 | 44.5 | 0.697 |  |  | 99.3 | 750 | 0.986 | -8 | 58.82 | 98 | 28 | 1.009 | 173.33 | 199 | 8330 | 197.27 | 48.9 | -46.81 | 16.81 | 43.38 | 41.2 | 45.33 | 44 | 53 | 69 | 77 | 37.25 | 88 | 87
2815 | 1743 | 265.9 | 48.6 | 81 | 95 | 70 | 54.9 | 188.2 | 95.1 | 218.9 | 198.4 | 43 | 11.4 | 30 | 0.068 | 103.9 | 30 | 15.232 | 413.9 | 205.3 | 199.3 | 98.5 | 44.5 | 0.695 |  |  | 99.3 | 750.1 | 0.993 | -8 | 60.39 | 98 | 28 | 0.998 | 173.73 | 201 | 8600 | 197.27 | 48.97 | -46.75 | 16.88 | 43.47 | 41.24 | 45.23 | 44 | 53 | 69 | 77 | 37.25 | 86 | 88
2816 | 1746 | 267 | 48.4 | 81 | 95 | 70 | 54.8 | 188.5 | 95.1 | 219.3 | 198.7 | 42.9 | 11.4 | 30 | 0.061 | 104 | 30 | 15.335 | 413.4 | 205.3 | 199.7 | 98.5 | 44.5 | 0.698 |  |  | 99.3 | 750.1 | 0.993 | -8 | 56.08 | 98 | 28 | 0.997 | 174.51 | 195 | 8260 | 196.61 | 49.16 | -46.94 | 16.88 | 43.38 | 41.21 | 45.03 | 44 | 53 | 69 | 77 | 37.25 | 88 | 86
2817 | 1756 | 268.5 | 49.9 | 81 | 94.9 | 70 | 54.8 | 188.7 | 95.1 | 219.6 | 198.4 | 42.9 | 11.4 | 30 | 0.048 | 104 | 30 | 15.376 | 412.3 | 205.3 | 199.8 | 98.5 | 44.5 | 0.699 |  |  | 99.4 | 750.2 | 0.988 | -8 | 46.67 | 98 | 28 | 0.991 | 173.73 | 200 | 8730 | 199.52 | 49.4 | -46.94 | 17 | 43.48 | 41.28 | 45.03 | 44 | 53 | 69 | 77 | 37.25 | 85 | 86
2818 | 1764 | 272.2 | 50.5 | 81 | 95 | 70 | 54.8 | 189.3 | 95.1 | 220.5 | 197.8 | 42.9 | 11.4 | 30 | 0.032 | 104.1 | 30 | 15.523 | 411.6 | 205.3 | 200.1 | 98.5 | 44.5 | 0.702 |  |  | 99.4 | 750.2 | 0.991 | -8 | 41.18 | 98 | 28 | 0.998 | 173.33 | 195 | 8650 | 201.77 | 48.46 | -46.94 | 16.88 | 43.54 | 41.24 | 45.12 | 44 | 53 | 69 | 77 | 36.86 | 85 | 85
2819 | 1747 | 270.1 | 49 | 81 | 95.1 | 70 | 54.9 | 189 | 95.1 | 219.9 | 197.5 | 43 | 11.4 | 30 | 0.039 | 104 | 30 | 15.478 | 412.8 | 205.3 | 199.7 | 98.5 | 44.5 | 0.7 |  |  | 99.4 | 750.1 | 0.995 | -8 | 47.45 | 98 | 28 | 1.008 | 172.55 | 199 | 8920 | 197.91 | 48.16 | -47 | 17.12 | 43.5 | 41.31 | 45.33 | 44 | 53 | 69 | 77 | 37.25 | 87 | 86
2820 | 1735 | 266.5 | 47.1 | 81 | 95 | 70 | 54.9 | 188.3 | 95.1 | 219 | 197.9 | 43 | 11.4 | 30 | 0.067 | 103.9 | 30 | 15.365 | 413.4 | 205.3 | 199.1 | 98.5 | 44.5 | 0.696 |  |  | 99.4 | 750.1 | 0.991 | -8 | 56.47 | 98 | 28 | 0.992 | 173.33 | 193 | 7850 | 197.91 | 49.37 | -46.75 | 17 | 43.5 | 41.32 | 45.44 | 44 | 53 | 69 | 77 | 37.25 | 85 | 84
2821 | 1738 | 263.3 | 48.7 | 81 | 95 | 70 | 54.9 | 187.8 | 95.1 | 218.3 | 198.3 | 43 | 11.4 | 30 | 0.082 | 103.9 | 30 | 15.244 | 414 | 205.4 | 199.1 | 98.5 | 44.5 | 0.694 |  |  | 99.4 | 750.1 | 0.993 | -8 | 60.78 | 98 | 28 | 0.996 | 174.51 | 201 | 8140 | 196.93 | 48.83 | -46.88 | 16.94 | 43.55 | 41.3 | 45.33 | 44 | 53 | 69 | 77 | 37.25 | 85 | 89
2822 | 1755 | 266.9 | 49.2 | 81 | 95 | 70 | 54.9 | 188.4 | 95.1 | 219.3 | 198.5 | 42.9 | 11.4 | 30 | 0.073 | 104 | 30 | 15.24 | 413.9 | 205.3 | 199.4 | 98.5 | 44.5 | 0.696 |  |  | 99.4 | 750.3 | 0.996 | -8 | 52.16 | 98 | 28 | 1 | 171.76 | 204 | 8360 | 196.61 | 49.08 | -46.88 | 16.94 | 43.54 | 41.25 | 45.12 | 44 | 53 | 69 | 77 | 37.25 | 86 | 92
2823 | 1764 | 270.4 | 50.9 | 81 | 95.1 | 70 | 54.9 | 188.8 | 95.1 | 219.9 | 198.4 | 42.9 | 11.4 | 30 | 0.053 | 104.1 | 30 | 15.371 | 412.3 | 205.3 | 200 | 98.5 | 44.5 | 0.702 |  |  | 99.4 | 750.4 | 0.984 | -8 | 47.06 | 97 | 28 | 1.011 | 173.73 | 196 | 8630 | 197.25 | 49.19 | -46.88 | 17 | 43.47 | 41.2 | 45.12 | 44 | 53 | 69 | 77 | 37.25 | 88 | 90
2824 | 1757 | 272.2 | 49.8 | 81 | 95 | 70 | 54.9 | 189.3 | 95.1 | 220.5 | 197.7 | 43 | 11.4 | 30 | 0.037 | 104.1 | 30 | 15.57 | 411.9 | 205.4 | 200.4 | 98.5 | 44.5 | 0.702 |  |  | 99.4 | 750.4 | 0.99 | -8 | 39.22 | 98 | 28 | 1.005 | 174.12 | 199 | 8480 | 200.16 | 49.27 | -47.06 | 17.12 | 43.41 | 41.15 | 45.23 | 44 | 53 | 69 | 77 | 36.86 | 89 | 88
2825 | 1742 | 267.8 | 48.8 | 81 | 95 | 70 | 54.9 | 188.7 | 95.1 | 219.4 | 197.8 | 43.1 | 11.4 | 30 | 0.058 | 104 | 30 | 15.467 | 413.3 | 205.4 | 199.6 | 98.5 | 44.5 | 0.698 |  |  | 99.4 | 750.4 | 0.985 | -8 | 43.92 | 97 | 28 | 1.001 | 173.33 | 202 | 9340 | 197.91 | 48.89 | -47 | 17.06 | 43.36 | 41.06 | 45.55 | 44 | 53 | 69 | 77 | 37.25 | 90 | 89
2826 | 1744 | 266.9 | 48.7 | 81 | 95 | 70 | 54.9 | 188.2 | 95.1 | 218.9 | 198.4 | 43.1 | 11.4 | 30 | 0.073 | 104 | 30 | 15.319 | 413.4 | 205.4 | 199.5 | 98.5 | 44.5 | 0.697 |  |  | 99.4 | 750.4 | 0.993 | -8 | 56.86 | 97 | 28 | 1.001 | 174.51 | 194 | 9310 | 198.54 | 49.3 | -46.94 | 17 | 43.54 | 41.13 | 45.44 | 44 | 53 | 69 | 77 | 37.25 | 86 | 89
2827 | 1754 | 267.7 | 49.7 | 81 | 95 | 70 | 54.9 | 188.4 | 95.1 | 219.2 | 198.8 | 43 | 11.4 | 30 | 0.072 | 104 | 30 | 15.373 | 413.5 | 205.4 | 199.9 | 98.5 | 44.5 | 0.699 |  |  | 99.4 | 750.5 | 0.991 | -8 | 54.51 | 97 | 28 | 1 | 170.98 | 194 | 8990 | 199.52 | 48.99 | -47 | 17.12 | 43.31 | 41.08 | 45.33 | 44 | 53 | 69 | 77 | 37.25 | 86 | 88
2828 | 1758 | 271.7 | 49.7 | 81 | 95 | 70 | 54.9 | 189.1 | 95.1 | 220.2 | 198.2 | 43 | 11.4 | 30 | 0.048 | 104.1 | 30 | 15.494 | 412.3 | 205.4 | 200.6 | 98.5 | 44.5 | 0.702 |  |  | 99.4 | 750.6 | 0.99 | -8 | 45.49 | 98 | 28 | 0.989 | 173.33 | 197 | 8820 | 199.84 | 48.75 | -47.06 | 17.25 | 43.43 | 40.98 | 45.23 | 44 | 53 | 69 | 77 | 37.25 | 86 | 93
2829 | 1753 | 270.8 | 49.6 | 81 | 95 | 70 | 54.9 | 188.9 | 95.1 | 219.9 | 198.2 | 43.1 | 11.4 | 30 | 0.051 | 104.1 | 30 | 15.499 | 413.4 | 205.3 | 200.1 | 98.5 | 44.5 | 0.701 |  |  | 99.4 | 750.6 | 0.99 | -8 | 40.78 | 97 | 28 | 0.999 | 174.12 | 197 | 8600 | 196.61 | 48.86 | -47 | 17.06 | 43.44 | 40.98 | 45.44 | 44 | 53 | 69 | 77 | 37.25 | 85 | 91
2830 | 1753 | 270.9 | 49.5 | 81 | 95 | 70 | 54.9 | 188.9 | 95.2 | 219.8 | 198.4 | 43.1 | 11.4 | 30 | 0.052 | 104.1 | 30 | 15.521 | 413.6 | 205.4 | 200.2 | 98.5 | 44.5 | 0.702 |  |  | 99.4 | 750.5 | 0.986 | -8 | 45.88 | 98 | 28 | 1.002 | 174.12 | 195 | 8730 | 199.52 | 48.13 | -47.19 | 17.06 | 43.42 | 41.09 | 45.44 | 44 | 53 | 69 | 77 | 37.25 | 85 | 87
2831 | 1751 | 271.2 | 49.3 | 81 | 95.1 | 70 | 54.9 | 188.7 | 95.2 | 219.7 | 198.5 | 43.1 | 11.4 | 30 | 0.054 | 104.1 | 30 | 15.484 | 413.7 | 205.3 | 200.1 | 98.5 | 44.5 | 0.702 |  |  | 99.4 | 750.4 | 0.993 | -8 | 49.41 | 97 | 28 | 0.999 | 173.73 | 198 | 7850 | 199.52 | 48.41 | -46.94 | 17 | 43.39 | 40.82 | 45.44 | 44 | 53 | 69 | 77 | 37.25 | 88 | 82
2832 | 1747 | 269.1 | 49.3 | 81 | 95.1 | 70 | 54.9 | 188.1 | 95.2 | 218.8 | 198.4 | 43.1 | 11.4 | 30 | 0.067 | 104 | 30 | 15.399 | 415.5 | 205.4 | 199.9 | 98.5 | 44.5 | 0.701 |  |  | 99.4 | 750.3 | 0.992 | -8 | 47.84 | 97 | 28 | 0.996 | 174.12 | 202 | 8070 | 198.23 | 48.18 | -46.88 | 17.06 | 43.42 | 40.92 | 45.33 | 44 | 53 | 69 | 77 | 37.25 | 86 | 91
2833 | 1743 | 267.2 | 48.7 | 81 | 95.1 | 70 | 54.9 | 188.1 | 95.1 | 218.8 | 198.5 | 43 | 11.4 | 30 | 0.083 | 104 | 30 | 15.285 | 416.2 | 205.4 | 199.5 | 98.5 | 44.5 | 0.697 |  |  | 99.4 | 750.4 | 0.988 | -8 | 59.22 | 98 | 28 | 0.997 | 174.12 | 203 | 9120 | 198.23 | 49.42 | -47 | 16.94 | 43.24 | 40.81 | 45.23 | 44 | 53 | 69 | 77 | 37.25 | 84 | 86
2834 | 1742 | 265.9 | 48.6 | 81 | 95.1 | 70 | 54.8 | 188.1 | 95.1 | 218.6 | 198.7 | 43 | 11.4 | 30 | 0.09 | 104 | 30.1 | 15.246 | 417.1 | 205.4 | 199.5 | 98.5 | 44.5 | 0.695 |  |  | 99.3 | 750.4 | 0.991 | -8 | 60.39 | 97 | 28 | 0.996 | 174.12 | 194 | 9260 | 199.52 | 49.27 | -47 | 16.88 | 43.49 | 40.99 | 45.12 | 44 | 53 | 69 | 77 | 37.25 | 86 | 87
2835 | 1754 | 267.9 | 49.8 | 81 | 95.1 | 70 | 54.8 | 188.2 | 95.1 | 218.9 | 198.8 | 42.9 | 11.4 | 30 | 0.084 | 104 | 30.1 | 15.282 | 416.7 | 205.4 | 199.6 | 98.5 | 44.5 | 0.698 |  |  | 99.3 | 750.5 | 0.994 | -8 | 58.04 | 98 | 28 | 0.995 | 174.12 | 193 | 8630 | 199.52 | 48.43 | -46.88 | 16.81 | 43.3 | 41.08 | 45.03 | 44 | 53 | 69 | 77 | 37.25 | 88 | 87
2836 | 1761 | 271.5 | 50.2 | 81 | 95.1 | 70 | 54.8 | 188.9 | 95.1 | 220.1 | 198.4 | 42.9 | 11.4 | 30 | 0.063 | 104.1 | 30.1 | 15.408 | 415.2 | 205.4 | 200 | 98.5 | 44.5 | 0.7 |  |  | 99.4 | 750.6 | 0.989 | -8 | 58.04 | 98 | 28 | 1.004 | 172.16 | 196 | 9340 | 201.77 | 48.1 | -47.19 | 16.88 | 43.24 | 41.09 | 45.03 | 44 | 53 | 69 | 77 | 37.25 | 90 | 82
2837 | 1745 | 269.8 | 48.7 | 81 | 95.1 | 70 | 54.8 | 188.9 | 95.1 | 219.8 | 197.6 | 42.9 | 11.4 | 30 | 0.057 | 104 | 30.1 | 15.519 | 416.4 | 205.4 | 200 | 98.5 | 44.5 | 0.7 |  |  | 99.4 | 750.4 | 0.987 | -8 | 42.35 | 98 | 28 | 0.989 | 172.94 | 197 | 8210 | 196.93 | 48.4 | -47.06 | 17 | 43.5 | 40.96 | 45.33 | 44 | 53 | 69 | 77 | 37.25 | 87 | 84
2838 | 1740 | 267 | 48.5 | 81 | 95.1 | 70 | 54.8 | 188.4 | 95.1 | 219 | 197.9 | 43 | 11.4 | 30 | 0.081 | 104 | 30 | 15.374 | 417 | 205.4 | 199.3 | 98.5 | 44.6 | 0.698 |  |  | 99.4 | 750.4 | 0.988 | -8 | 58.82 | 98 | 28 | 1.001 | 173.73 | 194 | 9820 | 196.61 | 49.58 | -46.94 | 17.12 | 43.5 | 41.06 | 45.44 | 44 | 53 | 69 | 77 | 37.25 | 86 | 89
2839 | 1744 | 266.2 | 48.7 | 81 | 95 | 70 | 54.8 | 188.4 | 95.1 | 219.2 | 198.4 | 43 | 11.4 | 30 | 0.091 | 103.9 | 30 | 15.32 | 417.7 | 205.4 | 199.3 | 98.5 | 44.5 | 0.698 |  |  | 99.4 | 750.4 | 0.99 | -8 | 60.78 | 98 | 28 | 0.994 | 173.73 | 193 | 8700 | 197.25 | 48.9 | -46.88 | 16.81 | 43.52 | 41.1 | 45.33 | 44 | 53 | 69 | 77 | 37.25 | 85 | 85
2840 | 1755 | 267.3 | 50 | 81 | 95 | 70 | 54.8 | 188.5 | 95.1 | 219.3 | 198.8 | 43 | 11.4 | 30 | 0.085 | 104 | 30 | 15.295 | 417.3 | 205.4 | 199.6 | 98.5 | 44.6 | 0.699 |  |  | 99.4 | 750.5 | 0.985 | -8 | 60.39 | 98 | 28 | 1.006 | 174.51 | 202 | 8650 | 196.93 | 50.02 | -47 | 16.88 | 43.52 | 41.06 | 45.23 | 44 | 53 | 69 | 77 | 37.25 | 90 | 91
2841 | 1758 | 270.5 | 49.8 | 81 | 95 | 70 | 54.8 | 189 | 95.1 | 220.1 | 198.4 | 43 | 11.4 | 30 | 0.06 | 104.1 | 30 | 15.387 | 417 | 205.4 | 200.2 | 98.5 | 44.6 | 0.703 |  |  | 99.4 | 750.5 | 0.995 | -8 | 43.14 | 98 | 28 | 0.999 | 173.73 | 197 | 8990 | 200.47 | 49.52 | -46.94 | 16.88 | 43.53 | 40.98 | 45.12 | 44 | 53 | 69 | 77 | 37.25 | 87 | 90
2842 | 1761 | 272.5 | 50 | 81 | 95 | 70 | 54.8 | 189.3 | 95.1 | 220.5 | 197.9 | 43 | 11.4 | 30 | 0.047 | 104.1 | 30.1 | 15.483 | 416.9 | 205.4 | 200.2 | 98.5 | 44.6 | 0.704 |  |  | 99.4 | 750.4 | 0.988 | -8 | 42.35 | 98 | 28 | 1.008 | 173.73 | 195 | 9680 | 199.18 | 48.29 | -47 | 17 | 43.36 | 40.96 | 45.33 | 44 | 53 | 69 | 77 | 36.86 | 84 | 85
2843 | 1755 | 271.8 | 50.1 | 81 | 95 | 70 | 54.8 | 189.1 | 95.1 | 220.1 | 198 | 43.1 | 11.4 | 30 | 0.052 | 104.1 | 30.1 | 15.508 | 417.3 | 205.4 | 200 | 98.5 | 44.6 | 0.703 |  |  | 99.4 | 750.3 | 0.989 | -8 | 45.49 | 97 | 28 | 0.993 | 172.94 | 200 | 9580 | 196.93 | 48.37 | -47 | 16.88 | 43.52 | 41.03 | 45.44 | 44 | 53 | 69 | 77 | 37.25 | 89 | 83
2844 | 1743 | 268.3 | 49.1 | 81 | 95 | 70 | 54.8 | 188.5 | 95.1 | 219.2 | 198 | 43.1 | 11.4 | 30 | 0.066 | 104 | 30.1 | 15.409 | 418.6 | 205.4 | 199.7 | 98.5 | 44.6 | 0.7 |  |  | 99.4 | 750.1 | 0.986 | -8 | 47.45 | 98 | 28 | 1.001 | 173.33 | 199 | 8600 | 198.54 | 49.59 | -46.88 | 17 | 43.53 | 41.02 | 45.55 | 44 | 53 | 69 | 77 | 37.25 | 84 | 86
2845 | 1745 | 267.2 | 49.1 | 81 | 95 | 70 | 54.8 | 188.1 | 95.1 | 218.8 | 198.2 | 43.1 | 11.4 | 30 | 0.08 | 103.9 | 30.1 | 15.293 | 418 | 205.4 | 199.3 | 98.5 | 44.6 | 0.698 |  |  | 99.4 | 750.1 | 0.989 | -8 | 60 | 98 | 28 | 1.001 | 173.33 | 199 | 8770 | 197.59 | 49.22 | -46.88 | 16.69 | 43.52 | 41.06 | 45.33 | 44 | 53 | 69 | 77 | 37.25 | 84 | 89
2846 | 1751 | 268.1 | 49.6 | 81 | 95.1 | 70 | 54.8 | 188.2 | 95.1 | 218.9 | 199 | 43.1 | 11.4 | 30 | 0.075 | 104 | 30.1 | 15.29 | 415.3 | 205.4 | 199.9 | 98.5 | 44.6 | 0.699 |  |  | 99.4 | 750.1 | 0.987 | -8 | 53.33 | 98 | 28 | 0.993 | 174.9 | 195 | 8850 | 199.52 | 49.19 | -47 | 16.94 | 43.55 | 40.99 | 45.12 | 44 | 53 | 69 | 77 | 37.25 | 87 | 87
2847 | 1754 | 269.9 | 49.9 | 81 | 95.1 | 70 | 54.8 | 188.5 | 95.1 | 219.3 | 198.5 | 43 | 11.4 | 30 | 0.06 | 104 | 30.1 | 15.453 | 414.2 | 205.4 | 200.2 | 98.5 | 44.6 | 0.701 |  |  | 99.4 | 750.1 | 0.992 | -8 | 44.31 | 98 | 28 | 0.997 | 174.12 | 198 | 8920 | 201.77 | 48.97 | -47 | 17 | 43.42 | 41.14 | 45.12 | 44 | 53 | 69 | 77 | 37.25 | 84 | 91
2848 | 1761 | 272.6 | 50.4 | 81 | 95.1 | 70 | 54.8 | 189 | 95.1 | 220.1 | 198.3 | 43 | 11.4 | 30 | 0.049 | 104.1 | 30.1 | 15.528 | 412.5 | 205.4 | 200.3 | 98.5 | 44.6 | 0.704 |  |  | 99.4 | 750.1 | 0.989 | -8 | 49.41 | 97 | 28 | 1.01 | 174.12 | 198 | 10000 | 198.86 | 48.31 | -46.94 | 16.88 | 43.33 | 40.99 | 45.23 | 44 | 53 | 69 | 77 | 36.86 | 84 | 89
2849 | 1751 | 271.4 | 49.5 | 81 | 95 | 70 | 54.8 | 188.8 | 95.1 | 219.8 | 197.7 | 43 | 11.4 | 30 | 0.049 | 104 | 30.1 | 15.558 | 413.5 | 205.4 | 200 | 98.5 | 44.6 | 0.702 |  |  | 99.4 | 749.9 | 0.993 | -8 | 47.06 | 98 | 28 | 0.995 | 172.94 | 197 | 8870 | 196.93 | 49.5 | -47.12 | 17.12 | 43.38 | 41.14 | 45.44 | 44 | 53 | 69 | 77 | 36.86 | 87 | 83
2850 | 1734 | 267.5 | 47.7 | 81 | 95 | 70 | 54.8 | 188.2 | 95.1 | 218.9 | 197.9 | 43.1 | 11.4 | 30 | 0.062 | 104 | 30.1 | 15.436 | 414.1 | 205.4 | 199.7 | 98.5 | 44.6 | 0.699 |  |  | 99.4 | 749.9 | 0.997 | -8 | 48.24 | 98 | 28 | 0.997 | 173.73 | 195 | 7920 | 200.16 | 48.3 | -47 | 17.19 | 43.36 | 40.88 | 45.44 | 44 | 53 | 69 | 77 | 36.86 | 87 | 84
2851 | 1747 | 266.8 | 49.1 | 81 | 95 | 70 | 54.8 | 188 | 95.2 | 218.8 | 198.5 | 43 | 11.4 | 30 | 0.077 | 104 | 30.1 | 15.326 | 414.5 | 205.4 | 199.6 | 98.5 | 44.6 | 0.698 |  |  | 99.4 | 750 | 0.985 | -8 | 58.82 | 97 | 28 | 1.01 | 173.73 | 203 | 8290 | 199.52 | 48.85 | -47.06 | 17.12 | 43.47 | 41.03 | 45.33 | 44 | 53 | 69 | 77 | 37.25 | 85 | 88
2852 | 1754 | 269.3 | 49.2 | 81 | 95.1 | 70 | 54.8 | 188.5 | 95.1 | 219.3 | 198.5 | 43 | 11.4 | 30 | 0.062 | 104 | 30.1 | 15.374 | 414.6 | 205.4 | 200.1 | 98.5 | 44.6 | 0.699 |  |  | 99.4 | 750.1 | 0.988 | -8 | 50.59 | 98 | 28 | 0.994 | 174.12 | 201 | 8730 | 199.52 | 48.32 | -46.94 | 17.12 | 43.47 | 40.96 | 45.23 | 44 | 53 | 69 | 77 | 36.86 | 85 | 88
2853 | 1751 | 270.8 | 48.7 | 81 | 95 | 70 | 54.8 | 188.8 | 95.1 | 219.6 | 197.9 | 43 | 11.4 | 30 | 0.051 | 104 | 30.1 | 15.4 | 414.7 | 205.4 | 200 | 98.5 | 44.6 | 0.701 |  |  | 99.4 | 750.2 | 0.994 | -8 | 46.27 | 98 | 28 | 1.005 | 173.73 | 197 | 8240 | 196.61 | 48.39 | -46.94 | 17 | 43.37 | 41.04 | 45.23 | 44 | 53 | 69 | 77 | 36.86 | 84 | 89
2854 | 1748 | 268.4 | 49.4 | 81 | 95 | 70 | 54.8 | 188.4 | 95.1 | 219.1 | 198.3 | 43 | 11.4 | 30 | 0.066 | 104 | 30.1 | 15.384 | 415.4 | 205.4 | 199.7 | 98.5 | 44.6 | 0.699 |  |  | 99.4 | 750.2 | 0.991 | -8 | 56.08 | 98 | 28 | 1 | 172.55 | 195 | 8510 | 199.52 | 48.71 | -47 | 16.94 | 43.48 | 41.02 | 45.33 | 44 | 53 | 69 | 77 | 37.25 | 86 | 88
2855 | 1743 | 268 | 48.5 | 81 | 95 | 70 | 54.8 | 188.2 | 95.1 | 218.9 | 198.7 | 43 | 11.4 | 30 | 0.074 | 104 | 30.1 | 15.374 | 415.9 | 205.4 | 199.6 | 98.5 | 44.6 | 0.7 |  |  | 99.4 | 750.1 | 0.995 | -8 | 58.04 | 98 | 28 | 0.996 | 174.12 | 203 | 8870 | 196.93 | 49.78 | -46.81 | 16.88 | 43.48 | 41.05 | 45.23 | 44 | 53 | 69 | 77 | 37.25 | 88 | 82
2856 | 1745 | 266.7 | 48.8 | 81 | 94.9 | 70 | 54.8 | 188 | 95.1 | 218.6 | 198.8 | 42.9 | 11.4 | 30 | 0.079 | 104 | 30.1 | 15.338 | 416.6 | 205.4 | 199.6 | 98.5 | 44.6 | 0.697 |  |  | 99.4 | 750.1 | 0.995 | -8 | 60 | 98 | 28 | 1.001 | 174.51 | 194 | 9480 | 197.25 | 49.51 | -47 | 16.88 | 43.48 | 41.11 | 45.03 | 44 | 53 | 69 | 77 | 37.25 | 89 | 83
2857 | 1751 | 266.8 | 49.7 | 81 | 94.9 | 70 | 54.8 | 187.8 | 95.1 | 218.4 | 198.7 | 42.9 | 11.4 | 30 | 0.067 | 104 | 30.1 | 15.314 | 416.7 | 205.4 | 199.8 | 98.5 | 44.6 | 0.697 |  |  | 99.4 | 750.2 | 0.994 | -8 | 49.02 | 97 | 28 | 0.991 | 174.9 | 195 | 8900 | 198.86 | 49.15 | -46.81 | 16.94 | 43.53 | 40.97 | 44.92 | 44 | 53 | 69 | 77 | 37.25 | 88 | 86
2858 | 1756 | 270 | 49.9 | 81 | 95 | 70 | 54.8 | 188.7 | 95.1 | 219.6 | 198.2 | 42.9 | 11.4 | 30 | 0.046 | 104 | 30.1 | 15.419 | 416.4 | 205.4 | 200.1 | 98.5 | 44.6 | 0.7 |  |  | 99.4 | 750.4 | 0.992 | -8 | 43.92 | 97 | 28 | 0.998 | 174.12 | 199 | 8700 | 196.93 | 50.31 | -46.94 | 16.81 | 43.44 | 41.12 | 45.03 | 44 | 53 | 69 | 77 | 37.25 | 86 | 87
2859 | 1753 | 270.1 | 49.7 | 81 | 95 | 70 | 54.8 | 188.9 | 95.1 | 219.8 | 198.1 | 43 | 11.4 | 30 | 0.042 | 104.1 | 30.1 | 15.477 | 416.8 | 205.4 | 200 | 98.5 | 44.6 | 0.699 |  |  | 99.4 | 750.4 | 0.99 | -8 | 45.1 | 98 | 28 | 0.997 | 173.33 | 201 | 8260 | 197.25 | 49.35 | -47 | 17.06 | 43.53 | 41.17 | 45.03 | 44 | 53 | 69 | 77 | 37.25 | 86 | 90
2860 | 1751 | 270.5 | 49.1 | 81 | 95 | 70 | 54.8 | 189 | 95.1 | 219.9 | 198 | 43 | 11.4 | 30 | 0.042 | 104.1 | 30.1 | 15.463 | 416 | 205.4 | 200 | 98.5 | 44.6 | 0.699 |  |  | 99.4 | 750.5 | 0.991 | -8 | 49.02 | 98 | 28 | 0.997 | 173.73 | 196 | 8990 | 198.86 | 48.8 | -46.94 | 16.88 | 43.58 | 41.02 | 45.44 | 44 | 53 | 69 | 77 | 36.86 | 88 | 88
2861 | 1745 | 269 | 48.8 | 81 | 95 | 70 | 54.8 | 188.6 | 95.1 | 219.3 | 198 | 43.1 | 11.4 | 30 | 0.053 | 104 | 30.1 | 15.443 | 416.5 | 205.4 | 199.6 | 98.5 | 44.6 | 0.697 |  |  | 99.4 | 750.4 | 0.989 | -8 | 50.2 | 97 | 28 | 1.008 | 173.73 | 199 | 8330 | 196.61 | 49.31 | -46.88 | 17 | 43.55 | 41.2 | 45.44 | 44 | 53 | 69 | 77 | 36.86 | 88 | 89
2862 | 1746 | 268.1 | 48.5 | 81 | 95 | 70 | 54.8 | 188.4 | 95.1 | 219.1 | 197.9 | 43.1 | 11.4 | 30 | 0.068 | 104 | 30.1 | 15.361 | 416.7 | 205.4 | 199 | 98.5 | 44.6 | 0.695 |  |  | 99.4 | 750.4 | 0.993 | -8 | 56.08 | 98 | 28 | 0.99 | 173.33 | 194 | 8070 | 198.23 | 48.5 | -47.06 | 17.06 | 43.59 | 41.18 | 45.44 | 44 | 53 | 69 | 77 | 37.25 | 88 | 82
2863 | 1743 | 266.2 | 48.7 | 81 | 95 | 70 | 54.9 | 188.2 | 95.1 | 218.9 | 198.1 | 43 | 11.4 | 30 | 0.076 | 103.9 | 30.1 | 15.256 | 417.5 | 205.4 | 198.9 | 98.5 | 44.6 | 0.692 |  |  | 99.4 | 750.4 | 0.988 | -8 | 59.22 | 97 | 28 | 1.002 | 173.33 | 203 | 8070 | 198.23 | 48.84 | -46.94 | 17 | 43.55 | 40.99 | 45.33 | 44 | 53 | 69 | 77 | 37.25 | 85 | 85
2864 | 1754 | 267.9 | 49.7 | 81 | 95 | 70 | 54.9 | 188.3 | 95.1 | 219.1 | 198.5 | 43 | 11.4 | 30 | 0.068 | 104 | 30.1 | 15.233 | 417.2 | 205.4 | 199.2 | 98.5 | 44.6 | 0.694 |  |  | 99.4 | 750.5 | 0.987 | -8 | 57.65 | 98 | 28 | 1.003 | 174.12 | 203 | 9600 | 196.61 | 50.02 | -46.94 | 16.94 | 43.59 | 41.1 | 45.03 | 44 | 53 | 69 | 77 | 37.25 | 87 | 86
2865 | 1756 | 269.5 | 49.8 | 81 | 95 | 70 | 54.9 | 188.6 | 95.1 | 219.5 | 198.2 | 42.9 | 11.4 | 30 | 0.042 | 104 | 30.1 | 15.38 | 416 | 205.4 | 200 | 98.5 | 44.6 | 0.698 |  |  | 99.4 | 750.5 | 0.992 | -8 | 42.75 | 97 | 28 | 0.995 | 173.33 | 199 | 8850 | 199.84 | 49.27 | -47 | 17.12 | 43.52 | 40.96 | 45.03 | 44 | 53 | 69 | 77 | 37.25 | 88 | 88
2866 | 1760 | 271.7 | 50.2 | 81 | 94.9 | 70 | 54.9 | 189.1 | 95.1 | 220.2 | 197.9 | 43 | 11.4 | 30 | 0.029 | 104.1 | 30.1 | 15.446 | 415.7 | 205.4 | 200.1 | 98.5 | 44.6 | 0.7 |  |  | 99.4 | 750.4 | 0.989 | -8 | 43.14 | 97 | 28 | 0.992 | 173.73 | 200 | 8430 | 196.93 | 48.43 | -47 | 17.12 | 43.49 | 40.86 | 45.23 | 44 | 53 | 69 | 77 | 36.86 | 85 | 90
2867 | 1758 | 272.2 | 50.4 | 81 | 95 | 70 | 54.9 | 189.1 | 95.1 | 220.1 | 197.8 | 43 | 11.4 | 30 | 0.024 | 104.1 | 30.1 | 15.582 | 415.7 | 205.4 | 200.2 | 98.5 | 44.6 | 0.7 |  |  | 99.4 | 750.2 | 0.991 | -8 | 45.1 | 98 | 28 | 0.999 | 172.55 | 196 | 9430 | 198.54 | 48.31 | -47 | 17.06 | 43.19 | 40.86 | 45.33 | 44 | 53 | 69 | 77 | 37.25 | 89 | 90
2868 | 1755 | 272.4 | 50 | 81 | 95 | 70 | 54.9 | 189 | 95.1 | 220 | 197.7 | 43.1 | 11.4 | 30 | 0.025 | 104.1 | 30.1 | 15.586 | 415.9 | 205.4 | 200.1 | 98.5 | 44.6 | 0.701 |  |  | 99.4 | 750.1 | 0.986 | -8 | 44.31 | 97 | 28 | 0.997 | 173.33 | 198 | 9260 | 197.25 | 48.12 | -47 | 16.94 | 43.44 | 40.95 | 45.55 | 44 | 53 | 69 | 77 | 36.86 | 88 | 83
2869 | 1740 | 268.4 | 48.2 | 81 | 95 | 70 | 54.9 | 188.4 | 95.1 | 219.1 | 197.7 | 43.1 | 11.4 | 30 | 0.043 | 104 | 30.1 | 15.469 | 416.9 | 205.4 | 199.4 | 98.5 | 44.6 | 0.697 |  |  | 99.4 | 750 | 0.99 | -8 | 53.73 | 97 | 28 | 0.99 | 172.94 | 198 | 8920 | 197.59 | 48.35 | -46.94 | 17 | 43.46 | 40.99 | 45.64 | 44 | 53 | 69 | 77 | 37.25 | 88 | 84
2870 | 1741 | 266.7 | 48.3 | 81 | 95 | 70 | 54.9 | 188 | 95.1 | 218.4 | 198.2 | 43.1 | 11.4 | 30 | 0.062 | 103.9 | 30.1 | 15.314 | 416.9 | 205.4 | 199.3 | 98.5 | 44.6 | 0.697 |  |  | 99.4 | 750 | 0.993 | -8 | 59.22 | 97 | 28 | 1.001 | 173.33 | 195 | 9070 | 197.27 | 48.94 | -46.94 | 16.94 | 43.4 | 40.89 | 45.44 | 44 | 53 | 69 | 77 | 37.25 | 85 | 88
2871 | 1748 | 266.9 | 49.2 | 81 | 95 | 70 | 54.8 | 187.8 | 95.1 | 218.4 | 198.7 | 43 | 11.4 | 30 | 0.06 | 104 | 30.1 | 15.317 | 417.2 | 205.4 | 199.6 | 98.5 | 44.6 | 0.697 |  |  | 99.4 | 750.1 | 0.988 | -8 | 59.22 | 97 | 28 | 1 | 174.51 | 194 | 8190 | 196.93 | 49.49 | -46.88 | 16.88 | 43.29 | 40.92 | 45.23 | 44 | 53 | 69 | 77 | 37.25 | 84 | 92
2872 | 1760 | 270.2 | 50.4 | 81 | 95 | 70 | 54.8 | 188.5 | 95.1 | 219.4 | 198.6 | 42.9 | 11.4 | 30 | 0.047 | 104.1 | 30.1 | 15.347 | 415.9 | 205.4 | 200.1 | 98.5 | 44.6 | 0.7 |  |  | 99.4 | 750.2 | 0.992 | -8 | 43.92 | 98 | 28 | 0.995 | 173.33 | 200 | 8900 | 199.52 | 48.31 | -46.94 | 16.94 | 43.41 | 40.88 | 45.03 | 44 | 53 | 69 | 77 | 37.25 | 88 | 91
2873 | 1754 | 271.1 | 49.4 | 81 | 95 | 70 | 54.8 | 189 | 95.1 | 219.9 | 198 | 42.9 | 11.4 | 30 | 0.034 | 104.1 | 30.1 | 15.413 | 415.6 | 205.4 | 200.1 | 98.5 | 44.6 | 0.701 |  |  | 99.4 | 750.2 | 0.989 | -8 | 44.31 | 97 | 28 | 0.999 | 173.33 | 199 | 8550 | 199.52 | 48.27 | -46.94 | 16.81 | 43.44 | 41.06 | 45.12 | 44 | 53 | 69 | 77 | 36.86 | 91 | 90
2874 | 1750 | 269.4 | 49.2 | 81 | 95 | 70 | 54.8 | 188.6 | 95.1 | 219.4 | 197.9 | 43 | 11.4 | 30 | 0.042 | 104 | 30.1 | 15.406 | 415.1 | 205.4 | 199.6 | 98.5 | 44.6 | 0.699 |  |  | 99.4 | 750.2 | 0.991 | -8 | 50.98 | 98 | 28 | 1.005 | 173.73 | 198 | 8550 | 198.54 | 48.32 | -47.06 | 16.88 | 43.52 | 41.11 | 45.33 | 44 | 53 | 69 | 77 | 37.25 | 88 | 80
2875 | 1754 | 270.3 | 49.8 | 81 | 94.9 | 70 | 54.8 | 188.5 | 95.1 | 219.4 | 197.9 | 43 | 11.4 | 30 | 0.042 | 104 | 30.1 | 15.412 | 415.9 | 205.4 | 199.5 | 98.5 | 44.6 | 0.698 |  |  | 99.4 | 750.1 | 0.995 | -8 | 51.37 | 98 | 28 | 0.99 | 173.33 | 201 | 9090 | 198.23 | 48.41 | -46.94 | 16.94 | 43.49 | 40.97 | 45.33 | 44 | 53 | 69 | 77 | 36.86 | 87 | 86
2876 | 1750 | 270.3 | 49.6 | 81 | 94.9 | 70 | 54.8 | 188.5 | 95.1 | 219.4 | 197.7 | 43 | 11.4 | 30 | 0.038 | 104 | 30.1 | 15.419 | 416.2 | 205.4 | 199.6 | 98.5 | 44.6 | 0.698 |  |  | 99.4 | 750 | 0.988 | -8 | 46.67 | 97 | 28 | 0.989 | 173.33 | 196 | 8920 | 198.86 | 48.75 | -47 | 16.94 | 43.21 | 40.93 | 45.33 | 44 | 53 | 69 | 77 | 36.86 | 86 | 88
2877 | 1750 | 270.2 | 49.3 | 81 | 95 | 70 | 54.9 | 188.5 | 95.1 | 219.3 | 197.8 | 43 | 11.4 | 30 | 0.041 | 104 | 30.1 | 15.405 | 416.7 | 205.4 | 199.5 | 98.5 | 44.6 | 0.698 |  |  | 99.4 | 749.9 | 0.987 | -8 | 50.2 | 97 | 28 | 0.994 | 173.33 | 201 | 9680 | 198.23 | 49.25 | -47 | 17.25 | 43.57 | 40.96 | 45.33 | 44 | 53 | 69 | 77 | 37.25 | 86 | 89
2878 | 1751 | 270.4 | 49.7 | 81 | 95 | 70 | 54.9 | 188.6 | 95.1 | 219.4 | 197.6 | 43 | 11.4 | 30 | 0.042 | 104 | 30.1 | 15.449 | 416.7 | 205.4 | 199.3 | 98.5 | 44.6 | 0.698 |  |  | 99.4 | 749.9 | 0.983 | -8 | 44.71 | 98 | 28 | 0.998 | 172.55 | 202 | 9410 | 200.16 | 48.17 | -47 | 16.94 | 43.44 | 41.09 | 45.33 | 44 | 53 | 69 | 77 | 36.86 | 87 | 90
2879 | 1740 | 268.5 | 48.5 | 81 | 95 | 70 | 54.9 | 188.3 | 95.1 | 218.9 | 197.8 | 43 | 11.4 | 30 | 0.057 | 103.9 | 30.1 | 15.45 | 417.2 | 205.4 | 199 | 98.5 | 44.6 | 0.696 |  |  | 99.4 | 749.8 | 0.991 | -8 | 52.94 | 97 | 28 | 0.999 | 172.94 | 194 | 9210 | 199.84 | 49.53 | -46.69 | 16.56 | 43.49 | 41 | 45.44 | 44 | 53 | 69 | 77 | 37.25 | 83 | 88
2880 | 1736 | 265.3 | 47.4 | 81 | 95 | 70 | 54.9 | 187.9 | 95.1 | 218.4 | 197.7 | 42.9 | 11.4 | 30 | 0.073 | 103.9 | 30.1 | 15.277 | 418.4 | 205.4 | 198.5 | 98.5 | 44.6 | 0.692 |  |  | 99.4 | 749.8 | 0.996 | -8 | 60.39 | 97 | 28 | 0.993 | 173.33 | 193 | 8680 | 194.68 | 49.17 | -46.94 | 16.88 | 43.62 | 41.12 | 45.12 | 44 | 53 | 69 | 77 | 37.25 | 85 | 83
2881 | 1741 | 264 | 48.5 | 81 | 95 | 70 | 54.8 | 188 | 95.1 | 218.5 | 198.1 | 42.9 | 11.4 | 30 | 0.073 | 103.9 | 30.1 | 15.154 | 419.1 | 205.4 | 198.7 | 98.5 | 44.6 | 0.691 |  |  | 99.4 | 749.8 | 0.992 | -8 | 60.78 | 97 | 28 | 0.992 | 173.73 | 200 | 8380 | 197.59 | 50.11 | -46.94 | 16.94 | 43.51 | 41.15 | 45.03 | 44 | 53 | 69 | 77 | 37.25 | 83 | 81
2882 | 1750 | 266.4 | 49.2 | 81 | 94.9 | 70 | 54.8 | 188.3 | 95.1 | 219 | 198.5 | 42.8 | 11.4 | 30 | 0.057 | 104 | 30.1 | 15.21 | 418.2 | 205.4 | 199.5 | 98.5 | 44.6 | 0.695 |  |  | 99.4 | 749.9 | 0.996 | -8 | 57.65 | 97 | 28 | 0.997 | 174.51 | 196 | 8900 | 197.25 | 49.55 | -47 | 16.94 | 43.28 | 41.11 | 44.92 | 44 | 53 | 69 | 77 | 37.25 | 84 | 85
2883 | 1759 | 270 | 49.8 | 81 | 95 | 70 | 54.8 | 189 | 95.1 | 220.1 | 198.2 | 42.9 | 11.4 | 30 | 0.034 | 104.1 | 30.1 | 15.375 | 416.5 | 205.4 | 200.2 | 98.5 | 44.6 | 0.699 |  |  | 99.4 | 750 | 0.992 | -8 | 46.27 | 98 | 28 | 0.998 | 173.33 | 196 | 9700 | 197.25 | 49.57 | -47.12 | 16.88 | 43.43 | 41.16 | 44.92 | 44 | 53 | 69 | 77 | 37.25 | 85 | 86
2884 | 1758 | 271 | 50.1 | 81 | 95 | 70 | 54.8 | 189.1 | 95.1 | 220.1 | 197.8 | 42.9 | 11.4 | 30 | 0.026 | 104.1 | 30.1 | 15.441 | 417 | 205.4 | 200.2 | 98.5 | 44.6 | 0.701 |  |  | 99.4 | 750 | 0.989 | -8 | 45.1 | 97 | 28 | 0.995 | 173.33 | 195 | 8680 | 198.54 | 49.58 | -47 | 17.06 | 43.53 | 41.16 | 45.33 | 44 | 53 | 69 | 77 | 37.25 | 86 | 89
2885 | 1760 | 272.4 | 50.4 | 81 | 95 | 70 | 54.9 | 189.3 | 95.1 | 220.4 | 197.9 | 43 | 11.4 | 30 | 0.023 | 104.1 | 30.1 | 15.445 | 415.6 | 205.4 | 200.2 | 98.5 | 44.6 | 0.701 |  |  | 99.4 | 749.9 | 0.993 | -8 | 42.75 | 98 | 28 | 0.991 | 173.73 | 195 | 8950 | 200.16 | 48.68 | -46.94 | 17.12 | 43.53 | 41 | 45.44 | 44 | 53 | 69 | 77 | 36.86 | 87 | 92
2886 | 1755 | 272.9 | 49.9 | 81 | 95 | 70 | 54.9 | 189.3 | 95.1 | 220.3 | 197.9 | 43.1 | 11.4 | 30 | 0.021 | 104.1 | 30.1 | 15.553 | 414.5 | 205.4 | 200.2 | 98.5 | 44.6 | 0.701 |  |  | 99.4 | 749.8 | 0.989 | -8 | 43.53 | 98 | 28 | 0.993 | 173.33 | 195 | 8140 | 199.52 | 48.27 | -47.06 | 16.88 | 43.33 | 41.05 | 45.55 | 44 | 53 | 69 | 77 | 36.86 | 85 | 88
2887 | 1745 | 270.8 | 48.3 | 81 | 95 | 70 | 54.9 | 188.7 | 95.1 | 219.4 | 198.4 | 43.1 | 11.4 | 30 | 0.041 | 104 | 30.1 | 15.553 | 415 | 205.4 | 199.9 | 98.5 | 44.6 | 0.7 |  |  | 99.3 | 749.7 | 0.994 | -8 | 53.73 | 98 | 28 | 1.001 | 173.73 | 200 | 8190 | 196.61 | 48.42 | -47.06 | 17.19 | 43.55 | 40.92 | 45.64 | 44 | 53 | 69 | 77 | 37.25 | 87 | 82
2888 | 1741 | 268.1 | 48.4 | 81 | 95 | 70 | 54.9 | 188.1 | 95.1 | 218.9 | 198.5 | 43.1 | 11.4 | 30 | 0.054 | 104 | 30.1 | 15.441 | 416.4 | 205.4 | 199.5 | 98.5 | 44.6 | 0.697 |  |  | 99.4 | 749.6 | 0.995 | -8 | 58.43 | 97 | 28 | 1 | 174.12 | 203 | 9260 | 197.91 | 49.21 | -47 | 17.12 | 43.37 | 40.95 | 45.44 | 44 | 53 | 69 | 77 | 37.25 | 86 | 84
2889 | 1744 | 268 | 48.6 | 81 | 95 | 70 | 54.9 | 188.3 | 95.1 | 219 | 198.8 | 43 | 11.4 | 30 | 0.054 | 104 | 30.1 | 15.356 | 416 | 205.4 | 199.7 | 98.5 | 44.6 | 0.698 |  |  | 99.4 | 749.6 | 0.989 | -8 | 59.22 | 97 | 28 | 0.997 | 174.12 | 195 | 8410 | 200.16 | 49.59 | -47.06 | 17 | 43.54 | 40.96 | 45.12 | 44 | 53 | 69 | 77 | 37.25 | 85 | 83
2890 | 1752 | 269.8 | 49.3 | 81 | 95 | 70 | 54.9 | 188.6 | 95.1 | 219.4 | 198.4 | 42.9 | 11.4 | 30 | 0.04 | 104 | 30.1 | 15.402 | 415.9 | 205.4 | 200 | 98.5 | 44.6 | 0.701 |  |  | 99.4 | 749.7 | 0.986 | -8 | 50.98 | 97 | 28 | 1.003 | 174.12 | 197 | 9970 | 199.52 | 48.29 | -47.19 | 17.12 | 43.16 | 40.98 | 45.12 | 44 | 53 | 69 | 77 | 37.25 | 86 | 89
2891 | 1754 | 270.9 | 49.8 | 81 | 95 | 70 | 54.9 | 188.7 | 95.1 | 219.6 | 197.8 | 42.9 | 11.4 | 30 | 0.031 | 104 | 30.1 | 15.454 | 416 | 205.4 | 199.9 | 98.5 | 44.6 | 0.702 |  |  | 99.4 | 749.7 | 0.99 | -8 | 43.14 | 97 | 28 | 1.002 | 173.33 | 200 | 8730 | 198.23 | 48.21 | -47.12 | 17 | 43.38 | 41.06 | 45.23 | 44 | 53 | 69 | 77 | 36.86 | 85 | 89
2892 | 1755 | 271.7 | 49.8 | 81 | 95 | 70 | 54.8 | 188.9 | 95.1 | 219.9 | 197.9 | 43 | 11.4 | 30 | 0.031 | 104 | 30.1 | 15.418 | 416.6 | 205.4 | 199.8 | 98.5 | 44.6 | 0.701 |  |  | 99.4 | 749.6 | 0.991 | -8 | 49.02 | 98 | 28 | 1.01 | 174.12 | 201 | 8770 | 196.93 | 47.37 | -46.94 | 17 | 43.26 | 40.81 | 45.33 | 44 | 53 | 69 | 77 | 36.86 | 85 | 88
2893 | 1743 | 269.6 | 48.6 | 81 | 94.9 | 70 | 54.8 | 188.6 | 95.1 | 219.3 | 197.6 | 43 | 11.4 | 30 | 0.037 | 104 | 30.1 | 15.459 | 417.3 | 205.4 | 199.5 | 98.5 | 44.6 | 0.699 |  |  | 99.4 | 749.5 | 0.988 | -8 | 49.41 | 98 | 28 | 0.999 | 172.55 | 196 | 8770 | 198.23 | 48.65 | -47 | 17.12 | 43.39 | 40.91 | 45.33 | 44 | 53 | 69 | 77 | 36.86 | 85 | 86
2894 | 1744 | 267.9 | 48.9 | 81 | 95 | 70 | 54.8 | 188.3 | 95.1 | 218.9 | 197.7 | 43 | 11.4 | 30 | 0.054 | 103.9 | 30.1 | 15.288 | 417.7 | 205.4 | 199 | 98.5 | 44.6 | 0.696 |  |  | 99.4 | 749.5 | 0.992 | -8 | 55.69 | 98 | 28 | 0.99 | 169.8 | 194 | 8210 | 197.25 | 49.48 | -46.81 | 16.94 | 43.42 | 41 | 45.44 | 44 | 53 | 69 | 77 | 37.25 | 83 | 85
2895 | 1745 | 267.7 | 48.5 | 81 | 94.9 | 70 | 54.8 | 188.4 | 95.1 | 219.1 | 198.3 | 43 | 11.4 | 30 | 0.061 | 103.9 | 30.1 | 15.231 | 417.8 | 205.4 | 199.1 | 98.5 | 44.6 | 0.696 |  |  | 99.3 | 749.5 | 0.99 | -8 | 57.25 | 97 | 28 | 0.999 | 174.12 | 203 | 8730 | 196.61 | 48.94 | -46.75 | 16.69 | 43.43 | 40.99 | 45.23 | 44 | 53 | 69 | 77 | 37.25 | 83 | 87
2896 | 1756 | 269 | 49.9 | 81 | 94.9 | 70 | 54.8 | 188.5 | 95.1 | 219.3 | 198.5 | 42.9 | 11.4 | 30 | 0.051 | 104 | 30.1 | 15.302 | 417.5 | 205.3 | 199.6 | 98.5 | 44.6 | 0.697 |  |  | 99.3 | 749.6 | 0.99 | -8 | 50.59 | 97 | 28 | 0.995 | 174.12 | 201 | 8700 | 196.61 | 49.57 | -47.06 | 16.94 | 43.51 | 41.11 | 45.12 | 44 | 53 | 69 | 77 | 37.25 | 87 | 81
2897 | 1758 | 271.4 | 50.1 | 81 | 94.9 | 70 | 54.8 | 189.1 | 95 | 220.1 | 197.9 | 42.9 | 11.4 | 30 | 0.03 | 104 | 30.1 | 15.445 | 417.3 | 205.3 | 199.9 | 98.5 | 44.6 | 0.699 |  |  | 99.3 | 749.7 | 0.988 | -8 | 41.96 | 97 | 28 | 0.999 | 173.73 | 198 | 8410 | 201.45 | 48.8 | -47.06 | 17 | 43.28 | 41.03 | 45.12 | 44 | 53 | 69 | 77 | 36.86 | 84 | 89
2898 | 1755 | 270.6 | 49.9 | 81 | 95 | 70 | 54.8 | 188.6 | 95 | 219.6 | 197.9 | 43 | 11.4 | 30 | 0.033 | 104 | 30.1 | 15.478 | 417 | 205.3 | 199.7 | 98.5 | 44.6 | 0.698 |  |  | 99.4 | 749.7 | 0.987 | -8 | 50.98 | 97 | 28 | 0.992 | 173.73 | 194 | 8820 | 197.25 | 49.42 | -47 | 17 | 43.28 | 40.84 | 45.33 | 44 | 53 | 69 | 77 | 36.86 | 84 | 90
2899 | 1747 | 270.6 | 49.2 | 81 | 95 | 70 | 54.8 | 188.8 | 95 | 219.6 | 197.5 | 43 | 11.4 | 30 | 0.03 | 104 | 30.1 | 15.508 | 417.7 | 205.3 | 199.7 | 98.5 | 44.6 | 0.698 |  |  | 99.4 | 749.6 | 0.994 | -8 | 45.1 | 97 | 28 | 0.996 | 172.55 | 199 | 9630 | 196.61 | 49.32 | -47 | 17.12 | 43.47 | 41.07 | 45.44 | 44 | 53 | 69 | 77 | 36.86 | 86 | 84
2900 | 1743 | 269.3 | 48.6 | 81 | 95 | 70 | 54.8 | 188.3 | 95.1 | 218.9 | 197.7 | 43 | 11.4 | 30 | 0.048 | 104 | 30.1 | 15.432 | 418.9 | 205.3 | 199.2 | 98.5 | 44.6 | 0.695 |  |  | 99.4 | 749.5 | 1.006 | -8 | 57.25 | 97 | 28 | 0.992 | 173.33 | 195 | 8410 | 198.23 | 49.53 | -46.94 | 16.81 | 43.54 | 41.05 | 45.44 | 44 | 53 | 69 | 77 | 36.86 | 84 | 83
2901 | 1740 | 267 | 48.3 | 81 | 94.9 | 70 | 54.8 | 187.9 | 95.1 | 218.5 | 197.8 | 43 | 11.4 | 30 | 0.06 | 103.9 | 30.1 | 15.333 | 418.4 | 205.3 | 198.8 | 98.5 | 44.6 | 0.692 |  |  | 99.4 | 749.4 | 0.992 | -8 | 59.22 | 97 | 28 | 0.994 | 173.33 | 192 | 8020 | 197.27 | 48.84 | -47 | 17.06 | 43.53 | 41.04 | 45.33 | 44 | 53 | 69 | 77 | 37.25 | 86 | 86
2902 | 1740 | 266.1 | 48.2 | 81 | 94.9 | 70 | 54.7 | 187.8 | 95.1 | 218.3 | 198.3 | 43 | 11.4 | 30 | 0.061 | 103.9 | 30.1 | 15.23 | 419.4 | 205.3 | 199.1 | 98.5 | 44.6 | 0.692 |  |  | 99.4 | 749.5 | 0.99 | -8 | 59.22 | 97 | 28 | 1.001 | 172.16 | 201 | 8920 | 197.91 | 49.14 | -47 | 16.88 | 43.47 | 41.11 | 45.23 | 44 | 53 | 69 | 77 | 37.25 | 88 | 85
2903 | 1754 | 266.9 | 49.7 | 81 | 95 | 70 | 54.7 | 187.9 | 95.1 | 218.6 | 198.6 | 42.9 | 11.4 | 30 | 0.054 | 104 | 30.1 | 15.21 | 419.4 | 205.4 | 199.5 | 98.5 | 44.6 | 0.694 |  |  | 99.4 | 749.6 | 0.991 | -8 | 53.33 | 98 | 28 | 0.999 | 174.51 | 202 | 9410 | 196.93 | 50.11 | -46.94 | 16.88 | 43.5 | 41.09 | 45.03 | 44 | 53 | 69 | 77 | 36.86 | 85 | 89
2904 | 1754 | 268 | 50 | 81 | 95 | 70 | 54.7 | 188.1 | 95.1 | 218.9 | 198.5 | 42.9 | 11.4 | 30 | 0.048 | 104 | 30.1 | 15.337 | 418.6 | 205.4 | 199.6 | 98.5 | 44.6 | 0.697 |  |  | 99.4 | 749.7 | 0.984 | -8 | 54.12 | 97 | 28 | 1.004 | 171.37 | 196 | 8900 | 198.86 | 48.92 | -46.88 | 16.69 | 43.5 | 41.26 | 45.03 | 44 | 53 | 69 | 77 | 37.25 | 82 | 92
2905 | 1758 | 269.8 | 50.2 | 81 | 94.9 | 70 | 54.7 | 188.5 | 95 | 219.5 | 198 | 42.9 | 11.4 | 30 | 0.035 | 104 | 30.1 | 15.431 | 417.6 | 205.3 | 199.9 | 98.5 | 44.6 | 0.698 |  |  | 99.4 | 749.8 | 0.991 | -8 | 44.71 | 97 | 28 | 1.003 | 173.33 | 195 | 9340 | 199.84 | 48.91 | -47 | 16.81 | 43.37 | 41.09 | 45.03 | 44 | 53 | 69 | 77 | 37.25 | 87 | 85
2906 | 1754 | 270.8 | 49.7 | 81 | 95 | 70 | 54.7 | 189 | 95 | 219.9 | 197.6 | 43 | 11.4 | 30 | 0.023 | 104 | 30.1 | 15.49 | 417.8 | 205.3 | 199.9 | 98.5 | 44.6 | 0.699 |  |  | 99.4 | 749.7 | 0.99 | -8 | 43.53 | 98 | 28 | 0.996 | 173.33 | 198 | 8580 | 197.25 | 49.32 | -47 | 17.19 | 43.21 | 41.01 | 45.12 | 44 | 53 | 69 | 77 | 36.86 | 84 | 86
2907 | 1756 | 271.4 | 49.8 | 81 | 94.9 | 70 | 54.7 | 189 | 95.1 | 220 | 197.7 | 43 | 11.4 | 30 | 0.027 | 104 | 30.1 | 15.463 | 417.6 | 205.3 | 199.7 | 98.5 | 44.6 | 0.699 |  |  | 99.4 | 749.6 | 0.992 | -8 | 48.63 | 97 | 28 | 0.992 | 173.33 | 195 | 8070 | 199.84 | 49.33 | -46.94 | 16.94 | 43.36 | 41.1 | 45.44 | 44 | 53 | 69 | 77 | 36.86 | 84 | 85
2908 | 1737 | 268.2 | 47.7 | 81 | 94.9 | 70 | 54.7 | 188.5 | 95.1 | 219.1 | 197.6 | 43.1 | 11.4 | 30 | 0.032 | 104 | 30.1 | 15.489 | 418.3 | 205.3 | 199.7 | 98.5 | 44.6 | 0.697 |  |  | 99.4 | 749.5 | 0.989 | -8 | 45.88 | 97 | 28 | 1 | 172.94 | 196 | 8990 | 201.45 | 48.47 | -46.94 | 17 | 43.41 | 40.96 | 45.55 | 44 | 53 | 69 | 77 | 36.86 | 84 | 91
2909 | 1747 | 266.6 | 49.2 | 81 | 94.9 | 70 | 54.7 | 187.9 | 95.1 | 218.5 | 198 | 43.1 | 11.4 | 30 | 0.049 | 104 | 30.1 | 15.346 | 419.5 | 205.4 | 199.3 | 98.5 | 44.6 | 0.698 |  |  | 99.4 | 749.6 | 0.987 | -8 | 57.65 | 97 | 28 | 1.001 | 170.98 | 195 | 8920 | 196.93 | 49.58 | -47 | 17 | 43.53 | 40.93 | 45.44 | 44 | 53 | 69 | 77 | 37.25 | 87 | 93
2910 | 1759 | 270.9 | 50.1 | 81 | 94.9 | 70 | 54.7 | 188.6 | 95.1 | 219.6 | 198.1 | 43 | 11.4 | 30 | 0.034 | 104 | 30.1 | 15.396 | 418.3 | 205.4 | 199.9 | 98.5 | 44.6 | 0.703 |  |  | 99.4 | 749.7 | 0.99 | -8 | 58.04 | 97 | 28 | 0.998 | 173.33 | 196 | 9700 | 201.77 | 47.65 | -47.12 | 17.06 | 43.3 | 40.98 | 45.33 | 44 | 53 | 69 | 77 | 36.86 | 88 | 92
2911 | 1754 | 271.3 | 50 | 81 | 94.9 | 70 | 54.7 | 188.9 | 95.1 | 219.9 | 197.4 | 43 | 11.4 | 30 | 0.027 | 104 | 30.1 | 15.475 | 418.4 | 205.3 | 199.7 | 98.5 | 44.6 | 0.703 |  |  | 99.4 | 749.6 | 0.987 | -8 | 45.49 | 98 | 28 | 1.005 | 172.94 | 199 | 8820 | 198.23 | 48.76 | -47.06 | 17 | 43.3 | 40.98 | 45.33 | 44 | 53 | 69 | 77 | 36.86 | 87 | 90
2912 | 1745 | 269 | 48.9 | 81 | 94.9 | 70 | 54.7 | 188.5 | 95.1 | 219.2 | 197.5 | 43.1 | 11.4 | 30 | 0.034 | 104 | 30.1 | 15.426 | 419.1 | 205.3 | 199.5 | 98.5 | 44.6 | 0.701 |  |  | 99.4 | 749.6 | 0.993 | -8 | 49.02 | 97 | 28 | 1.002 | 173.33 | 195 | 10000 | 197.25 | 48.56 | -47 | 17 | 43.36 | 40.88 | 45.44 | 44 | 53 | 69 | 77 | 36.86 | 85 | 83
2913 | 1750 | 269.4 | 49.7 | 81 | 94.8 | 70 | 54.8 | 188.4 | 95.1 | 219.1 | 197.8 | 43.1 | 11.4 | 30 | 0.04 | 104 | 30.1 | 15.344 | 418.8 | 205.4 | 199.4 | 98.5 | 44.6 | 0.7 |  |  | 99.4 | 749.6 | 0.988 | -8 | 52.55 | 97 | 28 | 0.989 | 173.33 | 198 | 8650 | 199.84 | 48.22 | -47 | 16.81 | 43.36 | 40.96 | 45.44 | 44 | 53 | 69 | 77 | 36.86 | 86 | 83
2914 | 1744 | 268.3 | 48.9 | 81 | 94.9 | 70 | 54.8 | 188.2 | 95.1 | 218.8 | 197.7 | 43 | 11.4 | 30 | 0.049 | 104 | 30.1 | 15.351 | 420.1 | 205.4 | 199.1 | 98.5 | 44.6 | 0.7 |  |  | 99.4 | 749.5 | 0.99 | -8 | 56.47 | 97 | 28 | 1.001 | 172.94 | 194 | 8990 | 196.61 | 48.25 | -46.75 | 16.75 | 43.37 | 40.97 | 45.23 | 44 | 53 | 69 | 77 | 36.86 | 89 | 84
2915 | 1740 | 266.6 | 48.3 | 81 | 94.9 | 70 | 54.8 | 187.8 | 95.1 | 218.3 | 197.8 | 43 | 11.4 | 30 | 0.064 | 103.9 | 30.1 | 15.261 | 421.3 | 205.4 | 198.7 | 98.5 | 44.6 | 0.697 |  |  | 99.4 | 749.6 | 0.987 | -8 | 60 | 97 | 28 | 0.991 | 173.33 | 194 | 8700 | 196.61 | 49.36 | -46.69 | 16.88 | 43.48 | 41.1 | 45.23 | 44 | 53 | 69 | 77 | 36.86 | 87 | 82
2916 | 1746 | 265.9 | 48.7 | 81 | 94.9 | 70 | 54.8 | 187.8 | 95.1 | 218.4 | 198.2 | 42.9 | 11.4 | 30 | 0.061 | 103.9 | 30.1 | 15.199 | 421.3 | 205.4 | 199 | 98.5 | 44.6 | 0.697 |  |  | 99.4 | 749.7 | 0.992 | -8 | 60.39 | 97 | 28 | 1 | 172.16 | 203 | 8730 | 196.61 | 49.5 | -47 | 17 | 43.51 | 41.06 | 45.03 | 44 | 53 | 69 | 77 | 37.25 | 87 | 89
2917 | 1757 | 268.4 | 50 | 81 | 94.9 | 70 | 54.8 | 188.3 | 95.1 | 219.2 | 198.6 | 42.9 | 11.4 | 30 | 0.052 | 104 | 30.1 | 15.288 | 421.6 | 205.3 | 199.4 | 98.5 | 44.6 | 0.7 |  |  | 99.4 | 749.7 | 0.994 | -8 | 56.08 | 97 | 28 | 1.002 | 174.12 | 195 | 8310 | 196.93 | 48.36 | -46.88 | 17 | 43.32 | 41.04 | 45.03 | 44 | 53 | 69 | 77 | 37.25 | 85 | 89
2918 | 1756 | 270 | 49.7 | 81 | 94.9 | 70 | 54.8 | 188.9 | 95.1 | 219.8 | 197.8 | 42.9 | 11.4 | 30 | 0.031 | 104 | 30.1 | 15.464 | 422 | 205.4 | 199.8 | 98.5 | 44.6 | 0.702 |  |  | 99.4 | 749.8 | 0.99 | -8 | 45.1 | 97 | 28 | 1.003 | 172.94 | 197 | 8210 | 196.61 | 48.43 | -47.06 | 17.12 | 43.56 | 41.14 | 44.92 | 44 | 53 | 69 | 77 | 36.86 | 86 | 82
2919 | 1751 | 269.3 | 49.1 | 81 | 94.9 | 70 | 54.8 | 188.6 | 95.1 | 219.4 | 197.5 | 42.9 | 11.4 | 30 | 0.028 | 104 | 30.1 | 15.45 | 422 | 205.3 | 199.6 | 98.5 | 44.6 | 0.701 |  |  | 99.4 | 749.8 | 0.992 | -8 | 46.27 | 97 | 28 | 1.001 | 173.33 | 195 | 9140 | 200.16 | 49.33 | -47.06 | 17 | 43.35 | 41.09 | 45.23 | 44 | 53 | 69 | 77 | 37.25 | 85 | 83
2920 | 1747 | 269.1 | 48.9 | 81 | 94.9 | 70 | 54.9 | 188.7 | 95.1 | 219.4 | 197.7 | 43 | 11.4 | 30 | 0.03 | 104 | 30.1 | 15.431 | 423.5 | 205.4 | 199.6 | 98.5 | 44.6 | 0.701 |  |  | 99.4 | 749.7 | 0.994 | -8 | 51.37 | 97 | 28 | 0.99 | 174.12 | 199 | 8770 | 196.61 | 48.41 | -46.94 | 16.88 | 43.53 | 41.16 | 45.33 | 44 | 53 | 69 | 77 | 36.86 | 86 | 90
2921 | 1755 | 269.9 | 49.9 | 81 | 94.9 | 70 | 54.9 | 188.7 | 95.1 | 219.5 | 197.9 | 43 | 11.4 | 30 | 0.038 | 104 | 30.1 | 15.369 | 424.3 | 205.4 | 199.2 | 98.5 | 44.6 | 0.701 |  |  | 99.4 | 749.8 | 0.988 | -8 | 55.29 | 97 | 28 | 1.004 | 171.76 | 194 | 8870 | 196.93 | 49.45 | -46.81 | 16.81 | 43.59 | 41.22 | 45.33 | 44 | 53 | 69 | 77 | 36.86 | 85 | 87
2922 | 1754 | 269.7 | 50 | 81 | 94.9 | 70 | 54.9 | 188.5 | 95.1 | 219.4 | 198.2 | 43 | 11.4 | 30 | 0.042 | 104 | 30.1 | 15.328 | 424.2 | 205.3 | 199.3 | 98.5 | 44.6 | 0.701 |  |  | 99.4 | 749.8 | 0.988 | -8 | 53.73 | 97 | 28 | 0.992 | 174.12 | 200 | 8800 | 199.52 | 49.24 | -46.94 | 17.06 | 43.48 | 41.15 | 45.23 | 44 | 53 | 69 | 77 | 37.25 | 86 | 88
2923 | 1755 | 270.6 | 49.9 | 81 | 94.9 | 70 | 54.9 | 188.7 | 95.1 | 219.5 | 197.9 | 43 | 11.4 | 30 | 0.032 | 104 | 30.1 | 15.367 | 424.5 | 205.4 | 199.6 | 98.5 | 44.6 | 0.7 |  |  | 99.4 | 749.8 | 0.987 | -8 | 45.1 | 97 | 28 | 0.999 | 172.94 | 196 | 8680 | 198.86 | 48.79 | -47.06 | 17.12 | 43.42 | 41.18 | 45.23 | 44 | 53 | 69 | 77 | 37.25 | 87 | 88
2924 | 1750 | 270.1 | 49.5 | 81 | 94.9 | 70 | 54.9 | 188.5 | 95.1 | 219.3 | 197.6 | 43 | 11.4 | 30 | 0.028 | 104 | 30.1 | 15.415 | 424.9 | 205.3 | 199.5 | 98.5 | 44.6 | 0.701 |  |  | 99.4 | 749.7 | 0.99 | -8 | 47.45 | 97 | 28 | 0.995 | 172.94 | 199 | 8070 | 198.23 | 48.21 | -47 | 17.06 | 43.35 | 41.12 | 45.33 | 44 | 53 | 69 | 77 | 36.86 | 84 | 87
2925 | 1750 | 269.4 | 49.3 | 81 | 94.8 | 70 | 54.9 | 188.3 | 95.1 | 219.1 | 197.8 | 43 | 11.4 | 30 | 0.035 | 104 | 30.1 | 15.387 | 422.3 | 205.4 | 199.4 | 98.5 | 44.6 | 0.701 |  |  | 99.4 | 749.7 | 0.993 | -8 | 51.37 | 97 | 28 | 0.998 | 173.73 | 195 | 8090 | 198.23 | 49.51 | -47 | 17.25 | 43.21 | 41.12 | 45.44 | 44 | 53 | 69 | 77 | 36.86 | 83 | 83
2926 | 1745 | 269 | 48.6 | 81 | 94.9 | 70 | 54.9 | 188.4 | 95.1 | 219.1 | 197.6 | 43 | 11.4 | 30 | 0.031 | 104 | 30.1 | 15.38 | 420.8 | 205.4 | 199.5 | 98.5 | 44.6 | 0.7 |  |  | 99.4 | 749.6 | 1 | -8 | 46.67 | 97 | 28 | 0.995 | 171.76 | 199 | 8360 | 196.61 | 49.24 | -47.06 | 16.88 | 43.49 | 40.99 | 45.33 | 44 | 53 | 69 | 77 | 36.86 | 86 | 86
2927 | 1746 | 268.4 | 48.7 | 81 | 94.8 | 70 | 54.9 | 188.1 | 95.1 | 218.7 | 198.1 | 43 | 11.4 | 30 | 0.042 | 104 | 30.1 | 15.358 | 418 | 205.4 | 199.4 | 98.5 | 44.6 | 0.7 |  |  | 99.4 | 749.7 | 0.991 | -8 | 54.51 | 97 | 28 | 0.993 | 174.12 | 201 | 8900 | 196.93 | 49.38 | -47.06 | 17.12 | 43.38 | 41.1 | 45.44 | 44 | 53 | 69 | 77 | 37.25 | 87 | 87
2928 | 1748 | 269 | 49 | 81 | 94.9 | 70 | 55 | 188.2 | 95.1 | 218.9 | 197.9 | 43 | 11.4 | 30 | 0.039 | 104 | 30.1 | 15.41 | 417.2 | 205.4 | 199.4 | 98.5 | 44.6 | 0.701 |  |  | 99.4 | 749.8 | 0.994 | -8 | 49.8 | 97 | 28 | 0.993 | 173.73 | 194 | 8550 | 200.16 | 49.43 | -47 | 17.12 | 43.16 | 40.96 | 45.33 | 44 | 53 | 69 | 77 | 36.86 | 87 | 88
2929 | 1755 | 270.2 | 49.9 | 81 | 94.9 | 70 | 55 | 188.4 | 95 | 219.3 | 197.9 | 43 | 11.4 | 30 | 0.039 | 104 | 30.1 | 15.419 | 417.1 | 205.3 | 199.4 | 98.5 | 44.6 | 0.699 |  |  | 99.4 | 749.8 | 0.989 | -8 | 52.94 | 97 | 28 | 1 | 172.94 | 194 | 9360 | 199.52 | 48.64 | -46.88 | 16.88 | 43.4 | 41.02 | 45.23 | 44 | 53 | 69 | 77 | 36.86 | 85 | 88
2930 | 1756 | 271.9 | 50.1 | 81 | 94.9 | 70 | 55 | 189 | 95 | 220 | 197.5 | 43 | 11.4 | 30 | 0.026 | 104 | 30.1 | 15.493 | 417.1 | 205.3 | 199.6 | 98.5 | 44.6 | 0.701 |  |  | 99.4 | 749.7 | 0.991 | -8 | 47.45 | 97 | 28 | 0.998 | 172.94 | 196 | 8600 | 199.52 | 48.12 | -47.06 | 16.94 | 43.31 | 40.99 | 45.33 | 44 | 53 | 69 | 77 | 36.86 | 85 | 91
2931 | 1742 | 269.1 | 48.1 | 81 | 94.8 | 70 | 55 | 188.4 | 95 | 219 | 197.3 | 43 | 11.4 | 30 | 0.031 | 104 | 30.1 | 15.42 | 418.3 | 205.4 | 199.4 | 98.5 | 44.6 | 0.698 |  |  | 99.4 | 749.7 | 0.992 | -8 | 46.67 | 97 | 28 | 0.999 | 172.55 | 196 | 8410 | 199.18 | 48.8 | -47.06 | 17.19 | 43.44 | 40.98 | 45.44 | 44 | 53 | 69 | 77 | 36.86 | 85 | 83
2932 | 1746 | 268.5 | 48.6 | 81 | 94.9 | 70 | 55 | 188 | 95 | 218.7 | 197.9 | 43 | 11.4 | 30 | 0.047 | 104 | 30.1 | 15.349 | 419.7 | 205.4 | 199.2 | 98.5 | 44.6 | 0.698 |  |  | 99.4 | 749.7 | 0.996 | -8 | 59.22 | 97 | 28 | 1.016 | 173.33 | 202 | 8580 | 197.59 | 48.2 | -47 | 17 | 42.95 | 40.87 | 45.44 | 44 | 53 | 69 | 77 | 37.25 | 88 | 84
2933 | 1749 | 268.4 | 49.1 | 81 | 94.9 | 70 | 55 | 188 | 95 | 218.6 | 198.2 | 43 | 11.4 | 30 | 0.046 | 104 | 30.1 | 15.333 | 417.9 | 205.4 | 199.4 | 98.5 | 44.6 | 0.698 |  |  | 99.4 | 749.8 | 0.985 | -8 | 51.76 | 97 | 28 | 1.012 | 172.55 | 194 | 9380 | 200.16 | 48.22 | -47 | 17 | 43.17 | 40.84 | 45.33 | 44 | 53 | 69 | 77 | 36.86 | 84 | 85
2934 | 1748 | 268.2 | 49.4 | 81 | 94.9 | 70 | 55 | 188.2 | 95 | 218.8 | 198.3 | 43 | 11.4 | 30 | 0.043 | 104 | 30.1 | 15.334 | 417.1 | 205.3 | 199.6 | 98.5 | 44.6 | 0.698 |  |  | 99.4 | 749.9 | 0.984 | -8 | 50.59 | 97 | 28 | 0.999 | 174.12 | 195 | 8210 | 197.25 | 49.24 | -46.94 | 17 | 43.43 | 40.8 | 45.23 | 44 | 53 | 69 | 77 | 37.25 | 86 | 87
2935 | 1757 | 270.6 | 49.4 | 81 | 94.9 | 70 | 55 | 188.5 | 95 | 219.4 | 198.1 | 43 | 11.4 | 30 | 0.042 | 104 | 30 | 15.362 | 416.8 | 205.3 | 199.6 | 98.5 | 44.6 | 0.7 |  |  | 99.4 | 750 | 0.987 | -8 | 49.8 | 97 | 28 | 0.993 | 174.12 | 202 | 9020 | 196.61 | 49.24 | -47 | 16.75 | 43.39 | 41.06 | 45.12 | 44 | 53 | 69 | 77 | 36.86 | 86 | 91
2936 | 1750 | 269.6 | 49.5 | 81 | 94.9 | 70 | 55 | 188.6 | 95 | 219.4 | 198 | 43 | 11.4 | 30 | 0.039 | 104 | 30 | 15.413 | 415.9 | 205.3 | 199.5 | 98.5 | 44.6 | 0.701 |  |  | 99.4 | 750 | 0.985 | -8 | 52.55 | 97 | 28 | 0.997 | 173.33 | 198 | 8360 | 198.86 | 48.76 | -46.94 | 16.75 | 43.48 | 41.13 | 45.12 | 44 | 53 | 69 | 77 | 37.25 | 88 | 89
2937 | 1751 | 270 | 49.5 | 81 | 94.9 | 70 | 55.1 | 188.6 | 95 | 219.5 | 197.9 | 43 | 11.4 | 30 | 0.036 | 104 | 30 | 15.49 | 416.2 | 205.3 | 199.5 | 98.5 | 44.6 | 0.7 |  |  | 99.4 | 749.9 | 0.988 | -8 | 48.63 | 97 | 28 | 1.004 | 173.33 | 195 | 8240 | 199.84 | 48.14 | -47.06 | 17.12 | 43.39 | 41.09 | 45.12 | 44 | 53 | 69 | 77 | 36.86 | 88 | 80
2938 | 1740 | 267.2 | 48.7 | 81.1 | 94.8 | 70 | 55.1 | 188.2 | 95 | 218.8 | 197.9 | 43 | 11.4 | 30 | 0.05 | 104 | 30 | 15.448 | 416.8 | 205.3 | 199.3 | 98.5 | 44.6 | 0.699 |  |  | 99.4 | 749.9 | 0.988 | -8 | 57.25 | 97 | 28 | 0.988 | 173.33 | 199 | 8950 | 198.23 | 48.8 | -46.81 | 16.69 | 43.45 | 41.21 | 45.23 | 44 | 53 | 69 | 77 | 36.86 | 86 | 80
2939 | 1738 | 264.4 | 48.2 | 81.1 | 94.9 | 70 | 55.1 | 187.8 | 95 | 218.2 | 197.7 | 43 | 11.4 | 30 | 0.063 | 103.9 | 30 | 15.354 | 417.3 | 205.3 | 198.6 | 98.5 | 44.6 | 0.696 |  |  | 99.4 | 750 | 0.987 | -8 | 60 | 97 | 28 | 0.998 | 172.94 | 202 | 9290 | 195 | 49.57 | -46.88 | 16.94 | 43.49 | 41.14 | 45.23 | 44 | 53 | 69 | 77 | 37.25 | 83 | 89
2940 | 1752 | 266.5 | 49.4 | 81.1 | 95 | 70 | 55.1 | 188 | 95 | 218.6 | 198.1 | 42.9 | 11.4 | 30 | 0.056 | 103.9 | 30 | 15.239 | 416.5 | 205.3 | 198.8 | 98.5 | 44.6 | 0.697 |  |  | 99.3 | 750.1 | 0.988 | -8 | 59.61 | 97 | 28 | 0.994 | 173.73 | 194 | 8730 | 195 | 49.21 | -47 | 17 | 43.54 | 41.26 | 45.12 | 44 | 53 | 69 | 77 | 37.25 | 86 | 89
2941 | 1761 | 269.4 | 50.9 | 81.1 | 95 | 70 | 55.1 | 188.5 | 95 | 219.4 | 198.1 | 42.9 | 11.4 | 30 | 0.033 | 104 | 30 | 15.348 | 414.9 | 205.3 | 199.7 | 98.5 | 44.6 | 0.701 |  |  | 99.4 | 750.2 | 0.989 | -8 | 50.98 | 97 | 28 | 1.001 | 172.94 | 198 | 9040 | 197.25 | 49.55 | -47.06 | 17.12 | 43.58 | 41.19 | 44.92 | 44 | 53 | 69 | 77 | 37.25 | 89 | 92
2942 | 1764 | 271.2 | 50.5 | 81.1 | 94.9 | 70 | 55.1 | 189 | 95 | 220 | 197.9 | 42.9 | 11.4 | 30 | 0.027 | 104.1 | 30 | 15.465 | 415 | 205.3 | 199.8 | 98.5 | 44.6 | 0.703 |  |  | 99.4 | 750.2 | 0.99 | -8 | 49.8 | 97 | 28 | 1.008 | 173.73 | 195 | 9020 | 197.25 | 49.13 | -47 | 16.81 | 43.28 | 41.22 | 45.23 | 44 | 53 | 69 | 77 | 36.86 | 85 | 90
2943 | 1748 | 269.4 | 49.4 | 81.1 | 94.9 | 70 | 55.1 | 188.8 | 95 | 219.8 | 197.3 | 43 | 11.4 | 30 | 0.028 | 104 | 30 | 15.464 | 416 | 205.3 | 199.5 | 98.5 | 44.6 | 0.701 |  |  | 99.4 | 750 | 0.995 | -8 | 44.71 | 97 | 28 | 0.999 | 172.16 | 196 | 9120 | 196.93 | 49.23 | -47 | 16.94 | 43.58 | 41.25 | 45.23 | 44 | 53 | 69 | 77 | 36.86 | 87 | 92
2944 | 1743 | 267.2 | 48.6 | 81.1 | 94.9 | 70 | 55.1 | 188.3 | 95 | 218.9 | 197.9 | 43 | 11.4 | 30 | 0.044 | 104 | 30 | 15.329 | 416.7 | 205.3 | 199.2 | 98.5 | 44.6 | 0.699 |  |  | 99.3 | 750 | 0.988 | -8 | 57.65 | 97 | 28 | 0.999 | 173.33 | 204 | 8190 | 199.52 | 48.85 | -47 | 17.25 | 43.44 | 41.08 | 45.44 | 44 | 53 | 69 | 77 | 37.25 | 86 | 88
2945 | 1746 | 266.4 | 48.8 | 81.1 | 94.9 | 70 | 55.1 | 188 | 95 | 218.6 | 198.5 | 43 | 11.4 | 30 | 0.054 | 103.9 | 30 | 15.256 | 416.6 | 205.3 | 199.5 | 98.5 | 44.6 | 0.701 |  |  | 99.4 | 750.1 | 0.988 | -8 | 56.47 | 97 | 28 | 0.998 | 172.16 | 201 | 8700 | 196.93 | 48.99 | -46.94 | 16.88 | 43.44 | 41.09 | 45.33 | 44 | 53 | 69 | 77 | 37.25 | 86 | 93
2946 | 1752 | 267.8 | 49.3 | 81.1 | 94.9 | 70 | 55.1 | 188.3 | 95 | 219 | 198.7 | 43 | 11.4 | 30 | 0.04 | 104 | 30 | 15.342 | 415 | 205.3 | 200 | 98.5 | 44.6 | 0.703 |  |  | 99.4 | 750.2 | 0.986 | -8 | 47.45 | 97 | 28 | 1.001 | 174.51 | 200 | 8820 | 196.93 | 48.07 | -47 | 17 | 43.24 | 41.03 | 45.12 | 44 | 53 | 69 | 77 | 37.25 | 86 | 92
2947 | 1763 | 271.3 | 50.5 | 81 | 94.9 | 70 | 55.1 | 189 | 95 | 220.1 | 198.2 | 43 | 11.4 | 30 | 0.021 | 104.1 | 30 | 15.513 | 413.9 | 205.3 | 200.4 | 98.5 | 44.6 | 0.705 |  |  | 99.4 | 750.3 | 0.988 | -8 | 41.57 | 97 | 28 | 0.996 | 172.94 | 195 | 8770 | 198.86 | 49.33 | -47.19 | 17.06 | 43.32 | 41 | 45.12 | 44 | 53 | 69 | 77 | 37.25 | 89 | 89
2948 | 1753 | 271.5 | 49.6 | 81 | 94.9 | 70 | 55.1 | 189.3 | 95 | 220.3 | 197.5 | 43 | 11.4 | 30 | 0.02 | 104.1 | 30 | 15.602 | 413.6 | 205.3 | 200.1 | 98.5 | 44.6 | 0.704 |  |  | 99.4 | 750.2 | 0.991 | -8 | 41.96 | 97 | 28 | 1.001 | 172.55 | 197 | 8750 | 199.18 | 47.44 | -47.06 | 16.88 | 43.42 | 41.05 | 45.33 | 44 | 53 | 69 | 77 | 36.86 | 84 | 86
2949 | 1748 | 269.6 | 49 | 81 | 94.9 | 70 | 55.1 | 188.7 | 95 | 219.5 | 197.7 | 43.1 | 11.4 | 30 | 0.039 | 104 | 30 | 15.515 | 413.9 | 205.3 | 199.5 | 98.5 | 44.6 | 0.702 |  |  | 99.3 | 750.1 | 0.989 | -8 | 47.45 | 97 | 28 | 0.993 | 173.33 | 194 | 9460 | 199.52 | 48.15 | -47 | 16.69 | 43.36 | 40.99 | 45.44 | 44 | 53 | 69 | 77 | 37.25 | 85 | 83
2950 | 1738 | 266.3 | 48.2 | 81 | 94.9 | 70 | 55.1 | 187.9 | 95 | 218.4 | 197.8 | 43.1 | 11.4 | 30 | 0.054 | 103.9 | 30 | 15.352 | 415.8 | 205.3 | 199.1 | 98.5 | 44.6 | 0.698 |  |  | 99.3 | 750 | 0.994 | -8 | 58.82 | 97 | 28 | 0.995 | 172.55 | 194 | 8460 | 198.23 | 49.31 | -46.94 | 16.88 | 43.37 | 41.06 | 45.33 | 44 | 53 | 69 | 77 | 37.25 | 85 | 79
2951 | 1752 | 267.6 | 49.5 | 81 | 94.9 | 70 | 55.1 | 188.1 | 95 | 218.8 | 198.4 | 43 | 11.4 | 30 | 0.053 | 104 | 30 | 15.262 | 415.1 | 205.3 | 199.4 | 98.5 | 44.6 | 0.701 |  |  | 99.4 | 750 | 0.989 | -8 | 56.08 | 97 | 28 | 0.992 | 174.12 | 194 | 7850 | 199.84 | 49.33 | -46.94 | 17.06 | 43.4 | 40.97 | 45.23 | 44 | 53 | 69 | 77 | 37.25 | 84 | 85
2952 | 1759 | 270.7 | 49.8 | 81 | 95 | 70 | 55.1 | 188.8 | 95 | 219.8 | 197.9 | 43 | 11.4 | 30 | 0.032 | 104 | 30 | 15.39 | 415.5 | 205.3 | 199.9 | 98.5 | 44.6 | 0.703 |  |  | 99.4 | 750 | 0.99 | -8 | 44.71 | 97 | 28 | 0.992 | 174.51 | 198 | 8210 | 196.93 | 48.28 | -46.94 | 17.12 | 43.38 | 40.81 | 45.12 | 44 | 53 | 69 | 77 | 36.86 | 89 | 90
2953 | 1750 | 269.1 | 49.7 | 81 | 95 | 70 | 55.1 | 188.7 | 95 | 219.5 | 197.5 | 43 | 11.4 | 30 | 0.037 | 104 | 30 | 15.411 | 416 | 205.3 | 199.6 | 98.5 | 44.6 | 0.702 |  |  | 99.4 | 750 | 0.993 | -8 | 49.41 | 97 | 28 | 0.997 | 172.94 | 195 | 8770 | 200.16 | 48.82 | -46.94 | 17 | 43.33 | 40.91 | 45.33 | 44 | 53 | 69 | 77 | 37.25 | 85 | 90
2954 | 1749 | 269.5 | 49.3 | 81 | 94.9 | 70 | 55.2 | 188.7 | 95 | 219.4 | 197.8 | 43 | 11.4 | 30 | 0.049 | 104 | 30 | 15.338 | 416.2 | 205.3 | 199.2 | 98.5 | 44.6 | 0.702 |  |  | 99.3 | 749.8 | 0.987 | -8 | 56.86 | 97 | 28 | 1.003 | 173.73 | 201 | 8700 | 197.91 | 48.27 | -46.81 | 16.69 | 43.23 | 41.05 | 45.33 | 44 | 53 | 69 | 77 | 36.86 | 86 | 92
2955 | 1743 | 267 | 48.6 | 81 | 95 | 70 | 55.2 | 188.2 | 95 | 218.9 | 198 | 43 | 11.3 | 30 | 0.063 | 103.9 | 30 | 15.327 | 416.4 | 205.3 | 198.9 | 98.5 | 44.6 | 0.699 |  |  | 99.3 | 749.8 | 0.995 | -8 | 57.65 | 97 | 28 | 0.999 | 173.73 | 203 | 9530 | 197.59 | 49.4 | -46.88 | 16.81 | 43.44 | 41.14 | 45.33 | 44 | 53 | 69 | 77 | 37.25 | 88 | 86
2956 | 1749 | 267.3 | 49 | 81 | 94.9 | 70 | 55.2 | 188.3 | 95 | 219.1 | 198.2 | 42.9 | 11.4 | 30 | 0.064 | 103.9 | 30 | 15.254 | 415.8 | 205.3 | 199 | 98.5 | 44.6 | 0.699 |  |  | 99.3 | 749.8 | 0.992 | -8 | 56.47 | 97 | 28 | 0.993 | 172.55 | 201 | 8820 | 196.61 | 49.48 | -47 | 17 | 43.41 | 41.1 | 45.12 | 44 | 53 | 69 | 77 | 37.25 | 84 | 79
2957 | 1753 | 267.7 | 49.4 | 81 | 94.9 | 70 | 55.2 | 188.4 | 95 | 219.2 | 198.6 | 42.9 | 11.4 | 30 | 0.057 | 104 | 30 | 15.309 | 415.4 | 205.3 | 199.4 | 98.5 | 44.6 | 0.701 |  |  | 99.3 | 749.9 | 0.992 | -8 | 53.73 | 97 | 28 | 1.004 | 174.12 | 200 | 8820 | 198.23 | 48.84 | -47 | 16.94 | 43.35 | 41.07 | 45.03 | 44 | 53 | 69 | 77 | 37.25 | 84 | 81
2958 | 1753 | 268.7 | 49.6 | 81 | 95 | 70 | 55.2 | 188.6 | 95 | 219.4 | 198.3 | 42.9 | 11.4 | 30 | 0.041 | 104 | 30 | 15.385 | 415.7 | 205.3 | 199.8 | 98.5 | 44.6 | 0.702 |  |  | 99.3 | 750 | 0.995 | -8 | 45.88 | 97 | 28 | 1.005 | 173.73 | 195 | 8210 | 198.86 | 49.38 | -46.94 | 17.06 | 43.37 | 41.02 | 45.03 | 44 | 53 | 69 | 77 | 37.25 | 87 | 86
2959 | 1754 | 270.3 | 49.3 | 81 | 94.9 | 70 | 55.2 | 188.9 | 95 | 219.9 | 197.9 | 42.9 | 11.4 | 30 | 0.029 | 104 | 30 | 15.47 | 414.9 | 205.3 | 199.9 | 98.5 | 44.6 | 0.703 |  |  | 99.3 | 750 | 0.989 | -8 | 45.1 | 97 | 28 | 1 | 173.73 | 195 | 8140 | 196.93 | 49.41 | -47 | 16.88 | 43.49 | 41.12 | 45.12 | 44 | 53 | 69 | 77 | 37.25 | 90 | 93
2960 | 1750 | 269.3 | 49.4 | 81 | 94.9 | 70 | 55.2 | 188.9 | 95 | 219.8 | 197.9 | 43 | 11.4 | 30 | 0.034 | 104 | 30 | 15.485 | 414.6 | 205.3 | 199.8 | 98.5 | 44.6 | 0.705 |  |  | 99.3 | 750 | 0.987 | -8 | 45.88 | 97 | 28 | 1.004 | 173.73 | 195 | 8120 | 196.61 | 48.26 | -46.88 | 17 | 43.43 | 41.05 | 45.23 | 44 | 53 | 69 | 77 | 37.25 | 85 | 92
2961 | 1757 | 271 | 50 | 81.1 | 94.9 | 70 | 55.2 | 189 | 95 | 220 | 197.9 | 43.1 | 11.4 | 30 | 0.034 | 104.1 | 30 | 15.497 | 414.9 | 205.3 | 199.8 | 98.5 | 44.6 | 0.707 |  |  | 99.3 | 750.1 | 0.989 | -8 | 43.53 | 97 | 28 | 1.006 | 173.33 | 195 | 9650 | 199.52 | 48.43 | -47.06 | 17.25 | 43.56 | 41.13 | 45.33 | 44 | 53 | 69 | 77 | 36.86 | 88 | 88
2962 | 1753 | 270.8 | 49.5 | 81.1 | 94.9 | 70 | 55.2 | 188.9 | 95 | 219.9 | 198.1 | 43.1 | 11.4 | 30 | 0.04 | 104 | 30 | 15.444 | 415.3 | 205.3 | 199.6 | 98.5 | 44.6 | 0.707 |  |  | 99.3 | 750 | 0.987 | -8 | 54.12 | 97 | 28 | 0.999 | 173.33 | 200 | 8380 | 196.61 | 48.38 | -47 | 17 | 43.41 | 41.09 | 45.44 | 44 | 53 | 69 | 77 | 36.86 | 88 | 85
2963 | 1747 | 268.8 | 49.2 | 81.1 | 94.9 | 70 | 55.2 | 188.4 | 95 | 219.2 | 198.2 | 43.1 | 11.4 | 30 | 0.055 | 104 | 30 | 15.409 | 416.2 | 205.3 | 199.4 | 98.5 | 44.6 | 0.704 |  |  | 99.3 | 750 | 0.988 | -8 | 52.55 | 97 | 28 | 1.004 | 174.12 | 200 | 8260 | 198.23 | 49.55 | -46.94 | 17.06 | 43.44 | 41.06 | 45.44 | 44 | 53 | 69 | 77 | 37.25 | 88 | 86
2964 | 1740 | 266.3 | 48.5 | 81.1 | 94.9 | 70 | 55.2 | 188 | 95 | 218.6 | 198.1 | 43 | 11.4 | 30 | 0.064 | 103.9 | 30 | 15.332 | 417.3 | 205.3 | 199.1 | 98.5 | 44.6 | 0.702 |  |  | 99.3 | 750.1 | 1.001 | -8 | 57.65 | 97 | 28 | 0.99 | 173.33 | 194 | 7920 | 199.52 | 48.99 | -46.75 | 16.88 | 43.48 | 41.15 | 45.23 | 44 | 53 | 69 | 77 | 37.25 | 90 | 86
2965 | 1746 | 266.6 | 48.9 | 81.1 | 94.9 | 70 | 55.2 | 188.1 | 95 | 218.8 | 198.4 | 43 | 11.4 | 30 | 0.06 | 104 | 30 | 15.273 | 416.4 | 205.3 | 199.4 | 98.5 | 44.6 | 0.702 |  |  | 99.3 | 750.2 | 0.995 | -8 | 52.16 | 97 | 28 | 1.005 | 174.12 | 203 | 8580 | 196.93 | 49.48 | -47.06 | 17.12 | 43.21 | 41.05 | 45.03 | 44 | 53 | 69 | 77 | 37.25 | 87 | 88
2966 | 1758 | 269.7 | 50.2 | 81.1 | 94.8 | 70 | 55.2 | 188.7 | 95 | 219.6 | 198.2 | 43 | 11.4 | 30 | 0.041 | 104 | 30 | 15.368 | 415.5 | 205.3 | 199.8 | 98.5 | 44.6 | 0.706 |  |  | 99.3 | 750.3 | 0.991 | -8 | 43.14 | 97 | 28 | 1.006 | 173.73 | 200 | 9430 | 196.61 | 48.4 | -47.06 | 17 | 43.33 | 41.02 | 45.03 | 44 | 53 | 69 | 77 | 37.25 | 86 | 89
2967 | 1753 | 270.7 | 49.7 | 81.1 | 94.8 | 70 | 55.2 | 189 | 95 | 220 | 197.7 | 43 | 11.4 | 30 | 0.031 | 104 | 30 | 15.496 | 414.6 | 205.3 | 200 | 98.5 | 44.6 | 0.705 |  |  | 99.3 | 750.3 | 0.988 | -8 | 41.18 | 97 | 28 | 0.995 | 174.12 | 196 | 8090 | 200.16 | 49.5 | -47.06 | 17.06 | 43.25 | 41.09 | 45.12 | 44 | 53 | 69 | 77 | 36.86 | 86 | 90
2968 | 1745 | 268.5 | 48.7 | 81.1 | 94.9 | 70 | 55.3 | 188.5 | 95 | 219.3 | 197.9 | 43 | 11.4 | 30 | 0.044 | 104 | 30 | 15.459 | 415.4 | 205.3 | 199.6 | 98.5 | 44.6 | 0.704 |  |  | 99.3 | 750.2 | 0.99 | -8 | 51.76 | 97 | 28 | 0.996 | 173.33 | 202 | 8380 | 198.23 | 48.39 | -47.06 | 17.12 | 43.16 | 41.05 | 45.33 | 44 | 53 | 69 | 77 | 37.25 | 87 | 86
2969 | 1738 | 266.1 | 48.1 | 81.1 | 94.9 | 70 | 55.3 | 188.2 | 95 | 218.7 | 198.3 | 43 | 11.4 | 30 | 0.057 | 104 | 30 | 15.375 | 417.1 | 205.3 | 199.5 | 98.5 | 44.6 | 0.702 |  |  | 99.3 | 750.2 | 0.993 | -8 | 59.61 | 97 | 28 | 0.999 | 174.12 | 201 | 8850 | 198.23 | 49.58 | -46.94 | 16.94 | 43.4 | 40.96 | 45.23 | 44 | 53 | 69 | 77 | 37.25 | 85 | 87
2970 | 1749 | 266.5 | 49.5 | 81.1 | 94.9 | 70 | 55.3 | 188.1 | 95 | 218.7 | 198.5 | 43 | 11.4 | 30 | 0.061 | 104 | 30 | 15.343 | 417.5 | 205.3 | 199.6 | 98.5 | 44.6 | 0.702 |  |  | 99.3 | 750.3 | 0.986 | -8 | 52.16 | 97 | 28 | 1.001 | 173.73 | 201 | 8800 | 197.91 | 48.83 | -46.94 | 16.81 | 43.35 | 40.92 | 45.12 | 44 | 53 | 69 | 77 | 37.25 | 84 | 88
2971 | 1761 | 270.6 | 50.3 | 81.1 | 94.9 | 70 | 55.3 | 188.8 | 95 | 219.8 | 198.1 | 43 | 11.4 | 30 | 0.043 | 104 | 30 | 15.343 | 416.9 | 205.3 | 199.8 | 98.5 | 44.6 | 0.704 |  |  | 99.3 | 750.4 | 0.995 | -8 | 48.63 | 97 | 28 | 1.009 | 173.73 | 197 | 8510 | 199.84 | 48.76 | -47.12 | 17.12 | 43.09 | 40.99 | 45.12 | 44 | 53 | 69 | 77 | 37.25 | 86 | 87
2972 | 1754 | 271.7 | 49.2 | 81.1 | 94.9 | 70 | 55.3 | 189.2 | 95 | 220.3 | 197.7 | 43 | 11.3 | 30 | 0.034 | 104.1 | 30 | 15.411 | 416.6 | 205.3 | 199.9 | 98.5 | 44.6 | 0.703 |  |  | 99.3 | 750.3 | 0.991 | -8 | 43.14 | 97 | 28 | 0.998 | 173.33 | 200 | 8510 | 196.61 | 48.1 | -47 | 16.69 | 43.34 | 41.09 | 45.12 | 44 | 53 | 69 | 77 | 36.86 | 85 | 91
2973 | 1748 | 269.6 | 49.5 | 81.1 | 94.9 | 70 | 55.3 | 188.8 | 95 | 219.7 | 198 | 43 | 11.4 | 30 | 0.045 | 104 | 30 | 15.396 | 417 | 205.3 | 199.7 | 98.5 | 44.6 | 0.702 |  |  | 99.3 | 750.3 | 0.992 | -8 | 49.02 | 97 | 28 | 1.004 | 171.76 | 195 | 8580 | 198.54 | 48.4 | -47 | 17 | 43.34 | 41.08 | 45.44 | 44 | 53 | 69 | 77 | 37.25 | 89 | 96
2974 | 1746 | 269.4 | 49.1 | 81.1 | 94.9 | 70 | 55.3 | 188.6 | 95 | 219.3 | 197.7 | 43.1 | 11.3 | 30 | 0.047 | 104 | 30 | 15.389 | 417.7 | 205.3 | 199.5 | 98.5 | 44.6 | 0.702 |  |  | 99.3 | 750.3 | 0.992 | -8 | 47.06 | 97 | 28 | 0.993 | 173.33 | 195 | 8800 | 200.16 | 48.52 | -47 | 17.12 | 43.39 | 41.2 | 45.44 | 44 | 53 | 69 | 77 | 37.25 | 86 | 87
2975 | 1741 | 267.7 | 48.2 | 81.1 | 94.9 | 70 | 55.3 | 188.1 | 95 | 218.7 | 198.1 | 43 | 11.4 | 30 | 0.064 | 104 | 30 | 15.338 | 418 | 205.3 | 199.2 | 98.5 | 44.6 | 0.699 |  |  | 99.3 | 750.3 | 0.992 | -8 | 58.82 | 97 | 28 | 1.003 | 173.73 | 195 | 8550 | 197.91 | 49.4 | -46.88 | 16.94 | 43.38 | 41.12 | 45.44 | 44 | 53 | 69 | 77 | 37.25 | 85 | 84
2976 | 1745 | 266.5 | 48.9 | 81.1 | 94.9 | 70 | 55.4 | 187.7 | 95 | 218.3 | 198.3 | 43 | 11.3 | 30 | 0.073 | 103.9 | 30 | 15.277 | 418.5 | 205.3 | 199 | 98.5 | 44.6 | 0.697 |  |  | 99.3 | 750.3 | 0.986 | -8 | 60.39 | 97 | 28 | 1.01 | 174.12 | 194 | 8140 | 196.93 | 49.55 | -46.81 | 16.94 | 43.36 | 41.1 | 45.23 | 44 | 53 | 69 | 77 | 37.25 | 89 | 85
2977 | 1750 | 266.7 | 49.5 | 81.1 | 94.9 | 70 | 55.4 | 188 | 95 | 218.6 | 198.7 | 42.9 | 11.4 | 30 | 0.065 | 103.9 | 30 | 15.291 | 418.6 | 205.3 | 199.5 | 98.5 | 44.6 | 0.697 |  |  | 99.4 | 750.4 | 0.99 | -8 | 55.29 | 97 | 28 | 1.006 | 174.51 | 203 | 8430 | 199.84 | 49.47 | -46.88 | 17.12 | 43.52 | 41.29 | 45.03 | 44 | 53 | 69 | 77 | 37.25 | 88 | 88
2978 | 1757 | 269.2 | 50 | 81.1 | 94.9 | 70 | 55.4 | 188.5 | 95 | 219.4 | 198.5 | 42.9 | 11.4 | 30 | 0.049 | 104 | 30 | 15.387 | 417.7 | 205.3 | 199.8 | 98.5 | 44.6 | 0.702 |  |  | 99.4 | 750.4 | 0.986 | -8 | 51.37 | 97 | 28 | 1.011 | 173.73 | 201 | 8900 | 196.93 | 48.56 | -47 | 17.19 | 43.31 | 41.13 | 45.03 | 44 | 53 | 69 | 77 | 37.25 | 87 | 87
2979 | 1765 | 273.1 | 50.9 | 81.1 | 94.9 | 70 | 55.4 | 189.3 | 95 | 220.5 | 197.7 | 42.9 | 11.3 | 30 | 0.029 | 104.1 | 30 | 15.547 | 417.3 | 205.3 | 200.1 | 98.5 | 44.6 | 0.704 |  |  | 99.4 | 750.4 | 0.986 | -8 | 46.67 | 97 | 28 | 1.005 | 173.33 | 194 | 9360 | 198.86 | 48.77 | -47.12 | 16.88 | 43.1 | 41.16 | 45.12 | 44 | 53 | 69 | 77 | 37.25 | 90 | 89
2980 | 1750 | 272.3 | 49.4 | 81.1 | 94.9 | 70 | 55.4 | 189.4 | 95 | 220.4 | 197.2 | 43 | 11.3 | 30 | 0.03 | 104 | 30 | 15.557 | 417.8 | 205.3 | 199.7 | 98.5 | 44.6 | 0.703 |  |  | 99.4 | 750.1 | 0.994 | -8 | 42.75 | 97 | 28 | 0.999 | 172.94 | 199 | 9730 | 198.23 | 48.39 | -47.06 | 17 | 43.42 | 41.32 | 45.44 | 44 | 53 | 69 | 77 | 36.86 | 87 | 86
2981 | 1732 | 265.9 | 47.7 | 81.1 | 94.9 | 70 | 55.4 | 188.4 | 95 | 219 | 197.4 | 43.1 | 11.3 | 30 | 0.062 | 103.9 | 30 | 15.343 | 419.3 | 205.3 | 198.9 | 98.5 | 44.6 | 0.697 |  |  | 99.4 | 750 | 0.988 | -8 | 58.82 | 97 | 28 | 1.001 | 172.94 | 194 | 8240 | 196.93 | 49.04 | -46.88 | 17.06 | 43.54 | 41.22 | 45.55 | 44 | 53 | 69 | 77 | 37.25 | 88 | 79
2982 | 1736 | 263.9 | 47.9 | 81.1 | 95 | 70 | 55.4 | 188.4 | 95 | 219 | 198.1 | 43.1 | 11.3 | 30 | 0.074 | 103.9 | 30 | 15.138 | 418.2 | 205.3 | 199 | 98.5 | 44.6 | 0.695 |  |  | 99.3 | 750.1 | 0.99 | -8 | 60 | 97 | 28 | 1 | 173.33 | 193 | 8240 | 197.27 | 50.06 | -46.88 | 16.81 | 43.35 | 41.26 | 45.33 | 44 | 53 | 69 | 77 | 37.25 | 87 | 82
2983 | 1760 | 267.4 | 50 | 81.1 | 94.9 | 70 | 55.4 | 188.9 | 95 | 219.8 | 198.9 | 43 | 11.3 | 30 | 0.062 | 104 | 30 | 15.198 | 415.8 | 205.3 | 199.8 | 98.5 | 44.6 | 0.699 |  |  | 99.3 | 750.3 | 0.987 | -8 | 59.22 | 97 | 28 | 1.009 | 174.9 | 195 | 8870 | 200.16 | 48.91 | -46.94 | 16.94 | 43.48 | 41.27 | 45.23 | 44 | 53 | 69 | 77 | 37.25 | 84 | 88
2984 | 1757 | 270.5 | 49.4 | 81.1 | 94.9 | 70 | 55.4 | 189.4 | 95 | 220.5 | 198.1 | 43 | 11.3 | 30 | 0.038 | 104 | 30 | 15.384 | 416.6 | 205.3 | 200.3 | 98.5 | 44.6 | 0.703 |  |  | 99.3 | 750.3 | 0.992 | -8 | 40.39 | 97 | 28 | 0.999 | 173.33 | 197 | 9020 | 201.45 | 48.11 | -47 | 16.81 | 43.16 | 41.28 | 45.23 | 44 | 53 | 69 | 77 | 37.25 | 84 | 90
2985 | 1754 | 270.2 | 49.4 | 81.1 | 95 | 70 | 55.4 | 189.1 | 95 | 220.1 | 198.1 | 43 | 11.3 | 30 | 0.04 | 104 | 30 | 15.406 | 415.7 | 205.3 | 200 | 98.5 | 44.6 | 0.703 |  |  | 99.3 | 750.3 | 0.989 | -8 | 54.9 | 97 | 28 | 0.997 | 174.12 | 201 | 8360 | 198.23 | 48.97 | -47.06 | 17.12 | 43.43 | 41.33 | 45.33 | 44 | 53 | 69 | 77 | 37.25 | 84 | 91
2986 | 1757 | 271.7 | 49.8 | 81.1 | 94.9 | 70 | 55.4 | 189.3 | 95 | 220.4 | 197.8 | 43.1 | 11.3 | 30 | 0.031 | 104.1 | 30 | 15.504 | 415.3 | 205.3 | 200.2 | 98.5 | 44.6 | 0.705 |  |  | 99.3 | 750.3 | 0.991 | -8 | 42.35 | 97 | 28 | 0.996 | 173.73 | 201 | 8770 | 199.18 | 48.16 | -47.06 | 16.88 | 43.39 | 41.11 | 45.44 | 44 | 53 | 69 | 77 | 36.86 | 84 | 84
2987 | 1746 | 269.2 | 49.2 | 81.1 | 94.9 | 70 | 55.4 | 188.8 | 95 | 219.6 | 197.8 | 43.1 | 11.3 | 30 | 0.041 | 104 | 30 | 15.471 | 416.2 | 205.3 | 199.7 | 98.5 | 44.6 | 0.703 |  |  | 99.3 | 750.2 | 0.991 | -8 | 44.71 | 97 | 28 | 1.002 | 173.73 | 195 | 8260 | 196.93 | 49.3 | -46.94 | 17.06 | 43.25 | 41.05 | 45.55 | 44 | 53 | 69 | 77 | 37.25 | 87 | 82
2988 | 1743 | 267.4 | 48.5 | 81.1 | 94.9 | 70 | 55.4 | 188.2 | 95 | 218.8 | 198.3 | 43.1 | 11.3 | 30 | 0.057 | 104 | 30 | 15.359 | 416.5 | 205.3 | 199.6 | 98.5 | 44.6 | 0.701 |  |  | 99.3 | 750.2 | 0.993 | -8 | 58.82 | 97 | 27 | 0.992 | 174.51 | 195 | 8770 | 199.84 | 49.29 | -46.94 | 16.88 | 43.34 | 41.05 | 45.44 | 44 | 53 | 69 | 77 | 37.25 | 89 | 85
2989 | 1753 | 268.7 | 49.6 | 81.1 | 94.9 | 70 | 55.4 | 188.4 | 95 | 219.2 | 198.8 | 43.1 | 11.3 | 30 | 0.057 | 104 | 30 | 15.43 | 416.1 | 205.3 | 199.8 | 98.5 | 44.6 | 0.703 |  |  | 99.3 | 750.3 | 0.995 | -8 | 56.86 | 97 | 28 | 1.003 | 174.51 | 200 | 8870 | 197.25 | 49.55 | -46.94 | 17 | 43.32 | 41.12 | 45.33 | 44 | 53 | 69 | 77 | 37.25 | 87 | 89
2990 | 1754 | 269.3 | 50.6 | 81.1 | 94.9 | 70 | 55.4 | 188.5 | 95 | 219.3 | 198.7 | 43.1 | 11.3 | 30 | 0.051 | 104 | 30 | 15.475 | 415.5 | 205.3 | 200 | 98.5 | 44.6 | 0.705 |  |  | 99.3 | 750.3 | 0.987 | -8 | 50.98 | 97 | 28 | 1.01 | 174.51 | 200 | 8360 | 197.25 | 49.41 | -47.19 | 17.31 | 43.25 | 41.07 | 45.33 | 44 | 53 | 69 | 77 | 36.86 | 86 | 90
2991 | 1751 | 270.2 | 49.3 | 81.1 | 95 | 70 | 55.4 | 188.8 | 95 | 219.7 | 197.7 | 43.1 | 11.3 | 30 | 0.041 | 104 | 30 | 15.448 | 416.5 | 205.3 | 199.9 | 98.5 | 44.6 | 0.705 |  |  | 99.4 | 750.3 | 0.99 | -8 | 43.53 | 97 | 28 | 0.996 | 172.94 | 195 | 9020 | 198.86 | 48.32 | -47 | 16.94 | 43.33 | 41.13 | 45.23 | 44 | 53 | 69 | 77 | 36.86 | 87 | 92
2992 | 1750 | 268.1 | 49.8 | 81.1 | 95 | 70 | 55.4 | 188.2 | 95 | 218.9 | 197.8 | 43.1 | 11.3 | 30 | 0.058 | 104 | 30 | 15.324 | 417.2 | 205.3 | 199.3 | 98.5 | 44.6 | 0.703 |  |  | 99.3 | 750.2 | 0.986 | -8 | 58.04 | 97 | 28 | 1 | 174.12 | 193 | 8600 | 198.23 | 49.3 | -46.81 | 16.88 | 43.37 | 41.13 | 45.44 | 44 | 53 | 69 | 77 | 37.25 | 86 | 90
2993 | 1745 | 267.6 | 49.1 | 81.1 | 95 | 70 | 55.4 | 188.1 | 95 | 218.6 | 198.2 | 43 | 11.3 | 30 | 0.062 | 104 | 30 | 15.303 | 417.5 | 205.3 | 199.4 | 98.5 | 44.6 | 0.703 |  |  | 99.3 | 750.2 | 0.994 | -8 | 55.69 | 97 | 28 | 0.998 | 174.12 | 203 | 8210 | 198.23 | 49.44 | -46.94 | 16.88 | 43.2 | 41.1 | 45.33 | 44 | 53 | 69 | 77 | 37.25 | 87 | 84
2994 | 1750 | 267.4 | 49.4 | 81.1 | 95 | 70 | 55.4 | 188.1 | 95 | 218.8 | 198.3 | 43 | 11.3 | 30 | 0.064 | 103.9 | 30 | 15.223 | 417.6 | 205.3 | 199.3 | 98.5 | 44.6 | 0.703 |  |  | 99.3 | 750.2 | 0.994 | -8 | 54.9 | 97 | 28 | 0.999 | 172.55 | 194 | 9920 | 197.91 | 48.33 | -46.94 | 16.94 | 43.36 | 41.08 | 45.23 | 44 | 53 | 69 | 77 | 37.25 | 89 | 88
2995 | 1748 | 267.6 | 49.1 | 81.1 | 95 | 70 | 55.4 | 188.5 | 95 | 219.3 | 198.7 | 43 | 11.3 | 30 | 0.06 | 104 | 30 | 15.326 | 417.6 | 205.3 | 199.8 | 98.5 | 44.6 | 0.704 |  |  | 99.3 | 750.2 | 0.99 | -8 | 56.86 | 97 | 28 | 0.994 | 174.51 | 195 | 7920 | 198.86 | 49.39 | -46.94 | 17 | 43.29 | 41.05 | 45.12 | 44 | 53 | 69 | 77 | 37.25 | 87 | 90
2996 | 1752 | 269 | 49.3 | 81.1 | 95 | 70 | 55.3 | 188.8 | 94.9 | 219.7 | 198.7 | 43 | 11.3 | 30 | 0.048 | 104 | 30 | 15.408 | 417 | 205.3 | 200.1 | 98.5 | 44.6 | 0.707 |  |  | 99.3 | 750.3 | 0.986 | -8 | 49.41 | 97 | 28 | 0.996 | 174.12 | 199 | 8210 | 197.25 | 48.21 | -47.06 | 17.06 | 43.49 | 41.14 | 45.12 | 44 | 53 | 69 | 77 | 37.25 | 85 | 91
2997 | 1760 | 271.4 | 50 | 81.1 | 95 | 70 | 55.3 | 189.2 | 94.9 | 220.3 | 198.1 | 43 | 11.3 | 30 | 0.035 | 104.1 | 30 | 15.509 | 416.3 | 205.3 | 200.2 | 98.5 | 44.6 | 0.708 |  |  | 99.3 | 750.3 | 0.992 | -8 | 41.96 | 97 | 28 | 0.994 | 173.33 | 195 | 8260 | 198.86 | 48.27 | -47.06 | 16.94 | 43.3 | 41.1 | 45.23 | 44 | 53 | 69 | 77 | 36.86 | 88 | 89
2998 | 1763 | 273.7 | 50.8 | 81.1 | 94.9 | 70 | 55.3 | 189.6 | 95 | 220.8 | 197.7 | 43.1 | 11.3 | 29.9 | 0.031 | 104.1 | 30 | 15.549 | 415.8 | 205.3 | 200 | 98.5 | 44.6 | 0.708 |  |  | 99.3 | 750.2 | 0.989 | -8 | 44.31 | 97 | 28 | 0.998 | 172.94 | 200 | 9850 | 200.16 | 48.59 | -47 | 17 | 43.44 | 41.23 | 45.33 | 44 | 53 | 69 | 77 | 36.86 | 87 | 88
2999 | 1749 | 272.5 | 49.6 | 81.1 | 94.9 | 70 | 55.3 | 189.4 | 95 | 220.4 | 197.6 | 43.1 | 11.3 | 30 | 0.038 | 104 | 30 | 15.569 | 417 | 205.3 | 199.7 | 98.5 | 44.6 | 0.706 |  |  | 99.3 | 750 | 0.988 | -8 | 43.53 | 97 | 28 | 1.004 | 173.33 | 200 | 7870 | 197.91 | 48.81 | -46.94 | 16.94 | 43.33 | 41.19 | 45.55 | 44 | 53 | 69 | 77 | 36.86 | 87 | 84
3000 | 1731 | 267.3 | 47.8 | 81.1 | 95 | 70 | 55.2 | 188.5 | 95 | 219.1 | 197.7 | 43.1 | 11.3 | 30 | 0.069 | 103.9 | 30 | 15.41 | 418.6 | 205.3 | 198.8 | 98.5 | 44.6 | 0.7 |  |  | 99.3 | 749.9 | 0.991 | -8 | 60 | 97 | 28 | 0.998 | 172.94 | 200 | 8510 | 194.68 | 49.56 | -46.88 | 17 | 43.43 | 41.22 | 45.55 | 44 | 53 | 69 | 77 | 37.25 | 89 | 80
3001 | 1738 | 264.8 | 48.5 | 81.1 | 95 | 70 | 55.2 | 187.9 | 95 | 218.4 | 197.8 | 43 | 11.3 | 30 | 0.082 | 103.9 | 30 | 15.207 | 419.7 | 205.3 | 198.6 | 98.5 | 44.6 | 0.697 |  |  | 99.3 | 749.8 | 0.988 | -8 | 60 | 98 | 28 | 0.991 | 172.94 | 202 | 9190 | 194.36 | 50.31 | -46.75 | 16.81 | 43.47 | 41.34 | 45.33 | 44 | 53 | 69 | 77 | 37.25 | 88 | 86
3002 | 1750 | 267.4 | 49.4 | 81.1 | 95 | 70 | 55.2 | 188.4 | 95 | 219.2 | 198.6 | 43 | 11.3 | 30 | 0.067 | 104 | 30 | 15.192 | 418.6 | 205.3 | 199.4 | 98.5 | 44.6 | 0.701 |  |  | 99.3 | 749.9 | 0.991 | -8 | 57.65 | 97 | 28 | 0.991 | 174.12 | 195 | 9870 | 196.61 | 50.38 | -46.75 | 16.88 | 43.34 | 41.21 | 45.03 | 44 | 53 | 69 | 77 | 37.25 | 87 | 87
3003 | 1757 | 268.9 | 50.2 | 81.1 | 95 | 70 | 55.1 | 188.4 | 95 | 219.4 | 198.7 | 43 | 11.3 | 30 | 0.05 | 104 | 30 | 15.33 | 417.2 | 205.3 | 200.1 | 98.5 | 44.6 | 0.705 |  |  | 99.3 | 750 | 0.987 | -8 | 52.55 | 98 | 28 | 0.993 | 174.12 | 199 | 8900 | 199.84 | 48.84 | -47.12 | 17.19 | 43.3 | 41.12 | 45.12 | 44 | 53 | 69 | 77 | 37.25 | 89 | 87
3004 | 1761 | 272.3 | 50.5 | 81.1 | 95 | 70 | 55.1 | 189.3 | 94.9 | 220.5 | 197.9 | 43 | 11.3 | 30 | 0.032 | 104.1 | 30 | 15.506 | 417.4 | 205.4 | 200.3 | 98.6 | 44.6 | 0.706 |  |  | 99.3 | 750.1 | 0.991 | -8 | 42.35 | 97 | 28 | 0.992 | 173.33 | 195 | 8140 | 201.77 | 48.36 | -47.12 | 17 | 43.3 | 41.17 | 45.23 | 44 | 53 | 69 | 77 | 36.86 | 90 | 90
3005 | 1747 | 270.3 | 49.1 | 81.1 | 95 | 70 | 55 | 189.1 | 94.9 | 220 | 197.6 | 43 | 11.3 | 30 | 0.04 | 104 | 30 | 15.511 | 418.2 | 205.3 | 199.8 | 98.5 | 44.6 | 0.704 |  |  | 99.3 | 750 | 0.993 | -8 | 45.88 | 98 | 28 | 1.004 | 172.94 | 196 | 8160 | 201.45 | 49.43 | -47.06 | 16.94 | 43.35 | 41.23 | 45.44 | 44 | 53 | 69 | 77 | 36.86 | 87 | 89
3006 | 1738 | 266.7 | 48.4 | 81.1 | 95.1 | 70 | 55 | 188.4 | 95 | 219.1 | 198.1 | 43 | 11.3 | 30 | 0.061 | 104 | 30 | 15.378 | 419.4 | 205.3 | 199.4 | 98.5 | 44.6 | 0.701 |  |  | 99.3 | 749.9 | 0.989 | -8 | 57.25 | 97 | 28 | 1.002 | 173.73 | 199 | 8510 | 197.91 | 49.59 | -46.94 | 16.88 | 43.44 | 41.17 | 45.55 | 44 | 53 | 69 | 77 | 36.86 | 88 | 83
3007 | 1743 | 266.4 | 48.5 | 81.1 | 95.1 | 70 | 55 | 188.1 | 95 | 218.8 | 198.8 | 43 | 11.3 | 30 | 0.062 | 104 | 30 | 15.298 | 418.6 | 205.3 | 199.8 | 98.5 | 44.6 | 0.701 |  |  | 99.3 | 749.9 | 0.993 | -8 | 59.61 | 97 | 28 | 1.004 | 174.51 | 201 | 8120 | 196.61 | 49.55 | -46.88 | 16.94 | 43.34 | 41.08 | 45.23 | 44 | 53 | 69 | 77 | 37.25 | 86 | 88
3008 | 1749 | 267.5 | 49.4 | 81.1 | 95.1 | 70 | 54.9 | 188.3 | 94.9 | 219 | 198.7 | 43 | 11.3 | 30 | 0.051 | 104 | 30 | 15.376 | 418.5 | 205.3 | 200.1 | 98.5 | 44.6 | 0.704 |  |  | 99.3 | 750.1 | 0.995 | -8 | 46.27 | 98 | 28 | 1.016 | 174.51 | 195 | 8140 | 198.54 | 48.14 | -46.94 | 17.25 | 43.53 | 41.22 | 45.12 | 44 | 53 | 69 | 77 | 37.25 | 85 | 89
3009 | 1755 | 269.9 | 50 | 81.1 | 95.1 | 70 | 54.9 | 188.7 | 94.9 | 219.7 | 198.7 | 43 | 11.3 | 30 | 0.04 | 104 | 30 | 15.465 | 417.9 | 205.3 | 200.3 | 98.5 | 44.6 | 0.705 |  |  | 99.3 | 750.2 | 0.988 | -8 | 45.49 | 97 | 28 | 0.989 | 174.51 | 201 | 8770 | 199.84 | 49.48 | -47 | 16.94 | 43.4 | 41.07 | 45.12 | 44 | 53 | 69 | 77 | 36.86 | 83 | 91
3010 | 1758 | 271.6 | 50 | 81.1 | 95 | 70 | 54.9 | 189.1 | 94.9 | 220.2 | 198.4 | 43 | 11.3 | 30 | 0.034 | 104.1 | 30 | 15.508 | 417.7 | 205.3 | 200.4 | 98.5 | 44.6 | 0.707 |  |  | 99.3 | 750.2 | 0.987 | -8 | 46.67 | 98 | 28 | 1.01 | 173.73 | 200 | 8290 | 197.25 | 49.36 | -47 | 16.81 | 43.12 | 41.06 | 45.23 | 44 | 53 | 69 | 77 | 36.86 | 87 | 91
3011 | 1757 | 272.5 | 50.1 | 81.1 | 95.1 | 70 | 54.9 | 189.3 | 95 | 220.4 | 198.3 | 43 | 11.3 | 30 | 0.032 | 104.1 | 30 | 15.58 | 419.1 | 205.3 | 200.3 | 98.5 | 44.6 | 0.708 |  |  | 99.3 | 750.1 | 0.994 | -8 | 50.2 | 97 | 28 | 0.996 | 172.55 | 195 | 8730 | 198.54 | 49.34 | -46.94 | 17.25 | 43.28 | 41.07 | 45.44 | 44 | 53 | 69 | 77 | 36.86 | 89 | 89
3012 | 1749 | 270.8 | 49.2 | 81.1 | 95.1 | 70 | 54.9 | 189 | 95 | 219.9 | 198.5 | 43 | 11.3 | 30 | 0.04 | 104.1 | 30 | 15.482 | 419.6 | 205.3 | 200.2 | 98.5 | 44.6 | 0.706 |  |  | 99.3 | 750.1 | 0.991 | -8 | 50.59 | 97 | 28 | 0.994 | 174.12 | 200 | 8950 | 199.52 | 49.32 | -47.12 | 17 | 43.28 | 41.06 | 45.44 | 44 | 53 | 69 | 77 | 36.86 | 87 | 84
3013 | 1745 | 268.9 | 49.1 | 81.1 | 95 | 70 | 54.8 | 188.4 | 95 | 219.2 | 198.5 | 43 | 11.3 | 30 | 0.055 | 104 | 30 | 15.381 | 420.8 | 205.3 | 199.7 | 98.5 | 44.6 | 0.704 |  |  | 99.3 | 750.1 | 0.989 | -8 | 54.9 | 97 | 28 | 0.997 | 173.73 | 196 | 8120 | 198.54 | 48.42 | -46.94 | 17 | 43.4 | 41.08 | 45.33 | 44 | 53 | 69 | 77 | 37.25 | 83 | 84
3014 | 1736 | 265.8 | 47.8 | 81.1 | 95.1 | 70 | 54.8 | 188.2 | 95 | 218.9 | 198.6 | 43 | 11.3 | 30 | 0.07 | 103.9 | 30 | 15.274 | 419.6 | 205.3 | 199.4 | 98.5 | 44.6 | 0.7 |  |  | 99.3 | 750.1 | 0.993 | -8 | 60.39 | 97 | 28 | 0.99 | 173.73 | 201 | 8430 | 197.91 | 49.25 | -46.88 | 16.94 | 43.37 | 41.07 | 45.23 | 44 | 53 | 69 | 77 | 36.86 | 84 | 87
3015 | 1748 | 266.5 | 49.3 | 81.1 | 95.1 | 70 | 54.8 | 188.5 | 95 | 219.3 | 198.7 | 42.9 | 11.3 | 30 | 0.068 | 104 | 30 | 15.282 | 418.9 | 205.3 | 199.5 | 98.5 | 44.6 | 0.701 |  |  | 99.3 | 750.3 | 0.983 | -8 | 58.82 | 97 | 28 | 1.005 | 174.12 | 201 | 8410 | 198.23 | 48.87 | -47 | 17.06 | 43.45 | 41.29 | 45.03 | 44 | 53 | 69 | 77 | 37.25 | 87 | 90
3016 | 1758 | 270 | 50 | 81.1 | 95.1 | 70 | 54.8 | 189.1 | 95 | 220.1 | 198.4 | 42.9 | 11.3 | 30 | 0.051 | 104 | 30 | 15.417 | 417.2 | 205.3 | 199.9 | 98.5 | 44.6 | 0.704 |  |  | 99.3 | 750.4 | 0.992 | -8 | 43.92 | 97 | 28 | 0.998 | 172.94 | 195 | 8750 | 199.84 | 48.7 | -47 | 16.81 | 43.42 | 41.07 | 45.03 | 44 | 53 | 69 | 77 | 36.86 | 85 | 93
3017 | 1761 | 272.8 | 50.3 | 81.1 | 95.1 | 70 | 54.8 | 189.5 | 95 | 220.6 | 197.9 | 42.9 | 11.3 | 30 | 0.036 | 104.1 | 30 | 15.508 | 416.7 | 205.3 | 199.8 | 98.5 | 44.6 | 0.706 |  |  | 99.3 | 750.4 | 0.985 | -8 | 44.31 | 98 | 28 | 0.99 | 172.94 | 195 | 8140 | 196.93 | 49.48 | -47 | 16.94 | 43.41 | 41.15 | 45.12 | 44 | 53 | 69 | 77 | 36.86 | 88 | 86
3018 | 1753 | 272.2 | 49.9 | 81.1 | 95 | 70 | 54.8 | 189.3 | 95 | 220.3 | 198 | 43 | 11.3 | 30 | 0.036 | 104.1 | 30 | 15.587 | 417.4 | 205.3 | 200 | 98.5 | 44.6 | 0.707 |  |  | 99.3 | 750.2 | 0.986 | -8 | 45.88 | 98 | 28 | 1.013 | 173.73 | 201 | 9090 | 196.93 | 49.43 | -46.88 | 17 | 43.47 | 41.18 | 45.33 | 44 | 53 | 69 | 77 | 36.86 | 88 | 86
3019 | 1748 | 270.6 | 49.1 | 81.1 | 95 | 70 | 54.7 | 188.7 | 95 | 219.5 | 198 | 43 | 11.3 | 30 | 0.054 | 104 | 30 | 15.503 | 417.8 | 205.3 | 199.4 | 98.5 | 44.6 | 0.704 |  |  | 99.3 | 750 | 0.985 | -8 | 58.82 | 97 | 28 | 1 | 173.73 | 193 | 8550 | 198.23 | 49.29 | -46.88 | 16.81 | 43.48 | 41.24 | 45.44 | 44 | 53 | 69 | 77 | 36.86 | 86 | 85
3020 | 1735 | 266.9 | 47.5 | 81.1 | 95 | 70 | 54.7 | 188.3 | 95 | 218.9 | 198 | 43 | 11.3 | 30 | 0.07 | 103.9 | 30 | 15.382 | 418.5 | 205.3 | 198.9 | 98.5 | 44.6 | 0.7 |  |  | 99.3 | 749.9 | 0.993 | -8 | 59.22 | 98 | 28 | 1.01 | 173.33 | 202 | 8680 | 197.59 | 49.37 | -46.81 | 16.81 | 43.52 | 41.3 | 45.33 | 44 | 53 | 69 | 77 | 36.86 | 87 | 88
3021 | 1743 | 266.5 | 48.6 | 81.1 | 95 | 70 | 54.7 | 188.2 | 95 | 218.8 | 198.2 | 43 | 11.3 | 30 | 0.073 | 103.9 | 30 | 15.209 | 417.8 | 205.3 | 199 | 98.5 | 44.6 | 0.7 |  |  | 99.3 | 749.9 | 0.989 | -8 | 58.04 | 98 | 28 | 1.006 | 173.73 | 200 | 9210 | 197.27 | 50.05 | -46.94 | 16.88 | 43.54 | 41.29 | 45.12 | 44 | 53 | 69 | 77 | 37.25 | 84 | 88
3022 | 1749 | 267.8 | 48.8 | 81.1 | 95.1 | 70 | 54.7 | 188.3 | 95 | 219.1 | 198.2 | 42.9 | 11.3 | 30 | 0.065 | 104 | 30 | 15.283 | 417.8 | 205.4 | 199.2 | 98.6 | 44.6 | 0.702 |  |  | 99.3 | 749.9 | 0.986 | -8 | 54.12 | 98 | 28 | 1.007 | 170.98 | 195 | 8330 | 199.84 | 49.08 | -46.88 | 16.88 | 43.52 | 41.24 | 45.03 | 44 | 53 | 69 | 77 | 37.25 | 86 | 92
3023 | 1759 | 269.9 | 50 | 81.1 | 95 | 70 | 54.7 | 188.6 | 95 | 219.7 | 198 | 42.9 | 11.3 | 30 | 0.05 | 104 | 30 | 15.337 | 416.8 | 205.3 | 199.5 | 98.5 | 44.6 | 0.706 |  |  | 99.3 | 749.9 | 0.988 | -8 | 48.24 | 98 | 28 | 1.012 | 173.73 | 199 | 8430 | 196.61 | 48.83 | -47 | 16.88 | 43.52 | 41.28 | 45.12 | 44 | 53 | 69 | 77 | 36.86 | 84 | 91
3024 | 1744 | 267.9 | 48.6 | 81.1 | 95.1 | 70 | 54.7 | 188.5 | 95 | 219.2 | 197.7 | 43 | 11.3 | 30 | 0.044 | 104 | 30 | 15.438 | 417.1 | 205.3 | 199.8 | 98.5 | 44.6 | 0.705 |  |  | 99.3 | 749.9 | 0.993 | -8 | 44.31 | 98 | 28 | 0.997 | 172.94 | 196 | 9290 | 199.18 | 49.61 | -47.06 | 16.88 | 43.47 | 41.32 | 45.23 | 44 | 53 | 69 | 77 | 37.25 | 89 | 85
3025 | 1750 | 268.1 | 49 | 81.1 | 95.1 | 70 | 54.7 | 188.5 | 95 | 219.2 | 198.2 | 43 | 11.3 | 30 | 0.053 | 104 | 30 | 15.334 | 417 | 205.3 | 199.6 | 98.5 | 44.6 | 0.705 |  |  | 99.3 | 750 | 0.989 | -8 | 55.69 | 97 | 28 | 0.999 | 173.73 | 201 | 8330 | 200.16 | 48.55 | -46.94 | 17 | 43.44 | 41.18 | 45.33 | 44 | 53 | 69 | 77 | 37.25 | 87 | 87
3026 | 1751 | 268.7 | 49 | 81.1 | 95 | 70 | 54.7 | 188.6 | 95 | 219.5 | 198.6 | 43 | 11.3 | 29.9 | 0.057 | 104 | 30 | 15.376 | 417.1 | 205.4 | 199.8 | 98.6 | 44.6 | 0.707 |  |  | 99.3 | 750 | 0.994 | -8 | 56.47 | 98 | 28 | 0.992 | 174.51 | 195 | 8750 | 197.25 | 48.39 | -46.81 | 16.94 | 43.33 | 41.02 | 45.33 | 44 | 53 | 69 | 77 | 36.86 | 89 | 85
3027 | 1758 | 269.5 | 50.2 | 81.1 | 95 | 70 | 54.7 | 188.7 | 95 | 219.7 | 198.6 | 43 | 11.3 | 30 | 0.052 | 104 | 30 | 15.46 | 417.1 | 205.3 | 200 | 98.5 | 44.6 | 0.707 |  |  | 99.3 | 750 | 0.994 | -8 | 47.45 | 98 | 28 | 1.003 | 173.73 | 203 | 8310 | 197.25 | 49.07 | -46.94 | 16.88 | 43.44 | 41.17 | 45.23 | 44 | 53 | 69 | 77 | 36.86 | 86 | 86
3028 | 1751 | 269.9 | 49.1 | 81.1 | 95 | 70 | 54.7 | 188.9 | 95 | 219.8 | 198.1 | 43 | 11.3 | 30 | 0.039 | 104 | 30 | 15.487 | 417.1 | 205.3 | 200 | 98.5 | 44.6 | 0.706 |  |  | 99.3 | 750 | 0.99 | -8 | 45.88 | 98 | 28 | 1.007 | 173.33 | 195 | 8410 | 201.45 | 48.05 | -47.12 | 17.06 | 43.31 | 40.98 | 45.33 | 44 | 53 | 69 | 77 | 37.25 | 87 | 88
3029 | 1752 | 268.6 | 50.5 | 81.1 | 95 | 70 | 54.7 | 188.5 | 95 | 219.3 | 198.2 | 43 | 11.3 | 30 | 0.049 | 104 | 30 | 15.452 | 418.5 | 205.3 | 199.8 | 98.5 | 44.6 | 0.705 |  |  | 99.3 | 750 | 0.986 | -8 | 45.1 | 98 | 28 | 0.997 | 173.73 | 203 | 9090 | 198.23 | 49.53 | -47.06 | 16.94 | 43.21 | 40.96 | 45.44 | 44 | 53 | 69 | 77 | 37.25 | 89 | 89
3030 | 1749 | 268.8 | 48.8 | 81.1 | 95.1 | 70 | 54.7 | 188.5 | 95 | 219.4 | 198.7 | 43 | 11.3 | 30 | 0.05 | 104 | 30 | 15.432 | 418.2 | 205.3 | 199.9 | 98.5 | 44.6 | 0.704 |  |  | 99.3 | 750 | 0.996 | -8 | 52.55 | 97 | 28 | 0.995 | 171.37 | 195 | 8990 | 200.16 | 49.54 | -47.19 | 17 | 43.12 | 41.09 | 45.33 | 44 | 53 | 69 | 77 | 37.25 | 90 | 81
3031 | 1747 | 268.5 | 48.9 | 81.1 | 95.1 | 70 | 54.7 | 188.5 | 95 | 219.3 | 198.8 | 43 | 11.3 | 30 | 0.054 | 104 | 29.9 | 15.449 | 418.8 | 205.3 | 200 | 98.5 | 44.6 | 0.704 |  |  | 99.3 | 750.1 | 0.991 | -8 | 52.94 | 98 | 28 | 1.004 | 174.51 | 203 | 8970 | 197.25 | 48.84 | -46.94 | 16.81 | 43.22 | 41 | 45.23 | 44 | 53 | 69 | 77 | 37.25 | 87 | 80
3032 | 1751 | 267.9 | 49.8 | 81.1 | 95.1 | 70 | 54.7 | 188.2 | 95 | 219 | 198.8 | 43 | 11.3 | 30 | 0.057 | 104 | 29.9 | 15.362 | 417.7 | 205.3 | 199.8 | 98.5 | 44.6 | 0.704 |  |  | 99.3 | 750.2 | 0.987 | -8 | 56.86 | 98 | 28 | 1.006 | 174.12 | 195 | 7700 | 199.84 | 48.74 | -46.94 | 17 | 43.19 | 41.06 | 45.23 | 44 | 53 | 69 | 77 | 37.25 | 85 | 84
3033 | 1752 | 268.8 | 49.4 | 81.1 | 95.1 | 70 | 54.7 | 188.5 | 95 | 219.4 | 198 | 43 | 11.3 | 30 | 0.046 | 104 | 29.9 | 15.36 | 417.7 | 205.3 | 199.8 | 98.5 | 44.6 | 0.706 |  |  | 99.3 | 750.3 | 0.994 | -8 | 44.71 | 98 | 28 | 0.99 | 173.73 | 200 | 8800 | 196.93 | 48.17 | -47 | 16.94 | 43.34 | 41.15 | 45.12 | 44 | 53 | 69 | 77 | 36.86 | 87 | 84
3034 | 1749 | 269.2 | 49.1 | 81.1 | 95.1 | 70 | 54.7 | 188.7 | 95 | 219.5 | 198.1 | 43 | 11.3 | 30 | 0.048 | 104 | 30 | 15.389 | 417.6 | 205.3 | 199.7 | 98.5 | 44.6 | 0.707 |  |  | 99.3 | 750.3 | 0.989 | -8 | 50.59 | 98 | 28 | 1.007 | 173.33 | 195 | 9120 | 199.52 | 48.26 | -47 | 17 | 43.41 | 41.11 | 45.23 | 44 | 53 | 69 | 77 | 37.25 | 87 | 87
3035 | 1754 | 268.8 | 50.1 | 81.1 | 95 | 70 | 54.7 | 188.3 | 95 | 219.2 | 197.9 | 43 | 11.3 | 30 | 0.046 | 104 | 30 | 15.379 | 417.4 | 205.3 | 199.7 | 98.5 | 44.6 | 0.705 |  |  | 99.4 | 750.4 | 0.991 | -8 | 48.63 | 98 | 28 | 0.998 | 173.33 | 200 | 8260 | 196.93 | 48.2 | -47.12 | 17.19 | 43.38 | 41.2 | 45.23 | 44 | 53 | 69 | 77 | 37.25 | 89 | 89
3036 | 1752 | 270.1 | 49.3 | 81.1 | 95 | 70 | 54.7 | 188.8 | 95 | 219.7 | 197.6 | 43 | 11.3 | 30 | 0.036 | 104 | 30 | 15.462 | 415.6 | 205.3 | 199.9 | 98.5 | 44.6 | 0.704 |  |  | 99.3 | 750.4 | 0.986 | -8 | 42.35 | 98 | 28 | 1.008 | 173.33 | 201 | 8410 | 201.45 | 48.82 | -47.06 | 17 | 43.5 | 41.11 | 45.33 | 44 | 53 | 69 | 77 | 36.86 | 85 | 88
3037 | 1754 | 271 | 49.5 | 81.1 | 95 | 70 | 54.7 | 188.9 | 95 | 219.8 | 197.8 | 43 | 11.3 | 30 | 0.037 | 104.1 | 30 | 15.483 | 416.3 | 205.3 | 199.8 | 98.5 | 44.6 | 0.704 |  |  | 99.3 | 750.4 | 0.994 | -8 | 52.16 | 98 | 28 | 0.999 | 171.76 | 195 | 8260 | 200.16 | 48.77 | -47 | 17.12 | 43.31 | 41.17 | 45.44 | 44 | 53 | 69 | 77 | 36.86 | 88 | 78
3038 | 1745 | 269.3 | 48.9 | 81.1 | 95 | 70 | 54.7 | 188.5 | 95 | 219.3 | 197.6 | 43 | 11.3 | 30 | 0.044 | 104 | 30 | 15.44 | 417 | 205.3 | 199.5 | 98.5 | 44.6 | 0.703 |  |  | 99.3 | 750.3 | 0.99 | -8 | 44.31 | 98 | 28 | 0.994 | 173.33 | 198 | 9120 | 196.61 | 47.58 | -46.81 | 16.81 | 43.3 | 41.06 | 45.44 | 44 | 53 | 69 | 77 | 36.86 | 88 | 90
3039 | 1744 | 267.8 | 48.6 | 81.1 | 95 | 70 | 54.7 | 188.1 | 95 | 218.8 | 197.3 | 43 | 11.3 | 30 | 0.066 | 103.9 | 30 | 15.346 | 418.3 | 205.3 | 198.5 | 98.5 | 44.6 | 0.699 |  |  | 99.3 | 750.3 | 0.994 | -8 | 58.43 | 98 | 28 | 1.005 | 172.94 | 202 | 9430 | 197.27 | 48.4 | -46.62 | 16.56 | 43.43 | 41.18 | 45.33 | 44 | 53 | 69 | 77 | 37.25 | 87 | 90
3040 | 1741 | 265.6 | 48.5 | 81.1 | 95.1 | 70 | 54.7 | 188.2 | 95 | 218.8 | 197.3 | 42.9 | 11.3 | 30 | 0.075 | 103.9 | 30 | 15.243 | 418.7 | 205.3 | 198.2 | 98.5 | 44.6 | 0.695 |  |  | 99.3 | 750.3 | 0.992 | -8 | 58.82 | 98 | 28 | 0.995 | 172.16 | 193 | 7870 | 197.27 | 49.12 | -46.94 | 17 | 43.54 | 41.34 | 45.12 | 44 | 53 | 69 | 77 | 37.25 | 86 | 85
3041 | 1747 | 265.9 | 49 | 81.1 | 95 | 70 | 54.7 | 188.4 | 95 | 219.2 | 198.2 | 42.9 | 11.3 | 30 | 0.071 | 103.9 | 30 | 15.203 | 419.2 | 205.3 | 198.9 | 98.5 | 44.6 | 0.697 |  |  | 99.3 | 750.3 | 0.985 | -8 | 60 | 97 | 28 | 1.004 | 173.33 | 201 | 8950 | 196.61 | 50.27 | -47 | 16.81 | 43.47 | 41.32 | 45.03 | 44 | 53 | 69 | 77 | 37.25 | 86 | 89
3042 | 1757 | 268.3 | 50.2 | 81.1 | 95 | 70 | 54.7 | 188.8 | 94.9 | 219.7 | 198.6 | 42.8 | 11.3 | 30 | 0.053 | 104 | 30 | 15.316 | 418 | 205.3 | 199.9 | 98.5 | 44.6 | 0.702 |  |  | 99.3 | 750.3 | 0.988 | -8 | 43.14 | 98 | 28 | 1.019 | 173.73 | 195 | 9070 | 198.54 | 49.28 | -47.06 | 17.19 | 43.58 | 41.34 | 44.92 | 44 | 53 | 69 | 77 | 37.25 | 91 | 86
3043 | 1759 | 272.3 | 49.8 | 81.1 | 95 | 70 | 54.7 | 189.5 | 94.9 | 220.7 | 197.8 | 42.8 | 11.3 | 30 | 0.03 | 104.1 | 30 | 15.475 | 416.9 | 205.3 | 200.2 | 98.5 | 44.6 | 0.704 |  |  | 99.3 | 750.2 | 0.986 | -8 | 42.35 | 97 | 28 | 0.996 | 172.94 | 197 | 9160 | 200.16 | 49.33 | -46.94 | 17.12 | 43.31 | 41.14 | 45.12 | 44 | 53 | 69 | 77 | 36.86 | 88 | 84
3044 | 1748 | 270 | 49.1 | 81.1 | 95 | 70 | 54.7 | 189 | 94.9 | 219.9 | 198 | 42.9 | 11.3 | 30 | 0.042 | 104 | 30 | 15.497 | 417.9 | 205.3 | 200 | 98.5 | 44.6 | 0.703 |  |  | 99.3 | 750 | 0.991 | -8 | 48.63 | 97 | 28 | 0.999 | 173.73 | 201 | 8770 | 196.93 | 48.43 | -46.94 | 17 | 43.43 | 41.04 | 45.33 | 44 | 53 | 69 | 77 | 36.86 | 87 | 89
3045 | 1751 | 269.2 | 49.5 | 81.1 | 95 | 70 | 54.7 | 188.5 | 95 | 219.4 | 198.3 | 42.9 | 11.3 | 30 | 0.059 | 104 | 30 | 15.383 | 418 | 205.3 | 199.6 | 98.5 | 44.6 | 0.702 |  |  | 99.3 | 750 | 0.99 | -8 | 55.69 | 98 | 28 | 1.002 | 173.73 | 193 | 8210 | 196.61 | 49.06 | -47 | 17.12 | 43.44 | 41.01 | 45.44 | 44 | 53 | 69 | 77 | 36.86 | 85 | 91
3046 | 1753 | 269.6 | 49.5 | 81.1 | 95.1 | 70 | 54.7 | 188.6 | 95 | 219.5 | 198.6 | 42.9 | 11.3 | 30 | 0.057 | 104 | 30 | 15.386 | 418.5 | 205.3 | 199.8 | 98.5 | 44.6 | 0.703 |  |  | 99.3 | 750 | 0.991 | -8 | 51.37 | 98 | 28 | 0.997 | 174.51 | 200 | 8870 | 196.61 | 48.9 | -47 | 17 | 43.22 | 41.13 | 45.23 | 44 | 53 | 69 | 77 | 36.86 | 88 | 86
3047 | 1748 | 269 | 49.1 | 81.1 | 95.2 | 70 | 54.7 | 188.5 | 95 | 219.3 | 198.5 | 43 | 11.3 | 30 | 0.053 | 104 | 29.9 | 15.451 | 418.8 | 205.3 | 200 | 98.5 | 44.6 | 0.704 |  |  | 99.3 | 750 | 0.994 | -8 | 47.45 | 98 | 28 | 1.007 | 174.12 | 196 | 8360 | 201.45 | 48.11 | -47 | 17.12 | 43.44 | 41.08 | 45.23 | 44 | 53 | 69 | 77 | 37.25 | 87 | 86
3048 | 1753 | 269.9 | 49.8 | 81.1 | 95.2 | 70 | 54.7 | 188.6 | 95 | 219.5 | 198.7 | 43 | 11.3 | 30 | 0.052 | 104 | 29.9 | 15.47 | 418 | 205.3 | 200 | 98.5 | 44.6 | 0.705 |  |  | 99.3 | 750 | 0.989 | -8 | 52.94 | 98 | 28 | 1 | 174.51 | 203 | 9020 | 196.93 | 48.38 | -47.12 | 17 | 43.34 | 41.18 | 45.23 | 44 | 53 | 69 | 77 | 36.86 | 86 | 83
3049 | 1756 | 271.6 | 49.8 | 81.1 | 95 | 70 | 54.7 | 188.9 | 95 | 219.9 | 198.3 | 43 | 11.3 | 30 | 0.036 | 104.1 | 29.9 | 15.596 | 417.7 | 205.3 | 200.4 | 98.5 | 44.6 | 0.705 |  |  | 99.3 | 750 | 0.989 | -8 | 47.45 | 98 | 28 | 1.001 | 173.73 | 200 | 8730 | 199.84 | 48.79 | -47.06 | 17 | 43.25 | 41.06 | 45.23 | 44 | 53 | 69 | 77 | 36.86 | 87 | 82
3050 | 1744 | 268.4 | 49.4 | 81.1 | 95 | 70 | 54.7 | 188.4 | 95 | 219 | 197.7 | 43.1 | 11.3 | 30 | 0.043 | 104 | 29.9 | 15.509 | 419.1 | 205.3 | 199.8 | 98.5 | 44.6 | 0.702 |  |  | 99.3 | 750 | 0.99 | -8 | 52.16 | 98 | 28 | 1.011 | 172.94 | 199 | 9700 | 197.91 | 49.25 | -47.06 | 17.06 | 43.38 | 41.06 | 45.55 | 44 | 53 | 69 | 77 | 37.25 | 87 | 83
3051 | 1743 | 267.1 | 48.7 | 81.1 | 95 | 70 | 54.7 | 188 | 95 | 218.7 | 198.3 | 43.1 | 11.3 | 30 | 0.057 | 104 | 29.9 | 15.32 | 419.3 | 205.3 | 199.5 | 98.5 | 44.6 | 0.7 |  |  | 99.3 | 750 | 0.986 | -8 | 58.43 | 97 | 28 | 0.989 | 174.12 | 193 | 8160 | 196.61 | 47.52 | -46.94 | 17.06 | 43.23 | 41.04 | 45.44 | 44 | 53 | 69 | 77 | 37.25 | 88 | 88
3052 | 1745 | 266.8 | 48.9 | 81.1 | 95.1 | 70 | 54.7 | 188 | 94.9 | 218.7 | 198.7 | 43 | 11.3 | 30 | 0.063 | 104 | 29.9 | 15.315 | 419 | 205.3 | 199.7 | 98.5 | 44.6 | 0.699 |  |  | 99.3 | 750.1 | 0.992 | -8 | 58.43 | 98 | 28 | 1.007 | 174.12 | 200 | 8700 | 200.16 | 49.41 | -46.88 | 16.81 | 43.4 | 41.01 | 45.33 | 44 | 53 | 69 | 77 | 37.25 | 86 | 88
3053 | 1756 | 269.6 | 49.6 | 81.1 | 95 | 70 | 54.7 | 188.6 | 94.9 | 219.6 | 198.7 | 43 | 11.3 | 30 | 0.053 | 104 | 29.9 | 15.319 | 417.9 | 205.3 | 199.9 | 98.5 | 44.6 | 0.702 |  |  | 99.3 | 750.1 | 0.988 | -8 | 58.04 | 98 | 28 | 1.016 | 174.12 | 195 | 9040 | 199.52 | 48.75 | -47.12 | 16.94 | 43.27 | 41.03 | 45.23 | 44 | 53 | 69 | 77 | 36.86 | 89 | 86
3054 | 1756 | 270.6 | 50.1 | 81.1 | 95.1 | 70 | 54.7 | 188.9 | 94.9 | 220 | 198.1 | 43 | 11.3 | 30 | 0.041 | 104 | 29.9 | 15.408 | 417.1 | 205.3 | 200 | 98.5 | 44.6 | 0.703 |  |  | 99.3 | 750.1 | 0.991 | -8 | 44.71 | 98 | 28 | 1.001 | 173.73 | 198 | 8580 | 196.93 | 49.3 | -47 | 16.94 | 43.36 | 41.01 | 45.23 | 44 | 53 | 69 | 77 | 36.86 | 86 | 88
3055 | 1757 | 272.1 | 50.1 | 81.1 | 95.1 | 70 | 54.7 | 189.3 | 94.9 | 220.4 | 197.6 | 43 | 11.3 | 30 | 0.031 | 104 | 29.9 | 15.477 | 416.9 | 205.3 | 200 | 98.5 | 44.6 | 0.705 |  |  | 99.3 | 750.1 | 0.991 | -8 | 43.53 | 98 | 28 | 0.991 | 172.94 | 195 | 8410 | 201.45 | 48.07 | -47 | 17.06 | 43.27 | 41.06 | 45.23 | 44 | 53 | 69 | 77 | 36.86 | 87 | 83
3056 | 1742 | 269.1 | 48.7 | 81.1 | 95.1 | 70 | 54.7 | 188.7 | 95 | 219.3 | 197.6 | 43 | 11.3 | 30 | 0.044 | 104 | 29.9 | 15.44 | 418.2 | 205.3 | 199.5 | 98.5 | 44.6 | 0.701 |  |  | 99.3 | 750 | 0.993 | -8 | 47.06 | 97 | 28 | 1.002 | 172.94 | 194 | 8530 | 196.61 | 48.15 | -46.94 | 16.94 | 43.37 | 41.05 | 45.44 | 44 | 53 | 69 | 77 | 36.86 | 88 | 89
3057 | 1743 | 266.9 | 48.9 | 81.1 | 95.1 | 70 | 54.7 | 188.3 | 95 | 219 | 197.8 | 43 | 11.3 | 30 | 0.069 | 103.9 | 29.9 | 15.311 | 419 | 205.3 | 198.9 | 98.5 | 44.6 | 0.696 |  |  | 99.3 | 749.9 | 0.985 | -8 | 56.86 | 98 | 28 | 0.992 | 173.33 | 200 | 8530 | 197.25 | 49.34 | -46.75 | 16.75 | 43.38 | 41.1 | 45.33 | 44 | 53 | 69 | 77 | 37.25 | 87 | 89
3058 | 1746 | 267.7 | 48.5 | 81.1 | 95.1 | 70 | 54.7 | 188.5 | 95 | 219.1 | 198.2 | 43 | 11.3 | 30 | 0.071 | 103.9 | 29.9 | 15.311 | 419.7 | 205.3 | 199 | 98.5 | 44.6 | 0.696 |  |  | 99.3 | 749.9 | 0.997 | -8 | 58.43 | 98 | 28 | 1.014 | 173.73 | 200 | 9040 | 198.23 | 49.14 | -46.75 | 16.62 | 43.48 | 41.2 | 45.23 | 44 | 53 | 69 | 77 | 37.25 | 86 | 91
3059 | 1757 | 269.9 | 50.9 | 81.1 | 95 | 70 | 54.7 | 188.5 | 95 | 219.4 | 198.4 | 42.9 | 11.3 | 30 | 0.068 | 104 | 29.9 | 15.386 | 420.9 | 205.3 | 199.4 | 98.5 | 44.6 | 0.698 |  |  | 99.3 | 749.9 | 0.991 | -8 | 52.94 | 97 | 28 | 1.012 | 174.12 | 195 | 9120 | 196.61 | 50.1 | -46.81 | 16.94 | 43.51 | 41.15 | 45.03 | 44 | 53 | 69 | 77 | 36.86 | 87 | 88
3060 | 1750 | 270.2 | 49.1 | 81.1 | 95 | 70 | 54.7 | 188.8 | 95 | 219.7 | 198.4 | 42.9 | 11.3 | 30 | 0.059 | 104 | 29.9 | 15.469 | 422.2 | 205.3 | 200 | 98.5 | 44.6 | 0.701 |  |  | 99.3 | 749.8 | 0.986 | -8 | 48.24 | 98 | 28 | 0.999 | 172.16 | 196 | 8800 | 200.47 | 49.53 | -47 | 17.06 | 43.48 | 41.13 | 45.03 | 44 | 53 | 69 | 77 | 36.86 | 89 | 90
3061 | 1749 | 268.9 | 49.1 | 81.1 | 95 | 70 | 54.8 | 188.4 | 95 | 219.2 | 198.2 | 43 | 11.3 | 30 | 0.065 | 104 | 29.9 | 15.498 | 423.6 | 205.3 | 199.7 | 98.5 | 44.6 | 0.701 |  |  | 99.3 | 749.9 | 0.988 | -8 | 56.86 | 98 | 28 | 1.016 | 174.12 | 195 | 9020 | 199.52 | 48.96 | -46.94 | 17.12 | 43.61 | 41.23 | 45.23 | 44 | 53 | 69 | 77 | 37.25 | 87 | 81
3062 | 1745 | 267.4 | 49 | 81.1 | 95 | 70 | 54.8 | 188 | 95 | 218.7 | 198.5 | 43 | 11.3 | 30 | 0.072 | 104 | 30 | 15.451 | 427.6 | 205.3 | 199.8 | 98.5 | 44.6 | 0.7 |  |  | 99.3 | 749.9 | 0.988 | -8 | 50.2 | 98 | 28 | 1.001 | 174.12 | 203 | 9510 | 196.61 | 48.88 | -47.12 | 17.19 | 43.4 | 41.3 | 45.23 | 44 | 53 | 69 | 77 | 37.25 | 89 | 81
3063 | 1753 | 269.4 | 49.2 | 81.1 | 95 | 70 | 54.8 | 188.4 | 95 | 219.3 | 198.1 | 43 | 11.3 | 29.9 | 0.063 | 104 | 30 | 15.408 | 428 | 205.3 | 200 | 98.5 | 44.6 | 0.7 |  |  | 99.3 | 750 | 0.991 | -8 | 46.27 | 98 | 28 | 1.009 | 173.33 | 201 | 8920 | 196.61 | 49.44 | -47 | 16.94 | 43.42 | 41.11 | 45.23 | 44 | 53 | 69 | 77 | 37.25 | 86 | 84
3064 | 1749 | 268.7 | 49 | 81.1 | 95 | 70 | 54.8 | 188.4 | 95 | 219.2 | 197.7 | 43 | 11.3 | 29.9 | 0.064 | 104 | 30 | 15.383 | 427.5 | 205.4 | 199.7 | 98.6 | 44.6 | 0.7 |  |  | 99.3 | 750.1 | 0.991 | -8 | 43.14 | 98 | 28 | 1.006 | 172.94 | 201 | 9510 | 198.23 | 49.47 | -46.94 | 16.75 | 43.43 | 41.15 | 45.33 | 44 | 53 | 69 | 77 | 37.25 | 88 | 86
3065 | 1746 | 266.7 | 49 | 81.1 | 95 | 70 | 54.8 | 188.2 | 95 | 218.9 | 198.1 | 43 | 11.3 | 29.9 | 0.078 | 104 | 30 | 15.363 | 429.3 | 205.3 | 199.4 | 98.5 | 44.6 | 0.698 |  |  | 99.3 | 750.1 | 0.991 | -8 | 54.51 | 98 | 28 | 1.01 | 173.33 | 202 | 9260 | 197.91 | 49.53 | -46.88 | 16.94 | 43.45 | 41.1 | 45.33 | 44 | 53 | 69 | 77 | 37.25 | 83 | 87
3066 | 1750 | 266.9 | 49.4 | 81.1 | 95 | 70 | 54.8 | 188 | 95 | 218.8 | 198.5 | 43 | 11.3 | 30 | 0.081 | 104 | 30 | 15.309 | 428.1 | 205.3 | 199.4 | 98.5 | 44.6 | 0.7 |  |  | 99.3 | 750.3 | 0.989 | -8 | 58.82 | 98 | 28 | 0.994 | 173.73 | 194 | 9260 | 196.93 | 49.48 | -47 | 16.94 | 43.17 | 41.22 | 45.23 | 44 | 53 | 69 | 77 | 37.25 | 84 | 88
3067 | 1751 | 267.6 | 49.7 | 81.1 | 95 | 70 | 54.8 | 188.4 | 95 | 219.2 | 198.8 | 43 | 11.3 | 29.9 | 0.072 | 104 | 30 | 15.394 | 426 | 205.3 | 199.9 | 98.5 | 44.6 | 0.703 |  |  | 99.3 | 750.4 | 0.989 | -8 | 54.12 | 98 | 28 | 1.005 | 174.12 | 202 | 8850 | 197.25 | 49.31 | -47.06 | 17 | 43.45 | 41.06 | 45.12 | 44 | 53 | 69 | 77 | 37.25 | 87 | 85
3068 | 1754 | 269.2 | 49.4 | 81.1 | 95 | 70 | 54.8 | 188.7 | 95 | 219.7 | 198.1 | 43 | 11.3 | 29.9 | 0.054 | 104 | 30 | 15.502 | 426.4 | 205.3 | 200.2 | 98.5 | 44.6 | 0.705 |  |  | 99.3 | 750.4 | 0.99 | -8 | 43.14 | 97 | 28 | 0.997 | 174.51 | 197 | 8650 | 196.61 | 48.1 | -47.12 | 17.25 | 43.07 | 41.14 | 45.12 | 44 | 53 | 69 | 77 | 37.25 | 87 | 83
3069 | 1758 | 270.2 | 50.2 | 81.1 | 95 | 70 | 54.8 | 188.8 | 95 | 219.8 | 198 | 43 | 11.3 | 29.9 | 0.054 | 104 | 30 | 15.466 | 426.6 | 205.3 | 200 | 98.5 | 44.6 | 0.705 |  |  | 99.3 | 750.4 | 0.987 | -8 | 48.63 | 98 | 28 | 0.996 | 173.33 | 201 | 9700 | 196.93 | 48.41 | -47 | 16.94 | 43.31 | 41.02 | 45.33 | 44 | 53 | 69 | 77 | 36.86 | 89 | 90
3070 | 1750 | 270 | 49.2 | 81.1 | 94.9 | 70 | 54.8 | 188.8 | 95 | 219.7 | 197.8 | 43 | 11.3 | 29.9 | 0.05 | 104 | 30 | 15.483 | 426.4 | 205.3 | 200.1 | 98.5 | 44.6 | 0.703 |  |  | 99.3 | 750.3 | 0.995 | -8 | 44.71 | 97 | 28 | 0.992 | 173.73 | 197 | 8800 | 199.52 | 48.65 | -47 | 17 | 43.23 | 41.01 | 45.44 | 44 | 53 | 69 | 77 | 36.86 | 88 | 88
3071 | 1756 | 270.4 | 50.3 | 81.1 | 94.9 | 70 | 54.8 | 188.7 | 95 | 219.7 | 197.8 | 43.1 | 11.3 | 29.9 | 0.049 | 104 | 29.9 | 15.452 | 427.2 | 205.3 | 200 | 98.5 | 44.6 | 0.703 |  |  | 99.3 | 750.3 | 0.993 | -8 | 46.27 | 98 | 28 | 0.992 | 173.73 | 195 | 8800 | 198.86 | 48.71 | -47.12 | 17 | 43.35 | 40.99 | 45.55 | 44 | 53 | 69 | 77 | 36.86 | 89 | 88
3072 | 1755 | 272.4 | 49.8 | 81.1 | 94.9 | 70 | 54.9 | 189.2 | 95 | 220.2 | 197.4 | 43.1 | 11.3 | 29.9 | 0.042 | 104.1 | 30 | 15.49 | 427.3 | 205.3 | 200 | 98.5 | 44.6 | 0.702 |  |  | 99.3 | 750.1 | 0.993 | -8 | 42.75 | 97 | 28 | 0.995 | 172.94 | 195 | 8700 | 198.54 | 47.65 | -47.06 | 17.06 | 43.42 | 40.94 | 45.55 | 44 | 53 | 69 | 77 | 36.86 | 87 | 89
3073 | 1743 | 269.1 | 48.9 | 81.1 | 95 | 70 | 54.9 | 188.4 | 95 | 219 | 197.6 | 43.1 | 11.3 | 29.9 | 0.061 | 104 | 30 | 15.446 | 428.4 | 205.3 | 199.4 | 98.5 | 44.6 | 0.699 |  |  | 99.3 | 750 | 0.987 | -8 | 56.08 | 98 | 28 | 0.996 | 170.98 | 201 | 8330 | 197.59 | 47.61 | -47.06 | 17 | 43.21 | 41.02 | 45.55 | 44 | 53 | 69 | 77 | 37.25 | 88 | 86
3074 | 1743 | 267.9 | 48.5 | 81.1 | 94.9 | 70 | 54.9 | 188.1 | 95 | 218.6 | 197.7 | 43.1 | 11.3 | 29.9 | 0.079 | 103.9 | 30 | 15.32 | 429.5 | 205.3 | 198.8 | 98.5 | 44.6 | 0.696 |  |  | 99.3 | 750 | 0.996 | -8 | 59.61 | 98 | 28 | 0.999 | 172.94 | 200 | 8550 | 197.59 | 49.35 | -47 | 16.81 | 43.42 | 41.2 | 45.44 | 44 | 53 | 69 | 77 | 36.86 | 89 | 82
3075 | 1738 | 265.4 | 48.3 | 81.1 | 94.9 | 70 | 54.9 | 187.6 | 95 | 217.9 | 197.9 | 43 | 11.3 | 29.9 | 0.088 | 103.9 | 30 | 15.187 | 429.7 | 205.3 | 198.7 | 98.5 | 44.6 | 0.696 |  |  | 99.3 | 750 | 0.99 | -8 | 58.82 | 98 | 28 | 1.005 | 172.94 | 195 | 8750 | 197.59 | 49.61 | -46.88 | 16.81 | 43.45 | 41.19 | 45.23 | 44 | 53 | 69 | 77 | 37.25 | 87 | 87
3076 | 1752 | 267.1 | 49.4 | 81.2 | 95 | 70 | 54.9 | 187.8 | 95 | 218.5 | 198.3 | 42.9 | 11.3 | 30 | 0.081 | 103.9 | 30 | 15.192 | 429.2 | 205.3 | 199.1 | 98.5 | 44.6 | 0.699 |  |  | 99.3 | 750.1 | 0.994 | -8 | 60 | 97 | 28 | 1.001 | 173.73 | 203 | 8020 | 196.61 | 49.5 | -46.94 | 17.06 | 43.4 | 41.17 | 45.03 | 44 | 53 | 69 | 77 | 37.25 | 89 | 88
3077 | 1759 | 270.4 | 50.3 | 81.2 | 95 | 70 | 55 | 188.6 | 95 | 219.6 | 198.1 | 42.9 | 11.3 | 30 | 0.058 | 104.1 | 30 | 15.352 | 427.5 | 205.3 | 199.7 | 98.5 | 44.6 | 0.704 |  |  | 99.3 | 750.1 | 0.987 | -8 | 45.1 | 97 | 28 | 0.998 | 174.12 | 196 | 8730 | 198.86 | 48.12 | -47 | 17 | 43.41 | 41.14 | 44.92 | 44 | 53 | 69 | 77 | 37.25 | 88 | 87
3078 | 1754 | 271.4 | 49.5 | 81.2 | 95 | 70 | 55 | 189 | 95 | 220.1 | 198 | 42.9 | 11.3 | 30 | 0.049 | 104.1 | 30 | 15.487 | 425.5 | 205.3 | 200.1 | 98.5 | 44.6 | 0.705 |  |  | 99.3 | 749.9 | 0.993 | -8 | 45.49 | 97 | 28 | 0.992 | 174.12 | 196 | 8900 | 200.16 | 48.41 | -47 | 17.12 | 43.44 | 40.94 | 45.12 | 44 | 53 | 69 | 77 | 36.86 | 86 | 91
3079 | 1751 | 270.3 | 50.1 | 81.2 | 95 | 70 | 55 | 188.9 | 95 | 219.7 | 197.5 | 43 | 11.3 | 30 | 0.054 | 104 | 30 | 15.516 | 425.2 | 205.3 | 199.5 | 98.5 | 44.6 | 0.702 |  |  | 99.3 | 749.8 | 0.987 | -8 | 44.71 | 97 | 28 | 0.995 | 172.55 | 201 | 8850 | 198.23 | 48.34 | -47 | 17.06 | 43.45 | 41.12 | 45.23 | 44 | 53 | 69 | 77 | 36.86 | 88 | 87
3080 | 1743 | 267.9 | 49.1 | 81.2 | 95 | 70 | 55 | 188.2 | 95 | 218.8 | 198.1 | 43 | 11.3 | 30 | 0.074 | 104 | 30 | 15.452 | 426.2 | 205.3 | 199.3 | 98.5 | 44.6 | 0.699 |  |  | 99.3 | 749.6 | 0.986 | -8 | 56.47 | 97 | 28 | 1.006 | 173.73 | 203 | 9340 | 197.91 | 49.38 | -46.94 | 17.19 | 43.55 | 40.93 | 45.33 | 44 | 53 | 69 | 77 | 37.25 | 88 | 80
3081 | 1750 | 268.5 | 49.9 | 81.2 | 95.1 | 70 | 55 | 188.2 | 95 | 218.8 | 198.3 | 43 | 11.3 | 30 | 0.079 | 104 | 30 | 15.364 | 426.3 | 205.3 | 199.1 | 98.5 | 44.6 | 0.698 |  |  | 99.3 | 749.7 | 0.987 | -8 | 59.22 | 97 | 28 | 1.008 | 174.12 | 193 | 9310 | 196.61 | 48.91 | -47 | 17 | 43.53 | 41.02 | 45.23 | 44 | 53 | 69 | 77 | 37.25 | 85 | 82
3082 | 1751 | 268.2 | 49.5 | 81.2 | 95 | 70 | 55 | 188 | 95 | 218.8 | 198.4 | 42.9 | 11.3 | 30 | 0.082 | 103.9 | 30 | 15.308 | 426.6 | 205.4 | 199.1 | 98.6 | 44.6 | 0.698 |  |  | 99.3 | 749.7 | 0.994 | -8 | 59.22 | 97 | 28 | 0.997 | 173.73 | 200 | 9020 | 198.23 | 49.39 | -46.81 | 16.88 | 43.46 | 41.22 | 45.12 | 44 | 53 | 69 | 77 | 37.25 | 87 | 85
3083 | 1749 | 268.8 | 49.3 | 81.2 | 95.1 | 70 | 55 | 188.4 | 95 | 219.1 | 198.2 | 42.9 | 11.3 | 30 | 0.071 | 104 | 30 | 15.272 | 427.2 | 205.4 | 199.5 | 98.6 | 44.6 | 0.701 |  |  | 99.3 | 749.6 | 0.991 | -8 | 50.2 | 98 | 28 | 1.011 | 174.12 | 196 | 9040 | 198.23 | 48.95 | -46.94 | 17 | 43.37 | 41.09 | 45.03 | 44 | 53 | 69 | 77 | 36.86 | 83 | 89
3084 | 1756 | 270 | 50.1 | 81.2 | 95.1 | 70 | 55 | 188.5 | 95 | 219.4 | 197.7 | 42.9 | 11.3 | 30 | 0.061 | 104 | 30 | 15.298 | 427 | 205.3 | 199.5 | 98.5 | 44.6 | 0.702 |  |  | 99.3 | 749.5 | 0.986 | -8 | 45.49 | 98 | 28 | 1.002 | 173.73 | 200 | 8970 | 198.23 | 49.01 | -46.94 | 17 | 43.49 | 41.15 | 45.03 | 44 | 53 | 69 | 77 | 36.86 | 89 | 91
3085 | 1757 | 271 | 50.1 | 81.2 | 95.1 | 70 | 55 | 188.8 | 95 | 219.8 | 197.9 | 43 | 11.3 | 30 | 0.059 | 104 | 30 | 15.363 | 426 | 205.3 | 199.6 | 98.5 | 44.6 | 0.702 |  |  | 99.3 | 749.4 | 0.989 | -8 | 50.98 | 98 | 28 | 1.006 | 173.33 | 194 | 8380 | 197.25 | 49.23 | -46.94 | 16.88 | 43.29 | 41.15 | 45.33 | 44 | 53 | 69 | 77 | 36.86 | 88 | 89
3086 | 1751 | 270.7 | 49.7 | 81.2 | 95 | 70 | 55 | 188.8 | 95 | 219.7 | 197.8 | 43 | 11.3 | 30 | 0.053 | 104.1 | 29.9 | 15.507 | 426.1 | 205.3 | 199.9 | 98.5 | 44.6 | 0.702 |  |  | 99.3 | 749.4 | 0.988 | -8 | 43.92 | 97 | 28 | 0.991 | 173.73 | 201 | 8800 | 199.52 | 49.28 | -47 | 17.06 | 43.43 | 40.99 | 45.33 | 44 | 53 | 69 | 77 | 36.86 | 85 | 82
3087 | 1755 | 271.3 | 50.2 | 81.2 | 95 | 70 | 55.1 | 188.7 | 95 | 219.7 | 197.7 | 43.1 | 11.3 | 30 | 0.054 | 104.1 | 29.9 | 15.456 | 426.1 | 205.3 | 199.7 | 98.5 | 44.6 | 0.702 |  |  | 99.3 | 749.3 | 0.985 | -8 | 46.27 | 98 | 28 | 1.012 | 173.33 | 195 | 9650 | 198.54 | 48.23 | -47.06 | 17 | 43.06 | 41 | 45.44 | 44 | 53 | 69 | 77 | 36.86 | 85 | 88
3088 | 1751 | 271 | 49.4 | 81.2 | 95 | 70 | 55.1 | 188.7 | 95 | 219.5 | 197.8 | 43.1 | 11.3 | 30 | 0.056 | 104 | 29.9 | 15.469 | 426 | 205.3 | 199.7 | 98.5 | 44.6 | 0.701 |  |  | 99.3 | 749.2 | 0.988 | -8 | 47.45 | 98 | 28 | 1.011 | 172.94 | 195 | 9070 | 199.84 | 48.06 | -47.06 | 17 | 43.23 | 41.02 | 45.44 | 44 | 53 | 69 | 77 | 36.86 | 87 | 96
3089 | 1750 | 269.3 | 49.7 | 81.2 | 95.1 | 70 | 55.1 | 188.1 | 95 | 218.8 | 197.6 | 43.1 | 11.3 | 30 | 0.063 | 104 | 29.9 | 15.41 | 427.4 | 205.3 | 199.4 | 98.5 | 44.6 | 0.699 |  |  | 99.3 | 749.2 | 0.992 | -8 | 49.02 | 98 | 28 | 0.992 | 172.94 | 198 | 8550 | 196.61 | 48.73 | -46.94 | 16.94 | 43.1 | 40.91 | 45.44 | 44 | 53 | 69 | 77 | 36.86 | 85 | 88
3090 | 1740 | 267.4 | 48.7 | 81.2 | 95.1 | 70 | 55.1 | 188 | 95 | 218.6 | 198.1 | 43.1 | 11.3 | 30 | 0.078 | 103.9 | 29.9 | 15.354 | 428.1 | 205.3 | 199.2 | 98.5 | 44.6 | 0.697 |  |  | 99.3 | 749.2 | 0.989 | -8 | 58.43 | 98 | 28 | 0.999 | 173.73 | 194 | 8770 | 197.59 | 49.34 | -46.88 | 16.94 | 43.41 | 41.01 | 45.33 | 44 | 53 | 69 | 77 | 36.86 | 88 | 90
3091 | 1749 | 267.7 | 49.1 | 81.2 | 95.1 | 70 | 55.1 | 188.2 | 95 | 219 | 198.6 | 43 | 11.3 | 30 | 0.079 | 104 | 29.9 | 15.312 | 428 | 205.3 | 199.5 | 98.5 | 44.6 | 0.698 |  |  | 99.3 | 749.3 | 0.991 | -8 | 57.65 | 98 | 28 | 0.999 | 174.12 | 195 | 7700 | 200.16 | 49.33 | -47 | 16.94 | 43.35 | 41.08 | 45.23 | 44 | 53 | 69 | 77 | 37.25 | 86 | 88
3092 | 1755 | 269.5 | 49.9 | 81.2 | 95.1 | 70 | 55 | 188.5 | 95 | 219.3 | 198.4 | 43 | 11.3 | 30 | 0.059 | 104 | 29.9 | 15.369 | 427.1 | 205.3 | 200.1 | 98.5 | 44.6 | 0.702 |  |  | 99.3 | 749.5 | 0.989 | -8 | 41.57 | 97 | 28 | 1.014 | 173.73 | 202 | 8290 | 199.52 | 48.35 | -46.94 | 17.06 | 43.36 | 41.13 | 45.03 | 44 | 53 | 69 | 77 | 36.86 | 85 | 84
3093 | 1749 | 269.2 | 49.2 | 81.2 | 95 | 70 | 55 | 188.6 | 95 | 219.3 | 197.7 | 42.9 | 11.3 | 30 | 0.051 | 104 | 29.9 | 15.457 | 427.8 | 205.3 | 199.8 | 98.5 | 44.6 | 0.701 |  |  | 99.3 | 749.5 | 0.993 | -8 | 46.27 | 98 | 28 | 0.99 | 172.94 | 195 | 8290 | 198.54 | 48.74 | -47.12 | 17 | 43.11 | 41.1 | 45.12 | 44 | 53 | 69 | 77 | 36.86 | 87 | 83
3094 | 1739 | 266.1 | 48.2 | 81.2 | 95.1 | 70 | 55 | 187.9 | 95 | 218.6 | 197.9 | 42.9 | 11.3 | 29.9 | 0.072 | 103.9 | 29.9 | 15.321 | 428.2 | 205.3 | 199.2 | 98.5 | 44.6 | 0.698 |  |  | 99.3 | 749.6 | 0.988 | -8 | 56.86 | 98 | 28 | 1.006 | 173.33 | 200 | 8530 | 197.91 | 48.41 | -46.94 | 16.88 | 43.37 | 41.03 | 45.23 | 44 | 53 | 69 | 77 | 37.25 | 87 | 89
3095 | 1748 | 266.6 | 48.9 | 81.1 | 95.1 | 70 | 55 | 188.2 | 95 | 218.9 | 198.2 | 42.9 | 11.3 | 29.9 | 0.076 | 103.9 | 29.9 | 15.259 | 428.8 | 205.3 | 199.1 | 98.5 | 44.6 | 0.698 |  |  | 99.3 | 749.7 | 0.993 | -8 | 61.18 | 98 | 28 | 1.004 | 173.33 | 200 | 9160 | 196.93 | 49.59 | -47 | 17 | 43.48 | 41.18 | 45.12 | 44 | 53 | 69 | 77 | 37.25 | 85 | 86
3096 | 1747 | 266.7 | 48.7 | 81.1 | 95 | 70 | 55 | 188.1 | 95 | 218.7 | 198.8 | 42.9 | 11.3 | 29.9 | 0.067 | 104 | 29.9 | 15.317 | 429 | 205.3 | 199.8 | 98.5 | 44.6 | 0.699 |  |  | 99.3 | 749.8 | 1.003 | -8 | 46.67 | 98 | 28 | 0.992 | 174.51 | 196 | 8920 | 198.54 | 49.46 | -47.12 | 17.31 | 43.62 | 41.18 | 45.12 | 44 | 53 | 69 | 77 | 37.25 | 86 | 89
3097 | 1761 | 270.5 | 50.2 | 81.1 | 95 | 70 | 55 | 188.9 | 95 | 220 | 198 | 42.9 | 11.3 | 29.9 | 0.045 | 104 | 29.9 | 15.473 | 427.7 | 205.3 | 200.3 | 98.5 | 44.5 | 0.702 |  |  | 99.3 | 749.9 | 0.989 | -8 | 39.61 | 97 | 28 | 1.005 | 174.12 | 201 | 8970 | 199.84 | 48.43 | -46.88 | 17.12 | 43.6 | 40.99 | 45.12 | 44 | 53 | 69 | 77 | 37.25 | 88 | 93
3098 | 1757 | 270.9 | 50.2 | 81.1 | 95 | 70 | 55.1 | 189.1 | 95 | 220.2 | 197.7 | 43 | 11.3 | 29.9 | 0.041 | 104 | 29.9 | 15.502 | 427.8 | 205.3 | 199.9 | 98.5 | 44.5 | 0.702 |  |  | 99.3 | 749.9 | 0.993 | -8 | 44.71 | 98 | 28 | 1 | 173.33 | 194 | 10000 | 196.61 | 48.72 | -46.94 | 16.88 | 43.5 | 41.19 | 45.33 | 44 | 53 | 69 | 77 | 37.25 | 88 | 81
3099 | 1751 | 271 | 49.4 | 81.1 | 95 | 70 | 55.1 | 189.2 | 95 | 220.1 | 197.7 | 43 | 11.3 | 29.9 | 0.036 | 104.1 | 29.9 | 15.543 | 426.8 | 205.3 | 200 | 98.5 | 44.5 | 0.701 |  |  | 99.3 | 749.9 | 0.992 | -8 | 47.45 | 98 | 28 | 0.992 | 173.33 | 197 | 9190 | 196.93 | 48.1 | -46.94 | 16.81 | 43.49 | 41.13 | 45.55 | 44 | 53 | 69 | 77 | 36.86 | 89 | 84
3100 | 1738 | 267.8 | 48.2 | 81.1 | 94.9 | 70 | 55.1 | 188.3 | 95 | 218.8 | 197.5 | 43.1 | 11.3 | 29.9 | 0.059 | 104 | 29.9 | 15.465 | 429.4 | 205.3 | 199.2 | 98.5 | 44.5 | 0.697 |  |  | 99.3 | 749.8 | 0.988 | -8 | 57.65 | 98 | 28 | 1.002 | 172.55 | 195 | 8260 | 196.93 | 49.4 | -46.88 | 17.06 | 43.55 | 41.17 | 45.64 | 44 | 53 | 69 | 77 | 37.25 | 87 | 86
3101 | 1739 | 265.2 | 48 | 81.1 | 94.9 | 70 | 55.1 | 187.9 | 95 | 218.4 | 197.6 | 43.1 | 11.3 | 29.9 | 0.08 | 103.9 | 29.9 | 15.225 | 431.1 | 205.3 | 198.6 | 98.5 | 44.5 | 0.694 |  |  | 99.3 | 749.8 | 0.994 | -8 | 60.39 | 98 | 28 | 1.012 | 172.94 | 192 | 8850 | 197.59 | 49.5 | -46.75 | 16.81 | 43.56 | 41.28 | 45.64 | 44 | 53 | 69 | 77 | 37.25 | 87 | 88
3102 | 1749 | 266.9 | 49.1 | 81.1 | 95 | 70 | 55.1 | 188.1 | 95 | 218.8 | 198.5 | 43 | 11.3 | 30 | 0.071 | 104 | 29.9 | 15.219 | 430.7 | 205.3 | 199.3 | 98.5 | 44.5 | 0.697 |  |  | 99.3 | 749.9 | 0.994 | -8 | 59.22 | 97 | 28 | 0.996 | 174.12 | 203 | 8920 | 197.25 | 49.19 | -46.94 | 17.06 | 43.56 | 41.18 | 45.33 | 44 | 53 | 69 | 77 | 37.25 | 88 | 90
3103 | 1750 | 267.4 | 49 | 81.1 | 95 | 70 | 55.1 | 188.3 | 95 | 219 | 198.9 | 43 | 11.3 | 30 | 0.059 | 104 | 29.9 | 15.322 | 428.1 | 205.3 | 200 | 98.5 | 44.5 | 0.7 |  |  | 99.3 | 750 | 0.996 | -8 | 56.47 | 98 | 28 | 0.991 | 174.12 | 196 | 8820 | 198.54 | 49.54 | -47 | 17.25 | 43.48 | 40.99 | 45.23 | 44 | 53 | 69 | 77 | 37.25 | 90 | 86
3104 | 1761 | 270.6 | 50.3 | 81.1 | 95 | 70 | 55.1 | 188.7 | 95 | 219.8 | 198.2 | 43 | 11.3 | 30 | 0.043 | 104.1 | 29.9 | 15.419 | 426.3 | 205.3 | 200.3 | 98.5 | 44.5 | 0.703 |  |  | 99.3 | 750 | 0.989 | -8 | 41.96 | 98 | 28 | 1 | 174.12 | 201 | 8700 | 197.25 | 49.38 | -46.94 | 16.88 | 43.44 | 41.11 | 45.23 | 44 | 53 | 69 | 77 | 36.86 | 88 | 87
3105 | 1750 | 270 | 49.4 | 81.1 | 95 | 70 | 55.1 | 188.9 | 95 | 219.8 | 197.8 | 43 | 11.3 | 30 | 0.038 | 104 | 29.9 | 15.459 | 426.6 | 205.3 | 200 | 98.5 | 44.5 | 0.701 |  |  | 99.3 | 750 | 0.995 | -8 | 44.31 | 98 | 28 | 0.999 | 173.33 | 196 | 9730 | 201.45 | 49.25 | -47 | 16.88 | 43.39 | 41.08 | 45.33 | 44 | 53 | 69 | 77 | 37.25 | 89 | 86
3106 | 1750 | 269.1 | 49.4 | 81.1 | 95 | 70 | 55.2 | 188.5 | 95 | 219.3 | 197.9 | 43 | 11.3 | 30 | 0.042 | 104 | 29.9 | 15.413 | 427 | 205.3 | 200 | 98.5 | 44.5 | 0.701 |  |  | 99.3 | 750 | 0.993 | -8 | 44.31 | 97 | 28 | 1.002 | 173.73 | 195 | 9190 | 198.86 | 48.35 | -47.06 | 17 | 43.26 | 41.01 | 45.44 | 44 | 53 | 69 | 77 | 37.25 | 85 | 89
3107 | 1753 | 269.4 | 49.7 | 81.1 | 95 | 70 | 55.2 | 188.5 | 95 | 219.3 | 198.1 | 43.1 | 11.3 | 30 | 0.045 | 104 | 29.9 | 15.394 | 426.9 | 205.3 | 199.9 | 98.5 | 44.5 | 0.701 |  |  | 99.3 | 750 | 0.993 | -8 | 45.1 | 98 | 28 | 0.994 | 171.76 | 200 | 9090 | 196.93 | 49.34 | -47 | 17.06 | 43.36 | 41.04 | 45.55 | 44 | 53 | 69 | 77 | 37.25 | 87 | 87
3108 | 1759 | 271.5 | 50.3 | 81.1 | 95 | 70 | 55.2 | 188.8 | 95 | 219.8 | 198.2 | 43.1 | 11.3 | 30 | 0.039 | 104.1 | 29.9 | 15.469 | 426 | 205.3 | 200.2 | 98.5 | 44.5 | 0.701 |  |  | 99.3 | 750.1 | 0.986 | -8 | 44.31 | 98 | 28 | 0.995 | 174.51 | 195 | 9410 | 201.45 | 47.77 | -47.06 | 17.12 | 43.48 | 41.05 | 45.55 | 44 | 53 | 69 | 77 | 37.25 | 85 | 86
3109 | 1756 | 271.9 | 50.2 | 81.2 | 95 | 70 | 55.2 | 189 | 95 | 219.9 | 197.7 | 43.1 | 11.3 | 30 | 0.034 | 104.1 | 29.9 | 15.527 | 426.7 | 205.3 | 200.1 | 98.5 | 44.5 | 0.702 |  |  | 99.3 | 750 | 0.995 | -8 | 42.75 | 98 | 28 | 1 | 173.33 | 196 | 8750 | 196.93 | 48.82 | -47.12 | 16.81 | 43.44 | 41.14 | 45.44 | 44 | 53 | 69 | 77 | 36.86 | 86 | 91
3110 | 1745 | 269.7 | 49.2 | 81.2 | 95 | 70 | 55.2 | 188.5 | 95 | 219.2 | 197.4 | 43.1 | 11.3 | 30 | 0.042 | 104 | 29.9 | 15.484 | 427.2 | 205.3 | 199.7 | 98.5 | 44.5 | 0.7 |  |  | 99.3 | 749.9 | 0.988 | -8 | 45.88 | 97 | 28 | 1.004 | 173.33 | 197 | 8750 | 197.91 | 48.81 | -47 | 16.94 | 43.23 | 41.06 | 45.55 | 44 | 53 | 69 | 77 | 36.86 | 86 | 87
3111 | 1746 | 268.8 | 49.1 | 81.2 | 95 | 70 | 55.2 | 188.2 | 95 | 218.9 | 197.7 | 43.1 | 11.3 | 30 | 0.062 | 104 | 29.9 | 15.372 | 427.9 | 205.3 | 199 | 98.5 | 44.6 | 0.699 |  |  | 99.3 | 749.8 | 0.991 | -8 | 58.82 | 98 | 28 | 0.992 | 173.33 | 193 | 9040 | 195 | 49.5 | -46.94 | 16.94 | 43.23 | 41.08 | 45.44 | 44 | 53 | 69 | 77 | 36.86 | 87 | 84
3112 | 1738 | 266.4 | 48.4 | 81.2 | 95 | 70 | 55.2 | 187.8 | 95 | 218.3 | 198.3 | 43 | 11.3 | 30 | 0.074 | 103.9 | 29.9 | 15.325 | 428.2 | 205.3 | 199.1 | 98.5 | 44.5 | 0.697 |  |  | 99.3 | 749.8 | 0.987 | -8 | 59.22 | 97 | 28 | 1.002 | 173.73 | 193 | 8190 | 196.93 | 49.52 | -46.94 | 17.06 | 43.44 | 41.03 | 45.23 | 44 | 53 | 69 | 77 | 37.25 | 88 | 88
3113 | 1751 | 267.7 | 49.5 | 81.2 | 95 | 70 | 55.2 | 188 | 95 | 218.6 | 198.3 | 42.9 | 11.3 | 30 | 0.066 | 104 | 29.9 | 15.234 | 428.2 | 205.3 | 199.4 | 98.5 | 44.6 | 0.698 |  |  | 99.3 | 749.8 | 0.994 | -8 | 54.12 | 97 | 28 | 1.004 | 174.12 | 194 | 8140 | 197.27 | 48.85 | -47 | 16.81 | 43.35 | 41.01 | 45.03 | 44 | 53 | 69 | 77 | 37.25 | 84 | 90
3114 | 1755 | 269.9 | 49.9 | 81.2 | 94.9 | 70 | 55.2 | 188.5 | 95 | 219.3 | 197.6 | 42.9 | 11.3 | 30 | 0.049 | 104 | 29.9 | 15.328 | 427.5 | 205.3 | 199.5 | 98.5 | 44.6 | 0.7 |  |  | 99.3 | 749.8 | 0.994 | -8 | 43.53 | 98 | 28 | 0.994 | 173.33 | 195 | 8730 | 199.52 | 48.25 | -46.81 | 16.81 | 43.37 | 40.99 | 44.92 | 44 | 53 | 69 | 77 | 36.86 | 85 | 89
3115 | 1748 | 269.4 | 49.1 | 81.2 | 95 | 70 | 55.2 | 188.6 | 95 | 219.3 | 197.5 | 42.9 | 11.3 | 30 | 0.044 | 104 | 29.9 | 15.396 | 427.6 | 205.3 | 199.6 | 98.5 | 44.5 | 0.701 |  |  | 99.3 | 749.7 | 0.991 | -8 | 49.8 | 97 | 28 | 0.99 | 172.94 | 200 | 9120 | 196.61 | 48.7 | -47.06 | 17 | 43.2 | 41.09 | 45.12 | 44 | 53 | 69 | 77 | 36.86 | 88 | 90
3116 | 1739 | 266.5 | 48.1 | 81.2 | 95 | 70 | 55.2 | 188.1 | 95 | 218.7 | 197.7 | 42.9 | 11.3 | 30 | 0.065 | 103.9 | 29.9 | 15.347 | 428.3 | 205.3 | 199.1 | 98.5 | 44.6 | 0.698 |  |  | 99.3 | 749.7 | 0.99 | -8 | 58.04 | 98 | 28 | 0.996 | 173.73 | 202 | 9430 | 197.27 | 49.4 | -46.94 | 16.94 | 43.44 | 41.19 | 45.33 | 44 | 53 | 69 | 77 | 37.25 | 87 | 89
3117 | 1747 | 266.9 | 48.8 | 81.2 | 95.1 | 70 | 55.2 | 188.3 | 95 | 219.1 | 198.2 | 42.9 | 11.3 | 30 | 0.07 | 104 | 29.9 | 15.296 | 429.6 | 205.3 | 199.1 | 98.5 | 44.6 | 0.697 |  |  | 99.3 | 749.8 | 0.989 | -8 | 60.39 | 97 | 28 | 0.99 | 172.94 | 194 | 7970 | 197.27 | 49.17 | -47.06 | 16.94 | 43.13 | 41.25 | 45.23 | 44 | 53 | 69 | 77 | 37.25 | 88 | 83
3118 | 1757 | 269 | 50.1 | 81.2 | 95.1 | 70 | 55.2 | 188.5 | 95 | 219.4 | 198.5 | 42.9 | 11.3 | 30 | 0.056 | 104 | 29.9 | 15.371 | 429.8 | 205.3 | 199.7 | 98.5 | 44.6 | 0.701 |  |  | 99.3 | 749.9 | 0.997 | -8 | 51.76 | 98 | 28 | 0.99 | 174.51 | 201 | 8380 | 199.52 | 49.33 | -47 | 16.94 | 43.3 | 41.18 | 45.12 | 44 | 53 | 69 | 77 | 36.86 | 88 | 85
3119 | 1756 | 271.3 | 49.6 | 81.2 | 95 | 70 | 55.2 | 189.2 | 95 | 220.2 | 197.9 | 42.9 | 11.3 | 30 | 0.036 | 104.1 | 29.9 | 15.495 | 431 | 205.3 | 200.1 | 98.5 | 44.6 | 0.702 |  |  | 99.3 | 749.9 | 0.991 | -8 | 41.57 | 98 | 28 | 0.998 | 173.33 | 195 | 8330 | 196.93 | 48.68 | -46.88 | 16.81 | 43.43 | 41.08 | 45.23 | 44 | 53 | 69 | 77 | 36.86 | 88 | 89
3120 | 1747 | 268.8 | 49 | 81.2 | 95 | 70 | 55.2 | 188.6 | 95 | 219.4 | 197.6 | 43 | 11.3 | 30 | 0.05 | 104 | 29.9 | 15.425 | 430.2 | 205.3 | 199.5 | 98.5 | 44.6 | 0.7 |  |  | 99.3 | 749.9 | 0.991 | -8 | 49.8 | 97 | 28 | 0.998 | 172.94 | 195 | 8770 | 198.23 | 48.22 | -46.69 | 16.75 | 43.5 | 41.2 | 45.33 | 44 | 53 | 69 | 77 | 37.25 | 87 | 89
3121 | 1742 | 266.7 | 48.7 | 81.2 | 95.1 | 70 | 55.3 | 188.1 | 95 | 218.7 | 197.8 | 43 | 11.3 | 30 | 0.07 | 103.9 | 29.9 | 15.274 | 430.4 | 205.3 | 199 | 98.5 | 44.6 | 0.699 |  |  | 99.3 | 749.8 | 0.987 | -8 | 56.86 | 98 | 28 | 1.009 | 172.94 | 203 | 8290 | 196.61 | 48.72 | -46.81 | 16.94 | 43.56 | 41.29 | 45.33 | 44 | 53 | 69 | 77 | 37.25 | 84 | 93
3122 | 1750 | 267 | 49.4 | 81.2 | 95.1 | 70 | 55.3 | 187.9 | 95 | 218.6 | 198.4 | 43 | 11.3 | 30 | 0.072 | 103.9 | 29.9 | 15.214 | 430.5 | 205.3 | 199.2 | 98.5 | 44.6 | 0.699 |  |  | 99.3 | 749.8 | 0.989 | -8 | 61.57 | 98 | 28 | 0.996 | 173.73 | 201 | 8680 | 196.61 | 49.06 | -46.88 | 17 | 43.54 | 41.18 | 45.33 | 44 | 53 | 69 | 77 | 37.25 | 81 | 90
3123 | 1758 | 268.8 | 50.1 | 81.2 | 95.1 | 70 | 55.3 | 188.4 | 95 | 219.2 | 198.8 | 43 | 11.3 | 30 | 0.052 | 104 | 30 | 15.31 | 430.1 | 205.3 | 200 | 98.5 | 44.6 | 0.701 |  |  | 99.3 | 749.9 | 0.985 | -8 | 48.24 | 97 | 28 | 0.993 | 174.9 | 195 | 8990 | 201.45 | 48.76 | -47.19 | 17.12 | 43.48 | 41.22 | 45.23 | 44 | 53 | 69 | 77 | 37.25 | 86 | 83
3124 | 1755 | 271.3 | 49.5 | 81.2 | 95.1 | 70 | 55.3 | 189.2 | 94.9 | 220.2 | 197.9 | 43 | 11.3 | 30 | 0.031 | 104.1 | 30 | 15.467 | 430.2 | 205.3 | 200.3 | 98.5 | 44.6 | 0.701 |  |  | 99.3 | 749.9 | 0.99 | -8 | 40.78 | 97 | 28 | 0.992 | 172.94 | 197 | 8600 | 200.47 | 48.81 | -47 | 17.06 | 43.36 | 41.21 | 45.23 | 44 | 53 | 69 | 77 | 36.86 | 84 | 83
3125 | 1744 | 268.3 | 49 | 81.2 | 95.1 | 70 | 55.3 | 188.5 | 94.9 | 219.2 | 197.9 | 43.1 | 11.3 | 30 | 0.039 | 104 | 30 | 15.423 | 431 | 205.3 | 199.9 | 98.5 | 44.6 | 0.7 |  |  | 99.3 | 749.9 | 0.993 | -8 | 49.02 | 97 | 28 | 0.998 | 173.33 | 199 | 8770 | 199.52 | 49.57 | -47.06 | 17.06 | 43.48 | 41.18 | 45.44 | 44 | 53 | 69 | 77 | 36.86 | 87 | 86
3126 | 1746 | 266.8 | 49.3 | 81.2 | 95.1 | 70 | 55.3 | 188 | 94.9 | 218.6 | 198.5 | 43.1 | 11.3 | 30 | 0.054 | 104 | 30 | 15.345 | 431.5 | 205.3 | 199.7 | 98.5 | 44.6 | 0.697 |  |  | 99.3 | 750 | 0.995 | -8 | 56.86 | 98 | 28 | 0.994 | 172.94 | 194 | 8020 | 198.54 | 48.1 | -47 | 17.06 | 43.48 | 41.21 | 45.44 | 44 | 53 | 69 | 77 | 37.25 | 86 | 87
3127 | 1761 | 270.5 | 50.8 | 81.2 | 95.1 | 70 | 55.3 | 188.6 | 95 | 219.5 | 198.5 | 43.1 | 11.3 | 30 | 0.042 | 104.1 | 30 | 15.466 | 431.4 | 205.3 | 200 | 98.5 | 44.6 | 0.701 |  |  | 99.3 | 750.1 | 0.987 | -8 | 44.71 | 98 | 28 | 1.006 | 172.16 | 201 | 9020 | 197.25 | 49.34 | -47.12 | 17 | 43.41 | 41.17 | 45.33 | 44 | 53 | 69 | 77 | 36.86 | 88 | 87
3128 | 1753 | 271.1 | 49.5 | 81.2 | 95.1 | 70 | 55.3 | 188.9 | 95 | 219.8 | 197.8 | 43.1 | 11.3 | 30 | 0.03 | 104 | 30 | 15.57 | 432.6 | 205.3 | 200.1 | 98.5 | 44.6 | 0.701 |  |  | 99.3 | 750 | 0.993 | -8 | 42.35 | 98 | 28 | 0.998 | 173.33 | 199 | 8750 | 201.45 | 48.82 | -47.12 | 17.06 | 43.28 | 41.12 | 45.33 | 44 | 53 | 69 | 77 | 36.86 | 86 | 92
3129 | 1755 | 270.8 | 50.1 | 81.2 | 95.1 | 70 | 55.4 | 188.7 | 95 | 219.7 | 197.9 | 43.1 | 11.3 | 30 | 0.036 | 104 | 30 | 15.498 | 431.6 | 205.3 | 199.9 | 98.5 | 44.6 | 0.7 |  |  | 99.3 | 750 | 0.989 | -8 | 49.41 | 98 | 28 | 1 | 173.33 | 201 | 7900 | 196.93 | 48.6 | -47 | 17.12 | 43.36 | 41.04 | 45.44 | 44 | 53 | 69 | 77 | 36.86 | 88 | 85
3130 | 1756 | 272 | 50.1 | 81.2 | 95.1 | 70 | 55.4 | 188.9 | 95 | 219.8 | 197.5 | 43.1 | 11.3 | 30 | 0.03 | 104 | 30 | 15.525 | 431.2 | 205.3 | 199.8 | 98.5 | 44.6 | 0.699 |  |  | 99.3 | 749.8 | 0.994 | -8 | 46.27 | 98 | 28 | 0.996 | 172.94 | 199 | 8820 | 196.61 | 48.78 | -46.88 | 17.25 | 43.41 | 40.89 | 45.44 | 44 | 53 | 69 | 77 | 36.86 | 87 | 86
3131 | 1744 | 271.1 | 48.8 | 81.2 | 95.1 | 70 | 55.4 | 188.8 | 95 | 219.5 | 197.5 | 43.1 | 11.3 | 30 | 0.034 | 104 | 30 | 15.477 | 431.7 | 205.3 | 199.7 | 98.5 | 44.6 | 0.697 |  |  | 99.3 | 749.7 | 0.994 | -8 | 45.88 | 98 | 28 | 1.008 | 172.94 | 198 | 8240 | 196.61 | 47.39 | -47.06 | 17.19 | 43.34 | 41.04 | 45.44 | 44 | 53 | 69 | 77 | 36.86 | 84 | 87
3132 | 1739 | 267.9 | 48.5 | 81.2 | 95 | 70 | 55.4 | 188.1 | 95 | 218.7 | 197.8 | 43 | 11.3 | 30 | 0.055 | 104 | 30 | 15.349 | 431.6 | 205.3 | 199.2 | 98.5 | 44.6 | 0.694 |  |  | 99.4 | 749.6 | 0.991 | -8 | 56.08 | 97 | 28 | 0.994 | 173.33 | 198 | 8680 | 197.91 | 48.07 | -47 | 17 | 43.4 | 40.96 | 45.44 | 44 | 53 | 69 | 77 | 36.86 | 90 | 88
3133 | 1730 | 263.8 | 47.3 | 81.2 | 95 | 70 | 55.4 | 187.4 | 95 | 217.9 | 197.9 | 43 | 11.3 | 30 | 0.073 | 103.9 | 30 | 15.221 | 432.2 | 205.3 | 198.8 | 98.5 | 44.6 | 0.69 |  |  | 99.3 | 749.6 | 0.994 | -8 | 59.61 | 98 | 28 | 0.996 | 173.33 | 193 | 8870 | 198.23 | 49.45 | -47.06 | 16.88 | 43.39 | 40.99 | 45.33 | 44 | 53 | 69 | 77 | 37.25 | 89 | 87
3134 | 1743 | 263.8 | 48.9 | 81.2 | 95.1 | 70 | 55.4 | 187.8 | 95 | 218.3 | 198.2 | 42.9 | 11.3 | 30 | 0.075 | 103.9 | 30 | 15.083 | 433.5 | 205.4 | 199 | 98.6 | 44.6 | 0.69 |  |  | 99.3 | 749.9 | 0.992 | -8 | 60.39 | 98 | 28 | 0.994 | 174.12 | 194 | 8870 | 197.59 | 48.42 | -47.06 | 16.75 | 43.39 | 41.09 | 45.03 | 44 | 53 | 69 | 77 | 37.25 | 87 | 89
3135 | 1751 | 266.1 | 49.4 | 81.2 | 95 | 70 | 55.4 | 188.3 | 95 | 218.9 | 198.4 | 42.8 | 11.3 | 30 | 0.06 | 103.9 | 30 | 15.198 | 431.7 | 205.3 | 199.4 | 98.5 | 44.6 | 0.696 |  |  | 99.3 | 750 | 0.99 | -8 | 52.55 | 98 | 28 | 1.011 | 174.12 | 194 | 8290 | 197.25 | 49.4 | -46.94 | 16.94 | 43.24 | 41.05 | 44.92 | 44 | 53 | 69 | 77 | 37.25 | 85 | 91
3136 | 1764 | 271.3 | 50.1 | 81.2 | 95.1 | 70 | 55.4 | 189.2 | 95 | 220.4 | 197.8 | 42.8 | 11.3 | 30 | 0.032 | 104.1 | 30 | 15.419 | 430.3 | 205.3 | 200 | 98.5 | 44.6 | 0.7 |  |  | 99.3 | 750.1 | 0.988 | -8 | 41.96 | 98 | 28 | 1.005 | 173.33 | 197 | 8950 | 199.52 | 49.39 | -47 | 16.75 | 43.37 | 41.15 | 44.92 | 44 | 53 | 69 | 77 | 36.86 | 86 | 84
3137 | 1749 | 269 | 49.2 | 81.2 | 95.1 | 70 | 55.4 | 188.9 | 95 | 219.9 | 197.6 | 42.9 | 11.3 | 30 | 0.034 | 104 | 30 | 15.539 | 431.9 | 205.3 | 199.9 | 98.5 | 44.6 | 0.698 |  |  | 99.3 | 750 | 0.99 | -8 | 41.96 | 98 | 28 | 1.011 | 172.94 | 199 | 9700 | 198.23 | 48.45 | -46.88 | 16.81 | 43.48 | 41.14 | 45.23 | 44 | 53 | 69 | 77 | 37.25 | 87 | 88
3138 | 1754 | 269.6 | 49.9 | 81.2 | 95 | 70 | 55.4 | 188.6 | 95 | 219.6 | 198.3 | 43 | 11.3 | 30 | 0.043 | 104 | 30 | 15.46 | 433 | 205.3 | 199.7 | 98.5 | 44.6 | 0.7 |  |  | 99.3 | 749.9 | 0.993 | -8 | 52.55 | 98 | 28 | 1.003 | 174.12 | 199 | 8330 | 197.25 | 48.34 | -47 | 17.19 | 43.32 | 40.92 | 45.44 | 44 | 53 | 69 | 77 | 37.25 | 88 | 91
3139 | 1752 | 270.7 | 49.3 | 81.2 | 95 | 70 | 55.4 | 188.9 | 95 | 219.9 | 198.1 | 43 | 11.3 | 30 | 0.037 | 104 | 30 | 15.484 | 434 | 205.3 | 200 | 98.5 | 44.6 | 0.701 |  |  | 99.3 | 749.9 | 0.99 | -8 | 42.35 | 97 | 28 | 1.006 | 173.33 | 202 | 9820 | 200.16 | 48.28 | -46.81 | 16.81 | 43.47 | 41.2 | 45.33 | 44 | 53 | 69 | 77 | 36.86 | 89 | 86
3140 | 1744 | 269.2 | 48.8 | 81.2 | 95.1 | 70 | 55.4 | 188.6 | 95 | 219.4 | 197.8 | 43 | 11.3 | 30 | 0.048 | 104 | 30 | 15.43 | 434.1 | 205.3 | 199.4 | 98.5 | 44.6 | 0.697 |  |  | 99.3 | 749.8 | 0.987 | -8 | 51.76 | 98 | 28 | 0.994 | 172.94 | 199 | 8190 | 200.16 | 48.05 | -46.81 | 16.75 | 43.53 | 41.24 | 45.44 | 44 | 53 | 69 | 77 | 36.86 | 88 | 89
3141 | 1740 | 266.1 | 48.4 | 81.2 | 95.1 | 70 | 55.4 | 187.9 | 95 | 218.5 | 197.7 | 43 | 11.3 | 30 | 0.069 | 103.9 | 30 | 15.312 | 434.7 | 205.3 | 198.7 | 98.5 | 44.6 | 0.693 |  |  | 99.3 | 749.7 | 0.991 | -8 | 56.47 | 98 | 28 | 0.997 | 172.94 | 193 | 9070 | 197.59 | 49.57 | -46.81 | 16.69 | 43.46 | 41.21 | 45.44 | 44 | 53 | 69 | 77 | 37.25 | 90 | 85
3142 | 1743 | 266.2 | 48.3 | 81.1 | 95 | 70 | 55.4 | 187.9 | 95 | 218.5 | 197.9 | 43 | 11.3 | 30 | 0.069 | 103.9 | 30 | 15.24 | 435.9 | 205.3 | 198.7 | 98.5 | 44.6 | 0.692 |  |  | 99.3 | 749.8 | 0.99 | -8 | 58.43 | 98 | 28 | 1.01 | 173.73 | 202 | 7940 | 197.25 | 49.35 | -46.75 | 16.94 | 43.57 | 41.35 | 45.12 | 44 | 53 | 69 | 77 | 37.25 | 86 | 80
3143 | 1754 | 268 | 49.5 | 81.1 | 95 | 70 | 55.4 | 188.1 | 95 | 218.9 | 198.6 | 42.9 | 11.3 | 30 | 0.062 | 104 | 30 | 15.255 | 435 | 205.3 | 199.4 | 98.5 | 44.6 | 0.695 |  |  | 99.3 | 749.8 | 0.989 | -8 | 59.61 | 98 | 28 | 0.995 | 174.51 | 203 | 8360 | 198.23 | 48.85 | -47 | 16.94 | 43.48 | 41.13 | 45.12 | 44 | 53 | 69 | 77 | 37.25 | 87 | 80
3144 | 1757 | 270.2 | 49.8 | 81.1 | 95 | 70 | 55.4 | 188.9 | 95 | 219.8 | 198.3 | 42.9 | 11.3 | 30 | 0.039 | 104.1 | 30 | 15.36 | 431.7 | 205.4 | 200.2 | 98.6 | 44.6 | 0.699 |  |  | 99.3 | 749.9 | 0.991 | -8 | 46.27 | 98 | 28 | 1.011 | 174.51 | 200 | 8680 | 199.84 | 49.55 | -47.12 | 16.94 | 43.41 | 41.23 | 45.03 | 44 | 53 | 69 | 77 | 37.25 | 86 | 89
3145 | 1743 | 268.3 | 48.2 | 81.1 | 95 | 70 | 55.4 | 188.6 | 95 | 219.4 | 197.9 | 43 | 11.3 | 30 | 0.039 | 104 | 30 | 15.379 | 430.4 | 205.3 | 200 | 98.5 | 44.6 | 0.697 |  |  | 99.3 | 749.9 | 0.989 | -8 | 42.75 | 98 | 28 | 1.008 | 172.94 | 200 | 9560 | 198.23 | 49.35 | -46.94 | 17 | 43.52 | 41.25 | 45.12 | 44 | 53 | 69 | 77 | 37.25 | 88 | 91
3146 | 1752 | 267.9 | 49.4 | 81.1 | 95 | 70 | 55.4 | 188.4 | 95 | 219.2 | 198.3 | 43 | 11.3 | 30 | 0.05 | 104 | 30 | 15.36 | 429.3 | 205.3 | 199.8 | 98.5 | 44.6 | 0.698 |  |  | 99.3 | 749.9 | 0.992 | -8 | 54.12 | 97 | 28 | 0.998 | 174.12 | 200 | 8600 | 196.61 | 49.44 | -46.94 | 17.19 | 43.37 | 41.08 | 45.33 | 44 | 53 | 69 | 77 | 37.25 | 87 | 90
3147 | 1757 | 269.6 | 49.8 | 81.1 | 95.1 | 70 | 55.4 | 188.6 | 95 | 219.5 | 198.6 | 43 | 11.3 | 30 | 0.04 | 104.1 | 30 | 15.433 | 428.7 | 205.3 | 200.3 | 98.5 | 44.6 | 0.703 |  |  | 99.4 | 750 | 0.992 | -8 | 47.45 | 98 | 28 | 0.995 | 174.51 | 202 | 8650 | 200.16 | 48.06 | -47.12 | 17.06 | 43.25 | 41.02 | 45.33 | 44 | 53 | 69 | 77 | 37.25 | 88 | 87
3148 | 1760 | 271.5 | 50.3 | 81.1 | 95.1 | 70 | 55.4 | 188.9 | 95 | 220 | 198.2 | 43.1 | 11.3 | 30 | 0.029 | 104.1 | 30 | 15.506 | 427.8 | 205.4 | 200.5 | 98.6 | 44.5 | 0.707 |  |  | 99.3 | 750.1 | 0.994 | -8 | 44.31 | 97 | 28 | 0.996 | 174.12 | 197 | 8190 | 201.77 | 49.22 | -47 | 17.12 | 43.07 | 41.02 | 45.33 | 44 | 53 | 69 | 77 | 36.86 | 86 | 85
3149 | 1756 | 272.1 | 50.2 | 81.1 | 95.2 | 70 | 55.4 | 189 | 95 | 220.1 | 197.8 | 43.1 | 11.3 | 30 | 0.025 | 104.1 | 30 | 15.578 | 427.5 | 205.3 | 200.4 | 98.5 | 44.5 | 0.707 |  |  | 99.3 | 750.1 | 0.995 | -8 | 43.53 | 98 | 28 | 1 | 172.94 | 195 | 9140 | 198.86 | 48.47 | -47.06 | 17.06 | 43.31 | 41.09 | 45.55 | 44 | 53 | 69 | 77 | 36.86 | 87 | 83
3150 | 1754 | 271.4 | 49.8 | 81.1 | 95.1 | 70 | 55.4 | 188.7 | 95 | 219.7 | 197.6 | 43.1 | 11.3 | 30 | 0.031 | 104.1 | 30 | 15.476 | 428.7 | 205.3 | 199.9 | 98.5 | 44.5 | 0.705 |  |  | 99.3 | 750 | 0.996 | -8 | 46.27 | 98 | 28 | 0.995 | 172.94 | 197 | 8990 | 196.93 | 48.28 | -47.06 | 17.19 | 43.44 | 40.96 | 45.64 | 44 | 53 | 69 | 77 | 36.86 | 89 | 88
3151 | 1747 | 269.8 | 49 | 81.1 | 95.2 | 70 | 55.4 | 188.4 | 95 | 219.1 | 197.7 | 43.1 | 11.3 | 30 | 0.044 | 104 | 30 | 15.398 | 429.8 | 205.3 | 199.6 | 98.5 | 44.5 | 0.704 |  |  | 99.3 | 750 | 0.994 | -8 | 49.8 | 98 | 28 | 0.997 | 172.94 | 195 | 8020 | 198.54 | 48.55 | -46.94 | 17 | 43.31 | 40.92 | 45.64 | 44 | 53 | 69 | 77 | 37.25 | 87 | 87
3152 | 1740 | 266.7 | 48.4 | 81.1 | 95.1 | 70 | 55.4 | 187.9 | 95 | 218.3 | 197.8 | 43.1 | 11.3 | 30 | 0.068 | 103.9 | 30 | 15.313 | 430.8 | 205.3 | 198.9 | 98.5 | 44.5 | 0.7 |  |  | 99.3 | 750 | 0.987 | -8 | 56.08 | 98 | 28 | 1.003 | 170.98 | 202 | 9290 | 197.59 | 48.56 | -46.81 | 16.88 | 43.41 | 41.07 | 45.55 | 44 | 53 | 69 | 77 | 36.86 | 87 | 88
3153 | 1744 | 266.4 | 48.7 | 81.1 | 95.1 | 70 | 55.4 | 187.7 | 95 | 218.2 | 198.1 | 43 | 11.3 | 30 | 0.073 | 103.9 | 30 | 15.204 | 430.8 | 205.3 | 198.9 | 98.5 | 44.5 | 0.699 |  |  | 99.3 | 750.1 | 0.987 | -8 | 59.22 | 98 | 28 | 1.007 | 174.12 | 203 | 8900 | 198.23 | 49.55 | -46.88 | 16.81 | 43.39 | 41.14 | 45.33 | 44 | 53 | 69 | 77 | 37.25 | 87 | 90
3154 | 1756 | 268.6 | 50 | 81.1 | 95.1 | 70 | 55.4 | 188.2 | 95 | 218.9 | 198.3 | 42.9 | 11.3 | 30 | 0.059 | 104 | 30 | 15.244 | 429.2 | 205.3 | 199.3 | 98.5 | 44.5 | 0.703 |  |  | 99.3 | 750.1 | 0.986 | -8 | 52.55 | 98 | 28 | 1.002 | 174.12 | 193 | 9560 | 196.93 | 49.43 | -47.06 | 16.88 | 43.42 | 41.14 | 45.03 | 44 | 53 | 69 | 77 | 36.86 | 87 | 85
3155 | 1745 | 268.5 | 48.3 | 81.1 | 95.1 | 70 | 55.4 | 188.5 | 95 | 219.2 | 197.7 | 42.9 | 11.3 | 30 | 0.042 | 104 | 30 | 15.397 | 428.2 | 205.3 | 199.8 | 98.5 | 44.5 | 0.702 |  |  | 99.3 | 750 | 0.989 | -8 | 42.75 | 97 | 28 | 1 | 173.33 | 200 | 8510 | 197.25 | 48.74 | -47 | 16.94 | 43.37 | 41.17 | 45.03 | 44 | 53 | 69 | 77 | 37.25 | 88 | 86
3156 | 1753 | 269.5 | 49.3 | 81.1 | 95.2 | 70 | 55.4 | 188.5 | 95 | 219.4 | 198 | 42.9 | 11.3 | 30 | 0.046 | 104 | 30 | 15.341 | 428.5 | 205.3 | 199.5 | 98.5 | 44.5 | 0.704 |  |  | 99.3 | 750 | 0.993 | -8 | 52.94 | 98 | 28 | 0.997 | 170.98 | 203 | 8330 | 197.25 | 49.51 | -47 | 16.88 | 43.38 | 41.13 | 45.12 | 44 | 53 | 69 | 77 | 37.25 | 88 | 91
3157 | 1759 | 271.5 | 50.3 | 81.1 | 95.2 | 70 | 55.4 | 189 | 95 | 220 | 197.7 | 42.9 | 11.3 | 30 | 0.034 | 104.1 | 30 | 15.42 | 428 | 205.3 | 199.8 | 98.5 | 44.5 | 0.705 |  |  | 99.3 | 750 | 0.985 | -8 | 43.53 | 98 | 28 | 0.997 | 173.33 | 195 | 8770 | 198.54 | 49.51 | -46.88 | 16.69 | 43.43 | 40.99 | 45.23 | 44 | 53 | 69 | 77 | 36.86 | 86 | 87
3158 | 1753 | 272.3 | 49.4 | 81.1 | 95.1 | 70 | 55.4 | 189.2 | 95 | 220.1 | 197.5 | 43 | 11.3 | 30 | 0.029 | 104.1 | 30.1 | 15.513 | 427.9 | 205.3 | 199.7 | 98.5 | 44.5 | 0.706 |  |  | 99.3 | 749.9 | 0.99 | -8 | 44.31 | 98 | 28 | 0.994 | 172.94 | 200 | 9750 | 196.93 | 48.82 | -47 | 16.81 | 43.46 | 41.25 | 45.44 | 44 | 53 | 69 | 77 | 36.86 | 86 | 89
3159 | 1746 | 270.3 | 49 | 81.1 | 95.1 | 70 | 55.4 | 188.7 | 95 | 219.4 | 197.3 | 43 | 11.3 | 30 | 0.041 | 104 | 30.1 | 15.506 | 429 | 205.3 | 199.3 | 98.5 | 44.5 | 0.703 |  |  | 99.3 | 749.7 | 0.995 | -8 | 46.67 | 98 | 28 | 0.99 | 172.55 | 197 | 9260 | 196.61 | 47.55 | -47 | 16.88 | 43.44 | 41.24 | 45.55 | 44 | 53 | 69 | 77 | 36.86 | 87 | 88
3160 | 1744 | 269.1 | 48.7 | 81.1 | 95.1 | 70 | 55.4 | 188.3 | 95 | 218.9 | 197.3 | 43 | 11.3 | 30 | 0.064 | 103.9 | 30.1 | 15.37 | 429.7 | 205.3 | 198.4 | 98.5 | 44.5 | 0.698 |  |  | 99.3 | 749.6 | 0.991 | -8 | 46.67 | 98 | 28 | 0.999 | 172.55 | 192 | 8600 | 195 | 49.27 | -46.81 | 16.81 | 43.55 | 41.24 | 45.55 | 44 | 53 | 69 | 77 | 37.25 | 87 | 85
3161 | 1740 | 267.2 | 48.1 | 81.1 | 95.1 | 70 | 55.4 | 187.9 | 95 | 218.6 | 197.8 | 43 | 11.3 | 30 | 0.066 | 103.9 | 30.1 | 15.277 | 430 | 205.3 | 198.7 | 98.5 | 44.5 | 0.697 |  |  | 99.3 | 749.5 | 0.991 | -8 | 58.43 | 98 | 28 | 1.005 | 174.12 | 202 | 8360 | 197.59 | 49.01 | -46.94 | 16.88 | 43.58 | 41.34 | 45.23 | 44 | 53 | 69 | 77 | 37.25 | 87 | 80
3162 | 1743 | 266.1 | 48.8 | 81.1 | 95.1 | 70 | 55.4 | 188 | 95 | 218.7 | 198.5 | 43 | 11.3 | 30 | 0.067 | 104 | 30.1 | 15.257 | 430.4 | 205.3 | 199.3 | 98.5 | 44.5 | 0.698 |  |  | 99.3 | 749.5 | 0.985 | -8 | 59.22 | 98 | 28 | 0.995 | 173.73 | 201 | 8600 | 198.23 | 49.01 | -46.94 | 17.06 | 43.58 | 41.21 | 45.12 | 44 | 53 | 69 | 77 | 37.25 | 86 | 87
3163 | 1752 | 267.8 | 48.9 | 81.1 | 95.2 | 70 | 55.4 | 188.3 | 95 | 219.2 | 198.8 | 42.9 | 11.3 | 30 | 0.058 | 104 | 30.1 | 15.25 | 429.8 | 205.3 | 199.8 | 98.5 | 44.5 | 0.702 |  |  | 99.3 | 749.7 | 0.992 | -8 | 50.2 | 98 | 28 | 1.004 | 174.51 | 196 | 8950 | 199.84 | 49.48 | -47.06 | 16.81 | 43.19 | 41.1 | 45.03 | 44 | 53 | 69 | 77 | 37.25 | 88 | 89
3164 | 1759 | 270.7 | 49.7 | 81.1 | 95.1 | 70 | 55.4 | 188.8 | 95 | 219.9 | 198.2 | 42.9 | 11.3 | 30 | 0.042 | 104.1 | 30.1 | 15.363 | 428.9 | 205.3 | 200.1 | 98.5 | 44.5 | 0.705 |  |  | 99.3 | 749.8 | 0.986 | -8 | 48.24 | 98 | 28 | 1.012 | 173.33 | 199 | 8700 | 196.93 | 49.56 | -46.88 | 16.94 | 43.48 | 41.08 | 45.12 | 44 | 53 | 69 | 77 | 36.86 | 87 | 88
3165 | 1754 | 271.2 | 49.6 | 81.1 | 95.2 | 70 | 55.4 | 189 | 95 | 220 | 197.8 | 43 | 11.3 | 30 | 0.029 | 104.1 | 30.1 | 15.46 | 429.2 | 205.3 | 200.2 | 98.5 | 44.5 | 0.705 |  |  | 99.3 | 749.8 | 0.989 | -8 | 42.75 | 98 | 28 | 1 | 172.94 | 200 | 8410 | 197.25 | 48.23 | -47.06 | 17.06 | 43.22 | 41.16 | 45.33 | 44 | 53 | 69 | 77 | 36.86 | 89 | 91
3166 | 1758 | 271.2 | 50.4 | 81.1 | 95.1 | 70 | 55.3 | 188.8 | 95 | 219.8 | 198 | 43 | 11.3 | 30 | 0.032 | 104.1 | 30.1 | 15.465 | 429.6 | 205.3 | 200 | 98.5 | 44.5 | 0.706 |  |  | 99.3 | 749.7 | 0.985 | -8 | 51.37 | 98 | 28 | 0.999 | 172.94 | 194 | 9870 | 199.84 | 48.71 | -46.94 | 16.94 | 43.27 | 40.97 | 45.44 | 44 | 53 | 69 | 77 | 36.86 | 87 | 92
3167 | 1756 | 272.1 | 50.3 | 81.1 | 95.2 | 70 | 55.3 | 188.9 | 95 | 219.9 | 197.7 | 43.1 | 11.3 | 30 | 0.028 | 104.1 | 30.1 | 15.55 | 429.7 | 205.3 | 200.1 | 98.5 | 44.5 | 0.707 |  |  | 99.4 | 749.6 | 0.992 | -8 | 43.53 | 98 | 28 | 1.002 | 174.12 | 196 | 8530 | 199.84 | 48.3 | -47.06 | 17.25 | 43.45 | 41.02 | 45.55 | 44 | 53 | 69 | 77 | 36.86 | 90 | 83
3168 | 1757 | 273.3 | 50.1 | 81.1 | 95.2 | 70 | 55.3 | 189 | 95 | 220 | 197.7 | 43.1 | 11.3 | 30 | 0.029 | 104.1 | 30.1 | 15.532 | 429.7 | 205.3 | 199.9 | 98.5 | 44.5 | 0.707 |  |  | 99.4 | 749.5 | 0.989 | -8 | 43.14 | 98 | 28 | 1.013 | 173.33 | 200 | 8770 | 196.61 | 48.25 | -47.06 | 17 | 43.36 | 40.95 | 45.64 | 44 | 53 | 69 | 77 | 36.86 | 89 | 88
3169 | 1746 | 270.6 | 49.3 | 81.1 | 95.1 | 70 | 55.3 | 188.4 | 95 | 219.1 | 197.4 | 43.1 | 11.3 | 30 | 0.038 | 104 | 30.1 | 15.505 | 431.1 | 205.3 | 199.6 | 98.5 | 44.5 | 0.703 |  |  | 99.3 | 749.4 | 0.998 | -8 | 45.1 | 98 | 28 | 1.005 | 172.94 | 200 | 8240 | 198.54 | 47.62 | -47.06 | 16.88 | 43.35 | 41.06 | 45.64 | 44 | 53 | 69 | 77 | 36.86 | 87 | 90
3170 | 1744 | 269.8 | 48.8 | 81.1 | 95.1 | 70 | 55.3 | 188.1 | 95 | 218.8 | 197.7 | 43.1 | 11.3 | 30 | 0.054 | 104 | 30.1 | 15.394 | 430.8 | 205.3 | 199.1 | 98.5 | 44.5 | 0.702 |  |  | 99.3 | 749.3 | 0.988 | -8 | 54.9 | 98 | 28 | 0.992 | 173.33 | 202 | 8310 | 197.27 | 48.09 | -46.94 | 16.94 | 43.37 | 41.07 | 45.55 | 44 | 53 | 69 | 77 | 36.86 | 87 | 87
3171 | 1737 | 266.3 | 48.1 | 81.1 | 95.1 | 70 | 55.3 | 188 | 95 | 218.7 | 197.7 | 43 | 11.3 | 30 | 0.074 | 103.9 | 30.1 | 15.34 | 432.4 | 205.3 | 198.7 | 98.5 | 44.5 | 0.698 |  |  | 99.4 | 749.3 | 0.991 | -8 | 57.65 | 98 | 28 | 1.008 | 172.94 | 193 | 9530 | 198.23 | 49.26 | -47.12 | 17.12 | 43.35 | 41.1 | 45.33 | 44 | 53 | 69 | 77 | 36.86 | 87 | 92
3172 | 1738 | 265.2 | 48.1 | 81.1 | 95.2 | 70 | 55.2 | 188.1 | 95 | 218.8 | 197.9 | 43 | 11.3 | 30 | 0.079 | 103.9 | 30.1 | 15.252 | 432.3 | 205.3 | 198.6 | 98.5 | 44.5 | 0.696 |  |  | 99.3 | 749.4 | 0.989 | -8 | 59.22 | 98 | 28 | 1.008 | 173.73 | 194 | 8800 | 195 | 49.48 | -46.94 | 16.94 | 43.32 | 41.04 | 45.12 | 44 | 53 | 69 | 77 | 37.25 | 87 | 91
3173 | 1747 | 266.4 | 48.9 | 81.1 | 95.1 | 70 | 55.2 | 188.1 | 95 | 218.8 | 198.4 | 42.9 | 11.3 | 30 | 0.073 | 103.9 | 30.1 | 15.211 | 431.4 | 205.3 | 199.1 | 98.5 | 44.5 | 0.697 |  |  | 99.4 | 749.5 | 0.988 | -8 | 58.43 | 98 | 28 | 1.006 | 174.12 | 193 | 8190 | 198.23 | 49.41 | -46.94 | 17 | 43.31 | 41.06 | 45.03 | 44 | 53 | 69 | 77 | 37.25 | 88 | 84
3174 | 1759 | 269.3 | 50 | 81.1 | 95 | 70 | 55.2 | 188.4 | 95 | 219.3 | 198.4 | 42.8 | 11.3 | 30 | 0.053 | 104 | 30.1 | 15.334 | 431.1 | 205.3 | 199.9 | 98.5 | 44.5 | 0.7 |  |  | 99.4 | 749.6 | 0.991 | -8 | 49.41 | 98 | 28 | 1 | 172.55 | 202 | 8310 | 197.25 | 48.07 | -47.06 | 16.81 | 43.33 | 41.09 | 44.92 | 44 | 53 | 69 | 77 | 37.25 | 88 | 88
3175 | 1755 | 270.1 | 49.8 | 81.1 | 95.1 | 70 | 55.2 | 188.7 | 95 | 219.6 | 197.7 | 42.9 | 11.3 | 30 | 0.046 | 104 | 30.1 | 15.422 | 432.4 | 205.3 | 199.8 | 98.5 | 44.5 | 0.701 |  |  | 99.3 | 749.7 | 0.99 | -8 | 41.18 | 98 | 28 | 1.01 | 172.94 | 196 | 8380 | 202.1 | 48.79 | -46.81 | 16.81 | 43.31 | 41.2 | 45.03 | 44 | 53 | 69 | 77 | 36.86 | 86 | 90
3176 | 1751 | 270 | 49.5 | 81 | 95.1 | 70 | 55.2 | 188.7 | 95 | 219.6 | 197.7 | 43 | 11.3 | 30 | 0.042 | 104 | 30.1 | 15.437 | 432.2 | 205.3 | 199.8 | 98.5 | 44.5 | 0.703 |  |  | 99.4 | 749.6 | 0.992 | -8 | 44.31 | 98 | 28 | 1.007 | 173.33 | 195 | 9430 | 198.54 | 48.65 | -46.94 | 17.06 | 43.33 | 41.06 | 45.33 | 44 | 53 | 69 | 77 | 36.86 | 89 | 90
3177 | 1748 | 268.5 | 49.3 | 81 | 95.1 | 70 | 55.2 | 188.3 | 95 | 219 | 197.8 | 43 | 11.3 | 30 | 0.051 | 104 | 30.1 | 15.442 | 432.7 | 205.3 | 199.6 | 98.5 | 44.5 | 0.703 |  |  | 99.4 | 749.6 | 0.988 | -8 | 50.98 | 98 | 28 | 1.007 | 173.33 | 199 | 9210 | 196.61 | 48.5 | -46.81 | 16.94 | 43.33 | 41.2 | 45.44 | 44 | 53 | 69 | 77 | 36.86 | 86 | 90
3178 | 1753 | 269.5 | 49.6 | 81 | 95.1 | 70 | 55.1 | 188.3 | 95 | 219.1 | 197.8 | 43.1 | 11.3 | 30 | 0.05 | 104 | 30.1 | 15.429 | 432.1 | 205.3 | 199.4 | 98.5 | 44.5 | 0.702 |  |  | 99.3 | 749.7 | 0.991 | -8 | 50.2 | 98 | 28 | 0.994 | 173.33 | 195 | 8310 | 198.54 | 48.27 | -47 | 16.88 | 43.25 | 41.23 | 45.44 | 44 | 53 | 69 | 77 | 36.86 | 86 | 92
3179 | 1756 | 270.5 | 50.2 | 81 | 95.1 | 70 | 55.1 | 188.6 | 95 | 219.4 | 197.5 | 43.1 | 11.3 | 30 | 0.046 | 104 | 30.1 | 15.43 | 432.3 | 205.3 | 199.4 | 98.5 | 44.5 | 0.702 |  |  | 99.3 | 749.7 | 0.991 | -8 | 47.06 | 98 | 28 | 1.004 | 173.33 | 195 | 9240 | 199.84 | 48.57 | -47 | 17 | 43.31 | 41.3 | 45.33 | 44 | 53 | 69 | 77 | 36.86 | 87 | 86
3180 | 1749 | 270.7 | 49.1 | 81 | 95.1 | 70 | 55.1 | 188.8 | 95 | 219.6 | 197.2 | 43.1 | 11.3 | 30 | 0.038 | 104 | 30.1 | 15.489 | 432.9 | 205.3 | 199.3 | 98.5 | 44.5 | 0.703 |  |  | 99.3 | 749.6 | 0.992 | -8 | 42.75 | 98 | 28 | 1.004 | 172.16 | 197 | 9210 | 196.93 | 47.5 | -46.88 | 17.12 | 43.51 | 41.32 | 45.44 | 44 | 53 | 69 | 77 | 36.86 | 86 | 85
3181 | 1738 | 267 | 48.1 | 81 | 95.1 | 70 | 55.1 | 188 | 95 | 218.6 | 197.1 | 43.1 | 11.3 | 30 | 0.057 | 104 | 30.1 | 15.39 | 434.1 | 205.3 | 198.7 | 98.5 | 44.5 | 0.7 |  |  | 99.3 | 749.6 | 0.985 | -8 | 53.73 | 98 | 28 | 1.004 | 172.16 | 194 | 9210 | 199.52 | 48.58 | -46.88 | 17.12 | 43.45 | 41.27 | 45.44 | 44 | 53 | 69 | 77 | 37.25 | 88 | 87
3182 | 1737 | 263.5 | 47.4 | 81 | 95 | 70 | 55.1 | 187.5 | 95 | 218.1 | 197 | 43 | 11.3 | 30 | 0.084 | 103.9 | 30.1 | 15.203 | 435.4 | 205.3 | 197.9 | 98.5 | 44.5 | 0.695 |  |  | 99.3 | 749.8 | 0.989 | -8 | 59.61 | 98 | 28 | 1 | 172.55 | 192 | 8850 | 197.59 | 48.43 | -46.88 | 16.94 | 43.46 | 41.3 | 45.33 | 44 | 53 | 69 | 77 | 37.25 | 86 | 82
3183 | 1738 | 262 | 47.5 | 81 | 95 | 70 | 55.1 | 187.7 | 95 | 218.2 | 197.5 | 43 | 11.3 | 30 | 0.084 | 103.8 | 30.1 | 15.035 | 435.6 | 205.3 | 198.3 | 98.5 | 44.5 | 0.695 |  |  | 99.3 | 750 | 0.993 | -8 | 59.61 | 98 | 28 | 1.005 | 172.55 | 193 | 8870 | 198.23 | 50.29 | -46.94 | 17.06 | 43.46 | 41.23 | 45.12 | 44 | 53 | 69 | 77 | 37.25 | 86 | 88
3184 | 1760 | 266.5 | 49.8 | 81 | 95.1 | 70 | 55.1 | 188.4 | 95 | 219.3 | 198.5 | 42.9 | 11.3 | 30 | 0.061 | 104 | 30.1 | 15.13 | 433.3 | 205.3 | 199.5 | 98.5 | 44.5 | 0.701 |  |  | 99.3 | 750.3 | 0.99 | -8 | 47.45 | 98 | 28 | 0.995 | 174.9 | 195 | 7970 | 200.16 | 49.03 | -47.06 | 17 | 43.28 | 41.22 | 45.03 | 44 | 53 | 69 | 77 | 37.25 | 87 | 92
3185 | 1763 | 270.9 | 50 | 81 | 95 | 70 | 55.1 | 189.4 | 95 | 220.5 | 197.9 | 42.9 | 11.3 | 30 | 0.029 | 104.1 | 30.1 | 15.42 | 431.9 | 205.3 | 200.5 | 98.5 | 44.5 | 0.705 |  |  | 99.3 | 750.4 | 0.987 | -8 | 41.18 | 98 | 28 | 1.013 | 173.73 | 196 | 8870 | 200.79 | 48.24 | -47 | 17.06 | 43.42 | 41.12 | 45.03 | 44 | 53 | 69 | 77 | 36.86 | 87 | 87
3186 | 1756 | 270.7 | 49.6 | 81 | 95 | 70 | 55.1 | 189.3 | 95 | 220.3 | 197.6 | 43 | 11.3 | 30 | 0.023 | 104.1 | 30.1 | 15.58 | 432.6 | 205.3 | 200.4 | 98.5 | 44.5 | 0.705 |  |  | 99.3 | 750.3 | 0.988 | -8 | 44.71 | 98 | 28 | 1.004 | 172.94 | 199 | 8070 | 196.93 | 48.38 | -47.12 | 17.19 | 43.04 | 41.12 | 45.33 | 44 | 53 | 69 | 77 | 36.86 | 87 | 82
3187 | 1757 | 271 | 50.1 | 81 | 95.1 | 70 | 55.1 | 189.1 | 95 | 220.1 | 197.9 | 43 | 11.3 | 30 | 0.026 | 104.1 | 30.1 | 15.484 | 432.5 | 205.3 | 200.2 | 98.5 | 44.5 | 0.705 |  |  | 99.3 | 750.3 | 0.996 | -8 | 46.27 | 98 | 28 | 0.993 | 173.73 | 196 | 8870 | 200.16 | 48.57 | -47.06 | 17.19 | 43.16 | 41.07 | 45.55 | 44 | 53 | 69 | 77 | 36.86 | 87 | 86
3188 | 1752 | 270.8 | 49.5 | 81 | 95.1 | 70 | 55.1 | 188.9 | 95 | 219.9 | 197.9 | 43.1 | 11.3 | 30 | 0.03 | 104.1 | 30.1 | 15.485 | 432.6 | 205.3 | 200.1 | 98.5 | 44.5 | 0.705 |  |  | 99.3 | 750.2 | 0.986 | -8 | 46.67 | 97 | 28 | 0.991 | 173.33 | 200 | 8330 | 196.93 | 48.09 | -47.12 | 17.12 | 43.27 | 41.16 | 45.64 | 44 | 53 | 69 | 77 | 36.86 | 88 | 89
3189 | 1747 | 269.3 | 49.2 | 81 | 95.1 | 70 | 55.1 | 188.5 | 95 | 219.4 | 198 | 43.1 | 11.3 | 30 | 0.043 | 104 | 30.1 | 15.475 | 433.4 | 205.3 | 199.8 | 98.5 | 44.5 | 0.702 |  |  | 99.3 | 750.1 | 0.987 | -8 | 51.37 | 97 | 28 | 0.998 | 172.55 | 196 | 8950 | 198.86 | 48.07 | -46.88 | 16.94 | 43.36 | 41.13 | 45.64 | 44 | 53 | 69 | 77 | 36.86 | 85 | 89
3190 | 1745 | 268.9 | 48.8 | 81 | 95 | 70 | 55.1 | 188.3 | 95 | 219.1 | 198.1 | 43.1 | 11.3 | 30 | 0.052 | 104 | 30.1 | 15.432 | 433.9 | 205.3 | 199.6 | 98.5 | 44.5 | 0.701 |  |  | 99.3 | 750 | 0.992 | -8 | 52.55 | 98 | 28 | 1.006 | 172.94 | 195 | 8800 | 197.91 | 48.25 | -47 | 16.94 | 43.33 | 41.06 | 45.55 | 44 | 53 | 69 | 77 | 36.86 | 88 | 94
3191 | 1752 | 269 | 50 | 81 | 95.1 | 70 | 55.1 | 188.5 | 95 | 219.4 | 197.7 | 43.1 | 11.3 | 30 | 0.047 | 104 | 30.1 | 15.409 | 434.9 | 205.3 | 199.5 | 98.5 | 44.5 | 0.701 |  |  | 99.3 | 750 | 0.988 | -8 | 47.06 | 98 | 28 | 1.003 | 173.33 | 200 | 8630 | 197.91 | 47.53 | -46.94 | 16.94 | 43.25 | 41.11 | 45.44 | 44 | 53 | 69 | 77 | 37.25 | 88 | 92
3192 | 1749 | 269.9 | 49.1 | 81 | 95.1 | 70 | 55.1 | 188.6 | 95 | 219.4 | 197.9 | 43.1 | 11.3 | 30 | 0.047 | 104 | 30.1 | 15.398 | 434.4 | 205.3 | 199.4 | 98.5 | 44.5 | 0.702 |  |  | 99.3 | 750 | 0.992 | -8 | 54.12 | 97 | 28 | 1.005 | 174.12 | 201 | 8870 | 197.91 | 48.14 | -46.94 | 16.88 | 43.26 | 41.2 | 45.33 | 44 | 53 | 69 | 77 | 36.86 | 88 | 91
3193 | 1744 | 268.1 | 48.7 | 81 | 95.1 | 70 | 55.1 | 188.4 | 95 | 219.2 | 198.2 | 43 | 11.3 | 30 | 0.057 | 104 | 30.1 | 15.401 | 435.2 | 205.3 | 199.2 | 98.5 | 44.5 | 0.7 |  |  | 99.3 | 750 | 0.992 | -8 | 58.43 | 98 | 28 | 0.994 | 173.73 | 201 | 7900 | 196.93 | 48.2 | -47 | 17 | 43.34 | 41.15 | 45.23 | 44 | 53 | 69 | 77 | 37.25 | 86 | 84
3194 | 1755 | 268.3 | 49.7 | 81 | 95.1 | 70 | 55.1 | 188.4 | 95 | 219.3 | 198.1 | 42.9 | 11.3 | 30 | 0.063 | 103.9 | 30.1 | 15.274 | 436.3 | 205.3 | 198.9 | 98.5 | 44.5 | 0.701 |  |  | 99.4 | 750.1 | 0.994 | -8 | 56.86 | 98 | 28 | 0.998 | 172.94 | 202 | 8040 | 197.59 | 48.11 | -46.94 | 16.75 | 43.3 | 41.1 | 45.12 | 44 | 53 | 69 | 77 | 37.25 | 90 | 91
3195 | 1744 | 267.6 | 48.8 | 81 | 95.1 | 70 | 55.1 | 188.2 | 95 | 218.9 | 198.3 | 42.9 | 11.3 | 30 | 0.063 | 103.9 | 30.1 | 15.282 | 435.6 | 205.3 | 199 | 98.5 | 44.5 | 0.701 |  |  | 99.4 | 750.1 | 0.986 | -8 | 57.65 | 98 | 28 | 1.009 | 174.12 | 201 | 8800 | 197.91 | 49.22 | -46.81 | 17 | 43.39 | 41.25 | 44.92 | 44 | 53 | 69 | 77 | 37.25 | 87 | 88
3196 | 1745 | 266.3 | 48.9 | 81 | 95.1 | 70 | 55 | 188 | 95 | 218.7 | 198.4 | 42.8 | 11.3 | 30 | 0.064 | 103.9 | 30.1 | 15.345 | 435 | 205.3 | 199.1 | 98.5 | 44.5 | 0.7 |  |  | 99.3 | 750.1 | 0.988 | -8 | 58.82 | 98 | 28 | 0.991 | 174.12 | 193 | 8920 | 199.52 | 48.42 | -47.06 | 17 | 43.41 | 41.22 | 44.92 | 44 | 53 | 69 | 77 | 37.25 | 85 | 90
3197 | 1751 | 267.3 | 49.5 | 81 | 95.1 | 70 | 55 | 188.1 | 95 | 218.8 | 198.4 | 42.8 | 11.3 | 30 | 0.055 | 104 | 30.1 | 15.364 | 435.1 | 205.3 | 199.4 | 98.5 | 44.5 | 0.7 |  |  | 99.3 | 750.2 | 0.987 | -8 | 52.16 | 98 | 28 | 1.007 | 174.12 | 200 | 8680 | 198.23 | 48.39 | -47.12 | 17.12 | 43.35 | 41.05 | 44.92 | 44 | 53 | 69 | 77 | 37.25 | 88 | 89
3198 | 1754 | 270.3 | 49.1 | 81 | 95 | 70 | 55 | 188.8 | 95 | 219.7 | 197.7 | 42.8 | 11.3 | 30 | 0.036 | 104 | 30.1 | 15.441 | 434.4 | 205.3 | 199.8 | 98.5 | 44.5 | 0.701 |  |  | 99.3 | 750.2 | 0.993 | -8 | 41.18 | 98 | 28 | 1.007 | 174.12 | 197 | 8730 | 199.52 | 48.21 | -46.94 | 16.75 | 43.41 | 41.27 | 44.92 | 44 | 53 | 69 | 77 | 37.25 | 89 | 84
3199 | 1753 | 270.7 | 49.5 | 81 | 95.1 | 70 | 54.9 | 188.9 | 95 | 219.8 | 197.5 | 42.9 | 11.3 | 30 | 0.03 | 104 | 30.1 | 15.455 | 434.9 | 205.3 | 199.7 | 98.5 | 44.5 | 0.702 |  |  | 99.3 | 750.1 | 0.99 | -8 | 43.53 | 97 | 28 | 1.002 | 173.73 | 195 | 8730 | 198.54 | 48.54 | -47.06 | 17.06 | 43.41 | 41.28 | 45.33 | 44 | 53 | 69 | 77 | 36.86 | 88 | 82
3200 | 1749 | 270 | 49.1 | 81 | 95.1 | 70 | 54.9 | 188.6 | 95 | 219.4 | 197.6 | 43 | 11.3 | 30 | 0.037 | 104 | 30.1 | 15.439 | 434.4 | 205.3 | 199.6 | 98.5 | 44.5 | 0.703 |  |  | 99.3 | 750 | 0.993 | -8 | 46.67 | 97 | 28 | 1.01 | 172.94 | 195 | 8290 | 197.25 | 47.47 | -46.94 | 16.88 | 43.51 | 41.21 | 45.44 | 44 | 53 | 69 | 77 | 36.86 | 90 | 82
3201 | 1748 | 268.8 | 49.1 | 81 | 95.1 | 70 | 54.9 | 188.4 | 95 | 219.1 | 198.1 | 43 | 11.3 | 30 | 0.05 | 104 | 30.1 | 15.401 | 434.3 | 205.3 | 199.4 | 98.5 | 44.4 | 0.702 |  |  | 99.4 | 750 | 0.988 | -8 | 56.47 | 98 | 28 | 1 | 173.33 | 200 | 8360 | 196.61 | 48.39 | -46.94 | 16.81 | 43.49 | 41.23 | 45.55 | 44 | 53 | 69 | 77 | 37.25 | 85 | 89
3202 | 1751 | 269.8 | 49.4 | 81 | 95.1 | 70 | 54.8 | 188.4 | 95 | 219.2 | 198.3 | 43 | 11.3 | 30 | 0.047 | 104.1 | 30.1 | 15.457 | 434.5 | 205.4 | 199.5 | 98.6 | 44.4 | 0.704 |  |  | 99.3 | 750 | 0.993 | -8 | 52.94 | 98 | 28 | 1.009 | 173.73 | 199 | 8550 | 196.61 | 47.63 | -47.06 | 17.06 | 43.34 | 41.28 | 45.44 | 44 | 53 | 69 | 77 | 37.25 | 85 | 90
3203 | 1752 | 271.4 | 49.7 | 81 | 95.1 | 70 | 54.8 | 188.7 | 95 | 219.5 | 197.6 | 43 | 11.3 | 30 | 0.035 | 104.1 | 30.1 | 15.479 | 435.2 | 205.3 | 199.6 | 98.5 | 44.4 | 0.703 |  |  | 99.3 | 749.9 | 0.987 | -8 | 46.27 | 98 | 28 | 1.004 | 172.55 | 195 | 8850 | 200.16 | 48.81 | -47.06 | 16.75 | 43.43 | 41.04 | 45.33 | 44 | 53 | 69 | 77 | 36.86 | 88 | 90
3204 | 1739 | 268 | 48 | 81 | 95.1 | 70 | 54.8 | 188.2 | 95 | 218.8 | 197.7 | 43.1 | 11.3 | 30 | 0.052 | 104 | 30.1 | 15.401 | 435.4 | 205.3 | 199.1 | 98.5 | 44.4 | 0.698 |  |  | 99.3 | 749.8 | 0.981 | -8 | 58.04 | 97 | 28 | 0.991 | 173.33 | 195 | 8800 | 197.25 | 49.53 | -46.94 | 17 | 43.39 | 41.22 | 45.44 | 44 | 53 | 69 | 77 | 36.86 | 86 | 91
3205 | 1745 | 267.3 | 48.7 | 81 | 95.1 | 70 | 54.7 | 188 | 95 | 218.7 | 197.9 | 43 | 11.2 | 30 | 0.061 | 104 | 30.1 | 15.303 | 436.5 | 205.3 | 198.8 | 98.5 | 44.4 | 0.698 |  |  | 99.3 | 749.9 | 0.99 | -8 | 60 | 98 | 28 | 1.004 | 172.94 | 200 | 8800 | 197.27 | 48.24 | -47 | 17.12 | 43.16 | 41.15 | 45.33 | 44 | 53 | 69 | 77 | 37.25 | 85 | 86
3206 | 1750 | 268.5 | 49 | 81 | 95.1 | 70 | 54.7 | 188.1 | 95 | 218.9 | 198.4 | 43 | 11.2 | 30 | 0.057 | 104 | 30.1 | 15.306 | 436.1 | 205.3 | 199.2 | 98.5 | 44.4 | 0.7 |  |  | 99.3 | 749.9 | 0.997 | -8 | 56.86 | 98 | 28 | 1.013 | 173.73 | 195 | 8480 | 200.16 | 48.85 | -47.06 | 17.12 | 43.29 | 41 | 45.23 | 44 | 53 | 69 | 77 | 37.25 | 87 | 87
3207 | 1757 | 270.3 | 50.2 | 81 | 95.1 | 70 | 54.7 | 188.4 | 95 | 219.3 | 198.4 | 42.9 | 11.3 | 30 | 0.044 | 104 | 30.1 | 15.366 | 436.1 | 205.3 | 199.9 | 98.5 | 44.4 | 0.703 |  |  | 99.3 | 749.9 | 0.986 | -8 | 42.75 | 98 | 28 | 1.009 | 173.33 | 200 | 8600 | 197.25 | 48.22 | -47.06 | 17.12 | 43.5 | 41.2 | 45.12 | 44 | 53 | 69 | 77 | 36.86 | 86 | 89
3208 | 1754 | 270.7 | 50.2 | 81 | 95 | 70 | 54.6 | 188.6 | 95 | 219.4 | 197.7 | 43 | 11.3 | 30 | 0.033 | 104 | 30.1 | 15.477 | 437.8 | 205.3 | 199.9 | 98.5 | 44.4 | 0.702 |  |  | 99.3 | 749.8 | 0.991 | -8 | 45.1 | 98 | 28 | 1.002 | 172.94 | 196 | 9340 | 198.86 | 48.3 | -47 | 16.88 | 43.18 | 41.04 | 45.33 | 44 | 53 | 69 | 77 | 36.86 | 86 | 87
3209 | 1754 | 272.5 | 49.9 | 81 | 95.1 | 70 | 54.6 | 188.8 | 95 | 219.7 | 197.7 | 43 | 11.3 | 30 | 0.03 | 104 | 30.2 | 15.542 | 439 | 205.3 | 199.9 | 98.5 | 44.4 | 0.704 |  |  | 99.3 | 749.6 | 0.988 | -8 | 45.88 | 98 | 28 | 0.992 | 172.94 | 197 | 8190 | 197.25 | 48.1 | -47.06 | 16.81 | 43.32 | 41.1 | 45.44 | 44 | 53 | 69 | 77 | 36.86 | 90 | 90
3210 | 1745 | 269.8 | 49.2 | 81 | 95.2 | 70 | 54.6 | 188.3 | 95 | 219.1 | 198.1 | 43 | 11.2 | 30 | 0.045 | 104 | 30.2 | 15.483 | 440 | 205.3 | 199.6 | 98.5 | 44.4 | 0.701 |  |  | 99.3 | 749.5 | 0.986 | -8 | 49.02 | 98 | 28 | 0.996 | 172.94 | 200 | 8970 | 197.91 | 49.26 | -46.81 | 16.88 | 43.33 | 41.13 | 45.55 | 44 | 53 | 69 | 77 | 37.25 | 87 | 90
3211 | 1745 | 267.9 | 49 | 81 | 95.1 | 70 | 54.6 | 187.9 | 95 | 218.6 | 198.3 | 43 | 11.3 | 30 | 0.06 | 104 | 30.2 | 15.386 | 440.6 | 205.3 | 199.5 | 98.5 | 44.4 | 0.699 |  |  | 99.3 | 749.5 | 0.995 | -8 | 58.43 | 98 | 28 | 0.99 | 173.73 | 203 | 9240 | 198.23 | 49.33 | -47.12 | 17.12 | 43.01 | 41.13 | 45.33 | 44 | 53 | 69 | 77 | 37.25 | 88 | 84
3212 | 1747 | 267.4 | 49.1 | 81 | 95 | 70 | 54.5 | 187.9 | 95 | 218.5 | 198.4 | 43 | 11.2 | 30 | 0.063 | 104 | 30.1 | 15.276 | 440.9 | 205.3 | 199.4 | 98.5 | 44.4 | 0.699 |  |  | 99.3 | 749.6 | 0.991 | -8 | 56.86 | 98 | 28 | 0.993 | 173.73 | 195 | 8310 | 198.54 | 47.56 | -47 | 17.12 | 43.26 | 41.12 | 45.23 | 44 | 53 | 69 | 77 | 36.86 | 89 | 79
3213 | 1748 | 268.2 | 48.5 | 81 | 95 | 70 | 54.5 | 187.8 | 95 | 218.5 | 198.2 | 43 | 11.3 | 30 | 0.055 | 104 | 30.1 | 15.306 | 441.5 | 205.3 | 199.5 | 98.5 | 44.4 | 0.7 |  |  | 99.4 | 749.8 | 0.993 | -8 | 52.55 | 98 | 28 | 1.003 | 174.12 | 198 | 8600 | 196.93 | 49.35 | -47 | 16.75 | 43.19 | 41.15 | 45.12 | 44 | 53 | 69 | 77 | 37.25 | 86 | 92
3214 | 1746 | 267.2 | 48.6 | 81 | 95 | 70 | 54.5 | 188 | 95 | 218.7 | 198.3 | 42.9 | 11.2 | 30 | 0.055 | 104 | 30.2 | 15.284 | 441.2 | 205.3 | 199.4 | 98.5 | 44.4 | 0.698 |  |  | 99.3 | 749.9 | 0.988 | -8 | 52.16 | 98 | 28 | 1.013 | 173.33 | 198 | 8650 | 198.23 | 48.88 | -47 | 17 | 43.37 | 41.19 | 45.12 | 44 | 53 | 69 | 77 | 37.25 | 88 | 85
3215 | 1754 | 269 | 49.7 | 81 | 95 | 70 | 54.5 | 188.5 | 95 | 219.4 | 198.5 | 42.9 | 11.3 | 30 | 0.047 | 104 | 30.2 | 15.365 | 439.5 | 205.3 | 199.9 | 98.5 | 44.4 | 0.701 |  |  | 99.3 | 749.9 | 0.988 | -8 | 47.45 | 98 | 28 | 1.001 | 172.94 | 195 | 8210 | 198.54 | 49.26 | -46.75 | 17.19 | 43.37 | 41.07 | 45.12 | 44 | 53 | 69 | 77 | 37.25 | 88 | 84
3216 | 1750 | 269 | 49.1 | 81 | 95.1 | 70 | 54.5 | 188.5 | 95 | 219.4 | 197.9 | 43 | 11.2 | 30 | 0.038 | 104 | 30.2 | 15.447 | 440.5 | 205.3 | 199.8 | 98.5 | 44.4 | 0.702 |  |  | 99.3 | 750 | 0.991 | -8 | 44.31 | 98 | 28 | 0.993 | 173.33 | 197 | 9190 | 197.25 | 48.22 | -46.69 | 16.81 | 43.25 | 41.13 | 45.23 | 44 | 53 | 69 | 77 | 36.86 | 86 | 92
3217 | 1745 | 267.9 | 48.7 | 81 | 95.2 | 70 | 54.4 | 188.5 | 95 | 219.3 | 197.9 | 43 | 11.2 | 30 | 0.037 | 104 | 30.2 | 15.461 | 440.3 | 205.2 | 199.9 | 98.5 | 44.4 | 0.701 |  |  | 99.3 | 750 | 0.99 | -8 | 44.31 | 98 | 28 | 0.991 | 173.73 | 195 | 8730 | 198.54 | 48.8 | -47.12 | 17 | 43.07 | 41.06 | 45.33 | 44 | 53 | 69 | 77 | 36.86 | 85 | 88
3218 | 1754 | 268.8 | 49.5 | 81 | 95.2 | 70 | 54.4 | 188.5 | 95 | 219.3 | 197.9 | 43 | 11.2 | 30 | 0.044 | 104 | 30.2 | 15.427 | 440.4 | 205.3 | 199.4 | 98.5 | 44.4 | 0.701 |  |  | 99.3 | 750.1 | 0.992 | -8 | 48.63 | 98 | 28 | 0.999 | 173.33 | 202 | 9460 | 197.91 | 49.4 | -47 | 16.81 | 43.39 | 41.25 | 45.44 | 44 | 53 | 69 | 77 | 36.86 | 86 | 80
3219 | 1745 | 267.3 | 48.6 | 81 | 95.2 | 70 | 54.4 | 188.3 | 95 | 218.9 | 198.2 | 43 | 11.2 | 30 | 0.048 | 104 | 30.2 | 15.428 | 440.7 | 205.3 | 199.5 | 98.5 | 44.4 | 0.7 |  |  | 99.3 | 750.1 | 0.99 | -8 | 52.94 | 98 | 28 | 0.99 | 173.73 | 200 | 8700 | 197.25 | 48.06 | -47 | 16.75 | 43.44 | 41.27 | 45.33 | 44 | 53 | 69 | 77 | 37.25 | 88 | 80
3220 | 1748 | 267.4 | 49.1 | 81 | 95.2 | 70 | 54.4 | 188 | 95 | 218.8 | 198.1 | 43 | 11.2 | 30 | 0.045 | 104 | 30.2 | 15.367 | 436.4 | 205.3 | 199.5 | 98.5 | 44.4 | 0.699 |  |  | 99.3 | 750.2 | 0.991 | -8 | 50.98 | 98 | 28 | 0.99 | 173.73 | 200 | 8950 | 197.91 | 48.22 | -46.88 | 17 | 43.52 | 41.25 | 45.33 | 44 | 53 | 69 | 77 | 37.25 | 86 | 89
3221 | 1758 | 270 | 49.7 | 81 | 95.1 | 70 | 54.4 | 188.5 | 95 | 219.4 | 198.4 | 43 | 11.2 | 30 | 0.042 | 104.1 | 30.1 | 15.372 | 434.6 | 205.2 | 199.7 | 98.5 | 44.4 | 0.701 |  |  | 99.3 | 750.3 | 0.991 | -8 | 54.51 | 98 | 28 | 1.001 | 174.12 | 201 | 9190 | 198.23 | 48.22 | -47 | 16.94 | 43.48 | 41.26 | 45.23 | 44 | 53 | 69 | 77 | 37.25 | 87 | 88
3222 | 1753 | 270.6 | 49.7 | 81 | 95.1 | 70 | 54.4 | 188.8 | 95 | 219.8 | 197.8 | 43 | 11.2 | 30 | 0.033 | 104 | 30.1 | 15.49 | 434.8 | 205.2 | 199.9 | 98.5 | 44.4 | 0.7 |  |  | 99.3 | 750.2 | 0.988 | -8 | 43.53 | 98 | 28 | 1.008 | 174.12 | 195 | 8190 | 199.18 | 48.65 | -46.94 | 16.69 | 43.43 | 41.23 | 45.23 | 44 | 53 | 69 | 77 | 36.86 | 85 | 90
3223 | 1751 | 270.4 | 49.4 | 81 | 95 | 70 | 54.4 | 188.7 | 95 | 219.6 | 197.7 | 43 | 11.2 | 30 | 0.038 | 104 | 30.1 | 15.424 | 435.8 | 205.2 | 199.4 | 98.5 | 44.3 | 0.7 |  |  | 99.3 | 750.1 | 0.989 | -8 | 50.2 | 98 | 28 | 1.007 | 173.33 | 195 | 8430 | 197.91 | 48.75 | -46.88 | 16.88 | 43.41 | 41.29 | 45.33 | 44 | 53 | 69 | 77 | 36.86 | 87 | 84
3224 | 1743 | 268.7 | 48.6 | 81 | 95.1 | 70 | 54.4 | 188.4 | 95 | 219 | 197.6 | 43 | 11.2 | 30 | 0.041 | 104 | 30.1 | 15.386 | 437.1 | 205.2 | 199.3 | 98.5 | 44.3 | 0.699 |  |  | 99.3 | 750 | 0.993 | -8 | 49.8 | 98 | 28 | 0.993 | 172.94 | 194 | 9530 | 197.25 | 48.8 | -47 | 17.12 | 43.29 | 41.25 | 45.33 | 44 | 53 | 69 | 77 | 36.86 | 90 | 84
3225 | 1741 | 267.3 | 47.7 | 80.9 | 95 | 70 | 54.3 | 188 | 95 | 218.5 | 197.8 | 43 | 11.2 | 30 | 0.055 | 104 | 30.1 | 15.324 | 437.4 | 205.2 | 199 | 98.5 | 44.3 | 0.696 |  |  | 99.3 | 750 | 0.987 | -8 | 56.08 | 98 | 28 | 1.001 | 173.33 | 199 | 8140 | 197.27 | 48.11 | -46.88 | 17.06 | 43.48 | 41.33 | 45.44 | 44 | 53 | 69 | 77 | 37.25 | 89 | 87
3226 | 1748 | 267.3 | 49.1 | 80.9 | 95 | 70 | 54.3 | 188 | 95 | 218.6 | 198 | 43 | 11.2 | 30 | 0.059 | 103.9 | 30.1 | 15.294 | 437.9 | 205.2 | 199 | 98.5 | 44.3 | 0.696 |  |  | 99.3 | 750.1 | 0.988 | -8 | 58.04 | 98 | 28 | 1.002 | 173.73 | 193 | 9020 | 197.59 | 48.78 | -46.81 | 16.94 | 43.41 | 41.18 | 45.12 | 44 | 53 | 69 | 77 | 37.25 | 87 | 88
3227 | 1756 | 269 | 50.1 | 80.9 | 95 | 70 | 54.3 | 188.2 | 95 | 219.1 | 198.2 | 43 | 11.2 | 30 | 0.047 | 104 | 30.1 | 15.38 | 437.4 | 205.3 | 199.5 | 98.6 | 44.3 | 0.699 |  |  | 99.3 | 750.1 | 0.99 | -8 | 50.2 | 97 | 28 | 0.993 | 173.73 | 196 | 8770 | 199.18 | 49.6 | -47 | 17.25 | 43.18 | 41.19 | 45.12 | 44 | 53 | 69 | 77 | 37.25 | 86 | 84
3228 | 1757 | 272.4 | 49.6 | 80.9 | 95 | 70 | 54.3 | 189.1 | 94.9 | 220.1 | 197.3 | 43 | 11.2 | 30 | 0.027 | 104.1 | 30.1 | 15.53 | 437.1 | 205.2 | 199.8 | 98.5 | 44.3 | 0.699 |  |  | 99.3 | 750.1 | 0.991 | -8 | 41.18 | 98 | 28 | 1.004 | 172.94 | 195 | 8800 | 202.1 | 48.44 | -47.06 | 17 | 43.41 | 41.25 | 45.12 | 44 | 53 | 69 | 77 | 36.86 | 86 | 88
3229 | 1745 | 269.8 | 49.1 | 80.9 | 95 | 70 | 54.3 | 188.6 | 94.9 | 219.3 | 197.7 | 43 | 11.2 | 30 | 0.045 | 104 | 30.1 | 15.464 | 437.1 | 205.2 | 199.3 | 98.5 | 44.3 | 0.697 |  |  | 99.3 | 750 | 0.985 | -8 | 52.94 | 97 | 28 | 0.995 | 172.94 | 193 | 10020 | 197.91 | 49.25 | -47.06 | 16.88 | 43.32 | 41.27 | 45.33 | 44 | 53 | 69 | 77 | 37.25 | 85 | 90
3230 | 1743 | 266.8 | 48.8 | 80.9 | 95 | 70 | 54.3 | 187.8 | 94.9 | 218.4 | 197.8 | 43 | 11.2 | 30 | 0.063 | 103.9 | 30.1 | 15.348 | 436 | 205.2 | 198.9 | 98.5 | 44.3 | 0.695 |  |  | 99.3 | 750 | 0.995 | -8 | 58.04 | 97 | 28 | 1.018 | 173.33 | 194 | 8900 | 197.25 | 48.33 | -47.06 | 17.06 | 43.25 | 41.24 | 45.23 | 44 | 53 | 69 | 77 | 37.25 | 86 | 83
3231 | 1740 | 265.6 | 47.9 | 80.9 | 94.9 | 70 | 54.4 | 187.7 | 94.9 | 218.2 | 198.3 | 42.9 | 11.2 | 30 | 0.062 | 103.9 | 30.1 | 15.271 | 436.2 | 205.2 | 199.2 | 98.5 | 44.3 | 0.696 |  |  | 99.3 | 750.1 | 0.99 | -8 | 60 | 97 | 28 | 1.004 | 173.73 | 203 | 8410 | 197.59 | 49.32 | -46.94 | 17.06 | 43.18 | 41.21 | 45.12 | 44 | 53 | 69 | 77 | 37.25 | 88 | 83
3232 | 1755 | 267.9 | 49.8 | 80.9 | 95 | 70 | 54.4 | 187.9 | 94.9 | 218.7 | 198.4 | 42.9 | 11.2 | 30 | 0.051 | 104 | 30.1 | 15.288 | 435.5 | 205.2 | 199.7 | 98.5 | 44.3 | 0.701 |  |  | 99.3 | 750.3 | 0.988 | -8 | 56.47 | 97 | 28 | 0.995 | 174.12 | 195 | 8750 | 196.93 | 49.27 | -46.88 | 17.06 | 43.35 | 41.15 | 45.03 | 44 | 53 | 69 | 77 | 37.25 | 88 | 85
3233 | 1751 | 268.5 | 49.3 | 80.9 | 95 | 70 | 54.4 | 188.4 | 94.9 | 219.2 | 197.9 | 42.9 | 11.2 | 30 | 0.041 | 104 | 30.1 | 15.332 | 436 | 205.2 | 199.7 | 98.5 | 44.3 | 0.701 |  |  | 99.3 | 750.4 | 0.989 | -8 | 41.96 | 98 | 28 | 1.004 | 173.33 | 201 | 8190 | 198.23 | 49.58 | -46.94 | 16.81 | 43.3 | 41.13 | 45.03 | 44 | 53 | 69 | 77 | 37.25 | 85 | 89
3234 | 1749 | 267.7 | 49.3 | 80.9 | 94.9 | 70 | 54.4 | 188.3 | 94.9 | 219.1 | 198.2 | 43 | 11.2 | 30 | 0.047 | 104 | 30.1 | 15.351 | 435 | 205.3 | 199.7 | 98.6 | 44.3 | 0.701 |  |  | 99.3 | 750.4 | 0.992 | -8 | 49.8 | 97 | 28 | 1.006 | 173.73 | 195 | 9920 | 199.52 | 48.77 | -46.88 | 16.69 | 43.23 | 41.15 | 45.33 | 44 | 53 | 69 | 77 | 37.25 | 86 | 87
3235 | 1758 | 270 | 49.9 | 80.9 | 94.9 | 70 | 54.4 | 188.6 | 94.9 | 219.6 | 198.3 | 43 | 11.2 | 30 | 0.043 | 104 | 30.1 | 15.399 | 434.5 | 205.2 | 199.7 | 98.5 | 44.3 | 0.703 |  |  | 99.3 | 750.4 | 0.988 | -8 | 50.2 | 97 | 28 | 1.022 | 173.73 | 195 | 8040 | 200.16 | 48.8 | -46.81 | 16.88 | 43.27 | 41.25 | 45.23 | 44 | 53 | 69 | 77 | 37.25 | 88 | 93
3236 | 1761 | 271.9 | 50.8 | 80.9 | 94.9 | 70 | 54.4 | 189 | 94.9 | 220.1 | 197.7 | 43 | 11.2 | 30 | 0.029 | 104.1 | 30.1 | 15.516 | 434.2 | 205.2 | 199.9 | 98.5 | 44.3 | 0.703 |  |  | 99.3 | 750.4 | 0.991 | -8 | 43.53 | 97 | 28 | 1.002 | 172.94 | 199 | 8260 | 196.93 | 48.76 | -47.06 | 16.94 | 43.27 | 41.32 | 45.33 | 44 | 53 | 69 | 77 | 36.86 | 86 | 89
3237 | 1754 | 271 | 50 | 80.9 | 94.9 | 70 | 54.4 | 188.7 | 94.9 | 219.7 | 197.6 | 43.1 | 11.2 | 30 | 0.032 | 104 | 30.1 | 15.512 | 435 | 205.2 | 199.6 | 98.5 | 44.3 | 0.703 |  |  | 99.3 | 750.3 | 0.994 | -8 | 45.1 | 97 | 28 | 1.01 | 172.94 | 195 | 9190 | 197.25 | 48.76 | -47 | 17 | 43.39 | 41.15 | 45.44 | 44 | 53 | 69 | 77 | 36.86 | 87 | 80
3238 | 1746 | 268.8 | 49.1 | 80.9 | 95 | 70 | 54.5 | 188.2 | 95 | 218.9 | 197.5 | 43.1 | 11.2 | 30 | 0.045 | 104 | 30.1 | 15.442 | 436.2 | 205.2 | 199.1 | 98.5 | 44.3 | 0.701 |  |  | 99.3 | 750.2 | 0.989 | -8 | 55.29 | 97 | 28 | 0.993 | 172.55 | 198 | 9020 | 197.25 | 47.49 | -46.81 | 16.94 | 43.26 | 41.24 | 45.44 | 44 | 53 | 69 | 77 | 37.25 | 85 | 87
3239 | 1739 | 266.7 | 48.1 | 80.9 | 94.9 | 70 | 54.5 | 187.8 | 94.9 | 218.4 | 197.5 | 43.1 | 11.2 | 30 | 0.066 | 103.9 | 30.1 | 15.341 | 437.1 | 205.3 | 198.4 | 98.6 | 44.3 | 0.698 |  |  | 99.3 | 750.3 | 0.99 | -8 | 60 | 97 | 28 | 1.005 | 172.55 | 199 | 8310 | 195 | 48.28 | -46.88 | 16.94 | 43.48 | 41.29 | 45.33 | 44 | 53 | 69 | 77 | 37.25 | 87 | 85
3240 | 1741 | 265.4 | 48.2 | 80.9 | 94.8 | 70 | 54.5 | 187.5 | 94.9 | 218.1 | 197.6 | 43 | 11.2 | 30 | 0.069 | 103.9 | 30.1 | 15.268 | 438.4 | 205.3 | 198.3 | 98.6 | 44.3 | 0.696 |  |  | 99.3 | 750.3 | 0.987 | -8 | 59.61 | 97 | 28 | 1.007 | 172.94 | 200 | 8550 | 195 | 48.89 | -46.62 | 16.81 | 43.49 | 41.34 | 45.12 | 44 | 53 | 69 | 77 | 37.25 | 87 | 88
3241 | 1750 | 266.4 | 49.4 | 81 | 94.8 | 70 | 54.5 | 187.8 | 94.9 | 218.5 | 198.4 | 42.9 | 11.2 | 30 | 0.063 | 103.9 | 30.1 | 15.234 | 437.5 | 205.3 | 199.2 | 98.6 | 44.3 | 0.698 |  |  | 99.3 | 750.3 | 0.989 | -8 | 59.61 | 97 | 28 | 1.012 | 173.73 | 194 | 9210 | 199.52 | 49.23 | -46.88 | 17.12 | 43.46 | 41.26 | 45.03 | 44 | 53 | 69 | 77 | 37.25 | 85 | 92
3242 | 1758 | 269.3 | 50 | 81 | 94.8 | 70 | 54.5 | 188.4 | 94.9 | 219.4 | 198.1 | 42.9 | 11.2 | 30 | 0.04 | 104 | 30.1 | 15.407 | 436.2 | 205.2 | 200 | 98.5 | 44.3 | 0.702 |  |  | 99.3 | 750.3 | 0.99 | -8 | 41.96 | 97 | 28 | 0.998 | 172.94 | 197 | 8480 | 200.16 | 49.41 | -47.06 | 17.12 | 43.32 | 41.17 | 45.03 | 44 | 53 | 69 | 77 | 37.25 | 85 | 89
3243 | 1757 | 270.9 | 50 | 81 | 94.8 | 70 | 54.5 | 188.9 | 94.9 | 219.9 | 197.6 | 42.9 | 11.2 | 30 | 0.029 | 104 | 30.1 | 15.483 | 436.6 | 205.2 | 200 | 98.5 | 44.3 | 0.704 |  |  | 99.3 | 750.3 | 0.987 | -8 | 43.14 | 97 | 28 | 0.988 | 173.33 | 195 | 8070 | 201.77 | 49.42 | -47 | 17 | 43.12 | 41.34 | 45.23 | 44 | 53 | 69 | 77 | 36.86 | 85 | 83
3244 | 1749 | 269.9 | 49.4 | 81 | 94.8 | 70 | 54.5 | 188.7 | 94.9 | 219.5 | 197.7 | 43 | 11.2 | 30 | 0.032 | 104 | 30.1 | 15.42 | 436.4 | 205.2 | 199.7 | 98.5 | 44.3 | 0.704 |  |  | 99.3 | 750.2 | 0.992 | -8 | 49.41 | 97 | 28 | 0.995 | 172.94 | 199 | 8260 | 198.23 | 48.71 | -47.12 | 17.06 | 43.28 | 41.36 | 45.44 | 44 | 53 | 69 | 77 | 36.86 | 87 | 89
3245 | 1751 | 269 | 49.8 | 81 | 94.8 | 70 | 54.6 | 188.3 | 95 | 219 | 198.3 | 43 | 11.2 | 30 | 0.045 | 104 | 30.1 | 15.381 | 436.2 | 205.2 | 199.6 | 98.5 | 44.3 | 0.705 |  |  | 99.3 | 750 | 0.991 | -8 | 54.12 | 97 | 28 | 0.987 | 174.12 | 201 | 8900 | 196.93 | 49.49 | -47 | 17.06 | 43.41 | 41.2 | 45.44 | 44 | 53 | 69 | 77 | 37.25 | 86 | 86
3246 | 1750 | 269.8 | 49.5 | 81 | 94.8 | 70 | 54.6 | 188.4 | 95 | 219.2 | 198.4 | 43 | 11.2 | 30 | 0.037 | 104 | 30.1 | 15.451 | 436.3 | 205.2 | 200 | 98.5 | 44.3 | 0.706 |  |  | 99.3 | 750 | 0.993 | -8 | 45.88 | 97 | 28 | 0.998 | 174.12 | 202 | 8580 | 197.25 | 48.5 | -47 | 17.06 | 43.18 | 41.28 | 45.33 | 44 | 53 | 69 | 77 | 37.25 | 87 | 88
3247 | 1756 | 270.9 | 50.2 | 81 | 94.9 | 70 | 54.6 | 188.5 | 95 | 219.5 | 198.3 | 43.1 | 11.2 | 30 | 0.035 | 104 | 30.1 | 15.481 | 435.8 | 205.2 | 200 | 98.5 | 44.3 | 0.706 |  |  | 99.3 | 750 | 0.984 | -8 | 50.59 | 97 | 28 | 1.01 | 172.94 | 196 | 8480 | 196.61 | 48.26 | -46.88 | 16.94 | 43.41 | 41.25 | 45.33 | 44 | 53 | 69 | 77 | 36.86 | 85 | 87
3248 | 1758 | 272.4 | 50.3 | 81 | 95 | 70 | 54.6 | 188.9 | 95 | 219.9 | 198 | 43.1 | 11.2 | 30 | 0.026 | 104.1 | 30.1 | 15.544 | 434.8 | 205.2 | 200.2 | 98.5 | 44.3 | 0.707 |  |  | 99.3 | 750 | 0.99 | -8 | 45.88 | 97 | 28 | 1.003 | 174.12 | 196 | 8750 | 197.25 | 48.63 | -47 | 17.06 | 43.31 | 41.09 | 45.33 | 44 | 53 | 69 | 77 | 36.86 | 87 | 92
3249 | 1741 | 269.7 | 48.7 | 81 | 94.9 | 70 | 54.6 | 188.5 | 95 | 219.2 | 197.2 | 43.1 | 11.2 | 30 | 0.03 | 104 | 30.1 | 15.534 | 437 | 205.2 | 199.6 | 98.5 | 44.3 | 0.703 |  |  | 99.3 | 749.9 | 0.994 | -8 | 41.57 | 97 | 28 | 0.989 | 172.55 | 199 | 9460 | 197.91 | 48.47 | -47.06 | 17.06 | 43.25 | 41.23 | 45.44 | 44 | 53 | 69 | 77 | 36.86 | 86 | 86
3250 | 1744 | 267.9 | 48.8 | 81 | 94.9 | 70 | 54.7 | 187.8 | 94.9 | 218.4 | 197.4 | 43.1 | 11.2 | 30 | 0.053 | 103.9 | 30.1 | 15.34 | 438 | 205.2 | 198.8 | 98.5 | 44.3 | 0.7 |  |  | 99.3 | 749.8 | 0.992 | -8 | 58.43 | 97 | 28 | 1.004 | 173.33 | 201 | 8680 | 197.27 | 48.34 | -47 | 16.94 | 43.37 | 41.19 | 45.44 | 44 | 53 | 69 | 77 | 37.25 | 86 | 81
3251 | 1746 | 267.1 | 49.3 | 81 | 95 | 70 | 54.7 | 187.6 | 94.9 | 218.2 | 198 | 43 | 11.2 | 30 | 0.058 | 103.9 | 30.1 | 15.272 | 438.2 | 205.3 | 199 | 98.6 | 44.3 | 0.699 |  |  | 99.3 | 749.8 | 0.984 | -8 | 59.22 | 97 | 28 | 1.011 | 173.73 | 201 | 7970 | 197.27 | 49.41 | -47.06 | 17 | 43.03 | 41.09 | 45.33 | 44 | 53 | 69 | 77 | 37.25 | 83 | 83
3252 | 1745 | 267.5 | 48.5 | 81 | 95 | 70 | 54.7 | 188 | 94.9 | 218.6 | 198.5 | 43 | 11.2 | 30 | 0.054 | 104 | 30.1 | 15.34 | 438.1 | 205.2 | 199.5 | 98.5 | 44.3 | 0.702 |  |  | 99.3 | 749.9 | 0.988 | -8 | 56.47 | 97 | 28 | 0.988 | 174.12 | 195 | 8700 | 200.16 | 49.5 | -47 | 17.06 | 43.21 | 41.18 | 45.12 | 44 | 53 | 69 | 77 | 37.25 | 85 | 83
3253 | 1757 | 269.1 | 50.2 | 81 | 94.9 | 70 | 54.7 | 188.3 | 94.9 | 219.2 | 198.5 | 42.9 | 11.2 | 30 | 0.043 | 104 | 30.1 | 15.367 | 438.3 | 205.3 | 199.8 | 98.6 | 44.3 | 0.705 |  |  | 99.3 | 750 | 0.986 | -8 | 50.59 | 97 | 28 | 1.001 | 173.73 | 202 | 9530 | 197.25 | 49.31 | -47 | 16.94 | 43.29 | 41.1 | 45.03 | 44 | 53 | 69 | 77 | 37.25 | 86 | 82
3254 | 1756 | 272.2 | 49.7 | 81 | 94.8 | 70 | 54.7 | 189.2 | 94.9 | 220.3 | 197.4 | 43 | 11.2 | 30 | 0.025 | 104.1 | 30.1 | 15.474 | 437 | 205.3 | 200 | 98.6 | 44.3 | 0.705 |  |  | 99.3 | 750 | 0.99 | -8 | 40.78 | 97 | 28 | 0.99 | 172.55 | 195 | 8240 | 199.52 | 47.5 | -47 | 17 | 43.12 | 41.18 | 45.12 | 44 | 53 | 69 | 77 | 36.86 | 87 | 88
3255 | 1746 | 270.1 | 49 | 81 | 94.8 | 70 | 54.7 | 188.7 | 94.9 | 219.5 | 197.2 | 43 | 11.2 | 30 | 0.033 | 104 | 30.1 | 15.418 | 437.7 | 205.2 | 199.4 | 98.5 | 44.4 | 0.702 |  |  | 99.3 | 749.8 | 0.994 | -8 | 45.1 | 97 | 28 | 1.009 | 172.94 | 195 | 8970 | 200.16 | 48.27 | -47 | 16.94 | 43.25 | 41.24 | 45.33 | 44 | 53 | 69 | 77 | 36.86 | 87 | 86
3256 | 1749 | 269.9 | 49.2 | 81 | 94.9 | 70 | 54.8 | 188.4 | 94.9 | 219.2 | 197.6 | 43 | 11.2 | 30 | 0.052 | 104 | 30.1 | 15.339 | 438.1 | 205.2 | 198.9 | 98.5 | 44.3 | 0.7 |  |  | 99.3 | 749.7 | 0.989 | -8 | 58.04 | 97 | 28 | 0.99 | 172.94 | 200 | 8850 | 197.91 | 49.45 | -47.06 | 16.94 | 43.23 | 41.15 | 45.33 | 44 | 53 | 69 | 77 | 37.25 | 88 | 83
3257 | 1735 | 265.6 | 47.9 | 81 | 94.8 | 70 | 54.8 | 187.9 | 94.9 | 218.4 | 197.9 | 43 | 11.2 | 30 | 0.07 | 103.9 | 30.1 | 15.309 | 439.1 | 205.2 | 198.7 | 98.5 | 44.3 | 0.696 |  |  | 99.3 | 749.6 | 0.987 | -8 | 59.61 | 97 | 28 | 1.003 | 173.73 | 195 | 8290 | 199.52 | 49.36 | -46.81 | 17.12 | 43.36 | 41.24 | 45.12 | 44 | 53 | 69 | 77 | 37.25 | 88 | 89
3258 | 1742 | 264.6 | 48.7 | 81 | 94.9 | 70 | 54.8 | 187.5 | 94.9 | 218.1 | 198.1 | 42.9 | 11.2 | 30 | 0.072 | 103.9 | 30.1 | 15.217 | 438.9 | 205.2 | 198.7 | 98.5 | 44.3 | 0.696 |  |  | 99.3 | 749.7 | 0.988 | -8 | 60.39 | 97 | 28 | 1.004 | 173.33 | 203 | 8140 | 195 | 49.17 | -47 | 16.94 | 43.37 | 41.28 | 45.03 | 44 | 53 | 69 | 77 | 37.25 | 86 | 90
3259 | 1758 | 268.3 | 50 | 81 | 94.9 | 70 | 54.8 | 188.2 | 94.9 | 219.1 | 198.6 | 42.9 | 11.2 | 30 | 0.057 | 104 | 30.1 | 15.275 | 436.8 | 205.2 | 199.4 | 98.5 | 44.3 | 0.699 |  |  | 99.3 | 749.8 | 0.99 | -8 | 52.55 | 97 | 28 | 1.001 | 174.51 | 195 | 8190 | 199.84 | 48.93 | -47 | 17 | 43.43 | 41.33 | 44.92 | 44 | 53 | 69 | 77 | 37.25 | 89 | 83
3260 | 1763 | 272.2 | 50.5 | 81 | 94.9 | 70 | 54.8 | 189.2 | 94.9 | 220.4 | 197.9 | 42.9 | 11.2 | 30 | 0.029 | 104.1 | 30.1 | 15.433 | 434.3 | 205.3 | 200.2 | 98.6 | 44.3 | 0.704 |  |  | 99.3 | 749.8 | 0.991 | -8 | 44.31 | 97 | 28 | 1.012 | 174.12 | 200 | 9310 | 198.86 | 48.4 | -47 | 17.12 | 43.38 | 41.31 | 45.03 | 44 | 53 | 69 | 77 | 36.86 | 85 | 89
3261 | 1753 | 271 | 49.6 | 81 | 94.8 | 70 | 54.8 | 189 | 94.9 | 220 | 197.4 | 43 | 11.2 | 30 | 0.028 | 104 | 30.1 | 15.481 | 433.9 | 205.2 | 199.8 | 98.5 | 44.3 | 0.701 |  |  | 99.3 | 749.8 | 0.996 | -8 | 41.96 | 97 | 28 | 0.993 | 172.55 | 197 | 8900 | 196.93 | 49.42 | -47.12 | 17.06 | 43.24 | 41.28 | 45.44 | 44 | 53 | 69 | 77 | 36.86 | 86 | 89
3262 | 1745 | 269.5 | 49 | 81 | 94.8 | 70 | 54.9 | 188.6 | 94.9 | 219.3 | 197.9 | 43 | 11.2 | 30 | 0.043 | 104 | 30.1 | 15.387 | 434.1 | 205.2 | 199.5 | 98.5 | 44.3 | 0.7 |  |  | 99.3 | 749.7 | 0.99 | -8 | 53.73 | 97 | 28 | 1.011 | 172.55 | 195 | 8770 | 200.16 | 49.33 | -47 | 17.06 | 43.28 | 41.26 | 45.44 | 44 | 53 | 69 | 77 | 37.25 | 86 | 86
3263 | 1751 | 269.9 | 49.4 | 81 | 94.8 | 70 | 54.9 | 188.4 | 94.9 | 219.2 | 198.4 | 43 | 11.2 | 30 | 0.05 | 104 | 30.1 | 15.356 | 434.1 | 205.2 | 199.4 | 98.5 | 44.3 | 0.7 |  |  | 99.3 | 749.7 | 0.991 | -8 | 58.43 | 97 | 28 | 1.005 | 173.73 | 201 | 8870 | 198.23 | 49.36 | -47.06 | 17 | 43.41 | 41.14 | 45.44 | 44 | 53 | 69 | 77 | 37.25 | 86 | 90
3264 | 1746 | 268.6 | 49.2 | 81 | 94.8 | 70 | 54.9 | 188.1 | 94.9 | 218.6 | 198.5 | 43 | 11.2 | 30 | 0.053 | 104 | 30.1 | 15.334 | 434.5 | 205.2 | 199.6 | 98.5 | 44.3 | 0.699 |  |  | 99.3 | 749.7 | 0.994 | -8 | 50.59 | 97 | 28 | 1.004 | 174.51 | 195 | 8290 | 200.16 | 48.26 | -47.06 | 16.94 | 43.29 | 41.21 | 45.33 | 44 | 53 | 69 | 77 | 37.25 | 88 | 88
3265 | 1752 | 268.6 | 49.9 | 81 | 94.8 | 70 | 54.9 | 188.1 | 94.9 | 218.8 | 198.4 | 43 | 11.2 | 30 | 0.052 | 104 | 30.1 | 15.33 | 434.3 | 205.2 | 199.5 | 98.5 | 44.3 | 0.699 |  |  | 99.3 | 749.7 | 0.989 | -8 | 52.55 | 97 | 28 | 0.999 | 171.37 | 203 | 8680 | 198.23 | 49.33 | -46.94 | 16.81 | 43.42 | 41.2 | 45.23 | 44 | 53 | 69 | 77 | 37.25 | 86 | 87
3266 | 1754 | 270.3 | 49.9 | 81 | 94.9 | 70 | 54.9 | 188.5 | 94.9 | 219.4 | 198 | 43 | 11.2 | 30 | 0.043 | 104 | 30.1 | 15.408 | 433.9 | 205.2 | 199.7 | 98.5 | 44.3 | 0.698 |  |  | 99.3 | 749.8 | 0.984 | -8 | 44.31 | 97 | 28 | 1 | 173.33 | 194 | 9310 | 196.93 | 49.3 | -46.94 | 17 | 43.28 | 41.07 | 45.23 | 44 | 53 | 69 | 77 | 36.86 | 88 | 87
3267 | 1752 | 270.4 | 49.7 | 81 | 94.9 | 70 | 54.9 | 188.6 | 94.9 | 219.4 | 197.9 | 43 | 11.2 | 30 | 0.039 | 104 | 30.1 | 15.463 | 434.2 | 205.2 | 199.6 | 98.5 | 44.3 | 0.7 |  |  | 99.3 | 749.7 | 0.987 | -8 | 47.06 | 97 | 28 | 0.998 | 173.73 | 195 | 8870 | 200.16 | 48.12 | -46.81 | 16.94 | 43.07 | 41.24 | 45.23 | 44 | 53 | 69 | 77 | 36.86 | 90 | 87
3268 | 1758 | 272.5 | 50.4 | 81 | 94.9 | 70 | 54.9 | 188.8 | 95 | 219.8 | 197.8 | 43 | 11.2 | 30 | 0.031 | 104.1 | 30.1 | 15.521 | 434 | 205.2 | 199.9 | 98.5 | 44.3 | 0.703 |  |  | 99.3 | 749.7 | 0.995 | -8 | 49.02 | 97 | 28 | 0.999 | 174.12 | 200 | 8410 | 196.93 | 48.12 | -47.12 | 17 | 43.23 | 41.07 | 45.33 | 44 | 53 | 69 | 77 | 36.86 | 89 | 83
3269 | 1743 | 269.3 | 48.8 | 81 | 94.8 | 70 | 55 | 188.3 | 95 | 218.9 | 197.5 | 43.1 | 11.2 | 30 | 0.042 | 104 | 30.1 | 15.474 | 435.9 | 205.2 | 199.4 | 98.5 | 44.3 | 0.7 |  |  | 99.3 | 749.6 | 0.992 | -8 | 53.33 | 97 | 28 | 0.999 | 172.94 | 195 | 8770 | 196.93 | 48.42 | -46.88 | 16.88 | 43.28 | 40.99 | 45.44 | 44 | 53 | 69 | 77 | 36.86 | 87 | 80
3270 | 1738 | 266.6 | 48.4 | 81 | 94.9 | 70 | 55 | 187.8 | 95 | 218.2 | 198 | 43 | 11.2 | 30 | 0.059 | 104 | 30.1 | 15.348 | 436.1 | 205.3 | 199.2 | 98.6 | 44.3 | 0.698 |  |  | 99.3 | 749.6 | 0.992 | -8 | 56.47 | 97 | 28 | 0.99 | 173.73 | 195 | 8240 | 199.84 | 48.39 | -46.94 | 17 | 43.35 | 41.15 | 45.44 | 44 | 53 | 69 | 77 | 37.25 | 87 | 89
3271 | 1747 | 267.2 | 49.5 | 81 | 94.9 | 70 | 55 | 187.9 | 94.9 | 218.5 | 198.6 | 43 | 11.2 | 30 | 0.06 | 104 | 30.1 | 15.299 | 435.7 | 205.2 | 199.5 | 98.5 | 44.4 | 0.699 |  |  | 99.3 | 749.7 | 0.987 | -8 | 56.86 | 97 | 28 | 1.015 | 174.12 | 200 | 8870 | 196.61 | 49.46 | -46.88 | 17.06 | 43.23 | 41.1 | 45.23 | 44 | 53 | 69 | 77 | 37.25 | 88 | 91
3272 | 1753 | 268.9 | 49.3 | 81 | 94.9 | 70 | 55 | 188.2 | 94.9 | 219 | 198.5 | 42.9 | 11.2 | 30 | 0.049 | 104 | 30.1 | 15.383 | 435.2 | 205.2 | 199.8 | 98.5 | 44.3 | 0.702 |  |  | 99.3 | 749.8 | 0.987 | -8 | 51.37 | 97 | 28 | 1.011 | 174.12 | 195 | 9290 | 196.93 | 49.54 | -46.88 | 16.75 | 43.28 | 41.15 | 45.12 | 44 | 53 | 69 | 77 | 36.86 | 89 | 90
3273 | 1763 | 272.4 | 50.5 | 81 | 94.9 | 70 | 55 | 189 | 94.9 | 220.1 | 197.8 | 42.9 | 11.2 | 30 | 0.031 | 104.1 | 30.1 | 15.462 | 434.5 | 205.2 | 200 | 98.5 | 44.3 | 0.704 |  |  | 99.3 | 749.9 | 0.989 | -8 | 41.57 | 97 | 28 | 1.012 | 172.94 | 196 | 9040 | 198.54 | 48.2 | -47.06 | 16.88 | 43.06 | 41.07 | 45.23 | 44 | 53 | 69 | 77 | 36.86 | 89 | 91
3274 | 1746 | 270.9 | 49 | 81 | 94.8 | 70 | 55 | 189 | 94.9 | 219.9 | 197.3 | 43 | 11.2 | 30 | 0.033 | 104 | 30.1 | 15.473 | 435.6 | 205.2 | 199.6 | 98.5 | 44.3 | 0.701 |  |  | 99.3 | 749.8 | 0.992 | -8 | 45.1 | 97 | 28 | 1 | 172.55 | 194 | 9560 | 200.16 | 48.1 | -46.94 | 17 | 43.32 | 41.21 | 45.44 | 44 | 53 | 69 | 77 | 36.86 | 89 | 86
3275 | 1744 | 268.5 | 48.7 | 81 | 94.8 | 70 | 55 | 188.3 | 94.9 | 219.1 | 197.7 | 43 | 11.2 | 30 | 0.055 | 104 | 30.1 | 15.297 | 436.4 | 205.2 | 199.1 | 98.5 | 44.3 | 0.697 |  |  | 99.3 | 749.8 | 0.988 | -8 | 58.43 | 97 | 28 | 1.001 | 173.33 | 200 | 8160 | 197.59 | 48.27 | -46.75 | 16.81 | 43.41 | 41.22 | 45.55 | 44 | 53 | 69 | 77 | 37.25 | 85 | 83
3276 | 1750 | 268.5 | 49.3 | 81 | 94.8 | 70 | 55.1 | 188.1 | 94.9 | 218.9 | 198.2 | 43 | 11.2 | 30 | 0.061 | 104 | 30.1 | 15.258 | 436.2 | 205.2 | 199.2 | 98.5 | 44.3 | 0.699 |  |  | 99.3 | 749.8 | 0.997 | -8 | 58.82 | 97 | 28 | 1.001 | 170.98 | 193 | 9140 | 198.23 | 48.37 | -47 | 17 | 43.35 | 41.17 | 45.33 | 44 | 53 | 69 | 77 | 37.25 | 86 | 87
3277 | 1756 | 270.5 | 50 | 81 | 94.8 | 70 | 55.1 | 188.5 | 94.9 | 219.4 | 198 | 43 | 11.2 | 30 | 0.042 | 104 | 30.1 | 15.347 | 434.7 | 205.2 | 199.7 | 98.5 | 44.3 | 0.702 |  |  | 99.3 | 749.8 | 0.99 | -8 | 42.35 | 97 | 28 | 1 | 172.94 | 199 | 8870 | 197.25 | 48.37 | -46.94 | 16.81 | 43.43 | 41.17 | 45.12 | 44 | 53 | 69 | 77 | 36.86 | 87 | 87
3278 | 1749 | 270 | 49.4 | 81 | 94.7 | 70 | 55.1 | 188.7 | 94.9 | 219.5 | 197.5 | 43 | 11.2 | 30 | 0.036 | 104 | 30.1 | 15.464 | 434.6 | 205.3 | 199.6 | 98.6 | 44.3 | 0.702 |  |  | 99.3 | 749.7 | 0.992 | -8 | 44.31 | 97 | 28 | 1.001 | 172.94 | 197 | 8160 | 198.23 | 48.31 | -47.06 | 16.88 | 43.34 | 41.18 | 45.23 | 44 | 53 | 69 | 77 | 36.86 | 87 | 89
3279 | 1754 | 271.1 | 50 | 81 | 94.8 | 70 | 55.1 | 188.8 | 94.9 | 219.7 | 197.4 | 43 | 11.2 | 30 | 0.035 | 104 | 30.1 | 15.462 | 434.5 | 205.2 | 199.4 | 98.5 | 44.4 | 0.701 |  |  | 99.3 | 749.6 | 0.988 | -8 | 48.24 | 97 | 28 | 1.005 | 172.55 | 199 | 8380 | 200.16 | 48.27 | -47.12 | 16.88 | 43.41 | 41.35 | 45.33 | 44 | 53 | 69 | 77 | 36.86 | 86 | 89
3280 | 1748 | 270.5 | 49 | 81 | 94.8 | 70 | 55.2 | 188.7 | 94.9 | 219.6 | 197.7 | 43.1 | 11.2 | 30 | 0.041 | 104 | 30.1 | 15.47 | 435.1 | 205.2 | 199.4 | 98.5 | 44.4 | 0.702 |  |  | 99.3 | 749.5 | 0.992 | -8 | 48.63 | 97 | 28 | 1.003 | 172.94 | 195 | 8410 | 199.84 | 48.37 | -46.94 | 17.06 | 43.47 | 41.35 | 45.44 | 44 | 53 | 69 | 77 | 36.86 | 87 | 86
3281 | 1742 | 267.9 | 48.9 | 81 | 94.8 | 70 | 55.2 | 188.1 | 94.9 | 218.8 | 198 | 43.1 | 11.2 | 30 | 0.054 | 104 | 30.1 | 15.367 | 435.6 | 205.3 | 199.2 | 98.6 | 44.4 | 0.701 |  |  | 99.3 | 749.5 | 0.986 | -8 | 57.65 | 97 | 28 | 1.001 | 173.33 | 195 | 8680 | 197.25 | 48.1 | -46.94 | 17.06 | 43.52 | 41.26 | 45.44 | 44 | 53 | 69 | 77 | 37.25 | 85 | 81
3282 | 1740 | 266.4 | 48.5 | 81 | 94.8 | 70 | 55.2 | 187.9 | 94.9 | 218.4 | 197.9 | 43 | 11.2 | 30 | 0.059 | 103.9 | 30.1 | 15.269 | 436.5 | 205.3 | 198.9 | 98.6 | 44.4 | 0.7 |  |  | 99.3 | 749.6 | 0.997 | -8 | 57.65 | 97 | 28 | 1.008 | 172.55 | 199 | 9240 | 197.59 | 49.27 | -47 | 17 | 43.46 | 41.24 | 45.23 | 44 | 53 | 69 | 77 | 37.25 | 87 | 82
3283 | 1740 | 265.2 | 48 | 81 | 94.8 | 70 | 55.2 | 187.6 | 94.9 | 218 | 198.1 | 43 | 11.2 | 30 | 0.066 | 103.9 | 30.1 | 15.247 | 437.1 | 205.2 | 198.9 | 98.5 | 44.4 | 0.698 |  |  | 99.3 | 749.7 | 0.986 | -8 | 57.25 | 97 | 28 | 1.002 | 172.94 | 193 | 8040 | 198.23 | 48.89 | -46.94 | 17.06 | 43.48 | 41.28 | 45.12 | 44 | 53 | 69 | 77 | 37.25 | 88 | 86
3284 | 1755 | 267.7 | 49.7 | 81 | 94.9 | 70 | 55.2 | 188 | 94.9 | 218.8 | 198.3 | 42.9 | 11.2 | 30 | 0.054 | 104 | 30.1 | 15.248 | 436 | 205.2 | 199.2 | 98.5 | 44.4 | 0.699 |  |  | 99.3 | 749.8 | 0.988 | -8 | 60.39 | 97 | 28 | 1.01 | 173.73 | 194 | 7850 | 199.84 | 49.24 | -47.06 | 17 | 43.34 | 41.28 | 45.03 | 44 | 53 | 69 | 77 | 37.25 | 88 | 85
3285 | 1752 | 268.6 | 49.2 | 81 | 94.9 | 70 | 55.2 | 188.6 | 94.9 | 219.5 | 197.6 | 42.9 | 11.2 | 30 | 0.035 | 104 | 30.1 | 15.407 | 435 | 205.2 | 199.8 | 98.5 | 44.4 | 0.7 |  |  | 99.2 | 749.9 | 0.987 | -8 | 40.78 | 97 | 28 | 0.992 | 173.33 | 196 | 8750 | 202.1 | 48.61 | -46.94 | 17 | 43.31 | 41.23 | 45.03 | 44 | 53 | 69 | 77 | 36.86 | 86 | 90
3286 | 1751 | 268.2 | 49.1 | 81 | 94.9 | 70 | 55.2 | 188.5 | 94.9 | 219.3 | 197.6 | 42.9 | 11.2 | 30 | 0.036 | 104 | 30.1 | 15.422 | 435 | 205.3 | 199.6 | 98.6 | 44.4 | 0.701 |  |  | 99.2 | 750 | 0.994 | -8 | 46.27 | 97 | 28 | 0.991 | 172.94 | 199 | 9920 | 198.23 | 48.11 | -46.88 | 17 | 43.33 | 41.23 | 45.23 | 44 | 53 | 69 | 77 | 36.86 | 87 | 89
3287 | 1754 | 269.4 | 49.6 | 81 | 94.9 | 70 | 55.2 | 188.8 | 94.9 | 219.7 | 197.7 | 43 | 11.2 | 30 | 0.03 | 104 | 30.1 | 15.442 | 434.4 | 205.3 | 199.9 | 98.6 | 44.4 | 0.703 |  |  | 99.3 | 750 | 0.991 | -8 | 45.1 | 97 | 28 | 1.006 | 173.33 | 200 | 7920 | 196.93 | 47.59 | -46.94 | 17.19 | 43.31 | 41.04 | 45.33 | 44 | 53 | 69 | 77 | 37.25 | 87 | 84
3288 | 1759 | 270.8 | 50.2 | 81 | 94.9 | 70 | 55.2 | 189 | 95 | 220 | 197.5 | 43 | 11.2 | 30 | 0.025 | 104.1 | 30.1 | 15.493 | 433.3 | 205.2 | 200 | 98.5 | 44.4 | 0.705 |  |  | 99.3 | 750 | 0.992 | -8 | 43.53 | 97 | 28 | 1.004 | 173.33 | 196 | 8290 | 196.93 | 48.82 | -46.81 | 17 | 43.28 | 41.05 | 45.55 | 44 | 53 | 69 | 77 | 36.86 | 86 | 89
3289 | 1753 | 271.3 | 49.7 | 81 | 94.9 | 70 | 55.2 | 189.1 | 95 | 220 | 197.6 | 43.1 | 11.2 | 30 | 0.023 | 104.1 | 30.1 | 15.533 | 433.5 | 205.2 | 199.9 | 98.5 | 44.4 | 0.705 |  |  | 99.3 | 749.9 | 0.988 | -8 | 45.1 | 97 | 28 | 1.011 | 173.33 | 197 | 8190 | 198.23 | 48.45 | -47.06 | 17 | 43.34 | 41.16 | 45.64 | 44 | 53 | 69 | 77 | 36.86 | 89 | 86
3290 | 1758 | 272.1 | 50.3 | 81 | 94.9 | 70 | 55.2 | 189 | 95 | 220 | 197.8 | 43.1 | 11.2 | 30 | 0.026 | 104.1 | 30.1 | 15.528 | 434.7 | 205.2 | 199.8 | 98.5 | 44.4 | 0.706 |  |  | 99.2 | 749.9 | 0.989 | -8 | 48.24 | 97 | 28 | 1.003 | 172.94 | 195 | 9140 | 200.16 | 48.53 | -46.94 | 17 | 43.34 | 41.24 | 45.64 | 44 | 53 | 69 | 77 | 36.86 | 89 | 93
3291 | 1749 | 271.7 | 49.3 | 81 | 94.9 | 70 | 55.2 | 189.1 | 95 | 219.8 | 197.3 | 43.1 | 11.2 | 30 | 0.027 | 104.1 | 30.1 | 15.528 | 435.3 | 205.2 | 199.7 | 98.5 | 44.4 | 0.706 |  |  | 99.3 | 749.8 | 0.992 | -8 | 45.1 | 97 | 28 | 1.011 | 173.33 | 195 | 8190 | 198.54 | 47.63 | -47 | 17 | 43.05 | 41.11 | 45.64 | 44 | 53 | 69 | 77 | 36.86 | 90 | 97
3292 | 1745 | 269.6 | 49.1 | 81 | 94.9 | 70 | 55.3 | 188.4 | 95 | 219 | 197.3 | 43.1 | 11.2 | 30 | 0.045 | 104 | 30.1 | 15.433 | 436.2 | 205.2 | 198.9 | 98.5 | 44.4 | 0.704 |  |  | 99.3 | 749.8 | 0.99 | -8 | 43.92 | 97 | 28 | 0.998 | 172.94 | 193 | 8410 | 197.91 | 48.02 | -46.94 | 17 | 43.34 | 41.18 | 45.55 | 44 | 53 | 69 | 77 | 37.25 | 89 | 94
3293 | 1735 | 266.2 | 48 | 81 | 94.9 | 70 | 55.3 | 187.6 | 95 | 217.9 | 197.3 | 43.1 | 11.2 | 30 | 0.069 | 103.9 | 30.1 | 15.342 | 437.8 | 205.2 | 198.3 | 98.5 | 44.4 | 0.7 |  |  | 99.3 | 749.7 | 0.991 | -8 | 60.39 | 97 | 28 | 0.991 | 172.94 | 200 | 8730 | 194.68 | 48.6 | -46.88 | 17 | 43.32 | 41.27 | 45.44 | 44 | 53 | 69 | 77 | 37.25 | 88 | 86
3294 | 1729 | 262.3 | 47.1 | 81 | 94.9 | 70 | 55.3 | 186.9 | 95 | 216.9 | 197.1 | 43 | 11.2 | 30 | 0.084 | 103.8 | 30.1 | 15.128 | 439.3 | 205.2 | 197.8 | 98.5 | 44.4 | 0.696 |  |  | 99.3 | 749.8 | 0.992 | -8 | 60.78 | 97 | 28 | 1.01 | 172.55 | 202 | 8600 | 195.34 | 48.1 | -46.81 | 16.94 | 43.37 | 41.27 | 45.12 | 44 | 53 | 69 | 77 | 37.25 | 86 | 85
3295 | 1743 | 262.9 | 48.2 | 81 | 94.9 | 70 | 55.2 | 187.5 | 94.9 | 218 | 197.8 | 42.8 | 11.2 | 30 | 0.073 | 103.9 | 30.1 | 15.034 | 438.1 | 205.3 | 198.4 | 98.6 | 44.4 | 0.698 |  |  | 99.3 | 750.1 | 0.991 | -8 | 60.78 | 97 | 28 | 0.998 | 172.94 | 203 | 8240 | 197.91 | 48.9 | -47 | 16.88 | 43.3 | 41.32 | 45.03 | 44 | 53 | 69 | 77 | 37.25 | 86 | 92
3296 | 1760 | 268 | 49.5 | 81 | 94.9 | 70 | 55.2 | 188.6 | 94.9 | 219.6 | 198 | 42.8 | 11.2 | 30 | 0.04 | 104.1 | 30.1 | 15.243 | 436.3 | 205.3 | 199.9 | 98.6 | 44.4 | 0.705 |  |  | 99.3 | 750.3 | 0.989 | -8 | 39.22 | 97 | 28 | 0.989 | 173.73 | 197 | 8850 | 202.1 | 48.68 | -47 | 17.31 | 43.34 | 41.28 | 44.92 | 44 | 53 | 69 | 77 | 37.25 | 85 | 89
3297 | 1762 | 269.9 | 50.1 | 81 | 94.9 | 70 | 55.2 | 189.1 | 95 | 220.2 | 197.4 | 42.9 | 11.2 | 30 | 0.027 | 104.1 | 30.1 | 15.472 | 436 | 205.2 | 200.1 | 98.5 | 44.4 | 0.707 |  |  | 99.3 | 750.4 | 0.99 | -8 | 42.35 | 97 | 28 | 0.997 | 172.94 | 199 | 9120 | 202.1 | 48.43 | -46.88 | 16.94 | 43.26 | 41.25 | 45.12 | 44 | 53 | 69 | 77 | 37.25 | 85 | 91
3298 | 1761 | 271.3 | 50.2 | 81 | 94.9 | 70 | 55.2 | 189.4 | 95 | 220.5 | 197.4 | 43 | 11.2 | 30 | 0.021 | 104.1 | 30.1 | 15.508 | 434.5 | 205.3 | 200 | 98.6 | 44.4 | 0.709 |  |  | 99.3 | 750.4 | 0.986 | -8 | 41.96 | 97 | 28 | 0.996 | 173.33 | 196 | 8870 | 201.77 | 48.57 | -47.06 | 16.81 | 43.35 | 41.41 | 45.33 | 44 | 53 | 69 | 77 | 37.25 | 84 | 91
3299 | 1755 | 271.2 | 49.9 | 81 | 94.9 | 70 | 55.2 | 189.3 | 95 | 220.2 | 197.3 | 43 | 11.2 | 30 | 0.024 | 104.1 | 30.1 | 15.558 | 434.3 | 205.2 | 199.8 | 98.5 | 44.4 | 0.709 |  |  | 99.3 | 750.3 | 0.989 | -8 | 41.96 | 97 | 28 | 1.002 | 172.94 | 198 | 8120 | 196.61 | 48.47 | -46.81 | 17.06 | 43.41 | 41.37 | 45.55 | 44 | 53 | 69 | 77 | 36.86 | 89 | 86
3300 | 1755 | 270.3 | 50.1 | 81 | 94.9 | 70 | 55.2 | 188.9 | 95 | 219.8 | 197.3 | 43.1 | 11.2 | 30 | 0.035 | 104 | 30.1 | 15.473 | 434.6 | 205.2 | 199.2 | 98.5 | 44.4 | 0.707 |  |  | 99.3 | 750.2 | 0.988 | -8 | 50.59 | 97 | 28 | 1.008 | 172.94 | 200 | 9260 | 197.59 | 48.58 | -46.81 | 17 | 43.42 | 41.32 | 45.64 | 44 | 53 | 69 | 77 | 37.25 | 87 | 83
3301 | 1757 | 271.8 | 49.9 | 81 | 94.8 | 70 | 55.2 | 188.9 | 95 | 219.9 | 197.2 | 43.1 | 11.2 | 30 | 0.034 | 104 | 30.1 | 15.443 | 434.4 | 205.2 | 199.2 | 98.5 | 44.4 | 0.708 |  |  | 99.3 | 750.1 | 0.995 | -8 | 45.49 | 97 | 28 | 0.99 | 172.94 | 198 | 8800 | 196.61 | 47.29 | -47.06 | 17 | 43.23 | 41.14 | 45.55 | 44 | 53 | 69 | 77 | 37.25 | 89 | 86
3302 | 1744 | 268.8 | 49.1 | 81 | 94.8 | 70 | 55.2 | 188.4 | 95 | 219.2 | 197 | 43.1 | 11.2 | 30 | 0.044 | 104 | 30.1 | 15.392 | 435.3 | 205.2 | 198.7 | 98.5 | 44.4 | 0.705 |  |  | 99.3 | 750.1 | 0.993 | -8 | 47.45 | 97 | 28 | 0.989 | 172.16 | 193 | 8330 | 197.91 | 47.49 | -46.88 | 17.06 | 43.46 | 41.19 | 45.55 | 44 | 53 | 69 | 77 | 37.25 | 86 | 89
3303 | 1743 | 268.8 | 48.2 | 81 | 94.9 | 70 | 55.2 | 188.8 | 95 | 219.6 | 197.3 | 43.1 | 11.2 | 30 | 0.058 | 104 | 30.1 | 15.289 | 435.9 | 205.2 | 198.4 | 98.5 | 44.4 | 0.704 |  |  | 99.3 | 750 | 0.995 | -8 | 56.86 | 97 | 28 | 0.991 | 172.94 | 202 | 9290 | 197.59 | 49.28 | -46.81 | 16.94 | 43.34 | 41.19 | 45.44 | 44 | 53 | 69 | 77 | 36.86 | 86 | 89
3304 | 1743 | 267.7 | 48.6 | 81 | 94.8 | 70 | 55.2 | 188.7 | 95 | 219.4 | 197.5 | 43 | 11.2 | 30 | 0.064 | 103.9 | 30.1 | 15.282 | 435.7 | 205.2 | 198.3 | 98.5 | 44.4 | 0.701 |  |  | 99.3 | 749.9 | 0.989 | -8 | 59.22 | 97 | 28 | 1.001 | 172.94 | 202 | 9560 | 195 | 49.55 | -47.06 | 16.88 | 43.41 | 41.31 | 45.12 | 44 | 53 | 69 | 77 | 37.25 | 89 | 91
3305 | 1741 | 266.6 | 48.3 | 81 | 94.8 | 70 | 55.2 | 188.4 | 95 | 219 | 197.9 | 42.9 | 11.2 | 30 | 0.066 | 103.9 | 30.1 | 15.271 | 436.4 | 205.2 | 198.6 | 98.5 | 44.4 | 0.701 |  |  | 99.3 | 749.9 | 0.991 | -8 | 58.04 | 97 | 28 | 0.995 | 173.73 | 193 | 9560 | 197.91 | 49.44 | -47 | 17.19 | 43.42 | 41.15 | 45.03 | 44 | 53 | 69 | 77 | 37.25 | 88 | 90
3306 | 1755 | 266.9 | 49.8 | 81 | 94.8 | 70 | 55.2 | 187.9 | 95 | 218.7 | 198.2 | 42.9 | 11.2 | 30 | 0.063 | 104 | 30.1 | 15.25 | 435.9 | 205.2 | 198.9 | 98.5 | 44.4 | 0.703 |  |  | 99.3 | 750 | 0.996 | -8 | 56.86 | 97 | 28 | 0.99 | 173.73 | 202 | 8680 | 199.84 | 49.3 | -47 | 17.12 | 43.2 | 41.18 | 44.92 | 44 | 53 | 69 | 77 | 37.25 | 87 | 86
3307 | 1759 | 269.3 | 50.4 | 81 | 94.8 | 70 | 55.2 | 188.3 | 95 | 219.3 | 197.8 | 42.8 | 11.2 | 30 | 0.044 | 104 | 30.1 | 15.307 | 435.1 | 205.2 | 199.4 | 98.5 | 44.4 | 0.705 |  |  | 99.3 | 750.1 | 0.988 | -8 | 47.84 | 97 | 28 | 1.008 | 173.33 | 194 | 9140 | 198.54 | 48.46 | -47.12 | 17.06 | 43.32 | 41.19 | 44.92 | 44 | 53 | 69 | 77 | 36.86 | 87 | 90
3308 | 1760 | 271.8 | 50.4 | 81 | 94.9 | 70 | 55.2 | 189.2 | 95 | 220.2 | 197.3 | 42.9 | 11.2 | 30 | 0.025 | 104.1 | 30.1 | 15.46 | 434.6 | 205.2 | 199.8 | 98.5 | 44.4 | 0.707 |  |  | 99.3 | 750 | 0.991 | -8 | 41.57 | 97 | 28 | 1 | 173.33 | 196 | 8630 | 199.52 | 48.81 | -47 | 17.25 | 43.14 | 40.98 | 45.12 | 44 | 53 | 69 | 77 | 36.86 | 86 | 89
3309 | 1751 | 271.4 | 48.9 | 81 | 94.9 | 70 | 55.2 | 189.1 | 95 | 220.1 | 197.6 | 43 | 11.2 | 30 | 0.028 | 104.1 | 30.1 | 15.47 | 434 | 205.2 | 199.7 | 98.5 | 44.4 | 0.705 |  |  | 99.3 | 749.8 | 0.988 | -8 | 49.41 | 97 | 28 | 0.997 | 172.94 | 196 | 8950 | 198.54 | 48.27 | -47 | 17.06 | 43.22 | 41.14 | 45.33 | 44 | 53 | 69 | 77 | 37.25 | 87 | 86
3310 | 1760 | 272.8 | 50.6 | 81 | 94.8 | 70 | 55.2 | 189.1 | 95 | 220.2 | 197.9 | 43 | 11.2 | 30 | 0.029 | 104.1 | 30.1 | 15.475 | 434.2 | 205.2 | 199.9 | 98.5 | 44.4 | 0.707 |  |  | 99.3 | 749.7 | 0.987 | -8 | 52.94 | 97 | 28 | 1.006 | 174.12 | 196 | 8990 | 196.61 | 48.25 | -47.06 | 16.94 | 43.01 | 41.13 | 45.44 | 44 | 53 | 69 | 77 | 36.86 | 88 | 90
3311 | 1749 | 270.9 | 50 | 81 | 94.8 | 70 | 55.2 | 188.5 | 95 | 219.2 | 197.3 | 43.1 | 11.2 | 30 | 0.037 | 104 | 30.1 | 15.523 | 435.5 | 205.2 | 199.5 | 98.5 | 44.4 | 0.705 |  |  | 99.2 | 749.5 | 0.988 | -8 | 41.57 | 97 | 28 | 1.001 | 172.94 | 194 | 9380 | 198.23 | 48.7 | -46.88 | 17 | 43.26 | 40.89 | 45.44 | 44 | 53 | 69 | 77 | 36.86 | 85 | 90
3312 | 1734 | 266.7 | 48.1 | 81 | 94.8 | 70 | 55.2 | 187.8 | 95 | 218.1 | 197.5 | 43.1 | 11.2 | 30 | 0.064 | 103.9 | 30.1 | 15.321 | 436.6 | 205.3 | 198.8 | 98.6 | 44.4 | 0.7 |  |  | 99.2 | 749.4 | 0.992 | -8 | 58.04 | 97 | 28 | 0.987 | 172.94 | 194 | 8700 | 199.84 | 48.16 | -46.94 | 17 | 43.3 | 41.06 | 45.44 | 44 | 53 | 69 | 77 | 37.25 | 88 | 86
3313 | 1742 | 265.9 | 48.7 | 81.1 | 94.8 | 70 | 55.2 | 187.8 | 95 | 218.3 | 197.9 | 43 | 11.2 | 30 | 0.071 | 103.9 | 30.1 | 15.198 | 437.9 | 205.2 | 198.7 | 98.5 | 44.4 | 0.699 |  |  | 99.2 | 749.4 | 0.988 | -8 | 58.82 | 97 | 28 | 0.993 | 172.94 | 192 | 8550 | 197.59 | 49.49 | -46.88 | 16.88 | 43.33 | 41.19 | 45.33 | 44 | 53 | 69 | 77 | 37.25 | 88 | 80
3314 | 1744 | 265.7 | 48.9 | 81.1 | 94.9 | 70 | 55.2 | 188 | 95 | 218.6 | 198.4 | 43 | 11.2 | 30 | 0.066 | 103.9 | 30.1 | 15.183 | 437.9 | 205.3 | 199.3 | 98.6 | 44.4 | 0.699 |  |  | 99.2 | 749.4 | 0.998 | -8 | 60.78 | 97 | 28 | 0.998 | 174.51 | 199 | 8290 | 196.61 | 49.47 | -47 | 17.06 | 43.39 | 41.31 | 45.23 | 44 | 53 | 69 | 77 | 37.25 | 84 | 90
3315 | 1755 | 269.6 | 49.5 | 81.1 | 95 | 70 | 55.2 | 188.8 | 95 | 219.7 | 197.9 | 42.9 | 11.2 | 30 | 0.039 | 104 | 30.1 | 15.301 | 436.9 | 205.2 | 200 | 98.5 | 44.4 | 0.703 |  |  | 99.3 | 749.6 | 0.983 | -8 | 40.78 | 97 | 28 | 0.998 | 173.33 | 196 | 9310 | 199.18 | 48.3 | -47.12 | 16.94 | 43.1 | 41.17 | 45.12 | 44 | 53 | 69 | 77 | 36.86 | 85 | 87
3316 | 1753 | 269.3 | 49.7 | 81.1 | 94.9 | 70 | 55.2 | 188.7 | 95 | 219.5 | 197.5 | 43 | 11.2 | 30 | 0.036 | 104 | 30.1 | 15.414 | 435.7 | 205.2 | 199.8 | 98.5 | 44.4 | 0.702 |  |  | 99.3 | 749.6 | 0.986 | -8 | 45.88 | 97 | 28 | 0.999 | 173.33 | 197 | 9260 | 196.93 | 48.31 | -46.75 | 16.88 | 43.24 | 41.22 | 45.23 | 44 | 53 | 69 | 77 | 36.86 | 86 | 87
3317 | 1754 | 270 | 49.8 | 81.1 | 94.9 | 70 | 55.2 | 188.8 | 95 | 219.6 | 197.4 | 43 | 11.2 | 30 | 0.031 | 104 | 30.1 | 15.455 | 436.1 | 205.2 | 199.8 | 98.5 | 44.4 | 0.702 |  |  | 99.3 | 749.6 | 0.991 | -8 | 43.14 | 97 | 28 | 0.991 | 172.94 | 195 | 8240 | 196.61 | 48.39 | -46.94 | 16.88 | 43.11 | 41.13 | 45.23 | 44 | 53 | 69 | 77 | 36.86 | 87 | 88
3318 | 1754 | 270.4 | 50.1 | 81.1 | 94.9 | 70 | 55.2 | 188.8 | 95 | 219.6 | 197.5 | 43 | 11.2 | 30 | 0.034 | 104 | 30.1 | 15.458 | 436.1 | 205.2 | 199.7 | 98.5 | 44.4 | 0.703 |  |  | 99.3 | 749.6 | 0.992 | -8 | 44.71 | 97 | 28 | 0.997 | 172.94 | 194 | 9680 | 200.16 | 48.68 | -46.94 | 16.94 | 43.31 | 41.18 | 45.55 | 44 | 53 | 69 | 77 | 36.86 | 91 | 85
3319 | 1750 | 270.4 | 49.3 | 81.1 | 94.9 | 70 | 55.2 | 188.7 | 95 | 219.6 | 197.6 | 43.1 | 11.2 | 30 | 0.037 | 104 | 30.1 | 15.48 | 435.7 | 205.2 | 199.6 | 98.5 | 44.4 | 0.703 |  |  | 99.3 | 749.5 | 0.991 | -8 | 49.8 | 97 | 28 | 1.003 | 173.33 | 196 | 9040 | 198.23 | 48.72 | -46.88 | 16.75 | 43.37 | 41.22 | 45.55 | 44 | 53 | 69 | 77 | 36.86 | 88 | 85
3320 | 1751 | 269.1 | 49.5 | 81.1 | 94.9 | 70 | 55.2 | 188.3 | 95 | 219.1 | 197.5 | 43.1 | 11.2 | 30 | 0.053 | 104 | 30.1 | 15.437 | 436.3 | 205.3 | 199.1 | 98.6 | 44.4 | 0.701 |  |  | 99.3 | 749.5 | 0.992 | -8 | 53.73 | 97 | 28 | 1 | 172.55 | 196 | 8430 | 199.84 | 48.2 | -46.75 | 17 | 43.48 | 41.26 | 45.55 | 44 | 53 | 69 | 77 | 37.25 | 88 | 83
3321 | 1749 | 269.6 | 49.1 | 81.1 | 94.9 | 70 | 55.2 | 188.5 | 95 | 219.2 | 197.5 | 43.1 | 11.2 | 30 | 0.052 | 104 | 30.1 | 15.376 | 436.6 | 205.2 | 199 | 98.5 | 44.4 | 0.702 |  |  | 99.3 | 749.5 | 1.003 | -8 | 52.16 | 97 | 28 | 1.003 | 173.33 | 197 | 9070 | 198.23 | 48.76 | -46.81 | 16.94 | 43.44 | 41.22 | 45.33 | 44 | 53 | 69 | 77 | 36.86 | 87 | 91
3322 | 1752 | 270.6 | 49.7 | 81.1 | 94.9 | 70 | 55.2 | 188.6 | 95 | 219.5 | 197.1 | 43 | 11.2 | 30 | 0.041 | 104 | 30.1 | 15.373 | 436.6 | 205.2 | 199.1 | 98.5 | 44.4 | 0.703 |  |  | 99.3 | 749.4 | 0.989 | -8 | 46.27 | 97 | 28 | 1.003 | 172.55 | 195 | 8460 | 198.54 | 48.69 | -46.94 | 16.94 | 43.47 | 41.16 | 45.33 | 44 | 53 | 69 | 77 | 36.86 | 87 | 91
3323 | 1750 | 270 | 49.5 | 81 | 94.9 | 70 | 55.2 | 188.4 | 95 | 219.2 | 196.9 | 43 | 11.2 | 30 | 0.04 | 104 | 30.1 | 15.396 | 436.6 | 205.2 | 199 | 98.5 | 44.4 | 0.702 |  |  | 99.3 | 749.4 | 0.989 | -8 | 46.67 | 97 | 28 | 1.007 | 172.94 | 199 | 8870 | 195 | 47.64 | -47.06 | 17.12 | 43.42 | 41.25 | 45.44 | 44 | 53 | 69 | 77 | 36.86 | 88 | 89
3324 | 1748 | 269.9 | 49 | 81 | 94.9 | 70 | 55.2 | 188.4 | 95 | 219.1 | 196.7 | 43 | 11.2 | 30 | 0.04 | 104 | 30 | 15.385 | 437.4 | 205.2 | 198.8 | 98.5 | 44.4 | 0.704 |  |  | 99.3 | 749.3 | 0.991 | -8 | 45.1 | 97 | 28 | 1 | 172.55 | 193 | 9600 | 196.61 | 48.69 | -47.06 | 17.12 | 43.39 | 41.22 | 45.44 | 44 | 53 | 69 | 77 | 36.86 | 86 | 91
3325 | 1740 | 267.6 | 48.5 | 81 | 94.9 | 70 | 55.2 | 188.2 | 95 | 218.9 | 196.7 | 43 | 11.2 | 30 | 0.059 | 103.9 | 30 | 15.29 | 438 | 205.2 | 198.3 | 98.5 | 44.4 | 0.7 |  |  | 99.3 | 749.3 | 0.988 | -8 | 52.55 | 97 | 28 | 1.006 | 172.16 | 198 | 8040 | 197.27 | 47.45 | -46.94 | 16.75 | 43.41 | 41.24 | 45.44 | 44 | 53 | 69 | 77 | 36.86 | 84 | 85
3326 | 1734 | 264.3 | 47.6 | 81 | 95 | 70 | 55.2 | 188.1 | 95 | 218.7 | 197.1 | 43 | 11.2 | 30 | 0.079 | 103.9 | 30 | 15.193 | 438.5 | 205.2 | 198 | 98.5 | 44.4 | 0.696 |  |  | 99.3 | 749.4 | 0.993 | -8 | 60.39 | 97 | 28 | 0.996 | 172.55 | 192 | 8920 | 195 | 48.83 | -47 | 17.06 | 43.4 | 41.27 | 45.23 | 44 | 53 | 69 | 77 | 37.25 | 86 | 83
3327 | 1752 | 265.9 | 49.5 | 81 | 94.9 | 70 | 55.2 | 188.3 | 95 | 219 | 197.6 | 42.9 | 11.2 | 30 | 0.073 | 103.9 | 30 | 15.193 | 438 | 205.2 | 198.4 | 98.5 | 44.4 | 0.698 |  |  | 99.3 | 749.7 | 0.99 | -8 | 58.82 | 97 | 28 | 0.996 | 173.73 | 199 | 8550 | 195 | 49.58 | -46.94 | 17 | 43.47 | 41.28 | 45.03 | 44 | 53 | 69 | 77 | 37.25 | 87 | 86
3328 | 1759 | 270.1 | 49.8 | 81 | 94.9 | 70 | 55.2 | 189 | 95 | 220 | 197.8 | 42.9 | 11.2 | 30 | 0.043 | 104.1 | 30 | 15.355 | 435.9 | 205.2 | 199.8 | 98.5 | 44.3 | 0.705 |  |  | 99.3 | 749.8 | 0.985 | -8 | 41.18 | 97 | 28 | 1.003 | 174.51 | 199 | 9580 | 198.86 | 48.15 | -47.06 | 17.19 | 43.24 | 41.14 | 44.92 | 44 | 53 | 69 | 77 | 36.86 | 85 | 85
3329 | 1757 | 270.5 | 49.8 | 81 | 94.9 | 70 | 55.2 | 189.2 | 95 | 220.1 | 197.3 | 42.9 | 11.2 | 30 | 0.034 | 104.1 | 30 | 15.517 | 435.9 | 205.2 | 199.8 | 98.5 | 44.3 | 0.704 |  |  | 99.3 | 749.8 | 0.984 | -8 | 41.96 | 97 | 28 | 0.99 | 172.55 | 198 | 8870 | 201.45 | 47.53 | -47.06 | 17.19 | 43.14 | 41.14 | 45.12 | 44 | 53 | 69 | 77 | 36.86 | 88 | 94
3330 | 1751 | 270.4 | 48.9 | 81 | 94.9 | 70 | 55.2 | 189.1 | 95 | 219.9 | 197.4 | 43 | 11.2 | 30 | 0.031 | 104.1 | 30 | 15.534 | 434.6 | 205.2 | 199.9 | 98.5 | 44.3 | 0.703 |  |  | 99.3 | 749.7 | 0.99 | -8 | 43.92 | 97 | 28 | 0.989 | 172.94 | 195 | 9380 | 199.18 | 48.05 | -47 | 17 | 43.37 | 41.03 | 45.23 | 44 | 53 | 69 | 77 | 36.86 | 87 | 90
3331 | 1753 | 271.2 | 49.8 | 81 | 94.9 | 70 | 55.2 | 189.1 | 95 | 220 | 197.3 | 43 | 11.2 | 30 | 0.033 | 104.1 | 30 | 15.458 | 435.2 | 205.3 | 199.7 | 98.6 | 44.3 | 0.703 |  |  | 99.3 | 749.6 | 0.991 | -8 | 44.31 | 97 | 28 | 1 | 172.94 | 200 | 8730 | 196.61 | 47.63 | -46.94 | 17 | 43.19 | 41.1 | 45.55 | 44 | 53 | 69 | 77 | 36.86 | 87 | 84
3332 | 1749 | 270 | 49.3 | 81 | 94.9 | 70 | 55.2 | 188.6 | 95 | 219.4 | 197.8 | 43.1 | 11.2 | 30 | 0.045 | 104 | 30 | 15.384 | 435.3 | 205.3 | 199.5 | 98.6 | 44.3 | 0.701 |  |  | 99.3 | 749.5 | 0.986 | -8 | 52.16 | 97 | 28 | 1.006 | 173.73 | 194 | 10020 | 196.61 | 48.6 | -46.94 | 16.81 | 43.37 | 40.98 | 45.64 | 44 | 53 | 69 | 77 | 37.25 | 86 | 82
3333 | 1747 | 269.3 | 48.7 | 81 | 95 | 70 | 55.2 | 188.3 | 95 | 219 | 197.8 | 43.1 | 11.2 | 30 | 0.047 | 104 | 30 | 15.366 | 435.3 | 205.2 | 199.5 | 98.5 | 44.3 | 0.702 |  |  | 99.3 | 749.5 | 0.992 | -8 | 47.84 | 97 | 28 | 0.992 | 172.55 | 198 | 8210 | 198.23 | 48.68 | -47.06 | 17.12 | 43.4 | 41.04 | 45.55 | 44 | 53 | 69 | 77 | 36.86 | 89 | 88
3334 | 1750 | 269.9 | 49.1 | 81.1 | 95 | 70 | 55.2 | 188.4 | 95 | 219.2 | 197.5 | 43.1 | 11.2 | 30 | 0.047 | 104 | 30 | 15.415 | 434.8 | 205.2 | 199.4 | 98.5 | 44.3 | 0.701 |  |  | 99.3 | 749.5 | 0.992 | -8 | 43.92 | 97 | 28 | 1.008 | 172.94 | 194 | 9970 | 199.52 | 47.59 | -46.94 | 16.75 | 43.21 | 41.08 | 45.55 | 44 | 53 | 69 | 77 | 36.86 | 88 | 89
3335 | 1754 | 270.8 | 49.7 | 81.1 | 95 | 70 | 55.2 | 188.6 | 95 | 219.4 | 197.3 | 43.1 | 11.2 | 30 | 0.045 | 104 | 30 | 15.431 | 434.5 | 205.2 | 199.3 | 98.5 | 44.3 | 0.702 |  |  | 99.3 | 749.5 | 0.99 | -8 | 44.71 | 97 | 28 | 0.996 | 172.94 | 197 | 8550 | 196.93 | 48.46 | -47.06 | 17 | 43.37 | 41.18 | 45.44 | 44 | 53 | 69 | 77 | 36.86 | 88 | 88
3336 | 1745 | 270.2 | 48.7 | 81.1 | 94.9 | 70 | 55.2 | 188.5 | 95 | 219.2 | 197 | 43.1 | 11.2 | 30 | 0.043 | 104 | 30 | 15.46 | 435.3 | 205.2 | 199.1 | 98.5 | 44.3 | 0.701 |  |  | 99.3 | 749.5 | 0.993 | -8 | 43.92 | 97 | 28 | 0.988 | 172.55 | 195 | 8140 | 198.54 | 47.46 | -47.06 | 17.06 | 43.42 | 41.12 | 45.44 | 44 | 53 | 69 | 77 | 36.86 | 88 | 91
3337 | 1736 | 267.1 | 47.9 | 81.1 | 94.9 | 70 | 55.2 | 188 | 95 | 218.4 | 197.2 | 43 | 11.2 | 30 | 0.065 | 103.9 | 30 | 15.385 | 435.9 | 205.2 | 198.5 | 98.5 | 44.3 | 0.697 |  |  | 99.3 | 749.5 | 0.989 | -8 | 53.73 | 97 | 28 | 0.992 | 172.94 | 202 | 9090 | 197.27 | 48.2 | -46.75 | 16.88 | 43.41 | 41.25 | 45.55 | 44 | 53 | 69 | 77 | 36.86 | 87 | 82
3338 | 1737 | 264.7 | 47.2 | 81.1 | 94.9 | 70 | 55.2 | 187.5 | 95 | 217.8 | 196.9 | 43 | 11.2 | 30 | 0.086 | 103.8 | 30 | 15.23 | 438.4 | 205.2 | 197.8 | 98.5 | 44.3 | 0.693 |  |  | 99.3 | 749.5 | 0.996 | -8 | 60 | 97 | 28 | 0.989 | 172.16 | 193 | 8510 | 195.66 | 48.94 | -46.88 | 16.81 | 43.49 | 41.26 | 45.33 | 44 | 53 | 69 | 77 | 37.25 | 90 | 84
3339 | 1749 | 265.2 | 49.1 | 81.1 | 95 | 70 | 55.2 | 187.9 | 95 | 218.6 | 197.6 | 42.9 | 11.2 | 30 | 0.08 | 103.9 | 30 | 15.133 | 437.2 | 205.3 | 198.3 | 98.6 | 44.3 | 0.694 |  |  | 99.3 | 749.7 | 0.991 | -8 | 54.9 | 97 | 28 | 0.999 | 173.73 | 193 | 8950 | 197.91 | 50.05 | -47 | 16.88 | 43.37 | 41.31 | 45.03 | 44 | 53 | 69 | 77 | 37.25 | 90 | 88
3340 | 1760 | 267.4 | 50.4 | 81.1 | 95 | 70 | 55.2 | 188.3 | 95 | 219.2 | 198 | 42.9 | 11.1 | 30 | 0.06 | 104 | 30 | 15.247 | 435.2 | 205.2 | 199.3 | 98.5 | 44.3 | 0.7 |  |  | 99.3 | 749.8 | 0.984 | -8 | 50.2 | 97 | 28 | 1.008 | 171.37 | 195 | 8190 | 198.54 | 48.11 | -47 | 16.88 | 43.49 | 41.27 | 44.92 | 44 | 53 | 69 | 77 | 37.25 | 87 | 88
3341 | 1764 | 272.8 | 50.1 | 81.1 | 95 | 70 | 55.2 | 189.5 | 95 | 220.7 | 197.6 | 42.9 | 11.2 | 30 | 0.033 | 104.1 | 30 | 15.507 | 433.4 | 205.2 | 200 | 98.5 | 44.3 | 0.704 |  |  | 99.3 | 749.9 | 0.988 | -8 | 40.78 | 97 | 28 | 0.995 | 173.73 | 195 | 8530 | 199.18 | 48.3 | -46.88 | 17.06 | 43.32 | 41.23 | 45.03 | 44 | 53 | 69 | 77 | 36.86 | 88 | 95
3342 | 1761 | 271.9 | 50.5 | 81.1 | 95 | 70 | 55.2 | 189.2 | 95 | 220.2 | 197.5 | 43 | 11.2 | 30 | 0.033 | 104.1 | 30 | 15.539 | 434.2 | 205.2 | 199.9 | 98.5 | 44.3 | 0.702 |  |  | 99.3 | 749.8 | 0.99 | -8 | 41.96 | 97 | 28 | 0.993 | 173.33 | 195 | 8770 | 199.84 | 48.4 | -47 | 17.06 | 43.48 | 41.27 | 45.44 | 44 | 53 | 69 | 77 | 36.86 | 88 | 91
3343 | 1750 | 270.8 | 49.5 | 81.1 | 94.9 | 70 | 55.2 | 188.9 | 95 | 219.7 | 198 | 43 | 11.1 | 30 | 0.042 | 104 | 30 | 15.444 | 435.4 | 205.2 | 199.7 | 98.5 | 44.4 | 0.702 |  |  | 99.3 | 749.8 | 0.99 | -8 | 53.33 | 97 | 28 | 0.994 | 174.12 | 201 | 8360 | 196.61 | 49.43 | -46.94 | 17.19 | 43.44 | 41.29 | 45.44 | 44 | 53 | 69 | 77 | 36.86 | 88 | 88
3344 | 1751 | 270.6 | 49.5 | 81.1 | 94.9 | 70 | 55.2 | 188.6 | 95 | 219.4 | 198.3 | 43.1 | 11.1 | 30 | 0.051 | 104 | 30 | 15.377 | 435.7 | 205.2 | 199.7 | 98.5 | 44.3 | 0.703 |  |  | 99.3 | 749.7 | 0.991 | -8 | 52.55 | 97 | 28 | 1.01 | 173.73 | 203 | 8600 | 198.23 | 47.54 | -47 | 17.06 | 43.3 | 41.17 | 45.44 | 44 | 53 | 69 | 77 | 36.86 | 89 | 82
3345 | 1754 | 271 | 50.2 | 81.1 | 94.9 | 70 | 55.2 | 188.7 | 95 | 219.4 | 198 | 43.1 | 11.2 | 30 | 0.046 | 104 | 30 | 15.403 | 435.3 | 205.2 | 199.7 | 98.5 | 44.3 | 0.702 |  |  | 99.3 | 749.7 | 0.994 | -8 | 46.67 | 97 | 28 | 0.995 | 173.33 | 200 | 9310 | 196.61 | 49.55 | -46.88 | 16.88 | 43.42 | 41.2 | 45.33 | 44 | 53 | 69 | 77 | 36.86 | 89 | 84
3346 | 1752 | 271.9 | 49.5 | 81.1 | 94.9 | 70 | 55.2 | 188.9 | 95 | 219.7 | 197.6 | 43.1 | 11.1 | 30 | 0.04 | 104 | 30 | 15.442 | 435.5 | 205.2 | 199.7 | 98.5 | 44.3 | 0.703 |  |  | 99.3 | 749.6 | 0.99 | -8 | 42.35 | 97 | 28 | 0.993 | 171.76 | 198 | 8800 | 201.45 | 48.66 | -46.94 | 17.06 | 43.22 | 41.15 | 45.33 | 44 | 53 | 69 | 77 | 36.86 | 91 | 91
3347 | 1751 | 270.8 | 50 | 81.1 | 94.9 | 70 | 55.3 | 188.5 | 95 | 219.2 | 197.4 | 43.1 | 11.1 | 30 | 0.049 | 104 | 30 | 15.393 | 435.6 | 205.3 | 199.1 | 98.6 | 44.3 | 0.702 |  |  | 99.3 | 749.4 | 0.986 | -8 | 57.25 | 97 | 28 | 0.999 | 172.55 | 197 | 8530 | 197.27 | 48.28 | -47 | 17 | 43.35 | 41.04 | 45.33 | 44 | 53 | 69 | 77 | 36.86 | 89 | 85
3348 | 1744 | 269.7 | 49 | 81.1 | 95 | 70 | 55.3 | 188.4 | 95 | 218.9 | 197.7 | 43.1 | 11.1 | 30 | 0.052 | 104 | 30 | 15.42 | 435.8 | 205.2 | 199.3 | 98.5 | 44.4 | 0.7 |  |  | 99.3 | 749.3 | 0.989 | -8 | 50.59 | 97 | 28 | 1.004 | 173.73 | 193 | 8770 | 196.61 | 48.79 | -47 | 17 | 43.21 | 41.09 | 45.33 | 44 | 53 | 69 | 77 | 36.86 | 86 | 92
3349 | 1745 | 267.5 | 49.3 | 81.1 | 94.9 | 70 | 55.3 | 188.1 | 95 | 218.6 | 197.5 | 43 | 11.1 | 30 | 0.064 | 103.9 | 30 | 15.396 | 436.4 | 205.2 | 198.8 | 98.5 | 44.4 | 0.698 |  |  | 99.3 | 749.2 | 0.995 | -8 | 47.84 | 97 | 28 | 0.989 | 173.33 | 202 | 8800 | 197.27 | 49.25 | -47 | 16.88 | 43.38 | 41.13 | 45.33 | 44 | 53 | 69 | 77 | 36.86 | 85 | 89
3350 | 1747 | 267.9 | 49.1 | 81.1 | 94.9 | 70 | 55.3 | 188.3 | 95 | 218.8 | 197.9 | 43 | 11.1 | 30 | 0.069 | 103.9 | 30 | 15.287 | 436.2 | 205.2 | 198.8 | 98.5 | 44.4 | 0.699 |  |  | 99.3 | 749.3 | 0.994 | -8 | 56.86 | 97 | 28 | 0.996 | 173.33 | 201 | 8700 | 197.91 | 49.33 | -46.81 | 16.81 | 43.39 | 41.09 | 45.12 | 44 | 53 | 69 | 77 | 37.25 | 87 | 84
3351 | 1751 | 268.8 | 49.4 | 81.1 | 94.9 | 70 | 55.3 | 188.2 | 95 | 218.9 | 198.3 | 42.9 | 11.1 | 30 | 0.064 | 104 | 30 | 15.328 | 435.8 | 205.3 | 199.3 | 98.6 | 44.3 | 0.701 |  |  | 99.3 | 749.3 | 1 | -8 | 56.47 | 97 | 28 | 0.999 | 174.12 | 195 | 8190 | 199.84 | 48.14 | -47 | 17 | 43.05 | 41.08 | 45.03 | 44 | 53 | 69 | 77 | 36.86 | 90 | 85
3352 | 1749 | 269.5 | 49.3 | 81.1 | 94.9 | 70 | 55.3 | 188.5 | 95 | 219.2 | 197.4 | 42.9 | 11.1 | 30 | 0.046 | 104 | 30 | 15.367 | 436.3 | 205.2 | 199.6 | 98.5 | 44.3 | 0.702 |  |  | 99.3 | 749.3 | 0.987 | -8 | 41.57 | 97 | 28 | 0.994 | 172.94 | 195 | 8680 | 196.93 | 48.14 | -47.06 | 17 | 43.1 | 41.08 | 45.03 | 44 | 53 | 69 | 77 | 36.86 | 89 | 87
3353 | 1752 | 269.8 | 49.6 | 81.1 | 95 | 70 | 55.3 | 188.3 | 95 | 219.1 | 197.6 | 42.9 | 11.1 | 30 | 0.051 | 104 | 30 | 15.325 | 436.1 | 205.2 | 199.3 | 98.5 | 44.3 | 0.703 |  |  | 99.3 | 749.3 | 0.989 | -8 | 49.41 | 97 | 28 | 0.996 | 172.94 | 202 | 7870 | 196.61 | 48.62 | -46.94 | 16.88 | 43.19 | 41.14 | 45.23 | 44 | 53 | 69 | 77 | 36.86 | 87 | 86
3354 | 1752 | 269.8 | 49.9 | 81.1 | 94.9 | 70 | 55.3 | 188.6 | 95 | 219.4 | 197.9 | 43 | 11.1 | 30 | 0.051 | 104 | 30 | 15.362 | 436 | 205.2 | 199.5 | 98.5 | 44.3 | 0.705 |  |  | 99.3 | 749.3 | 0.986 | -8 | 48.24 | 97 | 28 | 0.992 | 173.73 | 202 | 8950 | 196.93 | 48.22 | -46.94 | 16.94 | 43.31 | 41.29 | 45.23 | 44 | 53 | 69 | 77 | 36.86 | 85 | 92
3355 | 1747 | 269.7 | 49.2 | 81.1 | 94.9 | 70 | 55.3 | 188.6 | 95 | 219.3 | 197.2 | 43 | 11.1 | 30 | 0.045 | 104 | 30 | 15.461 | 435.9 | 205.2 | 199.5 | 98.5 | 44.3 | 0.706 |  |  | 99.3 | 749.3 | 0.992 | -8 | 41.57 | 97 | 28 | 0.994 | 172.94 | 194 | 8260 | 200.16 | 47.41 | -46.94 | 16.81 | 43.41 | 41.24 | 45.33 | 44 | 53 | 69 | 77 | 36.86 | 83 | 92
3356 | 1740 | 267.9 | 48.2 | 81.1 | 95 | 70 | 55.3 | 188.4 | 95 | 218.9 | 197.2 | 43 | 11.1 | 30 | 0.058 | 104 | 30 | 15.347 | 437.1 | 205.2 | 198.9 | 98.5 | 44.3 | 0.704 |  |  | 99.3 | 749.3 | 0.99 | -8 | 52.94 | 97 | 28 | 0.999 | 172.55 | 195 | 8330 | 197.59 | 48.57 | -46.94 | 16.81 | 43.3 | 41.22 | 45.44 | 44 | 53 | 69 | 77 | 36.86 | 87 | 83
3357 | 1748 | 267.7 | 48.9 | 81.1 | 95 | 70 | 55.3 | 188.3 | 95 | 218.9 | 197.5 | 43 | 11.1 | 30 | 0.068 | 103.9 | 30 | 15.303 | 437.6 | 205.3 | 198.5 | 98.6 | 44.3 | 0.702 |  |  | 99.3 | 749.3 | 0.993 | -8 | 56.86 | 97 | 28 | 1.003 | 172.94 | 192 | 9600 | 197.59 | 49.5 | -47.06 | 16.88 | 43.31 | 41.22 | 45.44 | 44 | 53 | 69 | 77 | 36.86 | 86 | 81
3358 | 1743 | 266.4 | 48.9 | 81.1 | 95 | 70 | 55.2 | 187.9 | 95 | 218.4 | 197.9 | 43 | 11.1 | 30 | 0.073 | 103.9 | 30 | 15.32 | 436.9 | 205.3 | 198.7 | 98.6 | 44.3 | 0.7 |  |  | 99.3 | 749.3 | 0.992 | -8 | 59.22 | 97 | 28 | 0.991 | 173.73 | 194 | 8530 | 199.52 | 49.38 | -46.94 | 17.06 | 43.45 | 41.2 | 45.12 | 44 | 53 | 69 | 77 | 37.25 | 86 | 86
3359 | 1755 | 268.7 | 49.6 | 81.1 | 95 | 70 | 55.2 | 188.4 | 95 | 219.1 | 198.1 | 42.9 | 11.1 | 30 | 0.06 | 104 | 30 | 15.323 | 436.5 | 205.2 | 199 | 98.5 | 44.3 | 0.702 |  |  | 99.3 | 749.4 | 0.995 | -8 | 56.86 | 97 | 28 | 1.006 | 173.73 | 200 | 9020 | 198.23 | 48.33 | -46.94 | 17 | 43.31 | 41.18 | 45.12 | 44 | 53 | 69 | 77 | 37.25 | 90 | 86
3360 | 1755 | 270.8 | 49.8 | 81.1 | 95 | 70 | 55.2 | 189 | 95 | 220 | 197.2 | 42.9 | 11.1 | 30 | 0.042 | 104 | 30 | 15.437 | 435.6 | 205.2 | 199.5 | 98.5 | 44.3 | 0.704 |  |  | 99.3 | 749.4 | 0.992 | -8 | 39.61 | 97 | 28 | 0.999 | 173.73 | 196 | 8900 | 198.54 | 48.56 | -46.94 | 16.88 | 43.46 | 41.32 | 45.12 | 44 | 53 | 69 | 77 | 36.86 | 86 | 90
3361 | 1749 | 270.3 | 49.1 | 81.1 | 95 | 70 | 55.2 | 188.9 | 95 | 219.7 | 197 | 43 | 11.1 | 30 | 0.044 | 104 | 30 | 15.426 | 436.1 | 205.3 | 199.1 | 98.6 | 44.3 | 0.704 |  |  | 99.3 | 749.4 | 0.991 | -8 | 44.71 | 97 | 28 | 0.998 | 172.16 | 199 | 7900 | 199.52 | 48.23 | -46.88 | 17 | 43.48 | 41.29 | 45.23 | 44 | 53 | 69 | 77 | 36.86 | 88 | 92
3362 | 1750 | 269.3 | 49.6 | 81.1 | 94.9 | 70 | 55.2 | 188.4 | 95 | 219.2 | 197.5 | 43 | 11.1 | 30 | 0.055 | 104 | 30 | 15.332 | 436.6 | 205.3 | 199 | 98.6 | 44.3 | 0.704 |  |  | 99.3 | 749.4 | 0.991 | -8 | 50.59 | 97 | 28 | 1.001 | 173.73 | 202 | 8190 | 197.27 | 48.28 | -46.88 | 16.94 | 43.44 | 41.29 | 45.33 | 44 | 53 | 69 | 77 | 36.86 | 87 | 90
3363 | 1749 | 270.3 | 49.1 | 81.1 | 95 | 70 | 55.2 | 188.6 | 95 | 219.3 | 197.3 | 43 | 11.1 | 29.9 | 0.049 | 104 | 30 | 15.362 | 435.9 | 205.3 | 199.2 | 98.6 | 44.3 | 0.704 |  |  | 99.3 | 749.3 | 0.993 | -8 | 42.35 | 97 | 28 | 0.992 | 173.73 | 194 | 8700 | 197.25 | 48.17 | -47 | 17.19 | 43.41 | 41.17 | 45.33 | 44 | 53 | 69 | 77 | 36.86 | 87 | 84
3364 | 1751 | 270.3 | 49.3 | 81.1 | 95 | 70 | 55.2 | 188.5 | 95 | 219.3 | 197.4 | 43.1 | 11.1 | 29.9 | 0.056 | 104 | 30 | 15.328 | 436.7 | 205.2 | 198.9 | 98.5 | 44.3 | 0.703 |  |  | 99.3 | 749.2 | 0.995 | -8 | 52.16 | 97 | 28 | 1.008 | 171.37 | 195 | 8600 | 196.93 | 48.66 | -46.81 | 16.81 | 43.38 | 41.21 | 45.44 | 44 | 53 | 69 | 77 | 36.86 | 88 | 90
3365 | 1746 | 268.9 | 48.7 | 81.1 | 94.9 | 70 | 55.2 | 188.3 | 95 | 218.9 | 197.7 | 43.1 | 11.1 | 29.9 | 0.064 | 104 | 30 | 15.324 | 437.6 | 205.2 | 198.8 | 98.5 | 44.3 | 0.701 |  |  | 99.3 | 749.1 | 0.989 | -8 | 53.73 | 97 | 28 | 0.998 | 173.33 | 202 | 8700 | 197.91 | 48.06 | -46.75 | 16.81 | 43.34 | 41.18 | 45.33 | 44 | 53 | 69 | 77 | 36.86 | 88 | 89
3366 | 1745 | 266.4 | 49 | 81.1 | 95 | 70 | 55.2 | 187.9 | 95 | 218.5 | 197.8 | 43 | 11.1 | 29.9 | 0.078 | 103.9 | 30 | 15.295 | 438.8 | 205.2 | 198.5 | 98.5 | 44.3 | 0.698 |  |  | 99.3 | 749.2 | 0.987 | -8 | 60 | 97 | 28 | 0.992 | 172.94 | 200 | 8990 | 197.25 | 48.21 | -47.06 | 16.94 | 43.53 | 41.34 | 45.12 | 44 | 53 | 69 | 77 | 37.25 | 87 | 88
3367 | 1752 | 268.6 | 49.4 | 81.1 | 95 | 70 | 55.2 | 188.3 | 95 | 219 | 197.9 | 43 | 11.1 | 30 | 0.06 | 104 | 30 | 15.327 | 438.9 | 205.2 | 199.2 | 98.5 | 44.3 | 0.701 |  |  | 99.3 | 749.2 | 0.985 | -8 | 47.84 | 97 | 28 | 1.012 | 172.55 | 202 | 8850 | 196.61 | 49.37 | -47 | 17.19 | 43.25 | 41.24 | 45.03 | 44 | 53 | 69 | 77 | 36.86 | 88 | 93
3368 | 1750 | 269.3 | 48.9 | 81.1 | 95.1 | 70 | 55.2 | 188.5 | 95 | 219.3 | 197.4 | 43 | 11.1 | 30 | 0.042 | 104 | 30 | 15.427 | 438.7 | 205.2 | 199.6 | 98.5 | 44.3 | 0.703 |  |  | 99.3 | 749.3 | 0.993 | -8 | 41.57 | 97 | 28 | 0.997 | 172.94 | 199 | 9410 | 196.61 | 48.28 | -47.06 | 16.94 | 43.21 | 41.13 | 45.12 | 44 | 53 | 69 | 77 | 36.86 | 87 | 93
3369 | 1755 | 270.9 | 49.3 | 81.1 | 95 | 70 | 55.2 | 189 | 95 | 219.9 | 197.1 | 43 | 11.1 | 30 | 0.037 | 104 | 30 | 15.425 | 438.8 | 205.3 | 199.5 | 98.6 | 44.3 | 0.703 |  |  | 99.3 | 749.3 | 0.993 | -8 | 43.53 | 97 | 28 | 0.994 | 173.33 | 195 | 9240 | 198.86 | 48.09 | -47.06 | 16.81 | 43.15 | 41.17 | 45.33 | 44 | 53 | 69 | 77 | 36.86 | 84 | 86
3370 | 1750 | 269.9 | 49.4 | 81.1 | 95 | 70 | 55.1 | 188.7 | 95 | 219.5 | 197.1 | 43.1 | 11.1 | 30 | 0.039 | 104 | 30 | 15.394 | 439.2 | 205.3 | 199.5 | 98.6 | 44.3 | 0.702 |  |  | 99.3 | 749.3 | 0.99 | -8 | 45.88 | 98 | 28 | 0.999 | 172.94 | 197 | 8630 | 198.23 | 48.57 | -46.94 | 17 | 43.3 | 41.1 | 45.55 | 44 | 53 | 69 | 77 | 36.86 | 85 | 85
3371 | 1751 | 269.5 | 49.6 | 81.1 | 95 | 70 | 55.1 | 188.6 | 95 | 219.3 | 197.4 | 43.1 | 11.1 | 30 | 0.046 | 104 | 30 | 15.381 | 440.5 | 205.3 | 199.4 | 98.6 | 44.3 | 0.702 |  |  | 99.3 | 749.2 | 0.991 | -8 | 49.41 | 97 | 28 | 1.007 | 173.33 | 194 | 8990 | 199.52 | 48.54 | -47 | 16.88 | 43.24 | 41.13 | 45.55 | 44 | 53 | 69 | 77 | 36.86 | 90 | 92
3372 | 1757 | 271.1 | 50.2 | 81.1 | 95 | 70 | 55.1 | 188.8 | 95 | 219.6 | 197.3 | 43.1 | 11.1 | 30 | 0.037 | 104 | 30 | 15.431 | 441 | 205.3 | 199.6 | 98.6 | 44.3 | 0.703 |  |  | 99.3 | 749.2 | 0.993 | -8 | 45.88 | 98 | 28 | 0.991 | 172.94 | 195 | 9120 | 201.45 | 48.59 | -46.94 | 17.06 | 43.4 | 41.03 | 45.44 | 44 | 53 | 69 | 77 | 36.86 | 88 | 88
3373 | 1749 | 271.6 | 49.1 | 81.1 | 95 | 70 | 55.1 | 189 | 95 | 219.8 | 196.8 | 43.1 | 11.1 | 30 | 0.03 | 104 | 30 | 15.431 | 439 | 205.3 | 199.5 | 98.6 | 44.3 | 0.702 |  |  | 99.3 | 749.2 | 0.99 | -8 | 42.75 | 97 | 28 | 0.995 | 172.16 | 198 | 9140 | 198.23 | 47.43 | -47 | 16.94 | 43.24 | 41.12 | 45.55 | 44 | 53 | 69 | 77 | 36.86 | 90 | 92
3374 | 1746 | 268.9 | 49 | 81.1 | 95 | 70 | 55.1 | 188.5 | 95 | 219.2 | 196.8 | 43.1 | 11.1 | 30 | 0.052 | 104 | 30 | 15.288 | 438.2 | 205.2 | 198.7 | 98.5 | 44.3 | 0.7 |  |  | 99.3 | 749.1 | 0.987 | -8 | 54.9 | 97 | 28 | 0.996 | 172.55 | 194 | 9630 | 197.59 | 47.59 | -47.19 | 17.06 | 43.31 | 41.09 | 45.55 | 44 | 53 | 69 | 77 | 36.86 | 90 | 92
3375 | 1739 | 266.1 | 48.2 | 81.1 | 95 | 70 | 55.1 | 188.2 | 95 | 218.7 | 197.2 | 43 | 11.1 | 30 | 0.076 | 103.9 | 30 | 15.224 | 437.6 | 205.2 | 198.3 | 98.5 | 44.3 | 0.696 |  |  | 99.3 | 749.1 | 0.988 | -8 | 57.65 | 97 | 28 | 0.99 | 173.33 | 193 | 8330 | 197.25 | 48.67 | -46.88 | 16.81 | 43.38 | 41.26 | 45.44 | 44 | 53 | 69 | 77 | 37.25 | 86 | 86
3376 | 1741 | 264.9 | 48.7 | 81.1 | 95 | 70 | 55.1 | 188.1 | 95 | 218.6 | 197.4 | 42.9 | 11.1 | 30 | 0.081 | 103.9 | 30 | 15.167 | 437.9 | 205.3 | 198.2 | 98.6 | 44.3 | 0.694 |  |  | 99.3 | 749.2 | 0.987 | -8 | 60.39 | 97 | 28 | 1.003 | 172.94 | 202 | 8460 | 199.52 | 48.4 | -46.88 | 17.06 | 43.4 | 41.31 | 45.23 | 44 | 53 | 69 | 77 | 37.25 | 85 | 80
3377 | 1753 | 266.9 | 49.3 | 81.1 | 95 | 70 | 55.1 | 188.4 | 95 | 219 | 197.9 | 42.9 | 11.1 | 30 | 0.073 | 104 | 30 | 15.211 | 437.3 | 205.2 | 198.7 | 98.5 | 44.3 | 0.697 |  |  | 99.3 | 749.3 | 0.991 | -8 | 49.41 | 98 | 28 | 0.996 | 174.12 | 203 | 8380 | 197.59 | 49.41 | -47.06 | 17.06 | 43.26 | 41.26 | 44.92 | 44 | 53 | 69 | 77 | 36.86 | 86 | 86
3378 | 1764 | 270 | 50.9 | 81.1 | 95 | 70 | 55.1 | 188.7 | 95 | 219.7 | 197.2 | 42.9 | 11.1 | 30 | 0.048 | 104 | 30 | 15.359 | 436.2 | 205.2 | 199.3 | 98.5 | 44.3 | 0.7 |  |  | 99.3 | 749.4 | 0.988 | -8 | 43.14 | 98 | 28 | 1.001 | 172.55 | 194 | 9850 | 198.86 | 48.2 | -47 | 16.88 | 43.37 | 41.21 | 44.92 | 44 | 53 | 69 | 77 | 36.86 | 88 | 91
3379 | 1762 | 271.8 | 50.1 | 81.1 | 95 | 70 | 55.1 | 189.3 | 95 | 220.3 | 197.1 | 42.9 | 11.1 | 30 | 0.035 | 104.1 | 30 | 15.49 | 435.9 | 205.3 | 199.6 | 98.6 | 44.3 | 0.703 |  |  | 99.3 | 749.4 | 0.988 | -8 | 44.31 | 97 | 28 | 0.992 | 172.94 | 196 | 8800 | 196.93 | 48.19 | -46.94 | 17.19 | 43.52 | 41.36 | 45.12 | 44 | 53 | 69 | 77 | 36.86 | 87 | 92
3380 | 1760 | 273.1 | 50.4 | 81.1 | 95 | 70 | 55.1 | 189.3 | 95 | 220.4 | 197.1 | 43 | 11.1 | 30 | 0.033 | 104.1 | 30 | 15.526 | 435.9 | 205.3 | 199.5 | 98.6 | 44.3 | 0.705 |  |  | 99.3 | 749.2 | 0.993 | -8 | 42.75 | 98 | 28 | 0.996 | 172.94 | 197 | 8190 | 198.54 | 48.07 | -46.94 | 16.88 | 43.49 | 41.22 | 45.33 | 44 | 53 | 69 | 77 | 36.86 | 88 | 91
3381 | 1745 | 270.5 | 49 | 81.1 | 95 | 70 | 55.1 | 188.9 | 95 | 219.6 | 197.4 | 43 | 11.1 | 30 | 0.042 | 104 | 30 | 15.454 | 436.1 | 205.3 | 199.4 | 98.6 | 44.3 | 0.702 |  |  | 99.3 | 749.1 | 0.985 | -8 | 54.51 | 97 | 28 | 0.995 | 173.33 | 200 | 8140 | 197.91 | 48.77 | -46.81 | 17.06 | 43.36 | 41.13 | 45.55 | 44 | 53 | 69 | 77 | 36.86 | 89 | 89
3382 | 1734 | 266.3 | 48.2 | 81.1 | 95 | 70 | 55.1 | 188 | 95 | 218.5 | 197.6 | 43 | 11.1 | 30 | 0.071 | 103.9 | 30 | 15.378 | 438.1 | 205.3 | 198.8 | 98.6 | 44.3 | 0.699 |  |  | 99.3 | 749 | 0.994 | -8 | 57.25 | 97 | 28 | 0.999 | 173.33 | 193 | 9380 | 197.91 | 48.05 | -46.69 | 16.88 | 43.47 | 41.23 | 45.44 | 44 | 53 | 69 | 77 | 36.86 | 88 | 82
3383 | 1747 | 265.8 | 49.7 | 81.1 | 95.1 | 70 | 55 | 187.9 | 95 | 218.5 | 197.3 | 43 | 11.1 | 30 | 0.079 | 103.9 | 30 | 15.185 | 440.1 | 205.2 | 198.1 | 98.5 | 44.3 | 0.698 |  |  | 99.3 | 749.1 | 0.986 | -8 | 59.61 | 97 | 28 | 1.018 | 172.55 | 201 | 9630 | 195.98 | 49.11 | -46.88 | 16.88 | 43.52 | 41.17 | 45.33 | 44 | 53 | 69 | 77 | 36.86 | 85 | 82
3384 | 1754 | 268.1 | 49.8 | 81.1 | 95 | 70 | 55 | 188.6 | 95 | 219.3 | 197.9 | 42.9 | 11.1 | 30 | 0.066 | 104 | 30 | 15.182 | 438.8 | 205.2 | 198.8 | 98.5 | 44.3 | 0.7 |  |  | 99.3 | 749.2 | 0.986 | -8 | 57.25 | 97 | 28 | 0.996 | 174.12 | 200 | 8600 | 199.84 | 48.88 | -47 | 17 | 43.47 | 41.34 | 45.12 | 44 | 53 | 69 | 77 | 36.86 | 87 | 85
3385 | 1753 | 270.6 | 49.3 | 81.1 | 95 | 70 | 55 | 188.9 | 95 | 219.7 | 197.4 | 42.9 | 11.1 | 30 | 0.046 | 104 | 30 | 15.361 | 436.1 | 205.2 | 199.6 | 98.5 | 44.3 | 0.702 |  |  | 99.3 | 749.2 | 0.988 | -8 | 41.18 | 97 | 28 | 1.015 | 172.55 | 199 | 8290 | 196.93 | 48.31 | -46.94 | 17.19 | 43.09 | 41.15 | 45.12 | 44 | 53 | 69 | 77 | 36.86 | 84 | 89
3386 | 1757 | 270.8 | 50.4 | 81.1 | 95 | 70 | 55 | 188.8 | 95 | 219.7 | 197.3 | 43 | 11.1 | 30 | 0.039 | 104 | 30 | 15.436 | 435.9 | 205.3 | 199.6 | 98.6 | 44.3 | 0.704 |  |  | 99.2 | 749.2 | 0.995 | -8 | 48.24 | 98 | 28 | 1 | 173.33 | 195 | 8580 | 197.25 | 49.3 | -47.06 | 17.06 | 43.53 | 41.06 | 45.33 | 44 | 53 | 69 | 77 | 36.86 | 85 | 93
3387 | 1752 | 271.7 | 49.4 | 81.1 | 95 | 70 | 54.9 | 189 | 95 | 219.9 | 197.4 | 43 | 11.1 | 30 | 0.035 | 104.1 | 30 | 15.492 | 434.8 | 205.2 | 199.7 | 98.5 | 44.3 | 0.705 |  |  | 99.3 | 749.1 | 0.989 | -8 | 43.92 | 97 | 28 | 0.989 | 172.55 | 195 | 8120 | 199.52 | 48.54 | -47 | 16.94 | 43.45 | 40.99 | 45.44 | 44 | 53 | 69 | 77 | 36.86 | 88 | 89
3388 | 1755 | 271.6 | 50 | 81.1 | 95 | 70 | 54.9 | 188.8 | 95 | 219.6 | 197.8 | 43.1 | 11.1 | 30 | 0.042 | 104.1 | 30 | 15.478 | 435.2 | 205.2 | 199.7 | 98.5 | 44.3 | 0.707 |  |  | 99.3 | 749 | 0.992 | -8 | 47.84 | 98 | 28 | 0.993 | 172.94 | 198 | 8310 | 196.93 | 48.31 | -47 | 16.94 | 43.39 | 41.02 | 45.64 | 44 | 53 | 69 | 77 | 36.86 | 85 | 82
3389 | 1749 | 271 | 49.4 | 81.1 | 95 | 70 | 54.9 | 188.8 | 95 | 219.5 | 197.4 | 43.1 | 11.1 | 30 | 0.042 | 104 | 30 | 15.476 | 436.2 | 205.3 | 199.7 | 98.6 | 44.3 | 0.706 |  |  | 99.3 | 749 | 0.989 | -8 | 43.14 | 98 | 28 | 0.998 | 172.55 | 199 | 8040 | 196.61 | 47.41 | -47.06 | 17.06 | 43.32 | 41.02 | 45.55 | 44 | 53 | 69 | 77 | 36.86 | 88 | 83
3390 | 1750 | 270.2 | 49.4 | 81.1 | 95 | 70 | 54.9 | 188.3 | 95 | 219.1 | 197.2 | 43.1 | 11.1 | 30 | 0.053 | 104 | 30 | 15.381 | 436.5 | 205.3 | 199 | 98.6 | 44.3 | 0.703 |  |  | 99.3 | 748.9 | 0.99 | -8 | 51.76 | 98 | 28 | 1.004 | 172.55 | 197 | 8120 | 197.91 | 49.25 | -46.94 | 16.94 | 43.42 | 41.05 | 45.64 | 44 | 53 | 69 | 77 | 36.86 | 87 | 87
3391 | 1743 | 268.2 | 49 | 81.1 | 94.9 | 70 | 54.9 | 188.1 | 95 | 218.5 | 197.3 | 43.1 | 11.1 | 30 | 0.059 | 104 | 30 | 15.366 | 437.3 | 205.3 | 199 | 98.6 | 44.3 | 0.701 |  |  | 99.3 | 748.8 | 0.991 | -8 | 47.84 | 98 | 28 | 0.991 | 173.33 | 195 | 8530 | 200.16 | 48.17 | -47 | 17.06 | 43.4 | 41.05 | 45.55 | 44 | 53 | 69 | 77 | 36.86 | 88 | 88
3392 | 1747 | 268.3 | 49.5 | 81.1 | 94.9 | 70 | 54.8 | 188.1 | 95 | 218.6 | 197.6 | 43.1 | 11.1 | 30 | 0.065 | 104 | 30 | 15.347 | 437.3 | 205.3 | 198.9 | 98.6 | 44.3 | 0.702 |  |  | 99.3 | 748.8 | 0.993 | -8 | 51.76 | 97 | 28 | 0.991 | 172.16 | 200 | 9140 | 197.91 | 48.51 | -47 | 16.88 | 43.06 | 41.13 | 45.33 | 44 | 53 | 69 | 77 | 36.86 | 89 | 93
3393 | 1753 | 270.3 | 49.9 | 81.1 | 95 | 70 | 54.8 | 188.5 | 95 | 219.3 | 197.3 | 43 | 11.1 | 30 | 0.055 | 104 | 30 | 15.331 | 436.7 | 205.3 | 199 | 98.6 | 44.3 | 0.703 |  |  | 99.3 | 748.8 | 0.988 | -8 | 43.92 | 97 | 28 | 0.999 | 172.94 | 195 | 9190 | 197.27 | 47.57 | -47 | 16.88 | 43.38 | 41.1 | 45.23 | 44 | 53 | 69 | 77 | 36.86 | 86 | 87
3394 | 1744 | 268.5 | 48.7 | 81.1 | 95 | 70 | 54.8 | 188.4 | 95 | 219 | 196.9 | 43 | 11.1 | 30 | 0.055 | 104 | 30 | 15.32 | 437.7 | 205.3 | 198.8 | 98.6 | 44.3 | 0.7 |  |  | 99.3 | 748.8 | 0.992 | -8 | 47.45 | 97 | 28 | 1.004 | 172.16 | 195 | 8950 | 196.93 | 47.59 | -46.81 | 16.94 | 43.31 | 41.19 | 45.23 | 44 | 53 | 69 | 77 | 36.86 | 88 | 88
3395 | 1751 | 269.4 | 49.5 | 81.1 | 95 | 70 | 54.8 | 188.3 | 95 | 219.1 | 197.2 | 43 | 11.1 | 30 | 0.065 | 104 | 30 | 15.283 | 437.5 | 205.2 | 198.5 | 98.5 | 44.3 | 0.701 |  |  | 99.3 | 748.7 | 0.987 | -8 | 57.25 | 97 | 28 | 0.993 | 171.37 | 193 | 9260 | 197.27 | 48.17 | -47 | 16.88 | 43.4 | 41.23 | 45.23 | 44 | 53 | 69 | 77 | 36.86 | 85 | 81
3396 | 1745 | 267.6 | 49.3 | 81.1 | 95 | 70 | 54.7 | 188 | 95 | 218.6 | 197.6 | 42.9 | 11.1 | 30 | 0.07 | 103.9 | 30 | 15.31 | 437.7 | 205.3 | 198.6 | 98.6 | 44.3 | 0.7 |  |  | 99.3 | 748.7 | 0.988 | -8 | 54.9 | 97 | 28 | 1 | 173.73 | 200 | 8330 | 197.59 | 48.11 | -46.75 | 16.94 | 43.42 | 41.16 | 45.12 | 44 | 53 | 69 | 77 | 36.86 | 85 | 87
3397 | 1757 | 269.1 | 50.4 | 81 | 95 | 70 | 54.7 | 188.1 | 95 | 218.8 | 197.6 | 42.9 | 11.1 | 30 | 0.066 | 104 | 30 | 15.314 | 437.3 | 205.2 | 198.7 | 98.5 | 44.3 | 0.702 |  |  | 99.3 | 748.8 | 0.988 | -8 | 53.73 | 97 | 28 | 1.013 | 172.55 | 199 | 8920 | 198.23 | 48.25 | -47.06 | 17.06 | 43.45 | 41.22 | 45.03 | 44 | 53 | 69 | 77 | 36.86 | 86 | 90
3398 | 1751 | 270.5 | 49.4 | 81 | 94.9 | 70 | 54.7 | 188.8 | 95 | 219.5 | 196.7 | 42.9 | 11.1 | 30 | 0.046 | 104 | 30 | 15.447 | 436.9 | 205.2 | 199 | 98.5 | 44.3 | 0.703 |  |  | 99.3 | 748.8 | 0.992 | -8 | 40 | 97 | 28 | 0.996 | 172.55 | 196 | 9650 | 201.45 | 48.5 | -47.12 | 17.12 | 43.55 | 41.31 | 45.03 | 44 | 53 | 69 | 77 | 36.86 | 87 | 90
3399 | 1743 | 268.2 | 48.6 | 81 | 94.9 | 70 | 54.7 | 188.3 | 95 | 218.8 | 197.1 | 42.9 | 11.1 | 30 | 0.062 | 104 | 30 | 15.387 | 437.5 | 205.2 | 198.6 | 98.5 | 44.3 | 0.701 |  |  | 99.3 | 748.7 | 0.99 | -8 | 55.69 | 97 | 28 | 1.007 | 172.55 | 194 | 9210 | 195 | 48.23 | -47 | 17.06 | 43.36 | 41.2 | 45.23 | 44 | 53 | 69 | 77 | 36.86 | 85 | 87
3400 | 1746 | 267.1 | 48.8 | 81 | 95 | 70 | 54.7 | 188.2 | 95 | 218.8 | 197.4 | 42.9 | 11.1 | 30 | 0.072 | 103.9 | 30 | 15.308 | 438.3 | 205.2 | 198.4 | 98.5 | 44.3 | 0.701 |  |  | 99.3 | 748.7 | 0.987 | -8 | 55.29 | 97 | 28 | 0.995 | 172.55 | 193 | 7970 | 197.25 | 48.73 | -47 | 16.88 | 43.3 | 41.32 | 45.23 | 44 | 53 | 69 | 77 | 36.86 | 88 | 85
3401 | 1743 | 265.9 | 48.4 | 81 | 95 | 70 | 54.6 | 187.8 | 95 | 218.3 | 197.6 | 42.9 | 11.1 | 30 | 0.076 | 103.9 | 30 | 15.242 | 438.6 | 205.3 | 198.4 | 98.6 | 44.3 | 0.7 |  |  | 99.3 | 748.8 | 0.989 | -8 | 59.22 | 97 | 28 | 1.009 | 172.94 | 200 | 8700 | 194.68 | 49.28 | -46.94 | 17.06 | 43.52 | 41.26 | 45.23 | 44 | 53 | 69 | 77 | 37.25 | 89 | 81
3402 | 1742 | 264.8 | 48.4 | 81 | 95 | 70 | 54.6 | 187.9 | 95 | 218.4 | 197.7 | 42.9 | 11.1 | 30 | 0.077 | 103.9 | 30 | 15.201 | 438.3 | 205.2 | 198.4 | 98.5 | 44.3 | 0.7 |  |  | 99.3 | 749 | 0.991 | -8 | 60.39 | 97 | 28 | 1.001 | 173.33 | 194 | 8310 | 197.27 | 49.58 | -46.94 | 16.94 | 43.49 | 41.27 | 45.03 | 44 | 53 | 69 | 77 | 36.86 | 84 | 89
3403 | 1753 | 266.8 | 49.3 | 81.1 | 95 | 70 | 54.6 | 188.5 | 95 | 219.1 | 197.9 | 42.9 | 11.1 | 30 | 0.066 | 104 | 30 | 15.249 | 437.6 | 205.2 | 198.9 | 98.5 | 44.3 | 0.703 |  |  | 99.3 | 749.1 | 0.994 | -8 | 58.82 | 97 | 28 | 1.014 | 173.33 | 194 | 8920 | 199.84 | 49.41 | -47 | 17 | 43.49 | 41.32 | 45.03 | 44 | 53 | 69 | 77 | 36.86 | 87 | 90
3404 | 1757 | 269.5 | 49.8 | 81.1 | 95 | 70 | 54.6 | 188.9 | 95 | 219.8 | 197.4 | 42.9 | 11.1 | 30 | 0.04 | 104 | 30 | 15.367 | 437.2 | 205.3 | 199.6 | 98.6 | 44.3 | 0.706 |  |  | 99.3 | 749.2 | 0.985 | -8 | 41.57 | 97 | 28 | 0.998 | 172.94 | 196 | 8800 | 201.45 | 47.61 | -47.06 | 17 | 43.45 | 41.26 | 45.23 | 44 | 53 | 69 | 77 | 36.86 | 87 | 84
3405 | 1754 | 269.5 | 49.6 | 81.1 | 95 | 70 | 54.6 | 188.9 | 95 | 219.8 | 197.2 | 43 | 11.1 | 30 | 0.034 | 104 | 30 | 15.42 | 436.9 | 205.2 | 199.7 | 98.5 | 44.3 | 0.707 |  |  | 99.3 | 749.2 | 0.992 | -8 | 41.57 | 97 | 28 | 0.99 | 173.33 | 199 | 9140 | 196.93 | 48.33 | -47.06 | 17.06 | 43.45 | 41.24 | 45.44 | 44 | 53 | 69 | 77 | 36.86 | 89 | 91
3406 | 1754 | 269.8 | 49.8 | 81.1 | 95 | 70 | 54.6 | 188.8 | 95 | 219.6 | 197.2 | 43.1 | 11.1 | 30 | 0.038 | 104 | 30 | 15.387 | 438 | 205.3 | 199.6 | 98.6 | 44.3 | 0.708 |  |  | 99.3 | 749.3 | 0.995 | -8 | 45.1 | 97 | 28 | 1 | 173.73 | 195 | 9020 | 200.16 | 48.22 | -46.88 | 16.94 | 43.32 | 41.21 | 45.55 | 44 | 53 | 69 | 77 | 36.86 | 89 | 87
3407 | 1745 | 267.9 | 49.1 | 81.1 | 95 | 70 | 54.5 | 188.4 | 95 | 219 | 197.2 | 43.1 | 11.1 | 30 | 0.046 | 104 | 30 | 15.383 | 438.4 | 205.3 | 199.4 | 98.6 | 44.3 | 0.706 |  |  | 99.3 | 749.2 | 0.995 | -8 | 46.67 | 97 | 28 | 1.003 | 172.55 | 195 | 8950 | 196.93 | 48.14 | -47 | 16.94 | 43.37 | 41.15 | 45.64 | 44 | 53 | 69 | 77 | 36.86 | 89 | 80
3408 | 1745 | 267.8 | 48.5 | 81.1 | 95 | 70 | 54.5 | 188.4 | 95 | 219.1 | 197.9 | 43.2 | 11.1 | 30 | 0.059 | 104 | 30 | 15.341 | 437.8 | 205.3 | 199.2 | 98.6 | 44.3 | 0.706 |  |  | 99.3 | 749.2 | 0.988 | -8 | 56.47 | 97 | 28 | 0.993 | 174.12 | 201 | 8770 | 198.23 | 48.79 | -46.94 | 16.88 | 43.39 | 41.27 | 45.55 | 44 | 53 | 69 | 77 | 36.86 | 88 | 82
3409 | 1752 | 268.2 | 49.3 | 81.1 | 95 | 70 | 54.5 | 188.2 | 95 | 218.9 | 198.3 | 43.1 | 11.1 | 30 | 0.058 | 104 | 30 | 15.39 | 437.6 | 205.3 | 199.4 | 98.6 | 44.3 | 0.706 |  |  | 99.3 | 749.4 | 0.993 | -8 | 55.29 | 97 | 28 | 1 | 173.73 | 200 | 8990 | 198.23 | 48.42 | -47.06 | 16.94 | 43.44 | 41.08 | 45.44 | 44 | 53 | 69 | 77 | 37.25 | 90 | 87
3410 | 1752 | 269 | 49.5 | 81.1 | 95.1 | 70 | 54.5 | 188.8 | 95 | 219.6 | 197.5 | 43.1 | 11.1 | 30 | 0.041 | 104 | 30 | 15.46 | 437.8 | 205.3 | 199.8 | 98.6 | 44.3 | 0.706 |  |  | 99.3 | 749.5 | 0.984 | -8 | 41.18 | 98 | 28 | 0.998 | 173.33 | 199 | 9140 | 198.86 | 47.62 | -47.06 | 16.88 | 42.98 | 41.06 | 45.23 | 44 | 53 | 69 | 77 | 36.86 | 87 | 90
3411 | 1750 | 268 | 49.4 | 81.1 | 95.1 | 70 | 54.5 | 188.7 | 95 | 219.5 | 197.3 | 43.1 | 11.1 | 30 | 0.047 | 104 | 30 | 15.418 | 438.4 | 205.3 | 199.4 | 98.6 | 44.3 | 0.704 |  |  | 99.3 | 749.6 | 0.99 | -8 | 43.92 | 97 | 28 | 1.001 | 172.55 | 196 | 8970 | 199.84 | 48.52 | -46.88 | 16.69 | 43.35 | 41.16 | 45.33 | 44 | 53 | 69 | 77 | 36.86 | 88 | 92
3412 | 1748 | 268 | 49.2 | 81.1 | 95.1 | 70 | 54.5 | 188.5 | 95 | 219.2 | 197.3 | 43 | 11.1 | 30 | 0.051 | 104 | 30 | 15.331 | 438.1 | 205.3 | 199.3 | 98.6 | 44.3 | 0.704 |  |  | 99.3 | 749.6 | 0.993 | -8 | 43.53 | 97 | 28 | 1.01 | 172.94 | 198 | 8310 | 197.91 | 47.51 | -46.88 | 17 | 43.34 | 41.19 | 45.33 | 44 | 53 | 69 | 77 | 36.86 | 88 | 91
3413 | 1742 | 266.8 | 48.3 | 81 | 95.1 | 70 | 54.5 | 188.3 | 95 | 218.9 | 197.3 | 43 | 11.1 | 30 | 0.057 | 104 | 30 | 15.274 | 439.5 | 205.3 | 198.9 | 98.6 | 44.3 | 0.702 |  |  | 99.3 | 749.7 | 0.989 | -8 | 52.94 | 97 | 28 | 0.993 | 172.55 | 194 | 8950 | 196.93 | 48.82 | -46.88 | 16.88 | 43.35 | 41.26 | 45.33 | 44 | 53 | 69 | 77 | 36.86 | 88 | 87
3414 | 1744 | 266.2 | 48.4 | 81 | 95.1 | 70 | 54.4 | 187.9 | 95 | 218.5 | 197.6 | 43 | 11.1 | 30 | 0.067 | 103.9 | 30 | 15.232 | 440.1 | 205.3 | 198.5 | 98.6 | 44.3 | 0.701 |  |  | 99.3 | 749.7 | 0.988 | -8 | 58.43 | 98 | 28 | 1.014 | 172.94 | 202 | 8140 | 196.93 | 48.53 | -46.94 | 16.81 | 43.42 | 41.15 | 45.33 | 44 | 53 | 69 | 77 | 37.25 | 87 | 85
3415 | 1756 | 267.1 | 49.9 | 81.1 | 95 | 70 | 54.4 | 187.9 | 95 | 218.7 | 197.9 | 42.9 | 11.1 | 30 | 0.069 | 103.9 | 30 | 15.222 | 439.6 | 205.3 | 198.7 | 98.6 | 44.3 | 0.703 |  |  | 99.3 | 749.8 | 0.99 | -8 | 58.82 | 97 | 28 | 0.993 | 173.73 | 201 | 8730 | 198.23 | 48.36 | -46.81 | 16.88 | 43.37 | 41.22 | 45.03 | 44 | 53 | 69 | 77 | 37.25 | 87 | 88
3416 | 1755 | 270.3 | 49.3 | 81 | 95 | 70 | 54.4 | 189 | 95 | 219.9 | 197.5 | 42.9 | 11.1 | 30 | 0.044 | 104.1 | 30 | 15.336 | 439 | 205.3 | 199.5 | 98.6 | 44.3 | 0.706 |  |  | 99.3 | 749.9 | 0.991 | -8 | 40.39 | 97 | 28 | 1.005 | 173.73 | 201 | 8070 | 199.52 | 47.45 | -46.94 | 17 | 43.39 | 41.31 | 45.03 | 44 | 53 | 69 | 77 | 36.86 | 88 | 92
3417 | 1749 | 268.3 | 49.5 | 81.1 | 95 | 70 | 54.4 | 188.6 | 95 | 219.4 | 197.1 | 42.9 | 11.1 | 30 | 0.046 | 104 | 30 | 15.377 | 438.8 | 205.2 | 199.1 | 98.5 | 44.3 | 0.704 |  |  | 99.3 | 749.8 | 0.986 | -8 | 45.88 | 98 | 28 | 1.006 | 172.16 | 198 | 8700 | 198.23 | 48.18 | -46.94 | 17.19 | 43.28 | 41.09 | 45.23 | 44 | 53 | 69 | 77 | 36.86 | 87 | 91
3418 | 1750 | 268.6 | 49.4 | 81.1 | 95 | 70 | 54.4 | 188.5 | 95 | 219.2 | 197.8 | 42.9 | 11.1 | 30 | 0.056 | 104 | 30 | 15.384 | 438.8 | 205.3 | 199.2 | 98.6 | 44.3 | 0.704 |  |  | 99.3 | 749.8 | 0.987 | -8 | 54.9 | 97 | 28 | 0.994 | 173.33 | 203 | 8360 | 196.61 | 48.58 | -47 | 17.25 | 43.31 | 41.21 | 45.33 | 44 | 53 | 69 | 77 | 36.86 | 88 | 89
3419 | 1753 | 268.5 | 49.9 | 81.1 | 94.9 | 70 | 54.4 | 188.3 | 95 | 219.1 | 197.9 | 43 | 11.1 | 30 | 0.055 | 104 | 30 | 15.449 | 438.3 | 205.3 | 199.4 | 98.6 | 44.3 | 0.705 |  |  | 99.3 | 749.8 | 0.991 | -8 | 53.73 | 97 | 28 | 1.009 | 173.33 | 201 | 9630 | 198.23 | 48.74 | -47.06 | 17 | 43.37 | 41.23 | 45.33 | 44 | 53 | 69 | 77 | 37.25 | 87 | 88
3420 | 1755 | 270.4 | 49.6 | 81.1 | 95.1 | 70 | 54.4 | 188.7 | 95 | 219.6 | 197.1 | 43 | 11.1 | 30 | 0.041 | 104 | 30 | 15.451 | 438.4 | 205.3 | 199.4 | 98.6 | 44.3 | 0.705 |  |  | 99.3 | 749.8 | 0.994 | -8 | 41.57 | 97 | 28 | 1.007 | 172.16 | 197 | 8310 | 198.23 | 47.34 | -47 | 17.06 | 43.58 | 41.31 | 45.33 | 44 | 53 | 69 | 77 | 36.86 | 85 | 85
3421 | 1751 | 269.5 | 49.8 | 81.1 | 95 | 70 | 54.4 | 188.6 | 95 | 219.3 | 197 | 43 | 11.1 | 30 | 0.046 | 104 | 30 | 15.387 | 439.5 | 205.3 | 199 | 98.6 | 44.3 | 0.704 |  |  | 99.3 | 749.8 | 0.992 | -8 | 47.84 | 97 | 28 | 1.007 | 172.55 | 194 | 8700 | 196.93 | 48.67 | -47 | 16.94 | 43.43 | 41.25 | 45.44 | 44 | 53 | 69 | 77 | 36.86 | 88 | 88
3422 | 1748 | 268.8 | 49 | 81.1 | 94.9 | 70 | 54.4 | 188.5 | 95 | 219.2 | 196.8 | 43.1 | 11.1 | 30 | 0.049 | 104 | 30 | 15.304 | 439.7 | 205.3 | 198.7 | 98.6 | 44.3 | 0.704 |  |  | 99.3 | 749.8 | 0.99 | -8 | 46.67 | 97 | 28 | 0.998 | 172.55 | 198 | 8950 | 194.68 | 48.46 | -47 | 16.81 | 43.48 | 41.27 | 45.44 | 44 | 53 | 69 | 77 | 36.86 | 86 | 89
3423 | 1747 | 267.8 | 49 | 81.1 | 95 | 70 | 54.4 | 188.5 | 95 | 219.3 | 197.2 | 43.1 | 11.1 | 30 | 0.066 | 104 | 30 | 15.288 | 440.1 | 205.3 | 198.3 | 98.6 | 44.3 | 0.703 |  |  | 99.3 | 749.7 | 0.988 | -8 | 56.86 | 97 | 28 | 0.993 | 172.94 | 193 | 9310 | 197.27 | 48.11 | -46.94 | 17.12 | 43.54 | 41.31 | 45.44 | 44 | 53 | 69 | 77 | 37.25 | 87 | 87
3424 | 1751 | 268.6 | 49.3 | 81.1 | 94.9 | 70 | 54.4 | 188.5 | 95 | 219.2 | 197.6 | 43 | 11.1 | 30 | 0.066 | 104 | 30 | 15.267 | 440.3 | 205.3 | 198.5 | 98.6 | 44.3 | 0.704 |  |  | 99.3 | 749.6 | 0.988 | -8 | 54.9 | 97 | 28 | 0.999 | 173.33 | 195 | 8820 | 196.93 | 48.23 | -47 | 16.94 | 43.52 | 41.23 | 45.23 | 44 | 53 | 69 | 77 | 37.25 | 87 | 89
3425 | 1750 | 269.4 | 49 | 81.1 | 94.9 | 70 | 54.4 | 188.6 | 95 | 219.3 | 197.9 | 43 | 11.1 | 30 | 0.056 | 104 | 30 | 15.305 | 440.2 | 205.3 | 199.2 | 98.6 | 44.3 | 0.706 |  |  | 99.3 | 749.5 | 0.991 | -8 | 49.8 | 98 | 28 | 1.017 | 173.73 | 202 | 8430 | 198.23 | 48.38 | -46.94 | 17 | 43.5 | 41.14 | 45.12 | 44 | 53 | 69 | 77 | 36.86 | 87 | 91
3426 | 1751 | 269.3 | 49.4 | 81.1 | 94.9 | 70 | 54.4 | 188.5 | 95 | 219.2 | 197.6 | 43 | 11.1 | 30 | 0.049 | 104 | 30 | 15.378 | 440 | 205.3 | 199.3 | 98.6 | 44.3 | 0.706 |  |  | 99.3 | 749.4 | 0.991 | -8 | 41.96 | 97 | 28 | 1.008 | 172.94 | 201 | 9310 | 196.61 | 48.42 | -47.12 | 17 | 43.19 | 41.1 | 45.12 | 44 | 53 | 69 | 77 | 37.25 | 87 | 81
3427 | 1749 | 269.2 | 49 | 81.1 | 94.9 | 70 | 54.4 | 188.4 | 95 | 219.1 | 197.9 | 43 | 11.1 | 30 | 0.053 | 104 | 30 | 15.401 | 440.2 | 205.3 | 199.4 | 98.6 | 44.3 | 0.706 |  |  | 99.3 | 749.4 | 0.994 | -8 | 46.67 | 97 | 28 | 0.995 | 173.33 | 196 | 8800 | 200.16 | 48.73 | -46.94 | 16.88 | 43.23 | 41.13 | 45.23 | 44 | 53 | 69 | 77 | 36.86 | 89 | 83
3428 | 1748 | 267.4 | 49.3 | 81.1 | 94.9 | 70 | 54.5 | 188.3 | 95 | 219 | 198 | 43 | 11.1 | 30 | 0.063 | 104 | 30 | 15.393 | 439.9 | 205.3 | 199.2 | 98.6 | 44.3 | 0.703 |  |  | 99.3 | 749.5 | 0.989 | -8 | 56.47 | 97 | 28 | 1.003 | 170.2 | 202 | 8970 | 197.91 | 48.87 | -46.94 | 17.06 | 43.43 | 41.15 | 45.12 | 44 | 53 | 69 | 77 | 37.25 | 88 | 87
3429 | 1759 | 270.5 | 50.1 | 81.1 | 95 | 70 | 54.5 | 188.7 | 95 | 219.6 | 197.7 | 42.9 | 11.1 | 30 | 0.048 | 104.1 | 30 | 15.454 | 440 | 205.3 | 199.4 | 98.6 | 44.3 | 0.705 |  |  | 99.3 | 749.5 | 0.99 | -8 | 49.41 | 97 | 28 | 0.993 | 171.37 | 199 | 8700 | 196.61 | 48.54 | -47 | 17 | 43.3 | 41.2 | 45.12 | 44 | 53 | 69 | 77 | 36.86 | 88 | 89
3430 | 1750 | 270.4 | 49.1 | 81.1 | 94.9 | 70 | 54.5 | 188.9 | 95 | 219.7 | 197.1 | 43 | 11.1 | 30 | 0.04 | 104 | 30 | 15.464 | 440.7 | 205.3 | 199.4 | 98.6 | 44.3 | 0.703 |  |  | 99.3 | 749.4 | 0.991 | -8 | 42.75 | 97 | 28 | 0.999 | 172.94 | 195 | 9360 | 198.54 | 48.59 | -47.06 | 16.81 | 43.23 | 41.18 | 45.12 | 44 | 53 | 69 | 77 | 36.86 | 88 | 92
3431 | 1747 | 268.9 | 49.3 | 81.1 | 94.9 | 70 | 54.5 | 188.6 | 95 | 219.3 | 197.2 | 43 | 11.1 | 30 | 0.053 | 104 | 30 | 15.361 | 442.7 | 205.3 | 199 | 98.6 | 44.3 | 0.701 |  |  | 99.3 | 749.3 | 0.988 | -8 | 54.12 | 97 | 28 | 1.004 | 172.94 | 197 | 8310 | 197.27 | 48.44 | -46.94 | 17 | 43.34 | 41.22 | 45.33 | 44 | 53 | 69 | 77 | 36.86 | 88 | 88
3432 | 1748 | 268.7 | 48.5 | 81.1 | 94.9 | 70 | 54.5 | 188.3 | 95 | 219 | 197.6 | 43 | 11.1 | 30 | 0.064 | 104 | 30 | 15.317 | 443.6 | 205.3 | 198.8 | 98.6 | 44.3 | 0.701 |  |  | 99.3 | 749.3 | 0.986 | -8 | 58.82 | 97 | 28 | 1.001 | 173.33 | 194 | 8870 | 197.91 | 48.35 | -47.06 | 17.06 | 43.31 | 41.01 | 45.33 | 44 | 53 | 69 | 77 | 37.25 | 86 | 87
3433 | 1744 | 267 | 48.7 | 81.1 | 94.9 | 70 | 54.6 | 188 | 95 | 218.5 | 198 | 43 | 11.1 | 30 | 0.069 | 104 | 30 | 15.312 | 443.7 | 205.3 | 198.9 | 98.6 | 44.3 | 0.701 |  |  | 99.3 | 749.3 | 0.986 | -8 | 54.9 | 97 | 28 | 0.994 | 173.33 | 195 | 8040 | 199.84 | 48.3 | -47 | 16.94 | 43.33 | 41.13 | 45.23 | 44 | 53 | 69 | 77 | 37.25 | 85 | 83
3434 | 1742 | 266 | 48.2 | 81.1 | 94.9 | 70 | 54.6 | 187.7 | 95 | 218.2 | 198.2 | 42.9 | 11.1 | 30 | 0.075 | 103.9 | 30 | 15.321 | 444.1 | 205.3 | 198.9 | 98.6 | 44.3 | 0.7 |  |  | 99.3 | 749.3 | 0.991 | -8 | 58.43 | 97 | 28 | 0.996 | 173.73 | 202 | 9140 | 197.91 | 48.34 | -46.88 | 16.88 | 43.35 | 41.12 | 45.03 | 44 | 53 | 69 | 77 | 37.25 | 89 | 87
3435 | 1750 | 266.5 | 49.3 | 81.1 | 94.9 | 70 | 54.6 | 187.8 | 95 | 218.5 | 198.3 | 42.9 | 11.1 | 30 | 0.074 | 104 | 30 | 15.291 | 443.7 | 205.3 | 199 | 98.6 | 44.3 | 0.701 |  |  | 99.3 | 749.4 | 0.991 | -8 | 54.51 | 97 | 28 | 1.018 | 173.73 | 203 | 9210 | 197.91 | 49.61 | -47 | 16.75 | 43.3 | 41.13 | 45.03 | 44 | 53 | 69 | 77 | 37.25 | 86 | 87
3436 | 1757 | 269.1 | 49.8 | 81.1 | 94.9 | 70 | 54.6 | 188.5 | 95 | 219.4 | 198.5 | 42.9 | 11.1 | 30 | 0.059 | 104.1 | 30 | 15.376 | 442.9 | 205.3 | 199.6 | 98.6 | 44.3 | 0.705 |  |  | 99.3 | 749.6 | 0.993 | -8 | 52.94 | 97 | 28 | 1.013 | 174.12 | 200 | 8160 | 196.93 | 48.15 | -47 | 17.06 | 43.42 | 41.13 | 45.03 | 44 | 53 | 69 | 77 | 37.25 | 87 | 88
3437 | 1751 | 269.4 | 49.3 | 81.1 | 94.9 | 70 | 54.6 | 188.9 | 95 | 219.7 | 197.5 | 42.9 | 11.1 | 30 | 0.045 | 104.1 | 30 | 15.465 | 443 | 205.3 | 199.7 | 98.6 | 44.3 | 0.705 |  |  | 99.3 | 749.6 | 0.99 | -8 | 41.18 | 97 | 28 | 0.997 | 172.94 | 197 | 9210 | 197.25 | 48.14 | -46.94 | 16.81 | 43.38 | 41.28 | 45.12 | 44 | 53 | 69 | 77 | 36.86 | 88 | 91
3438 | 1748 | 268 | 48.8 | 81.1 | 94.9 | 70 | 54.6 | 188.4 | 95 | 219.1 | 197.7 | 43 | 11.1 | 30 | 0.057 | 104 | 30 | 15.36 | 442.6 | 205.3 | 199.1 | 98.6 | 44.3 | 0.704 |  |  | 99.3 | 749.6 | 0.992 | -8 | 49.41 | 97 | 28 | 1 | 172.94 | 199 | 8160 | 197.59 | 49.25 | -46.88 | 16.88 | 43.48 | 41.28 | 45.33 | 44 | 53 | 69 | 77 | 36.86 | 89 | 86
3439 | 1746 | 265.6 | 49.3 | 81.1 | 94.9 | 70 | 54.7 | 187.9 | 95 | 218.4 | 197.9 | 43 | 11.1 | 30 | 0.073 | 103.9 | 30 | 15.347 | 443.4 | 205.3 | 198.8 | 98.6 | 44.3 | 0.701 |  |  | 99.3 | 749.7 | 0.994 | -8 | 60.39 | 97 | 28 | 0.997 | 173.33 | 193 | 8480 | 197.27 | 49.6 | -46.81 | 16.94 | 43.5 | 41.28 | 45.33 | 44 | 53 | 69 | 77 | 37.25 | 87 | 81
3440 | 1746 | 265.7 | 48.8 | 81.1 | 94.9 | 70 | 54.7 | 187.9 | 95 | 218.4 | 198.4 | 43 | 11.1 | 30 | 0.073 | 104 | 30 | 15.254 | 443.2 | 205.3 | 199.1 | 98.6 | 44.3 | 0.701 |  |  | 99.3 | 749.8 | 0.99 | -8 | 59.61 | 97 | 28 | 0.995 | 174.12 | 195 | 8260 | 197.25 | 49.57 | -46.94 | 16.88 | 43.45 | 41.25 | 45.23 | 44 | 53 | 69 | 77 | 37.25 | 86 | 87
3441 | 1758 | 268.1 | 49.3 | 81.1 | 94.9 | 70 | 54.7 | 188.3 | 95 | 219.2 | 198.7 | 43 | 11.1 | 30 | 0.067 | 104 | 30 | 15.255 | 442.8 | 205.3 | 199.5 | 98.6 | 44.3 | 0.705 |  |  | 99.3 | 749.8 | 0.986 | -8 | 57.65 | 97 | 28 | 1.017 | 174.51 | 195 | 8850 | 200.16 | 48.09 | -46.94 | 16.94 | 43.55 | 41.24 | 45.12 | 44 | 53 | 69 | 77 | 37.25 | 86 | 85
3442 | 1766 | 272.5 | 50.7 | 81.1 | 94.9 | 70 | 54.7 | 189.4 | 95 | 220.6 | 198 | 43 | 11.1 | 30 | 0.038 | 104.1 | 30 | 15.442 | 442.4 | 205.3 | 200.3 | 98.6 | 44.3 | 0.708 |  |  | 99.3 | 749.8 | 0.984 | -8 | 48.63 | 97 | 28 | 0.987 | 172.94 | 197 | 8870 | 198.54 | 48.22 | -46.94 | 17 | 43.48 | 41.26 | 45.12 | 44 | 53 | 69 | 77 | 36.86 | 86 | 89
3443 | 1749 | 269.9 | 48.8 | 81.1 | 94.9 | 70 | 54.7 | 189.1 | 95 | 219.9 | 197.5 | 43 | 11.1 | 30 | 0.037 | 104.1 | 30 | 15.519 | 443.2 | 205.3 | 200.1 | 98.6 | 44.3 | 0.705 |  |  | 99.3 | 749.7 | 0.99 | -8 | 43.92 | 97 | 28 | 0.994 | 172.94 | 196 | 9160 | 201.77 | 48.24 | -47 | 16.94 | 43.33 | 41.11 | 45.44 | 44 | 53 | 69 | 77 | 37.25 | 84 | 92
3444 | 1748 | 269.3 | 49.1 | 81.1 | 94.9 | 70 | 54.8 | 188.4 | 95 | 219.1 | 197.8 | 43.1 | 11.1 | 30 | 0.051 | 104 | 30 | 15.371 | 443.3 | 205.3 | 199.5 | 98.6 | 44.3 | 0.704 |  |  | 99.3 | 749.6 | 0.992 | -8 | 54.12 | 97 | 28 | 1.006 | 173.73 | 201 | 9040 | 197.91 | 49.54 | -47 | 16.94 | 43.43 | 41.15 | 45.55 | 44 | 53 | 69 | 77 | 36.86 | 84 | 86
3445 | 1753 | 269.3 | 49.8 | 81.1 | 94.9 | 70 | 54.8 | 188.3 | 95 | 219.1 | 198 | 43.1 | 11.1 | 30 | 0.058 | 104 | 30 | 15.336 | 443.8 | 205.3 | 199.2 | 98.6 | 44.3 | 0.704 |  |  | 99.3 | 749.5 | 0.992 | -8 | 52.55 | 97 | 28 | 0.995 | 173.33 | 195 | 8970 | 196.93 | 48.76 | -46.94 | 16.75 | 43.43 | 41.21 | 45.44 | 44 | 53 | 69 | 77 | 36.86 | 87 | 82
3446 | 1753 | 270 | 49.5 | 81.1 | 95 | 70 | 54.8 | 188.6 | 95 | 219.3 | 198.5 | 43.1 | 11.1 | 30 | 0.054 | 104 | 30 | 15.38 | 443.6 | 205.3 | 199.6 | 98.6 | 44.3 | 0.706 |  |  | 99.3 | 749.5 | 0.992 | -8 | 56.08 | 97 | 28 | 1.007 | 174.12 | 203 | 8730 | 197.25 | 49.36 | -46.88 | 16.94 | 43.45 | 41.15 | 45.33 | 44 | 53 | 69 | 77 | 37.25 | 87 | 88
3447 | 1752 | 270.1 | 49.5 | 81.1 | 95 | 70 | 54.8 | 188.4 | 95 | 219.2 | 198.3 | 43 | 11.1 | 30 | 0.043 | 104.1 | 30 | 15.448 | 442.9 | 205.3 | 200.1 | 98.6 | 44.3 | 0.707 |  |  | 99.3 | 749.5 | 0.992 | -8 | 42.35 | 97 | 28 | 1.01 | 173.73 | 196 | 8990 | 198.54 | 49.22 | -47 | 17.19 | 43.36 | 41.13 | 45.23 | 44 | 53 | 69 | 77 | 36.86 | 87 | 88
3448 | 1751 | 270.5 | 48.9 | 81.1 | 95 | 70 | 54.9 | 188.6 | 95 | 219.3 | 197.5 | 43 | 11.1 | 30 | 0.036 | 104.1 | 30 | 15.495 | 443.9 | 205.3 | 199.9 | 98.6 | 44.3 | 0.706 |  |  | 99.2 | 749.5 | 0.993 | -8 | 42.75 | 97 | 28 | 0.992 | 172.94 | 197 | 8750 | 197.25 | 48.66 | -47.06 | 17 | 43.55 | 41.19 | 45.23 | 44 | 53 | 69 | 77 | 37.25 | 87 | 90
3449 | 1743 | 268.2 | 48.8 | 81.1 | 95 | 70 | 54.9 | 188.1 | 95 | 218.7 | 197.5 | 43.1 | 11.1 | 30 | 0.048 | 104 | 30 | 15.452 | 444.8 | 205.3 | 199.5 | 98.6 | 44.3 | 0.703 |  |  | 99.3 | 749.4 | 0.994 | -8 | 50.2 | 97 | 28 | 0.998 | 172.94 | 195 | 8260 | 198.86 | 47.96 | -47 | 17.12 | 43.37 | 41.13 | 45.44 | 44 | 53 | 69 | 77 | 36.86 | 87 | 94
3450 | 1743 | 267.8 | 48.4 | 81.1 | 95 | 70 | 54.9 | 188.1 | 95 | 218.7 | 197.6 | 43.1 | 11.1 | 30 | 0.058 | 104 | 30 | 15.335 | 444.7 | 205.3 | 199 | 98.6 | 44.3 | 0.702 |  |  | 99.3 | 749.5 | 0.99 | -8 | 50.98 | 97 | 28 | 0.988 | 173.33 | 202 | 7700 | 197.59 | 48.31 | -47.12 | 17 | 43.37 | 41.14 | 45.44 | 44 | 53 | 69 | 77 | 36.86 | 89 | 93
3451 | 1746 | 268.1 | 48.8 | 81.1 | 95 | 70 | 54.9 | 188.2 | 95 | 218.9 | 198.2 | 43 | 11.1 | 30 | 0.058 | 104 | 30 | 15.335 | 443.9 | 205.3 | 199.2 | 98.6 | 44.3 | 0.702 |  |  | 99.3 | 749.5 | 0.992 | -8 | 54.9 | 97 | 28 | 0.991 | 174.12 | 195 | 8290 | 199.52 | 48.22 | -46.94 | 17.06 | 43.36 | 41.16 | 45.23 | 44 | 53 | 69 | 77 | 37.25 | 89 | 83
3452 | 1751 | 267.9 | 49.6 | 81.1 | 94.9 | 70 | 54.9 | 188.4 | 95 | 219.1 | 198.4 | 43 | 11.1 | 30 | 0.054 | 104 | 30 | 15.366 | 443.8 | 205.3 | 199.7 | 98.6 | 44.3 | 0.703 |  |  | 99.3 | 749.5 | 0.991 | -8 | 49.02 | 97 | 28 | 0.995 | 174.12 | 194 | 8120 | 199.84 | 49.57 | -46.94 | 17.12 | 43.26 | 41.09 | 45.12 | 44 | 53 | 69 | 77 | 37.25 | 86 | 80
3453 | 1752 | 269.2 | 49.4 | 81.1 | 95 | 70 | 55 | 188.4 | 95 | 219.2 | 198.4 | 43 | 11.1 | 30 | 0.049 | 104 | 30 | 15.383 | 444.2 | 205.3 | 200 | 98.6 | 44.3 | 0.705 |  |  | 99.3 | 749.6 | 0.994 | -8 | 47.06 | 97 | 28 | 0.992 | 174.12 | 196 | 8160 | 198.54 | 48.47 | -46.94 | 16.94 | 43.32 | 41.14 | 45.12 | 44 | 53 | 69 | 77 | 37.25 | 87 | 91
3454 | 1758 | 270.8 | 50 | 81.1 | 95 | 70 | 55 | 188.8 | 95 | 219.7 | 198.2 | 43 | 11.1 | 30 | 0.039 | 104.1 | 30 | 15.441 | 443.2 | 205.3 | 200.3 | 98.6 | 44.3 | 0.705 |  |  | 99.3 | 749.7 | 0.986 | -8 | 46.67 | 97 | 28 | 1.002 | 172.94 | 199 | 8770 | 199.84 | 48.5 | -47 | 16.88 | 43.47 | 41.34 | 45.23 | 44 | 53 | 69 | 77 | 36.86 | 90 | 87
3455 | 1757 | 271.8 | 49.9 | 81.1 | 95 | 70 | 55 | 189 | 95 | 219.9 | 197.4 | 43 | 11.1 | 30 | 0.036 | 104.1 | 30 | 15.509 | 443.9 | 205.3 | 199.7 | 98.6 | 44.3 | 0.704 |  |  | 99.3 | 749.7 | 0.994 | -8 | 48.63 | 97 | 28 | 0.995 | 172.55 | 195 | 9340 | 196.61 | 48.68 | -47.06 | 17.06 | 43.46 | 41.23 | 45.33 | 44 | 53 | 69 | 77 | 37.25 | 88 | 94
3456 | 1743 | 268.1 | 48.9 | 81.1 | 94.9 | 70 | 55 | 188.3 | 95 | 218.9 | 197.6 | 43 | 11.1 | 30 | 0.054 | 104 | 30 | 15.375 | 444.4 | 205.3 | 199.2 | 98.6 | 44.3 | 0.7 |  |  | 99.3 | 749.6 | 0.984 | -8 | 52.16 | 97 | 28 | 1.006 | 173.33 | 195 | 9240 | 198.86 | 48.54 | -46.81 | 17 | 43.35 | 41.08 | 45.44 | 44 | 53 | 69 | 77 | 37.25 | 85 | 93
3457 | 1739 | 265.6 | 48.2 | 81.1 | 94.9 | 70 | 55.1 | 187.9 | 95 | 218.5 | 197.6 | 43 | 11.1 | 30 | 0.076 | 103.9 | 30 | 15.296 | 445.3 | 205.3 | 198.6 | 98.6 | 44.3 | 0.696 |  |  | 99.3 | 749.7 | 0.988 | -8 | 59.61 | 97 | 28 | 1.002 | 173.33 | 202 | 8360 | 197.27 | 48.24 | -46.94 | 16.94 | 43.41 | 41.14 | 45.33 | 44 | 53 | 69 | 77 | 37.25 | 85 | 82
3458 | 1743 | 264.4 | 48.6 | 81.1 | 95 | 70 | 55.1 | 187.8 | 95 | 218.4 | 198 | 43 | 11.1 | 30 | 0.077 | 103.9 | 30 | 15.18 | 444.1 | 205.3 | 198.8 | 98.6 | 44.3 | 0.698 |  |  | 99.3 | 749.8 | 0.993 | -8 | 59.61 | 97 | 28 | 1.005 | 173.73 | 203 | 8260 | 197.27 | 49.3 | -46.88 | 16.81 | 43.46 | 41.26 | 45.23 | 44 | 53 | 69 | 77 | 37.25 | 86 | 83
3459 | 1756 | 267.6 | 49.9 | 81.1 | 95 | 70 | 55.1 | 188.3 | 95 | 219.2 | 198.4 | 42.9 | 11.1 | 30 | 0.06 | 104 | 30 | 15.26 | 441.7 | 205.3 | 199.6 | 98.6 | 44.3 | 0.703 |  |  | 99.3 | 749.9 | 0.995 | -8 | 46.27 | 97 | 28 | 0.998 | 174.12 | 203 | 9160 | 196.93 | 48.15 | -47.06 | 17.06 | 43.52 | 41.33 | 45.03 | 44 | 53 | 69 | 77 | 37.25 | 87 | 89
3460 | 1761 | 271.1 | 50.4 | 81.1 | 95 | 70 | 55.1 | 189.1 | 95 | 220.2 | 197.6 | 42.9 | 11.1 | 30 | 0.038 | 104.1 | 30 | 15.439 | 440.8 | 205.3 | 200 | 98.6 | 44.3 | 0.708 |  |  | 99.4 | 750 | 0.991 | -8 | 40.78 | 97 | 28 | 0.999 | 172.94 | 203 | 8140 | 199.52 | 48.14 | -47.12 | 17 | 43.23 | 41.33 | 45.12 | 44 | 53 | 69 | 77 | 36.86 | 89 | 91
3461 | 1752 | 270.2 | 49.7 | 81.1 | 94.9 | 70 | 55.2 | 189 | 95 | 219.8 | 197.4 | 43 | 11.1 | 30 | 0.036 | 104.1 | 30 | 15.468 | 441.7 | 205.3 | 199.8 | 98.6 | 44.3 | 0.707 |  |  | 99.3 | 749.9 | 0.993 | -8 | 43.53 | 97 | 28 | 0.995 | 172.94 | 200 | 9460 | 197.59 | 48.16 | -46.94 | 17.06 | 43.46 | 41.29 | 45.23 | 44 | 53 | 69 | 77 | 36.86 | 88 | 94
3462 | 1748 | 269.3 | 49 | 81.1 | 94.9 | 70 | 55.2 | 188.5 | 95 | 219.3 | 198.1 | 43 | 11.1 | 30 | 0.054 | 104.1 | 30.1 | 15.372 | 441.7 | 205.3 | 199.5 | 98.6 | 44.3 | 0.708 |  |  | 99.3 | 749.8 | 0.983 | -8 | 53.73 | 97 | 28 | 1.012 | 173.73 | 195 | 9020 | 196.61 | 49.31 | -46.88 | 16.94 | 43.24 | 41.16 | 45.44 | 44 | 53 | 69 | 77 | 37.25 | 89 | 91
3463 | 1750 | 268.9 | 49.3 | 81.1 | 95 | 70 | 55.2 | 188.2 | 95 | 218.9 | 198.3 | 43 | 11.1 | 30 | 0.062 | 104 | 30 | 15.331 | 440.6 | 205.3 | 199.3 | 98.6 | 44.3 | 0.706 |  |  | 99.3 | 749.7 | 0.986 | -8 | 58.43 | 97 | 28 | 0.992 | 173.73 | 195 | 8730 | 199.52 | 48.4 | -46.94 | 16.88 | 43.45 | 41.15 | 45.33 | 44 | 53 | 69 | 77 | 37.25 | 89 | 89
3464 | 1745 | 267.2 | 48.7 | 81.1 | 94.9 | 70 | 55.2 | 188.1 | 95 | 218.7 | 198.5 | 43 | 11.1 | 30 | 0.071 | 104 | 30 | 15.313 | 440.6 | 205.3 | 199.3 | 98.6 | 44.3 | 0.705 |  |  | 99.4 | 749.7 | 0.996 | -8 | 59.22 | 97 | 28 | 1.007 | 173.73 | 202 | 9530 | 197.59 | 49.6 | -47 | 17.06 | 43.3 | 41.15 | 45.12 | 44 | 53 | 69 | 77 | 37.25 | 89 | 84
3465 | 1753 | 268.7 | 49.5 | 81.1 | 95 | 70 | 55.2 | 188.2 | 95 | 218.9 | 198.3 | 42.9 | 11.1 | 30 | 0.061 | 104 | 30 | 15.318 | 440.3 | 205.3 | 199.5 | 98.6 | 44.3 | 0.705 |  |  | 99.4 | 749.7 | 0.988 | -8 | 52.55 | 97 | 28 | 1.007 | 174.12 | 194 | 8730 | 197.25 | 49.31 | -47.06 | 16.81 | 43.38 | 41.13 | 45.03 | 44 | 53 | 69 | 77 | 37.25 | 88 | 89
3466 | 1758 | 270.6 | 50.1 | 81.1 | 94.9 | 70 | 55.2 | 188.6 | 95 | 219.5 | 198.3 | 42.9 | 11.1 | 30 | 0.05 | 104.1 | 30 | 15.398 | 438.1 | 205.3 | 199.8 | 98.6 | 44.3 | 0.709 |  |  | 99.4 | 749.7 | 0.992 | -8 | 47.45 | 97 | 28 | 1.01 | 174.12 | 196 | 8550 | 198.54 | 49.35 | -46.94 | 17.06 | 43.4 | 41.03 | 45.12 | 44 | 53 | 69 | 77 | 36.86 | 88 | 84
3467 | 1757 | 273.1 | 50.1 | 81.2 | 95 | 70 | 55.2 | 189.3 | 95 | 220.3 | 197.4 | 43 | 11.1 | 30 | 0.035 | 104.1 | 30 | 15.516 | 437.9 | 205.3 | 200 | 98.6 | 44.3 | 0.708 |  |  | 99.3 | 749.6 | 0.992 | -8 | 40.78 | 97 | 28 | 1.005 | 172.94 | 198 | 8870 | 201.77 | 47.62 | -47 | 17.12 | 43.15 | 41.06 | 45.23 | 44 | 53 | 69 | 77 | 36.86 | 90 | 88
3468 | 1745 | 269.2 | 49.1 | 81.2 | 94.9 | 70 | 55.2 | 188.4 | 95 | 219 | 197.3 | 43 | 11.1 | 30 | 0.051 | 104 | 30 | 15.5 | 441.2 | 205.3 | 199.3 | 98.6 | 44.3 | 0.704 |  |  | 99.3 | 749.5 | 0.989 | -8 | 47.84 | 97 | 28 | 1 | 172.55 | 201 | 9210 | 197.91 | 48.69 | -47.12 | 17.06 | 43.23 | 41.06 | 45.44 | 44 | 53 | 69 | 77 | 36.86 | 86 | 90
3469 | 1744 | 267.3 | 49 | 81.2 | 94.9 | 70 | 55.3 | 188 | 95 | 218.6 | 197.9 | 43 | 11.1 | 30 | 0.067 | 103.9 | 30 | 15.316 | 442.5 | 205.3 | 199.1 | 98.6 | 44.3 | 0.702 |  |  | 99.3 | 749.4 | 0.984 | -8 | 57.25 | 97 | 28 | 1.006 | 173.33 | 203 | 9340 | 198.23 | 49.5 | -47 | 16.88 | 43.25 | 41.05 | 45.44 | 44 | 53 | 69 | 77 | 37.25 | 87 | 87
3470 | 1744 | 266.9 | 48.9 | 81.2 | 94.9 | 70 | 55.3 | 187.9 | 95 | 218.5 | 198.5 | 43 | 11.1 | 30 | 0.069 | 104 | 30 | 15.337 | 444.4 | 205.3 | 199.4 | 98.6 | 44.3 | 0.702 |  |  | 99.3 | 749.4 | 0.994 | -8 | 59.61 | 97 | 28 | 0.997 | 174.51 | 194 | 8900 | 197.25 | 49.56 | -47 | 17.06 | 43.45 | 41.11 | 45.23 | 44 | 53 | 69 | 77 | 37.25 | 86 | 84
3471 | 1748 | 266.4 | 49.3 | 81.2 | 94.9 | 70 | 55.3 | 187.7 | 95 | 218.2 | 198.8 | 43 | 11.1 | 30 | 0.065 | 104 | 30 | 15.322 | 445.1 | 205.3 | 199.8 | 98.6 | 44.3 | 0.703 |  |  | 99.3 | 749.5 | 0.994 | -8 | 56.86 | 97 | 28 | 1.022 | 170.59 | 196 | 7850 | 198.86 | 48.95 | -47 | 17.12 | 43.42 | 41.05 | 45.12 | 44 | 53 | 69 | 77 | 37.25 | 87 | 87
3472 | 1759 | 270.7 | 50.1 | 81.2 | 95 | 70 | 55.3 | 188.6 | 95 | 219.6 | 198.2 | 43 | 11.1 | 30 | 0.046 | 104.1 | 30 | 15.429 | 445.4 | 205.3 | 200.2 | 98.6 | 44.3 | 0.706 |  |  | 99.3 | 749.6 | 0.987 | -8 | 45.1 | 97 | 28 | 1 | 174.12 | 195 | 8240 | 199.52 | 48.41 | -47 | 16.88 | 43.25 | 40.95 | 45.03 | 44 | 53 | 69 | 77 | 37.25 | 87 | 87
3473 | 1758 | 271.4 | 50.2 | 81.2 | 94.9 | 70 | 55.3 | 188.9 | 95 | 219.9 | 197.7 | 43 | 11.1 | 30 | 0.035 | 104.1 | 30 | 15.449 | 445.7 | 205.3 | 200 | 98.6 | 44.2 | 0.707 |  |  | 99.3 | 749.6 | 0.993 | -8 | 43.14 | 97 | 28 | 1.002 | 172.94 | 195 | 8800 | 200.16 | 48.46 | -47.06 | 17.19 | 43.41 | 41.06 | 45.23 | 44 | 53 | 69 | 77 | 36.86 | 84 | 91
3474 | 1756 | 272 | 50.4 | 81.2 | 94.9 | 70 | 55.3 | 189 | 95 | 220 | 197.3 | 43 | 11.1 | 30 | 0.035 | 104.1 | 30 | 15.417 | 442.9 | 205.3 | 199.7 | 98.6 | 44.2 | 0.705 |  |  | 99.3 | 749.5 | 0.989 | -8 | 46.27 | 97 | 28 | 0.995 | 172.94 | 197 | 8800 | 196.61 | 48.61 | -47 | 16.81 | 43.23 | 41.11 | 45.44 | 44 | 53 | 69 | 77 | 36.86 | 86 | 94
3475 | 1748 | 271.8 | 49.1 | 81.2 | 94.9 | 70 | 55.3 | 188.9 | 95 | 219.7 | 197.5 | 43.1 | 11.1 | 30 | 0.045 | 104 | 30 | 15.367 | 439.7 | 205.3 | 199.4 | 98.6 | 44.2 | 0.704 |  |  | 99.3 | 749.3 | 1 | -8 | 51.76 | 97 | 28 | 0.993 | 172.94 | 195 | 8870 | 200.16 | 48.56 | -46.81 | 16.94 | 43.29 | 41.03 | 45.55 | 44 | 53 | 69 | 77 | 36.86 | 87 | 93
3476 | 1745 | 269.4 | 49 | 81.2 | 94.9 | 70 | 55.3 | 188 | 95 | 218.7 | 197.8 | 43.1 | 11.1 | 30 | 0.068 | 104 | 30 | 15.363 | 439.1 | 205.3 | 198.9 | 98.6 | 44.2 | 0.701 |  |  | 99.3 | 749.2 | 0.991 | -8 | 58.43 | 97 | 28 | 0.995 | 173.73 | 202 | 9530 | 197.59 | 49.56 | -46.81 | 16.88 | 43.44 | 41.21 | 45.44 | 44 | 53 | 69 | 77 | 36.86 | 88 | 84
3477 | 1740 | 268.5 | 48.8 | 81.2 | 94.9 | 70 | 55.3 | 187.8 | 95 | 218.3 | 198 | 43 | 11.1 | 30 | 0.073 | 104 | 30 | 15.31 | 439 | 205.3 | 198.8 | 98.6 | 44.2 | 0.698 |  |  | 99.3 | 749.1 | 0.986 | -8 | 58.43 | 97 | 28 | 0.997 | 172.94 | 194 | 8800 | 197.25 | 49.3 | -46.81 | 16.75 | 43.39 | 41.1 | 45.23 | 44 | 53 | 69 | 77 | 36.86 | 87 | 83
3478 | 1740 | 265.9 | 48.1 | 81.2 | 94.9 | 70 | 55.3 | 187.7 | 95 | 218.2 | 198 | 42.9 | 11.1 | 30 | 0.077 | 103.9 | 30 | 15.234 | 438.8 | 205.3 | 198.7 | 98.6 | 44.2 | 0.696 |  |  | 99.3 | 749.1 | 0.994 | -8 | 60 | 97 | 28 | 1 | 173.73 | 193 | 9680 | 197.91 | 49.15 | -46.69 | 16.69 | 43.44 | 41.07 | 44.92 | 44 | 53 | 69 | 77 | 37.25 | 88 | 89
3479 | 1754 | 268.3 | 49.6 | 81.2 | 94.9 | 70 | 55.3 | 188.3 | 95 | 219 | 198.3 | 42.9 | 11.1 | 30 | 0.069 | 104 | 30 | 15.289 | 438.7 | 205.3 | 199.2 | 98.6 | 44.1 | 0.7 |  |  | 99.3 | 749.2 | 0.989 | -8 | 49.02 | 97 | 28 | 0.996 | 172.94 | 201 | 9340 | 197.25 | 49.55 | -47 | 16.75 | 43.45 | 41.26 | 44.92 | 44 | 53 | 69 | 77 | 37.25 | 89 | 88
3480 | 1758 | 270.9 | 50.5 | 81.2 | 94.9 | 70 | 55.3 | 188.8 | 95 | 219.6 | 197.7 | 42.9 | 11.1 | 30 | 0.047 | 104 | 30.1 | 15.424 | 438.5 | 205.3 | 199.6 | 98.6 | 44.1 | 0.701 |  |  | 99.3 | 749.3 | 0.988 | -8 | 44.71 | 97 | 28 | 0.999 | 173.73 | 195 | 8750 | 198.54 | 48.25 | -46.81 | 16.88 | 43.41 | 41.31 | 44.92 | 44 | 53 | 69 | 77 | 36.86 | 89 | 91
3481 | 1748 | 270.2 | 49.2 | 81.2 | 94.9 | 70 | 55.3 | 188.7 | 95 | 219.5 | 197.6 | 42.9 | 11.1 | 30 | 0.049 | 104 | 30.1 | 15.416 | 438.5 | 205.3 | 199.3 | 98.6 | 44.1 | 0.702 |  |  | 99.3 | 749.3 | 0.989 | -8 | 43.92 | 97 | 28 | 1 | 173.73 | 195 | 9920 | 196.61 | 49.52 | -46.88 | 16.75 | 43.37 | 41.3 | 45.23 | 44 | 53 | 69 | 77 | 36.86 | 90 | 93
3482 | 1740 | 267 | 48.4 | 81.2 | 94.8 | 70 | 55.3 | 187.8 | 95 | 218.3 | 197.8 | 43 | 11.1 | 30 | 0.068 | 103.9 | 30.1 | 15.338 | 439.7 | 205.3 | 198.9 | 98.6 | 44.1 | 0.699 |  |  | 99.3 | 749.2 | 0.987 | -8 | 59.61 | 97 | 28 | 0.992 | 173.33 | 200 | 8650 | 197.59 | 48.41 | -46.94 | 17 | 43.54 | 41.37 | 45.23 | 44 | 53 | 69 | 77 | 37.25 | 86 | 89
3483 | 1739 | 265.5 | 48 | 81.2 | 94.9 | 70 | 55.3 | 187.7 | 95 | 218.1 | 198.4 | 43 | 11.1 | 30 | 0.071 | 103.9 | 30.1 | 15.225 | 440 | 205.3 | 199.2 | 98.6 | 44.1 | 0.699 |  |  | 99.4 | 749.3 | 0.994 | -8 | 60.39 | 97 | 28 | 1.003 | 173.33 | 200 | 8260 | 197.91 | 48.91 | -46.94 | 17.12 | 43.23 | 41.25 | 45.23 | 44 | 53 | 69 | 77 | 37.25 | 86 | 86
3484 | 1758 | 269 | 49.7 | 81.2 | 94.9 | 70 | 55.3 | 188.1 | 95 | 219 | 198.7 | 43 | 11.1 | 30 | 0.058 | 104 | 30.1 | 15.286 | 439.7 | 205.3 | 199.7 | 98.6 | 44.1 | 0.702 |  |  | 99.3 | 749.5 | 0.992 | -8 | 54.12 | 97 | 28 | 1.01 | 171.76 | 196 | 8240 | 196.61 | 48.99 | -46.94 | 17 | 43.17 | 41.22 | 45.12 | 44 | 53 | 69 | 77 | 37.25 | 89 | 93
3485 | 1754 | 269.4 | 50.2 | 81.2 | 95 | 70 | 55.3 | 188.4 | 95 | 219.3 | 198.1 | 43 | 11.1 | 30 | 0.04 | 104.1 | 30.1 | 15.433 | 440 | 205.3 | 200.1 | 98.6 | 44.1 | 0.703 |  |  | 99.3 | 749.5 | 0.993 | -8 | 50.59 | 97 | 28 | 1.001 | 172.16 | 196 | 8430 | 198.23 | 49.43 | -47 | 17.12 | 43.33 | 41.16 | 45.23 | 44 | 53 | 69 | 77 | 37.25 | 88 | 90
3486 | 1750 | 269.3 | 49.5 | 81.2 | 94.9 | 70 | 55.4 | 188.4 | 95 | 219.2 | 198.1 | 43 | 11.1 | 30 | 0.037 | 104.1 | 30.1 | 15.446 | 440 | 205.3 | 200.2 | 98.6 | 44.1 | 0.703 |  |  | 99.3 | 749.5 | 0.992 | -8 | 42.75 | 97 | 28 | 0.998 | 173.73 | 196 | 9310 | 197.25 | 48.23 | -47 | 17.19 | 43.43 | 41.15 | 45.33 | 44 | 53 | 69 | 77 | 37.25 | 87 | 97
3487 | 1750 | 269.1 | 49.6 | 81.2 | 94.9 | 70 | 55.4 | 188.3 | 95 | 219.1 | 197.9 | 43.1 | 11.1 | 30 | 0.043 | 104 | 30 | 15.452 | 441 | 205.3 | 199.8 | 98.6 | 44.1 | 0.702 |  |  | 99.3 | 749.5 | 0.989 | -8 | 47.06 | 97 | 28 | 0.991 | 173.33 | 197 | 8770 | 196.93 | 48.15 | -47.06 | 17.06 | 43.09 | 41.11 | 45.44 | 44 | 53 | 69 | 77 | 36.86 | 89 | 92
3488 | 1750 | 269 | 49.4 | 81.2 | 94.9 | 70 | 55.4 | 188.3 | 95 | 219.1 | 198.4 | 43.1 | 11.1 | 30 | 0.052 | 104 | 30.1 | 15.452 | 441.5 | 205.3 | 199.8 | 98.6 | 44.1 | 0.703 |  |  | 99.3 | 749.5 | 0.988 | -8 | 49.8 | 97 | 28 | 1.009 | 174.12 | 195 | 8330 | 197.25 | 49.31 | -46.94 | 16.94 | 43.4 | 41.09 | 45.44 | 44 | 53 | 69 | 77 | 36.86 | 88 | 85
3489 | 1751 | 269.9 | 48.9 | 81.2 | 94.9 | 70 | 55.4 | 188.5 | 95 | 219.2 | 198.4 | 43.1 | 11.1 | 30 | 0.049 | 104 | 30 | 15.52 | 441.3 | 205.3 | 199.9 | 98.6 | 44.1 | 0.703 |  |  | 99.3 | 749.5 | 0.989 | -8 | 53.73 | 97 | 28 | 0.998 | 172.55 | 200 | 9160 | 200.16 | 48.35 | -47 | 16.88 | 43.38 | 41.19 | 45.23 | 44 | 53 | 69 | 77 | 36.86 | 87 | 86
3490 | 1750 | 269.9 | 49.6 | 81.2 | 94.9 | 70 | 55.4 | 188.5 | 95 | 219.2 | 198.4 | 43.1 | 11.1 | 30 | 0.047 | 104.1 | 30 | 15.434 | 441 | 205.3 | 199.8 | 98.6 | 44.1 | 0.704 |  |  | 99.3 | 749.5 | 0.992 | -8 | 55.69 | 97 | 28 | 0.991 | 174.12 | 195 | 8680 | 200.16 | 49.3 | -47 | 17.12 | 43.43 | 41.27 | 45.23 | 44 | 53 | 69 | 77 | 37.25 | 90 | 89
3491 | 1755 | 271.5 | 49.7 | 81.2 | 94.9 | 70 | 55.4 | 188.7 | 95 | 219.6 | 197.8 | 43 | 11.1 | 30 | 0.035 | 104.1 | 30 | 15.444 | 440.2 | 205.3 | 200.1 | 98.6 | 44.1 | 0.705 |  |  | 99.3 | 749.5 | 0.991 | -8 | 42.35 | 97 | 28 | 1.013 | 173.73 | 195 | 9870 | 197.25 | 48.36 | -47 | 16.94 | 43.16 | 41.11 | 45.23 | 44 | 53 | 69 | 77 | 36.86 | 88 | 89
3492 | 1747 | 269.9 | 49.4 | 81.2 | 94.9 | 70 | 55.4 | 188.4 | 95 | 219.1 | 197.6 | 43 | 11.1 | 30 | 0.043 | 104 | 30 | 15.421 | 440.8 | 205.3 | 199.6 | 98.6 | 44.1 | 0.703 |  |  | 99.3 | 749.4 | 0.993 | -8 | 47.84 | 97 | 28 | 0.995 | 172.55 | 195 | 7900 | 198.54 | 48.46 | -46.94 | 17.12 | 43.41 | 41.09 | 45.33 | 44 | 53 | 69 | 77 | 37.25 | 90 | 90
3493 | 1743 | 268 | 48.8 | 81.2 | 95 | 70 | 55.4 | 188.1 | 95 | 218.7 | 197.6 | 43 | 11.1 | 30 | 0.054 | 104 | 30 | 15.329 | 441.3 | 205.3 | 199.2 | 98.6 | 44.1 | 0.701 |  |  | 99.3 | 749.4 | 0.995 | -8 | 48.63 | 97 | 28 | 1.004 | 169.8 | 195 | 8530 | 198.54 | 48.22 | -47 | 17.19 | 43.36 | 41.17 | 45.33 | 44 | 53 | 69 | 77 | 37.25 | 89 | 87
3494 | 1744 | 267.3 | 48.9 | 81.2 | 94.9 | 70 | 55.4 | 187.8 | 95 | 218.4 | 197.8 | 43 | 11.1 | 30 | 0.068 | 103.9 | 30 | 15.246 | 440.9 | 205.3 | 198.8 | 98.6 | 44.1 | 0.698 |  |  | 99.2 | 749.4 | 0.989 | -8 | 59.22 | 97 | 28 | 1 | 173.33 | 202 | 9290 | 197.91 | 48.69 | -46.88 | 16.88 | 43.39 | 41.13 | 45.23 | 44 | 53 | 69 | 77 | 37.25 | 86 | 86
3495 | 1749 | 267.9 | 49.1 | 81.2 | 94.9 | 70 | 55.4 | 187.9 | 95 | 218.5 | 198.1 | 42.9 | 11.1 | 30 | 0.068 | 103.9 | 30 | 15.25 | 441 | 205.3 | 198.9 | 98.6 | 44.1 | 0.698 |  |  | 99.3 | 749.4 | 0.992 | -8 | 58.82 | 97 | 28 | 0.996 | 173.73 | 202 | 8310 | 197.25 | 48.36 | -47.06 | 16.88 | 43.27 | 41.15 | 45.12 | 44 | 53 | 69 | 77 | 37.25 | 89 | 84
3496 | 1748 | 268.6 | 49 | 81.2 | 94.9 | 70 | 55.4 | 188.2 | 95 | 218.8 | 198.3 | 42.9 | 11.1 | 30 | 0.058 | 104 | 30 | 15.322 | 440.4 | 205.3 | 199.4 | 98.6 | 44.1 | 0.7 |  |  | 99.3 | 749.5 | 0.994 | -8 | 55.69 | 97 | 28 | 0.991 | 174.12 | 195 | 8850 | 199.52 | 48.81 | -46.94 | 16.81 | 43.23 | 41.07 | 45.03 | 44 | 53 | 69 | 77 | 37.25 | 88 | 89
3497 | 1759 | 271.3 | 50.1 | 81.2 | 94.9 | 70 | 55.4 | 188.7 | 95 | 219.7 | 197.8 | 42.9 | 11.1 | 30 | 0.043 | 104.1 | 30.1 | 15.441 | 440.2 | 205.3 | 199.7 | 98.6 | 44.1 | 0.702 |  |  | 99.3 | 749.5 | 0.983 | -8 | 49.41 | 97 | 28 | 0.991 | 173.33 | 201 | 8330 | 199.52 | 48.83 | -46.94 | 17 | 43.37 | 41.2 | 45.03 | 44 | 53 | 69 | 77 | 36.86 | 88 | 89
3498 | 1753 | 271.2 | 49.8 | 81.2 | 94.9 | 70 | 55.4 | 188.9 | 95 | 219.8 | 197.1 | 42.9 | 11.1 | 30 | 0.041 | 104 | 30.1 | 15.501 | 441.6 | 205.3 | 199.4 | 98.6 | 44.1 | 0.701 |  |  | 99.3 | 749.4 | 0.991 | -8 | 47.45 | 97 | 28 | 1.002 | 172.55 | 194 | 8750 | 198.86 | 48.14 | -46.94 | 17.19 | 43.42 | 41.26 | 45.23 | 44 | 53 | 69 | 77 | 36.86 | 87 | 93
3499 | 1744 | 268.6 | 49 | 81.2 | 94.9 | 70 | 55.4 | 188.2 | 95 | 218.9 | 197 | 43 | 11.1 | 30 | 0.051 | 104 | 30.1 | 15.414 | 442.4 | 205.3 | 199 | 98.6 | 44.1 | 0.698 |  |  | 99.3 | 749.2 | 0.992 | -8 | 43.92 | 97 | 28 | 1.005 | 172.55 | 193 | 8870 | 197.59 | 48.68 | -46.75 | 16.81 | 43.38 | 41.21 | 45.33 | 44 | 53 | 69 | 77 | 36.86 | 89 | 95
3500 | 1742 | 266.8 | 48.7 | 81.2 | 94.9 | 70 | 55.4 | 187.7 | 95 | 218.2 | 197.2 | 43 | 11.1 | 30 | 0.071 | 103.9 | 30.1 | 15.278 | 443.1 | 205.3 | 198.3 | 98.6 | 44.1 | 0.696 |  |  | 99.3 | 749.2 | 0.989 | -8 | 58.82 | 97 | 28 | 0.997 | 172.94 | 202 | 8260 | 195 | 49.5 | -46.69 | 16.94 | 43.51 | 41.3 | 45.44 | 44 | 53 | 69 | 77 | 37.25 | 87 | 90
3501 | 1747 | 266.5 | 48.8 | 81.2 | 94.9 | 70 | 55.5 | 187.5 | 95 | 218 | 197.8 | 43 | 11.1 | 30 | 0.072 | 103.9 | 30 | 15.174 | 442.4 | 205.3 | 198.7 | 98.6 | 44.1 | 0.698 |  |  | 99.3 | 749.2 | 0.988 | -8 | 58.43 | 97 | 28 | 1.001 | 173.73 | 203 | 8360 | 197.91 | 48.84 | -47 | 17 | 43.52 | 41.28 | 45.12 | 44 | 53 | 69 | 77 | 37.25 | 87 | 85
3502 | 1759 | 270.1 | 50.2 | 81.2 | 94.9 | 70 | 55.5 | 188.2 | 95 | 219.1 | 197.9 | 42.9 | 11.1 | 30 | 0.052 | 104 | 30.1 | 15.273 | 440.9 | 205.3 | 199.3 | 98.6 | 44.1 | 0.705 |  |  | 99.3 | 749.2 | 0.987 | -8 | 50.2 | 97 | 28 | 1.011 | 174.12 | 200 | 8600 | 196.61 | 49.07 | -47.06 | 17.12 | 43.41 | 41.17 | 45.12 | 44 | 53 | 69 | 77 | 37.25 | 90 | 85
3503 | 1756 | 270.9 | 50.1 | 81.2 | 94.9 | 70 | 55.5 | 188.7 | 95 | 219.6 | 197.8 | 43 | 11.1 | 30 | 0.036 | 104.1 | 30.1 | 15.416 | 439.9 | 205.3 | 199.9 | 98.6 | 44.1 | 0.707 |  |  | 99.3 | 749.2 | 0.988 | -8 | 46.27 | 97 | 28 | 0.989 | 173.33 | 199 | 8990 | 201.45 | 49.33 | -47 | 17.12 | 43.22 | 41.14 | 45.12 | 44 | 53 | 69 | 77 | 36.86 | 87 | 93
3504 | 1757 | 272.2 | 50.3 | 81.2 | 94.9 | 70 | 55.5 | 188.9 | 95 | 219.8 | 197.7 | 43 | 11.1 | 30 | 0.033 | 104.1 | 30.1 | 15.461 | 440.8 | 205.3 | 199.9 | 98.6 | 44.1 | 0.707 |  |  | 99.3 | 749.1 | 0.984 | -8 | 45.49 | 97 | 28 | 1.007 | 173.33 | 198 | 8090 | 198.23 | 49.24 | -47 | 17.06 | 43.42 | 41.26 | 45.44 | 44 | 53 | 69 | 77 | 36.86 | 88 | 93
3505 | 1752 | 272.1 | 49.7 | 81.2 | 94.9 | 70 | 55.5 | 188.7 | 95 | 219.6 | 197.8 | 43.1 | 11.1 | 30 | 0.037 | 104.1 | 30.1 | 15.476 | 440.8 | 205.3 | 199.7 | 98.6 | 44.1 | 0.707 |  |  | 99.3 | 749 | 0.995 | -8 | 51.76 | 97 | 28 | 1 | 172.94 | 195 | 9210 | 200.16 | 49.28 | -46.88 | 16.94 | 43.49 | 41.24 | 45.44 | 44 | 53 | 69 | 77 | 36.86 | 88 | 93
3506 | 1747 | 269.8 | 49.5 | 81.2 | 94.9 | 70 | 55.5 | 188.2 | 95 | 218.8 | 198.1 | 43.1 | 11.1 | 30 | 0.052 | 104 | 30.1 | 15.406 | 440 | 205.3 | 199.4 | 98.6 | 44.1 | 0.706 |  |  | 99.3 | 748.9 | 0.992 | -8 | 56.47 | 97 | 28 | 0.989 | 174.12 | 200 | 9580 | 196.61 | 48.32 | -47.12 | 17 | 43.42 | 41.2 | 45.55 | 44 | 53 | 69 | 77 | 36.86 | 86 | 90
3507 | 1747 | 269.4 | 49.2 | 81.2 | 94.9 | 70 | 55.5 | 188.1 | 95 | 218.7 | 198.2 | 43 | 11.1 | 30 | 0.058 | 104 | 30 | 15.387 | 440.8 | 205.3 | 199.2 | 98.6 | 44.1 | 0.706 |  |  | 99.3 | 748.8 | 0.993 | -8 | 59.22 | 97 | 28 | 1.01 | 173.73 | 194 | 9360 | 198.23 | 49.41 | -47.19 | 17.19 | 43.14 | 41.18 | 45.33 | 44 | 53 | 69 | 77 | 36.86 | 87 | 81
3508 | 1755 | 271.1 | 50.1 | 81.2 | 95 | 70 | 55.5 | 188.3 | 95 | 219.1 | 197.9 | 43 | 11.1 | 30 | 0.045 | 104 | 30 | 15.37 | 441.2 | 205.3 | 199.5 | 98.6 | 44.1 | 0.71 |  |  | 99.3 | 748.7 | 0.993 | -8 | 49.41 | 97 | 28 | 0.991 | 173.33 | 201 | 8290 | 196.93 | 49.43 | -47.25 | 17.31 | 43.39 | 41.2 | 45.12 | 44 | 53 | 69 | 77 | 36.86 | 87 | 90
3509 | 1750 | 270.8 | 49.4 | 81.2 | 95 | 70 | 55.5 | 188.4 | 95 | 219.1 | 197.8 | 43 | 11.1 | 30 | 0.038 | 104 | 30.1 | 15.441 | 442 | 205.3 | 199.6 | 98.6 | 44.1 | 0.709 |  |  | 99.3 | 748.6 | 0.99 | -8 | 49.02 | 97 | 28 | 1.001 | 173.33 | 196 | 9020 | 199.18 | 49.35 | -47.19 | 17.12 | 43.38 | 41.15 | 45.23 | 44 | 53 | 69 | 77 | 36.86 | 86 | 90
3510 | 1745 | 269.4 | 49 | 81.2 | 95 | 70 | 55.5 | 188.1 | 95 | 218.7 | 197.8 | 43 | 11.1 | 30 | 0.045 | 104 | 30 | 15.407 | 440.9 | 205.3 | 199.5 | 98.6 | 44.1 | 0.707 |  |  | 99.3 | 748.6 | 0.99 | -8 | 47.45 | 97 | 28 | 1.005 | 172.16 | 199 | 8900 | 197.91 | 48.38 | -47.12 | 17 | 43.34 | 41.04 | 45.23 | 44 | 53 | 69 | 77 | 36.86 | 89 | 91
3511 | 1746 | 268.7 | 49 | 81.2 | 95 | 70 | 55.5 | 187.8 | 95 | 218.3 | 197.9 | 43 | 11.1 | 30 | 0.056 | 104 | 30 | 15.363 | 440.2 | 205.3 | 199.2 | 98.6 | 44.1 | 0.704 |  |  | 99.3 | 748.7 | 1.008 | -8 | 55.69 | 98 | 28 | 0.99 | 173.73 | 194 | 8040 | 198.54 | 49.53 | -47.06 | 17 | 43.26 | 41.11 | 45.23 | 44 | 53 | 69 | 77 | 36.86 | 89 | 88
3512 | 1738 | 266.7 | 48.2 | 81.2 | 95 | 70 | 55.5 | 187.9 | 95 | 218.4 | 198.2 | 43 | 11.1 | 30 | 0.066 | 103.9 | 30 | 15.323 | 440.6 | 205.2 | 199.2 | 98.6 | 44 | 0.703 |  |  | 99.3 | 748.7 | 0.991 | -8 | 56.08 | 97 | 28 | 1.006 | 173.73 | 203 | 8160 | 196.93 | 49.37 | -47 | 16.75 | 42.97 | 41.01 | 45.12 | 44 | 53 | 69 | 77 | 37.25 | 87 | 85
3513 | 1752 | 267.8 | 49.6 | 81.2 | 95 | 70 | 55.4 | 187.8 | 95 | 218.5 | 198.3 | 42.9 | 11.1 | 30 | 0.066 | 104 | 30 | 15.266 | 440.6 | 205.3 | 199.2 | 98.6 | 44 | 0.703 |  |  | 99.3 | 748.8 | 0.987 | -8 | 54.12 | 97 | 28 | 0.99 | 174.51 | 203 | 8820 | 198.23 | 49.43 | -46.94 | 16.75 | 43.14 | 41.12 | 45.03 | 44 | 53 | 69 | 77 | 36.86 | 88 | 82
3514 | 1747 | 267.6 | 48.7 | 81.2 | 95 | 70 | 55.4 | 187.9 | 95 | 218.5 | 198.3 | 42.9 | 11.1 | 30 | 0.061 | 104 | 30.1 | 15.279 | 440.4 | 205.2 | 199.3 | 98.6 | 44 | 0.704 |  |  | 99.3 | 748.9 | 0.987 | -8 | 52.94 | 98 | 28 | 1.004 | 173.33 | 201 | 8600 | 197.91 | 49.37 | -46.88 | 16.94 | 43.42 | 41.23 | 45.03 | 44 | 53 | 69 | 77 | 37.25 | 87 | 82
3515 | 1751 | 268.1 | 49.6 | 81.2 | 95 | 70 | 55.4 | 188.1 | 95 | 218.8 | 198 | 42.9 | 11.1 | 30 | 0.051 | 104 | 30.1 | 15.378 | 440.9 | 205.2 | 199.6 | 98.6 | 44 | 0.703 |  |  | 99.3 | 749 | 0.99 | -8 | 55.29 | 98 | 28 | 1 | 174.51 | 199 | 9020 | 196.93 | 48.35 | -46.94 | 16.94 | 43.46 | 41.21 | 45.03 | 44 | 53 | 69 | 77 | 37.25 | 90 | 88
3516 | 1750 | 268.4 | 49.2 | 81.1 | 95 | 70 | 55.4 | 188.3 | 95 | 219.1 | 197.7 | 42.9 | 11.1 | 30 | 0.042 | 104 | 30.1 | 15.4 | 441 | 205.2 | 199.6 | 98.6 | 44 | 0.703 |  |  | 99.3 | 749.1 | 0.99 | -8 | 43.53 | 97 | 28 | 1.004 | 173.33 | 196 | 8460 | 198.54 | 49.36 | -47 | 17.12 | 43.5 | 41.13 | 45.23 | 44 | 53 | 69 | 77 | 37.25 | 87 | 86
3517 | 1752 | 269.5 | 49.5 | 81.1 | 95.1 | 70 | 55.4 | 188.6 | 95 | 219.5 | 197.4 | 43 | 11.1 | 30 | 0.035 | 104 | 30 | 15.454 | 440.2 | 205.3 | 199.8 | 98.6 | 44 | 0.705 |  |  | 99.3 | 749.2 | 0.994 | -8 | 42.75 | 97 | 28 | 1.003 | 173.73 | 199 | 8990 | 196.93 | 48.28 | -47.12 | 17.12 | 43.4 | 41.22 | 45.33 | 44 | 53 | 69 | 77 | 36.86 | 88 | 91
3518 | 1741 | 267 | 48.5 | 81.1 | 95.1 | 70 | 55.4 | 188.1 | 95 | 218.6 | 197.6 | 43 | 11.1 | 30 | 0.051 | 104 | 30.1 | 15.421 | 440.7 | 205.2 | 199.3 | 98.6 | 44 | 0.704 |  |  | 99.3 | 749.3 | 0.994 | -8 | 52.16 | 97 | 28 | 0.999 | 173.33 | 202 | 8580 | 199.52 | 48.12 | -46.81 | 16.75 | 43.43 | 41.29 | 45.44 | 44 | 53 | 69 | 77 | 36.86 | 87 | 90
3519 | 1739 | 264.2 | 48.1 | 81.1 | 95 | 70 | 55.4 | 187.8 | 95 | 218.3 | 197.7 | 43 | 11.1 | 30 | 0.071 | 103.9 | 30 | 15.32 | 441.7 | 205.2 | 198.7 | 98.6 | 44 | 0.699 |  |  | 99.3 | 749.4 | 0.989 | -8 | 58.43 | 97 | 28 | 1.002 | 173.33 | 202 | 8040 | 197.91 | 48.87 | -46.94 | 16.75 | 43.42 | 41.32 | 45.44 | 44 | 53 | 69 | 77 | 37.25 | 86 | 82
3520 | 1747 | 265.4 | 48.4 | 81.1 | 95 | 70 | 55.4 | 188.2 | 95 | 218.9 | 198.4 | 43 | 11.1 | 30 | 0.067 | 103.9 | 30 | 15.197 | 440.9 | 205.3 | 199.2 | 98.6 | 44 | 0.7 |  |  | 99.3 | 749.6 | 0.988 | -8 | 56.47 | 97 | 28 | 0.998 | 174.12 | 202 | 9210 | 196.61 | 49.19 | -46.88 | 16.81 | 43.43 | 41.44 | 45.12 | 44 | 53 | 69 | 77 | 37.25 | 88 | 84
3521 | 1756 | 267.9 | 49.7 | 81.1 | 95 | 70 | 55.4 | 188.5 | 95 | 219.4 | 198.7 | 42.9 | 11.1 | 30 | 0.051 | 104 | 30.1 | 15.288 | 439.6 | 205.3 | 199.9 | 98.6 | 44 | 0.703 |  |  | 99.3 | 749.7 | 0.985 | -8 | 51.37 | 97 | 28 | 1.014 | 171.76 | 195 | 9020 | 198.86 | 48.15 | -46.69 | 16.81 | 43.36 | 41.32 | 45.03 | 44 | 53 | 69 | 77 | 37.25 | 87 | 87
3522 | 1766 | 271.4 | 50.9 | 81.1 | 95 | 70 | 55.3 | 189.2 | 95 | 220.3 | 197.9 | 42.9 | 11.1 | 30 | 0.031 | 104.1 | 30.1 | 15.474 | 438.5 | 205.3 | 200.3 | 98.6 | 44.1 | 0.706 |  |  | 99.3 | 749.8 | 0.987 | -8 | 41.96 | 97 | 28 | 1.001 | 173.73 | 199 | 8770 | 199.84 | 48.87 | -46.88 | 16.75 | 43.42 | 41.47 | 45.12 | 44 | 53 | 69 | 77 | 36.86 | 91 | 90
3523 | 1757 | 272.3 | 50.2 | 81.1 | 95.1 | 70 | 55.3 | 189.2 | 95 | 220.3 | 197.5 | 43 | 11.1 | 30 | 0.025 | 104.1 | 30.1 | 15.538 | 438.9 | 205.3 | 200.1 | 98.6 | 44.1 | 0.706 |  |  | 99.3 | 749.8 | 0.994 | -8 | 42.75 | 98 | 28 | 1.003 | 172.94 | 195 | 8800 | 198.86 | 49.24 | -47 | 16.88 | 43.39 | 41.27 | 45.33 | 44 | 53 | 69 | 77 | 36.86 | 86 | 95
3524 | 1745 | 270.5 | 48.4 | 81.1 | 95 | 70 | 55.3 | 188.8 | 95 | 219.5 | 198 | 43.1 | 11.1 | 30 | 0.04 | 104.1 | 30.1 | 15.466 | 439.8 | 205.3 | 199.8 | 98.6 | 44 | 0.704 |  |  | 99.3 | 749.7 | 0.986 | -8 | 55.69 | 98 | 28 | 0.994 | 173.73 | 201 | 9310 | 196.61 | 49.59 | -46.94 | 17.12 | 43.37 | 41.31 | 45.55 | 44 | 53 | 69 | 77 | 36.86 | 85 | 93
3525 | 1740 | 266.8 | 48.3 | 81.1 | 95.1 | 70 | 55.3 | 187.9 | 95 | 218.4 | 198.2 | 43.1 | 11.1 | 30 | 0.062 | 104 | 30.1 | 15.365 | 440.5 | 205.2 | 199.3 | 98.6 | 44 | 0.701 |  |  | 99.3 | 749.6 | 0.991 | -8 | 58.43 | 98 | 28 | 1.007 | 173.33 | 203 | 9160 | 197.59 | 48.97 | -46.81 | 17.12 | 43.38 | 41.24 | 45.44 | 44 | 53 | 69 | 77 | 37.25 | 89 | 85
3526 | 1745 | 266 | 48.9 | 81.1 | 95.1 | 70 | 55.3 | 187.7 | 95 | 218.2 | 198.4 | 43 | 11.1 | 30 | 0.062 | 104 | 30.1 | 15.289 | 441.2 | 205.3 | 199.4 | 98.6 | 44.1 | 0.7 |  |  | 99.3 | 749.7 | 0.994 | -8 | 58.82 | 97 | 28 | 1.002 | 173.73 | 199 | 8800 | 196.61 | 49.97 | -46.94 | 17.06 | 43.31 | 41.22 | 45.23 | 44 | 53 | 69 | 77 | 37.25 | 90 | 87
3527 | 1757 | 268 | 50.8 | 81.1 | 95 | 70 | 55.3 | 187.7 | 95 | 218.5 | 198.7 | 43 | 11.2 | 30 | 0.051 | 104 | 30.1 | 15.303 | 440.3 | 205.3 | 199.8 | 98.6 | 44.1 | 0.702 |  |  | 99.3 | 749.8 | 0.986 | -8 | 59.22 | 97 | 28 | 1.008 | 174.12 | 202 | 8820 | 196.93 | 49.2 | -47.12 | 17.31 | 43.19 | 41.38 | 45.23 | 44 | 53 | 69 | 77 | 37.25 | 90 | 92
3528 | 1766 | 271.5 | 51.2 | 81.1 | 95.1 | 70 | 55.3 | 188.7 | 95 | 219.7 | 198.2 | 43 | 11.2 | 30 | 0.028 | 104.1 | 30 | 15.487 | 439 | 205.3 | 200.4 | 98.6 | 44.1 | 0.706 |  |  | 99.3 | 749.9 | 0.991 | -8 | 43.14 | 98 | 28 | 1 | 173.73 | 196 | 9290 | 199.18 | 48.89 | -47.25 | 17.12 | 43.13 | 41.13 | 45.12 | 44 | 53 | 69 | 77 | 36.86 | 90 | 90
3529 | 1755 | 273.1 | 49.8 | 81.1 | 95.1 | 70 | 55.3 | 189.3 | 95 | 220.3 | 197.6 | 43 | 11.1 | 30 | 0.02 | 104.1 | 30 | 15.622 | 438.8 | 205.3 | 200.4 | 98.6 | 44 | 0.707 |  |  | 99.3 | 749.8 | 0.994 | -8 | 41.96 | 97 | 28 | 0.995 | 172.55 | 195 | 8410 | 200.16 | 48.38 | -47.06 | 17.06 | 43.33 | 41.3 | 45.33 | 44 | 53 | 69 | 77 | 36.86 | 88 | 91
3530 | 1751 | 271.1 | 50 | 81.1 | 95 | 70 | 55.2 | 188.7 | 95 | 219.5 | 198 | 43.1 | 11.1 | 30 | 0.036 | 104.1 | 30 | 15.554 | 440.3 | 205.3 | 199.9 | 98.6 | 44.1 | 0.707 |  |  | 99.3 | 749.7 | 0.989 | -8 | 50.2 | 98 | 28 | 0.998 | 173.33 | 195 | 8460 | 199.84 | 48.18 | -47.12 | 17 | 43.26 | 41.2 | 45.44 | 44 | 53 | 69 | 77 | 36.86 | 85 | 89
3531 | 1747 | 269.7 | 49.4 | 81.1 | 95.1 | 70 | 55.2 | 188.2 | 95 | 218.9 | 198.2 | 43.1 | 11.1 | 30 | 0.049 | 104 | 30 | 15.471 | 441.2 | 205.3 | 199.6 | 98.6 | 44.1 | 0.703 |  |  | 99.3 | 749.6 | 0.986 | -8 | 52.16 | 98 | 28 | 0.997 | 174.12 | 203 | 8990 | 197.91 | 49.31 | -47 | 16.94 | 43.35 | 41.23 | 45.33 | 44 | 53 | 69 | 77 | 36.86 | 89 | 83
3532 | 1738 | 267.2 | 48.3 | 81.1 | 95.1 | 70 | 55.2 | 188 | 95 | 218.5 | 198.3 | 43 | 11.1 | 30 | 0.063 | 104 | 30 | 15.36 | 441.5 | 205.3 | 199.3 | 98.6 | 44 | 0.7 |  |  | 99.3 | 749.5 | 0.993 | -8 | 57.65 | 98 | 28 | 1.009 | 173.73 | 201 | 8950 | 198.23 | 49.55 | -47 | 16.94 | 43.46 | 41.17 | 45.23 | 44 | 53 | 69 | 77 | 36.86 | 86 | 82
3533 | 1746 | 267.7 | 48.9 | 81.1 | 95.1 | 70 | 55.2 | 188 | 95 | 218.6 | 198.5 | 43 | 11.1 | 30 | 0.065 | 104 | 30 | 15.286 | 441 | 205.3 | 199.3 | 98.6 | 44.1 | 0.701 |  |  | 99.3 | 749.5 | 0.991 | -8 | 58.82 | 98 | 28 | 0.992 | 173.73 | 194 | 8190 | 199.52 | 49 | -47.12 | 16.88 | 43.38 | 41.19 | 45.12 | 44 | 53 | 69 | 77 | 37.25 | 90 | 92
3534 | 1754 | 268.5 | 49.8 | 81.1 | 95.1 | 70 | 55.2 | 187.9 | 95 | 218.7 | 198.5 | 42.9 | 11.1 | 30 | 0.06 | 104 | 30 | 15.314 | 440.8 | 205.2 | 199.4 | 98.6 | 44.1 | 0.702 |  |  | 99.3 | 749.6 | 0.988 | -8 | 51.76 | 98 | 28 | 0.99 | 173.33 | 200 | 8920 | 196.93 | 48.3 | -46.75 | 16.94 | 43.26 | 41.1 | 45.03 | 44 | 53 | 69 | 77 | 37.25 | 89 | 86
3535 | 1753 | 269.9 | 49.6 | 81.1 | 95.1 | 70 | 55.2 | 188.3 | 95 | 219.2 | 198.7 | 42.9 | 11.1 | 30 | 0.052 | 104 | 30 | 15.412 | 440.8 | 205.2 | 199.7 | 98.6 | 44.1 | 0.704 |  |  | 99.3 | 749.6 | 0.998 | -8 | 56.47 | 98 | 28 | 0.994 | 173.33 | 203 | 8700 | 198.54 | 50.11 | -46.94 | 16.62 | 43.35 | 41.21 | 45.03 | 44 | 53 | 69 | 77 | 36.86 | 89 | 90
3536 | 1759 | 272.1 | 50.1 | 81.1 | 95.1 | 70 | 55.1 | 188.8 | 95 | 219.8 | 198.2 | 42.9 | 11.1 | 30 | 0.036 | 104.1 | 30 | 15.468 | 440.1 | 205.2 | 200.1 | 98.6 | 44.1 | 0.704 |  |  | 99.3 | 749.6 | 0.991 | -8 | 42.75 | 98 | 28 | 0.993 | 173.73 | 195 | 9650 | 201.45 | 48.15 | -47.06 | 16.94 | 43.26 | 41.15 | 45.03 | 44 | 53 | 69 | 77 | 36.86 | 87 | 92
3537 | 1754 | 271.8 | 49.9 | 81.1 | 95.2 | 70 | 55.1 | 188.8 | 95 | 219.7 | 197.6 | 43 | 11.1 | 30 | 0.036 | 104 | 30.1 | 15.471 | 441.3 | 205.2 | 199.7 | 98.6 | 44.1 | 0.704 |  |  | 99.3 | 749.5 | 0.993 | -8 | 43.53 | 98 | 28 | 0.997 | 172.94 | 194 | 9920 | 196.61 | 48.74 | -46.94 | 16.94 | 43.28 | 41.26 | 45.12 | 44 | 53 | 69 | 77 | 36.86 | 84 | 85
3538 | 1749 | 271.1 | 49.4 | 81.1 | 95.2 | 70 | 55.1 | 188.4 | 95 | 219.2 | 197.8 | 43 | 11.2 | 30 | 0.051 | 104 | 30.1 | 15.455 | 441.9 | 205.2 | 199.2 | 98.6 | 44.1 | 0.701 |  |  | 99.3 | 749.4 | 0.99 | -8 | 56.08 | 98 | 28 | 0.994 | 172.55 | 194 | 8070 | 199.52 | 49.27 | -47.06 | 17.06 | 43.24 | 41.3 | 45.33 | 44 | 53 | 69 | 77 | 36.86 | 87 | 86
3539 | 1739 | 267.8 | 48.2 | 81.1 | 95.1 | 70 | 55.1 | 188 | 95 | 218.6 | 197.9 | 43 | 11.2 | 30 | 0.063 | 104 | 30.1 | 15.321 | 440.9 | 205.3 | 198.9 | 98.6 | 44.1 | 0.698 |  |  | 99.3 | 749.3 | 0.99 | -8 | 60 | 98 | 28 | 1 | 173.33 | 200 | 8650 | 197.59 | 49.19 | -47 | 17.12 | 43.59 | 41.38 | 45.23 | 44 | 53 | 69 | 77 | 36.86 | 88 | 88
3540 | 1745 | 267 | 49.1 | 81.1 | 95.1 | 70 | 55.1 | 188 | 95 | 218.7 | 198.3 | 43 | 11.2 | 30 | 0.066 | 103.9 | 30.1 | 15.307 | 440.6 | 205.3 | 199.1 | 98.6 | 44.1 | 0.697 |  |  | 99.3 | 749.3 | 0.986 | -8 | 58.04 | 98 | 28 | 0.992 | 173.73 | 193 | 8870 | 197.91 | 50.23 | -47 | 17.06 | 43.48 | 41.33 | 45.12 | 44 | 53 | 69 | 77 | 36.86 | 91 | 89
3541 | 1754 | 268.9 | 49.6 | 81.1 | 95 | 70 | 55.1 | 188.4 | 95 | 219.3 | 198.4 | 42.9 | 11.2 | 30 | 0.054 | 104 | 30 | 15.335 | 438.8 | 205.3 | 199.5 | 98.6 | 44.1 | 0.702 |  |  | 99.3 | 749.4 | 0.989 | -8 | 50.59 | 98 | 28 | 0.992 | 171.76 | 202 | 8190 | 198.54 | 49.51 | -47 | 16.94 | 43.46 | 41.18 | 45.03 | 44 | 53 | 69 | 77 | 37.25 | 89 | 90
3542 | 1751 | 270.3 | 49.4 | 81.1 | 95.1 | 70 | 55.1 | 188.7 | 95 | 219.7 | 197.7 | 43 | 11.2 | 30 | 0.037 | 104 | 30.1 | 15.477 | 438.7 | 205.2 | 199.9 | 98.6 | 44.1 | 0.702 |  |  | 99.3 | 749.4 | 0.995 | -8 | 45.49 | 98 | 28 | 0.992 | 172.55 | 195 | 8920 | 198.54 | 48.07 | -47 | 17.06 | 43.46 | 41.2 | 45.23 | 44 | 53 | 69 | 77 | 36.86 | 91 | 90
3543 | 1751 | 269.6 | 49.6 | 81.1 | 95 | 70 | 55.1 | 188.3 | 95 | 219.2 | 197.8 | 43 | 11.2 | 30 | 0.05 | 104 | 30.1 | 15.345 | 439.7 | 205.3 | 199.3 | 98.6 | 44.1 | 0.704 |  |  | 99.3 | 749.4 | 0.989 | -8 | 58.04 | 98 | 28 | 0.995 | 173.73 | 202 | 8290 | 197.27 | 49.16 | -46.69 | 16.69 | 43.43 | 41.32 | 45.33 | 44 | 53 | 69 | 77 | 36.86 | 86 | 88
3544 | 1746 | 268.6 | 48.9 | 81.1 | 95 | 70 | 55.1 | 188.1 | 95 | 218.8 | 198.5 | 43 | 11.2 | 30 | 0.057 | 104 | 30.1 | 15.307 | 440.1 | 205.3 | 199.5 | 98.6 | 44.1 | 0.704 |  |  | 99.3 | 749.3 | 1.002 | -8 | 59.61 | 98 | 28 | 1 | 173.73 | 203 | 8410 | 198.23 | 50.11 | -46.75 | 16.88 | 43.45 | 41.2 | 45.33 | 44 | 53 | 69 | 77 | 36.86 | 85 | 83
3545 | 1754 | 269.5 | 50 | 81.1 | 95 | 70 | 55.1 | 188.1 | 95 | 218.9 | 198.7 | 43 | 11.2 | 30 | 0.048 | 104 | 30.1 | 15.33 | 439.5 | 205.3 | 200 | 98.6 | 44.1 | 0.705 |  |  | 99.3 | 749.2 | 0.99 | -8 | 51.37 | 98 | 28 | 0.987 | 174.51 | 202 | 8700 | 199.52 | 50.07 | -47.12 | 17 | 43.34 | 41.27 | 45.23 | 44 | 53 | 69 | 77 | 36.86 | 88 | 93
3546 | 1758 | 273 | 49.8 | 81.1 | 95 | 70 | 55.1 | 188.9 | 95 | 219.9 | 197.9 | 43 | 11.2 | 30 | 0.029 | 104.1 | 30.1 | 15.497 | 439.2 | 205.2 | 200.3 | 98.6 | 44.1 | 0.707 |  |  | 99.3 | 749.1 | 0.993 | -8 | 45.88 | 98 | 28 | 0.992 | 174.51 | 195 | 9480 | 201.77 | 48.34 | -47.12 | 16.88 | 43.17 | 41.09 | 45.12 | 44 | 53 | 69 | 77 | 36.86 | 89 | 92
3547 | 1750 | 271.3 | 49.8 | 81.1 | 95.1 | 70 | 55.1 | 188.6 | 95 | 219.4 | 197.4 | 43 | 11.2 | 30 | 0.034 | 104 | 30.1 | 15.455 | 439.3 | 205.3 | 199.7 | 98.6 | 44 | 0.706 |  |  | 99.3 | 749 | 0.985 | -8 | 48.24 | 98 | 28 | 0.998 | 172.94 | 196 | 8630 | 197.91 | 48.86 | -47 | 17.06 | 43.32 | 41.28 | 45.44 | 44 | 53 | 69 | 77 | 36.86 | 87 | 90
3548 | 1744 | 268.8 | 49 | 81.1 | 95.1 | 70 | 55.1 | 188 | 95 | 218.8 | 198 | 43 | 11.2 | 30 | 0.051 | 104 | 30 | 15.398 | 440.1 | 205.2 | 199.4 | 98.6 | 44 | 0.705 |  |  | 99.3 | 749 | 0.993 | -8 | 56.08 | 98 | 28 | 1.003 | 173.73 | 194 | 8900 | 197.25 | 49.5 | -47 | 17.19 | 43.3 | 41.26 | 45.44 | 44 | 53 | 69 | 77 | 36.86 | 87 | 89
3549 | 1752 | 270.2 | 49.7 | 81.1 | 95.1 | 70 | 55.1 | 188.2 | 95 | 219 | 198.3 | 43 | 11.2 | 30 | 0.049 | 104 | 30 | 15.418 | 440.2 | 205.2 | 199.7 | 98.6 | 44 | 0.706 |  |  | 99.3 | 749 | 0.994 | -8 | 50.98 | 98 | 28 | 0.997 | 174.12 | 202 | 9020 | 196.93 | 49.36 | -47.06 | 17.19 | 43.15 | 41.2 | 45.33 | 44 | 53 | 69 | 77 | 36.86 | 88 | 87
3550 | 1753 | 270.9 | 50 | 81.1 | 95 | 70 | 55.1 | 188.3 | 95 | 219.2 | 198 | 43 | 11.2 | 30 | 0.042 | 104 | 30 | 15.458 | 440.2 | 205.2 | 199.8 | 98.6 | 44 | 0.708 |  |  | 99.3 | 749 | 0.992 | -8 | 45.49 | 98 | 28 | 0.999 | 173.33 | 195 | 8240 | 199.84 | 49.35 | -47 | 17 | 43.45 | 41.03 | 45.23 | 44 | 53 | 69 | 77 | 36.86 | 87 | 85
3551 | 1750 | 270.7 | 49.5 | 81.1 | 95.1 | 70 | 55.1 | 188.4 | 95 | 219.2 | 198.4 | 43 | 11.2 | 29.9 | 0.049 | 104 | 30 | 15.435 | 439.3 | 205.2 | 199.7 | 98.6 | 44 | 0.706 |  |  | 99.3 | 749 | 0.986 | -8 | 55.69 | 98 | 28 | 0.989 | 173.73 | 203 | 9700 | 196.61 | 49.4 | -47 | 17 | 43.29 | 41.06 | 45.23 | 44 | 53 | 69 | 77 | 36.86 | 88 | 88
3552 | 1747 | 269.5 | 49 | 81.1 | 95.1 | 70 | 55.1 | 188 | 95 | 218.7 | 198.1 | 43 | 11.2 | 29.9 | 0.051 | 104 | 30 | 15.423 | 440.3 | 205.2 | 199.6 | 98.6 | 44 | 0.706 |  |  | 99.3 | 749 | 0.988 | -8 | 48.24 | 98 | 28 | 0.995 | 174.12 | 195 | 8700 | 199.18 | 48.65 | -46.94 | 16.94 | 43.37 | 41.09 | 45.23 | 44 | 53 | 69 | 77 | 36.86 | 91 | 92
3553 | 1748 | 269.3 | 49.3 | 81.1 | 95.1 | 70 | 55.1 | 187.9 | 95 | 218.7 | 198.2 | 43 | 11.2 | 29.9 | 0.058 | 104 | 30 | 15.36 | 441.1 | 205.2 | 199.2 | 98.6 | 44 | 0.704 |  |  | 99.3 | 749 | 0.986 | -8 | 56.47 | 98 | 28 | 1.005 | 172.16 | 203 | 9070 | 199.52 | 48.88 | -47 | 16.94 | 43.4 | 41.16 | 45.12 | 44 | 53 | 69 | 77 | 36.86 | 87 | 89
3554 | 1749 | 269.6 | 48.8 | 81.1 | 95.2 | 70 | 55.1 | 188.5 | 95 | 219.3 | 198.3 | 43 | 11.2 | 29.9 | 0.054 | 104 | 30 | 15.374 | 440.8 | 205.2 | 199.4 | 98.6 | 44 | 0.705 |  |  | 99.3 | 749 | 0.992 | -8 | 55.29 | 98 | 28 | 0.99 | 174.12 | 195 | 8480 | 196.93 | 49.31 | -47 | 17.06 | 43.26 | 41.13 | 45.12 | 44 | 53 | 69 | 77 | 36.86 | 87 | 93
3555 | 1747 | 268.5 | 49 | 81.1 | 95.1 | 70 | 55 | 188.4 | 95 | 219.2 | 198 | 43 | 11.2 | 29.9 | 0.049 | 104 | 30 | 15.381 | 441.9 | 205.3 | 199.5 | 98.6 | 44 | 0.704 |  |  | 99.3 | 749 | 0.995 | -8 | 47.45 | 98 | 28 | 0.994 | 173.33 | 195 | 8920 | 199.52 | 48.39 | -46.88 | 16.88 | 43.64 | 41.2 | 45.12 | 44 | 53 | 69 | 77 | 36.86 | 88 | 91
3556 | 1746 | 267.5 | 49.1 | 81.1 | 95.1 | 70 | 55 | 188 | 95 | 218.7 | 198.3 | 43 | 11.2 | 29.9 | 0.06 | 104 | 30 | 15.3 | 441.3 | 205.2 | 199.3 | 98.6 | 44 | 0.704 |  |  | 99.3 | 749.1 | 0.991 | -8 | 55.29 | 98 | 28 | 1 | 173.73 | 200 | 8360 | 197.91 | 49.39 | -46.75 | 16.88 | 43.5 | 41.14 | 45.12 | 44 | 53 | 69 | 77 | 36.86 | 88 | 81
3557 | 1744 | 267.8 | 48.5 | 81.1 | 95.2 | 70 | 55 | 188.1 | 95 | 218.8 | 198.3 | 42.9 | 11.2 | 29.9 | 0.066 | 104 | 30 | 15.359 | 440.8 | 205.2 | 199.2 | 98.6 | 44 | 0.704 |  |  | 99.3 | 749.1 | 0.988 | -8 | 58.43 | 98 | 28 | 0.998 | 173.73 | 193 | 8330 | 198.23 | 48.86 | -46.81 | 16.94 | 43.59 | 41.14 | 45.12 | 44 | 53 | 69 | 77 | 36.86 | 86 | 81
3558 | 1750 | 268.1 | 49.4 | 81.1 | 95.2 | 70 | 55 | 188.2 | 95 | 219 | 198.3 | 42.9 | 11.2 | 29.9 | 0.061 | 104 | 30 | 15.365 | 440.9 | 205.2 | 199.3 | 98.6 | 44 | 0.703 |  |  | 99.3 | 749.2 | 0.99 | -8 | 58.04 | 98 | 28 | 0.995 | 173.33 | 200 | 8550 | 197.25 | 48.85 | -47 | 16.94 | 43.53 | 41.17 | 45.03 | 44 | 53 | 69 | 77 | 36.86 | 90 | 87
3559 | 1754 | 269.4 | 49.6 | 81.1 | 95.2 | 70 | 55 | 188.4 | 95 | 219.3 | 198.1 | 42.9 | 11.2 | 29.9 | 0.046 | 104 | 30 | 15.43 | 440.7 | 205.2 | 199.6 | 98.6 | 44 | 0.705 |  |  | 99.3 | 749.2 | 0.992 | -8 | 47.06 | 98 | 28 | 0.991 | 173.33 | 200 | 8210 | 197.91 | 49.54 | -47 | 17 | 43.69 | 41.25 | 45.12 | 44 | 53 | 69 | 77 | 36.86 | 85 | 88
3560 | 1750 | 269.7 | 49.1 | 81.1 | 95.1 | 70 | 55 | 188.7 | 95 | 219.6 | 197.4 | 43 | 11.2 | 29.9 | 0.034 | 104 | 30 | 15.497 | 441.2 | 205.2 | 199.8 | 98.6 | 44 | 0.705 |  |  | 99.3 | 749.3 | 0.99 | -8 | 41.57 | 98 | 28 | 0.992 | 173.33 | 200 | 9650 | 197.25 | 48.33 | -46.94 | 17.06 | 43.66 | 41.32 | 45.23 | 44 | 53 | 69 | 77 | 36.86 | 90 | 92
3561 | 1749 | 268.9 | 49.3 | 81.1 | 95 | 70 | 55 | 188.5 | 95 | 219.3 | 197.4 | 43 | 11.2 | 29.9 | 0.044 | 104 | 30 | 15.428 | 441.3 | 205.2 | 199.3 | 98.6 | 44 | 0.704 |  |  | 99.3 | 749.3 | 0.987 | -8 | 47.06 | 98 | 28 | 0.997 | 172.55 | 201 | 8680 | 198.23 | 48.76 | -47 | 17 | 43.54 | 41.31 | 45.44 | 44 | 53 | 69 | 77 | 36.86 | 86 | 91
3562 | 1748 | 269.1 | 49 | 81.1 | 95.1 | 70 | 55 | 188.3 | 95 | 219 | 197.7 | 43.1 | 11.2 | 29.9 | 0.05 | 104 | 30 | 15.366 | 441.7 | 205.2 | 199.3 | 98.6 | 44 | 0.705 |  |  | 99.3 | 749.2 | 0.989 | -8 | 49.8 | 98 | 28 | 0.999 | 173.73 | 195 | 8900 | 199.84 | 48.37 | -46.88 | 16.88 | 43.59 | 41.2 | 45.44 | 44 | 53 | 69 | 77 | 36.86 | 86 | 82
3563 | 1740 | 267 | 48.1 | 81.1 | 95.1 | 70 | 55 | 187.9 | 95 | 218.4 | 197.9 | 43.1 | 11.2 | 29.9 | 0.058 | 104 | 30 | 15.354 | 442.8 | 205.2 | 199.2 | 98.6 | 44 | 0.702 |  |  | 99.3 | 749.2 | 0.988 | -8 | 56.47 | 97 | 28 | 0.997 | 173.33 | 201 | 9260 | 196.93 | 49.31 | -46.81 | 16.94 | 43.66 | 41.28 | 45.33 | 44 | 53 | 69 | 77 | 36.86 | 88 | 82
3564 | 1743 | 266.2 | 48 | 81.1 | 95.1 | 70 | 55 | 188 | 95 | 218.5 | 198.1 | 43 | 11.2 | 29.9 | 0.067 | 103.9 | 30 | 15.236 | 442.9 | 205.2 | 198.9 | 98.6 | 44 | 0.7 |  |  | 99.3 | 749.4 | 0.995 | -8 | 58.82 | 98 | 28 | 0.992 | 173.33 | 201 | 9020 | 196.93 | 49.45 | -46.94 | 16.94 | 43.65 | 41.35 | 45.23 | 44 | 53 | 69 | 77 | 36.86 | 89 | 87
3565 | 1750 | 267.3 | 48.9 | 81.1 | 95.1 | 70 | 54.9 | 188.3 | 95 | 219 | 198.2 | 43 | 11.2 | 29.9 | 0.065 | 104 | 30 | 15.191 | 442.4 | 205.2 | 199 | 98.6 | 44 | 0.702 |  |  | 99.3 | 749.5 | 0.993 | -8 | 58.43 | 98 | 28 | 0.993 | 173.73 | 194 | 8750 | 196.61 | 49.05 | -46.94 | 17 | 43.6 | 41.16 | 45.12 | 44 | 53 | 69 | 77 | 37.25 | 90 | 85
3566 | 1753 | 267.5 | 49.7 | 81.1 | 95.1 | 70 | 54.9 | 188.3 | 95 | 219 | 198.1 | 42.9 | 11.2 | 29.9 | 0.054 | 104 | 30 | 15.301 | 441 | 205.2 | 199.4 | 98.6 | 44 | 0.704 |  |  | 99.3 | 749.7 | 0.991 | -8 | 46.27 | 98 | 28 | 0.997 | 173.73 | 195 | 9040 | 198.86 | 49.5 | -47.06 | 16.81 | 43.44 | 41.14 | 45.03 | 44 | 53 | 69 | 77 | 36.86 | 88 | 91
3567 | 1758 | 270.6 | 49.9 | 81.1 | 95.1 | 70 | 54.9 | 189 | 95 | 220 | 197.5 | 42.9 | 11.2 | 29.9 | 0.034 | 104.1 | 30 | 15.454 | 440.7 | 205.2 | 199.8 | 98.6 | 44 | 0.707 |  |  | 99.3 | 749.6 | 0.992 | -8 | 41.57 | 98 | 28 | 1.001 | 173.33 | 195 | 8770 | 201.77 | 48.63 | -47 | 16.94 | 43.54 | 41.17 | 45.12 | 44 | 53 | 69 | 77 | 36.86 | 91 | 88
3568 | 1743 | 268.1 | 48.5 | 81 | 95.1 | 70 | 54.9 | 188.5 | 95 | 219.2 | 197.4 | 43 | 11.2 | 29.9 | 0.04 | 104 | 30 | 15.424 | 441.2 | 205.2 | 199.5 | 98.6 | 44 | 0.703 |  |  | 99.3 | 749.5 | 0.991 | -8 | 44.71 | 98 | 28 | 1.007 | 172.94 | 202 | 9240 | 198.23 | 48.07 | -47 | 16.94 | 43.26 | 41.13 | 45.33 | 44 | 53 | 69 | 77 | 36.86 | 85 | 84
3569 | 1747 | 266.7 | 49 | 81 | 95.1 | 70 | 54.9 | 188.2 | 95 | 219 | 198.1 | 43 | 11.2 | 29.9 | 0.056 | 104 | 30 | 15.356 | 441.7 | 205.2 | 199.2 | 98.6 | 44 | 0.702 |  |  | 99.3 | 749.5 | 0.989 | -8 | 59.61 | 98 | 28 | 0.996 | 173.33 | 194 | 9290 | 199.84 | 48.34 | -47 | 16.94 | 43.25 | 41.08 | 45.33 | 44 | 53 | 69 | 77 | 36.86 | 87 | 87
3570 | 1755 | 267.8 | 50.2 | 81 | 95.1 | 70 | 54.9 | 188.2 | 95 | 219.1 | 198.5 | 43 | 11.2 | 29.9 | 0.051 | 104 | 30 | 15.407 | 441.6 | 205.2 | 199.6 | 98.6 | 44 | 0.706 |  |  | 99.3 | 749.5 | 0.99 | -8 | 50.59 | 98 | 28 | 0.999 | 173.73 | 200 | 8330 | 196.61 | 49.35 | -46.94 | 17.06 | 43.52 | 41.15 | 45.23 | 44 | 53 | 69 | 77 | 37.25 | 90 | 87
3571 | 1761 | 270.9 | 50.2 | 81 | 95.1 | 70 | 54.9 | 188.8 | 95 | 219.8 | 197.9 | 43 | 11.2 | 29.9 | 0.036 | 104.1 | 30 | 15.444 | 440.9 | 205.2 | 200 | 98.6 | 44 | 0.709 |  |  | 99.3 | 749.5 | 0.991 | -8 | 41.96 | 97 | 28 | 1.005 | 173.33 | 200 | 9900 | 197.25 | 48.07 | -47.06 | 16.94 | 43.5 | 41.18 | 45.12 | 44 | 53 | 69 | 77 | 37.25 | 88 | 90
3572 | 1759 | 272.2 | 49.9 | 81 | 95.1 | 70 | 54.8 | 189.1 | 95 | 220.2 | 197.5 | 43 | 11.2 | 29.9 | 0.023 | 104.1 | 30 | 15.445 | 439.7 | 205.2 | 199.9 | 98.6 | 44 | 0.709 |  |  | 99.3 | 749.5 | 0.989 | -8 | 42.75 | 98 | 28 | 0.99 | 172.94 | 195 | 8160 | 199.52 | 48.1 | -47.06 | 16.88 | 43.5 | 41.19 | 45.33 | 44 | 53 | 69 | 77 | 36.86 | 89 | 90
3573 | 1754 | 271.4 | 50.1 | 81 | 95 | 70 | 54.8 | 188.8 | 95 | 219.8 | 197.2 | 43.1 | 11.2 | 29.9 | 0.025 | 104 | 30 | 15.43 | 440.6 | 205.2 | 199.7 | 98.6 | 44 | 0.707 |  |  | 99.3 | 749.3 | 0.994 | -8 | 42.35 | 98 | 28 | 0.996 | 172.94 | 199 | 8260 | 198.23 | 48.83 | -47 | 16.88 | 43.49 | 41.29 | 45.33 | 44 | 53 | 69 | 77 | 36.86 | 91 | 95
3574 | 1749 | 269.9 | 49.6 | 81 | 95.1 | 70 | 54.8 | 188.3 | 95 | 219.1 | 197.4 | 43.1 | 11.2 | 29.9 | 0.037 | 104 | 30 | 15.358 | 440.6 | 205.2 | 199.3 | 98.6 | 44 | 0.707 |  |  | 99.3 | 749.2 | 0.989 | -8 | 49.8 | 98 | 28 | 0.99 | 172.55 | 194 | 8210 | 197.25 | 48.77 | -47 | 16.94 | 43.37 | 41.2 | 45.55 | 44 | 53 | 69 | 77 | 36.86 | 92 | 88
3575 | 1745 | 268.2 | 49.1 | 81 | 95.1 | 70 | 54.8 | 188 | 95 | 218.7 | 197.5 | 43.1 | 11.2 | 29.9 | 0.058 | 103.9 | 30 | 15.309 | 441.3 | 205.2 | 198.8 | 98.6 | 44 | 0.704 |  |  | 99.3 | 749.1 | 0.991 | -8 | 55.29 | 98 | 28 | 0.997 | 172.94 | 199 | 8090 | 197.59 | 48.24 | -46.75 | 16.69 | 43.55 | 41.29 | 45.44 | 44 | 53 | 69 | 77 | 36.86 | 89 | 81
3576 | 1740 | 266 | 48.3 | 81 | 95 | 70 | 54.8 | 187.6 | 95 | 218.1 | 197.6 | 43 | 11.2 | 29.9 | 0.069 | 103.9 | 30 | 15.236 | 441.5 | 205.2 | 198.5 | 98.6 | 44 | 0.701 |  |  | 99.3 | 749.1 | 0.989 | -8 | 59.61 | 98 | 28 | 0.998 | 173.33 | 202 | 9090 | 195 | 49.57 | -46.94 | 17.19 | 43.62 | 41.24 | 45.23 | 44 | 53 | 69 | 77 | 36.86 | 85 | 92
3577 | 1744 | 265.9 | 48.7 | 81 | 95.1 | 70 | 54.8 | 187.8 | 95 | 218.3 | 197.9 | 42.9 | 11.2 | 29.9 | 0.064 | 104 | 30 | 15.269 | 442.6 | 205.2 | 198.7 | 98.6 | 44 | 0.701 |  |  | 99.3 | 749.2 | 0.986 | -8 | 57.65 | 98 | 28 | 1.009 | 174.12 | 195 | 9020 | 197.25 | 48.91 | -47 | 17 | 43.15 | 41.27 | 44.92 | 44 | 53 | 69 | 77 | 37.25 | 85 | 87
3578 | 1754 | 267.6 | 49.6 | 81 | 95.1 | 70 | 54.8 | 187.9 | 95 | 218.6 | 198.3 | 42.8 | 11.2 | 29.9 | 0.057 | 104 | 30 | 15.337 | 441.7 | 205.2 | 199.2 | 98.6 | 44 | 0.704 |  |  | 99.3 | 749.3 | 0.99 | -8 | 52.55 | 98 | 28 | 1.008 | 174.12 | 203 | 8260 | 196.61 | 49.57 | -46.88 | 16.88 | 43.58 | 41.32 | 44.92 | 44 | 53 | 69 | 77 | 37.25 | 88 | 89
3579 | 1760 | 271.3 | 50 | 81 | 95 | 70 | 54.8 | 188.9 | 95 | 219.9 | 197.5 | 42.8 | 11.2 | 29.9 | 0.032 | 104.1 | 30 | 15.473 | 441.5 | 205.2 | 199.8 | 98.6 | 44 | 0.706 |  |  | 99.3 | 749.4 | 0.99 | -8 | 40.39 | 97 | 28 | 1.006 | 172.94 | 198 | 8800 | 199.18 | 48.11 | -47.06 | 17.38 | 43.43 | 41.36 | 44.92 | 44 | 53 | 69 | 77 | 36.86 | 89 | 90
3580 | 1756 | 271 | 49.7 | 81 | 95 | 70 | 54.8 | 188.8 | 95 | 219.8 | 197.2 | 42.9 | 11.2 | 29.9 | 0.035 | 104 | 30 | 15.469 | 442.2 | 205.2 | 199.4 | 98.6 | 44 | 0.705 |  |  | 99.3 | 749.3 | 0.991 | -8 | 42.75 | 97 | 28 | 0.992 | 172.55 | 195 | 8950 | 198.23 | 48.08 | -46.94 | 16.94 | 43.6 | 41.32 | 45.23 | 44 | 53 | 69 | 77 | 36.86 | 87 | 87
3581 | 1750 | 270.1 | 49.5 | 81 | 95 | 70 | 54.8 | 188.6 | 95 | 219.5 | 197.2 | 43 | 11.2 | 29.9 | 0.038 | 104 | 30 | 15.388 | 442.4 | 205.2 | 199.3 | 98.6 | 44 | 0.704 |  |  | 99.3 | 749.2 | 0.992 | -8 | 46.27 | 98 | 28 | 0.995 | 172.55 | 197 | 8700 | 197.59 | 48.19 | -46.75 | 17 | 43.5 | 41.19 | 45.44 | 44 | 53 | 69 | 77 | 36.86 | 89 | 82
3582 | 1750 | 269.7 | 49.4 | 81 | 94.9 | 70 | 54.8 | 188.4 | 95 | 219.2 | 197.5 | 43 | 11.2 | 29.9 | 0.049 | 104 | 30 | 15.351 | 441.4 | 205.2 | 198.9 | 98.6 | 44 | 0.702 |  |  | 99.3 | 749.2 | 0.989 | -8 | 56.08 | 98 | 28 | 1.005 | 173.33 | 194 | 8260 | 196.61 | 49.23 | -46.75 | 16.81 | 43.53 | 41.36 | 45.44 | 44 | 53 | 69 | 77 | 36.86 | 90 | 88
3583 | 1746 | 268.5 | 49.1 | 81 | 95 | 70 | 54.7 | 188.2 | 95 | 218.8 | 197.8 | 43 | 11.2 | 29.9 | 0.06 | 104 | 30 | 15.336 | 441.5 | 205.2 | 198.7 | 98.6 | 44 | 0.701 |  |  | 99.3 | 749.1 | 0.99 | -8 | 58.82 | 98 | 28 | 0.992 | 173.73 | 194 | 8650 | 199.84 | 48.36 | -46.81 | 16.94 | 43.57 | 41.35 | 45.33 | 44 | 53 | 69 | 77 | 36.86 | 89 | 88
3584 | 1751 | 267.8 | 49.5 | 81 | 95 | 70 | 54.7 | 188 | 95 | 218.5 | 197.8 | 43 | 11.2 | 29.9 | 0.065 | 103.9 | 30 | 15.267 | 441.4 | 205.2 | 198.6 | 98.6 | 44 | 0.699 |  |  | 99.3 | 749 | 0.991 | -8 | 56.86 | 97 | 28 | 0.998 | 172.94 | 193 | 8970 | 197.91 | 49.01 | -46.88 | 16.88 | 43.6 | 41.41 | 45.23 | 44 | 53 | 69 | 77 | 36.86 | 90 | 88
3585 | 1752 | 269.3 | 49.5 | 81 | 95 | 70 | 54.7 | 188.4 | 95 | 219.1 | 197.6 | 42.9 | 11.2 | 30 | 0.048 | 104 | 30 | 15.333 | 441.5 | 205.2 | 199.1 | 98.6 | 44 | 0.701 |  |  | 99.3 | 749 | 0.991 | -8 | 52.55 | 97 | 28 | 0.991 | 172.94 | 195 | 8770 | 198.86 | 48.84 | -47 | 17.31 | 43.71 | 41.38 | 45.12 | 44 | 53 | 69 | 77 | 36.86 | 88 | 92
3586 | 1745 | 268 | 49 | 81 | 95 | 70 | 54.7 | 188.3 | 95 | 219 | 197 | 43 | 11.2 | 29.9 | 0.035 | 104 | 30 | 15.435 | 442.3 | 205.2 | 199.3 | 98.6 | 44 | 0.701 |  |  | 99.3 | 748.9 | 0.989 | -8 | 42.75 | 98 | 28 | 1.009 | 172.94 | 196 | 8970 | 197.91 | 49.28 | -47.19 | 17.06 | 43.58 | 41.17 | 45.23 | 44 | 53 | 69 | 77 | 36.86 | 87 | 91
3587 | 1752 | 268.6 | 49.5 | 81 | 95 | 70 | 54.7 | 188.3 | 95 | 219.1 | 197.5 | 43 | 11.2 | 29.9 | 0.047 | 104 | 30 | 15.353 | 442.7 | 205.2 | 199 | 98.6 | 44 | 0.7 |  |  | 99.3 | 748.9 | 0.99 | -8 | 55.29 | 97 | 28 | 0.998 | 172.94 | 195 | 8850 | 196.93 | 48.62 | -47 | 17.06 | 43.63 | 41.16 | 45.44 | 44 | 53 | 69 | 77 | 36.86 | 86 | 84
3588 | 1755 | 269.9 | 49.7 | 81 | 95 | 70 | 54.7 | 188.4 | 95 | 219.3 | 198.1 | 43 | 11.2 | 29.9 | 0.045 | 104 | 30 | 15.372 | 442.2 | 205.2 | 199.5 | 98.6 | 44 | 0.702 |  |  | 99.3 | 748.9 | 0.988 | -8 | 56.86 | 97 | 28 | 1.006 | 174.12 | 202 | 9530 | 198.86 | 48.71 | -47.19 | 17.06 | 43.37 | 41.16 | 45.33 | 44 | 53 | 69 | 77 | 36.86 | 90 | 88
3589 | 1757 | 270.6 | 50.4 | 81.1 | 95 | 70 | 54.7 | 188.5 | 95 | 219.4 | 197.5 | 43 | 11.2 | 29.9 | 0.033 | 104 | 30 | 15.47 | 441.6 | 205.2 | 199.6 | 98.6 | 44 | 0.703 |  |  | 99.3 | 748.9 | 0.99 | -8 | 45.49 | 97 | 28 | 1.004 | 173.33 | 197 | 8310 | 196.61 | 48.32 | -47.06 | 17.12 | 43.5 | 41.1 | 45.33 | 44 | 53 | 69 | 77 | 36.86 | 88 | 88
3590 | 1754 | 271.9 | 49.9 | 81.1 | 95 | 70 | 54.7 | 188.9 | 95 | 219.9 | 197.1 | 43.1 | 11.2 | 29.9 | 0.028 | 104 | 30 | 15.456 | 442.5 | 205.2 | 199.6 | 98.6 | 44 | 0.704 |  |  | 99.3 | 748.8 | 0.987 | -8 | 42.75 | 97 | 28 | 0.997 | 172.94 | 195 | 9140 | 198.86 | 47.56 | -46.88 | 17.06 | 43.19 | 41.25 | 45.44 | 44 | 53 | 69 | 77 | 36.86 | 89 | 87
3591 | 1756 | 271.5 | 50.5 | 81.1 | 95 | 70 | 54.7 | 188.6 | 95 | 219.5 | 197.3 | 43.1 | 11.2 | 30 | 0.037 | 104 | 30 | 15.39 | 442.4 | 205.2 | 199.2 | 98.6 | 44 | 0.703 |  |  | 99.3 | 748.7 | 0.989 | -8 | 49.8 | 97 | 28 | 0.999 | 172.94 | 196 | 8850 | 197.91 | 48.53 | -47 | 16.94 | 43.48 | 41.29 | 45.55 | 44 | 53 | 69 | 77 | 36.86 | 87 | 88
3592 | 1748 | 271.3 | 49.2 | 81.1 | 95.1 | 70 | 54.7 | 188.6 | 95 | 219.4 | 197 | 43.1 | 11.2 | 30 | 0.033 | 104 | 30 | 15.424 | 443.2 | 205.2 | 199.3 | 98.6 | 44 | 0.703 |  |  | 99.3 | 748.5 | 0.993 | -8 | 44.31 | 98 | 28 | 0.988 | 172.16 | 198 | 8410 | 197.91 | 48.71 | -46.94 | 16.94 | 43.57 | 41.16 | 45.44 | 44 | 53 | 69 | 77 | 36.86 | 88 | 87
3593 | 1744 | 269 | 49.3 | 81.1 | 95.1 | 70 | 54.7 | 188.1 | 95 | 218.7 | 197.2 | 43.1 | 11.2 | 30 | 0.049 | 104 | 30 | 15.353 | 443 | 205.2 | 198.9 | 98.6 | 44 | 0.701 |  |  | 99.3 | 748.4 | 0.993 | -8 | 54.51 | 98 | 28 | 1.005 | 172.55 | 193 | 9950 | 196.61 | 48.57 | -47.06 | 16.88 | 43.58 | 41.26 | 45.44 | 44 | 53 | 69 | 77 | 36.86 | 90 | 83
3594 | 1744 | 268.6 | 48.6 | 81 | 95 | 70 | 54.7 | 188 | 94.9 | 218.6 | 197.5 | 43 | 11.2 | 30 | 0.062 | 104 | 30 | 15.287 | 443.3 | 205.2 | 198.5 | 98.6 | 44 | 0.7 |  |  | 99.3 | 748.4 | 0.991 | -8 | 57.25 | 98 | 28 | 0.993 | 173.33 | 193 | 8090 | 196.61 | 48.35 | -46.94 | 16.81 | 43.51 | 41.21 | 45.23 | 44 | 53 | 69 | 77 | 36.86 | 91 | 84
3595 | 1745 | 267.1 | 49.1 | 81 | 95 | 70 | 54.7 | 187.8 | 94.9 | 218.4 | 197.5 | 42.9 | 11.2 | 30 | 0.071 | 103.9 | 30 | 15.182 | 444.6 | 205.2 | 198.3 | 98.6 | 44 | 0.699 |  |  | 99.3 | 748.4 | 0.988 | -8 | 59.22 | 98 | 28 | 1.003 | 173.33 | 200 | 8800 | 195 | 49.43 | -47.06 | 16.94 | 43.61 | 41.3 | 45.12 | 44 | 53 | 69 | 77 | 36.86 | 88 | 84
3596 | 1750 | 267.7 | 49.3 | 81 | 95 | 70 | 54.7 | 187.9 | 94.9 | 218.5 | 197.9 | 42.9 | 11.2 | 30 | 0.067 | 103.9 | 30 | 15.207 | 445.2 | 205.2 | 198.6 | 98.6 | 44 | 0.7 |  |  | 99.3 | 748.4 | 0.99 | -8 | 60 | 98 | 28 | 1.016 | 173.33 | 195 | 8680 | 197.25 | 48.37 | -46.88 | 17 | 43.43 | 41.1 | 45.03 | 44 | 53 | 69 | 77 | 36.86 | 90 | 89
3597 | 1753 | 269.2 | 49.5 | 81 | 95 | 70 | 54.7 | 188.3 | 94.9 | 219.1 | 198.1 | 42.8 | 11.2 | 30 | 0.057 | 104 | 30 | 15.325 | 444.6 | 205.2 | 199.1 | 98.6 | 44 | 0.701 |  |  | 99.3 | 748.5 | 0.984 | -8 | 55.29 | 98 | 28 | 1.007 | 173.73 | 201 | 8140 | 197.25 | 49.52 | -46.75 | 16.75 | 43.49 | 41.17 | 44.92 | 44 | 53 | 69 | 77 | 36.86 | 89 | 91
3598 | 1760 | 272 | 50.3 | 81 | 95 | 70 | 54.7 | 188.9 | 94.9 | 220 | 197.6 | 42.8 | 11.2 | 30 | 0.039 | 104.1 | 30 | 15.475 | 444.2 | 205.2 | 199.6 | 98.6 | 44 | 0.704 |  |  | 99.3 | 748.4 | 0.993 | -8 | 43.14 | 98 | 28 | 1 | 172.55 | 199 | 8950 | 196.93 | 48.21 | -47 | 16.88 | 43.48 | 41.34 | 44.92 | 44 | 53 | 69 | 77 | 36.86 | 90 | 92
3599 | 1745 | 270 | 48.8 | 81 | 94.9 | 70 | 54.7 | 188.6 | 95 | 219.5 | 196.9 | 42.9 | 11.2 | 30 | 0.041 | 104 | 30 | 15.428 | 445.6 | 205.2 | 199.2 | 98.6 | 44 | 0.701 |  |  | 99.3 | 748.3 | 0.988 | -8 | 43.14 | 98 | 28 | 0.995 | 172.94 | 195 | 8870 | 199.84 | 48.33 | -46.81 | 16.62 | 43.47 | 41.31 | 45.12 | 44 | 53 | 69 | 77 | 36.86 | 89 | 83
3600 | 1739 | 266.6 | 48.1 | 81 | 95 | 70 | 54.7 | 188 | 95 | 218.5 | 197 | 43 | 11.2 | 30 | 0.065 | 103.9 | 30 | 15.271 | 446.9 | 205.2 | 198.3 | 98.6 | 44 | 0.697 |  |  | 99.3 | 748.2 | 0.992 | -8 | 52.16 | 97 | 28 | 0.996 | 172.55 | 191 | 8430 | 197.27 | 49.03 | -46.62 | 16.88 | 43.63 | 41.38 | 45.33 | 44 | 53 | 69 | 77 | 36.86 | 88 | 91
3601 | 1740 | 265.3 | 48.3 | 81 | 95.1 | 70 | 54.7 | 187.6 | 94.9 | 218 | 197.7 | 43 | 11.2 | 30 | 0.071 | 103.9 | 30 | 15.206 | 447.8 | 205.2 | 198.6 | 98.6 | 44 | 0.697 |  |  | 99.3 | 748.2 | 0.985 | -8 | 59.61 | 98 | 28 | 0.998 | 173.33 | 200 | 8920 | 197.27 | 50.05 | -46.88 | 16.94 | 43.63 | 41.34 | 45.23 | 44 | 53 | 69 | 77 | 36.86 | 87 | 90
3602 | 1754 | 267.3 | 49.7 | 81 | 95.1 | 70 | 54.7 | 187.8 | 94.9 | 218.6 | 198.3 | 43 | 11.2 | 30 | 0.056 | 104 | 30 | 15.24 | 445.1 | 205.2 | 199.4 | 98.6 | 44 | 0.701 |  |  | 99.3 | 748.3 | 0.992 | -8 | 55.69 | 98 | 28 | 1.006 | 174.51 | 203 | 9020 | 197.91 | 49.69 | -47.06 | 17.06 | 43.61 | 41.2 | 45.12 | 44 | 53 | 69 | 77 | 37.25 | 89 | 87
3603 | 1757 | 270.3 | 50 | 81 | 95.1 | 70 | 54.7 | 188.6 | 94.9 | 219.6 | 197.6 | 43 | 11.2 | 30 | 0.035 | 104.1 | 30 | 15.451 | 443.4 | 205.2 | 200 | 98.6 | 44 | 0.703 |  |  | 99.3 | 748.4 | 0.994 | -8 | 40.39 | 97 | 28 | 1.005 | 174.12 | 196 | 9310 | 198.54 | 48.83 | -46.88 | 16.94 | 43.67 | 41.27 | 45.12 | 44 | 53 | 69 | 77 | 36.86 | 87 | 91
3604 | 1752 | 270 | 49.3 | 81 | 95.1 | 70 | 54.7 | 188.8 | 94.9 | 219.7 | 197.3 | 43 | 11.2 | 30 | 0.03 | 104.1 | 30 | 15.451 | 443.6 | 205.2 | 199.9 | 98.6 | 44 | 0.703 |  |  | 99.3 | 748.4 | 0.989 | -8 | 43.14 | 98 | 28 | 0.995 | 172.94 | 195 | 8240 | 199.18 | 49.39 | -47.19 | 17.06 | 43.37 | 41.31 | 45.44 | 44 | 53 | 69 | 77 | 36.86 | 87 | 89
3605 | 1755 | 270.7 | 49.4 | 81 | 95 | 70 | 54.7 | 188.6 | 95 | 219.5 | 197.9 | 43.1 | 11.2 | 30 | 0.039 | 104.1 | 30 | 15.372 | 443 | 205.2 | 199.6 | 98.6 | 44 | 0.705 |  |  | 99.3 | 748.4 | 0.993 | -8 | 52.55 | 98 | 28 | 0.995 | 174.12 | 199 | 8310 | 196.61 | 49.53 | -47.06 | 17.06 | 43.54 | 41.26 | 45.55 | 44 | 53 | 69 | 77 | 36.86 | 88 | 83
3606 | 1747 | 269.1 | 48.8 | 81 | 95 | 70 | 54.7 | 188.6 | 95 | 219.5 | 198 | 43.1 | 11.2 | 30 | 0.039 | 104 | 30 | 15.359 | 443.1 | 205.2 | 199.8 | 98.6 | 44 | 0.702 |  |  | 99.3 | 748.5 | 0.995 | -8 | 49.41 | 97 | 28 | 1.006 | 172.94 | 200 | 8750 | 198.54 | 49.31 | -46.94 | 17.12 | 43.53 | 41.27 | 45.44 | 44 | 53 | 69 | 77 | 36.86 | 90 | 90
3607 | 1757 | 271.2 | 50.4 | 81 | 95 | 70 | 54.7 | 188.8 | 94.9 | 219.7 | 198.1 | 43.1 | 11.2 | 30 | 0.034 | 104.1 | 30 | 15.437 | 442.4 | 205.2 | 200 | 98.6 | 44 | 0.704 |  |  | 99.3 | 748.6 | 0.991 | -8 | 50.2 | 98 | 28 | 1.013 | 173.73 | 196 | 8920 | 200.47 | 48.46 | -47.06 | 17.06 | 43.34 | 41.17 | 45.33 | 44 | 53 | 69 | 77 | 36.86 | 88 | 94
3608 | 1742 | 268.7 | 48.6 | 81 | 95.1 | 70 | 54.7 | 188.4 | 94.9 | 219 | 197.6 | 43.1 | 11.2 | 30 | 0.04 | 104 | 30 | 15.459 | 442.9 | 205.2 | 199.6 | 98.6 | 44 | 0.701 |  |  | 99.3 | 748.6 | 0.99 | -8 | 54.51 | 98 | 28 | 0.995 | 170.59 | 199 | 8330 | 197.59 | 48.33 | -46.88 | 17 | 43.55 | 41.12 | 45.44 | 44 | 53 | 69 | 77 | 36.86 | 89 | 91
3609 | 1741 | 267 | 48.6 | 81 | 95.1 | 70 | 54.7 | 188 | 94.9 | 218.6 | 197.8 | 43 | 11.2 | 30 | 0.061 | 104 | 30 | 15.373 | 442.6 | 205.2 | 199 | 98.6 | 44 | 0.699 |  |  | 99.3 | 748.6 | 0.991 | -8 | 59.22 | 97 | 28 | 0.995 | 173.33 | 202 | 9310 | 197.27 | 49.59 | -46.94 | 16.94 | 43.19 | 41.09 | 45.23 | 44 | 53 | 69 | 77 | 36.86 | 87 | 90
3610 | 1745 | 266 | 48.9 | 81 | 95.1 | 70 | 54.7 | 188.1 | 94.9 | 218.7 | 198.1 | 43 | 11.2 | 30 | 0.066 | 103.9 | 30 | 15.305 | 443.3 | 205.2 | 199 | 98.6 | 44 | 0.699 |  |  | 99.3 | 748.7 | 0.991 | -8 | 55.69 | 97 | 28 | 0.997 | 173.33 | 194 | 8460 | 199.52 | 49.34 | -47 | 17 | 43.62 | 41.15 | 45.12 | 44 | 53 | 69 | 77 | 36.86 | 89 | 86
3611 | 1751 | 268.3 | 49 | 81 | 95.1 | 70 | 54.7 | 188.5 | 94.9 | 219.2 | 198.2 | 42.9 | 11.2 | 30 | 0.054 | 104 | 30 | 15.33 | 443.3 | 205.2 | 199.5 | 98.6 | 44 | 0.702 |  |  | 99.3 | 748.7 | 0.992 | -8 | 56.86 | 98 | 28 | 1.006 | 174.12 | 193 | 8850 | 197.25 | 49.35 | -47.06 | 16.88 | 43.28 | 41.15 | 45.03 | 44 | 53 | 69 | 77 | 36.86 | 89 | 83
3612 | 1749 | 268 | 49 | 81 | 95.1 | 70 | 54.7 | 188.4 | 94.9 | 219.1 | 197.7 | 42.9 | 11.2 | 30 | 0.045 | 104 | 30 | 15.348 | 443.4 | 205.2 | 199.5 | 98.6 | 44 | 0.7 |  |  | 99.3 | 748.8 | 0.991 | -8 | 50.2 | 98 | 28 | 0.991 | 173.33 | 196 | 8530 | 198.54 | 48.3 | -46.94 | 16.94 | 43.4 | 41.11 | 45.12 | 44 | 53 | 69 | 77 | 37.25 | 86 | 87
3613 | 1757 | 268.9 | 50.2 | 81 | 95.1 | 70 | 54.7 | 188.4 | 94.9 | 219.3 | 198.3 | 42.9 | 11.2 | 30 | 0.047 | 104 | 30 | 15.311 | 442.7 | 205.2 | 199.7 | 98.6 | 44 | 0.703 |  |  | 99.3 | 748.8 | 0.989 | -8 | 52.16 | 98 | 28 | 1.001 | 174.51 | 203 | 8310 | 196.93 | 50.37 | -46.94 | 16.94 | 43.5 | 41.22 | 45.23 | 44 | 53 | 69 | 77 | 36.86 | 85 | 90
3614 | 1757 | 271.6 | 49.9 | 81 | 95 | 70 | 54.7 | 189.1 | 94.9 | 220.2 | 197.7 | 42.9 | 11.2 | 30 | 0.029 | 104.1 | 30 | 15.438 | 443.2 | 205.2 | 200.1 | 98.6 | 44 | 0.704 |  |  | 99.3 | 748.8 | 0.989 | -8 | 39.61 | 98 | 28 | 1.008 | 173.33 | 199 | 9120 | 198.86 | 47.49 | -46.94 | 16.88 | 43.39 | 41.22 | 45.23 | 44 | 53 | 69 | 77 | 36.86 | 87 | 95
3615 | 1743 | 268.6 | 48.7 | 81 | 95.1 | 70 | 54.7 | 188.5 | 94.9 | 219.2 | 197.5 | 43 | 11.2 | 30 | 0.041 | 104 | 30 | 15.406 | 443.9 | 205.2 | 199.5 | 98.6 | 44 | 0.702 |  |  | 99.2 | 748.7 | 0.99 | -8 | 44.31 | 98 | 28 | 0.999 | 172.55 | 196 | 8850 | 199.52 | 48.36 | -46.81 | 17 | 43.47 | 41.25 | 45.44 | 44 | 53 | 69 | 77 | 36.86 | 89 | 96
3616 | 1749 | 267.7 | 49.2 | 81 | 95 | 70 | 54.7 | 188 | 94.9 | 218.7 | 197.8 | 43 | 11.2 | 30 | 0.059 | 103.9 | 30 | 15.299 | 444.2 | 205.2 | 199 | 98.6 | 44 | 0.698 |  |  | 99.3 | 748.7 | 0.991 | -8 | 59.61 | 98 | 28 | 1.006 | 173.33 | 192 | 8630 | 197.59 | 49.41 | -46.81 | 16.81 | 43.59 | 41.33 | 45.33 | 44 | 53 | 69 | 77 | 37.25 | 87 | 91
3617 | 1752 | 268.9 | 49.1 | 81 | 95.1 | 70 | 54.7 | 188.4 | 94.9 | 219.1 | 198.4 | 43 | 11.2 | 30 | 0.055 | 104 | 30 | 15.336 | 443.6 | 205.2 | 199.3 | 98.6 | 44 | 0.7 |  |  | 99.3 | 748.8 | 0.993 | -8 | 60.39 | 97 | 28 | 0.998 | 174.12 | 201 | 8990 | 198.23 | 49.09 | -47.06 | 17.06 | 43.47 | 41.21 | 45.23 | 44 | 53 | 69 | 77 | 36.86 | 87 | 87
3618 | 1753 | 269.3 | 49.5 | 81 | 95.1 | 70 | 54.7 | 188.5 | 94.9 | 219.3 | 197.8 | 42.9 | 11.2 | 30 | 0.041 | 104 | 30 | 15.416 | 443.3 | 205.2 | 199.6 | 98.6 | 44 | 0.7 |  |  | 99.2 | 748.8 | 0.993 | -8 | 43.92 | 98 | 28 | 1.02 | 173.33 | 200 | 8550 | 198.23 | 49.55 | -46.88 | 16.81 | 43.51 | 41.31 | 45.12 | 44 | 53 | 69 | 77 | 36.86 | 86 | 90
3619 | 1753 | 269.9 | 49.5 | 81 | 95 | 70 | 54.7 | 188.7 | 94.9 | 219.5 | 197.6 | 43 | 11.2 | 30 | 0.039 | 104 | 30 | 15.443 | 443.9 | 205.2 | 199.5 | 98.6 | 44 | 0.702 |  |  | 99.2 | 748.8 | 0.994 | -8 | 45.49 | 98 | 28 | 0.996 | 172.94 | 194 | 8330 | 197.25 | 48.34 | -46.88 | 16.81 | 43.56 | 41.22 | 45.33 | 44 | 53 | 69 | 77 | 36.86 | 86 | 89
3620 | 1758 | 271.2 | 50 | 81 | 95 | 70 | 54.7 | 188.9 | 94.9 | 219.9 | 197.4 | 43 | 11.2 | 30 | 0.032 | 104.1 | 30 | 15.452 | 444.1 | 205.2 | 199.6 | 98.6 | 44 | 0.703 |  |  | 99.3 | 748.8 | 0.984 | -8 | 44.71 | 98 | 28 | 0.992 | 172.94 | 199 | 8480 | 196.61 | 49.35 | -47.19 | 17.12 | 43.69 | 41.41 | 45.44 | 44 | 53 | 69 | 77 | 36.86 | 86 | 85
3621 | 1751 | 271.1 | 49.6 | 81 | 95.1 | 70 | 54.7 | 189 | 94.9 | 219.8 | 197.1 | 43.1 | 11.2 | 30 | 0.03 | 104 | 30 | 15.474 | 443.8 | 205.2 | 199.5 | 98.6 | 44 | 0.702 |  |  | 99.3 | 748.6 | 0.991 | -8 | 44.71 | 98 | 28 | 0.999 | 172.55 | 196 | 9360 | 199.18 | 48.7 | -47 | 16.88 | 43.58 | 41.2 | 45.44 | 44 | 53 | 69 | 77 | 36.86 | 86 | 88
3622 | 1737 | 267.5 | 47.9 | 81 | 95 | 70 | 54.7 | 188.2 | 94.9 | 218.7 | 197.2 | 43.1 | 11.2 | 30 | 0.049 | 104 | 30 | 15.374 | 444.2 | 205.2 | 198.8 | 98.6 | 44 | 0.698 |  |  | 99.3 | 748.5 | 0.986 | -8 | 47.84 | 98 | 28 | 1 | 172.55 | 193 | 8950 | 198.54 | 49.31 | -46.75 | 16.88 | 43.57 | 41.28 | 45.55 | 44 | 53 | 69 | 77 | 36.86 | 89 | 88
3623 | 1744 | 267.1 | 48.5 | 81 | 95 | 70 | 54.7 | 188.3 | 94.9 | 219 | 197.4 | 43 | 11.2 | 30 | 0.065 | 103.9 | 30 | 15.215 | 444.8 | 205.2 | 198.4 | 98.6 | 44 | 0.695 |  |  | 99.3 | 748.5 | 0.989 | -8 | 59.22 | 97 | 28 | 0.994 | 173.33 | 192 | 7970 | 196.93 | 49.54 | -46.94 | 16.94 | 43.65 | 41.37 | 45.23 | 44 | 53 | 69 | 77 | 36.86 | 86 | 81
3624 | 1744 | 267.1 | 48.7 | 81 | 95 | 70 | 54.7 | 188.4 | 94.9 | 219 | 198 | 43 | 11.2 | 30 | 0.065 | 104 | 30 | 15.21 | 445 | 205.2 | 198.8 | 98.6 | 44 | 0.697 |  |  | 99.3 | 748.6 | 0.992 | -8 | 58.43 | 97 | 28 | 0.998 | 173.73 | 200 | 8550 | 197.59 | 49.09 | -46.94 | 17 | 43.57 | 41.29 | 45.12 | 44 | 53 | 69 | 77 | 36.86 | 90 | 81
3625 | 1748 | 266.8 | 49.2 | 81 | 95 | 70 | 54.7 | 188.1 | 94.9 | 218.8 | 198.2 | 42.9 | 11.2 | 30 | 0.055 | 104 | 30 | 15.251 | 444.3 | 205.2 | 199.3 | 98.6 | 44 | 0.699 |  |  | 99.3 | 748.6 | 0.992 | -8 | 50.59 | 97 | 28 | 1.006 | 174.12 | 196 | 8530 | 198.23 | 48.72 | -46.88 | 16.88 | 43.63 | 41.36 | 45.03 | 44 | 53 | 69 | 77 | 36.86 | 89 | 87
3626 | 1759 | 270.1 | 49.9 | 81 | 95 | 70 | 54.7 | 188.6 | 94.9 | 219.5 | 197.7 | 42.9 | 11.2 | 30 | 0.036 | 104.1 | 30 | 15.385 | 442.2 | 205.2 | 199.9 | 98.6 | 44 | 0.701 |  |  | 99.3 | 748.7 | 0.988 | -8 | 49.41 | 97 | 28 | 1.004 | 173.73 | 195 | 9530 | 201.77 | 48.63 | -47.12 | 17.25 | 43.52 | 41.24 | 45.03 | 44 | 53 | 69 | 77 | 36.86 | 88 | 88
3627 | 1751 | 269.9 | 49.2 | 81 | 95 | 70 | 54.7 | 188.8 | 94.9 | 219.7 | 197.1 | 43 | 11.2 | 30 | 0.028 | 104 | 30 | 15.453 | 442.4 | 205.2 | 199.7 | 98.6 | 44 | 0.699 |  |  | 99.3 | 748.7 | 0.992 | -8 | 42.75 | 98 | 28 | 1.015 | 172.94 | 196 | 8920 | 198.23 | 48.38 | -47.25 | 17.06 | 43.33 | 41.3 | 45.33 | 44 | 53 | 69 | 77 | 36.86 | 88 | 94
3628 | 1755 | 269.9 | 50.1 | 81 | 95 | 70 | 54.7 | 188.7 | 94.9 | 219.6 | 197.1 | 43 | 11.2 | 30 | 0.031 | 104 | 30 | 15.489 | 441.8 | 205.2 | 199.5 | 98.6 | 44 | 0.7 |  |  | 99.3 | 748.7 | 0.988 | -8 | 46.27 | 98 | 28 | 0.998 | 172.55 | 195 | 9360 | 200.16 | 48.16 | -46.88 | 17.06 | 43.43 | 41.15 | 45.44 | 44 | 53 | 69 | 77 | 36.86 | 88 | 89
3629 | 1752 | 270.4 | 49.5 | 81 | 95.1 | 70 | 54.7 | 188.8 | 94.9 | 219.7 | 197 | 43.1 | 11.2 | 30 | 0.03 | 104 | 30 | 15.5 | 442 | 205.2 | 199.5 | 98.6 | 44 | 0.701 |  |  | 99.3 | 748.7 | 0.991 | -8 | 42.75 | 97 | 28 | 0.998 | 173.33 | 195 | 7940 | 196.61 | 48.65 | -47 | 17.06 | 43.44 | 41.22 | 45.44 | 44 | 53 | 69 | 77 | 36.86 | 86 | 81
3630 | 1750 | 270.2 | 49.6 | 81 | 95.1 | 70 | 54.8 | 188.6 | 94.9 | 219.3 | 197.3 | 43.1 | 11.2 | 30 | 0.033 | 104 | 30 | 15.447 | 442.8 | 205.2 | 199.4 | 98.6 | 43.9 | 0.701 |  |  | 99.2 | 748.6 | 0.996 | -8 | 46.67 | 97 | 28 | 1 | 170.59 | 200 | 8210 | 196.61 | 48.61 | -47 | 17.12 | 43.38 | 41 | 45.55 | 44 | 53 | 69 | 77 | 36.86 | 87 | 85
3631 | 1749 | 269.8 | 49.3 | 81 | 95 | 70 | 54.8 | 188.5 | 94.9 | 219.2 | 197.8 | 43.1 | 11.2 | 30 | 0.047 | 104 | 30 | 15.381 | 442.8 | 205.2 | 199.2 | 98.6 | 43.9 | 0.7 |  |  | 99.2 | 748.5 | 0.993 | -8 | 52.94 | 98 | 28 | 1.005 | 174.12 | 193 | 9340 | 196.93 | 48.83 | -46.81 | 16.94 | 43.43 | 40.96 | 45.44 | 44 | 53 | 69 | 77 | 36.86 | 89 | 91
3632 | 1744 | 268.9 | 48.5 | 81 | 95 | 70 | 54.8 | 188.3 | 94.9 | 218.9 | 197.8 | 43 | 11.2 | 30 | 0.053 | 104 | 30 | 15.388 | 443.4 | 205.2 | 199.2 | 98.6 | 43.9 | 0.7 |  |  | 99.3 | 748.5 | 1.001 | -8 | 52.55 | 98 | 28 | 0.993 | 173.73 | 194 | 8120 | 198.54 | 48.8 | -46.88 | 16.88 | 43.47 | 41.19 | 45.23 | 44 | 53 | 69 | 77 | 36.86 | 91 | 90
3633 | 1742 | 266.7 | 48.8 | 81 | 95 | 70 | 54.8 | 187.8 | 94.9 | 218.3 | 197.7 | 42.9 | 11.2 | 30 | 0.069 | 103.9 | 30 | 15.296 | 444.5 | 205.2 | 198.6 | 98.6 | 43.9 | 0.697 |  |  | 99.2 | 748.5 | 0.991 | -8 | 58.43 | 97 | 28 | 0.994 | 171.76 | 201 | 7940 | 197.59 | 49.41 | -46.94 | 16.88 | 43.51 | 41.14 | 45.12 | 44 | 53 | 69 | 77 | 36.86 | 90 | 90
3634 | 1746 | 267.1 | 49 | 81 | 95 | 70 | 54.8 | 188.2 | 94.9 | 218.8 | 197.5 | 42.9 | 11.2 | 30 | 0.068 | 103.9 | 30 | 15.192 | 444.8 | 205.2 | 198.3 | 98.6 | 43.9 | 0.695 |  |  | 99.2 | 748.5 | 0.993 | -8 | 58.04 | 97 | 28 | 0.996 | 172.55 | 202 | 8700 | 197.91 | 49.58 | -46.75 | 16.81 | 43.5 | 41.13 | 45.03 | 44 | 53 | 69 | 77 | 36.86 | 90 | 89
3635 | 1750 | 267.5 | 49.7 | 81 | 95.1 | 70 | 54.8 | 188.2 | 94.9 | 218.9 | 197.9 | 42.8 | 11.2 | 30 | 0.064 | 104 | 30 | 15.28 | 443.9 | 205.2 | 198.7 | 98.6 | 43.9 | 0.696 |  |  | 99.2 | 748.4 | 0.998 | -8 | 55.29 | 98 | 28 | 0.999 | 173.73 | 193 | 8260 | 197.91 | 48.83 | -46.75 | 16.88 | 43.55 | 41.15 | 44.92 | 44 | 53 | 69 | 77 | 36.86 | 88 | 84
3636 | 1753 | 270.1 | 49.2 | 81 | 95.1 | 70 | 54.8 | 188.9 | 94.9 | 219.8 | 197.4 | 42.8 | 11.2 | 30 | 0.04 | 104 | 30 | 15.397 | 443.2 | 205.2 | 199.4 | 98.6 | 43.9 | 0.699 |  |  | 99.2 | 748.4 | 0.994 | -8 | 41.57 | 98 | 28 | 0.994 | 173.33 | 201 | 8750 | 199.52 | 48.08 | -47.12 | 16.94 | 43.59 | 41.24 | 44.92 | 44 | 53 | 69 | 77 | 36.86 | 88 | 84
3637 | 1749 | 269.1 | 49.2 | 81 | 95.1 | 70 | 54.8 | 188.7 | 94.9 | 219.5 | 196.9 | 42.9 | 11.2 | 30 | 0.037 | 104 | 30 | 15.38 | 443.5 | 205.2 | 199.2 | 98.6 | 43.9 | 0.698 |  |  | 99.2 | 748.3 | 0.991 | -8 | 45.1 | 97 | 28 | 1.003 | 172.94 | 198 | 9040 | 197.91 | 48.12 | -46.88 | 17 | 43.58 | 41.28 | 45.12 | 44 | 53 | 69 | 77 | 36.86 | 87 | 90
3638 | 1751 | 269.8 | 49.6 | 81 | 94.9 | 70 | 54.8 | 188.8 | 94.9 | 219.6 | 197 | 43 | 11.2 | 30 | 0.033 | 104 | 30 | 15.439 | 443.3 | 205.2 | 199.3 | 98.6 | 43.9 | 0.699 |  |  | 99.3 | 748.3 | 0.986 | -8 | 48.63 | 97 | 28 | 0.993 | 172.55 | 195 | 9360 | 200.16 | 48.16 | -46.88 | 16.94 | 43.57 | 41.29 | 45.44 | 44 | 53 | 69 | 77 | 36.86 | 87 | 91
3639 | 1753 | 270.1 | 49.6 | 81 | 94.9 | 70 | 54.8 | 188.7 | 94.9 | 219.5 | 197.1 | 43 | 11.2 | 30 | 0.033 | 104 | 30 | 15.427 | 443.9 | 205.2 | 199.2 | 98.6 | 43.9 | 0.699 |  |  | 99.3 | 748.2 | 0.989 | -8 | 46.27 | 97 | 28 | 0.991 | 172.94 | 198 | 8770 | 197.91 | 48.64 | -47 | 17.12 | 43.71 | 41.31 | 45.55 | 44 | 53 | 69 | 77 | 36.86 | 86 | 90
3640 | 1749 | 269.8 | 49.3 | 81 | 94.9 | 70 | 54.9 | 188.6 | 94.9 | 219.4 | 197.1 | 43.1 | 11.2 | 30 | 0.042 | 104 | 30 | 15.403 | 444.6 | 205.2 | 198.9 | 98.6 | 43.9 | 0.699 |  |  | 99.3 | 748.2 | 0.987 | -8 | 47.84 | 97 | 28 | 1.003 | 172.55 | 195 | 9340 | 198.54 | 48.07 | -46.81 | 16.94 | 43.6 | 41.34 | 45.55 | 44 | 53 | 69 | 77 | 36.86 | 89 | 91
3641 | 1747 | 268.9 | 48.9 | 81 | 95 | 70 | 54.9 | 188.4 | 94.9 | 219.1 | 197.2 | 43.1 | 11.2 | 30 | 0.06 | 103.9 | 30 | 15.314 | 445.3 | 205.2 | 198.3 | 98.6 | 44 | 0.697 |  |  | 99.2 | 748.2 | 0.991 | -8 | 57.25 | 97 | 28 | 1.004 | 172.94 | 202 | 9430 | 197.91 | 49.31 | -47 | 16.88 | 43.62 | 41.35 | 45.55 | 44 | 53 | 69 | 77 | 36.86 | 87 | 83
3642 | 1735 | 265.2 | 47.8 | 81 | 94.9 | 70 | 54.9 | 187.7 | 94.9 | 218.1 | 197.2 | 43 | 11.2 | 30 | 0.072 | 103.9 | 30 | 15.223 | 446.2 | 205.2 | 198.1 | 98.6 | 44 | 0.692 |  |  | 99.2 | 748.2 | 0.987 | -8 | 53.73 | 97 | 28 | 0.988 | 172.94 | 194 | 8310 | 196.61 | 48.83 | -46.88 | 16.88 | 43.66 | 41.31 | 45.33 | 44 | 53 | 69 | 77 | 37.25 | 88 | 84
3643 | 1744 | 264.4 | 48.6 | 81 | 94.9 | 70 | 54.9 | 187.4 | 94.9 | 217.9 | 197.4 | 42.9 | 11.2 | 30 | 0.075 | 103.9 | 30 | 15.117 | 444.7 | 205.2 | 198 | 98.6 | 44 | 0.692 |  |  | 99.3 | 748.4 | 0.989 | -8 | 59.22 | 98 | 28 | 1.003 | 172.55 | 201 | 9260 | 194.36 | 49.07 | -47 | 17 | 43.51 | 41.43 | 45.03 | 44 | 53 | 69 | 77 | 37.25 | 87 | 90
3644 | 1753 | 267.2 | 48.9 | 81 | 94.9 | 70 | 54.9 | 188.2 | 94.9 | 219 | 198 | 42.9 | 11.2 | 30 | 0.061 | 104 | 30 | 15.206 | 442.6 | 205.2 | 198.8 | 98.6 | 43.9 | 0.696 |  |  | 99.3 | 748.5 | 0.99 | -8 | 55.29 | 98 | 28 | 1.001 | 174.12 | 194 | 8430 | 197.25 | 48.98 | -47.06 | 16.88 | 43.57 | 41.25 | 45.03 | 44 | 53 | 69 | 77 | 37.25 | 85 | 90
3645 | 1759 | 268.8 | 49.8 | 81 | 94.9 | 70 | 54.9 | 188.6 | 94.9 | 219.6 | 197.6 | 42.9 | 11.2 | 30 | 0.038 | 104 | 30 | 15.296 | 441.3 | 205.2 | 199.6 | 98.6 | 43.9 | 0.699 |  |  | 99.3 | 748.6 | 0.994 | -8 | 44.31 | 97 | 28 | 1.007 | 173.33 | 195 | 9290 | 198.86 | 49.52 | -47.12 | 17.19 | 43.59 | 41.33 | 45.03 | 44 | 53 | 69 | 77 | 37.25 | 84 | 93
3646 | 1764 | 272.7 | 50.2 | 81 | 94.9 | 70 | 54.9 | 189.5 | 94.9 | 220.8 | 197.2 | 43 | 11.2 | 30 | 0.021 | 104.1 | 30 | 15.453 | 439.8 | 205.2 | 200 | 98.6 | 43.9 | 0.701 |  |  | 99.2 | 748.6 | 0.991 | -8 | 41.57 | 97 | 28 | 1.004 | 173.33 | 195 | 8700 | 199.52 | 48.55 | -47.06 | 17.12 | 43.36 | 41.14 | 45.33 | 44 | 53 | 69 | 77 | 36.86 | 86 | 92
3647 | 1752 | 271.2 | 49.5 | 81 | 94.9 | 70 | 54.9 | 189.3 | 94.9 | 220.3 | 197 | 43.1 | 11.2 | 30 | 0.025 | 104.1 | 30 | 15.491 | 439.7 | 205.2 | 199.8 | 98.6 | 43.9 | 0.7 |  |  | 99.3 | 748.5 | 0.986 | -8 | 44.31 | 97 | 28 | 0.996 | 172.55 | 199 | 8430 | 196.61 | 48.15 | -47.06 | 17.12 | 43.39 | 41.26 | 45.55 | 44 | 53 | 69 | 77 | 36.86 | 84 | 87
3648 | 1749 | 269.5 | 49 | 81 | 94.9 | 70 | 54.9 | 188.7 | 94.9 | 219.5 | 197.6 | 43.1 | 11.2 | 30 | 0.039 | 104 | 30 | 15.434 | 440 | 205.2 | 199.5 | 98.6 | 43.9 | 0.699 |  |  | 99.2 | 748.3 | 0.987 | -8 | 53.33 | 97 | 28 | 1.014 | 171.76 | 196 | 8920 | 198.54 | 48.21 | -47 | 17.19 | 43.35 | 41.24 | 45.64 | 44 | 53 | 69 | 77 | 36.86 | 87 | 88
3649 | 1749 | 269.7 | 49 | 81 | 94.9 | 70 | 54.9 | 188.4 | 94.9 | 219.2 | 197.9 | 43.1 | 11.2 | 30 | 0.042 | 104 | 30 | 15.481 | 439.8 | 205.2 | 199.6 | 98.6 | 43.9 | 0.698 |  |  | 99.2 | 748.3 | 0.995 | -8 | 52.55 | 97 | 28 | 0.993 | 173.73 | 195 | 9560 | 196.93 | 48.27 | -47.06 | 17.06 | 43.64 | 41.17 | 45.55 | 44 | 53 | 69 | 77 | 36.86 | 87 | 93
3650 | 1745 | 268.6 | 48.5 | 81 | 95 | 70 | 54.9 | 188.3 | 94.9 | 218.9 | 197.9 | 43.1 | 11.2 | 30 | 0.039 | 104 | 30 | 15.463 | 439.8 | 205.2 | 199.7 | 98.6 | 43.9 | 0.7 |  |  | 99.2 | 748.4 | 0.992 | -8 | 48.24 | 97 | 28 | 1.015 | 173.33 | 195 | 7990 | 198.86 | 47.55 | -47 | 17 | 43.47 | 41.2 | 45.44 | 44 | 53 | 69 | 77 | 36.86 | 86 | 90
3651 | 1750 | 269.1 | 49 | 81 | 95 | 70 | 54.9 | 188.2 | 94.9 | 218.9 | 198 | 43.1 | 11.2 | 30 | 0.048 | 104 | 30 | 15.4 | 440.4 | 205.2 | 199.4 | 98.6 | 43.9 | 0.698 |  |  | 99.2 | 748.5 | 0.987 | -8 | 53.73 | 97 | 28 | 0.992 | 171.37 | 197 | 8040 | 198.23 | 48.13 | -47.06 | 16.81 | 43.45 | 41.24 | 45.44 | 44 | 53 | 69 | 77 | 36.86 | 86 | 94
3652 | 1757 | 270.4 | 50.1 | 81 | 95 | 70 | 54.9 | 188.5 | 94.9 | 219.3 | 198 | 43 | 11.2 | 30 | 0.044 | 104 | 30 | 15.391 | 440.6 | 205.2 | 199.5 | 98.6 | 43.9 | 0.699 |  |  | 99.2 | 748.5 | 0.992 | -8 | 49.8 | 97 | 28 | 1.006 | 173.73 | 198 | 8510 | 197.25 | 48.63 | -47 | 17.06 | 43.5 | 41.11 | 45.23 | 44 | 53 | 69 | 77 | 36.86 | 86 | 90
3653 | 1754 | 271.9 | 49.6 | 81 | 95 | 70 | 54.9 | 189.1 | 94.9 | 220 | 197.2 | 43 | 11.2 | 30 | 0.033 | 104 | 30 | 15.44 | 440.6 | 205.2 | 199.6 | 98.6 | 43.9 | 0.701 |  |  | 99.2 | 748.5 | 0.987 | -8 | 43.53 | 97 | 28 | 0.99 | 173.73 | 195 | 8210 | 196.93 | 47.28 | -46.94 | 16.88 | 43.5 | 41.2 | 45.23 | 44 | 53 | 69 | 77 | 36.86 | 88 | 84
3654 | 1749 | 270.7 | 49.6 | 81 | 94.9 | 70 | 54.9 | 188.8 | 94.9 | 219.6 | 196.7 | 43 | 11.2 | 30 | 0.037 | 104 | 30 | 15.395 | 441.1 | 205.2 | 198.9 | 98.6 | 43.9 | 0.7 |  |  | 99.2 | 748.4 | 0.991 | -8 | 47.06 | 97 | 28 | 1.005 | 172.94 | 194 | 8850 | 199.52 | 48.51 | -47 | 16.81 | 43.55 | 41.29 | 45.33 | 44 | 53 | 69 | 77 | 36.86 | 90 | 85
3655 | 1737 | 267.4 | 47.8 | 81 | 94.9 | 70 | 54.9 | 188 | 94.9 | 218.4 | 196.8 | 42.9 | 11.2 | 30 | 0.062 | 103.9 | 30 | 15.289 | 442.6 | 205.2 | 198.2 | 98.6 | 43.9 | 0.696 |  |  | 99.2 | 748.3 | 0.988 | -8 | 57.65 | 97 | 28 | 1.004 | 172.55 | 193 | 8190 | 197.59 | 47.3 | -46.81 | 16.75 | 43.6 | 41.3 | 45.33 | 44 | 53 | 69 | 77 | 36.86 | 87 | 89
3656 | 1744 | 265.6 | 48.7 | 81 | 94.9 | 70 | 54.9 | 187.4 | 94.9 | 217.8 | 196.6 | 42.9 | 11.2 | 30 | 0.078 | 103.9 | 30 | 15.149 | 443.3 | 205.2 | 197.5 | 98.6 | 43.9 | 0.692 |  |  | 99.3 | 748.2 | 0.989 | -8 | 60 | 97 | 28 | 0.992 | 172.55 | 191 | 8260 | 194.36 | 49.59 | -46.81 | 16.69 | 43.62 | 41.32 | 45.23 | 44 | 53 | 69 | 77 | 37.25 | 83 | 88
3657 | 1744 | 265.3 | 48.7 | 81 | 94.9 | 70 | 54.9 | 187.5 | 94.9 | 217.9 | 197.4 | 42.8 | 11.2 | 30 | 0.07 | 103.9 | 30 | 15.147 | 442.8 | 205.2 | 198.2 | 98.6 | 43.9 | 0.693 |  |  | 99.3 | 748.3 | 0.986 | -8 | 57.65 | 97 | 28 | 0.994 | 173.73 | 200 | 8850 | 197.59 | 48.89 | -47 | 17 | 43.66 | 41.42 | 45.03 | 44 | 53 | 69 | 77 | 37.25 | 84 | 88
3658 | 1752 | 267.9 | 49.1 | 81 | 94.9 | 70 | 54.9 | 188.2 | 94.9 | 219 | 197.7 | 42.8 | 11.2 | 30 | 0.051 | 104 | 30 | 15.284 | 441.7 | 205.2 | 199.3 | 98.6 | 43.9 | 0.698 |  |  | 99.3 | 748.3 | 0.993 | -8 | 41.96 | 97 | 28 | 1 | 172.94 | 199 | 8190 | 196.61 | 48.32 | -47 | 17 | 43.7 | 41.33 | 45.03 | 44 | 53 | 69 | 77 | 36.86 | 85 | 92
3659 | 1756 | 269.2 | 49.9 | 81 | 94.9 | 70 | 54.9 | 188.6 | 94.9 | 219.5 | 197.3 | 42.9 | 11.2 | 30 | 0.039 | 104 | 30 | 15.386 | 441.3 | 205.2 | 199.4 | 98.6 | 43.9 | 0.699 |  |  | 99.2 | 748.4 | 0.992 | -8 | 45.1 | 97 | 28 | 1.005 | 172.94 | 199 | 9650 | 198.23 | 48.39 | -47.12 | 16.94 | 43.67 | 41.38 | 45.12 | 44 | 53 | 69 | 77 | 36.86 | 87 | 87
3660 | 1761 | 271.6 | 50.4 | 81 | 94.9 | 70 | 54.9 | 189.2 | 94.9 | 220.2 | 197.2 | 42.9 | 11.2 | 30 | 0.026 | 104.1 | 30 | 15.468 | 440.3 | 205.2 | 199.7 | 98.6 | 43.9 | 0.702 |  |  | 99.2 | 748.4 | 0.988 | -8 | 43.53 | 97 | 28 | 1.001 | 173.33 | 199 | 9680 | 200.16 | 48.33 | -47 | 17.12 | 43.68 | 41.4 | 45.33 | 44 | 53 | 69 | 77 | 36.86 | 89 | 86
3661 | 1753 | 271.6 | 49.1 | 81 | 94.9 | 70 | 54.9 | 189.2 | 94.9 | 220.2 | 197.1 | 43 | 11.2 | 30 | 0.026 | 104.1 | 30 | 15.47 | 441.5 | 205.2 | 199.7 | 98.6 | 43.9 | 0.703 |  |  | 99.2 | 748.4 | 0.993 | -8 | 43.14 | 97 | 28 | 1.002 | 172.55 | 197 | 8920 | 199.18 | 48.12 | -46.94 | 17.12 | 43.38 | 41.26 | 45.55 | 44 | 53 | 69 | 77 | 36.86 | 89 | 90
3662 | 1746 | 268.9 | 49.2 | 81 | 95 | 70 | 54.9 | 188.6 | 94.9 | 219.3 | 197 | 43.1 | 11.2 | 30 | 0.044 | 104 | 30 | 15.366 | 442.3 | 205.2 | 199.1 | 98.6 | 43.9 | 0.7 |  |  | 99.3 | 748.3 | 0.993 | -8 | 50.2 | 97 | 28 | 0.994 | 172.94 | 196 | 8730 | 197.27 | 48.25 | -46.88 | 17 | 43.57 | 41.17 | 45.75 | 44 | 53 | 69 | 77 | 36.86 | 86 | 89
3663 | 1742 | 266.4 | 48.5 | 81 | 94.9 | 70 | 54.9 | 187.9 | 95 | 218.4 | 197.3 | 43.1 | 11.3 | 30 | 0.062 | 103.9 | 30 | 15.259 | 442.3 | 205.2 | 198.5 | 98.6 | 43.9 | 0.696 |  |  | 99.3 | 748.4 | 0.989 | -8 | 58.82 | 97 | 28 | 1 | 172.94 | 202 | 8530 | 195 | 48.13 | -46.88 | 17.06 | 43.41 | 41.22 | 45.64 | 44 | 53 | 69 | 77 | 37.25 | 88 | 93
3664 | 1745 | 266.5 | 48.3 | 81 | 94.9 | 70 | 54.9 | 187.8 | 95 | 218.3 | 197.7 | 43 | 11.3 | 30 | 0.066 | 103.9 | 30 | 15.16 | 443 | 205.2 | 198.5 | 98.6 | 43.9 | 0.696 |  |  | 99.3 | 748.4 | 0.991 | -8 | 60.78 | 97 | 28 | 0.996 | 173.33 | 202 | 8700 | 197.27 | 49.46 | -47 | 16.94 | 43.5 | 41.25 | 45.44 | 44 | 53 | 69 | 77 | 36.86 | 86 | 89
3665 | 1755 | 267.8 | 49.6 | 81 | 94.9 | 70 | 54.9 | 188.2 | 95 | 218.9 | 197.8 | 43 | 11.3 | 30 | 0.053 | 104 | 30 | 15.234 | 442.2 | 205.2 | 199.1 | 98.6 | 43.9 | 0.697 |  |  | 99.3 | 748.5 | 0.99 | -8 | 44.31 | 97 | 28 | 1.008 | 172.55 | 199 | 9090 | 196.93 | 49.52 | -47.06 | 17 | 43.62 | 41.26 | 45.12 | 44 | 53 | 69 | 77 | 36.86 | 85 | 85
3666 | 1755 | 269.9 | 49.6 | 81 | 94.8 | 70 | 54.9 | 189 | 95 | 219.9 | 197.3 | 43 | 11.3 | 30 | 0.032 | 104 | 30 | 15.427 | 441.8 | 205.2 | 199.7 | 98.6 | 43.9 | 0.698 |  |  | 99.2 | 748.6 | 0.992 | -8 | 41.96 | 97 | 28 | 0.994 | 173.33 | 195 | 8210 | 201.77 | 48.11 | -47.06 | 17.06 | 43.44 | 41.13 | 45.12 | 44 | 53 | 69 | 77 | 36.86 | 87 | 86
3667 | 1750 | 269 | 49.4 | 81 | 94.8 | 70 | 54.9 | 188.7 | 94.9 | 219.5 | 197.2 | 43 | 11.2 | 30 | 0.032 | 104 | 30 | 15.453 | 442.2 | 205.2 | 199.7 | 98.6 | 43.9 | 0.698 |  |  | 99.2 | 748.6 | 0.99 | -8 | 43.14 | 97 | 28 | 1.002 | 172.94 | 199 | 8210 | 196.93 | 48.23 | -46.94 | 17.19 | 43.42 | 41.07 | 45.33 | 44 | 53 | 69 | 77 | 36.86 | 90 | 85
3668 | 1750 | 268.4 | 49.5 | 81 | 94.9 | 70 | 54.9 | 188.5 | 94.9 | 219.2 | 197.4 | 43 | 11.3 | 30 | 0.037 | 104 | 30 | 15.419 | 442.8 | 205.2 | 199.5 | 98.6 | 43.9 | 0.698 |  |  | 99.2 | 748.6 | 0.987 | -8 | 46.67 | 97 | 28 | 0.996 | 172.94 | 199 | 8950 | 196.93 | 48.32 | -46.94 | 16.94 | 43.51 | 41.17 | 45.44 | 44 | 53 | 69 | 77 | 37.25 | 88 | 87
3669 | 1756 | 270.1 | 49.4 | 81 | 94.9 | 70 | 54.9 | 188.7 | 94.9 | 219.6 | 197.5 | 43 | 11.3 | 30 | 0.032 | 104 | 30 | 15.427 | 441.9 | 205.2 | 199.6 | 98.6 | 43.9 | 0.7 |  |  | 99.2 | 748.6 | 0.992 | -8 | 43.92 | 97 | 28 | 0.999 | 173.33 | 196 | 8330 | 198.86 | 48.07 | -46.88 | 17.06 | 43.41 | 41.05 | 45.44 | 44 | 53 | 69 | 77 | 36.86 | 90 | 90
3670 | 1751 | 269.4 | 49.5 | 81 | 94.9 | 70 | 54.9 | 188.7 | 94.9 | 219.5 | 197.4 | 43.1 | 11.3 | 30 | 0.032 | 104 | 30 | 15.47 | 443.2 | 205.2 | 199.6 | 98.6 | 43.9 | 0.701 |  |  | 99.2 | 748.6 | 0.994 | -8 | 45.1 | 97 | 28 | 1.005 | 172.94 | 199 | 9040 | 196.61 | 48.52 | -47.06 | 16.94 | 43.48 | 41.06 | 45.55 | 44 | 53 | 69 | 77 | 36.86 | 89 | 92
3671 | 1745 | 268.3 | 48.9 | 81 | 94.8 | 70 | 54.9 | 188.4 | 94.9 | 219.1 | 198.1 | 43.1 | 11.3 | 30 | 0.043 | 104 | 30 | 15.428 | 443.7 | 205.2 | 199.6 | 98.6 | 43.9 | 0.7 |  |  | 99.2 | 748.6 | 0.988 | -8 | 55.29 | 97 | 28 | 0.997 | 174.12 | 203 | 9040 | 197.25 | 48.7 | -47 | 16.94 | 43.47 | 41.07 | 45.55 | 44 | 53 | 69 | 77 | 36.86 | 88 | 85
3672 | 1752 | 268.9 | 49.7 | 81 | 94.8 | 70 | 55 | 188.4 | 94.9 | 219.1 | 198.1 | 43 | 11.3 | 30 | 0.04 | 104.1 | 30 | 15.389 | 442.9 | 205.2 | 199.7 | 98.6 | 43.9 | 0.701 |  |  | 99.3 | 748.7 | 0.988 | -8 | 50.98 | 97 | 28 | 1.01 | 174.12 | 203 | 8730 | 196.93 | 48.65 | -46.88 | 16.94 | 43.24 | 40.99 | 45.33 | 44 | 53 | 69 | 77 | 36.86 | 86 | 85
3673 | 1750 | 269.6 | 49.3 | 81 | 94.9 | 70 | 55 | 188.6 | 94.9 | 219.3 | 197.6 | 43 | 11.3 | 30 | 0.036 | 104 | 30 | 15.407 | 442.8 | 205.2 | 199.6 | 98.6 | 43.9 | 0.702 |  |  | 99.3 | 748.7 | 0.992 | -8 | 41.57 | 97 | 28 | 0.999 | 173.33 | 195 | 8950 | 200.16 | 48.58 | -47.06 | 16.94 | 43.45 | 41.05 | 45.23 | 44 | 53 | 69 | 77 | 36.86 | 84 | 91
3674 | 1749 | 269.1 | 49.2 | 81 | 94.9 | 70 | 55 | 188.4 | 94.9 | 219.1 | 197.4 | 43 | 11.3 | 30 | 0.045 | 104 | 30 | 15.34 | 442.9 | 205.2 | 199 | 98.6 | 43.9 | 0.702 |  |  | 99.2 | 748.7 | 0.99 | -8 | 52.94 | 97 | 28 | 1.004 | 172.55 | 199 | 7870 | 197.27 | 48.58 | -47 | 17 | 43.48 | 41.1 | 45.33 | 44 | 53 | 69 | 77 | 36.86 | 86 | 87
3675 | 1748 | 268.9 | 49.1 | 81 | 94.9 | 70 | 55 | 188.4 | 94.9 | 219.1 | 197.8 | 42.9 | 11.3 | 30 | 0.053 | 104 | 30 | 15.306 | 442.9 | 205.2 | 198.8 | 98.6 | 43.9 | 0.702 |  |  | 99.2 | 748.7 | 0.987 | -8 | 53.73 | 97 | 28 | 1.009 | 173.73 | 193 | 8460 | 196.93 | 48.08 | -47 | 16.88 | 43.5 | 41.12 | 45.33 | 44 | 53 | 69 | 77 | 36.86 | 86 | 92
3676 | 1751 | 268.8 | 49.7 | 81 | 94.9 | 70 | 55 | 188.3 | 94.9 | 219 | 197.7 | 42.9 | 11.3 | 30 | 0.057 | 104 | 30 | 15.332 | 442.8 | 205.2 | 198.7 | 98.6 | 43.9 | 0.704 |  |  | 99.2 | 748.7 | 0.983 | -8 | 55.29 | 97 | 28 | 1.005 | 172.94 | 199 | 8920 | 197.91 | 48.32 | -46.88 | 16.81 | 43.51 | 41.17 | 45.23 | 44 | 53 | 69 | 77 | 36.86 | 85 | 89
3677 | 1752 | 269.9 | 49.8 | 81 | 94.8 | 70 | 55.1 | 188.6 | 94.9 | 219.3 | 197.4 | 42.9 | 11.3 | 30 | 0.051 | 104 | 30 | 15.374 | 442.3 | 205.2 | 198.8 | 98.6 | 43.9 | 0.704 |  |  | 99.2 | 748.5 | 0.994 | -8 | 46.67 | 97 | 28 | 0.993 | 173.33 | 194 | 8260 | 199.52 | 48.25 | -47 | 16.88 | 43.53 | 41.17 | 45.12 | 44 | 53 | 69 | 77 | 36.86 | 86 | 89
3678 | 1749 | 269 | 49.5 | 81 | 94.8 | 70 | 55.1 | 188.2 | 94.9 | 218.9 | 197.6 | 42.9 | 11.3 | 30 | 0.054 | 104 | 30 | 15.352 | 441.5 | 205.2 | 198.7 | 98.6 | 43.9 | 0.703 |  |  | 99.2 | 748.4 | 0.99 | -8 | 56.47 | 97 | 28 | 0.999 | 172.94 | 201 | 8290 | 197.59 | 48.14 | -47 | 17 | 43.52 | 41.24 | 45.03 | 44 | 53 | 69 | 77 | 36.86 | 88 | 84
3679 | 1751 | 270 | 49.6 | 81 | 94.8 | 70 | 55.1 | 188.5 | 94.9 | 219.3 | 197.5 | 42.9 | 11.3 | 30 | 0.047 | 104 | 30 | 15.451 | 442.2 | 205.2 | 198.9 | 98.6 | 43.9 | 0.703 |  |  | 99.3 | 748.3 | 0.999 | -8 | 50.59 | 97 | 28 | 1.003 | 173.73 | 195 | 8510 | 196.61 | 48.33 | -47 | 16.94 | 43.44 | 41.23 | 45.03 | 44 | 53 | 69 | 77 | 36.86 | 88 | 94
3680 | 1745 | 267.5 | 49.2 | 81 | 94.8 | 70 | 55.1 | 188 | 94.9 | 218.5 | 197.5 | 42.9 | 11.3 | 30 | 0.057 | 104 | 30 | 15.379 | 442.7 | 205.2 | 198.7 | 98.6 | 43.9 | 0.701 |  |  | 99.3 | 748.3 | 0.987 | -8 | 51.37 | 97 | 28 | 0.998 | 173.33 | 202 | 8330 | 197.27 | 48.14 | -46.81 | 16.94 | 43.6 | 41.24 | 45.12 | 44 | 53 | 69 | 77 | 37.25 | 88 | 92
3681 | 1745 | 267 | 49 | 81 | 94.9 | 70 | 55.1 | 187.9 | 95 | 218.3 | 197.7 | 42.9 | 11.3 | 30 | 0.066 | 103.9 | 30 | 15.316 | 444.4 | 205.2 | 198.5 | 98.6 | 43.9 | 0.699 |  |  | 99.3 | 748.2 | 0.99 | -8 | 59.22 | 97 | 28 | 0.995 | 173.73 | 200 | 8680 | 195 | 49.08 | -46.81 | 16.88 | 43.56 | 41.26 | 45.12 | 44 | 53 | 69 | 77 | 37.25 | 92 | 90
3682 | 1745 | 266.4 | 49 | 81 | 94.9 | 70 | 55.1 | 187.8 | 95 | 218.3 | 197.8 | 42.9 | 11.3 | 30 | 0.069 | 103.9 | 30 | 15.257 | 445.8 | 205.2 | 198.5 | 98.6 | 43.9 | 0.698 |  |  | 99.2 | 748.3 | 0.986 | -8 | 58.04 | 97 | 28 | 0.993 | 173.33 | 193 | 8600 | 197.25 | 49.61 | -46.94 | 16.88 | 43.59 | 41.33 | 45.12 | 44 | 53 | 69 | 77 | 37.25 | 87 | 90
3683 | 1747 | 266.7 | 48.7 | 81 | 94.9 | 70 | 55.1 | 187.9 | 94.9 | 218.4 | 198.1 | 42.9 | 11.3 | 30 | 0.064 | 104 | 30 | 15.207 | 444.9 | 205.2 | 198.8 | 98.6 | 43.9 | 0.7 |  |  | 99.2 | 748.3 | 0.986 | -8 | 60 | 97 | 28 | 1 | 173.73 | 202 | 8430 | 197.27 | 48.97 | -47 | 17.06 | 43.58 | 41.22 | 45.03 | 44 | 53 | 69 | 77 | 36.86 | 86 | 83
3684 | 1757 | 268.7 | 50 | 81 | 94.9 | 70 | 55.1 | 188.3 | 94.9 | 219.1 | 198.2 | 42.9 | 11.3 | 30 | 0.053 | 104 | 30 | 15.253 | 444.3 | 205.2 | 199.2 | 98.6 | 43.9 | 0.703 |  |  | 99.2 | 748.3 | 0.991 | -8 | 57.65 | 97 | 28 | 1.01 | 174.12 | 196 | 8240 | 200.16 | 49.34 | -47.06 | 17.12 | 43.31 | 41.25 | 45.03 | 44 | 53 | 69 | 77 | 36.86 | 88 | 85
3685 | 1755 | 270.8 | 49.6 | 81 | 94.9 | 70 | 55.1 | 189 | 94.9 | 220 | 197.6 | 43 | 11.3 | 30 | 0.034 | 104.1 | 30 | 15.392 | 443.4 | 205.2 | 199.9 | 98.6 | 43.9 | 0.703 |  |  | 99.2 | 748.3 | 0.992 | -8 | 40 | 97 | 28 | 0.994 | 173.33 | 199 | 8990 | 199.84 | 48.17 | -46.94 | 17.12 | 43.61 | 41.29 | 45.12 | 44 | 53 | 69 | 77 | 36.86 | 88 | 86
3686 | 1743 | 267.8 | 48.6 | 81 | 94.9 | 70 | 55.1 | 188.4 | 94.9 | 219 | 197.8 | 43.1 | 11.3 | 30 | 0.041 | 104 | 30 | 15.421 | 443.9 | 205.2 | 199.7 | 98.6 | 43.9 | 0.7 |  |  | 99.3 | 748.3 | 0.987 | -8 | 52.16 | 97 | 28 | 1.007 | 170.59 | 195 | 8970 | 199.84 | 49.42 | -47 | 17.19 | 43.35 | 41.09 | 45.44 | 44 | 53 | 69 | 77 | 36.86 | 87 | 93
3687 | 1754 | 268.9 | 50.3 | 81 | 94.9 | 70 | 55.1 | 188.4 | 95 | 219.2 | 198.2 | 43.1 | 11.3 | 30 | 0.042 | 104 | 30 | 15.398 | 443.3 | 205.2 | 199.8 | 98.6 | 43.9 | 0.703 |  |  | 99.2 | 748.3 | 0.985 | -8 | 56.47 | 97 | 28 | 0.993 | 174.12 | 195 | 9600 | 198.23 | 48.95 | -47.06 | 16.94 | 43.34 | 41.19 | 45.44 | 44 | 53 | 69 | 77 | 37.25 | 87 | 95
3688 | 1762 | 272.3 | 50.6 | 81 | 94.9 | 70 | 55.1 | 189.1 | 94.9 | 220.1 | 197.6 | 43.1 | 11.3 | 30 | 0.025 | 104.1 | 30 | 15.433 | 441.3 | 205.2 | 199.9 | 98.6 | 43.9 | 0.706 |  |  | 99.2 | 748.3 | 0.995 | -8 | 43.53 | 97 | 28 | 1.005 | 172.94 | 197 | 8380 | 198.23 | 48.36 | -47.06 | 17 | 43.37 | 41.16 | 45.44 | 44 | 53 | 69 | 77 | 36.86 | 89 | 96
3689 | 1745 | 269.7 | 48.6 | 81 | 94.8 | 70 | 55.2 | 188.8 | 94.9 | 219.5 | 197.3 | 43.1 | 11.3 | 30 | 0.028 | 104 | 30 | 15.464 | 441.6 | 205.2 | 199.7 | 98.6 | 43.9 | 0.703 |  |  | 99.2 | 748.2 | 0.994 | -8 | 43.53 | 97 | 28 | 0.995 | 172.94 | 195 | 9560 | 200.16 | 48.09 | -47.06 | 17.12 | 43.39 | 41.21 | 45.55 | 44 | 53 | 69 | 77 | 36.86 | 86 | 87
3690 | 1743 | 266.4 | 49.1 | 81 | 94.8 | 70 | 55.2 | 187.8 | 94.9 | 218.3 | 197.8 | 43.1 | 11.3 | 30 | 0.05 | 104 | 30 | 15.357 | 441.5 | 205.2 | 199.2 | 98.6 | 43.9 | 0.7 |  |  | 99.2 | 748.2 | 0.99 | -8 | 56.08 | 97 | 28 | 0.992 | 171.76 | 198 | 8920 | 198.23 | 49.43 | -47.06 | 17.12 | 43.5 | 41.12 | 45.55 | 44 | 53 | 69 | 77 | 36.86 | 89 | 86
3691 | 1753 | 268.8 | 49.5 | 81 | 94.8 | 70 | 55.2 | 188.2 | 94.9 | 218.9 | 198.3 | 43.1 | 11.3 | 30 | 0.051 | 104 | 30 | 15.338 | 441.2 | 205.2 | 199.4 | 98.6 | 43.9 | 0.702 |  |  | 99.2 | 748.2 | 0.989 | -8 | 56.47 | 97 | 28 | 1.001 | 172.55 | 194 | 8120 | 197.25 | 48.2 | -47.06 | 16.94 | 43.3 | 41.08 | 45.44 | 44 | 53 | 69 | 77 | 36.86 | 87 | 96
3692 | 1753 | 269.6 | 49.2 | 81 | 94.8 | 70 | 55.2 | 188.4 | 94.9 | 219.2 | 197.7 | 43 | 11.3 | 30 | 0.037 | 104 | 30 | 15.382 | 442.2 | 205.2 | 199.7 | 98.6 | 43.9 | 0.699 |  |  | 99.2 | 748.3 | 0.997 | -8 | 44.31 | 97 | 28 | 0.993 | 172.94 | 200 | 8410 | 196.93 | 48.17 | -47.06 | 16.94 | 43.42 | 41.17 | 45.23 | 44 | 53 | 69 | 77 | 36.86 | 89 | 89
3693 | 1753 | 269.8 | 49.6 | 81 | 94.9 | 70 | 55.2 | 188.6 | 94.9 | 219.4 | 197.5 | 43 | 11.3 | 30 | 0.035 | 104 | 30 | 15.297 | 442.2 | 205.2 | 199.5 | 98.6 | 43.9 | 0.7 |  |  | 99.2 | 748.4 | 0.99 | -8 | 47.06 | 97 | 28 | 1.009 | 172.94 | 195 | 8430 | 199.84 | 48.34 | -46.88 | 16.88 | 43.49 | 41.16 | 45.23 | 44 | 53 | 69 | 77 | 36.86 | 88 | 91
3694 | 1755 | 270.5 | 49.8 | 81 | 94.9 | 70 | 55.2 | 188.7 | 94.9 | 219.6 | 197.3 | 43 | 11.3 | 30 | 0.038 | 104 | 30 | 15.301 | 441.6 | 205.2 | 199.1 | 98.6 | 43.9 | 0.7 |  |  | 99.3 | 748.4 | 0.991 | -8 | 49.02 | 97 | 28 | 1 | 172.55 | 195 | 8850 | 197.27 | 47.64 | -46.69 | 16.62 | 43.43 | 41.16 | 45.33 | 44 | 53 | 69 | 77 | 36.86 | 86 | 89
3695 | 1748 | 269.9 | 48.9 | 81 | 94.9 | 70 | 55.2 | 188.5 | 94.9 | 219.2 | 197.6 | 43 | 11.3 | 30 | 0.042 | 104 | 30 | 15.368 | 440.4 | 205.2 | 199.2 | 98.6 | 43.9 | 0.7 |  |  | 99.3 | 748.4 | 0.993 | -8 | 53.33 | 97 | 28 | 0.995 | 173.73 | 200 | 7800 | 198.23 | 48.75 | -46.94 | 17.06 | 43.52 | 41.23 | 45.33 | 44 | 53 | 69 | 77 | 36.86 | 87 | 85
3696 | 1748 | 268.9 | 49.1 | 81 | 94.9 | 70 | 55.2 | 188.3 | 95 | 218.9 | 197.6 | 43 | 11.3 | 30 | 0.041 | 104 | 30 | 15.377 | 440.3 | 205.2 | 199.3 | 98.6 | 43.8 | 0.698 |  |  | 99.2 | 748.4 | 0.99 | -8 | 49.02 | 97 | 28 | 0.992 | 173.33 | 200 | 8800 | 197.59 | 48.07 | -46.94 | 17.12 | 43.57 | 41.2 | 45.33 | 44 | 53 | 69 | 77 | 36.86 | 89 | 85
3697 | 1761 | 272 | 50.2 | 81 | 94.8 | 70 | 55.2 | 188.9 | 94.9 | 219.9 | 197.4 | 43 | 11.3 | 30 | 0.032 | 104.1 | 30 | 15.431 | 440.1 | 205.2 | 199.5 | 98.6 | 43.8 | 0.7 |  |  | 99.2 | 748.4 | 0.989 | -8 | 47.45 | 97 | 28 | 1.001 | 172.94 | 194 | 8650 | 199.84 | 48.44 | -47 | 16.88 | 43.52 | 41.24 | 45.23 | 44 | 53 | 69 | 77 | 36.86 | 85 | 88
3698 | 1740 | 268.2 | 48.4 | 81 | 94.9 | 70 | 55.2 | 188.4 | 94.9 | 219 | 197 | 43 | 11.3 | 30 | 0.039 | 104 | 30 | 15.487 | 440.7 | 205.2 | 199.1 | 98.6 | 43.8 | 0.695 |  |  | 99.3 | 748.3 | 0.993 | -8 | 43.53 | 97 | 28 | 1.001 | 172.16 | 195 | 8950 | 197.91 | 48.59 | -47 | 16.94 | 43.69 | 41.31 | 45.33 | 44 | 53 | 69 | 77 | 36.86 | 88 | 94
3699 | 1737 | 265.4 | 47.7 | 81 | 94.9 | 70 | 55.2 | 188 | 95 | 218.5 | 197.3 | 43 | 11.3 | 30 | 0.065 | 103.9 | 30 | 15.334 | 440.7 | 205.2 | 198.4 | 98.6 | 43.8 | 0.692 |  |  | 99.3 | 748.4 | 0.989 | -8 | 58.04 | 97 | 28 | 0.996 | 172.55 | 192 | 8580 | 197.27 | 48.37 | -46.94 | 16.94 | 43.59 | 41.33 | 45.44 | 44 | 53 | 69 | 77 | 37.25 | 86 | 93
3700 | 1739 | 263.5 | 47.7 | 81 | 94.9 | 70 | 55.2 | 187.7 | 95 | 218.1 | 197.1 | 42.9 | 11.3 | 30 | 0.078 | 103.9 | 30 | 15.172 | 441.8 | 205.2 | 197.9 | 98.6 | 43.8 | 0.69 |  |  | 99.2 | 748.6 | 0.995 | -8 | 59.61 | 97 | 28 | 0.996 | 172.55 | 193 | 8770 | 197.91 | 49.44 | -46.69 | 16.75 | 43.58 | 41.33 | 45.12 | 44 | 53 | 69 | 77 | 37.25 | 86 | 87
3701 | 1750 | 264.8 | 48.8 | 81 | 94.9 | 70 | 55.2 | 187.9 | 94.9 | 218.5 | 197.8 | 42.9 | 11.3 | 30 | 0.07 | 103.9 | 30 | 15.082 | 441.2 | 205.2 | 198.5 | 98.6 | 43.8 | 0.693 |  |  | 99.2 | 748.8 | 0.993 | -8 | 59.61 | 97 | 28 | 0.996 | 173.33 | 203 | 8800 | 195 | 49.14 | -46.81 | 16.81 | 43.61 | 41.35 | 44.92 | 44 | 53 | 69 | 77 | 37.25 | 91 | 86
3702 | 1765 | 269.6 | 50.6 | 81 | 94.8 | 70 | 55.2 | 188.9 | 94.9 | 220 | 198 | 42.8 | 11.3 | 30 | 0.041 | 104.1 | 30 | 15.246 | 439.8 | 205.2 | 199.7 | 98.6 | 43.8 | 0.698 |  |  | 99.2 | 748.9 | 0.987 | -8 | 48.63 | 97 | 28 | 1 | 174.51 | 200 | 8600 | 198.54 | 49.24 | -47.06 | 16.81 | 43.52 | 41.22 | 44.92 | 44 | 53 | 69 | 77 | 37.25 | 86 | 85
3703 | 1758 | 270.6 | 50.1 | 81 | 94.9 | 70 | 55.2 | 189.3 | 94.9 | 220.3 | 197.4 | 42.9 | 11.3 | 30 | 0.025 | 104.1 | 30 | 15.422 | 439.9 | 205.2 | 200.1 | 98.6 | 43.8 | 0.699 |  |  | 99.3 | 748.9 | 0.992 | -8 | 40.78 | 97 | 28 | 0.988 | 172.94 | 195 | 8680 | 201.77 | 49.23 | -47 | 17.12 | 43.51 | 41.33 | 45.33 | 44 | 53 | 69 | 77 | 37.25 | 89 | 90
3704 | 1754 | 271.7 | 49.3 | 81 | 94.9 | 70 | 55.2 | 189.4 | 95 | 220.4 | 197.5 | 43 | 11.3 | 30 | 0.019 | 104.1 | 30 | 15.434 | 439.1 | 205.2 | 200.2 | 98.6 | 43.8 | 0.702 |  |  | 99.3 | 748.8 | 0.991 | -8 | 43.53 | 97 | 28 | 0.991 | 172.94 | 200 | 8360 | 197.25 | 49.24 | -47 | 16.94 | 43.51 | 41.34 | 45.55 | 44 | 53 | 69 | 77 | 36.86 | 88 | 91
3705 | 1743 | 268.8 | 48.4 | 81 | 94.8 | 70 | 55.2 | 188.7 | 95 | 219.4 | 197.8 | 43.1 | 11.3 | 30 | 0.036 | 104 | 30 | 15.426 | 440.8 | 205.2 | 199.7 | 98.6 | 43.8 | 0.7 |  |  | 99.3 | 748.8 | 0.989 | -8 | 52.16 | 97 | 28 | 1 | 170.98 | 195 | 8530 | 199.52 | 48.69 | -46.94 | 17.06 | 43.59 | 41.38 | 45.64 | 44 | 53 | 69 | 77 | 36.86 | 87 | 89
3706 | 1749 | 268.4 | 49.1 | 81 | 94.8 | 70 | 55.2 | 188.3 | 95 | 219 | 198.3 | 43.1 | 11.3 | 30 | 0.047 | 104 | 30 | 15.403 | 440.7 | 205.2 | 199.6 | 98.6 | 43.8 | 0.7 |  |  | 99.2 | 748.9 | 0.997 | -8 | 57.65 | 97 | 28 | 0.996 | 172.94 | 195 | 8650 | 198.23 | 48.33 | -46.94 | 17 | 43.34 | 41.14 | 45.64 | 44 | 53 | 69 | 77 | 37.25 | 86 | 94
3707 | 1747 | 268.8 | 48.7 | 81 | 94.9 | 70 | 55.2 | 188.4 | 95 | 219.1 | 198.6 | 43.1 | 11.3 | 30 | 0.043 | 104 | 30 | 15.456 | 440.6 | 205.2 | 200 | 98.6 | 43.8 | 0.701 |  |  | 99.2 | 748.9 | 0.991 | -8 | 50.2 | 97 | 28 | 0.996 | 174.51 | 202 | 8120 | 199.52 | 49.27 | -46.94 | 17.12 | 43.3 | 41.04 | 45.33 | 44 | 53 | 69 | 77 | 36.86 | 86 | 87
3708 | 1755 | 269.8 | 49.9 | 81 | 94.9 | 70 | 55.2 | 188.4 | 95 | 219.2 | 198.5 | 43.1 | 11.3 | 30 | 0.035 | 104.1 | 30 | 15.455 | 439.6 | 205.2 | 200.2 | 98.6 | 43.8 | 0.704 |  |  | 99.3 | 749 | 0.988 | -8 | 45.49 | 97 | 28 | 1.002 | 174.12 | 199 | 8770 | 197.25 | 48.39 | -46.94 | 17.06 | 43.24 | 41.17 | 45.23 | 44 | 53 | 69 | 77 | 36.86 | 86 | 86
3709 | 1750 | 270.3 | 49.3 | 81 | 94.9 | 70 | 55.2 | 188.7 | 95 | 219.4 | 197.8 | 43.1 | 11.3 | 30 | 0.028 | 104.1 | 30 | 15.52 | 439.3 | 205.2 | 200.2 | 98.6 | 43.8 | 0.704 |  |  | 99.3 | 749 | 0.989 | -8 | 41.57 | 97 | 28 | 1 | 172.94 | 201 | 8290 | 199.52 | 47.5 | -46.94 | 17 | 43.49 | 41.18 | 45.33 | 44 | 53 | 69 | 77 | 36.86 | 89 | 92
3710 | 1752 | 270.1 | 49.9 | 81 | 94.9 | 70 | 55.2 | 188.5 | 95 | 219.3 | 197.4 | 43.1 | 11.3 | 30 | 0.033 | 104 | 30 | 15.45 | 439.8 | 205.2 | 199.7 | 98.6 | 43.8 | 0.702 |  |  | 99.3 | 749 | 0.987 | -8 | 45.1 | 97 | 28 | 0.995 | 172.55 | 194 | 8480 | 199.84 | 47.65 | -47.12 | 17 | 43.33 | 41.27 | 45.44 | 44 | 53 | 69 | 77 | 36.86 | 90 | 89
3711 | 1757 | 271.5 | 50.3 | 81 | 94.9 | 70 | 55.2 | 188.7 | 95 | 219.6 | 197.2 | 43.1 | 11.3 | 30 | 0.031 | 104 | 30 | 15.43 | 441 | 205.2 | 199.5 | 98.6 | 43.8 | 0.702 |  |  | 99.3 | 748.9 | 0.993 | -8 | 47.45 | 97 | 28 | 0.994 | 172.55 | 196 | 8870 | 198.23 | 48.06 | -47.06 | 17.12 | 43.19 | 41.06 | 45.44 | 44 | 53 | 69 | 77 | 36.86 | 88 | 94
3712 | 1748 | 270.9 | 49.4 | 81 | 95 | 70 | 55.2 | 188.7 | 95 | 219.4 | 197.1 | 43.1 | 11.3 | 30 | 0.034 | 104 | 30 | 15.398 | 441.7 | 205.2 | 199.4 | 98.6 | 43.8 | 0.699 |  |  | 99.3 | 748.8 | 0.991 | -8 | 45.88 | 97 | 28 | 0.995 | 172.94 | 195 | 8920 | 200.16 | 47.38 | -46.94 | 17 | 43.49 | 41.12 | 45.44 | 44 | 53 | 69 | 77 | 36.86 | 92 | 94
3713 | 1744 | 269 | 49.1 | 81 | 94.9 | 70 | 55.2 | 188.1 | 95 | 218.7 | 197.2 | 43 | 11.3 | 30 | 0.046 | 104 | 30 | 15.325 | 442.4 | 205.2 | 199 | 98.6 | 43.8 | 0.698 |  |  | 99.2 | 748.7 | 0.991 | -8 | 51.76 | 97 | 28 | 1.004 | 172.55 | 194 | 8700 | 197.59 | 48.79 | -46.94 | 16.81 | 43.58 | 41.26 | 45.44 | 44 | 53 | 69 | 77 | 36.86 | 87 | 82
3714 | 1740 | 266.5 | 48.6 | 81.1 | 95 | 70 | 55.2 | 187.9 | 95 | 218.4 | 197.6 | 43 | 11.3 | 30 | 0.061 | 103.9 | 30 | 15.252 | 442.1 | 205.2 | 198.7 | 98.6 | 43.8 | 0.694 |  |  | 99.2 | 748.7 | 0.99 | -8 | 56.86 | 97 | 28 | 0.993 | 170.98 | 194 | 8290 | 199.52 | 48.3 | -47.06 | 16.94 | 43.28 | 41.25 | 45.33 | 44 | 53 | 69 | 77 | 37.25 | 89 | 88
3715 | 1745 | 267.5 | 48.5 | 81 | 94.9 | 70 | 55.2 | 188.3 | 95 | 218.9 | 197.7 | 42.9 | 11.3 | 30 | 0.06 | 104 | 30 | 15.239 | 442.1 | 205.2 | 198.8 | 98.6 | 43.8 | 0.693 |  |  | 99.2 | 748.8 | 0.999 | -8 | 49.41 | 97 | 28 | 0.998 | 173.33 | 202 | 8040 | 196.61 | 48.62 | -47 | 16.94 | 43.49 | 41.2 | 45.12 | 44 | 53 | 69 | 77 | 36.86 | 88 | 89
3716 | 1755 | 269.7 | 49.9 | 81 | 94.9 | 70 | 55.2 | 188.6 | 95 | 219.5 | 197.8 | 42.9 | 11.3 | 30 | 0.05 | 104 | 30 | 15.33 | 441.4 | 205.2 | 199.2 | 98.6 | 43.8 | 0.695 |  |  | 99.2 | 748.8 | 0.99 | -8 | 50.59 | 97 | 28 | 0.99 | 172.94 | 202 | 8970 | 196.61 | 48.11 | -46.94 | 17.06 | 43.28 | 41.29 | 45.03 | 44 | 53 | 69 | 77 | 36.86 | 89 | 89
3717 | 1751 | 269.6 | 49.6 | 81 | 95.1 | 70 | 55.2 | 188.6 | 95 | 219.3 | 197 | 42.9 | 11.3 | 30 | 0.041 | 104 | 30 | 15.431 | 441.9 | 205.2 | 199.1 | 98.6 | 43.8 | 0.696 |  |  | 99.3 | 748.8 | 0.987 | -8 | 44.31 | 97 | 28 | 0.988 | 172.16 | 195 | 8290 | 201.45 | 47.37 | -47.06 | 17.12 | 43.6 | 41.4 | 45.03 | 44 | 53 | 69 | 77 | 36.86 | 88 | 91
3718 | 1749 | 268.3 | 49.4 | 81 | 95 | 70 | 55.2 | 188.1 | 95 | 218.8 | 196.9 | 42.9 | 11.3 | 30 | 0.047 | 104 | 30 | 15.382 | 442.8 | 205.2 | 198.7 | 98.6 | 43.8 | 0.694 |  |  | 99.3 | 748.8 | 0.987 | -8 | 45.49 | 97 | 28 | 1.001 | 173.33 | 193 | 9870 | 196.61 | 48.12 | -46.94 | 16.88 | 43.56 | 41.29 | 45.23 | 44 | 53 | 69 | 77 | 36.86 | 92 | 88
3719 | 1748 | 268.1 | 49.2 | 81 | 94.9 | 70 | 55.2 | 188 | 95 | 218.6 | 197.1 | 43 | 11.3 | 30 | 0.056 | 104 | 30 | 15.379 | 442.8 | 205.2 | 198.6 | 98.6 | 43.8 | 0.695 |  |  | 99.3 | 748.8 | 0.992 | -8 | 50.59 | 97 | 28 | 0.988 | 172.94 | 199 | 9070 | 197.91 | 47.42 | -46.88 | 16.75 | 43.44 | 41.34 | 45.33 | 44 | 53 | 69 | 77 | 36.86 | 91 | 84
3720 | 1744 | 267 | 48.3 | 81 | 94.9 | 70 | 55.2 | 188.1 | 95 | 218.8 | 197.3 | 43 | 11.3 | 30 | 0.067 | 103.9 | 30 | 15.306 | 443.2 | 205.2 | 198.3 | 98.6 | 43.8 | 0.695 |  |  | 99.3 | 748.7 | 0.991 | -8 | 57.25 | 97 | 28 | 0.997 | 172.94 | 193 | 9240 | 197.91 | 48.3 | -46.75 | 16.75 | 43.65 | 41.4 | 45.23 | 44 | 53 | 69 | 77 | 36.86 | 89 | 85
3721 | 1745 | 265.3 | 48.7 | 81.1 | 94.9 | 70 | 55.2 | 188 | 95 | 218.6 | 197.4 | 42.9 | 11.3 | 30 | 0.075 | 103.9 | 30 | 15.237 | 444 | 205.2 | 198.2 | 98.6 | 43.8 | 0.694 |  |  | 99.2 | 748.8 | 0.991 | -8 | 59.22 | 97 | 28 | 0.992 | 172.94 | 194 | 8260 | 195 | 48.42 | -47.06 | 16.81 | 43.62 | 41.47 | 45.23 | 44 | 53 | 69 | 77 | 37.25 | 90 | 91
3722 | 1750 | 267 | 49.1 | 81.1 | 94.9 | 70 | 55.2 | 188.4 | 95 | 219.1 | 198.2 | 42.9 | 11.3 | 30 | 0.062 | 104 | 30 | 15.222 | 443.2 | 205.2 | 199 | 98.6 | 43.8 | 0.698 |  |  | 99.3 | 749 | 0.993 | -8 | 58.04 | 98 | 28 | 0.991 | 173.33 | 194 | 8430 | 199.52 | 48.19 | -47.06 | 17.06 | 43.57 | 41.34 | 45.12 | 44 | 53 | 69 | 77 | 37.25 | 88 | 87
3723 | 1759 | 270.6 | 49.7 | 81.1 | 94.9 | 70 | 55.2 | 189 | 95 | 220 | 197.4 | 42.9 | 11.3 | 30 | 0.037 | 104.1 | 30 | 15.402 | 441.9 | 205.2 | 199.8 | 98.6 | 43.8 | 0.701 |  |  | 99.2 | 749 | 0.992 | -8 | 41.18 | 97 | 28 | 0.992 | 172.16 | 199 | 9140 | 199.52 | 48.41 | -47.12 | 17.12 | 43.34 | 41.36 | 45.12 | 44 | 53 | 69 | 77 | 36.86 | 87 | 91
3724 | 1748 | 268.1 | 49.2 | 81 | 94.9 | 70 | 55.2 | 188.6 | 95 | 219.3 | 197.3 | 43 | 11.3 | 30 | 0.044 | 104 | 30 | 15.327 | 441.8 | 205.2 | 199.4 | 98.6 | 43.8 | 0.699 |  |  | 99.2 | 749 | 0.991 | -8 | 50.59 | 97 | 28 | 0.991 | 172.94 | 197 | 8820 | 198.54 | 48.66 | -46.94 | 16.88 | 43.45 | 41.35 | 45.33 | 44 | 53 | 69 | 77 | 37.25 | 86 | 90
3725 | 1747 | 268.2 | 48.7 | 81 | 94.8 | 70 | 55.2 | 188.4 | 95 | 219.1 | 197.9 | 43 | 11.3 | 30 | 0.059 | 104 | 30 | 15.269 | 442.4 | 205.2 | 199.1 | 98.6 | 43.8 | 0.7 |  |  | 99.2 | 748.9 | 0.994 | -8 | 56.86 | 97 | 28 | 0.992 | 173.33 | 200 | 8260 | 197.91 | 49.48 | -46.88 | 16.75 | 43.48 | 41.35 | 45.44 | 44 | 53 | 69 | 77 | 37.25 | 87 | 86
3726 | 1748 | 267.5 | 48.8 | 81 | 94.9 | 70 | 55.2 | 188.1 | 95 | 218.7 | 198.3 | 43 | 11.3 | 30 | 0.063 | 104 | 30 | 15.318 | 442.7 | 205.2 | 199.2 | 98.6 | 43.8 | 0.7 |  |  | 99.2 | 748.9 | 0.997 | -8 | 60 | 97 | 28 | 0.993 | 172.55 | 203 | 7700 | 196.61 | 48.97 | -46.94 | 17 | 43.59 | 41.35 | 45.23 | 44 | 53 | 69 | 77 | 37.25 | 87 | 85
3727 | 1755 | 269.6 | 49.8 | 81 | 94.9 | 70 | 55.2 | 188.5 | 95 | 219.3 | 198.4 | 43 | 11.3 | 30 | 0.042 | 104.1 | 30 | 15.44 | 442.9 | 205.2 | 200.1 | 98.6 | 43.8 | 0.704 |  |  | 99.2 | 748.8 | 0.989 | -8 | 41.18 | 97 | 28 | 0.997 | 173.73 | 196 | 9430 | 200.47 | 46.83 | -47.06 | 17.12 | 43.44 | 41.22 | 45.12 | 44 | 53 | 69 | 77 | 36.86 | 87 | 90
3728 | 1751 | 268.8 | 49.5 | 81 | 94.9 | 70 | 55.3 | 188.3 | 95 | 219 | 197.6 | 43 | 11.3 | 30 | 0.035 | 104 | 30 | 15.495 | 443.8 | 205.2 | 200 | 98.6 | 43.8 | 0.703 |  |  | 99.2 | 748.8 | 0.985 | -8 | 43.53 | 97 | 28 | 1.009 | 172.94 | 196 | 8950 | 197.91 | 48.41 | -47.06 | 16.81 | 43.52 | 41.41 | 45.23 | 44 | 53 | 69 | 77 | 37.25 | 87 | 90
3729 | 1751 | 269.4 | 49.5 | 81 | 94.9 | 70 | 55.3 | 188.5 | 95 | 219.2 | 197.6 | 43 | 11.3 | 30 | 0.031 | 104 | 30 | 15.512 | 444.1 | 205.2 | 200.1 | 98.6 | 43.8 | 0.704 |  |  | 99.2 | 748.8 | 0.991 | -8 | 43.92 | 97 | 28 | 0.999 | 172.94 | 198 | 8800 | 199.84 | 48.26 | -47.06 | 17.06 | 43.4 | 41.22 | 45.44 | 44 | 53 | 69 | 77 | 36.86 | 90 | 91
3730 | 1752 | 269.7 | 49.7 | 81.1 | 94.9 | 70 | 55.3 | 188.5 | 95 | 219.2 | 197.7 | 43.1 | 11.3 | 30 | 0.034 | 104 | 30 | 15.484 | 444.8 | 205.2 | 199.8 | 98.6 | 43.8 | 0.704 |  |  | 99.2 | 748.8 | 0.992 | -8 | 43.14 | 97 | 28 | 0.997 | 173.73 | 195 | 8800 | 198.54 | 47.39 | -47.06 | 16.81 | 43.24 | 41.12 | 45.55 | 44 | 53 | 69 | 77 | 36.86 | 87 | 91
3731 | 1760 | 271.7 | 50.5 | 81.1 | 94.9 | 70 | 55.3 | 188.8 | 95 | 219.7 | 197.7 | 43.1 | 11.3 | 30 | 0.032 | 104.1 | 30 | 15.542 | 441 | 205.2 | 199.7 | 98.6 | 43.8 | 0.708 |  |  | 99.2 | 748.7 | 0.965 | -8 | 47.84 | 97 | 28 | 0.994 | 172.94 | 200 | 8750 | 198.23 | 48.24 | -47.12 | 16.75 | 43.53 | 41.21 | 45.55 | 44 | 53 | 69 | 77 | 36.86 | 86 | 86
3732 | 1754 | 272.8 | 49.6 | 81.1 | 94.9 | 70 | 55.3 | 189 | 95 | 220 | 197.5 | 43.1 | 11.3 | 30 | 0.025 | 104.1 | 30 | 15.923 | 442.6 | 205.2 | 199.9 | 98.6 | 43.8 | 0.708 |  |  | 99.2 | 748.2 | 0.991 | -8 | 42.75 | 97 | 28 | 0.982 | 172.94 | 194 | 8870 | 198.86 | 48.55 | -47.06 | 17.19 | 43.51 | 41.16 | 45.55 | 44 | 54 | 69 | 77 | 36.86 | 87 | 88
3733 | 1742 | 269 | 48.9 | 81.1 | 94.9 | 70 | 55.3 | 188.1 | 95 | 218.7 | 197.3 | 43.1 | 11.3 | 30 | 0.041 | 104 | 30 | 15.561 | 444 | 205.2 | 199.4 | 98.6 | 43.8 | 0.705 |  |  | 99.2 | 747.8 | 0.992 | -8 | 42.75 | 97 | 28 | 1.011 | 172.94 | 195 | 8430 | 197.25 | 48.24 | -46.94 | 17 | 43.41 | 41.14 | 45.44 | 44 | 54 | 69 | 77 | 36.86 | 88 | 90
3734 | 1743 | 268.8 | 48.2 | 81.1 | 94.9 | 70 | 55.3 | 188.2 | 95 | 218.9 | 197.8 | 43.1 | 11.3 | 30 | 0.057 | 104 | 30 | 15.321 | 444.1 | 205.2 | 198.9 | 98.6 | 43.8 | 0.704 |  |  | 99.3 | 747.7 | 0.99 | -8 | 58.43 | 97 | 28 | 0.995 | 173.73 | 203 | 8090 | 197.91 | 48.65 | -46.88 | 16.81 | 43.49 | 41.1 | 45.33 | 44 | 54 | 69 | 77 | 36.86 | 86 | 89
3735 | 1747 | 267.6 | 49.1 | 81.1 | 95 | 70 | 55.3 | 188 | 95 | 218.6 | 198 | 43 | 11.3 | 30 | 0.07 | 104 | 30 | 15.341 | 444.4 | 205.2 | 198.9 | 98.6 | 43.8 | 0.701 |  |  | 99.3 | 747.7 | 0.988 | -8 | 59.61 | 97 | 28 | 0.994 | 173.73 | 201 | 8650 | 197.27 | 48.05 | -46.88 | 17 | 43.56 | 41.24 | 45.12 | 44 | 54 | 69 | 77 | 37.25 | 88 | 92
3736 | 1747 | 267.5 | 48.9 | 81.1 | 94.9 | 70 | 55.3 | 187.8 | 95 | 218.4 | 198.1 | 42.9 | 11.3 | 30 | 0.068 | 104 | 30 | 15.299 | 442.5 | 205.2 | 199 | 98.6 | 43.8 | 0.701 |  |  | 99.2 | 747.8 | 0.991 | -8 | 55.29 | 97 | 28 | 1.01 | 174.12 | 194 | 8600 | 199.52 | 48.3 | -47 | 16.94 | 43.52 | 41.31 | 45.03 | 44 | 54 | 69 | 77 | 36.86 | 85 | 91
3737 | 1752 | 268.6 | 49.7 | 81.1 | 95 | 70 | 55.3 | 188.1 | 95 | 218.8 | 198.1 | 42.9 | 11.3 | 30 | 0.06 | 104 | 30 | 15.344 | 444 | 205.2 | 199.3 | 98.6 | 43.8 | 0.701 |  |  | 99.2 | 747.9 | 0.996 | -8 | 52.94 | 97 | 28 | 0.996 | 173.73 | 201 | 7800 | 196.61 | 48.18 | -47 | 16.94 | 43.57 | 41.29 | 44.92 | 44 | 54 | 69 | 77 | 37.25 | 86 | 84
3738 | 1753 | 270.1 | 49.3 | 81.1 | 95 | 70 | 55.3 | 188.4 | 95 | 219.2 | 197.6 | 42.9 | 11.3 | 30 | 0.043 | 104.1 | 30 | 15.438 | 442.1 | 205.2 | 199.8 | 98.6 | 43.8 | 0.704 |  |  | 99.2 | 748 | 0.993 | -8 | 41.18 | 97 | 28 | 0.999 | 172.55 | 196 | 8950 | 201.77 | 48.5 | -47.12 | 16.94 | 43.43 | 41.35 | 45.12 | 44 | 54 | 69 | 77 | 36.86 | 87 | 83
3739 | 1752 | 270.2 | 49 | 81.1 | 95 | 70 | 55.3 | 188.3 | 95 | 219 | 197.2 | 42.9 | 11.3 | 30 | 0.043 | 104 | 30 | 15.442 | 442.1 | 205.2 | 199.4 | 98.6 | 43.8 | 0.704 |  |  | 99.2 | 748.1 | 0.99 | -8 | 47.06 | 97 | 28 | 1.001 | 172.94 | 199 | 9700 | 197.59 | 48.6 | -47.06 | 16.88 | 43.5 | 41.22 | 45.33 | 44 | 54 | 69 | 77 | 36.86 | 89 | 90
3740 | 1751 | 269.3 | 49.5 | 81.1 | 95 | 70 | 55.3 | 188.2 | 95 | 218.9 | 197.7 | 43 | 11.3 | 30 | 0.055 | 104 | 30 | 15.365 | 441.5 | 205.2 | 199.1 | 98.6 | 43.8 | 0.706 |  |  | 99.2 | 748.1 | 0.981 | -8 | 54.51 | 97 | 28 | 0.999 | 173.33 | 195 | 8820 | 196.61 | 48.78 | -46.88 | 16.94 | 43.61 | 41.27 | 45.44 | 44 | 54 | 69 | 77 | 36.86 | 86 | 84
3741 | 1750 | 270.2 | 49 | 81.1 | 95 | 70 | 55.3 | 188.4 | 95 | 219.1 | 197.8 | 43 | 11.3 | 30 | 0.055 | 104 | 30 | 15.421 | 441.7 | 205.2 | 199.2 | 98.6 | 43.8 | 0.706 |  |  | 99.2 | 748.1 | 0.99 | -8 | 54.51 | 97 | 28 | 0.99 | 173.33 | 195 | 9260 | 198.23 | 48.78 | -46.88 | 16.88 | 43.4 | 41.35 | 45.44 | 44 | 54 | 69 | 77 | 36.86 | 84 | 91
3742 | 1750 | 269.6 | 49.5 | 81.1 | 94.9 | 70 | 55.3 | 188.2 | 95 | 218.8 | 198 | 43 | 11.3 | 30 | 0.06 | 104 | 30 | 15.372 | 442 | 205.2 | 199 | 98.6 | 43.8 | 0.705 |  |  | 99.2 | 748.1 | 0.991 | -8 | 58.43 | 97 | 28 | 1.005 | 173.73 | 194 | 8970 | 197.91 | 48.74 | -47 | 16.88 | 43.54 | 41.42 | 45.33 | 44 | 54 | 69 | 77 | 36.86 | 87 | 90
3743 | 1741 | 268.2 | 47.9 | 81.1 | 95 | 70 | 55.3 | 187.9 | 95 | 218.4 | 198 | 43 | 11.3 | 30 | 0.067 | 104 | 30 | 15.288 | 442.2 | 205.2 | 198.9 | 98.6 | 43.8 | 0.703 |  |  | 99.3 | 748.1 | 0.989 | -8 | 58.04 | 97 | 28 | 1.005 | 173.33 | 200 | 8970 | 197.91 | 48.57 | -47 | 16.94 | 43.54 | 41.29 | 45.23 | 44 | 54 | 69 | 77 | 37.25 | 86 | 86
3744 | 1749 | 268.5 | 48.8 | 81.1 | 94.9 | 70 | 55.3 | 187.8 | 95 | 218.3 | 197.9 | 43 | 11.3 | 30 | 0.069 | 104 | 30 | 15.259 | 441.4 | 205.2 | 198.8 | 98.6 | 43.8 | 0.704 |  |  | 99.3 | 748.1 | 0.99 | -8 | 59.22 | 98 | 28 | 1.006 | 173.33 | 200 | 8510 | 194.68 | 48.31 | -47.06 | 16.88 | 43.4 | 41.3 | 45.12 | 44 | 54 | 69 | 77 | 37.25 | 86 | 85
3745 | 1751 | 269.5 | 49.1 | 81.1 | 95 | 70 | 55.3 | 187.9 | 95 | 218.6 | 197.9 | 42.9 | 11.3 | 30 | 0.054 | 104 | 30 | 15.303 | 439.5 | 205.2 | 199.3 | 98.6 | 43.8 | 0.706 |  |  | 99.3 | 748.1 | 0.993 | -8 | 51.76 | 97 | 28 | 0.992 | 173.73 | 201 | 8290 | 199.52 | 48.53 | -47.12 | 17.31 | 43.58 | 41.38 | 45.03 | 44 | 54 | 69 | 77 | 36.86 | 87 | 90
3746 | 1753 | 271.1 | 48.7 | 81.1 | 94.9 | 70 | 55.3 | 188.2 | 95 | 218.8 | 197.4 | 43 | 11.3 | 30 | 0.044 | 104 | 30 | 15.385 | 439.1 | 205.2 | 199.6 | 98.6 | 43.7 | 0.706 |  |  | 99.3 | 748.1 | 0.994 | -8 | 44.71 | 97 | 28 | 1.009 | 172.55 | 195 | 8430 | 198.54 | 48.15 | -47.12 | 17.25 | 43.48 | 41.24 | 45.23 | 44 | 54 | 69 | 77 | 36.86 | 87 | 90
3747 | 1742 | 267.4 | 48.6 | 81.1 | 95 | 70 | 55.3 | 187.6 | 95 | 218.1 | 197.6 | 43 | 11.3 | 30 | 0.054 | 104 | 30 | 15.414 | 439.5 | 205.2 | 199.3 | 98.6 | 43.7 | 0.704 |  |  | 99.3 | 748.2 | 0.988 | -8 | 53.73 | 97 | 28 | 1 | 173.33 | 194 | 8630 | 197.25 | 47.59 | -47.06 | 17.12 | 43.48 | 41.31 | 45.44 | 44 | 54 | 69 | 77 | 37.25 | 86 | 90
3748 | 1749 | 267.2 | 49.3 | 81.1 | 95 | 70 | 55.3 | 187.4 | 95 | 217.9 | 197.9 | 43.1 | 11.3 | 30 | 0.06 | 104 | 30 | 15.364 | 439.7 | 205.2 | 199.2 | 98.6 | 43.7 | 0.704 |  |  | 99.3 | 748.3 | 0.988 | -8 | 49.02 | 98 | 28 | 0.999 | 173.33 | 194 | 8730 | 196.61 | 48.12 | -47 | 17.12 | 43.39 | 41.13 | 45.33 | 44 | 54 | 69 | 77 | 37.25 | 90 | 88
3749 | 1751 | 268.7 | 49.1 | 81.1 | 95 | 70 | 55.3 | 187.9 | 95 | 218.6 | 198.2 | 43 | 11.3 | 30 | 0.052 | 104 | 30 | 15.381 | 439.8 | 205.2 | 199.5 | 98.6 | 43.7 | 0.706 |  |  | 99.3 | 748.5 | 0.997 | -8 | 53.73 | 97 | 28 | 1.009 | 174.12 | 195 | 8970 | 196.93 | 47.62 | -47.06 | 16.81 | 43.47 | 41.21 | 45.33 | 44 | 54 | 69 | 77 | 36.86 | 85 | 85
3750 | 1748 | 268 | 49 | 81.1 | 94.9 | 70 | 55.2 | 187.9 | 95 | 218.5 | 197.9 | 43 | 11.3 | 30 | 0.048 | 104 | 30 | 15.409 | 439.9 | 205.2 | 199.6 | 98.6 | 43.7 | 0.705 |  |  | 99.3 | 748.6 | 0.988 | -8 | 51.37 | 97 | 28 | 0.999 | 172.55 | 199 | 9260 | 198.23 | 48.18 | -47 | 16.94 | 43.27 | 41.14 | 45.23 | 44 | 54 | 69 | 77 | 37.25 | 89 | 87
3751 | 1758 | 269.9 | 50.2 | 81.1 | 94.9 | 70 | 55.2 | 188.2 | 95 | 219 | 198 | 43 | 11.3 | 30 | 0.044 | 104.1 | 30 | 15.424 | 440 | 205.2 | 199.8 | 98.6 | 43.7 | 0.708 |  |  | 99.3 | 748.7 | 0.994 | -8 | 49.41 | 97 | 28 | 0.991 | 174.12 | 199 | 8680 | 199.84 | 48.18 | -46.94 | 16.94 | 43.3 | 41.11 | 45.23 | 44 | 54 | 69 | 77 | 37.25 | 89 | 88
3752 | 1756 | 272.1 | 49.9 | 81.1 | 95 | 70 | 55.2 | 188.8 | 95 | 219.7 | 197.3 | 43 | 11.3 | 30 | 0.035 | 104.1 | 30 | 15.494 | 439.2 | 205.2 | 199.7 | 98.6 | 43.7 | 0.707 |  |  | 99.3 | 748.7 | 0.991 | -8 | 40.39 | 97 | 28 | 1.007 | 173.33 | 198 | 8360 | 198.23 | 47.56 | -47 | 16.62 | 43.39 | 41.2 | 45.23 | 44 | 54 | 69 | 77 | 36.86 | 89 | 90
3753 | 1755 | 271.3 | 50.1 | 81.1 | 95 | 70 | 55.2 | 188.5 | 95 | 219.3 | 197 | 43.1 | 11.3 | 30 | 0.044 | 104 | 30 | 15.406 | 439.5 | 205.2 | 199.2 | 98.6 | 43.7 | 0.705 |  |  | 99.3 | 748.5 | 0.989 | -8 | 46.67 | 97 | 28 | 0.995 | 172.94 | 195 | 8770 | 196.61 | 48.5 | -46.94 | 16.88 | 43.35 | 41.13 | 45.44 | 44 | 54 | 69 | 77 | 36.86 | 88 | 91
3754 | 1745 | 270.4 | 48.6 | 81.1 | 95 | 70 | 55.2 | 188.3 | 95 | 218.9 | 197.1 | 43.1 | 11.3 | 30 | 0.049 | 104 | 30 | 15.361 | 439.4 | 205.2 | 198.9 | 98.6 | 43.7 | 0.703 |  |  | 99.3 | 748.4 | 0.991 | -8 | 50.2 | 98 | 28 | 0.992 | 172.94 | 200 | 8330 | 197.91 | 47.43 | -46.88 | 17.06 | 43.51 | 41.38 | 45.44 | 44 | 54 | 69 | 77 | 36.86 | 87 | 88
3755 | 1738 | 266 | 48.6 | 81.1 | 95 | 70 | 55.2 | 187.5 | 95 | 218 | 197 | 43 | 11.3 | 30 | 0.07 | 103.9 | 30 | 15.282 | 440.5 | 205.2 | 198.1 | 98.6 | 43.7 | 0.696 |  |  | 99.3 | 748.3 | 0.99 | -8 | 58.04 | 97 | 28 | 1.001 | 172.16 | 195 | 8360 | 196.93 | 48.66 | -47 | 17 | 43.33 | 41.3 | 45.44 | 44 | 54 | 69 | 77 | 37.25 | 86 | 82
3756 | 1737 | 263 | 48 | 81.1 | 95 | 70 | 55.2 | 187.2 | 95 | 217.5 | 197 | 42.9 | 11.3 | 30 | 0.086 | 103.8 | 30 | 15.15 | 441.8 | 205.2 | 197.8 | 98.6 | 43.7 | 0.693 |  |  | 99.3 | 748.4 | 0.994 | -8 | 60.78 | 97 | 28 | 0.996 | 172.55 | 194 | 8310 | 195.98 | 48.86 | -46.69 | 16.94 | 43.39 | 41.3 | 45.23 | 44 | 54 | 69 | 77 | 37.25 | 85 | 88
3757 | 1734 | 262.5 | 47.1 | 81.1 | 95 | 70 | 55.2 | 187.2 | 95 | 217.6 | 197.5 | 42.9 | 11.3 | 30 | 0.087 | 103.8 | 30 | 15.091 | 441.9 | 205.2 | 198.1 | 98.6 | 43.7 | 0.692 |  |  | 99.3 | 748.5 | 0.99 | -8 | 59.61 | 97 | 28 | 1.007 | 173.73 | 193 | 8260 | 198.23 | 47.48 | -46.94 | 17 | 43.51 | 41.5 | 45.03 | 44 | 54 | 69 | 77 | 37.25 | 85 | 92
3758 | 1750 | 264 | 48.8 | 81.1 | 95 | 70 | 55.2 | 187.3 | 95 | 217.9 | 198.2 | 42.8 | 11.3 | 30 | 0.071 | 103.9 | 30 | 15.197 | 440.6 | 205.2 | 199.1 | 98.6 | 43.7 | 0.697 |  |  | 99.3 | 748.7 | 0.995 | -8 | 55.69 | 97 | 28 | 0.992 | 172.94 | 203 | 7920 | 199.84 | 49.55 | -46.81 | 17.06 | 43.56 | 41.34 | 44.92 | 44 | 54 | 69 | 77 | 37.25 | 83 | 86
3759 | 1765 | 270.2 | 50.3 | 81.1 | 95.1 | 70 | 55.1 | 188.7 | 95 | 219.7 | 197.8 | 42.9 | 11.3 | 30 | 0.037 | 104.1 | 30 | 15.436 | 438.8 | 205.2 | 200.1 | 98.6 | 43.7 | 0.702 |  |  | 99.3 | 748.9 | 0.989 | -8 | 41.57 | 97 | 28 | 1.005 | 173.73 | 197 | 8290 | 197.25 | 49.48 | -47 | 17 | 43.55 | 41.49 | 45.03 | 44 | 54 | 69 | 77 | 37.25 | 86 | 88
3760 | 1756 | 270.7 | 50 | 81 | 95 | 70 | 55.1 | 188.9 | 95 | 219.9 | 197.4 | 43 | 11.3 | 30 | 0.028 | 104.1 | 30 | 15.609 | 439.4 | 205.2 | 200.2 | 98.6 | 43.7 | 0.704 |  |  | 99.3 | 748.9 | 0.992 | -8 | 41.57 | 97 | 28 | 0.997 | 173.73 | 199 | 8770 | 198.86 | 48.31 | -46.94 | 17 | 43.59 | 41.49 | 45.23 | 44 | 54 | 69 | 77 | 37.25 | 86 | 89
3761 | 1749 | 269.1 | 49.1 | 81 | 95.1 | 70 | 55.1 | 188.3 | 95 | 219.1 | 197.7 | 43.1 | 11.3 | 30 | 0.045 | 104 | 30 | 15.457 | 441 | 205.2 | 199.6 | 98.6 | 43.7 | 0.705 |  |  | 99.3 | 748.8 | 0.992 | -8 | 55.69 | 97 | 28 | 0.998 | 173.73 | 199 | 8990 | 198.23 | 49.39 | -46.75 | 16.94 | 43.5 | 41.34 | 45.55 | 44 | 54 | 69 | 77 | 37.25 | 87 | 85
3762 | 1749 | 268.4 | 49.2 | 81 | 95.1 | 70 | 55.1 | 188.1 | 95 | 218.9 | 198.3 | 43.1 | 11.3 | 30 | 0.057 | 104 | 30 | 15.376 | 442 | 205.2 | 199.4 | 98.6 | 43.7 | 0.705 |  |  | 99.3 | 748.7 | 0.993 | -8 | 57.65 | 97 | 28 | 1.008 | 174.12 | 194 | 8020 | 199.52 | 49.39 | -46.94 | 17.06 | 43.45 | 41.36 | 45.55 | 44 | 54 | 69 | 77 | 37.25 | 85 | 82
3763 | 1760 | 271.2 | 51.1 | 81 | 95 | 70 | 55.1 | 188.5 | 95 | 219.5 | 198.3 | 43.1 | 11.3 | 30 | 0.046 | 104.1 | 30 | 15.39 | 441.1 | 205.2 | 199.9 | 98.6 | 43.7 | 0.708 |  |  | 99.2 | 748.7 | 0.99 | -8 | 49.41 | 97 | 28 | 1.008 | 174.12 | 203 | 8310 | 196.93 | 49.32 | -47.06 | 17.12 | 43.56 | 41.25 | 45.33 | 44 | 54 | 69 | 77 | 37.25 | 90 | 93
3764 | 1750 | 270.1 | 49.9 | 81.1 | 94.9 | 70 | 55.1 | 188.3 | 95 | 219 | 198 | 43.1 | 11.3 | 30 | 0.042 | 104.1 | 30 | 15.42 | 439.9 | 205.2 | 200 | 98.6 | 43.7 | 0.708 |  |  | 99.3 | 748.7 | 0.991 | -8 | 42.75 | 97 | 28 | 1.002 | 173.73 | 199 | 8750 | 200.16 | 47.64 | -47 | 17.06 | 43.27 | 41.28 | 45.33 | 44 | 54 | 69 | 77 | 37.25 | 86 | 90
3765 | 1753 | 270.3 | 49.8 | 81.1 | 95 | 70 | 55.1 | 188 | 95 | 218.8 | 198 | 43.1 | 11.3 | 30 | 0.045 | 104.1 | 30 | 15.389 | 439.9 | 205.2 | 199.7 | 98.6 | 43.7 | 0.708 |  |  | 99.3 | 748.7 | 0.993 | -8 | 50.2 | 97 | 28 | 0.994 | 173.33 | 195 | 7970 | 198.54 | 48.5 | -46.81 | 17.06 | 43.52 | 41.28 | 45.33 | 44 | 54 | 69 | 77 | 37.25 | 86 | 91
3766 | 1746 | 269.5 | 49 | 81.1 | 95 | 70 | 55.1 | 188 | 95 | 218.6 | 197.3 | 43.1 | 11.3 | 30 | 0.045 | 104 | 30 | 15.421 | 439.7 | 205.2 | 199.4 | 98.6 | 43.7 | 0.706 |  |  | 99.3 | 748.7 | 0.99 | -8 | 42.75 | 97 | 28 | 0.999 | 172.55 | 200 | 8900 | 196.61 | 48.7 | -46.88 | 16.94 | 43.5 | 41.29 | 45.33 | 44 | 54 | 69 | 77 | 36.86 | 88 | 91
3767 | 1746 | 267.7 | 49.2 | 81.1 | 95 | 70 | 55 | 187.4 | 95 | 218 | 197.3 | 43 | 11.3 | 30 | 0.061 | 104 | 30 | 15.332 | 439.7 | 205.2 | 198.8 | 98.6 | 43.7 | 0.704 |  |  | 99.3 | 748.7 | 0.991 | -8 | 49.8 | 97 | 28 | 1.006 | 173.33 | 194 | 8020 | 198.23 | 48.4 | -47 | 17.25 | 43.49 | 41.31 | 45.44 | 44 | 54 | 69 | 77 | 36.86 | 86 | 85
3768 | 1743 | 266.9 | 48.9 | 81.1 | 95 | 70 | 55 | 187.5 | 95 | 218 | 197.8 | 43 | 11.3 | 30 | 0.07 | 104 | 30 | 15.285 | 439.1 | 205.2 | 198.7 | 98.6 | 43.7 | 0.702 |  |  | 99.3 | 748.6 | 0.988 | -8 | 58.82 | 98 | 28 | 1.005 | 172.94 | 200 | 8070 | 197.91 | 48.41 | -47 | 17.06 | 43.51 | 41.17 | 45.33 | 44 | 54 | 69 | 77 | 37.25 | 89 | 84
3769 | 1739 | 265.2 | 48.2 | 81.1 | 95 | 70 | 55 | 187.3 | 95 | 217.8 | 198.2 | 42.9 | 11.3 | 30 | 0.075 | 104 | 30 | 15.342 | 439.6 | 205.2 | 199.1 | 98.6 | 43.7 | 0.702 |  |  | 99.2 | 748.7 | 0.99 | -8 | 55.69 | 97 | 28 | 0.997 | 174.12 | 203 | 9140 | 197.59 | 49.46 | -47.06 | 17 | 43.42 | 41.19 | 45.03 | 44 | 54 | 69 | 77 | 37.25 | 87 | 87
3770 | 1751 | 266.5 | 49.2 | 81.1 | 95 | 70 | 55 | 187.7 | 95 | 218.4 | 198.5 | 42.9 | 11.3 | 30 | 0.064 | 104 | 30 | 15.369 | 439.1 | 205.2 | 199.5 | 98.6 | 43.7 | 0.704 |  |  | 99.2 | 748.8 | 0.987 | -8 | 54.9 | 97 | 28 | 1.023 | 174.12 | 196 | 8290 | 198.54 | 49.34 | -47.06 | 17.06 | 43.55 | 41.32 | 45.03 | 44 | 54 | 69 | 77 | 37.25 | 86 | 90
3771 | 1759 | 269.8 | 49.8 | 81.1 | 95 | 70 | 55 | 188.2 | 95 | 219.1 | 198.3 | 42.9 | 11.3 | 30 | 0.042 | 104.1 | 30 | 15.449 | 437.2 | 205.2 | 200.3 | 98.6 | 43.7 | 0.707 |  |  | 99.3 | 749 | 0.987 | -8 | 45.88 | 98 | 28 | 1.005 | 174.12 | 196 | 8770 | 201.45 | 48.53 | -47.06 | 17 | 43.21 | 41.08 | 45.03 | 44 | 54 | 69 | 77 | 37.25 | 85 | 93
3772 | 1753 | 270.3 | 49.6 | 81.1 | 95.1 | 70 | 55 | 188.5 | 95 | 219.3 | 197.5 | 42.9 | 11.3 | 30 | 0.034 | 104.1 | 30 | 15.529 | 438 | 205.2 | 200.2 | 98.6 | 43.7 | 0.708 |  |  | 99.3 | 749 | 0.986 | -8 | 40.39 | 97 | 28 | 0.992 | 172.94 | 199 | 9800 | 197.25 | 48.67 | -47 | 17.06 | 43.16 | 41.21 | 45.44 | 44 | 54 | 69 | 77 | 37.25 | 89 | 94
3773 | 1753 | 270.4 | 49.6 | 81.1 | 95.1 | 70 | 55.1 | 188.4 | 95 | 219.2 | 197.6 | 43 | 11.3 | 30 | 0.038 | 104.1 | 30 | 15.413 | 437.6 | 205.2 | 199.8 | 98.6 | 43.7 | 0.708 |  |  | 99.3 | 749 | 0.991 | -8 | 48.63 | 97 | 28 | 1.011 | 173.33 | 195 | 8070 | 198.86 | 48.6 | -47.12 | 16.94 | 43.22 | 41.28 | 45.55 | 44 | 54 | 69 | 77 | 36.86 | 87 | 88
3774 | 1743 | 268.9 | 48.2 | 81.1 | 95 | 70 | 55.1 | 188 | 95.1 | 218.7 | 197.7 | 43.1 | 11.3 | 30 | 0.045 | 104 | 30 | 15.34 | 438.6 | 205.2 | 199.6 | 98.6 | 43.7 | 0.706 |  |  | 99.3 | 749 | 0.995 | -8 | 49.02 | 98 | 28 | 1.003 | 173.73 | 200 | 9460 | 196.61 | 47.64 | -46.94 | 16.81 | 43.37 | 41.23 | 45.55 | 44 | 54 | 69 | 77 | 36.86 | 86 | 84
3775 | 1741 | 266.5 | 48.5 | 81.1 | 95 | 70 | 55.1 | 187.7 | 95.1 | 218.3 | 197.7 | 43.1 | 11.3 | 30 | 0.066 | 104 | 30 | 15.289 | 439 | 205.2 | 198.9 | 98.6 | 43.7 | 0.703 |  |  | 99.3 | 749 | 0.992 | -8 | 56.08 | 98 | 28 | 0.999 | 172.94 | 193 | 8770 | 196.61 | 48.74 | -46.88 | 16.81 | 43.41 | 41.33 | 45.55 | 44 | 54 | 69 | 77 | 37.25 | 85 | 88
3776 | 1737 | 264.4 | 47.7 | 81.1 | 95 | 70 | 55.1 | 187.5 | 95.1 | 218 | 197.7 | 43.1 | 11.3 | 30 | 0.081 | 103.9 | 30 | 15.201 | 439.9 | 205.2 | 198.5 | 98.6 | 43.7 | 0.699 |  |  | 99.3 | 749 | 0.987 | -8 | 60 | 98 | 28 | 1.009 | 173.33 | 200 | 8210 | 197.59 | 48.31 | -46.88 | 16.94 | 43.45 | 41.36 | 45.12 | 44 | 54 | 69 | 77 | 37.25 | 85 | 89
3777 | 1755 | 266.4 | 49.6 | 81.1 | 95 | 70 | 55.1 | 187.8 | 95.1 | 218.5 | 198.2 | 43 | 11.3 | 30 | 0.074 | 104 | 30 | 15.178 | 439.2 | 205.2 | 198.9 | 98.6 | 43.7 | 0.7 |  |  | 99.3 | 749.2 | 0.995 | -8 | 59.61 | 98 | 28 | 1.01 | 173.73 | 201 | 8820 | 199.52 | 49.54 | -46.75 | 16.94 | 43.42 | 41.3 | 45.03 | 44 | 54 | 69 | 77 | 37.25 | 85 | 89
3778 | 1760 | 270.6 | 49.7 | 81.1 | 94.9 | 70 | 55.1 | 188.5 | 95 | 219.5 | 198.1 | 42.9 | 11.3 | 30 | 0.044 | 104.1 | 30 | 15.363 | 437.7 | 205.2 | 200 | 98.6 | 43.7 | 0.704 |  |  | 99.3 | 749.2 | 0.991 | -8 | 43.53 | 97 | 28 | 0.994 | 172.94 | 196 | 8970 | 201.45 | 48.71 | -47.12 | 16.94 | 43.45 | 41.44 | 45.03 | 44 | 54 | 69 | 77 | 37.25 | 86 | 92
3779 | 1751 | 270.2 | 48.7 | 81.1 | 95 | 70 | 55.1 | 188.5 | 95 | 219.4 | 197.8 | 43 | 11.3 | 30 | 0.04 | 104.1 | 30 | 15.527 | 437.9 | 205.2 | 199.9 | 98.6 | 43.7 | 0.704 |  |  | 99.3 | 749.2 | 0.992 | -8 | 42.35 | 97 | 28 | 1.006 | 173.33 | 198 | 8530 | 196.93 | 48.94 | -47 | 17 | 43.63 | 41.45 | 45.12 | 44 | 54 | 69 | 77 | 36.86 | 85 | 87
3780 | 1745 | 267.8 | 48.5 | 81.1 | 95.1 | 70 | 55.1 | 187.9 | 95 | 218.6 | 198.5 | 43 | 11.3 | 30 | 0.059 | 104 | 30 | 15.469 | 438.2 | 205.2 | 199.7 | 98.6 | 43.7 | 0.702 |  |  | 99.3 | 749.1 | 0.989 | -8 | 58.82 | 97 | 28 | 0.988 | 174.51 | 203 | 9430 | 196.61 | 49.58 | -46.88 | 16.81 | 43.44 | 41.29 | 45.33 | 44 | 54 | 69 | 77 | 37.25 | 89 | 84
3781 | 1752 | 267.8 | 49.7 | 81.1 | 95.1 | 70 | 55.1 | 187.8 | 95.1 | 218.5 | 198.6 | 43 | 11.3 | 30 | 0.064 | 104 | 30 | 15.409 | 438.2 | 205.2 | 199.5 | 98.6 | 43.7 | 0.702 |  |  | 99.3 | 749.2 | 0.994 | -8 | 56.47 | 97 | 28 | 1.015 | 173.33 | 195 | 8410 | 196.61 | 49.13 | -46.88 | 16.94 | 43.5 | 41.35 | 45.33 | 44 | 54 | 69 | 77 | 37.25 | 89 | 85
3782 | 1760 | 271 | 50.1 | 81.1 | 95.1 | 70 | 55.1 | 188.4 | 95.1 | 219.4 | 198.4 | 43 | 11.3 | 30 | 0.045 | 104.1 | 30 | 15.453 | 437.1 | 205.2 | 200.2 | 98.6 | 43.7 | 0.705 |  |  | 99.3 | 749.2 | 0.99 | -8 | 50.2 | 98 | 28 | 1.01 | 174.51 | 194 | 8920 | 197.25 | 49.15 | -46.88 | 17 | 43.32 | 41.18 | 45.12 | 44 | 54 | 69 | 77 | 37.25 | 86 | 88
3783 | 1754 | 270.5 | 49.7 | 81.1 | 95 | 70 | 55.1 | 188.4 | 95.1 | 219.1 | 197.7 | 43 | 11.3 | 30 | 0.039 | 104.1 | 30 | 15.447 | 437.9 | 205.2 | 200 | 98.6 | 43.7 | 0.702 |  |  | 99.3 | 749.2 | 0.994 | -8 | 41.18 | 98 | 28 | 0.992 | 173.33 | 199 | 9460 | 197.91 | 48.36 | -46.94 | 16.81 | 43.44 | 41.24 | 45.23 | 44 | 54 | 69 | 77 | 36.86 | 86 | 92
3784 | 1738 | 267.3 | 48 | 81.1 | 95.1 | 70 | 55.1 | 187.7 | 95.1 | 218.2 | 198.1 | 43 | 11.3 | 30 | 0.056 | 104 | 30 | 15.355 | 438.8 | 205.2 | 199.5 | 98.6 | 43.7 | 0.698 |  |  | 99.3 | 749.1 | 0.988 | -8 | 57.65 | 98 | 28 | 1.004 | 173.73 | 198 | 8820 | 197.59 | 49.26 | -46.94 | 16.88 | 43.51 | 41.25 | 45.44 | 44 | 54 | 69 | 77 | 37.25 | 88 | 93
3785 | 1739 | 264.8 | 48.2 | 81.1 | 95.1 | 70 | 55 | 187.2 | 95.1 | 217.6 | 198.4 | 43 | 11.3 | 30 | 0.07 | 103.9 | 30 | 15.282 | 438.9 | 205.2 | 199.3 | 98.6 | 43.7 | 0.696 |  |  | 99.3 | 749.2 | 0.99 | -8 | 57.25 | 98 | 28 | 0.989 | 174.12 | 193 | 8970 | 197.91 | 50.1 | -47.06 | 17 | 43.43 | 41.16 | 45.23 | 44 | 54 | 69 | 77 | 37.25 | 85 | 87
3786 | 1751 | 266.2 | 49.6 | 81.1 | 95.1 | 70 | 55 | 187.6 | 95 | 218.2 | 199.1 | 43 | 11.3 | 30 | 0.064 | 104 | 30 | 15.296 | 438.5 | 205.2 | 199.9 | 98.6 | 43.7 | 0.698 |  |  | 99.3 | 749.3 | 0.996 | -8 | 59.61 | 98 | 28 | 1.004 | 174.51 | 201 | 8650 | 200.16 | 49.06 | -46.94 | 17.12 | 43.37 | 41.19 | 45.12 | 44 | 54 | 69 | 77 | 37.25 | 85 | 82
3787 | 1755 | 269.8 | 49.5 | 81.1 | 95.1 | 70 | 55 | 188.1 | 95 | 219 | 198.7 | 42.9 | 11.3 | 30 | 0.044 | 104.1 | 30 | 15.41 | 437.1 | 205.2 | 200.5 | 98.6 | 43.8 | 0.702 |  |  | 99.3 | 749.4 | 0.991 | -8 | 51.76 | 98 | 28 | 1.006 | 174.9 | 195 | 9580 | 199.18 | 48.91 | -47 | 17.12 | 43.5 | 41.18 | 45.12 | 44 | 54 | 69 | 77 | 37.25 | 86 | 84
3788 | 1747 | 268.5 | 48.6 | 81.1 | 95.1 | 70 | 55 | 188 | 95 | 218.6 | 198.3 | 43 | 11.3 | 30 | 0.042 | 104.1 | 30 | 15.469 | 438.5 | 205.2 | 200.3 | 98.6 | 43.8 | 0.7 |  |  | 99.3 | 749.4 | 1.003 | -8 | 50.98 | 98 | 28 | 1.008 | 173.33 | 197 | 8990 | 199.52 | 49.39 | -47.06 | 16.94 | 43.42 | 41.28 | 45.33 | 44 | 54 | 69 | 77 | 37.25 | 89 | 91
3789 | 1752 | 269.2 | 49.6 | 81.1 | 95.1 | 70 | 54.9 | 188 | 95.1 | 218.7 | 199.1 | 43 | 11.3 | 30 | 0.046 | 104.1 | 30 | 15.492 | 437.6 | 205.2 | 200.5 | 98.6 | 43.7 | 0.703 |  |  | 99.3 | 749.5 | 0.986 | -8 | 56.47 | 98 | 28 | 0.989 | 174.9 | 195 | 8950 | 198.86 | 49.53 | -47.12 | 17.06 | 43.49 | 41.24 | 45.44 | 44 | 54 | 69 | 77 | 37.25 | 87 | 88
3790 | 1759 | 271.5 | 50 | 81.1 | 95.1 | 70 | 54.9 | 188.2 | 95.1 | 219.1 | 198.6 | 43.1 | 11.3 | 30 | 0.033 | 104.1 | 30 | 15.543 | 437.3 | 205.2 | 200.8 | 98.6 | 43.7 | 0.706 |  |  | 99.3 | 749.5 | 0.99 | -8 | 44.31 | 97 | 28 | 1.002 | 174.51 | 196 | 8330 | 199.52 | 48.8 | -46.94 | 16.94 | 43.46 | 41.03 | 45.33 | 44 | 54 | 69 | 77 | 37.25 | 84 | 90
3791 | 1754 | 270.7 | 50.1 | 81.1 | 95.1 | 70 | 54.9 | 188.2 | 95.1 | 219.1 | 198.2 | 43.1 | 11.3 | 30 | 0.033 | 104.1 | 30 | 15.531 | 438.5 | 205.2 | 200.5 | 98.6 | 43.7 | 0.707 |  |  | 99.3 | 749.5 | 0.991 | -8 | 42.75 | 98 | 28 | 0.99 | 173.33 | 200 | 8970 | 199.52 | 48.21 | -47 | 16.88 | 43.28 | 41.19 | 45.55 | 44 | 54 | 69 | 77 | 37.25 | 85 | 87
3792 | 1753 | 271.3 | 50.1 | 81.1 | 95.1 | 70 | 54.9 | 188.2 | 95.1 | 219.1 | 198 | 43.1 | 11.3 | 30 | 0.035 | 104.1 | 30 | 15.475 | 439 | 205.2 | 200.2 | 98.6 | 43.7 | 0.707 |  |  | 99.3 | 749.5 | 0.99 | -8 | 45.1 | 97 | 28 | 0.989 | 173.73 | 196 | 8900 | 197.25 | 48.47 | -47.06 | 17 | 43.39 | 41.17 | 45.55 | 44 | 54 | 69 | 77 | 37.25 | 87 | 82
3793 | 1745 | 269.7 | 48.8 | 81.1 | 95 | 70 | 54.9 | 187.9 | 95.1 | 218.5 | 198 | 43.1 | 11.3 | 30 | 0.046 | 104 | 30 | 15.433 | 439.7 | 205.2 | 199.8 | 98.6 | 43.7 | 0.705 |  |  | 99.3 | 749.4 | 0.988 | -8 | 50.2 | 97 | 28 | 1.004 | 174.12 | 195 | 9260 | 200.16 | 48.82 | -47 | 17.06 | 43.35 | 41.21 | 45.44 | 44 | 54 | 69 | 77 | 36.86 | 89 | 88
3794 | 1742 | 267.8 | 48.5 | 81.1 | 95 | 70 | 54.9 | 187.4 | 95.1 | 218.1 | 198 | 43.1 | 11.3 | 30 | 0.066 | 104 | 30 | 15.347 | 440.3 | 205.2 | 199.2 | 98.6 | 43.7 | 0.701 |  |  | 99.3 | 749.3 | 0.986 | -8 | 56.86 | 98 | 28 | 1.003 | 173.73 | 203 | 7720 | 197.25 | 49.26 | -46.81 | 16.81 | 43.47 | 41.26 | 45.44 | 44 | 54 | 69 | 77 | 37.25 | 85 | 90
3795 | 1741 | 266 | 48.7 | 81.1 | 95.1 | 70 | 54.8 | 187.4 | 95.1 | 217.8 | 198.3 | 43 | 11.3 | 30 | 0.077 | 103.9 | 30 | 15.275 | 440.5 | 205.2 | 199.1 | 98.6 | 43.7 | 0.7 |  |  | 99.3 | 749.3 | 0.996 | -8 | 60 | 98 | 28 | 1.007 | 174.12 | 201 | 8240 | 197.91 | 48.99 | -46.81 | 16.88 | 43.45 | 41.22 | 45.12 | 44 | 54 | 69 | 77 | 37.25 | 88 | 89
3796 | 1751 | 267.6 | 49.3 | 81.1 | 95.1 | 70 | 54.8 | 187.3 | 95.1 | 217.9 | 198.8 | 42.9 | 11.3 | 30 | 0.069 | 104 | 30 | 15.251 | 439.9 | 205.2 | 199.5 | 98.6 | 43.7 | 0.7 |  |  | 99.3 | 749.4 | 0.993 | -8 | 58.43 | 98 | 28 | 1.004 | 174.51 | 203 | 9120 | 196.61 | 48.88 | -46.88 | 16.88 | 43.52 | 41.32 | 44.92 | 44 | 54 | 69 | 77 | 37.25 | 88 | 89
3797 | 1757 | 269.4 | 50.3 | 81.1 | 95.1 | 70 | 54.8 | 187.6 | 95.1 | 218.4 | 198.4 | 42.8 | 11.3 | 30 | 0.049 | 104 | 30 | 15.341 | 439.5 | 205.2 | 199.9 | 98.6 | 43.7 | 0.702 |  |  | 99.3 | 749.5 | 0.994 | -8 | 46.27 | 97 | 28 | 1 | 173.33 | 196 | 8580 | 198.86 | 50.14 | -47 | 17 | 43.43 | 41.25 | 44.92 | 44 | 54 | 69 | 77 | 37.25 | 86 | 86
3798 | 1753 | 270.2 | 49.8 | 81.1 | 95.1 | 70 | 54.8 | 187.9 | 95.1 | 218.6 | 198 | 42.9 | 11.3 | 30 | 0.042 | 104 | 30 | 15.446 | 439 | 205.2 | 199.9 | 98.6 | 43.7 | 0.701 |  |  | 99.3 | 749.5 | 0.991 | -8 | 41.57 | 98 | 28 | 1.005 | 173.73 | 195 | 8970 | 199.52 | 49.35 | -47 | 16.88 | 43.21 | 41.28 | 45.03 | 44 | 54 | 69 | 77 | 37.25 | 86 | 82
3799 | 1749 | 268.3 | 49.7 | 81.1 | 95.1 | 70 | 54.8 | 187.5 | 95.1 | 218.3 | 198.4 | 42.9 | 11.3 | 30 | 0.057 | 104 | 30 | 15.452 | 439.5 | 205.2 | 199.7 | 98.6 | 43.7 | 0.7 |  |  | 99.3 | 749.5 | 0.988 | -8 | 56.86 | 98 | 28 | 0.995 | 173.73 | 203 | 9140 | 198.23 | 48.26 | -46.94 | 17 | 43.25 | 41.35 | 45.23 | 44 | 54 | 69 | 77 | 37.25 | 90 | 85
3800 | 1751 | 269.9 | 49.1 | 81.1 | 95.1 | 70 | 54.7 | 187.9 | 95.1 | 218.6 | 198.5 | 42.9 | 11.3 | 30 | 0.054 | 104.1 | 30 | 15.421 | 438.9 | 205.2 | 199.9 | 98.6 | 43.7 | 0.701 |  |  | 99.3 | 749.4 | 0.988 | -8 | 50.2 | 98 | 28 | 1.009 | 174.12 | 195 | 9380 | 198.54 | 48.37 | -47 | 16.75 | 43.49 | 41.27 | 45.23 | 44 | 54 | 69 | 77 | 37.25 | 86 | 90
3801 | 1750 | 270.8 | 48.7 | 81.1 | 95.1 | 70 | 54.7 | 187.9 | 95.1 | 218.7 | 198 | 43 | 11.3 | 30 | 0.042 | 104.1 | 30 | 15.463 | 439 | 205.2 | 200 | 98.6 | 43.7 | 0.704 |  |  | 99.3 | 749.4 | 0.993 | -8 | 42.35 | 98 | 28 | 1.007 | 173.73 | 198 | 10040 | 196.61 | 49.41 | -46.88 | 16.94 | 43.23 | 41.25 | 45.23 | 44 | 54 | 69 | 77 | 37.25 | 92 | 86
3802 | 1744 | 268.5 | 48.7 | 81.1 | 95.1 | 70 | 54.7 | 187.5 | 95.1 | 218.1 | 198.3 | 43 | 11.3 | 30 | 0.059 | 104 | 30 | 15.42 | 439.3 | 205.2 | 199.6 | 98.6 | 43.7 | 0.703 |  |  | 99.3 | 749.3 | 0.993 | -8 | 50.98 | 98 | 28 | 0.99 | 173.33 | 201 | 9240 | 197.91 | 49.3 | -46.88 | 16.75 | 43.48 | 41.28 | 45.33 | 44 | 54 | 69 | 77 | 37.25 | 86 | 89
3803 | 1740 | 265.5 | 48.7 | 81.1 | 95.1 | 70 | 54.7 | 187.2 | 95.1 | 217.7 | 198.4 | 43 | 11.3 | 30 | 0.073 | 103.9 | 30 | 15.301 | 440.5 | 205.2 | 199.2 | 98.6 | 43.7 | 0.699 |  |  | 99.3 | 749.3 | 0.99 | -8 | 60.78 | 98 | 28 | 1.009 | 173.73 | 200 | 8380 | 197.27 | 48.94 | -47 | 17.06 | 43.54 | 41.43 | 45.23 | 44 | 54 | 69 | 77 | 37.25 | 86 | 91
3804 | 1756 | 268 | 50.3 | 81.1 | 95.1 | 70 | 54.7 | 187.5 | 95.1 | 218.3 | 198.8 | 43 | 11.3 | 30 | 0.059 | 104 | 30 | 15.24 | 439.5 | 205.2 | 199.8 | 98.6 | 43.7 | 0.703 |  |  | 99.3 | 749.4 | 0.992 | -8 | 51.37 | 97 | 28 | 0.999 | 174.51 | 201 | 8970 | 196.93 | 50.03 | -47.19 | 17.31 | 43.4 | 41.27 | 45.12 | 44 | 54 | 69 | 77 | 37.25 | 88 | 86
3805 | 1760 | 271.6 | 50 | 81.1 | 95 | 70 | 54.7 | 188.3 | 95.1 | 219.3 | 198.1 | 43 | 11.3 | 30 | 0.035 | 104.1 | 30 | 15.397 | 438.8 | 205.2 | 200.3 | 98.6 | 43.7 | 0.706 |  |  | 99.3 | 749.4 | 0.992 | -8 | 40 | 97 | 28 | 1.001 | 172.94 | 195 | 9680 | 200.79 | 48.39 | -47.06 | 17.19 | 43.28 | 41.28 | 45.12 | 44 | 54 | 69 | 77 | 37.25 | 90 | 87
3806 | 1750 | 271.3 | 49.1 | 81.1 | 95 | 70 | 54.7 | 188.3 | 95.1 | 219.1 | 197.7 | 43 | 11.3 | 30 | 0.031 | 104.1 | 30 | 15.459 | 438.5 | 205.2 | 200.2 | 98.6 | 43.7 | 0.706 |  |  | 99.3 | 749.4 | 0.989 | -8 | 43.14 | 97 | 28 | 1.005 | 173.33 | 197 | 9020 | 196.93 | 49.38 | -47 | 16.88 | 43.2 | 41.24 | 45.23 | 44 | 54 | 69 | 77 | 37.25 | 87 | 91
3807 | 1746 | 269.1 | 49 | 81.1 | 95 | 70 | 54.7 | 187.6 | 95.1 | 218.2 | 198.2 | 43.1 | 11.3 | 30 | 0.048 | 104 | 30 | 15.443 | 438.9 | 205.2 | 199.8 | 98.6 | 43.7 | 0.706 |  |  | 99.3 | 749.3 | 0.989 | -8 | 57.25 | 98 | 28 | 1.002 | 174.12 | 195 | 8240 | 197.25 | 49.4 | -47.06 | 17 | 43.23 | 41.19 | 45.44 | 44 | 54 | 69 | 77 | 37.25 | 89 | 90
3808 | 1752 | 269.9 | 49.8 | 81.1 | 95 | 70 | 54.6 | 187.7 | 95.1 | 218.3 | 198.5 | 43.1 | 11.3 | 30 | 0.044 | 104.1 | 30 | 15.485 | 437.8 | 205.2 | 200.1 | 98.6 | 43.7 | 0.707 |  |  | 99.3 | 749.3 | 0.995 | -8 | 49.8 | 98 | 28 | 0.994 | 174.12 | 203 | 9700 | 200.16 | 49.44 | -47 | 17.25 | 43.4 | 41.14 | 45.33 | 44 | 54 | 69 | 77 | 37.25 | 88 | 89
3809 | 1760 | 272.7 | 50.6 | 81.1 | 95 | 70 | 54.6 | 188.2 | 95.1 | 219.2 | 197.9 | 43.1 | 11.3 | 30 | 0.031 | 104.1 | 30 | 15.509 | 437.7 | 205.2 | 200.4 | 98.6 | 43.7 | 0.709 |  |  | 99.3 | 749.3 | 0.985 | -8 | 43.14 | 97 | 28 | 1.004 | 174.12 | 197 | 8550 | 197.25 | 48.65 | -47.19 | 16.94 | 43.33 | 41.08 | 45.33 | 44 | 54 | 69 | 77 | 37.25 | 84 | 87
3810 | 1747 | 271.3 | 49.2 | 81.1 | 95 | 70 | 54.6 | 188 | 95.1 | 218.8 | 197.4 | 43.1 | 11.3 | 30 | 0.036 | 104 | 30 | 15.537 | 438.6 | 205.2 | 199.9 | 98.6 | 43.7 | 0.706 |  |  | 99.3 | 749.1 | 0.991 | -8 | 40.78 | 97 | 28 | 1.004 | 172.94 | 194 | 10000 | 197.25 | 48.12 | -47.12 | 16.88 | 43.32 | 41.19 | 45.55 | 44 | 54 | 69 | 77 | 37.25 | 88 | 85
3811 | 1743 | 269.2 | 48.7 | 81.1 | 95.1 | 70 | 54.6 | 187.4 | 95.1 | 218 | 197.7 | 43.1 | 11.3 | 30 | 0.056 | 104 | 30 | 15.419 | 440.1 | 205.2 | 199.3 | 98.6 | 43.7 | 0.703 |  |  | 99.3 | 749.1 | 0.991 | -8 | 56.86 | 98 | 28 | 0.99 | 173.33 | 199 | 9020 | 197.91 | 48.45 | -46.88 | 16.94 | 43.32 | 41.13 | 45.55 | 44 | 54 | 69 | 77 | 37.25 | 87 | 83
3812 | 1740 | 267.3 | 48.7 | 81.1 | 95.1 | 70 | 54.6 | 187 | 95.1 | 217.4 | 197.8 | 43 | 11.3 | 30 | 0.072 | 103.9 | 30 | 15.286 | 441.6 | 205.2 | 198.8 | 98.6 | 43.7 | 0.702 |  |  | 99.3 | 749 | 0.989 | -8 | 56.08 | 97 | 28 | 0.99 | 172.94 | 199 | 8550 | 197.27 | 48.37 | -46.88 | 16.81 | 43.33 | 41.17 | 45.33 | 44 | 54 | 69 | 77 | 37.25 | 88 | 89
3813 | 1743 | 265.4 | 48.4 | 81.1 | 95.1 | 70 | 54.6 | 187.1 | 95.1 | 217.5 | 198.1 | 43 | 11.3 | 30 | 0.079 | 103.9 | 30 | 15.202 | 441.8 | 205.2 | 198.8 | 98.6 | 43.7 | 0.7 |  |  | 99.3 | 749 | 0.992 | -8 | 59.22 | 98 | 28 | 0.99 | 173.33 | 201 | 8510 | 195 | 48.85 | -46.88 | 16.81 | 43.44 | 41.26 | 45.12 | 44 | 54 | 69 | 77 | 37.25 | 85 | 87
3814 | 1752 | 267.3 | 49.6 | 81.1 | 95.1 | 70 | 54.6 | 187.2 | 95.1 | 217.8 | 198.3 | 42.9 | 11.3 | 30 | 0.068 | 104 | 30 | 15.164 | 441.5 | 205.2 | 199.2 | 98.6 | 43.7 | 0.703 |  |  | 99.3 | 749.1 | 0.992 | -8 | 50.2 | 98 | 28 | 1.006 | 174.12 | 195 | 8900 | 199.52 | 49.37 | -47.06 | 17 | 43.08 | 41.29 | 44.92 | 44 | 54 | 69 | 77 | 37.25 | 86 | 90
3815 | 1756 | 269.8 | 49.7 | 81.1 | 95.1 | 70 | 54.6 | 187.7 | 95.1 | 218.6 | 197.9 | 42.9 | 11.3 | 30 | 0.046 | 104 | 30 | 15.313 | 439.1 | 205.2 | 199.8 | 98.6 | 43.7 | 0.705 |  |  | 99.3 | 749.2 | 0.989 | -8 | 43.53 | 98 | 28 | 1.006 | 173.33 | 200 | 9730 | 197.25 | 49.48 | -47 | 16.88 | 43.22 | 41.19 | 45.03 | 44 | 54 | 69 | 77 | 37.25 | 88 | 90
3816 | 1758 | 271.3 | 50.2 | 81.1 | 95 | 70 | 54.6 | 188.1 | 95.1 | 219.1 | 197.6 | 42.9 | 11.3 | 30 | 0.035 | 104.1 | 30 | 15.432 | 438.5 | 205.2 | 199.9 | 98.6 | 43.7 | 0.707 |  |  | 99.3 | 749.2 | 0.986 | -8 | 44.71 | 98 | 28 | 0.993 | 173.73 | 195 | 8870 | 201.77 | 48.07 | -47.06 | 16.88 | 43.46 | 41.4 | 45.23 | 44 | 54 | 69 | 77 | 36.86 | 90 | 85
3817 | 1747 | 269 | 49.5 | 81.1 | 95 | 70 | 54.6 | 187.8 | 95.1 | 218.6 | 197.6 | 43 | 11.3 | 30 | 0.04 | 104 | 30 | 15.484 | 438.7 | 205.2 | 199.9 | 98.6 | 43.7 | 0.706 |  |  | 99.3 | 749.1 | 0.992 | -8 | 43.53 | 97 | 28 | 0.994 | 173.33 | 195 | 8510 | 199.52 | 48.65 | -46.94 | 17.06 | 43.16 | 41.18 | 45.44 | 44 | 54 | 69 | 77 | 37.25 | 88 | 86
3818 | 1749 | 269.4 | 49.1 | 81.1 | 95.1 | 70 | 54.6 | 187.8 | 95.1 | 218.5 | 198.1 | 43.1 | 11.3 | 30 | 0.056 | 104 | 30 | 15.44 | 438.5 | 205.2 | 199.4 | 98.6 | 43.7 | 0.706 |  |  | 99.3 | 749.1 | 0.989 | -8 | 59.22 | 98 | 28 | 1.003 | 174.12 | 201 | 8770 | 196.93 | 49.37 | -46.75 | 16.75 | 43.4 | 41.24 | 45.44 | 44 | 54 | 69 | 77 | 37.25 | 85 | 90
3819 | 1744 | 267 | 48.8 | 81.1 | 95 | 70 | 54.6 | 187.2 | 95.1 | 217.6 | 198.1 | 43 | 11.3 | 30 | 0.075 | 103.9 | 30 | 15.368 | 440.1 | 205.2 | 198.9 | 98.6 | 43.7 | 0.704 |  |  | 99.3 | 749.1 | 0.991 | -8 | 60.78 | 98 | 28 | 0.993 | 173.33 | 194 | 7920 | 195 | 48.98 | -46.56 | 16.81 | 43.44 | 41.3 | 45.23 | 44 | 54 | 69 | 77 | 37.25 | 87 | 88
3820 | 1746 | 266.3 | 48.3 | 81.1 | 95 | 70 | 54.6 | 186.8 | 95.1 | 217.3 | 198.4 | 43 | 11.3 | 30 | 0.073 | 103.9 | 30 | 15.24 | 440.4 | 205.2 | 199.1 | 98.6 | 43.7 | 0.703 |  |  | 99.3 | 749.1 | 0.994 | -8 | 60.39 | 97 | 28 | 1.004 | 173.73 | 193 | 8600 | 197.59 | 50.25 | -46.88 | 17.06 | 43.59 | 41.39 | 45.12 | 44 | 54 | 69 | 77 | 37.25 | 86 | 89
3821 | 1754 | 268.5 | 49.5 | 81.1 | 95.1 | 70 | 54.6 | 187.4 | 95.1 | 218.2 | 198.6 | 42.9 | 11.4 | 30 | 0.06 | 104 | 30 | 15.322 | 439.6 | 205.2 | 199.8 | 98.6 | 43.7 | 0.707 |  |  | 99.3 | 749.1 | 0.987 | -8 | 57.65 | 97 | 28 | 1.009 | 174.12 | 195 | 8330 | 197.25 | 48.84 | -47 | 17 | 43.46 | 41.28 | 45.03 | 44 | 54 | 69 | 77 | 37.25 | 89 | 89
3822 | 1761 | 271.7 | 50.4 | 81.1 | 95.1 | 70 | 54.6 | 188.2 | 95.1 | 219.2 | 197.9 | 42.9 | 11.4 | 30 | 0.037 | 104.1 | 30 | 15.463 | 438.3 | 205.2 | 200 | 98.6 | 43.7 | 0.709 |  |  | 99.3 | 749.1 | 0.987 | -8 | 44.31 | 97 | 28 | 1.003 | 172.94 | 196 | 8330 | 198.86 | 49.49 | -46.94 | 17.06 | 43.52 | 41.38 | 45.23 | 44 | 54 | 69 | 77 | 36.86 | 87 | 85
3823 | 1754 | 270.6 | 49.8 | 81.1 | 95 | 70 | 54.6 | 188.1 | 95.1 | 218.9 | 197.6 | 43 | 11.4 | 30 | 0.034 | 104.1 | 30 | 15.489 | 438.9 | 205.2 | 199.9 | 98.6 | 43.7 | 0.707 |  |  | 99.3 | 749.1 | 0.993 | -8 | 45.49 | 98 | 28 | 1.006 | 172.94 | 196 | 8870 | 196.93 | 49.53 | -47 | 17.12 | 43.19 | 41.31 | 45.33 | 44 | 54 | 69 | 77 | 37.25 | 86 | 85
3824 | 1752 | 270.8 | 49.8 | 81.1 | 95 | 70 | 54.6 | 188 | 95.1 | 218.8 | 197.8 | 43.1 | 11.3 | 30 | 0.034 | 104.1 | 30 | 15.411 | 439 | 205.2 | 200 | 98.6 | 43.7 | 0.707 |  |  | 99.4 | 749 | 0.99 | -8 | 44.71 | 98 | 28 | 0.989 | 174.12 | 195 | 8360 | 199.18 | 48.37 | -47 | 17.06 | 43.4 | 41.21 | 45.55 | 44 | 54 | 69 | 77 | 37.25 | 86 | 93
3825 | 1751 | 270.9 | 49.4 | 81.1 | 95 | 70 | 54.6 | 187.9 | 95.1 | 218.6 | 198 | 43.1 | 11.4 | 30 | 0.038 | 104.1 | 29.9 | 15.395 | 438 | 205.2 | 200 | 98.6 | 43.7 | 0.708 |  |  | 99.3 | 749 | 0.987 | -8 | 49.8 | 98 | 28 | 0.999 | 172.94 | 195 | 8730 | 198.54 | 48.35 | -47.06 | 17.19 | 43.36 | 41.17 | 45.55 | 44 | 54 | 69 | 77 | 36.86 | 88 | 88
3826 | 1752 | 271.8 | 49.7 | 81.1 | 95.1 | 70 | 54.6 | 188 | 95.1 | 218.9 | 197.8 | 43.1 | 11.4 | 30 | 0.035 | 104.1 | 30 | 15.463 | 440.8 | 205.2 | 199.9 | 98.6 | 43.7 | 0.708 |  |  | 99.3 | 749 | 0.994 | -8 | 43.14 | 98 | 28 | 0.996 | 173.73 | 197 | 8870 | 196.93 | 48.21 | -47.06 | 16.94 | 43.41 | 41.29 | 45.55 | 44 | 54 | 69 | 77 | 36.86 | 87 | 85
3827 | 1753 | 271.4 | 50 | 81.1 | 95.1 | 70 | 54.6 | 188 | 95.1 | 218.8 | 197.6 | 43.1 | 11.4 | 30 | 0.036 | 104 | 30 | 15.501 | 444.3 | 205.2 | 199.7 | 98.6 | 43.7 | 0.707 |  |  | 99.3 | 748.9 | 0.99 | -8 | 44.71 | 98 | 28 | 1.002 | 173.33 | 196 | 8970 | 199.18 | 48.12 | -47.12 | 17.06 | 43.25 | 41.2 | 45.55 | 44 | 54 | 69 | 77 | 36.86 | 87 | 91
3828 | 1747 | 270.4 | 49.3 | 81.1 | 95.1 | 70 | 54.6 | 187.8 | 95.1 | 218.4 | 197.8 | 43.1 | 11.4 | 30 | 0.047 | 104 | 30 | 15.502 | 445.2 | 205.2 | 199.6 | 98.6 | 43.7 | 0.705 |  |  | 99.3 | 748.7 | 0.991 | -8 | 51.76 | 98 | 28 | 1.012 | 173.73 | 201 | 9530 | 198.23 | 48.12 | -46.94 | 17 | 43.42 | 41.22 | 45.55 | 44 | 54 | 69 | 77 | 36.86 | 88 | 84
3829 | 1755 | 271.8 | 50 | 81.1 | 95 | 70 | 54.6 | 187.8 | 95.1 | 218.6 | 197.8 | 43.1 | 11.4 | 30 | 0.044 | 104 | 30 | 15.487 | 445.1 | 205.2 | 199.5 | 98.6 | 43.7 | 0.705 |  |  | 99.3 | 748.6 | 0.991 | -8 | 50.2 | 98 | 28 | 0.995 | 173.33 | 196 | 9090 | 198.54 | 48.76 | -47 | 17 | 43.35 | 41.16 | 45.44 | 44 | 54 | 69 | 77 | 36.86 | 85 | 83
3830 | 1745 | 270.2 | 49.3 | 81.1 | 95 | 70 | 54.6 | 187.6 | 95.1 | 218.2 | 197.5 | 43 | 11.3 | 30 | 0.047 | 104 | 29.9 | 15.42 | 445.3 | 205.2 | 199.4 | 98.6 | 43.7 | 0.704 |  |  | 99.3 | 748.5 | 0.992 | -8 | 46.27 | 98 | 28 | 1.012 | 172.94 | 197 | 8990 | 198.23 | 48.68 | -47.19 | 16.94 | 43.2 | 41.24 | 45.33 | 44 | 54 | 69 | 77 | 36.86 | 87 | 87
3831 | 1746 | 269.5 | 49.1 | 81.1 | 95 | 70 | 54.6 | 187.3 | 95.1 | 217.9 | 197.5 | 43 | 11.3 | 30 | 0.056 | 104 | 30 | 15.341 | 444.6 | 205.2 | 199.1 | 98.6 | 43.7 | 0.704 |  |  | 99.3 | 748.5 | 0.987 | -8 | 52.16 | 97 | 28 | 0.996 | 173.33 | 194 | 9360 | 196.61 | 48.67 | -47 | 16.94 | 43.42 | 41.21 | 45.33 | 44 | 54 | 69 | 77 | 37.25 | 89 | 90
3832 | 1743 | 268 | 48.8 | 81.1 | 95.1 | 70 | 54.6 | 187.2 | 95.1 | 217.7 | 197.7 | 42.9 | 11.3 | 30 | 0.065 | 104 | 30 | 15.271 | 445.1 | 205.2 | 198.9 | 98.6 | 43.7 | 0.701 |  |  | 99.3 | 748.4 | 0.99 | -8 | 55.69 | 98 | 28 | 0.995 | 173.33 | 195 | 8310 | 199.84 | 48.54 | -47 | 16.81 | 43.31 | 41.17 | 45.23 | 44 | 54 | 69 | 77 | 37.25 | 88 | 91
3833 | 1746 | 267.7 | 49.3 | 81.1 | 95 | 70 | 54.6 | 187.3 | 95.1 | 217.8 | 197.9 | 42.9 | 11.3 | 30 | 0.071 | 104 | 30 | 15.26 | 445.8 | 205.2 | 198.8 | 98.6 | 43.7 | 0.701 |  |  | 99.3 | 748.4 | 0.986 | -8 | 58.04 | 98 | 28 | 0.998 | 173.73 | 202 | 8870 | 198.23 | 48.5 | -46.94 | 16.69 | 43.16 | 41.18 | 45.12 | 44 | 54 | 69 | 77 | 37.25 | 89 | 88
3834 | 1746 | 268.7 | 48.3 | 81.1 | 95.1 | 70 | 54.6 | 187.6 | 95.1 | 218.2 | 198 | 42.9 | 11.4 | 30 | 0.067 | 104 | 30 | 15.317 | 448.2 | 205.2 | 199 | 98.6 | 43.7 | 0.703 |  |  | 99.3 | 748.4 | 0.989 | -8 | 55.29 | 97 | 28 | 0.998 | 173.73 | 195 | 8850 | 197.25 | 48.2 | -46.88 | 16.81 | 43.45 | 41.29 | 44.92 | 44 | 54 | 69 | 77 | 36.86 | 88 | 88
3835 | 1751 | 268.9 | 49.5 | 81.1 | 95 | 70 | 54.6 | 187.5 | 95.1 | 218.1 | 198.1 | 42.8 | 11.4 | 30 | 0.064 | 104 | 30 | 15.327 | 448.4 | 205.2 | 199.1 | 98.6 | 43.7 | 0.704 |  |  | 99.3 | 748.5 | 0.989 | -8 | 56.86 | 98 | 28 | 1.008 | 171.76 | 193 | 9600 | 196.61 | 48.08 | -46.94 | 16.94 | 43.31 | 41.27 | 44.92 | 44 | 54 | 69 | 77 | 37.25 | 89 | 85
3836 | 1752 | 269.4 | 49.6 | 81.1 | 95 | 70 | 54.6 | 187.6 | 95.1 | 218.3 | 198 | 42.9 | 11.4 | 30 | 0.051 | 104 | 30 | 15.368 | 447.8 | 205.2 | 199.5 | 98.6 | 43.7 | 0.705 |  |  | 99.3 | 748.4 | 0.989 | -8 | 47.06 | 98 | 28 | 0.996 | 173.73 | 195 | 8090 | 196.93 | 48.1 | -46.94 | 17.12 | 43.44 | 41.19 | 44.92 | 44 | 54 | 69 | 77 | 37.25 | 90 | 86
3837 | 1750 | 270 | 49.3 | 81.1 | 95.1 | 70 | 54.6 | 187.8 | 95.1 | 218.7 | 197.5 | 42.9 | 11.4 | 30 | 0.043 | 104 | 30 | 15.418 | 447.5 | 205.2 | 199.6 | 98.6 | 43.7 | 0.705 |  |  | 99.3 | 748.5 | 0.993 | -8 | 48.63 | 98 | 28 | 1.005 | 172.94 | 199 | 8360 | 196.61 | 48.63 | -46.81 | 16.69 | 43.44 | 41.24 | 45.12 | 44 | 54 | 69 | 77 | 36.86 | 90 | 91
3838 | 1737 | 266.7 | 47.8 | 81.1 | 95.1 | 70 | 54.6 | 187.4 | 95.1 | 217.8 | 197.4 | 43 | 11.4 | 30 | 0.058 | 104 | 30 | 15.375 | 447.4 | 205.2 | 199.1 | 98.6 | 43.7 | 0.703 |  |  | 99.3 | 748.5 | 0.995 | -8 | 47.06 | 98 | 28 | 1 | 173.33 | 193 | 9600 | 196.61 | 48.27 | -47.06 | 16.88 | 43.55 | 41.43 | 45.33 | 44 | 54 | 69 | 77 | 37.25 | 88 | 89
3839 | 1745 | 266.2 | 48.4 | 81.1 | 95.1 | 70 | 54.6 | 187 | 95.1 | 217.5 | 197.6 | 43 | 11.4 | 30 | 0.071 | 103.9 | 30 | 15.294 | 448.1 | 205.2 | 198.6 | 98.6 | 43.7 | 0.701 |  |  | 99.3 | 748.7 | 0.985 | -8 | 59.61 | 98 | 28 | 0.995 | 172.94 | 194 | 8850 | 196.93 | 48.29 | -47 | 17 | 43.55 | 41.35 | 45.33 | 44 | 54 | 69 | 77 | 37.25 | 88 | 91
3840 | 1748 | 266.7 | 48.9 | 81.1 | 95.1 | 70 | 54.6 | 187.1 | 95.1 | 217.7 | 197.9 | 43 | 11.4 | 30 | 0.076 | 103.9 | 30 | 15.252 | 447.3 | 205.2 | 198.8 | 98.6 | 43.7 | 0.701 |  |  | 99.3 | 748.9 | 0.985 | -8 | 59.22 | 97 | 28 | 0.99 | 173.33 | 203 | 8210 | 197.27 | 49.01 | -46.88 | 17 | 43.51 | 41.39 | 45.23 | 44 | 54 | 69 | 77 | 37.25 | 85 | 87
3841 | 1752 | 267.1 | 49.4 | 81.1 | 95 | 70 | 54.6 | 187.3 | 95.1 | 217.9 | 198.7 | 43 | 11.4 | 30 | 0.065 | 104 | 30 | 15.311 | 446.1 | 205.2 | 199.5 | 98.6 | 43.7 | 0.704 |  |  | 99.3 | 749 | 0.988 | -8 | 58.43 | 97 | 28 | 0.994 | 174.9 | 196 | 8480 | 198.54 | 48.85 | -47.12 | 17.25 | 43.6 | 41.31 | 45.12 | 44 | 54 | 69 | 77 | 37.25 | 89 | 82
3842 | 1762 | 270.8 | 50.1 | 81.1 | 95 | 70 | 54.7 | 188.1 | 95.1 | 219.1 | 198.1 | 43 | 11.4 | 30 | 0.039 | 104.1 | 30 | 15.448 | 445.6 | 205.2 | 200.2 | 98.6 | 43.7 | 0.708 |  |  | 99.3 | 749.1 | 0.991 | -8 | 41.96 | 98 | 28 | 0.998 | 172.94 | 197 | 8870 | 199.52 | 48.36 | -47.12 | 17.06 | 43.4 | 41.35 | 45.12 | 44 | 54 | 69 | 77 | 36.86 | 89 | 87
3843 | 1759 | 272.4 | 49.7 | 81.1 | 95 | 70 | 54.7 | 188.7 | 95.1 | 219.7 | 197.5 | 43 | 11.4 | 30 | 0.029 | 104.1 | 30 | 15.457 | 445.1 | 205.2 | 200.1 | 98.6 | 43.7 | 0.709 |  |  | 99.4 | 749 | 0.991 | -8 | 44.71 | 97 | 28 | 1.005 | 172.94 | 195 | 8210 | 198.86 | 48.24 | -46.94 | 17 | 43.46 | 41.28 | 45.33 | 44 | 54 | 69 | 77 | 36.86 | 88 | 90
3844 | 1755 | 270.6 | 49.8 | 81.1 | 95 | 70 | 54.7 | 188 | 95.1 | 218.9 | 197.5 | 43.1 | 11.4 | 30 | 0.036 | 104.1 | 30 | 15.418 | 446.3 | 205.2 | 199.9 | 98.6 | 43.7 | 0.707 |  |  | 99.3 | 748.9 | 0.994 | -8 | 43.53 | 97 | 28 | 1.007 | 173.33 | 201 | 7850 | 197.25 | 48.42 | -47 | 16.94 | 43.44 | 41.37 | 45.55 | 44 | 54 | 69 | 77 | 36.86 | 87 | 88
3845 | 1747 | 269.4 | 49.1 | 81.1 | 95 | 70 | 54.8 | 187.5 | 95.1 | 218.1 | 197.8 | 43.1 | 11.4 | 30 | 0.046 | 104 | 30 | 15.384 | 447 | 205.2 | 199.6 | 98.6 | 43.7 | 0.707 |  |  | 99.3 | 748.9 | 0.988 | -8 | 47.45 | 97 | 28 | 0.997 | 173.73 | 200 | 9040 | 198.23 | 49.04 | -47.06 | 17.12 | 43.37 | 41.31 | 45.55 | 44 | 54 | 69 | 77 | 37.25 | 88 | 90
3846 | 1754 | 269.8 | 50 | 81.1 | 95 | 70 | 54.8 | 187.4 | 95.1 | 218.1 | 198.2 | 43.1 | 11.4 | 30 | 0.057 | 104 | 30 | 15.383 | 446.9 | 205.2 | 199.4 | 98.6 | 43.7 | 0.708 |  |  | 99.3 | 748.9 | 0.988 | -8 | 57.65 | 97 | 28 | 1.004 | 173.33 | 194 | 9920 | 196.61 | 48.65 | -46.88 | 16.94 | 43.54 | 41.2 | 45.44 | 44 | 54 | 69 | 77 | 37.25 | 89 | 88
3847 | 1758 | 272.3 | 50.7 | 81.1 | 95 | 70 | 54.8 | 188 | 95.1 | 218.9 | 197.6 | 43.1 | 11.4 | 30 | 0.042 | 104.1 | 30 | 15.489 | 446.3 | 205.2 | 199.8 | 98.6 | 43.7 | 0.708 |  |  | 99.4 | 748.9 | 0.987 | -8 | 41.96 | 97 | 28 | 0.996 | 173.33 | 201 | 8260 | 197.25 | 48.46 | -47 | 17.12 | 43.13 | 41.1 | 45.23 | 44 | 54 | 69 | 77 | 36.86 | 88 | 84
3848 | 1747 | 270.9 | 48.8 | 81.1 | 95 | 70 | 54.8 | 187.7 | 95.1 | 218.4 | 197.5 | 43 | 11.4 | 30 | 0.046 | 104 | 30 | 15.5 | 445.8 | 205.2 | 199.5 | 98.6 | 43.7 | 0.707 |  |  | 99.4 | 748.8 | 0.993 | -8 | 46.67 | 97 | 28 | 0.998 | 172.55 | 201 | 8310 | 197.25 | 48.45 | -46.94 | 16.94 | 43.48 | 41.24 | 45.23 | 44 | 54 | 69 | 77 | 37.25 | 88 | 86
3849 | 1743 | 268.8 | 48.5 | 81.1 | 95 | 70 | 54.8 | 187.5 | 95.1 | 218.1 | 197.8 | 43 | 11.4 | 30 | 0.058 | 104 | 30 | 15.432 | 446.2 | 205.2 | 199.1 | 98.6 | 43.7 | 0.704 |  |  | 99.4 | 748.7 | 0.988 | -8 | 51.76 | 97 | 28 | 0.997 | 173.73 | 200 | 8970 | 197.91 | 48.38 | -46.94 | 16.88 | 43.45 | 41.24 | 45.23 | 44 | 54 | 69 | 77 | 37.25 | 86 | 92
3850 | 1745 | 268.1 | 49.1 | 81.1 | 95 | 70 | 54.9 | 187.3 | 95.1 | 217.9 | 198 | 43 | 11.4 | 30 | 0.066 | 104 | 30 | 15.384 | 446.6 | 205.2 | 199 | 98.6 | 43.7 | 0.704 |  |  | 99.4 | 748.7 | 0.989 | -8 | 57.25 | 97 | 28 | 0.991 | 173.73 | 200 | 8970 | 199.52 | 49.23 | -47 | 16.94 | 43.2 | 41.13 | 45.12 | 44 | 54 | 69 | 77 | 36.86 | 87 | 91
3851 | 1754 | 269.9 | 49.7 | 81.1 | 94.9 | 70 | 54.9 | 187.5 | 95.1 | 218.2 | 198.2 | 42.9 | 11.4 | 30 | 0.06 | 104 | 29.9 | 15.335 | 446.4 | 205.2 | 199.1 | 98.6 | 43.7 | 0.704 |  |  | 99.4 | 748.7 | 0.992 | -8 | 59.22 | 97 | 28 | 1.002 | 173.33 | 200 | 8820 | 197.59 | 48.25 | -46.94 | 17.12 | 43.08 | 41.12 | 45.03 | 44 | 54 | 69 | 77 | 37.25 | 89 | 89
3852 | 1748 | 269.6 | 49.1 | 81.1 | 95 | 70 | 54.9 | 187.7 | 95.1 | 218.4 | 197.6 | 42.9 | 11.4 | 30 | 0.047 | 104 | 29.9 | 15.38 | 445.3 | 205.2 | 199.7 | 98.6 | 43.7 | 0.703 |  |  | 99.4 | 748.7 | 0.991 | -8 | 47.84 | 97 | 28 | 0.991 | 174.12 | 198 | 9040 | 197.25 | 47.57 | -46.88 | 16.94 | 43.39 | 41.08 | 45.03 | 44 | 54 | 69 | 77 | 36.86 | 87 | 88
3853 | 1749 | 270.1 | 49.3 | 81.1 | 94.9 | 70 | 54.9 | 187.8 | 95.1 | 218.5 | 197.3 | 42.9 | 11.4 | 30 | 0.046 | 104 | 29.9 | 15.383 | 446 | 205.2 | 199.3 | 98.6 | 43.7 | 0.702 |  |  | 99.4 | 748.6 | 0.99 | -8 | 47.06 | 97 | 28 | 0.99 | 173.33 | 194 | 9290 | 200.16 | 48.68 | -46.88 | 16.75 | 43.34 | 41.19 | 45.23 | 44 | 54 | 69 | 77 | 36.86 | 87 | 85
3854 | 1752 | 270.6 | 49.7 | 81.1 | 94.9 | 70 | 54.9 | 187.7 | 95.1 | 218.5 | 197.3 | 43 | 11.4 | 30 | 0.046 | 104 | 29.9 | 15.341 | 445.3 | 205.2 | 199.3 | 98.6 | 43.7 | 0.702 |  |  | 99.4 | 748.5 | 0.99 | -8 | 49.02 | 97 | 28 | 1.005 | 172.55 | 198 | 8380 | 196.93 | 48.66 | -46.81 | 16.88 | 43.23 | 41.23 | 45.33 | 44 | 54 | 69 | 77 | 36.86 | 89 | 84
3855 | 1750 | 270.5 | 49.5 | 81.1 | 95 | 70 | 54.9 | 187.7 | 95.1 | 218.4 | 197 | 43 | 11.4 | 30 | 0.042 | 104 | 30 | 15.332 | 445.4 | 205.2 | 199.1 | 98.6 | 43.7 | 0.7 |  |  | 99.4 | 748.4 | 0.988 | -8 | 43.92 | 97 | 28 | 0.999 | 172.55 | 194 | 8040 | 196.61 | 48.57 | -46.94 | 17 | 43.41 | 41.18 | 45.33 | 44 | 54 | 69 | 77 | 36.86 | 86 | 95
3856 | 1752 | 271.1 | 49.5 | 81.1 | 95 | 70 | 54.9 | 187.9 | 95.1 | 218.5 | 197.1 | 43.1 | 11.4 | 30 | 0.046 | 104 | 30 | 15.329 | 444.3 | 205.2 | 199 | 98.6 | 43.7 | 0.699 |  |  | 99.3 | 748.4 | 0.99 | -8 | 45.88 | 98 | 28 | 0.996 | 172.94 | 198 | 8750 | 197.59 | 47.46 | -46.81 | 16.81 | 43.45 | 41.27 | 45.44 | 44 | 54 | 69 | 77 | 36.86 | 90 | 86
3857 | 1750 | 270.1 | 49.6 | 81.1 | 94.9 | 70 | 54.9 | 187.7 | 95.1 | 218.3 | 197.3 | 43.1 | 11.4 | 30 | 0.054 | 104 | 30 | 15.316 | 443.7 | 205.2 | 198.8 | 98.6 | 43.7 | 0.7 |  |  | 99.3 | 748.4 | 0.988 | -8 | 51.37 | 97 | 28 | 1.009 | 172.94 | 194 | 9340 | 198.23 | 48.49 | -46.75 | 16.94 | 43.44 | 41.28 | 45.44 | 44 | 54 | 69 | 77 | 36.86 | 91 | 90
3858 | 1741 | 267.8 | 48.7 | 81.1 | 94.9 | 70 | 54.9 | 187.2 | 95.1 | 217.7 | 197 | 43 | 11.4 | 30 | 0.06 | 103.9 | 30 | 15.341 | 444.2 | 205.2 | 198.6 | 98.6 | 43.7 | 0.697 |  |  | 99.3 | 748.4 | 0.996 | -8 | 49.02 | 97 | 28 | 0.992 | 172.94 | 194 | 7940 | 200.16 | 47.64 | -46.88 | 16.75 | 43.44 | 41.34 | 45.33 | 44 | 54 | 69 | 77 | 36.86 | 93 | 91
3859 | 1745 | 267.5 | 48.9 | 81.1 | 94.9 | 70 | 54.9 | 187.2 | 95.1 | 217.7 | 197 | 43 | 11.4 | 30 | 0.07 | 103.9 | 30 | 15.307 | 444.5 | 205.2 | 198.2 | 98.6 | 43.7 | 0.695 |  |  | 99.4 | 748.5 | 0.983 | -8 | 58.43 | 97 | 28 | 1.006 | 172.55 | 199 | 8800 | 194.36 | 48.65 | -46.69 | 16.88 | 43.45 | 41.28 | 45.33 | 44 | 54 | 69 | 77 | 37.25 | 87 | 86
3860 | 1745 | 266.5 | 49.2 | 81.1 | 95 | 70 | 54.9 | 186.9 | 95.1 | 217.4 | 197.3 | 43 | 11.4 | 30 | 0.074 | 103.9 | 29.9 | 15.283 | 444.5 | 205.2 | 198.2 | 98.6 | 43.7 | 0.696 |  |  | 99.3 | 748.5 | 0.989 | -8 | 53.33 | 97 | 28 | 1.002 | 172.55 | 194 | 8380 | 196.61 | 48.43 | -47 | 17.19 | 43.5 | 41.43 | 45.23 | 44 | 54 | 69 | 77 | 37.25 | 86 | 86
3861 | 1747 | 266.5 | 49.1 | 81.1 | 95 | 70 | 54.9 | 187.1 | 95.1 | 217.7 | 197.6 | 42.9 | 11.4 | 30 | 0.07 | 104 | 30 | 15.28 | 444.1 | 205.2 | 198.6 | 98.6 | 43.7 | 0.698 |  |  | 99.3 | 748.6 | 0.995 | -8 | 52.94 | 97 | 28 | 0.988 | 173.33 | 203 | 8750 | 198.23 | 48.37 | -47.06 | 17.19 | 43.53 | 41.23 | 45.03 | 44 | 54 | 69 | 77 | 37.25 | 85 | 92
3862 | 1757 | 269.2 | 49.9 | 81.1 | 94.9 | 70 | 54.9 | 187.7 | 95.1 | 218.5 | 197.2 | 42.9 | 11.4 | 30 | 0.05 | 104 | 30 | 15.326 | 444.1 | 205.2 | 199.1 | 98.6 | 43.7 | 0.703 |  |  | 99.3 | 748.8 | 0.988 | -8 | 42.35 | 98 | 28 | 1 | 171.76 | 199 | 8550 | 197.25 | 48.16 | -47 | 17.25 | 43.31 | 41.21 | 45.03 | 44 | 54 | 69 | 77 | 36.86 | 88 | 90
3863 | 1758 | 271.2 | 49.9 | 81.1 | 94.9 | 70 | 54.9 | 188.2 | 95.1 | 219.1 | 196.8 | 43 | 11.4 | 30 | 0.037 | 104 | 30 | 15.367 | 443.3 | 205.2 | 199.2 | 98.6 | 43.7 | 0.705 |  |  | 99.3 | 748.8 | 0.994 | -8 | 44.71 | 97 | 28 | 0.999 | 172.55 | 199 | 9190 | 198.54 | 47.62 | -47.06 | 17.12 | 43.52 | 41.23 | 45.12 | 44 | 54 | 69 | 77 | 36.86 | 91 | 90
3864 | 1750 | 269.8 | 49.1 | 81.1 | 94.9 | 70 | 54.9 | 188 | 95.1 | 218.7 | 196.6 | 43 | 11.4 | 30 | 0.038 | 104 | 30 | 15.36 | 443.7 | 205.2 | 198.9 | 98.6 | 43.7 | 0.704 |  |  | 99.3 | 748.7 | 0.991 | -8 | 43.53 | 97 | 28 | 0.999 | 172.16 | 196 | 8700 | 197.27 | 47.4 | -47 | 16.94 | 43.51 | 41.25 | 45.33 | 44 | 54 | 69 | 77 | 36.86 | 87 | 90
3865 | 1742 | 267.1 | 48.9 | 81.1 | 94.9 | 70 | 54.9 | 187.4 | 95.1 | 217.8 | 197 | 43 | 11.4 | 30 | 0.059 | 104 | 30 | 15.275 | 444.3 | 205.2 | 198.4 | 98.6 | 43.7 | 0.703 |  |  | 99.3 | 748.7 | 0.991 | -8 | 58.43 | 97 | 28 | 0.995 | 172.94 | 199 | 8750 | 194.68 | 48.62 | -46.94 | 16.88 | 43.41 | 41.17 | 45.44 | 44 | 54 | 69 | 77 | 37.25 | 85 | 86
3866 | 1750 | 267.2 | 49.7 | 81.1 | 94.9 | 70 | 55 | 187.3 | 95.1 | 218 | 197.4 | 43 | 11.4 | 30 | 0.069 | 103.9 | 30 | 15.271 | 442.9 | 205.2 | 198.4 | 98.6 | 43.7 | 0.703 |  |  | 99.3 | 748.7 | 0.986 | -8 | 58.04 | 97 | 28 | 0.995 | 173.73 | 202 | 8630 | 197.27 | 49.5 | -46.94 | 16.94 | 43.4 | 41.19 | 45.33 | 44 | 54 | 69 | 77 | 37.25 | 85 | 81
3867 | 1748 | 267.5 | 49 | 81.1 | 94.9 | 70 | 55 | 187.5 | 95.1 | 218 | 197.8 | 42.9 | 11.4 | 30 | 0.059 | 104 | 29.9 | 15.354 | 442.4 | 205.2 | 199 | 98.6 | 43.7 | 0.705 |  |  | 99.3 | 748.7 | 0.995 | -8 | 52.55 | 97 | 28 | 1.001 | 173.33 | 199 | 8870 | 197.91 | 48.88 | -47.06 | 17.19 | 43.42 | 41.04 | 45.23 | 44 | 54 | 69 | 77 | 37.25 | 84 | 86
3868 | 1755 | 269.7 | 49.6 | 81.1 | 94.9 | 70 | 55 | 188 | 95.1 | 218.7 | 197.8 | 42.9 | 11.4 | 30 | 0.043 | 104.1 | 29.9 | 15.422 | 440.9 | 205.2 | 199.7 | 98.6 | 43.7 | 0.708 |  |  | 99.4 | 748.7 | 0.985 | -8 | 51.76 | 97 | 28 | 0.99 | 173.33 | 195 | 8040 | 201.45 | 47.54 | -47.12 | 17.06 | 43.44 | 41.05 | 45.12 | 44 | 54 | 69 | 77 | 36.86 | 91 | 87
3869 | 1753 | 270.4 | 49.4 | 81.1 | 94.9 | 70 | 55 | 188.2 | 95.1 | 219 | 197.1 | 43 | 11.4 | 30 | 0.037 | 104 | 29.9 | 15.551 | 441.4 | 205.2 | 199.6 | 98.6 | 43.7 | 0.706 |  |  | 99.4 | 748.6 | 0.993 | -8 | 43.53 | 97 | 28 | 0.997 | 172.16 | 199 | 9020 | 198.23 | 48.5 | -47.06 | 16.94 | 43.27 | 41.1 | 45.33 | 44 | 54 | 69 | 77 | 36.86 | 86 | 89
3870 | 1751 | 269.3 | 49.3 | 81.1 | 94.8 | 70 | 55 | 187.7 | 95.1 | 218.5 | 197.4 | 43 | 11.4 | 30 | 0.053 | 104 | 29.9 | 15.404 | 441.1 | 205.2 | 199 | 98.6 | 43.7 | 0.704 |  |  | 99.4 | 748.6 | 0.99 | -8 | 54.12 | 97 | 28 | 0.999 | 173.73 | 195 | 8700 | 197.25 | 48.6 | -47 | 16.81 | 43.35 | 41.23 | 45.55 | 44 | 54 | 69 | 77 | 36.86 | 85 | 92
3871 | 1746 | 268 | 48.7 | 81.1 | 94.9 | 70 | 55 | 187.6 | 95.1 | 218.2 | 197.6 | 43 | 11.4 | 30 | 0.062 | 104 | 29.9 | 15.348 | 441 | 205.2 | 198.9 | 98.6 | 43.7 | 0.702 |  |  | 99.3 | 748.5 | 0.99 | -8 | 58.43 | 97 | 28 | 0.993 | 173.73 | 195 | 8310 | 197.59 | 48.61 | -46.94 | 16.81 | 43.32 | 41.13 | 45.44 | 44 | 54 | 69 | 77 | 37.25 | 88 | 83
3872 | 1748 | 268.4 | 48.9 | 81.1 | 94.9 | 70 | 55.1 | 187.6 | 95.1 | 218.2 | 197.4 | 43 | 11.4 | 30 | 0.05 | 104 | 29.9 | 15.362 | 441.4 | 205.2 | 199.1 | 98.6 | 43.7 | 0.703 |  |  | 99.3 | 748.5 | 0.992 | -8 | 45.49 | 97 | 28 | 0.997 | 172.94 | 194 | 8090 | 199.84 | 48.51 | -47.06 | 17.12 | 43.12 | 41.13 | 45.23 | 44 | 54 | 69 | 77 | 36.86 | 84 | 85
3873 | 1744 | 267.9 | 48.5 | 81.1 | 94.9 | 70 | 55.1 | 187.3 | 95.1 | 217.9 | 197.3 | 43 | 11.4 | 30 | 0.057 | 104 | 29.9 | 15.319 | 441.6 | 205.2 | 198.8 | 98.6 | 43.7 | 0.702 |  |  | 99.3 | 748.4 | 0.993 | -8 | 53.73 | 97 | 28 | 0.993 | 173.33 | 197 | 8700 | 197.91 | 48.61 | -46.94 | 17.06 | 43.44 | 41.11 | 45.33 | 44 | 54 | 69 | 77 | 36.86 | 85 | 86
3874 | 1751 | 267.9 | 49.4 | 81.1 | 94.9 | 70 | 55.1 | 187.2 | 95.1 | 217.9 | 197.6 | 43 | 11.4 | 30 | 0.068 | 103.9 | 29.9 | 15.281 | 444.3 | 205.2 | 198.6 | 98.6 | 43.7 | 0.701 |  |  | 99.3 | 748.5 | 0.992 | -8 | 58.04 | 97 | 28 | 0.995 | 173.33 | 199 | 8330 | 197.27 | 48.83 | -46.94 | 16.94 | 43.31 | 41.16 | 45.33 | 44 | 54 | 69 | 77 | 37.25 | 87 | 95
3875 | 1748 | 267.3 | 48.8 | 81.1 | 95 | 70 | 55.1 | 187.3 | 95.1 | 217.9 | 197.8 | 43 | 11.4 | 30 | 0.072 | 103.9 | 29.9 | 15.269 | 446.9 | 205.2 | 198.6 | 98.6 | 43.7 | 0.701 |  |  | 99.3 | 748.5 | 0.992 | -8 | 57.65 | 97 | 28 | 0.994 | 173.73 | 202 | 9040 | 197.27 | 49.44 | -46.75 | 16.81 | 43.47 | 41.25 | 45.12 | 44 | 54 | 69 | 77 | 36.86 | 88 | 87
3876 | 1743 | 266.3 | 48.3 | 81.1 | 94.9 | 70 | 55.1 | 187.6 | 95.1 | 218 | 197.9 | 42.9 | 11.4 | 30 | 0.07 | 104 | 29.9 | 15.221 | 447.7 | 205.2 | 198.7 | 98.6 | 43.7 | 0.7 |  |  | 99.3 | 748.5 | 0.994 | -8 | 58.82 | 97 | 28 | 1.011 | 173.33 | 202 | 9530 | 197.91 | 49.41 | -47.06 | 16.88 | 43.53 | 41.35 | 45.03 | 44 | 54 | 69 | 77 | 37.25 | 87 | 91
3877 | 1752 | 267 | 49.2 | 81.1 | 95.1 | 70 | 55.1 | 187.5 | 95.1 | 218.1 | 197.6 | 42.9 | 11.4 | 30 | 0.058 | 104 | 29.9 | 15.262 | 447.9 | 205.2 | 199 | 98.6 | 43.7 | 0.701 |  |  | 99.3 | 748.6 | 0.992 | -8 | 48.63 | 97 | 28 | 0.997 | 173.33 | 202 | 8480 | 196.61 | 48.13 | -47 | 17.06 | 43.34 | 41.27 | 45.03 | 44 | 54 | 69 | 77 | 37.25 | 88 | 91
3878 | 1756 | 268.8 | 49.5 | 81.1 | 94.9 | 70 | 55.1 | 188 | 95.1 | 218.8 | 197.3 | 42.9 | 11.4 | 30 | 0.043 | 104 | 29.9 | 15.372 | 447.1 | 205.2 | 199.3 | 98.6 | 43.7 | 0.702 |  |  | 99.3 | 748.6 | 0.992 | -8 | 44.31 | 97 | 28 | 1.004 | 173.33 | 196 | 8480 | 196.61 | 48.16 | -46.94 | 16.94 | 43.44 | 41.22 | 45.03 | 44 | 54 | 69 | 77 | 37.25 | 85 | 83
3879 | 1750 | 269.4 | 48.9 | 81.1 | 94.9 | 70 | 55.1 | 188.2 | 95.1 | 219 | 197.2 | 43 | 11.4 | 30 | 0.036 | 104.1 | 29.9 | 15.447 | 448 | 205.2 | 199.5 | 98.6 | 43.7 | 0.702 |  |  | 99.3 | 748.6 | 0.992 | -8 | 43.14 | 97 | 28 | 1.002 | 173.33 | 199 | 9430 | 196.61 | 48.67 | -47.06 | 16.94 | 43.44 | 41.23 | 45.23 | 44 | 54 | 69 | 77 | 37.25 | 86 | 89
3880 | 1750 | 268.2 | 49 | 81.1 | 94.9 | 70 | 55.1 | 187.7 | 95.1 | 218.4 | 197.4 | 43.1 | 11.4 | 30 | 0.05 | 104 | 29.9 | 15.379 | 448.5 | 205.2 | 198.9 | 98.6 | 43.7 | 0.703 |  |  | 99.3 | 748.6 | 0.989 | -8 | 57.25 | 97 | 28 | 0.998 | 173.33 | 193 | 8580 | 198.23 | 48.6 | -46.81 | 16.88 | 43.5 | 41.3 | 45.44 | 44 | 54 | 69 | 77 | 37.25 | 88 | 90
3881 | 1749 | 267.8 | 48.4 | 81.1 | 94.9 | 70 | 55.1 | 187.7 | 95.1 | 218.3 | 197.7 | 43.1 | 11.4 | 30 | 0.061 | 104 | 29.9 | 15.328 | 447.8 | 205.2 | 198.7 | 98.6 | 43.7 | 0.701 |  |  | 99.4 | 748.6 | 0.99 | -8 | 57.65 | 97 | 28 | 1.002 | 173.73 | 200 | 8850 | 197.59 | 48.34 | -46.94 | 17 | 43.56 | 41.28 | 45.33 | 44 | 54 | 69 | 77 | 37.25 | 88 | 89
3882 | 1747 | 266.1 | 49.3 | 81.1 | 94.9 | 70 | 55.1 | 187.4 | 95.1 | 217.9 | 197.9 | 43 | 11.4 | 30 | 0.068 | 104 | 29.9 | 15.262 | 447.4 | 205.2 | 198.8 | 98.6 | 43.7 | 0.7 |  |  | 99.3 | 748.7 | 0.984 | -8 | 59.22 | 97 | 28 | 0.993 | 173.33 | 202 | 8600 | 199.52 | 49.52 | -46.94 | 17 | 43.59 | 41.26 | 45.23 | 44 | 54 | 69 | 77 | 37.25 | 88 | 86
3883 | 1757 | 269.9 | 49.3 | 81.1 | 94.9 | 70 | 55.1 | 188.1 | 95.1 | 218.9 | 197.9 | 43 | 11.4 | 30 | 0.05 | 104.1 | 29.9 | 15.293 | 445.9 | 205.2 | 199.2 | 98.6 | 43.7 | 0.704 |  |  | 99.3 | 748.7 | 0.993 | -8 | 58.04 | 97 | 28 | 1.005 | 173.33 | 194 | 9920 | 199.84 | 48.05 | -46.94 | 16.75 | 43.31 | 41.2 | 45.12 | 44 | 54 | 69 | 77 | 37.25 | 88 | 86
3884 | 1755 | 270.4 | 49.8 | 81.1 | 94.9 | 70 | 55.1 | 188.3 | 95.1 | 219.1 | 197.4 | 43 | 11.4 | 30 | 0.035 | 104.1 | 29.9 | 15.396 | 445.2 | 205.2 | 199.6 | 98.6 | 43.7 | 0.705 |  |  | 99.3 | 748.6 | 0.986 | -8 | 44.71 | 97 | 28 | 1 | 172.94 | 199 | 8700 | 196.93 | 48.82 | -46.88 | 16.75 | 43.23 | 41.31 | 45.23 | 44 | 54 | 69 | 77 | 36.86 | 88 | 84
3885 | 1750 | 269.8 | 49.4 | 81.1 | 94.9 | 70 | 55.1 | 188.1 | 95.1 | 218.8 | 197.3 | 43 | 11.4 | 30 | 0.034 | 104.1 | 29.9 | 15.437 | 444.4 | 205.2 | 199.7 | 98.6 | 43.7 | 0.705 |  |  | 99.3 | 748.6 | 0.992 | -8 | 45.1 | 97 | 28 | 1.01 | 173.33 | 196 | 9040 | 199.18 | 48.61 | -46.94 | 16.94 | 43.38 | 41.17 | 45.33 | 44 | 54 | 69 | 77 | 37.25 | 85 | 84
3886 | 1749 | 268.7 | 49.5 | 81.1 | 94.9 | 70 | 55.1 | 187.8 | 95.1 | 218.5 | 197.5 | 43 | 11.4 | 30 | 0.046 | 104 | 29.9 | 15.383 | 443.8 | 205.2 | 199.3 | 98.6 | 43.7 | 0.704 |  |  | 99.4 | 748.6 | 0.991 | -8 | 51.76 | 97 | 28 | 1.004 | 172.94 | 195 | 8870 | 197.91 | 48.32 | -47 | 17 | 43.26 | 41.12 | 45.44 | 44 | 54 | 69 | 77 | 37.25 | 89 | 89
3887 | 1753 | 270.1 | 49.3 | 81.1 | 94.9 | 70 | 55.1 | 188 | 95.1 | 218.8 | 197.4 | 43.1 | 11.4 | 30 | 0.044 | 104 | 29.9 | 15.406 | 443.4 | 205.2 | 199.2 | 98.6 | 43.7 | 0.706 |  |  | 99.4 | 748.6 | 0.994 | -8 | 47.06 | 97 | 28 | 0.993 | 172.55 | 195 | 8870 | 199.84 | 48.49 | -47 | 17 | 43.42 | 41.15 | 45.44 | 44 | 54 | 69 | 77 | 36.86 | 88 | 89
3888 | 1749 | 269.2 | 49.5 | 81.1 | 94.9 | 70 | 55.1 | 187.8 | 95.1 | 218.5 | 197.3 | 43 | 11.4 | 30 | 0.043 | 104 | 29.9 | 15.404 | 443.1 | 205.2 | 199.2 | 98.6 | 43.6 | 0.705 |  |  | 99.3 | 748.6 | 0.992 | -8 | 45.1 | 97 | 28 | 1.007 | 173.73 | 195 | 9630 | 200.16 | 48.15 | -46.94 | 17 | 43.55 | 41.23 | 45.33 | 44 | 54 | 69 | 77 | 37.25 | 86 | 90
3889 | 1748 | 268.8 | 49.1 | 81.1 | 94.9 | 70 | 55.1 | 187.6 | 95.1 | 218.2 | 197.1 | 43 | 11.4 | 30 | 0.047 | 104 | 29.9 | 15.392 | 443 | 205.2 | 199 | 98.6 | 43.6 | 0.704 |  |  | 99.3 | 748.5 | 0.993 | -8 | 49.8 | 97 | 28 | 1.002 | 172.94 | 195 | 8310 | 197.25 | 48.55 | -47.06 | 17.19 | 43.46 | 41.15 | 45.33 | 44 | 54 | 69 | 77 | 37.25 | 89 | 87
3890 | 1743 | 267.4 | 48.9 | 81.1 | 94.9 | 70 | 55.2 | 187.4 | 95.1 | 217.8 | 197.3 | 43 | 11.4 | 30 | 0.055 | 104 | 29.9 | 15.348 | 443.7 | 205.2 | 198.9 | 98.6 | 43.6 | 0.702 |  |  | 99.3 | 748.5 | 0.992 | -8 | 50.59 | 97 | 28 | 1.005 | 172.94 | 200 | 9560 | 197.59 | 48.63 | -47.06 | 17 | 43.3 | 41.24 | 45.23 | 44 | 54 | 69 | 77 | 36.86 | 86 | 83
3891 | 1747 | 267.9 | 48.7 | 81.1 | 94.9 | 70 | 55.2 | 187.5 | 95.1 | 218.1 | 197.8 | 43 | 11.4 | 30 | 0.061 | 104 | 29.9 | 15.336 | 444.5 | 205.2 | 199 | 98.6 | 43.6 | 0.701 |  |  | 99.3 | 748.6 | 0.999 | -8 | 54.9 | 97 | 28 | 1.005 | 173.73 | 193 | 8550 | 196.61 | 48.72 | -46.94 | 17.12 | 43.46 | 41.13 | 45.23 | 44 | 54 | 69 | 77 | 37.25 | 87 | 87
3892 | 1752 | 269 | 49.5 | 81.1 | 95 | 70 | 55.2 | 187.9 | 95.1 | 218.5 | 198.1 | 42.9 | 11.4 | 30 | 0.056 | 104 | 29.9 | 15.328 | 444.3 | 205.2 | 199.2 | 98.6 | 43.6 | 0.704 |  |  | 99.4 | 748.6 | 0.988 | -8 | 54.51 | 97 | 28 | 0.995 | 173.73 | 193 | 8630 | 196.61 | 48.56 | -46.94 | 16.94 | 43.41 | 41.19 | 45.03 | 44 | 54 | 69 | 77 | 36.86 | 87 | 94
3893 | 1755 | 269.6 | 50.7 | 81.1 | 95 | 70 | 55.2 | 187.7 | 95.1 | 218.4 | 198 | 42.9 | 11.4 | 30 | 0.052 | 104 | 29.9 | 15.337 | 444.3 | 205.2 | 199.4 | 98.6 | 43.6 | 0.706 |  |  | 99.4 | 748.6 | 0.989 | -8 | 46.67 | 97 | 28 | 1.003 | 173.33 | 193 | 8360 | 199.84 | 48.11 | -47 | 17.06 | 43.48 | 41.12 | 45.03 | 44 | 54 | 69 | 77 | 37.25 | 85 | 93
3894 | 1751 | 270.1 | 49.3 | 81.1 | 95 | 70 | 55.2 | 187.9 | 95.1 | 218.6 | 197.4 | 42.9 | 11.4 | 30 | 0.043 | 104 | 29.9 | 15.348 | 442.8 | 205.2 | 199.3 | 98.6 | 43.6 | 0.705 |  |  | 99.4 | 748.7 | 0.991 | -8 | 43.92 | 97 | 28 | 1.002 | 172.55 | 195 | 8850 | 197.25 | 48.46 | -47 | 17.06 | 43.35 | 41.17 | 45.03 | 44 | 54 | 69 | 77 | 37.25 | 85 | 94
3895 | 1749 | 270 | 49.1 | 81.1 | 95 | 70 | 55.2 | 188 | 95.1 | 218.7 | 197.6 | 43 | 11.4 | 30 | 0.052 | 104 | 29.9 | 15.305 | 440.4 | 205.2 | 199.1 | 98.6 | 43.6 | 0.705 |  |  | 99.4 | 748.7 | 0.992 | -8 | 45.88 | 97 | 28 | 0.997 | 173.33 | 201 | 8410 | 197.91 | 48.45 | -47 | 16.88 | 43.45 | 41.24 | 45.23 | 44 | 54 | 69 | 77 | 37.25 | 89 | 91
3896 | 1741 | 267.7 | 48.3 | 81.1 | 95 | 70 | 55.2 | 187.5 | 95.1 | 218.1 | 197.8 | 43 | 11.4 | 30 | 0.065 | 104 | 29.9 | 15.369 | 440.6 | 205.2 | 198.8 | 98.6 | 43.7 | 0.703 |  |  | 99.4 | 748.6 | 0.99 | -8 | 56.86 | 97 | 28 | 1.007 | 172.94 | 202 | 8700 | 197.91 | 48.28 | -46.94 | 17.06 | 43.45 | 41.17 | 45.12 | 44 | 54 | 69 | 77 | 37.25 | 87 | 84
3897 | 1746 | 266.9 | 49.3 | 81.1 | 94.9 | 70 | 55.2 | 187.4 | 95.1 | 217.9 | 197.8 | 42.9 | 11.4 | 30 | 0.074 | 103.9 | 29.9 | 15.338 | 441.2 | 205.2 | 198.5 | 98.6 | 43.7 | 0.702 |  |  | 99.4 | 748.6 | 0.989 | -8 | 59.22 | 97 | 28 | 1.001 | 170.2 | 200 | 8990 | 194.68 | 48.43 | -47.06 | 17.06 | 43.51 | 41.26 | 45.12 | 44 | 54 | 69 | 77 | 37.25 | 86 | 83
3898 | 1748 | 267.3 | 49 | 81.1 | 94.9 | 70 | 55.2 | 187.6 | 95.1 | 218.2 | 197.8 | 42.9 | 11.4 | 30 | 0.073 | 104 | 29.9 | 15.304 | 441.3 | 205.2 | 198.6 | 98.6 | 43.7 | 0.701 |  |  | 99.4 | 748.6 | 0.987 | -8 | 54.12 | 97 | 28 | 1.006 | 173.73 | 200 | 9020 | 197.59 | 49.27 | -46.81 | 16.62 | 43.51 | 41.34 | 45.03 | 44 | 54 | 69 | 77 | 37.25 | 87 | 92
3899 | 1760 | 269.7 | 50.5 | 81.1 | 95 | 70 | 55.2 | 187.9 | 95.1 | 218.7 | 197.6 | 42.9 | 11.4 | 30 | 0.057 | 104 | 29.9 | 15.333 | 440.9 | 205.2 | 199 | 98.6 | 43.7 | 0.705 |  |  | 99.3 | 748.6 | 0.988 | -8 | 47.45 | 97 | 28 | 1.004 | 172.16 | 195 | 8240 | 199.52 | 47.51 | -47 | 17 | 43.58 | 41.18 | 45.03 | 44 | 54 | 69 | 77 | 37.25 | 86 | 87
3900 | 1759 | 271.3 | 50 | 81.1 | 95 | 70 | 55.2 | 188.5 | 95.1 | 219.4 | 197.2 | 43 | 11.4 | 30 | 0.039 | 104.1 | 29.9 | 15.434 | 440.5 | 205.2 | 199.4 | 98.6 | 43.7 | 0.708 |  |  | 99.3 | 748.6 | 0.991 | -8 | 43.92 | 97 | 28 | 0.994 | 172.55 | 199 | 9120 | 196.61 | 48.33 | -46.88 | 17 | 43.44 | 41.24 | 45.12 | 44 | 54 | 69 | 77 | 37.25 | 88 | 88
3901 | 1750 | 269.9 | 49.4 | 81.1 | 94.9 | 70 | 55.2 | 188.2 | 95.1 | 218.9 | 197.2 | 43 | 11.4 | 30 | 0.042 | 104.1 | 29.9 | 15.458 | 440.4 | 205.2 | 199.4 | 98.6 | 43.7 | 0.706 |  |  | 99.3 | 748.5 | 0.989 | -8 | 45.49 | 97 | 28 | 1.009 | 172.94 | 196 | 8950 | 196.93 | 47.51 | -47 | 17.12 | 43.55 | 41.2 | 45.33 | 44 | 54 | 69 | 77 | 36.86 | 88 | 89
3902 | 1754 | 270.9 | 49.9 | 81.1 | 94.9 | 70 | 55.2 | 187.9 | 95.1 | 218.6 | 197.3 | 43.1 | 11.4 | 30 | 0.054 | 104 | 29.9 | 15.38 | 441.2 | 205.2 | 198.9 | 98.6 | 43.6 | 0.705 |  |  | 99.3 | 748.5 | 0.993 | -8 | 49.02 | 97 | 28 | 0.994 | 172.55 | 193 | 8140 | 197.91 | 48.14 | -46.81 | 16.94 | 43.44 | 41.13 | 45.55 | 44 | 54 | 69 | 77 | 36.86 | 86 | 85
3903 | 1741 | 267.7 | 48.5 | 81.1 | 94.8 | 70 | 55.2 | 187.6 | 95.1 | 218.1 | 197.5 | 43.1 | 11.4 | 30 | 0.069 | 104 | 29.9 | 15.331 | 442.7 | 205.2 | 198.6 | 98.6 | 43.6 | 0.701 |  |  | 99.3 | 748.4 | 0.989 | -8 | 58.82 | 97 | 28 | 1.003 | 173.33 | 199 | 8730 | 197.27 | 49.01 | -46.94 | 16.94 | 43.38 | 41.23 | 45.33 | 44 | 54 | 69 | 77 | 37.25 | 88 | 87
3904 | 1745 | 267.9 | 48.8 | 81.1 | 94.9 | 70 | 55.2 | 187.5 | 95 | 218.1 | 197.9 | 43.1 | 11.4 | 30 | 0.068 | 104 | 29.9 | 15.247 | 443 | 205.2 | 198.7 | 98.6 | 43.6 | 0.703 |  |  | 99.3 | 748.4 | 0.987 | -8 | 58.04 | 97 | 28 | 0.999 | 173.33 | 193 | 9340 | 196.93 | 48.96 | -47.06 | 16.94 | 43.54 | 41.22 | 45.23 | 44 | 54 | 69 | 77 | 37.25 | 90 | 92
3905 | 1748 | 267.9 | 49.3 | 81.1 | 94.9 | 70 | 55.2 | 187.6 | 95 | 218.3 | 198.2 | 43 | 11.4 | 30 | 0.067 | 104 | 29.9 | 15.285 | 442.1 | 205.2 | 199.1 | 98.6 | 43.6 | 0.704 |  |  | 99.3 | 748.4 | 0.988 | -8 | 59.22 | 97 | 28 | 1.003 | 173.73 | 202 | 8990 | 196.61 | 48.84 | -47 | 16.88 | 43.42 | 41.09 | 45.12 | 44 | 54 | 69 | 77 | 37.25 | 84 | 84
3906 | 1754 | 270.4 | 49.9 | 81.1 | 95 | 70 | 55.2 | 188.1 | 95 | 218.9 | 197.9 | 43 | 11.4 | 30 | 0.047 | 104 | 29.9 | 15.375 | 441.6 | 205.2 | 199.7 | 98.6 | 43.6 | 0.707 |  |  | 99.3 | 748.3 | 0.995 | -8 | 52.94 | 97 | 28 | 0.994 | 173.33 | 196 | 8770 | 201.77 | 48.77 | -47 | 17.12 | 43.43 | 41.14 | 45.03 | 44 | 54 | 69 | 77 | 37.25 | 87 | 92
3907 | 1754 | 270 | 49.8 | 81.1 | 94.9 | 70 | 55.2 | 188.1 | 95 | 218.8 | 197.7 | 43 | 11.4 | 30 | 0.042 | 104 | 29.9 | 15.398 | 441.2 | 205.2 | 199.5 | 98.6 | 43.6 | 0.706 |  |  | 99.3 | 748.3 | 0.992 | -8 | 52.16 | 97 | 28 | 1.013 | 173.33 | 197 | 8990 | 197.91 | 49.33 | -47.06 | 17.12 | 43.54 | 41.14 | 45.23 | 44 | 54 | 69 | 77 | 37.25 | 87 | 93
3908 | 1756 | 271.3 | 49.9 | 81.1 | 94.9 | 70 | 55.2 | 188.3 | 95 | 219.1 | 198 | 43 | 11.4 | 30 | 0.033 | 104.1 | 29.9 | 15.491 | 439.3 | 205.2 | 200.1 | 98.6 | 43.6 | 0.708 |  |  | 99.3 | 748.2 | 0.99 | -8 | 43.92 | 97 | 28 | 1.006 | 173.73 | 195 | 8240 | 198.54 | 48.76 | -47.12 | 17.19 | 43.29 | 40.95 | 45.33 | 44 | 54 | 69 | 77 | 37.25 | 87 | 91
3909 | 1752 | 271.5 | 49.7 | 81.1 | 94.9 | 70 | 55.2 | 188.3 | 95 | 219.2 | 197.5 | 43 | 11.4 | 30 | 0.03 | 104.1 | 29.9 | 15.518 | 439.4 | 205.2 | 200 | 98.6 | 43.6 | 0.707 |  |  | 99.3 | 748.2 | 0.994 | -8 | 40.78 | 97 | 28 | 0.997 | 172.94 | 196 | 8120 | 198.54 | 48.71 | -47.12 | 17 | 43.35 | 41.07 | 45.33 | 44 | 54 | 69 | 77 | 36.86 | 88 | 83
3910 | 1746 | 270 | 49.3 | 81.1 | 95 | 70 | 55.2 | 188 | 95 | 218.6 | 197.5 | 43.1 | 11.4 | 30 | 0.036 | 104 | 29.9 | 15.46 | 440 | 205.2 | 199.8 | 98.6 | 43.6 | 0.707 |  |  | 99.3 | 748.1 | 0.992 | -8 | 47.06 | 97 | 28 | 0.995 | 172.94 | 199 | 8310 | 196.61 | 48.55 | -47.06 | 17 | 43.37 | 41.15 | 45.55 | 44 | 54 | 69 | 77 | 36.86 | 88 | 89
3911 | 1743 | 267.9 | 48.7 | 81.1 | 95 | 70 | 55.2 | 187.4 | 95 | 218 | 197.4 | 43.1 | 11.4 | 30 | 0.052 | 104 | 29.9 | 15.35 | 440.2 | 205.2 | 199.2 | 98.6 | 43.6 | 0.703 |  |  | 99.3 | 748.1 | 0.992 | -8 | 51.37 | 97 | 28 | 0.998 | 172.94 | 199 | 8850 | 197.59 | 48.07 | -47.06 | 17.12 | 43.43 | 41.08 | 45.55 | 44 | 54 | 69 | 77 | 37.25 | 84 | 89
3912 | 1749 | 267.5 | 49.4 | 81.1 | 95 | 70 | 55.2 | 187.6 | 95 | 218.3 | 197.5 | 43.1 | 11.4 | 30 | 0.06 | 103.9 | 29.9 | 15.284 | 440.7 | 205.2 | 198.9 | 98.6 | 43.6 | 0.703 |  |  | 99.3 | 748.2 | 0.99 | -8 | 52.55 | 97 | 28 | 0.998 | 173.33 | 194 | 8240 | 199.52 | 48.14 | -47.06 | 16.88 | 43.33 | 40.98 | 45.44 | 44 | 54 | 69 | 77 | 37.25 | 85 | 88
3913 | 1743 | 266.7 | 48.5 | 81.1 | 95.1 | 70 | 55.2 | 187.6 | 95 | 218.1 | 198.1 | 43 | 11.4 | 30 | 0.068 | 104 | 29.9 | 15.273 | 441.9 | 205.2 | 199 | 98.6 | 43.6 | 0.703 |  |  | 99.4 | 748.3 | 0.99 | -8 | 58.04 | 97 | 28 | 1.001 | 173.73 | 203 | 8310 | 198.23 | 48.77 | -46.88 | 16.88 | 43.45 | 41.03 | 45.33 | 44 | 54 | 69 | 77 | 37.25 | 88 | 87
3914 | 1749 | 267.5 | 49.3 | 81 | 95 | 70 | 55.2 | 187.9 | 95 | 218.6 | 198.2 | 42.9 | 11.4 | 30 | 0.064 | 104 | 29.9 | 15.258 | 442.1 | 205.2 | 199.2 | 98.6 | 43.6 | 0.703 |  |  | 99.3 | 748.4 | 0.988 | -8 | 55.69 | 97 | 28 | 1.003 | 174.51 | 202 | 8800 | 197.59 | 48.25 | -46.94 | 16.88 | 43.28 | 41.1 | 45.12 | 44 | 54 | 69 | 77 | 37.25 | 88 | 84
3915 | 1756 | 269.3 | 49.8 | 81 | 95 | 70 | 55.2 | 188 | 95 | 218.8 | 198.4 | 42.9 | 11.4 | 30 | 0.055 | 104 | 29.9 | 15.322 | 441.8 | 205.2 | 199.5 | 98.6 | 43.6 | 0.706 |  |  | 99.4 | 748.4 | 0.987 | -8 | 53.73 | 97 | 28 | 1.009 | 172.16 | 194 | 8770 | 199.52 | 47.31 | -46.81 | 16.69 | 43.38 | 41.14 | 45.03 | 44 | 54 | 69 | 77 | 37.25 | 87 | 80
3916 | 1751 | 269.6 | 49.6 | 81 | 95 | 70 | 55.2 | 188.2 | 95 | 219 | 197.7 | 42.9 | 11.4 | 30 | 0.041 | 104 | 29.9 | 15.447 | 441.6 | 205.2 | 199.9 | 98.6 | 43.6 | 0.707 |  |  | 99.4 | 748.4 | 0.99 | -8 | 40.39 | 97 | 28 | 0.995 | 173.33 | 201 | 8800 | 199.84 | 47.47 | -46.88 | 16.94 | 43.48 | 41.15 | 45.03 | 44 | 54 | 69 | 77 | 36.86 | 86 | 91
3917 | 1747 | 268.2 | 49 | 81 | 95 | 70 | 55.2 | 187.8 | 95.1 | 218.4 | 197.5 | 43 | 11.4 | 30 | 0.047 | 104 | 29.9 | 15.415 | 442 | 205.2 | 199.3 | 98.6 | 43.6 | 0.704 |  |  | 99.4 | 748.3 | 0.995 | -8 | 49.41 | 98 | 28 | 1 | 172.94 | 198 | 8510 | 197.27 | 48.36 | -47 | 17 | 43.44 | 41.38 | 45.23 | 44 | 54 | 69 | 77 | 37.25 | 85 | 89
3918 | 1751 | 268.6 | 49.4 | 81 | 95 | 70 | 55.2 | 187.9 | 95.1 | 218.6 | 197.9 | 43 | 11.4 | 30 | 0.059 | 104 | 29.9 | 15.355 | 442 | 205.2 | 199.1 | 98.6 | 43.6 | 0.704 |  |  | 99.3 | 748.4 | 0.99 | -8 | 55.69 | 97 | 28 | 0.988 | 173.33 | 194 | 8820 | 198.23 | 48.38 | -46.88 | 16.94 | 43.51 | 41.12 | 45.23 | 44 | 54 | 69 | 77 | 37.25 | 86 | 88
3919 | 1753 | 269.8 | 49.5 | 81 | 95 | 70 | 55.2 | 188.2 | 95.1 | 219 | 198.1 | 43 | 11.4 | 30 | 0.059 | 104 | 29.9 | 15.422 | 441.8 | 205.2 | 199.1 | 98.6 | 43.6 | 0.705 |  |  | 99.3 | 748.3 | 0.992 | -8 | 57.25 | 97 | 28 | 1 | 173.73 | 195 | 8870 | 197.25 | 48.31 | -46.94 | 17.06 | 43.49 | 41.34 | 45.23 | 44 | 54 | 69 | 77 | 37.25 | 87 | 90
3920 | 1751 | 270.6 | 49.3 | 81 | 94.9 | 70 | 55.2 | 188.2 | 95 | 219.1 | 198 | 43 | 11.4 | 30 | 0.049 | 104.1 | 29.9 | 15.412 | 441.2 | 205.2 | 199.5 | 98.6 | 43.6 | 0.706 |  |  | 99.3 | 748.3 | 0.987 | -8 | 50.59 | 97 | 28 | 1.007 | 174.12 | 195 | 8410 | 200.16 | 47.5 | -47 | 17 | 43.47 | 41.11 | 45.12 | 44 | 54 | 69 | 77 | 36.86 | 87 | 87
3921 | 1740 | 267.4 | 48.3 | 81 | 94.9 | 70 | 55.2 | 187.6 | 95 | 218.1 | 197.5 | 43 | 11.4 | 30 | 0.061 | 104 | 29.9 | 15.368 | 442.1 | 205.2 | 198.9 | 98.6 | 43.6 | 0.702 |  |  | 99.3 | 748.2 | 0.986 | -8 | 45.49 | 97 | 28 | 1.001 | 172.55 | 201 | 9290 | 195 | 49.52 | -46.75 | 16.88 | 43.53 | 41.23 | 45.23 | 44 | 54 | 69 | 77 | 37.25 | 86 | 81
3922 | 1744 | 267.1 | 48.6 | 81 | 94.9 | 70 | 55.2 | 187.7 | 95 | 218.3 | 197.6 | 43 | 11.4 | 30 | 0.071 | 103.9 | 29.9 | 15.265 | 443.2 | 205.2 | 198.6 | 98.6 | 43.6 | 0.7 |  |  | 99.3 | 748.2 | 0.99 | -8 | 59.61 | 97 | 28 | 1.008 | 173.33 | 194 | 8410 | 197.27 | 50.03 | -46.94 | 17 | 43.58 | 41.32 | 45.23 | 44 | 54 | 69 | 77 | 37.25 | 86 | 84
3923 | 1748 | 267.2 | 49.1 | 81.1 | 94.9 | 70 | 55.2 | 187.7 | 95 | 218.4 | 198.3 | 43 | 11.4 | 30 | 0.068 | 104 | 29.9 | 15.201 | 442.8 | 205.2 | 199.1 | 98.6 | 43.6 | 0.701 |  |  | 99.3 | 748.2 | 0.989 | -8 | 57.25 | 97 | 28 | 1.013 | 173.73 | 194 | 8770 | 197.91 | 50.11 | -46.94 | 17 | 43.56 | 41.23 | 45.12 | 44 | 54 | 69 | 77 | 37.25 | 83 | 86
3924 | 1757 | 269.5 | 49.8 | 81.1 | 94.9 | 70 | 55.2 | 188.1 | 95 | 219 | 198.5 | 43 | 11.4 | 30 | 0.053 | 104 | 29.9 | 15.277 | 441.2 | 205.2 | 199.8 | 98.6 | 43.6 | 0.706 |  |  | 99.4 | 748.3 | 0.992 | -8 | 49.02 | 97 | 28 | 0.999 | 174.12 | 196 | 8070 | 196.93 | 48.97 | -47 | 17.25 | 43.53 | 41.15 | 45.12 | 44 | 54 | 69 | 77 | 37.25 | 85 | 86
3925 | 1755 | 270.2 | 49.8 | 81.1 | 94.9 | 70 | 55.2 | 188.3 | 95 | 219.2 | 197.9 | 43 | 11.4 | 30 | 0.039 | 104.1 | 29.9 | 15.44 | 441.1 | 205.2 | 200.1 | 98.6 | 43.6 | 0.707 |  |  | 99.3 | 748.3 | 0.991 | -8 | 42.35 | 97 | 28 | 0.999 | 173.73 | 199 | 9070 | 196.61 | 49.37 | -47.06 | 17.19 | 43.52 | 41.24 | 45.12 | 44 | 54 | 69 | 77 | 37.25 | 87 | 86
3926 | 1752 | 269.9 | 49.7 | 81.1 | 94.9 | 70 | 55.2 | 188.2 | 95 | 219 | 198 | 43.1 | 11.4 | 30 | 0.038 | 104.1 | 29.9 | 15.463 | 440 | 205.2 | 200 | 98.6 | 43.6 | 0.708 |  |  | 99.3 | 748.3 | 0.988 | -8 | 48.63 | 97 | 28 | 1.004 | 174.12 | 195 | 8870 | 199.52 | 48.24 | -47 | 17 | 43.48 | 41.05 | 45.44 | 44 | 54 | 69 | 77 | 37.25 | 85 | 85
3927 | 1755 | 271 | 50 | 81 | 95 | 70 | 55.2 | 188.3 | 95 | 219.1 | 197.6 | 43.1 | 11.4 | 30 | 0.032 | 104.1 | 29.9 | 15.493 | 439.6 | 205.2 | 200.1 | 98.6 | 43.6 | 0.71 |  |  | 99.3 | 748.3 | 0.991 | -8 | 41.96 | 97 | 28 | 0.991 | 173.73 | 200 | 7900 | 199.52 | 49.28 | -47 | 17.25 | 43.35 | 41.01 | 45.44 | 44 | 54 | 69 | 77 | 36.86 | 87 | 86
3928 | 1748 | 269.8 | 49.3 | 81 | 95 | 70 | 55.2 | 188 | 95 | 218.7 | 197.6 | 43.1 | 11.4 | 30 | 0.04 | 104 | 29.9 | 15.475 | 441.2 | 205.2 | 199.7 | 98.6 | 43.6 | 0.708 |  |  | 99.3 | 748.3 | 0.996 | -8 | 45.1 | 97 | 28 | 1.002 | 173.33 | 195 | 8970 | 199.18 | 48.35 | -47.12 | 17.19 | 43.48 | 41.09 | 45.55 | 44 | 54 | 69 | 77 | 37.25 | 90 | 80
3929 | 1749 | 269.8 | 49.3 | 81 | 95 | 70 | 55.3 | 188.1 | 95 | 218.7 | 198.1 | 43.1 | 11.4 | 30 | 0.049 | 104 | 29.9 | 15.443 | 442.5 | 205.2 | 199.6 | 98.6 | 43.6 | 0.706 |  |  | 99.3 | 748.3 | 0.995 | -8 | 56.86 | 97 | 28 | 1.001 | 173.73 | 200 | 9430 | 199.52 | 48.17 | -47.12 | 17.19 | 43.3 | 40.95 | 45.55 | 44 | 54 | 69 | 77 | 37.25 | 88 | 88
3930 | 1748 | 269.4 | 49 | 81.1 | 94.9 | 70 | 55.3 | 187.9 | 95 | 218.5 | 197.6 | 43.1 | 11.4 | 30 | 0.043 | 104 | 29.9 | 15.39 | 442.6 | 205.2 | 199.6 | 98.6 | 43.6 | 0.704 |  |  | 99.3 | 748.3 | 0.989 | -8 | 45.49 | 97 | 28 | 0.998 | 172.94 | 195 | 8700 | 198.86 | 48.3 | -47 | 17 | 43.5 | 40.97 | 45.33 | 44 | 54 | 69 | 77 | 37.25 | 90 | 85
3931 | 1741 | 267.2 | 48.4 | 81.1 | 94.9 | 70 | 55.3 | 187.5 | 95 | 217.9 | 197.4 | 43 | 11.4 | 30 | 0.057 | 103.9 | 29.9 | 15.309 | 443.4 | 205.2 | 199.1 | 98.6 | 43.6 | 0.703 |  |  | 99.3 | 748.3 | 0.992 | -8 | 54.9 | 97 | 28 | 1.007 | 171.37 | 194 | 8900 | 196.93 | 48.16 | -46.94 | 16.88 | 43.36 | 40.96 | 45.33 | 44 | 54 | 69 | 77 | 37.25 | 89 | 87
3932 | 1737 | 264.9 | 47.3 | 81.1 | 94.9 | 70 | 55.3 | 186.8 | 95 | 217.1 | 197.8 | 43 | 11.4 | 30 | 0.075 | 103.9 | 29.9 | 15.189 | 442.2 | 205.2 | 198.7 | 98.6 | 43.6 | 0.701 |  |  | 99.3 | 748.4 | 0.99 | -8 | 59.22 | 97 | 28 | 0.992 | 173.73 | 203 | 8190 | 197.25 | 48.31 | -46.94 | 16.81 | 43.45 | 41.06 | 45.33 | 44 | 54 | 69 | 77 | 37.25 | 89 | 87
3933 | 1752 | 266.8 | 49.1 | 81.1 | 95 | 70 | 55.2 | 187.5 | 95 | 218.1 | 198.3 | 42.9 | 11.4 | 30 | 0.067 | 104 | 29.9 | 15.131 | 440.4 | 205.2 | 199.2 | 98.6 | 43.6 | 0.704 |  |  | 99.3 | 748.5 | 0.99 | -8 | 59.61 | 97 | 28 | 0.999 | 173.73 | 203 | 9190 | 197.25 | 49.25 | -46.81 | 16.81 | 43.4 | 41.01 | 45.12 | 44 | 54 | 69 | 77 | 37.25 | 90 | 81
3934 | 1759 | 270 | 49.5 | 81.1 | 95 | 70 | 55.2 | 188.2 | 95 | 219.1 | 197.9 | 42.9 | 11.4 | 30 | 0.044 | 104 | 29.9 | 15.278 | 437.8 | 205.2 | 199.8 | 98.6 | 43.6 | 0.708 |  |  | 99.3 | 748.6 | 0.991 | -8 | 41.96 | 97 | 28 | 1.014 | 173.33 | 196 | 8040 | 201.77 | 48.39 | -47.06 | 16.81 | 43.31 | 41.08 | 45.03 | 44 | 54 | 69 | 77 | 36.86 | 85 | 80
3935 | 1754 | 269.5 | 49 | 81.1 | 95 | 70 | 55.2 | 188.3 | 95 | 219.1 | 197.6 | 42.9 | 11.4 | 30 | 0.041 | 104 | 29.9 | 15.424 | 439 | 205.2 | 199.8 | 98.6 | 43.6 | 0.708 |  |  | 99.3 | 748.6 | 0.993 | -8 | 44.71 | 97 | 28 | 0.992 | 173.33 | 196 | 8900 | 199.18 | 48.72 | -46.94 | 16.94 | 43.46 | 41.12 | 45.23 | 44 | 54 | 69 | 77 | 37.25 | 86 | 84
3936 | 1757 | 270 | 50.4 | 81.1 | 94.9 | 70 | 55.2 | 188.2 | 95 | 219 | 198.3 | 43 | 11.4 | 30 | 0.046 | 104 | 29.9 | 15.396 | 438.5 | 205.2 | 199.8 | 98.6 | 43.6 | 0.71 |  |  | 99.3 | 748.6 | 0.986 | -8 | 54.51 | 97 | 28 | 1.001 | 174.12 | 201 | 8820 | 197.25 | 48.28 | -46.88 | 17.12 | 43.48 | 41.05 | 45.33 | 44 | 54 | 69 | 77 | 37.25 | 88 | 88
3937 | 1757 | 271.6 | 50.3 | 81.1 | 94.9 | 70 | 55.2 | 188.6 | 95 | 219.5 | 197.8 | 43 | 11.4 | 30 | 0.036 | 104.1 | 29.9 | 15.461 | 438.4 | 205.2 | 200 | 98.6 | 43.6 | 0.709 |  |  | 99.3 | 748.6 | 0.992 | -8 | 46.27 | 97 | 28 | 0.99 | 172.94 | 199 | 9340 | 196.93 | 48.21 | -46.94 | 16.88 | 43.47 | 41.14 | 45.33 | 44 | 54 | 69 | 77 | 36.86 | 87 | 92
3938 | 1742 | 268.9 | 48.8 | 81.1 | 94.9 | 70 | 55.2 | 188.2 | 95 | 218.9 | 197.7 | 43 | 11.5 | 30 | 0.048 | 104 | 29.9 | 15.457 | 438.7 | 205.2 | 199.5 | 98.6 | 43.6 | 0.707 |  |  | 99.3 | 748.6 | 0.991 | -8 | 50.59 | 97 | 28 | 0.991 | 173.73 | 195 | 8800 | 198.54 | 48.17 | -46.94 | 17 | 43.54 | 41.2 | 45.44 | 44 | 54 | 69 | 77 | 36.86 | 89 | 89
3939 | 1740 | 266.4 | 48.5 | 81.1 | 94.9 | 70 | 55.1 | 187.6 | 95 | 218.1 | 197.8 | 43 | 11.5 | 30 | 0.069 | 103.9 | 29.9 | 15.359 | 438.9 | 205.2 | 198.9 | 98.6 | 43.6 | 0.704 |  |  | 99.3 | 748.7 | 0.99 | -8 | 59.61 | 97 | 28 | 1.006 | 173.33 | 200 | 8190 | 196.61 | 49.24 | -47.06 | 17.12 | 43.42 | 41.24 | 45.44 | 44 | 54 | 69 | 77 | 37.25 | 89 | 87
3940 | 1747 | 266.7 | 48.9 | 81.1 | 94.9 | 70 | 55.1 | 187.6 | 95 | 218.3 | 197.8 | 43 | 11.4 | 30 | 0.072 | 103.9 | 29.9 | 15.267 | 440.3 | 205.2 | 198.6 | 98.6 | 43.6 | 0.705 |  |  | 99.3 | 748.8 | 0.989 | -8 | 58.04 | 97 | 28 | 0.998 | 173.33 | 203 | 8410 | 197.59 | 49.32 | -46.94 | 16.94 | 43.58 | 41.28 | 45.23 | 44 | 54 | 69 | 77 | 37.25 | 88 | 80
3941 | 1754 | 268.3 | 49.5 | 81.1 | 95 | 70 | 55.1 | 187.9 | 95 | 218.6 | 198.5 | 42.9 | 11.5 | 30 | 0.059 | 104 | 29.9 | 15.29 | 439.5 | 205.2 | 199.4 | 98.6 | 43.6 | 0.708 |  |  | 99.3 | 748.9 | 1.004 | -8 | 58.43 | 97 | 28 | 1.008 | 172.16 | 194 | 9950 | 199.52 | 49.48 | -46.94 | 16.81 | 43.58 | 41.2 | 45.12 | 44 | 54 | 69 | 77 | 37.25 | 85 | 87
3942 | 1756 | 270.7 | 49.7 | 81.1 | 94.9 | 70 | 55 | 188.4 | 95 | 219.3 | 198 | 42.9 | 11.4 | 30 | 0.039 | 104 | 29.9 | 15.388 | 440 | 205.2 | 200 | 98.6 | 43.6 | 0.709 |  |  | 99.3 | 748.9 | 0.987 | -8 | 42.75 | 97 | 28 | 1.002 | 172.94 | 200 | 8600 | 199.52 | 49.36 | -46.94 | 16.88 | 43.55 | 41.21 | 45.12 | 44 | 54 | 69 | 77 | 36.86 | 85 | 88
3943 | 1755 | 270.8 | 49.7 | 81.1 | 95 | 70 | 55 | 188.5 | 95 | 219.3 | 197.8 | 43 | 11.4 | 30 | 0.041 | 104 | 29.8 | 15.406 | 439.5 | 205.2 | 199.7 | 98.6 | 43.6 | 0.709 |  |  | 99.3 | 748.9 | 0.99 | -8 | 49.41 | 97 | 28 | 1.015 | 173.33 | 196 | 8870 | 198.54 | 49.43 | -46.88 | 16.88 | 43.45 | 41.13 | 45.33 | 44 | 54 | 69 | 77 | 37.25 | 86 | 86
3944 | 1752 | 269.7 | 49.6 | 81.1 | 95 | 70 | 55 | 188 | 95 | 218.8 | 198.3 | 43 | 11.4 | 30 | 0.052 | 104 | 29.9 | 15.36 | 439.5 | 205.2 | 199.6 | 98.6 | 43.6 | 0.708 |  |  | 99.3 | 748.9 | 0.991 | -8 | 55.69 | 97 | 28 | 1.007 | 174.12 | 195 | 8900 | 196.61 | 49.43 | -46.75 | 16.94 | 43.57 | 41.14 | 45.44 | 44 | 54 | 69 | 77 | 37.25 | 88 | 90
3945 | 1746 | 269.2 | 48.5 | 81.1 | 94.9 | 70 | 55 | 187.9 | 95 | 218.5 | 198.7 | 43 | 11.4 | 30 | 0.051 | 104 | 29.9 | 15.324 | 439.9 | 205.2 | 199.9 | 98.6 | 43.6 | 0.708 |  |  | 99.3 | 748.9 | 0.994 | -8 | 58.43 | 97 | 28 | 0.991 | 174.51 | 203 | 8480 | 198.54 | 49.43 | -47.06 | 17.38 | 43.48 | 41.23 | 45.33 | 44 | 54 | 69 | 77 | 36.86 | 86 | 83
3946 | 1755 | 269.9 | 49.9 | 81.1 | 94.9 | 70 | 54.9 | 187.8 | 95 | 218.6 | 198.6 | 43 | 11.5 | 30 | 0.048 | 104 | 29.9 | 15.39 | 439.3 | 205.2 | 199.9 | 98.6 | 43.6 | 0.708 |  |  | 99.3 | 748.9 | 0.992 | -8 | 54.9 | 97 | 28 | 1.013 | 174.12 | 202 | 8920 | 196.61 | 49.57 | -47 | 17.06 | 43.47 | 41.1 | 45.23 | 44 | 54 | 69 | 77 | 37.25 | 85 | 82
3947 | 1756 | 271.7 | 50.1 | 81.1 | 94.9 | 70 | 54.9 | 188.3 | 95 | 219.2 | 198 | 43.1 | 11.5 | 30 | 0.036 | 104.1 | 29.9 | 15.486 | 439.3 | 205.2 | 200.2 | 98.6 | 43.6 | 0.709 |  |  | 99.3 | 748.9 | 0.988 | -8 | 42.35 | 97 | 28 | 0.997 | 173.73 | 199 | 9020 | 197.25 | 48.74 | -47.06 | 17.19 | 43.33 | 41.18 | 45.23 | 44 | 54 | 69 | 77 | 36.86 | 85 | 89
3948 | 1752 | 271 | 50 | 81.1 | 95 | 70 | 54.9 | 188.2 | 95 | 218.9 | 197.6 | 43.1 | 11.5 | 30 | 0.034 | 104 | 29.9 | 15.474 | 439 | 205.2 | 199.9 | 98.6 | 43.6 | 0.709 |  |  | 99.3 | 748.8 | 0.993 | -8 | 43.53 | 97 | 28 | 0.997 | 172.94 | 198 | 9140 | 198.23 | 48.13 | -47 | 17.12 | 43.3 | 41.02 | 45.44 | 44 | 54 | 69 | 77 | 36.86 | 83 | 86
3949 | 1758 | 273.1 | 50.3 | 81.1 | 94.9 | 70 | 54.9 | 188.4 | 95 | 219.3 | 197.8 | 43.1 | 11.5 | 30 | 0.039 | 104.1 | 29.9 | 15.45 | 438.7 | 205.2 | 199.6 | 98.6 | 43.6 | 0.71 |  |  | 99.3 | 748.6 | 0.987 | -8 | 49.41 | 97 | 28 | 0.992 | 173.73 | 195 | 8750 | 200.16 | 48.41 | -47.06 | 17 | 43.4 | 41.08 | 45.44 | 44 | 54 | 69 | 77 | 36.86 | 84 | 88
3950 | 1747 | 271.3 | 49.4 | 81.1 | 94.9 | 70 | 54.9 | 188.1 | 95 | 218.8 | 197.6 | 43.1 | 11.5 | 30 | 0.047 | 104 | 29.9 | 15.446 | 437.6 | 205.2 | 199.4 | 98.6 | 43.6 | 0.707 |  |  | 99.3 | 748.3 | 0.989 | -8 | 49.41 | 97 | 28 | 1.004 | 173.73 | 199 | 8140 | 200.16 | 48.33 | -47.06 | 16.94 | 43.55 | 41.13 | 45.44 | 44 | 54 | 69 | 77 | 36.86 | 87 | 91
3951 | 1745 | 269.1 | 49.6 | 81.1 | 94.9 | 70 | 54.9 | 187.4 | 95 | 217.9 | 197.6 | 43.1 | 11.4 | 30 | 0.06 | 104 | 29.9 | 15.342 | 437.7 | 205.2 | 198.9 | 98.6 | 43.6 | 0.705 |  |  | 99.3 | 748.2 | 0.981 | -8 | 51.76 | 97 | 28 | 1.006 | 172.94 | 194 | 8870 | 196.93 | 48.8 | -47.06 | 17.12 | 43.22 | 41.17 | 45.44 | 44 | 54 | 69 | 77 | 37.25 | 87 | 86
3952 | 1748 | 269.3 | 49.3 | 81.1 | 94.9 | 70 | 54.8 | 187.5 | 95 | 218.1 | 198.1 | 43 | 11.4 | 30 | 0.065 | 104 | 29.9 | 15.28 | 437.4 | 205.2 | 199 | 98.6 | 43.6 | 0.704 |  |  | 99.3 | 748.1 | 0.984 | -8 | 58.04 | 97 | 28 | 1.014 | 172.94 | 200 | 8260 | 198.23 | 49.44 | -46.94 | 16.81 | 43.41 | 41.19 | 45.23 | 44 | 54 | 69 | 77 | 36.86 | 85 | 81
3953 | 1744 | 267.9 | 49.1 | 81.1 | 94.9 | 70 | 54.8 | 187.3 | 95 | 217.8 | 198.3 | 42.9 | 11.5 | 30 | 0.07 | 103.9 | 29.9 | 15.344 | 437.9 | 205.2 | 199.2 | 98.6 | 43.5 | 0.705 |  |  | 99.3 | 748 | 0.991 | -8 | 58.04 | 97 | 28 | 1.011 | 173.73 | 195 | 8700 | 198.23 | 49.12 | -46.94 | 17 | 43.33 | 41.13 | 45.03 | 44 | 54 | 69 | 77 | 37.25 | 86 | 85
3954 | 1750 | 268.8 | 49.5 | 81.1 | 95 | 70 | 54.8 | 187.4 | 95 | 218 | 198.3 | 42.9 | 11.4 | 30 | 0.062 | 104 | 29.9 | 15.338 | 437.5 | 205.2 | 199.4 | 98.6 | 43.5 | 0.705 |  |  | 99.3 | 748 | 0.994 | -8 | 54.9 | 97 | 28 | 1.001 | 172.55 | 195 | 8310 | 199.52 | 49.54 | -46.94 | 17.06 | 43.49 | 41.26 | 45.03 | 44 | 54 | 69 | 77 | 36.86 | 85 | 91
3955 | 1758 | 270.7 | 50.4 | 81.1 | 95 | 70 | 54.8 | 187.8 | 95 | 218.6 | 198 | 42.9 | 11.4 | 30 | 0.049 | 104 | 29.9 | 15.354 | 437.5 | 205.2 | 199.4 | 98.6 | 43.5 | 0.706 |  |  | 99.3 | 748 | 0.993 | -8 | 44.71 | 97 | 28 | 1.011 | 173.73 | 194 | 9950 | 196.61 | 49.35 | -46.94 | 17.06 | 43.51 | 41.27 | 44.92 | 44 | 54 | 69 | 77 | 36.86 | 85 | 88
3956 | 1750 | 270.5 | 49.4 | 81.1 | 94.9 | 70 | 54.8 | 187.9 | 95 | 218.6 | 197.3 | 42.9 | 11.5 | 30 | 0.047 | 104 | 29.9 | 15.375 | 438.3 | 205.2 | 199.2 | 98.6 | 43.5 | 0.705 |  |  | 99.3 | 748 | 0.992 | -8 | 42.35 | 97 | 28 | 0.999 | 172.16 | 199 | 8580 | 197.59 | 49.35 | -46.81 | 16.62 | 43.34 | 41.28 | 45.12 | 44 | 54 | 69 | 77 | 36.86 | 85 | 89
3957 | 1742 | 267.9 | 48.7 | 81.1 | 94.8 | 70 | 54.8 | 187.5 | 95 | 218 | 197.7 | 42.9 | 11.5 | 30 | 0.067 | 103.9 | 29.9 | 15.285 | 437.8 | 205.2 | 198.8 | 98.6 | 43.5 | 0.704 |  |  | 99.3 | 748 | 0.983 | -8 | 60.39 | 97 | 28 | 1.009 | 173.33 | 203 | 8850 | 197.59 | 48.96 | -46.81 | 16.81 | 43.5 | 41.29 | 45.23 | 44 | 54 | 69 | 77 | 36.86 | 86 | 89
3958 | 1739 | 266.2 | 48.2 | 81.1 | 94.8 | 70 | 54.8 | 187.4 | 95 | 217.8 | 198.1 | 43 | 11.5 | 30 | 0.074 | 103.9 | 29.9 | 15.311 | 438.2 | 205.2 | 198.9 | 98.6 | 43.5 | 0.704 |  |  | 99.3 | 748 | 0.993 | -8 | 54.51 | 97 | 28 | 1 | 173.73 | 203 | 9780 | 197.59 | 48.99 | -46.94 | 16.94 | 43.59 | 41.33 | 45.23 | 44 | 54 | 69 | 77 | 37.25 | 85 | 81
3959 | 1761 | 270.2 | 50.4 | 81.1 | 94.9 | 70 | 54.8 | 187.8 | 95 | 218.7 | 198.3 | 42.9 | 11.5 | 29.9 | 0.056 | 104 | 29.9 | 15.332 | 436.4 | 205.2 | 199.4 | 98.6 | 43.5 | 0.708 |  |  | 99.3 | 748 | 0.987 | -8 | 58.04 | 97 | 28 | 1.002 | 174.12 | 199 | 8360 | 199.84 | 48.94 | -47 | 17.06 | 43.5 | 41.35 | 45.12 | 44 | 54 | 69 | 77 | 36.86 | 85 | 86
3960 | 1751 | 270.3 | 49.4 | 81.1 | 94.9 | 70 | 54.8 | 188.2 | 95 | 219 | 197.6 | 43 | 11.5 | 29.9 | 0.042 | 104 | 29.9 | 15.492 | 436.6 | 205.2 | 199.8 | 98.6 | 43.5 | 0.707 |  |  | 99.3 | 748 | 0.992 | -8 | 41.18 | 97 | 28 | 0.994 | 172.55 | 195 | 9950 | 199.84 | 49.56 | -46.94 | 16.75 | 43.53 | 41.33 | 45.33 | 44 | 54 | 69 | 77 | 36.86 | 87 | 89
3961 | 1741 | 266.6 | 48.7 | 81.1 | 94.9 | 70 | 54.8 | 187.3 | 95 | 217.8 | 197.8 | 43 | 11.5 | 29.9 | 0.06 | 104 | 29.9 | 15.363 | 438.1 | 205.2 | 199.2 | 98.6 | 43.5 | 0.705 |  |  | 99.3 | 748 | 0.989 | -8 | 58.43 | 97 | 28 | 0.998 | 173.33 | 200 | 8900 | 197.91 | 48.92 | -46.94 | 17 | 43.54 | 41.3 | 45.44 | 44 | 54 | 69 | 77 | 37.25 | 85 | 88
3962 | 1752 | 267.7 | 49.5 | 81.1 | 94.9 | 70 | 54.8 | 187.5 | 95 | 218.1 | 198.5 | 43 | 11.5 | 29.9 | 0.066 | 104 | 29.9 | 15.269 | 437.9 | 205.2 | 199.4 | 98.6 | 43.5 | 0.706 |  |  | 99.3 | 748.1 | 0.99 | -8 | 61.57 | 97 | 28 | 1.013 | 174.12 | 203 | 8970 | 197.59 | 50.06 | -46.75 | 17 | 43.55 | 41.29 | 45.33 | 44 | 54 | 69 | 77 | 37.25 | 85 | 91
3963 | 1760 | 270.1 | 50 | 81.1 | 94.9 | 70 | 54.8 | 188 | 95 | 218.8 | 198.4 | 43 | 11.5 | 29.9 | 0.046 | 104.1 | 29.9 | 15.379 | 437.7 | 205.2 | 200.1 | 98.6 | 43.5 | 0.709 |  |  | 99.3 | 748.2 | 0.99 | -8 | 47.06 | 97 | 28 | 1.006 | 174.51 | 200 | 9190 | 199.52 | 48.95 | -47 | 17 | 43.44 | 41.25 | 45.23 | 44 | 54 | 69 | 77 | 36.86 | 84 | 90
3964 | 1754 | 271 | 49.7 | 81.1 | 94.9 | 70 | 54.8 | 188.3 | 95 | 219 | 198 | 43 | 11.5 | 29.9 | 0.04 | 104.1 | 29.9 | 15.404 | 438.1 | 205.2 | 200 | 98.6 | 43.5 | 0.709 |  |  | 99.3 | 748.2 | 0.991 | -8 | 43.53 | 97 | 28 | 0.991 | 173.73 | 198 | 8920 | 197.25 | 49.39 | -47.06 | 17.06 | 43.51 | 41.25 | 45.23 | 44 | 54 | 69 | 77 | 36.86 | 86 | 83
3965 | 1759 | 271.7 | 50.5 | 81.1 | 94.9 | 70 | 54.8 | 188.2 | 95 | 219 | 198 | 43.1 | 11.5 | 29.9 | 0.038 | 104.1 | 29.9 | 15.413 | 437.6 | 205.2 | 200 | 98.6 | 43.5 | 0.708 |  |  | 99.3 | 748.2 | 0.987 | -8 | 49.02 | 97 | 28 | 1 | 173.33 | 198 | 8750 | 196.93 | 49.54 | -46.88 | 17 | 43.35 | 41.26 | 45.44 | 44 | 54 | 69 | 77 | 36.86 | 86 | 83
3966 | 1748 | 271.2 | 49.1 | 81.1 | 94.9 | 70 | 54.8 | 188.2 | 95 | 218.9 | 197.9 | 43.1 | 11.5 | 29.9 | 0.035 | 104.1 | 29.9 | 15.471 | 437.5 | 205.1 | 200.2 | 98.6 | 43.5 | 0.709 |  |  | 99.3 | 748.1 | 0.995 | -8 | 44.71 | 97 | 28 | 0.998 | 173.73 | 201 | 8950 | 197.25 | 48.75 | -47 | 17 | 43.49 | 41.11 | 45.55 | 44 | 54 | 69 | 77 | 36.86 | 86 | 84
3967 | 1744 | 268.4 | 49 | 81.1 | 94.9 | 70 | 54.8 | 187.5 | 95 | 217.9 | 198 | 43.1 | 11.5 | 29.9 | 0.05 | 104 | 29.9 | 15.429 | 438 | 205.2 | 199.7 | 98.6 | 43.5 | 0.707 |  |  | 99.3 | 748 | 0.991 | -8 | 51.76 | 97 | 28 | 1.005 | 173.33 | 195 | 8970 | 199.84 | 48.9 | -47.06 | 17.12 | 43.41 | 41.16 | 45.55 | 44 | 54 | 69 | 77 | 36.86 | 88 | 84
3968 | 1748 | 268.4 | 49.3 | 81.1 | 94.9 | 70 | 54.8 | 187.5 | 95 | 218 | 198.2 | 43.1 | 11.5 | 29.9 | 0.063 | 104 | 29.9 | 15.375 | 439 | 205.2 | 199.3 | 98.6 | 43.5 | 0.704 |  |  | 99.3 | 748.1 | 0.99 | -8 | 56.47 | 97 | 28 | 1.002 | 174.12 | 200 | 8380 | 198.23 | 48.39 | -47 | 17.06 | 43.5 | 41.14 | 45.33 | 44 | 54 | 69 | 77 | 36.86 | 87 | 93
3969 | 1749 | 269.4 | 49.2 | 81.1 | 94.9 | 70 | 54.8 | 187.9 | 95 | 218.5 | 198.1 | 43 | 11.5 | 29.9 | 0.056 | 104 | 29.9 | 15.375 | 438.3 | 205.2 | 199.4 | 98.6 | 43.5 | 0.706 |  |  | 99.2 | 748.2 | 0.989 | -8 | 47.45 | 97 | 28 | 0.992 | 174.12 | 202 | 9340 | 196.61 | 49.49 | -46.94 | 16.88 | 43.41 | 41.14 | 45.12 | 44 | 54 | 69 | 77 | 36.86 | 87 | 94
3970 | 1747 | 269.4 | 48.9 | 81.1 | 95 | 70 | 54.8 | 187.9 | 95 | 218.6 | 197.4 | 43 | 11.5 | 29.9 | 0.047 | 104 | 29.9 | 15.362 | 437.8 | 205.2 | 199.5 | 98.6 | 43.5 | 0.704 |  |  | 99.2 | 748.1 | 0.99 | -8 | 43.92 | 97 | 28 | 0.996 | 172.94 | 196 | 8820 | 198.86 | 48.24 | -47 | 16.94 | 43.26 | 41.2 | 45.12 | 44 | 54 | 69 | 77 | 36.86 | 86 | 90
3971 | 1746 | 268.4 | 48.9 | 81.1 | 95 | 70 | 54.8 | 187.6 | 95 | 218.2 | 197.5 | 43 | 11.5 | 29.9 | 0.052 | 104 | 29.9 | 15.329 | 437.5 | 205.2 | 199.2 | 98.6 | 43.5 | 0.703 |  |  | 99.2 | 748.1 | 0.984 | -8 | 47.45 | 97 | 28 | 1.005 | 172.55 | 194 | 8970 | 196.93 | 48.06 | -47 | 17.06 | 43.46 | 41.15 | 45.23 | 44 | 54 | 69 | 77 | 37.25 | 84 | 82
3972 | 1749 | 268.4 | 49.2 | 81.1 | 94.9 | 70 | 54.8 | 187.5 | 95 | 218.1 | 197.9 | 43 | 11.5 | 29.9 | 0.056 | 104 | 29.9 | 15.35 | 437.9 | 205.2 | 199.3 | 98.6 | 43.5 | 0.704 |  |  | 99.3 | 748.2 | 0.994 | -8 | 57.25 | 97 | 28 | 0.992 | 173.73 | 203 | 7920 | 199.84 | 48.17 | -46.94 | 17 | 43.42 | 41.18 | 45.12 | 44 | 54 | 69 | 77 | 36.86 | 84 | 86
3973 | 1752 | 269.2 | 49.2 | 81.1 | 94.9 | 70 | 54.8 | 187.8 | 95 | 218.5 | 197.5 | 43 | 11.5 | 29.9 | 0.047 | 104 | 29.9 | 15.346 | 438.4 | 205.2 | 199.5 | 98.6 | 43.5 | 0.703 |  |  | 99.3 | 748.3 | 0.993 | -8 | 45.49 | 97 | 28 | 1.001 | 173.33 | 199 | 8260 | 196.61 | 48.35 | -47 | 17 | 43.43 | 41.07 | 45.23 | 44 | 54 | 69 | 77 | 36.86 | 85 | 87
3974 | 1751 | 270.4 | 49.2 | 81.1 | 94.9 | 70 | 54.8 | 188.3 | 95 | 219 | 197.5 | 43 | 11.5 | 29.9 | 0.04 | 104 | 29.9 | 15.343 | 440 | 205.2 | 199.5 | 98.6 | 43.5 | 0.705 |  |  | 99.3 | 748.3 | 0.984 | -8 | 47.06 | 97 | 28 | 1.002 | 172.94 | 200 | 9120 | 199.52 | 48.16 | -47 | 16.94 | 43.25 | 41.15 | 45.33 | 44 | 54 | 69 | 77 | 36.86 | 83 | 92
3975 | 1751 | 269.4 | 49.9 | 81.1 | 95 | 70 | 54.8 | 188 | 95 | 218.6 | 197.5 | 43 | 11.5 | 29.9 | 0.044 | 104 | 29.9 | 15.328 | 439.5 | 205.2 | 199.4 | 98.6 | 43.5 | 0.706 |  |  | 99.3 | 748.3 | 0.987 | -8 | 49.02 | 97 | 28 | 1.005 | 172.55 | 195 | 8970 | 199.84 | 48.14 | -46.88 | 17 | 43.43 | 41.25 | 45.33 | 44 | 54 | 69 | 77 | 36.86 | 85 | 90
3976 | 1747 | 268.9 | 48.2 | 81.1 | 94.9 | 70 | 54.8 | 187.7 | 95 | 218.2 | 197.9 | 43 | 11.5 | 29.9 | 0.057 | 104 | 29.9 | 15.339 | 439.5 | 205.2 | 199.3 | 98.6 | 43.5 | 0.704 |  |  | 99.3 | 748.4 | 0.983 | -8 | 56.47 | 97 | 28 | 1.009 | 173.73 | 199 | 8290 | 197.91 | 48.66 | -46.94 | 16.94 | 43.3 | 41.27 | 45.44 | 44 | 54 | 69 | 77 | 37.25 | 87 | 88
3977 | 1747 | 267.4 | 49.3 | 81.1 | 94.9 | 70 | 54.8 | 187.3 | 95 | 217.8 | 198 | 43 | 11.5 | 29.9 | 0.06 | 104 | 29.9 | 15.366 | 439.1 | 205.2 | 199.2 | 98.6 | 43.5 | 0.703 |  |  | 99.3 | 748.4 | 0.987 | -8 | 54.12 | 97 | 28 | 0.993 | 173.73 | 202 | 8460 | 197.91 | 48.19 | -47.06 | 17.31 | 43.51 | 41.16 | 45.23 | 44 | 54 | 69 | 77 | 37.25 | 86 | 82
3978 | 1762 | 270.7 | 50.7 | 81.1 | 94.9 | 70 | 54.8 | 187.9 | 95 | 218.7 | 197.7 | 43 | 11.5 | 29.9 | 0.047 | 104 | 29.9 | 15.386 | 438.2 | 205.2 | 199.5 | 98.6 | 43.5 | 0.706 |  |  | 99.3 | 748.6 | 0.989 | -8 | 47.45 | 97 | 28 | 1.013 | 173.33 | 195 | 8870 | 198.86 | 48.63 | -47 | 17 | 43.27 | 41.23 | 45.23 | 44 | 54 | 69 | 77 | 36.86 | 87 | 86
3979 | 1754 | 271 | 49.6 | 81.1 | 94.9 | 70 | 54.8 | 188.2 | 95 | 219 | 196.9 | 43 | 11.5 | 29.9 | 0.041 | 104 | 29.9 | 15.505 | 439.1 | 205.2 | 199.2 | 98.6 | 43.5 | 0.705 |  |  | 99.3 | 748.6 | 0.996 | -8 | 40.39 | 97 | 28 | 1 | 172.55 | 195 | 8970 | 196.93 | 48.77 | -46.94 | 17 | 43.53 | 41.31 | 45.23 | 44 | 54 | 69 | 77 | 36.86 | 87 | 89
3980 | 1747 | 269.4 | 48.9 | 81.1 | 94.9 | 70 | 54.8 | 187.9 | 95 | 218.5 | 197 | 43 | 11.5 | 29.9 | 0.051 | 104 | 29.9 | 15.342 | 439 | 205.2 | 198.7 | 98.6 | 43.5 | 0.703 |  |  | 99.3 | 748.5 | 0.989 | -8 | 57.25 | 97 | 28 | 1.019 | 172.55 | 200 | 7750 | 196.93 | 48.16 | -46.94 | 17 | 43.57 | 41.31 | 45.44 | 44 | 54 | 69 | 77 | 36.86 | 87 | 89
3981 | 1743 | 267.9 | 48.5 | 81.1 | 95 | 70 | 54.8 | 187.6 | 95 | 218.1 | 197.5 | 43 | 11.5 | 29.9 | 0.064 | 104 | 29.9 | 15.313 | 439.1 | 205.2 | 198.5 | 98.6 | 43.5 | 0.7 |  |  | 99.3 | 748.5 | 0.993 | -8 | 59.61 | 97 | 28 | 1.008 | 173.73 | 202 | 9020 | 195 | 48.73 | -46.94 | 17.06 | 43.5 | 41.38 | 45.33 | 44 | 54 | 69 | 77 | 37.25 | 89 | 90
3982 | 1746 | 267 | 49.2 | 81.1 | 94.9 | 70 | 54.8 | 187.3 | 95 | 217.8 | 197.4 | 43 | 11.5 | 29.9 | 0.074 | 103.9 | 29.9 | 15.249 | 439.2 | 205.2 | 198.2 | 98.6 | 43.5 | 0.698 |  |  | 99.3 | 748.6 | 0.991 | -8 | 58.43 | 97 | 28 | 0.998 | 172.94 | 192 | 7970 | 197.27 | 48.14 | -46.94 | 16.94 | 43.56 | 41.28 | 45.23 | 44 | 54 | 69 | 77 | 37.25 | 87 | 88
3983 | 1745 | 265.9 | 48.9 | 81.1 | 94.9 | 70 | 54.8 | 187.2 | 95 | 217.7 | 197.5 | 42.9 | 11.5 | 29.9 | 0.079 | 103.9 | 29.9 | 15.217 | 441.6 | 205.2 | 198.2 | 98.6 | 43.5 | 0.696 |  |  | 99.3 | 748.6 | 0.988 | -8 | 59.22 | 97 | 28 | 1.002 | 172.94 | 193 | 8630 | 197.27 | 49.23 | -46.88 | 16.94 | 43.47 | 41.22 | 45.03 | 44 | 54 | 69 | 77 | 37.25 | 86 | 80
3984 | 1748 | 266.1 | 49.1 | 81.1 | 94.9 | 70 | 54.7 | 187.4 | 95 | 217.9 | 198.1 | 42.9 | 11.5 | 29.9 | 0.072 | 103.9 | 29.9 | 15.229 | 440.9 | 205.2 | 198.8 | 98.6 | 43.5 | 0.699 |  |  | 99.3 | 748.6 | 0.989 | -8 | 58.43 | 97 | 28 | 1.007 | 174.12 | 203 | 9510 | 198.23 | 48.91 | -47 | 17 | 43.41 | 41.32 | 44.92 | 44 | 54 | 69 | 77 | 37.25 | 86 | 85
3985 | 1754 | 268.3 | 49.5 | 81.1 | 95 | 70 | 54.7 | 188 | 95 | 218.7 | 198 | 42.9 | 11.5 | 29.9 | 0.052 | 104 | 29.9 | 15.287 | 438.8 | 205.2 | 199.6 | 98.6 | 43.5 | 0.703 |  |  | 99.3 | 748.7 | 0.994 | -8 | 45.1 | 97 | 28 | 0.997 | 173.33 | 196 | 8950 | 200.16 | 49.34 | -46.94 | 16.94 | 43.5 | 41.23 | 44.92 | 44 | 54 | 69 | 77 | 36.86 | 87 | 88
3986 | 1756 | 269.7 | 50 | 81.1 | 95 | 70 | 54.7 | 188.2 | 95 | 219 | 197.6 | 43 | 11.5 | 29.9 | 0.037 | 104 | 29.9 | 15.371 | 437.8 | 205.2 | 199.8 | 98.6 | 43.5 | 0.704 |  |  | 99.3 | 748.6 | 0.991 | -8 | 45.1 | 97 | 28 | 1.004 | 173.33 | 196 | 9070 | 196.61 | 48.74 | -47.06 | 16.94 | 43.39 | 41.13 | 45.12 | 44 | 54 | 69 | 77 | 36.86 | 87 | 88
3987 | 1753 | 270.2 | 49.7 | 81.1 | 95 | 70 | 54.7 | 188.3 | 95 | 219.1 | 197.4 | 43 | 11.5 | 30 | 0.031 | 104 | 29.9 | 15.42 | 437.2 | 205.2 | 199.8 | 98.6 | 43.5 | 0.704 |  |  | 99.3 | 748.5 | 0.991 | -8 | 43.53 | 98 | 28 | 1.012 | 173.33 | 197 | 8990 | 199.52 | 48.38 | -47.06 | 16.88 | 43.43 | 41.12 | 45.55 | 44 | 54 | 69 | 77 | 36.86 | 86 | 92
3988 | 1754 | 270.7 | 49.9 | 81.1 | 95 | 70 | 54.7 | 188.3 | 95 | 219.1 | 197.3 | 43.1 | 11.5 | 30 | 0.031 | 104 | 29.9 | 15.453 | 437.1 | 205.1 | 199.8 | 98.6 | 43.5 | 0.705 |  |  | 99.3 | 748.4 | 0.992 | -8 | 41.96 | 97 | 28 | 0.995 | 172.94 | 199 | 7970 | 197.25 | 47.61 | -47.06 | 17.06 | 43.25 | 41.03 | 45.64 | 44 | 54 | 69 | 77 | 36.86 | 88 | 88
3989 | 1754 | 271.1 | 49.9 | 81.1 | 95 | 70 | 54.7 | 188.3 | 95 | 219 | 197.5 | 43.2 | 11.5 | 30 | 0.035 | 104 | 29.9 | 15.432 | 437 | 205.1 | 199.6 | 98.6 | 43.4 | 0.703 |  |  | 99.3 | 748.4 | 0.987 | -8 | 47.84 | 97 | 28 | 1.01 | 172.94 | 199 | 8820 | 198.23 | 48.14 | -46.88 | 17.06 | 43.12 | 41.14 | 45.64 | 44 | 54 | 69 | 77 | 36.86 | 86 | 83
3990 | 1757 | 272 | 50.4 | 81.1 | 95 | 70 | 54.7 | 188.2 | 95 | 219 | 197.4 | 43.2 | 11.5 | 30 | 0.035 | 104 | 29.9 | 15.43 | 436.6 | 205.1 | 199.6 | 98.6 | 43.4 | 0.704 |  |  | 99.3 | 748.3 | 0.991 | -8 | 44.71 | 97 | 28 | 1.014 | 173.33 | 195 | 8800 | 196.93 | 47.64 | -46.94 | 16.75 | 43.44 | 41.03 | 45.64 | 44 | 54 | 69 | 77 | 36.86 | 86 | 87
3991 | 1749 | 271.8 | 49.5 | 81.1 | 94.9 | 70 | 54.7 | 188.1 | 95 | 218.9 | 197.5 | 43.2 | 11.5 | 30 | 0.032 | 104 | 29.9 | 15.483 | 437.7 | 205.1 | 199.7 | 98.6 | 43.4 | 0.703 |  |  | 99.3 | 748.2 | 0.989 | -8 | 49.8 | 97 | 28 | 0.992 | 172.94 | 200 | 9140 | 199.52 | 47.49 | -47 | 17 | 43.24 | 41.09 | 45.64 | 44 | 54 | 69 | 77 | 36.86 | 88 | 90
3992 | 1736 | 267.7 | 48.2 | 81.1 | 95 | 70 | 54.7 | 187.3 | 95 | 217.6 | 197.4 | 43.1 | 11.5 | 30 | 0.06 | 103.9 | 30 | 15.416 | 438.5 | 205.1 | 198.9 | 98.6 | 43.4 | 0.699 |  |  | 99.3 | 748.1 | 0.99 | -8 | 57.65 | 97 | 28 | 1.012 | 172.94 | 201 | 9560 | 197.59 | 48.78 | -46.88 | 16.75 | 43.46 | 41.09 | 45.44 | 44 | 54 | 69 | 77 | 36.86 | 86 | 86
3993 | 1735 | 265 | 47.6 | 81.1 | 95 | 70 | 54.7 | 187 | 95 | 217.3 | 197.1 | 43 | 11.5 | 30 | 0.081 | 103.9 | 30 | 15.183 | 440.4 | 205.1 | 198.1 | 98.6 | 43.4 | 0.696 |  |  | 99.3 | 748.2 | 0.994 | -8 | 57.65 | 97 | 28 | 1.007 | 172.16 | 192 | 9260 | 194.68 | 49.38 | -46.75 | 16.75 | 43.47 | 41.13 | 45.23 | 44 | 54 | 69 | 77 | 37.25 | 86 | 94
3994 | 1748 | 265.5 | 49.3 | 81.1 | 95 | 70 | 54.7 | 187.2 | 95 | 217.6 | 197.7 | 42.9 | 11.5 | 30 | 0.076 | 103.9 | 30 | 15.062 | 440.1 | 205.1 | 198.4 | 98.6 | 43.4 | 0.697 |  |  | 99.3 | 748.2 | 0.989 | -8 | 59.22 | 97 | 28 | 1.001 | 172.94 | 193 | 9630 | 198.23 | 49.56 | -46.94 | 16.81 | 43.44 | 41.16 | 45.03 | 44 | 54 | 69 | 77 | 37.25 | 83 | 89
3995 | 1760 | 269.3 | 50.1 | 81.1 | 95 | 70 | 54.7 | 187.8 | 95 | 218.6 | 197.9 | 42.8 | 11.5 | 30 | 0.053 | 104 | 30 | 15.196 | 438.1 | 205.1 | 199.4 | 98.6 | 43.4 | 0.702 |  |  | 99.3 | 748.3 | 0.993 | -8 | 56.47 | 98 | 28 | 1.018 | 173.33 | 198 | 8650 | 196.93 | 49.47 | -47 | 17.12 | 43.51 | 41.2 | 44.83 | 44 | 54 | 69 | 77 | 37.25 | 86 | 83
3996 | 1755 | 270.3 | 49.7 | 81.1 | 95 | 70 | 54.7 | 188.2 | 95 | 219.1 | 197.3 | 42.8 | 11.5 | 30 | 0.035 | 104 | 30 | 15.414 | 438 | 205.1 | 199.7 | 98.6 | 43.4 | 0.703 |  |  | 99.3 | 748.3 | 0.985 | -8 | 41.96 | 97 | 28 | 0.995 | 172.55 | 196 | 8650 | 201.77 | 48.27 | -46.94 | 17.06 | 43.46 | 41.13 | 45.03 | 44 | 54 | 69 | 77 | 36.86 | 88 | 84
3997 | 1754 | 270.2 | 49.3 | 81.1 | 95 | 70 | 54.7 | 188.2 | 95 | 218.9 | 197.2 | 42.9 | 11.5 | 30 | 0.035 | 104 | 30 | 15.435 | 437.5 | 205.1 | 199.6 | 98.6 | 43.4 | 0.702 |  |  | 99.3 | 748.3 | 0.993 | -8 | 44.31 | 98 | 28 | 0.999 | 172.94 | 197 | 8460 | 198.23 | 48.07 | -46.94 | 16.88 | 43.17 | 41.21 | 45.33 | 44 | 54 | 69 | 77 | 36.86 | 89 | 88
3998 | 1753 | 270.6 | 49.5 | 81.1 | 95 | 70 | 54.7 | 188.1 | 95 | 218.9 | 197.9 | 43 | 11.5 | 30 | 0.037 | 104.1 | 30 | 15.411 | 437.8 | 205.1 | 199.7 | 98.6 | 43.4 | 0.704 |  |  | 99.3 | 748.2 | 0.998 | -8 | 51.37 | 97 | 28 | 0.996 | 172.94 | 202 | 9780 | 197.25 | 48.45 | -46.75 | 16.88 | 43.57 | 41.3 | 45.44 | 44 | 54 | 69 | 77 | 36.86 | 87 | 86
3999 | 1758 | 271.3 | 50.5 | 81.1 | 95 | 70 | 54.7 | 188.1 | 95 | 219 | 197.6 | 43 | 11.5 | 30 | 0.04 | 104.1 | 30 | 15.407 | 437.2 | 205.1 | 199.5 | 98.6 | 43.4 | 0.705 |  |  | 99.3 | 748.3 | 0.989 | -8 | 47.06 | 97 | 28 | 0.99 | 172.55 | 202 | 8970 | 198.54 | 48.3 | -47 | 17 | 43.48 | 41.28 | 45.55 | 44 | 54 | 69 | 77 | 36.86 | 89 | 91
4000 | 1747 | 270.1 | 49 | 81.1 | 94.9 | 70 | 54.7 | 187.9 | 95 | 218.5 | 197.3 | 43.1 | 11.5 | 30 | 0.043 | 104 | 30 | 15.423 | 437.5 | 205.1 | 199.2 | 98.6 | 43.4 | 0.703 |  |  | 99.3 | 748.3 | 0.989 | -8 | 46.27 | 97 | 28 | 1.001 | 172.94 | 202 | 8700 | 198.23 | 48.8 | -46.94 | 16.94 | 43.51 | 41.25 | 45.55 | 44 | 54 | 69 | 77 | 36.86 | 90 | 92
4001 | 1743 | 267.5 | 48.6 | 81.1 | 94.9 | 70 | 54.7 | 187.4 | 95 | 217.8 | 197.3 | 43.1 | 11.5 | 30 | 0.061 | 103.9 | 30 | 15.338 | 438.3 | 205.1 | 198.6 | 98.6 | 43.4 | 0.702 |  |  | 99.3 | 748.3 | 0.985 | -8 | 54.9 | 97 | 28 | 1 | 172.55 | 193 | 8850 | 197.25 | 48.79 | -46.88 | 17.06 | 43.6 | 41.31 | 45.55 | 44 | 54 | 69 | 77 | 37.25 | 86 | 80
4002 | 1743 | 266.6 | 48.6 | 81.1 | 94.9 | 70 | 54.8 | 187.2 | 95 | 217.6 | 197.4 | 43 | 11.5 | 30 | 0.07 | 103.9 | 30 | 15.254 | 438.4 | 205.1 | 198.3 | 98.6 | 43.5 | 0.7 |  |  | 99.3 | 748.4 | 0.993 | -8 | 59.22 | 97 | 28 | 1.01 | 173.33 | 202 | 8360 | 195 | 49.37 | -46.88 | 17 | 43.43 | 41.3 | 45.44 | 44 | 54 | 69 | 77 | 37.25 | 86 | 81
4003 | 1744 | 265.6 | 48.5 | 81.1 | 94.9 | 70 | 54.8 | 187.3 | 95 | 217.8 | 197.8 | 43 | 11.5 | 30 | 0.073 | 103.9 | 30 | 15.223 | 438.5 | 205.1 | 198.5 | 98.6 | 43.5 | 0.7 |  |  | 99.3 | 748.4 | 0.992 | -8 | 58.04 | 97 | 28 | 1 | 173.33 | 200 | 8800 | 197.59 | 48.84 | -47.06 | 16.94 | 43.55 | 41.31 | 45.12 | 44 | 54 | 69 | 77 | 37.25 | 88 | 82
4004 | 1756 | 268.4 | 49.5 | 81.1 | 95 | 70 | 54.8 | 187.8 | 95 | 218.6 | 198.2 | 42.9 | 11.5 | 30 | 0.055 | 104 | 30 | 15.249 | 437.1 | 205.1 | 199.2 | 98.6 | 43.5 | 0.703 |  |  | 99.3 | 748.6 | 0.996 | -8 | 54.12 | 97 | 28 | 1 | 174.12 | 194 | 8730 | 197.25 | 48.36 | -47.12 | 17.06 | 43.26 | 41.3 | 45.03 | 44 | 54 | 69 | 77 | 37.25 | 85 | 86
4005 | 1757 | 270.4 | 49.6 | 81.1 | 95 | 70 | 54.8 | 188.2 | 95 | 219.1 | 197.4 | 42.9 | 11.5 | 30 | 0.036 | 104 | 30 | 15.364 | 437.7 | 205.1 | 199.7 | 98.6 | 43.5 | 0.704 |  |  | 99.3 | 748.6 | 0.989 | -8 | 40.78 | 97 | 28 | 1.007 | 173.33 | 194 | 9970 | 196.93 | 48.32 | -47.06 | 16.88 | 43.37 | 41.22 | 45.03 | 44 | 54 | 69 | 77 | 36.86 | 86 | 91
4006 | 1751 | 269.1 | 49.5 | 81.1 | 94.9 | 70 | 54.8 | 188.1 | 95 | 218.8 | 197.3 | 43 | 11.5 | 30 | 0.038 | 104 | 30 | 15.345 | 438.1 | 205.1 | 199.6 | 98.6 | 43.5 | 0.701 |  |  | 99.3 | 748.6 | 0.99 | -8 | 42.35 | 97 | 28 | 1.009 | 173.33 | 198 | 8920 | 198.23 | 48.64 | -46.94 | 16.88 | 43.36 | 41.2 | 45.23 | 44 | 54 | 69 | 77 | 36.86 | 81 | 93
4007 | 1750 | 269.3 | 49.2 | 81.1 | 94.9 | 70 | 54.8 | 188 | 95 | 218.7 | 197.4 | 43.1 | 11.5 | 30 | 0.039 | 104 | 30 | 15.358 | 437.4 | 205.1 | 199.5 | 98.6 | 43.5 | 0.702 |  |  | 99.3 | 748.6 | 0.993 | -8 | 46.27 | 97 | 28 | 0.992 | 172.94 | 195 | 8240 | 198.54 | 48.71 | -47 | 17.19 | 43.1 | 41.09 | 45.55 | 44 | 54 | 69 | 77 | 36.86 | 84 | 90
4008 | 1757 | 270.9 | 50 | 81.1 | 94.9 | 70 | 54.8 | 188.3 | 95 | 219.1 | 197.4 | 43.1 | 11.5 | 30 | 0.032 | 104.1 | 30 | 15.43 | 437.3 | 205.1 | 199.8 | 98.6 | 43.5 | 0.702 |  |  | 99.3 | 748.7 | 0.987 | -8 | 42.35 | 97 | 28 | 0.996 | 173.33 | 200 | 8330 | 197.25 | 48.14 | -47.12 | 17.12 | 43.26 | 41.02 | 45.55 | 44 | 54 | 69 | 77 | 36.86 | 85 | 83
4009 | 1751 | 270.8 | 49.2 | 81.1 | 94.9 | 70 | 54.8 | 188.3 | 95 | 219.1 | 197 | 43.1 | 11.5 | 30 | 0.026 | 104 | 30 | 15.494 | 437.2 | 205.1 | 199.7 | 98.6 | 43.5 | 0.704 |  |  | 99.3 | 748.7 | 0.991 | -8 | 42.75 | 97 | 28 | 1.006 | 172.94 | 198 | 8260 | 200.16 | 47.37 | -47.06 | 17.25 | 43.26 | 40.98 | 45.64 | 44 | 54 | 69 | 77 | 36.86 | 87 | 87
4010 | 1748 | 269.9 | 49.2 | 81.1 | 94.9 | 70 | 54.8 | 188.2 | 95 | 218.8 | 197 | 43.1 | 11.5 | 30 | 0.03 | 104 | 30 | 15.433 | 437.4 | 205.1 | 199.5 | 98.6 | 43.5 | 0.704 |  |  | 99.3 | 748.7 | 0.992 | -8 | 43.92 | 97 | 28 | 0.993 | 173.33 | 195 | 9070 | 199.84 | 47.33 | -47.12 | 16.94 | 43.29 | 41.11 | 45.64 | 44 | 54 | 69 | 77 | 36.86 | 85 | 89
4011 | 1744 | 268.3 | 49 | 81.1 | 94.9 | 70 | 54.9 | 187.6 | 95 | 218.1 | 197.1 | 43.1 | 11.5 | 30 | 0.049 | 104 | 30 | 15.326 | 439.8 | 205.1 | 198.9 | 98.6 | 43.5 | 0.7 |  |  | 99.3 | 748.7 | 0.989 | -8 | 54.51 | 97 | 28 | 1.012 | 172.16 | 201 | 8850 | 197.59 | 48.55 | -46.88 | 16.94 | 43.43 | 40.95 | 45.55 | 44 | 54 | 69 | 77 | 36.86 | 87 | 88
4012 | 1740 | 266.1 | 48.5 | 81.1 | 94.9 | 70 | 54.9 | 187.1 | 95 | 217.4 | 197.4 | 43 | 11.5 | 30 | 0.074 | 103.9 | 30 | 15.243 | 444.3 | 205.1 | 198.4 | 98.6 | 43.5 | 0.697 |  |  | 99.3 | 748.7 | 0.987 | -8 | 59.61 | 97 | 28 | 0.991 | 173.33 | 200 | 8950 | 195 | 48.21 | -46.81 | 16.88 | 43.42 | 41.07 | 45.44 | 44 | 54 | 69 | 77 | 36.86 | 86 | 87
4013 | 1746 | 266 | 49 | 81.1 | 95 | 70 | 54.9 | 186.9 | 95 | 217.4 | 197.7 | 42.9 | 11.5 | 30 | 0.079 | 103.9 | 30 | 15.192 | 446 | 205.1 | 198.5 | 98.6 | 43.5 | 0.697 |  |  | 99.4 | 748.8 | 0.992 | -8 | 60.78 | 97 | 28 | 1.003 | 173.33 | 193 | 8260 | 197.91 | 49.44 | -47 | 16.94 | 43.44 | 41.08 | 45.12 | 44 | 54 | 69 | 77 | 37.25 | 86 | 84
4014 | 1754 | 267.7 | 49.5 | 81.1 | 95 | 70 | 54.9 | 187.4 | 95.1 | 218 | 197.9 | 42.8 | 11.5 | 30 | 0.063 | 104 | 30 | 15.253 | 446.7 | 205.1 | 199.3 | 98.6 | 43.5 | 0.698 |  |  | 99.4 | 748.9 | 0.995 | -8 | 45.49 | 97 | 28 | 1.001 | 173.73 | 201 | 9680 | 196.93 | 48.19 | -46.94 | 17.19 | 43.47 | 41.09 | 44.83 | 44 | 54 | 69 | 77 | 37.25 | 88 | 79
4015 | 1750 | 269.2 | 49.1 | 81.1 | 94.9 | 70 | 54.9 | 188 | 95.1 | 218.7 | 197.3 | 42.8 | 11.5 | 30 | 0.045 | 104 | 30 | 15.366 | 445.9 | 205.1 | 199.8 | 98.6 | 43.4 | 0.698 |  |  | 99.3 | 749 | 0.988 | -8 | 39.61 | 97 | 28 | 1.004 | 172.55 | 196 | 9040 | 201.77 | 47.59 | -47.12 | 16.81 | 43.51 | 41.14 | 45.03 | 44 | 54 | 69 | 77 | 36.86 | 88 | 86
4016 | 1751 | 269.3 | 49.3 | 81.1 | 94.9 | 70 | 54.9 | 188 | 95.1 | 218.7 | 197 | 42.9 | 11.5 | 30 | 0.046 | 104 | 30 | 15.384 | 443.6 | 205.1 | 199.4 | 98.6 | 43.4 | 0.7 |  |  | 99.3 | 748.9 | 0.99 | -8 | 45.1 | 97 | 28 | 1.009 | 172.55 | 196 | 8240 | 197.59 | 48.79 | -47 | 16.75 | 43.48 | 41.1 | 45.33 | 44 | 54 | 69 | 77 | 36.86 | 86 | 85
4017 | 1752 | 269.5 | 49.3 | 81.1 | 94.9 | 70 | 54.9 | 188 | 95.1 | 218.7 | 197.1 | 43 | 11.5 | 30 | 0.049 | 104 | 30 | 15.419 | 443.4 | 205.1 | 199.2 | 98.6 | 43.4 | 0.701 |  |  | 99.3 | 748.9 | 0.994 | -8 | 43.14 | 97 | 28 | 0.999 | 173.33 | 195 | 8950 | 197.91 | 48.46 | -46.81 | 16.81 | 43.44 | 41.2 | 45.44 | 44 | 54 | 69 | 77 | 36.86 | 86 | 89
4018 | 1758 | 271 | 49.8 | 81.1 | 94.9 | 70 | 54.9 | 188.2 | 95.1 | 219 | 197 | 43 | 11.5 | 30 | 0.045 | 104 | 30 | 15.386 | 443.1 | 205.1 | 199.1 | 98.6 | 43.4 | 0.702 |  |  | 99.3 | 748.8 | 0.989 | -8 | 46.67 | 97 | 28 | 0.993 | 172.94 | 194 | 9090 | 200.16 | 47.57 | -47 | 16.88 | 43.51 | 41.23 | 45.44 | 44 | 54 | 69 | 77 | 36.86 | 90 | 91
4019 | 1752 | 270.4 | 49.4 | 81.1 | 94.9 | 70 | 54.9 | 188 | 95.1 | 218.8 | 197.1 | 43.1 | 11.5 | 30 | 0.047 | 104 | 30 | 15.408 | 443.4 | 205.1 | 199 | 98.6 | 43.4 | 0.7 |  |  | 99.3 | 748.7 | 0.991 | -8 | 49.02 | 97 | 28 | 0.997 | 172.94 | 197 | 8260 | 197.59 | 47.6 | -46.94 | 16.94 | 43.48 | 41.41 | 45.55 | 44 | 54 | 69 | 77 | 36.86 | 86 | 89
4020 | 1748 | 269.2 | 49.3 | 81.1 | 94.9 | 70 | 54.9 | 187.7 | 95.1 | 218.5 | 197 | 43.1 | 11.5 | 30 | 0.053 | 104 | 30 | 15.409 | 443.5 | 205.1 | 198.8 | 98.6 | 43.4 | 0.7 |  |  | 99.3 | 748.7 | 0.994 | -8 | 46.67 | 97 | 28 | 0.999 | 172.94 | 198 | 8700 | 196.93 | 47.89 | -46.94 | 17 | 43.48 | 41.29 | 45.55 | 44 | 54 | 69 | 77 | 36.86 | 85 | 82
4021 | 1745 | 268 | 49.1 | 81.1 | 94.9 | 70 | 54.9 | 187.4 | 95 | 218 | 196.9 | 43.1 | 11.5 | 30 | 0.062 | 104 | 30 | 15.311 | 444 | 205.1 | 198.4 | 98.6 | 43.4 | 0.699 |  |  | 99.3 | 748.7 | 0.991 | -8 | 51.37 | 97 | 28 | 0.992 | 172.16 | 193 | 9070 | 196.93 | 47.65 | -46.81 | 16.94 | 43.58 | 41.28 | 45.44 | 44 | 54 | 69 | 77 | 37.25 | 87 | 82
4022 | 1745 | 268 | 48.6 | 81.1 | 95 | 70 | 54.9 | 187.4 | 95 | 218 | 197.1 | 43 | 11.5 | 30 | 0.074 | 103.9 | 30 | 15.319 | 444.8 | 205.1 | 198.2 | 98.6 | 43.4 | 0.695 |  |  | 99.3 | 748.7 | 0.99 | -8 | 58.04 | 97 | 28 | 0.999 | 172.94 | 193 | 8410 | 197.91 | 48.16 | -46.88 | 16.94 | 43.58 | 41.36 | 45.12 | 44 | 54 | 69 | 77 | 37.25 | 85 | 89
4023 | 1742 | 266.5 | 48.4 | 81.1 | 95 | 70 | 54.9 | 187.4 | 95 | 217.8 | 197.3 | 43 | 11.5 | 30 | 0.083 | 103.9 | 30 | 15.247 | 447 | 205.1 | 198.1 | 98.6 | 43.4 | 0.695 |  |  | 99.3 | 748.6 | 0.991 | -8 | 59.61 | 97 | 28 | 0.99 | 172.94 | 202 | 9020 | 194.68 | 48.3 | -46.94 | 16.81 | 43.57 | 41.29 | 45.03 | 44 | 54 | 69 | 77 | 37.25 | 85 | 83
4024 | 1741 | 264.5 | 48.4 | 81.1 | 95 | 70 | 54.9 | 187.3 | 95 | 217.7 | 197.4 | 42.9 | 11.5 | 30 | 0.088 | 103.9 | 30 | 15.099 | 448.2 | 205.1 | 198 | 98.6 | 43.4 | 0.694 |  |  | 99.3 | 748.7 | 0.995 | -8 | 59.22 | 97 | 28 | 0.993 | 172.16 | 192 | 9800 | 197.91 | 48.92 | -46.94 | 17 | 43.52 | 41.26 | 44.92 | 44 | 54 | 69 | 77 | 37.25 | 85 | 90
4025 | 1755 | 266.5 | 49.5 | 81.1 | 94.9 | 70 | 54.9 | 187.4 | 95 | 218.1 | 197.9 | 42.8 | 11.5 | 30 | 0.073 | 103.9 | 30 | 15.131 | 446.7 | 205.1 | 198.8 | 98.6 | 43.4 | 0.694 |  |  | 99.3 | 748.7 | 1.001 | -8 | 60 | 97 | 28 | 0.992 | 172.16 | 194 | 8990 | 199.84 | 49.5 | -47.06 | 17.12 | 43.52 | 41.3 | 44.92 | 44 | 54 | 69 | 77 | 37.25 | 86 | 88
4026 | 1764 | 270.6 | 50.4 | 81.1 | 94.9 | 70 | 54.9 | 188.2 | 95 | 219.3 | 197.6 | 42.9 | 11.5 | 30 | 0.039 | 104.1 | 30 | 15.348 | 444.5 | 205.1 | 199.9 | 98.6 | 43.4 | 0.697 |  |  | 99.3 | 748.8 | 0.989 | -8 | 41.57 | 97 | 28 | 0.994 | 172.94 | 199 | 8120 | 197.25 | 48.38 | -47 | 17.19 | 43.23 | 41.14 | 45.03 | 44 | 54 | 69 | 77 | 36.86 | 86 | 84
4027 | 1756 | 271.2 | 49.5 | 81.1 | 94.9 | 70 | 54.9 | 188.5 | 95 | 219.4 | 197.2 | 42.9 | 11.5 | 30 | 0.029 | 104.1 | 30 | 15.513 | 444.5 | 205.1 | 200 | 98.6 | 43.4 | 0.697 |  |  | 99.3 | 748.7 | 0.987 | -8 | 41.57 | 97 | 28 | 1.001 | 172.94 | 199 | 9430 | 199.18 | 48.25 | -47.12 | 17.06 | 43.35 | 41.09 | 45.33 | 44 | 54 | 69 | 77 | 36.86 | 86 | 85
4028 | 1755 | 270.3 | 50 | 81.1 | 95 | 70 | 54.9 | 188.1 | 95.1 | 219 | 197.7 | 43 | 11.5 | 30 | 0.035 | 104.1 | 30 | 15.506 | 443.2 | 205.1 | 200.1 | 98.6 | 43.4 | 0.698 |  |  | 99.3 | 748.6 | 0.99 | -8 | 47.45 | 97 | 28 | 1 | 173.73 | 196 | 9090 | 196.93 | 48.21 | -47 | 16.88 | 43.32 | 41.13 | 45.55 | 44 | 54 | 69 | 77 | 36.86 | 87 | 93
4029 | 1749 | 270.3 | 48.8 | 81.1 | 95 | 70 | 54.9 | 188 | 95.1 | 218.7 | 197.7 | 43.1 | 11.5 | 30 | 0.035 | 104.1 | 30 | 15.53 | 443.8 | 205.1 | 200.2 | 98.6 | 43.4 | 0.696 |  |  | 99.3 | 748.6 | 0.995 | -8 | 45.49 | 97 | 28 | 1.005 | 173.33 | 197 | 8750 | 196.61 | 48.71 | -47.06 | 17 | 43.37 | 41.02 | 45.55 | 44 | 54 | 69 | 77 | 37.25 | 86 | 89
4030 | 1753 | 270.5 | 49.5 | 81.1 | 95 | 70 | 54.9 | 187.6 | 95.1 | 218.4 | 198 | 43.1 | 11.5 | 30 | 0.048 | 104 | 30 | 15.458 | 445.6 | 205.1 | 199.7 | 98.6 | 43.4 | 0.696 |  |  | 99.3 | 748.6 | 0.993 | -8 | 54.51 | 97 | 28 | 0.998 | 173.33 | 194 | 10020 | 196.93 | 48.57 | -47 | 16.81 | 43.27 | 41.14 | 45.64 | 44 | 54 | 69 | 77 | 37.25 | 83 | 92
4031 | 1751 | 270.9 | 49.5 | 81.1 | 95 | 70 | 54.9 | 187.7 | 95.1 | 218.5 | 198 | 43.1 | 11.5 | 30 | 0.047 | 104 | 30 | 15.427 | 446 | 205.1 | 199.8 | 98.6 | 43.4 | 0.697 |  |  | 99.3 | 748.6 | 0.989 | -8 | 47.45 | 97 | 28 | 0.995 | 173.73 | 200 | 8160 | 196.93 | 48.69 | -46.94 | 16.88 | 43.31 | 41.14 | 45.44 | 44 | 54 | 69 | 77 | 36.86 | 89 | 93
4032 | 1748 | 270.1 | 49.2 | 81.1 | 95 | 70 | 54.9 | 187.7 | 95.1 | 218.4 | 197.6 | 43.1 | 11.5 | 30 | 0.045 | 104 | 30 | 15.377 | 445.9 | 205.1 | 199.6 | 98.6 | 43.4 | 0.697 |  |  | 99.3 | 748.6 | 0.989 | -8 | 45.88 | 97 | 28 | 0.991 | 172.94 | 200 | 8730 | 198.23 | 48.53 | -47.06 | 16.88 | 43.23 | 41.21 | 45.33 | 44 | 54 | 69 | 77 | 36.86 | 89 | 82
4033 | 1750 | 269.7 | 49.6 | 81.1 | 95 | 70 | 54.9 | 187.6 | 95.1 | 218.2 | 197.9 | 43 | 11.5 | 30 | 0.059 | 104 | 30 | 15.342 | 445.6 | 205.1 | 199.1 | 98.6 | 43.4 | 0.696 |  |  | 99.3 | 748.5 | 0.982 | -8 | 54.9 | 97 | 28 | 0.992 | 173.33 | 202 | 9120 | 197.91 | 48.23 | -46.94 | 16.88 | 43.4 | 41.25 | 45.33 | 44 | 54 | 69 | 77 | 36.86 | 90 | 82
4034 | 1747 | 269.6 | 49.2 | 81.1 | 95 | 70 | 55 | 187.5 | 95.1 | 218 | 197.8 | 43 | 11.5 | 30 | 0.059 | 104 | 30 | 15.34 | 445.6 | 205.1 | 199.1 | 98.6 | 43.4 | 0.696 |  |  | 99.3 | 748.5 | 0.988 | -8 | 53.33 | 97 | 28 | 0.992 | 172.94 | 195 | 8920 | 200.16 | 48.45 | -47.12 | 17.19 | 43.52 | 41.18 | 45.12 | 44 | 54 | 69 | 77 | 36.86 | 89 | 84
4035 | 1748 | 268.3 | 49.5 | 81.1 | 95 | 70 | 55 | 187.2 | 95.1 | 217.7 | 197.8 | 42.9 | 11.5 | 30 | 0.064 | 104 | 30 | 15.301 | 446.2 | 205.1 | 198.9 | 98.6 | 43.4 | 0.694 |  |  | 99.3 | 748.5 | 0.992 | -8 | 55.69 | 97 | 28 | 1.002 | 172.55 | 198 | 8800 | 197.59 | 47.51 | -47 | 17.06 | 43.46 | 41.13 | 45.12 | 44 | 54 | 69 | 77 | 37.25 | 88 | 85
4036 | 1748 | 268.3 | 48.8 | 81.1 | 95 | 70 | 55 | 187.4 | 95.1 | 217.9 | 197.6 | 42.9 | 11.5 | 30 | 0.067 | 104 | 30 | 15.299 | 446.7 | 205.1 | 198.7 | 98.6 | 43.4 | 0.692 |  |  | 99.3 | 748.5 | 0.995 | -8 | 50.98 | 97 | 28 | 1.004 | 173.33 | 194 | 8190 | 197.25 | 48.34 | -46.88 | 16.94 | 43.52 | 41.26 | 45.12 | 44 | 54 | 69 | 77 | 36.86 | 87 | 91
4037 | 1746 | 266.6 | 48.8 | 81.1 | 95 | 70 | 55 | 187.3 | 95.1 | 217.8 | 197.6 | 42.9 | 11.5 | 30 | 0.072 | 103.9 | 30 | 15.306 | 447.5 | 205.1 | 198.5 | 98.6 | 43.4 | 0.69 |  |  | 99.3 | 748.5 | 0.989 | -8 | 57.65 | 97 | 28 | 0.997 | 172.94 | 202 | 8530 | 197.59 | 48.1 | -46.94 | 16.75 | 43.3 | 41.27 | 45.03 | 44 | 54 | 69 | 77 | 37.25 | 88 | 90
4038 | 1748 | 267.5 | 48.9 | 81.1 | 95 | 70 | 55 | 187.5 | 95 | 218.1 | 197.8 | 42.9 | 11.5 | 30 | 0.067 | 104 | 30 | 15.281 | 448.1 | 205.1 | 198.6 | 98.6 | 43.4 | 0.69 |  |  | 99.3 | 748.5 | 0.995 | -8 | 57.25 | 97 | 28 | 1.003 | 173.33 | 202 | 9290 | 197.91 | 48.88 | -47 | 16.88 | 43.58 | 41.41 | 45.03 | 44 | 54 | 69 | 77 | 37.25 | 87 | 89
4039 | 1751 | 268.6 | 49.2 | 81.1 | 94.9 | 70 | 55 | 187.7 | 95 | 218.3 | 198.2 | 42.9 | 11.5 | 30 | 0.056 | 104 | 30 | 15.347 | 447.5 | 205.1 | 199.3 | 98.6 | 43.4 | 0.689 |  |  | 99.3 | 748.5 | 0.992 | -8 | 53.73 | 97 | 28 | 0.993 | 173.73 | 194 | 8920 | 200.16 | 48.3 | -46.94 | 17.06 | 43.3 | 41.38 | 45.03 | 44 | 54 | 69 | 77 | 36.86 | 86 | 85
4040 | 1751 | 268.4 | 49.5 | 81.1 | 94.9 | 70 | 55 | 187.6 | 95.1 | 218.2 | 197.9 | 42.9 | 11.5 | 30 | 0.047 | 104 | 30 | 15.38 | 446.7 | 205.1 | 199.6 | 98.6 | 43.4 | 0.688 |  |  | 99.3 | 748.6 | 0.989 | -8 | 42.75 | 97 | 28 | 1.007 | 171.76 | 195 | 8260 | 199.52 | 48.13 | -46.88 | 16.88 | 43.47 | 41.33 | 45.12 | 44 | 54 | 69 | 77 | 37.25 | 89 | 87
4041 | 1758 | 270.8 | 50 | 81.1 | 95 | 70 | 55 | 188.1 | 95.1 | 219 | 198.1 | 43 | 11.5 | 30 | 0.042 | 104 | 30 | 15.413 | 444.1 | 205.1 | 199.8 | 98.6 | 43.4 | 0.69 |  |  | 99.3 | 748.7 | 0.99 | -8 | 42.75 | 97 | 28 | 0.99 | 170.98 | 203 | 9750 | 199.84 | 49.27 | -46.81 | 16.88 | 43.48 | 41.3 | 45.33 | 44 | 54 | 69 | 77 | 36.86 | 87 | 90
4042 | 1752 | 271.4 | 49.5 | 81.1 | 95 | 70 | 55 | 188.4 | 95.1 | 219.2 | 197.4 | 43.1 | 11.5 | 30 | 0.03 | 104.1 | 30 | 15.482 | 445 | 205.1 | 199.9 | 98.6 | 43.4 | 0.688 |  |  | 99.3 | 748.7 | 0.99 | -8 | 42.35 | 97 | 28 | 0.993 | 172.94 | 195 | 8290 | 201.45 | 48.61 | -47 | 17.06 | 43.3 | 41.26 | 45.44 | 44 | 54 | 69 | 77 | 36.86 | 89 | 91
4043 | 1748 | 269.7 | 49.2 | 81.1 | 94.9 | 70 | 55.1 | 187.8 | 95.1 | 218.5 | 197.3 | 43.1 | 11.5 | 30 | 0.047 | 104 | 30 | 15.372 | 446 | 205.1 | 199.1 | 98.6 | 43.4 | 0.686 |  |  | 99.3 | 748.6 | 0.986 | -8 | 50.59 | 97 | 28 | 1.002 | 172.55 | 193 | 8290 | 197.91 | 48.78 | -46.88 | 17 | 43.45 | 41.09 | 45.55 | 44 | 54 | 69 | 77 | 36.86 | 86 | 90
4044 | 1740 | 267.1 | 48.4 | 81.1 | 94.9 | 70 | 55.1 | 187.3 | 95.1 | 217.8 | 197.5 | 43.1 | 11.5 | 30 | 0.063 | 103.9 | 30 | 15.26 | 447 | 205.1 | 198.7 | 98.6 | 43.4 | 0.682 |  |  | 99.3 | 748.5 | 0.986 | -8 | 51.37 | 97 | 28 | 0.99 | 172.94 | 200 | 8750 | 197.59 | 48.81 | -46.81 | 17.06 | 43.43 | 41.27 | 45.64 | 44 | 54 | 69 | 77 | 37.25 | 86 | 90
4045 | 1749 | 268.3 | 49.1 | 81.1 | 94.9 | 70 | 55.1 | 187.5 | 95.1 | 218.1 | 197.7 | 43 | 11.5 | 30 | 0.063 | 103.9 | 30 | 15.244 | 447.2 | 205.1 | 198.6 | 98.6 | 43.4 | 0.681 |  |  | 99.3 | 748.5 | 0.99 | -8 | 59.22 | 97 | 28 | 0.996 | 173.33 | 200 | 8550 | 197.59 | 49.58 | -47.06 | 17.06 | 43.5 | 41.32 | 45.23 | 44 | 54 | 69 | 77 | 36.86 | 88 | 83
4046 | 1746 | 267.7 | 48.9 | 81.1 | 95 | 70 | 55.1 | 187.5 | 95.1 | 218.1 | 198.2 | 43 | 11.5 | 30 | 0.062 | 104 | 30 | 15.308 | 444.8 | 205.1 | 199.1 | 98.6 | 43.4 | 0.681 |  |  | 99.3 | 748.5 | 0.987 | -8 | 55.69 | 97 | 28 | 1.002 | 174.12 | 194 | 8140 | 196.61 | 49.51 | -46.94 | 17.19 | 43.46 | 41.29 | 45.12 | 44 | 54 | 69 | 77 | 37.25 | 88 | 84
4047 | 1758 | 269.8 | 50 | 81.1 | 95 | 70 | 55.1 | 187.8 | 95.1 | 218.6 | 198 | 42.9 | 11.5 | 30 | 0.044 | 104 | 30 | 15.404 | 443.3 | 205.1 | 199.6 | 98.6 | 43.4 | 0.683 |  |  | 99.3 | 748.5 | 0.988 | -8 | 48.63 | 97 | 28 | 0.991 | 172.55 | 195 | 9190 | 196.93 | 48.35 | -47.06 | 17.12 | 43.33 | 41.21 | 45.12 | 44 | 54 | 69 | 77 | 37.25 | 88 | 87
4048 | 1747 | 269.2 | 48.8 | 81.1 | 94.9 | 70 | 55.1 | 187.9 | 95.1 | 218.5 | 197.4 | 43 | 11.5 | 30 | 0.033 | 104 | 30 | 15.477 | 443.5 | 205.1 | 199.7 | 98.6 | 43.4 | 0.682 |  |  | 99.3 | 748.5 | 0.992 | -8 | 40.78 | 97 | 28 | 1.005 | 172.55 | 199 | 8680 | 198.23 | 48.64 | -47.06 | 17.06 | 43.1 | 41.22 | 45.12 | 44 | 54 | 69 | 77 | 36.86 | 88 | 86
4049 | 1755 | 269.5 | 49.7 | 81.1 | 95 | 70 | 55.1 | 187.7 | 95.1 | 218.4 | 197.3 | 43 | 11.5 | 30 | 0.033 | 104 | 30 | 15.417 | 444.1 | 205.1 | 199.4 | 98.6 | 43.4 | 0.683 |  |  | 99.3 | 748.5 | 0.995 | -8 | 47.06 | 97 | 28 | 0.997 | 172.94 | 199 | 9580 | 197.91 | 48.31 | -47 | 17.12 | 43.43 | 41.13 | 45.44 | 44 | 54 | 69 | 77 | 37.25 | 90 | 90
4050 | 1760 | 272 | 50 | 81.1 | 94.9 | 70 | 55.1 | 188.3 | 95.1 | 219.2 | 197.3 | 43 | 11.5 | 30 | 0.026 | 104.1 | 30 | 15.448 | 444.3 | 205.1 | 199.7 | 98.6 | 43.4 | 0.685 |  |  | 99.3 | 748.5 | 0.992 | -8 | 45.1 | 97 | 28 | 0.997 | 173.33 | 198 | 8310 | 198.86 | 48.63 | -47.06 | 17.12 | 43.29 | 41.06 | 45.44 | 44 | 54 | 69 | 77 | 36.86 | 86 | 86
4051 | 1748 | 270.1 | 49.3 | 81.1 | 94.9 | 70 | 55.1 | 188 | 95.1 | 218.7 | 197.3 | 43.1 | 11.5 | 30 | 0.034 | 104 | 30 | 15.475 | 446 | 205.1 | 199.4 | 98.6 | 43.4 | 0.684 |  |  | 99.3 | 748.5 | 0.99 | -8 | 44.71 | 97 | 28 | 0.992 | 172.94 | 201 | 8410 | 198.23 | 47.53 | -46.88 | 16.94 | 43.24 | 41.04 | 45.55 | 44 | 54 | 69 | 77 | 36.86 | 90 | 80
4052 | 1748 | 269.4 | 49.2 | 81.1 | 95 | 70 | 55.1 | 187.6 | 95.1 | 218.2 | 197.7 | 43.1 | 11.5 | 30 | 0.052 | 104 | 30 | 15.346 | 445.6 | 205.1 | 199 | 98.6 | 43.4 | 0.681 |  |  | 99.3 | 748.4 | 0.988 | -8 | 51.76 | 97 | 28 | 0.997 | 173.73 | 200 | 8900 | 198.23 | 48.21 | -46.75 | 16.94 | 43.36 | 41.02 | 45.44 | 44 | 54 | 69 | 77 | 36.86 | 87 | 81
4053 | 1743 | 266.9 | 49 | 81.1 | 95 | 70 | 55.1 | 187 | 95.1 | 217.4 | 197.7 | 43 | 11.5 | 30 | 0.068 | 103.9 | 30 | 15.269 | 444.3 | 205.1 | 198.5 | 98.6 | 43.4 | 0.677 |  |  | 99.3 | 748.4 | 0.987 | -8 | 59.22 | 97 | 28 | 0.989 | 172.94 | 192 | 8950 | 196.93 | 47.88 | -46.81 | 16.81 | 43.39 | 41.02 | 45.33 | 44 | 54 | 69 | 77 | 36.86 | 85 | 92
4054 | 1747 | 265.9 | 49.2 | 81.1 | 95 | 70 | 55.1 | 186.8 | 95.1 | 217.2 | 197.8 | 42.9 | 11.5 | 30 | 0.074 | 103.9 | 30 | 15.197 | 443.7 | 205.1 | 198.4 | 98.6 | 43.4 | 0.676 |  |  | 99.3 | 748.4 | 0.997 | -8 | 59.61 | 97 | 28 | 0.999 | 173.33 | 200 | 8290 | 198.23 | 49.35 | -46.94 | 17.12 | 43.43 | 41.17 | 45.12 | 44 | 54 | 69 | 77 | 37.25 | 87 | 88
4055 | 1750 | 267.5 | 49 | 81.1 | 95 | 70 | 55.2 | 187.2 | 95.1 | 217.9 | 198.1 | 42.9 | 11.5 | 30 | 0.061 | 104 | 30 | 15.241 | 443.6 | 205.1 | 199 | 98.6 | 43.4 | 0.678 |  |  | 99.3 | 748.4 | 0.999 | -8 | 56.08 | 97 | 28 | 1 | 173.73 | 195 | 8870 | 198.54 | 47.45 | -47 | 16.81 | 43.23 | 41.16 | 44.92 | 44 | 54 | 69 | 77 | 37.25 | 89 | 93
4056 | 1751 | 268.3 | 49.2 | 81.1 | 95 | 70 | 55.2 | 187.6 | 95.1 | 218.3 | 197.6 | 42.9 | 11.5 | 30 | 0.041 | 104 | 30 | 15.339 | 442.7 | 205.1 | 199.4 | 98.6 | 43.4 | 0.679 |  |  | 99.3 | 748.4 | 0.99 | -8 | 45.49 | 97 | 28 | 0.995 | 172.94 | 199 | 8120 | 197.91 | 48.3 | -46.94 | 16.81 | 43.33 | 41.09 | 45.03 | 44 | 54 | 69 | 77 | 36.86 | 87 | 89
4057 | 1753 | 268.4 | 50.2 | 81.1 | 95 | 70 | 55.2 | 187.6 | 95.1 | 218.3 | 197.7 | 42.9 | 11.5 | 30 | 0.041 | 104 | 30 | 15.38 | 441.5 | 205.1 | 199.5 | 98.6 | 43.4 | 0.681 |  |  | 99.3 | 748.5 | 0.989 | -8 | 47.06 | 97 | 28 | 1.005 | 173.33 | 199 | 8920 | 197.25 | 49.32 | -47 | 16.94 | 43.41 | 41.27 | 45.23 | 44 | 54 | 69 | 77 | 37.25 | 87 | 81
4058 | 1751 | 270 | 49.3 | 81.1 | 94.9 | 70 | 55.2 | 187.9 | 95.1 | 218.7 | 197.4 | 43 | 11.5 | 30 | 0.034 | 104 | 30 | 15.443 | 440.7 | 205.1 | 199.7 | 98.6 | 43.4 | 0.68 |  |  | 99.3 | 748.6 | 0.989 | -8 | 42.35 | 97 | 28 | 1.006 | 172.94 | 199 | 8800 | 198.54 | 48.4 | -47 | 17 | 43.23 | 41.29 | 45.33 | 44 | 54 | 69 | 77 | 36.86 | 88 | 86
4059 | 1753 | 270.4 | 49.9 | 81.1 | 94.9 | 70 | 55.2 | 187.9 | 95.1 | 218.7 | 197.9 | 43.1 | 11.5 | 30 | 0.039 | 104.1 | 30 | 15.508 | 441.7 | 205.1 | 199.7 | 98.6 | 43.4 | 0.682 |  |  | 99.3 | 748.6 | 0.991 | -8 | 53.73 | 97 | 28 | 1.005 | 173.33 | 195 | 8190 | 199.84 | 48.11 | -47 | 17.19 | 43.61 | 41.3 | 45.44 | 44 | 54 | 69 | 77 | 37.25 | 84 | 91
4060 | 1746 | 269.3 | 49.2 | 81.1 | 95 | 70 | 55.2 | 187.7 | 95.1 | 218.4 | 197.8 | 43.1 | 11.5 | 30 | 0.038 | 104 | 30 | 15.521 | 442.1 | 205.1 | 199.7 | 98.6 | 43.4 | 0.681 |  |  | 99.3 | 748.6 | 0.992 | -8 | 44.31 | 97 | 28 | 0.99 | 173.33 | 195 | 9240 | 196.61 | 48.51 | -46.94 | 17 | 43.55 | 41.32 | 45.44 | 44 | 54 | 69 | 77 | 36.86 | 84 | 90
4061 | 1742 | 267.4 | 48.3 | 81.1 | 95 | 70 | 55.2 | 187.2 | 95.1 | 217.7 | 197.8 | 43.1 | 11.5 | 30 | 0.055 | 104 | 30 | 15.416 | 444.4 | 205.1 | 199.1 | 98.6 | 43.4 | 0.678 |  |  | 99.3 | 748.6 | 0.995 | -8 | 55.69 | 97 | 28 | 1.016 | 173.33 | 194 | 9380 | 197.59 | 49.22 | -46.81 | 16.81 | 43.52 | 41.24 | 45.44 | 44 | 54 | 69 | 77 | 37.25 | 87 | 91
4062 | 1741 | 265.5 | 48.5 | 81.1 | 95 | 70 | 55.2 | 186.9 | 95.1 | 217.3 | 197.8 | 43 | 11.5 | 30 | 0.069 | 103.9 | 30 | 15.267 | 445.9 | 205.1 | 198.6 | 98.6 | 43.4 | 0.675 |  |  | 99.3 | 748.7 | 0.99 | -8 | 60.78 | 97 | 28 | 0.995 | 173.33 | 193 | 7970 | 198.23 | 49.45 | -46.94 | 16.94 | 43.51 | 41.21 | 45.23 | 44 | 54 | 69 | 77 | 37.25 | 89 | 87
4063 | 1750 | 266.6 | 49.3 | 81.1 | 94.9 | 70 | 55.2 | 186.9 | 95.1 | 217.5 | 198 | 43 | 11.5 | 30 | 0.068 | 103.9 | 30 | 15.176 | 447 | 205.1 | 198.8 | 98.6 | 43.4 | 0.675 |  |  | 99.3 | 748.8 | 0.989 | -8 | 60 | 97 | 28 | 1.01 | 173.33 | 200 | 8920 | 197.91 | 49.18 | -47 | 16.94 | 43.5 | 41.29 | 45.12 | 44 | 54 | 69 | 77 | 37.25 | 90 | 82
4064 | 1760 | 269.9 | 49.6 | 81.1 | 94.9 | 70 | 55.2 | 187.7 | 95.1 | 218.5 | 197.8 | 42.9 | 11.5 | 30 | 0.04 | 104 | 30 | 15.251 | 446.4 | 205.1 | 199.6 | 98.6 | 43.4 | 0.679 |  |  | 99.3 | 748.9 | 0.991 | -8 | 41.57 | 97 | 28 | 1.004 | 172.94 | 200 | 9140 | 199.52 | 48.28 | -47.06 | 17.12 | 43.24 | 41.23 | 45.03 | 44 | 54 | 69 | 77 | 36.86 | 87 | 82
4065 | 1760 | 270.9 | 50.3 | 81.1 | 94.9 | 70 | 55.2 | 188 | 95.1 | 218.9 | 197.3 | 43 | 11.5 | 30 | 0.027 | 104.1 | 30 | 15.395 | 445.7 | 205.1 | 199.8 | 98.6 | 43.4 | 0.678 |  |  | 99.3 | 748.9 | 0.989 | -8 | 44.31 | 97 | 28 | 0.996 | 172.94 | 199 | 7940 | 196.61 | 48.25 | -46.94 | 17 | 43.37 | 41.22 | 45.12 | 44 | 54 | 69 | 77 | 36.86 | 86 | 88
4066 | 1755 | 270.8 | 50 | 81.1 | 94.9 | 70 | 55.2 | 188.1 | 95.1 | 219 | 197.7 | 43 | 11.5 | 30 | 0.026 | 104.1 | 30 | 15.451 | 445 | 205.1 | 199.9 | 98.6 | 43.4 | 0.679 |  |  | 99.3 | 748.8 | 0.99 | -8 | 45.49 | 97 | 28 | 0.998 | 172.94 | 196 | 8260 | 198.86 | 48.09 | -47 | 17.19 | 43.35 | 41.31 | 45.44 | 44 | 54 | 69 | 77 | 36.86 | 89 | 91
4067 | 1753 | 271.3 | 49.6 | 81.1 | 94.9 | 70 | 55.2 | 188.2 | 95.1 | 219 | 197.8 | 43.1 | 11.5 | 30 | 0.021 | 104.1 | 30 | 15.479 | 444.5 | 205.1 | 200.2 | 98.6 | 43.4 | 0.68 |  |  | 99.3 | 748.7 | 0.991 | -8 | 45.88 | 97 | 28 | 1.005 | 174.12 | 195 | 9190 | 199.18 | 48.65 | -47 | 17.06 | 43.39 | 41.16 | 45.44 | 44 | 54 | 69 | 77 | 36.86 | 88 | 94
4068 | 1749 | 270.1 | 49.6 | 81.1 | 94.9 | 70 | 55.2 | 187.7 | 95.1 | 218.5 | 198.2 | 43.1 | 11.5 | 30 | 0.037 | 104 | 30 | 15.52 | 444.2 | 205.1 | 199.9 | 98.6 | 43.4 | 0.676 |  |  | 99.3 | 748.7 | 0.985 | -8 | 57.65 | 97 | 28 | 0.991 | 174.12 | 200 | 9340 | 196.93 | 48.11 | -47 | 16.88 | 43.42 | 41.2 | 45.55 | 44 | 54 | 69 | 77 | 36.86 | 89 | 92
4069 | 1748 | 269.7 | 49.2 | 81.1 | 95 | 70 | 55.2 | 187.6 | 95.1 | 218.3 | 198.4 | 43 | 11.5 | 30 | 0.048 | 104 | 30 | 15.464 | 442 | 205.1 | 199.7 | 98.6 | 43.4 | 0.674 |  |  | 99.3 | 748.6 | 0.991 | -8 | 53.73 | 97 | 28 | 0.995 | 174.12 | 200 | 8680 | 197.91 | 48.36 | -47 | 17 | 43.41 | 41.17 | 45.33 | 44 | 54 | 69 | 77 | 36.86 | 85 | 89
4070 | 1746 | 268.3 | 49.4 | 81.1 | 95 | 70 | 55.3 | 187.2 | 95.1 | 217.8 | 198.3 | 43 | 11.5 | 30 | 0.051 | 104 | 30 | 15.4 | 440.8 | 205.1 | 199.6 | 98.6 | 43.4 | 0.673 |  |  | 99.3 | 748.5 | 0.99 | -8 | 52.55 | 97 | 28 | 1.006 | 173.73 | 200 | 9360 | 199.52 | 48.2 | -46.94 | 17 | 43.41 | 41.18 | 45.23 | 44 | 54 | 69 | 77 | 36.86 | 86 | 82
4071 | 1757 | 271.5 | 50.1 | 81.1 | 95 | 70 | 55.3 | 187.9 | 95.1 | 218.7 | 197.7 | 43 | 11.5 | 30 | 0.034 | 104 | 30 | 15.428 | 439.9 | 205.1 | 199.8 | 98.6 | 43.4 | 0.674 |  |  | 99.3 | 748.6 | 0.99 | -8 | 49.41 | 97 | 28 | 0.993 | 173.33 | 195 | 9380 | 201.45 | 48.51 | -47 | 16.81 | 43.3 | 41.15 | 45.12 | 44 | 54 | 69 | 77 | 36.86 | 87 | 85
4072 | 1747 | 269.4 | 49.4 | 81.1 | 95 | 70 | 55.3 | 187.6 | 95.1 | 218.2 | 197.1 | 43 | 11.5 | 30 | 0.039 | 104 | 30 | 15.408 | 440.9 | 205.1 | 199.2 | 98.6 | 43.4 | 0.671 |  |  | 99.3 | 748.5 | 0.993 | -8 | 53.33 | 97 | 28 | 0.998 | 172.55 | 196 | 8680 | 196.93 | 47.49 | -47 | 16.94 | 43.44 | 41.21 | 45.33 | 44 | 54 | 69 | 77 | 37.25 | 87 | 91
4073 | 1744 | 267.5 | 48.7 | 81.1 | 95 | 70 | 55.3 | 187.5 | 95.1 | 218.1 | 197.5 | 43 | 11.5 | 30 | 0.06 | 103.9 | 30 | 15.263 | 442.3 | 205.1 | 198.7 | 98.6 | 43.4 | 0.668 |  |  | 99.3 | 748.5 | 0.99 | -8 | 59.22 | 97 | 28 | 0.987 | 172.94 | 202 | 9070 | 197.27 | 48.28 | -47.06 | 17 | 43.23 | 41.18 | 45.33 | 44 | 54 | 69 | 77 | 37.25 | 87 | 91
4074 | 1748 | 267.6 | 49.3 | 81.1 | 95 | 70 | 55.3 | 187.7 | 95 | 218.4 | 197.7 | 42.9 | 11.5 | 30 | 0.063 | 103.9 | 30 | 15.203 | 443 | 205.1 | 198.6 | 98.6 | 43.4 | 0.667 |  |  | 99.3 | 748.6 | 0.988 | -8 | 57.65 | 97 | 28 | 0.999 | 170.98 | 203 | 8160 | 197.59 | 49.26 | -46.94 | 17.06 | 43.46 | 41.25 | 45.12 | 44 | 54 | 69 | 77 | 37.25 | 86 | 90
4075 | 1751 | 268.1 | 49.5 | 81.1 | 94.9 | 70 | 55.3 | 187.9 | 95 | 218.6 | 198.1 | 42.9 | 11.5 | 30 | 0.056 | 104 | 30 | 15.237 | 443.5 | 205.1 | 199 | 98.6 | 43.4 | 0.67 |  |  | 99.3 | 748.5 | 0.989 | -8 | 57.65 | 97 | 28 | 1.007 | 173.73 | 200 | 8770 | 196.93 | 48.78 | -46.88 | 17.06 | 43.28 | 41.25 | 45.03 | 44 | 54 | 69 | 77 | 37.25 | 86 | 84
4076 | 1743 | 267.9 | 48.4 | 81.1 | 95 | 70 | 55.3 | 187.9 | 95 | 218.5 | 197.8 | 42.9 | 11.5 | 30 | 0.044 | 104 | 30 | 15.342 | 442.4 | 205.1 | 199.6 | 98.6 | 43.4 | 0.671 |  |  | 99.3 | 748.5 | 0.989 | -8 | 43.14 | 97 | 28 | 0.992 | 173.73 | 196 | 8040 | 199.18 | 48.82 | -46.94 | 16.88 | 43.39 | 41.34 | 45.03 | 44 | 54 | 69 | 77 | 36.86 | 87 | 83
4077 | 1752 | 268.1 | 49.5 | 81.1 | 95 | 70 | 55.3 | 187.7 | 95 | 218.4 | 197.9 | 42.9 | 11.5 | 30 | 0.051 | 104 | 30 | 15.327 | 442.1 | 205.1 | 199.3 | 98.6 | 43.4 | 0.672 |  |  | 99.3 | 748.6 | 0.986 | -8 | 56.86 | 97 | 28 | 1.011 | 173.73 | 198 | 8210 | 197.59 | 49.51 | -46.88 | 17 | 43.33 | 41.27 | 45.23 | 44 | 54 | 69 | 77 | 37.25 | 87 | 84
4078 | 1755 | 269.9 | 49.9 | 81.1 | 95 | 70 | 55.3 | 188 | 95 | 218.8 | 197.7 | 43 | 11.5 | 30 | 0.037 | 104 | 30 | 15.412 | 441.7 | 205.1 | 199.7 | 98.6 | 43.4 | 0.675 |  |  | 99.3 | 748.7 | 0.991 | -8 | 50.2 | 97 | 28 | 0.998 | 174.12 | 197 | 9090 | 197.25 | 48.18 | -46.88 | 16.94 | 43.42 | 41.37 | 45.23 | 44 | 54 | 69 | 77 | 36.86 | 87 | 91
4079 | 1751 | 271 | 48.9 | 81.1 | 95 | 70 | 55.3 | 188.3 | 95 | 219.2 | 197.2 | 43 | 11.5 | 30 | 0.026 | 104 | 30 | 15.449 | 440.2 | 205.1 | 199.7 | 98.6 | 43.4 | 0.674 |  |  | 99.3 | 748.6 | 0.992 | -8 | 42.75 | 97 | 28 | 1.016 | 172.94 | 196 | 8310 | 199.18 | 48.25 | -46.88 | 17 | 43.4 | 41.41 | 45.23 | 44 | 54 | 69 | 77 | 36.86 | 88 | 92
4080 | 1740 | 267.4 | 48.3 | 81.1 | 95 | 70 | 55.3 | 187.6 | 95 | 218.2 | 197.4 | 43.1 | 11.5 | 30 | 0.045 | 104 | 30 | 15.37 | 442 | 205.1 | 199.1 | 98.6 | 43.4 | 0.671 |  |  | 99.3 | 748.6 | 0.987 | -8 | 54.51 | 97 | 28 | 0.999 | 172.94 | 200 | 9020 | 197.59 | 48.14 | -46.75 | 16.94 | 43.55 | 41.44 | 45.55 | 44 | 54 | 69 | 77 | 37.25 | 88 | 95
4081 | 1743 | 265.4 | 48.4 | 81.1 | 95.1 | 70 | 55.3 | 187.3 | 95 | 217.9 | 197.6 | 43.1 | 11.5 | 30 | 0.061 | 103.9 | 30 | 15.239 | 442.2 | 205.1 | 198.6 | 98.6 | 43.4 | 0.668 |  |  | 99.3 | 748.7 | 0.994 | -8 | 60.39 | 97 | 28 | 0.995 | 173.73 | 200 | 9290 | 197.27 | 49.37 | -46.75 | 17 | 43.52 | 41.39 | 45.44 | 44 | 54 | 69 | 77 | 37.25 | 86 | 83
4082 | 1751 | 266.8 | 49.1 | 81.1 | 95 | 70 | 55.3 | 187.4 | 95 | 217.9 | 198 | 43 | 11.5 | 30 | 0.057 | 104 | 30 | 15.217 | 441 | 205.1 | 198.8 | 98.6 | 43.4 | 0.67 |  |  | 99.3 | 748.9 | 0.991 | -8 | 59.61 | 97 | 28 | 1.002 | 173.33 | 194 | 8970 | 198.23 | 48.95 | -47 | 17 | 43.59 | 41.28 | 45.23 | 44 | 54 | 69 | 77 | 37.25 | 84 | 83
4083 | 1757 | 268.4 | 50.1 | 81.1 | 95 | 70 | 55.3 | 187.8 | 95 | 218.5 | 198.7 | 43 | 11.5 | 30 | 0.04 | 104.1 | 30 | 15.311 | 440.5 | 205.1 | 199.8 | 98.6 | 43.4 | 0.675 |  |  | 99.3 | 749 | 0.995 | -8 | 57.65 | 97 | 28 | 0.991 | 174.51 | 203 | 7770 | 199.84 | 48.95 | -47 | 17.19 | 43.57 | 41.31 | 45.03 | 44 | 54 | 69 | 77 | 37.25 | 85 | 86
4084 | 1753 | 270.7 | 49.1 | 81.1 | 95 | 70 | 55.3 | 188.4 | 95.1 | 219.3 | 197.8 | 43 | 11.5 | 30 | 0.022 | 104.1 | 30 | 15.476 | 439.1 | 205.1 | 200.5 | 98.6 | 43.4 | 0.678 |  |  | 99.3 | 749 | 0.99 | -8 | 40.39 | 97 | 28 | 0.997 | 172.94 | 196 | 8850 | 202.1 | 49.47 | -47.12 | 17.12 | 43.23 | 41.22 | 45.23 | 44 | 54 | 69 | 77 | 36.86 | 86 | 92
4085 | 1748 | 268.6 | 48.9 | 81.1 | 94.9 | 70 | 55.3 | 187.7 | 95 | 218.5 | 197.7 | 43 | 11.5 | 30 | 0.033 | 104 | 30 | 15.437 | 440.2 | 205.1 | 199.8 | 98.6 | 43.4 | 0.677 |  |  | 99.3 | 749.1 | 0.993 | -8 | 49.02 | 97 | 28 | 0.995 | 172.94 | 197 | 10000 | 198.23 | 49.27 | -46.88 | 17 | 43.54 | 41.16 | 45.44 | 44 | 54 | 69 | 77 | 37.25 | 87 | 86
4086 | 1748 | 268.2 | 49.1 | 81.1 | 95 | 70 | 55.3 | 187.5 | 95 | 218.2 | 198.3 | 43.1 | 11.5 | 30 | 0.042 | 104 | 30 | 15.348 | 440.5 | 205.1 | 199.6 | 98.6 | 43.4 | 0.677 |  |  | 99.3 | 749.1 | 0.992 | -8 | 56.08 | 97 | 28 | 0.996 | 173.73 | 193 | 8140 | 198.23 | 49.32 | -47 | 17.12 | 43.19 | 41.12 | 45.55 | 44 | 54 | 69 | 77 | 37.25 | 87 | 91
4087 | 1763 | 271.1 | 50.5 | 81.1 | 95 | 70 | 55.3 | 187.8 | 95 | 218.7 | 198.5 | 43 | 11.5 | 30 | 0.032 | 104.1 | 30 | 15.386 | 439.9 | 205.1 | 200 | 98.6 | 43.4 | 0.681 |  |  | 99.3 | 749.1 | 0.994 | -8 | 42.75 | 97 | 28 | 1.004 | 174.12 | 200 | 8700 | 196.93 | 49.28 | -46.94 | 17.06 | 43.41 | 41.1 | 45.33 | 44 | 54 | 69 | 77 | 37.25 | 88 | 87
4088 | 1747 | 268.9 | 49.6 | 81.1 | 94.9 | 70 | 55.3 | 187.9 | 95.1 | 218.5 | 197.5 | 43 | 11.5 | 30 | 0.03 | 104 | 30 | 15.499 | 440.7 | 205.1 | 199.9 | 98.6 | 43.4 | 0.679 |  |  | 99.3 | 749.1 | 0.994 | -8 | 42.75 | 97 | 28 | 0.995 | 172.55 | 194 | 8090 | 200.16 | 48.53 | -47 | 16.88 | 43.38 | 41.03 | 45.33 | 44 | 54 | 69 | 77 | 37.25 | 85 | 86
4089 | 1749 | 269 | 49.2 | 81.1 | 95 | 70 | 55.3 | 187.8 | 95.1 | 218.6 | 198 | 43.1 | 11.5 | 30 | 0.043 | 104 | 30 | 15.366 | 440.8 | 205.1 | 199.4 | 98.6 | 43.4 | 0.678 |  |  | 99.3 | 749 | 0.989 | -8 | 56.08 | 97 | 28 | 0.999 | 173.73 | 202 | 8530 | 197.59 | 48.11 | -46.94 | 16.81 | 43.23 | 41.13 | 45.44 | 44 | 54 | 69 | 77 | 37.25 | 89 | 86
4090 | 1753 | 270.3 | 49.6 | 81.1 | 95 | 70 | 55.3 | 188 | 95.1 | 218.9 | 198.1 | 43 | 11.5 | 30 | 0.043 | 104 | 30 | 15.412 | 439.7 | 205.1 | 199.5 | 98.6 | 43.4 | 0.678 |  |  | 99.3 | 748.9 | 0.992 | -8 | 54.9 | 97 | 28 | 0.995 | 174.12 | 201 | 8310 | 196.93 | 48.17 | -47 | 16.88 | 43.34 | 41.17 | 45.23 | 44 | 54 | 69 | 77 | 37.25 | 90 | 89
4091 | 1748 | 270.8 | 49.1 | 81.1 | 95 | 70 | 55.3 | 188.1 | 95.1 | 218.8 | 197.5 | 43 | 11.5 | 30 | 0.029 | 104.1 | 30 | 15.499 | 440.5 | 205.1 | 199.8 | 98.6 | 43.4 | 0.679 |  |  | 99.3 | 748.8 | 0.99 | -8 | 45.49 | 97 | 28 | 0.988 | 172.94 | 195 | 8260 | 198.86 | 48.5 | -47 | 17.19 | 43.12 | 40.94 | 45.33 | 44 | 54 | 69 | 77 | 37.25 | 87 | 91
4092 | 1750 | 269.6 | 49.3 | 81.1 | 95 | 70 | 55.3 | 187.8 | 95 | 218.5 | 197.8 | 43 | 11.5 | 30 | 0.039 | 104 | 30 | 15.398 | 440.7 | 205.1 | 199.5 | 98.6 | 43.4 | 0.678 |  |  | 99.3 | 748.7 | 0.988 | -8 | 53.73 | 97 | 28 | 0.998 | 173.73 | 201 | 8330 | 198.23 | 48.6 | -47.06 | 17.12 | 43.23 | 41.11 | 45.33 | 44 | 54 | 69 | 77 | 37.25 | 87 | 90
4093 | 1752 | 269.4 | 50 | 81.1 | 95 | 70 | 55.3 | 187.8 | 95 | 218.6 | 197.9 | 43 | 11.5 | 30 | 0.049 | 104 | 30 | 15.326 | 440.8 | 205.1 | 199.2 | 98.6 | 43.4 | 0.678 |  |  | 99.3 | 748.7 | 0.987 | -8 | 54.51 | 97 | 28 | 1.018 | 173.73 | 195 | 8600 | 199.52 | 47.53 | -46.69 | 16.75 | 43.34 | 41.12 | 45.33 | 44 | 54 | 69 | 77 | 36.86 | 87 | 87
4094 | 1747 | 269.8 | 49 | 81.1 | 95 | 70 | 55.3 | 187.9 | 95 | 218.5 | 197.8 | 43 | 11.5 | 30 | 0.051 | 104 | 30 | 15.331 | 441.6 | 205.1 | 199 | 98.6 | 43.4 | 0.679 |  |  | 99.3 | 748.6 | 0.989 | -8 | 57.25 | 97 | 28 | 1.002 | 173.73 | 199 | 8850 | 198.23 | 49.29 | -46.69 | 16.88 | 43.34 | 41.19 | 45.23 | 44 | 54 | 69 | 77 | 36.86 | 88 | 81
4095 | 1739 | 266.1 | 48.4 | 81.1 | 95 | 70 | 55.3 | 187 | 95 | 217.4 | 197.8 | 42.9 | 11.5 | 30 | 0.066 | 103.9 | 30 | 15.254 | 442.7 | 205.1 | 198.6 | 98.6 | 43.4 | 0.676 |  |  | 99.3 | 748.4 | 0.991 | -8 | 60 | 97 | 28 | 0.996 | 172.94 | 193 | 8970 | 194.68 | 48.97 | -46.88 | 16.81 | 43.48 | 41.34 | 45.03 | 44 | 54 | 69 | 77 | 37.25 | 87 | 83
4096 | 1748 | 266.5 | 49.1 | 81.1 | 95 | 70 | 55.3 | 187.1 | 95 | 217.8 | 197.9 | 42.9 | 11.5 | 30 | 0.065 | 103.9 | 30 | 15.162 | 441.9 | 205.1 | 198.6 | 98.6 | 43.4 | 0.676 |  |  | 99.3 | 748.4 | 0.987 | -8 | 58.82 | 97 | 28 | 1.001 | 172.94 | 192 | 8970 | 197.59 | 48.93 | -47 | 16.94 | 43.49 | 41.31 | 44.92 | 44 | 54 | 69 | 77 | 37.25 | 85 | 89
4097 | 1754 | 268.7 | 49.3 | 81.1 | 95 | 70 | 55.3 | 187.8 | 95 | 218.6 | 197.7 | 42.9 | 11.5 | 30 | 0.044 | 104 | 30 | 15.315 | 440.7 | 205.1 | 199.3 | 98.6 | 43.4 | 0.678 |  |  | 99.3 | 748.5 | 0.994 | -8 | 48.24 | 98 | 28 | 1.023 | 174.12 | 195 | 8680 | 197.91 | 49.22 | -47.06 | 16.88 | 43.48 | 41.35 | 44.92 | 44 | 54 | 69 | 77 | 37.25 | 87 | 89
4098 | 1750 | 268.3 | 49.2 | 81.2 | 95 | 70 | 55.3 | 187.9 | 95 | 218.6 | 197.6 | 42.9 | 11.5 | 30 | 0.038 | 104 | 30 | 15.359 | 441.3 | 205.1 | 199.5 | 98.6 | 43.4 | 0.679 |  |  | 99.3 | 748.5 | 0.994 | -8 | 44.31 | 97 | 28 | 1.003 | 173.33 | 194 | 8920 | 199.52 | 48.24 | -47 | 16.94 | 43.36 | 41.27 | 45.03 | 44 | 54 | 69 | 77 | 37.25 | 87 | 88
4099 | 1759 | 270.8 | 50.1 | 81.2 | 95 | 70 | 55.3 | 188.2 | 95 | 219.1 | 197.4 | 43 | 11.5 | 30 | 0.03 | 104.1 | 30 | 15.425 | 441.1 | 205.1 | 199.6 | 98.6 | 43.4 | 0.681 |  |  | 99.3 | 748.5 | 0.988 | -8 | 44.31 | 97 | 28 | 1.001 | 172.55 | 195 | 8920 | 198.54 | 48.77 | -46.94 | 17.06 | 43.54 | 41.14 | 45.33 | 44 | 54 | 69 | 77 | 36.86 | 90 | 86
4100 | 1751 | 270.1 | 49.3 | 81.1 | 95 | 70 | 55.3 | 188.2 | 95 | 219 | 197.3 | 43 | 11.5 | 30 | 0.028 | 104.1 | 30 | 15.432 | 441.3 | 205.1 | 199.6 | 98.6 | 43.4 | 0.681 |  |  | 99.3 | 748.6 | 0.995 | -8 | 44.71 | 97 | 28 | 0.997 | 172.94 | 200 | 9340 | 197.25 | 48.36 | -47.12 | 16.88 | 43.25 | 41.32 | 45.44 | 44 | 54 | 69 | 77 | 36.86 | 87 | 88
4101 | 1755 | 270 | 49.7 | 81.1 | 95 | 70 | 55.3 | 187.9 | 95 | 218.8 | 197.4 | 43.1 | 11.5 | 30 | 0.036 | 104.1 | 30 | 15.366 | 442 | 205.1 | 199.2 | 98.6 | 43.4 | 0.682 |  |  | 99.3 | 748.6 | 0.994 | -8 | 47.84 | 97 | 28 | 1 | 172.94 | 198 | 8210 | 197.91 | 48.07 | -46.94 | 16.94 | 43.48 | 41.27 | 45.55 | 44 | 54 | 69 | 77 | 37.25 | 85 | 87
4102 | 1756 | 271.1 | 50 | 81.1 | 94.9 | 70 | 55.3 | 188.2 | 95 | 219.1 | 197.6 | 43.1 | 11.5 | 30 | 0.034 | 104.1 | 30 | 15.374 | 441.7 | 205.1 | 199.4 | 98.6 | 43.4 | 0.683 |  |  | 99.3 | 748.6 | 0.984 | -8 | 52.94 | 97 | 28 | 1.005 | 173.33 | 195 | 9210 | 197.25 | 48.36 | -47.06 | 16.88 | 43.46 | 41.32 | 45.44 | 44 | 54 | 69 | 77 | 36.86 | 85 | 87
4103 | 1746 | 269.5 | 49.1 | 81.1 | 95 | 70 | 55.3 | 187.9 | 95 | 218.6 | 197.2 | 43.1 | 11.5 | 30 | 0.03 | 104 | 30 | 15.424 | 442.4 | 205.1 | 199.4 | 98.6 | 43.4 | 0.682 |  |  | 99.3 | 748.6 | 0.988 | -8 | 43.92 | 98 | 28 | 0.991 | 172.94 | 197 | 9190 | 196.93 | 47.61 | -46.88 | 17 | 43.36 | 41.27 | 45.44 | 44 | 54 | 69 | 77 | 36.86 | 86 | 93
4104 | 1743 | 267.9 | 48.7 | 81.1 | 95 | 70 | 55.3 | 187.4 | 95 | 217.9 | 197.2 | 43.1 | 11.5 | 30 | 0.044 | 104 | 30 | 15.325 | 443 | 205.1 | 198.8 | 98.6 | 43.4 | 0.68 |  |  | 99.3 | 748.6 | 0.988 | -8 | 56.86 | 97 | 28 | 0.999 | 172.55 | 197 | 9210 | 195 | 49.27 | -46.94 | 16.88 | 43.24 | 41.2 | 45.44 | 44 | 54 | 69 | 77 | 37.25 | 85 | 91
4105 | 1744 | 266.7 | 48.1 | 81.2 | 95 | 70 | 55.3 | 186.9 | 95 | 217.3 | 197.4 | 43 | 11.5 | 30 | 0.061 | 103.9 | 30 | 15.254 | 444.2 | 205.1 | 198.4 | 98.6 | 43.4 | 0.679 |  |  | 99.3 | 748.7 | 0.995 | -8 | 57.65 | 97 | 28 | 0.995 | 173.33 | 193 | 7820 | 197.91 | 48.43 | -47 | 17.06 | 43.41 | 41.18 | 45.33 | 44 | 54 | 69 | 77 | 37.25 | 88 | 87
4106 | 1746 | 266.1 | 48.9 | 81.1 | 95.1 | 70 | 55.3 | 187.1 | 95 | 217.7 | 197.8 | 42.9 | 11.5 | 30 | 0.064 | 103.9 | 30 | 15.211 | 444.3 | 205.1 | 198.5 | 98.6 | 43.4 | 0.678 |  |  | 99.3 | 748.8 | 0.989 | -8 | 59.61 | 97 | 28 | 0.999 | 173.73 | 193 | 8630 | 197.59 | 49.38 | -47 | 17 | 43.35 | 41.18 | 45.03 | 44 | 54 | 69 | 77 | 37.25 | 85 | 83
4107 | 1754 | 268.4 | 49.6 | 81.1 | 95.1 | 70 | 55.3 | 187.8 | 95 | 218.6 | 198.1 | 42.9 | 11.5 | 30 | 0.047 | 104 | 30 | 15.284 | 443 | 205.1 | 199.2 | 98.6 | 43.4 | 0.683 |  |  | 99.3 | 748.9 | 0.997 | -8 | 48.24 | 97 | 28 | 0.996 | 174.51 | 202 | 9480 | 196.61 | 49.56 | -47.12 | 17.19 | 43.47 | 41.28 | 44.92 | 44 | 54 | 69 | 77 | 37.25 | 84 | 81
4108 | 1758 | 270.2 | 50.1 | 81.1 | 95.1 | 70 | 55.3 | 188.1 | 95 | 219 | 197.5 | 42.9 | 11.5 | 30 | 0.026 | 104.1 | 30 | 15.418 | 442.7 | 205.1 | 199.8 | 98.6 | 43.4 | 0.684 |  |  | 99.3 | 748.9 | 0.983 | -8 | 41.96 | 98 | 28 | 1.013 | 173.33 | 195 | 8290 | 201.77 | 48.21 | -47.06 | 17 | 43.27 | 41.2 | 44.92 | 44 | 54 | 69 | 77 | 36.86 | 89 | 90
4109 | 1759 | 272.3 | 50.1 | 81.1 | 95 | 70 | 55.3 | 188.6 | 95 | 219.5 | 197.2 | 42.9 | 11.5 | 30 | 0.017 | 104.1 | 30 | 15.496 | 443 | 205.1 | 199.9 | 98.6 | 43.4 | 0.685 |  |  | 99.3 | 748.8 | 0.991 | -8 | 41.57 | 98 | 28 | 1.003 | 173.73 | 197 | 8480 | 196.61 | 48.63 | -47.19 | 17.06 | 43.33 | 41.28 | 45.23 | 44 | 54 | 69 | 77 | 36.86 | 87 | 91
4110 | 1750 | 270.7 | 49.5 | 81.1 | 95 | 70 | 55.3 | 188.2 | 95 | 219 | 197.1 | 43 | 11.5 | 30 | 0.024 | 104 | 30 | 15.471 | 444.2 | 205.1 | 199.7 | 98.6 | 43.4 | 0.685 |  |  | 99.3 | 748.7 | 0.99 | -8 | 43.53 | 98 | 28 | 0.997 | 172.94 | 199 | 9070 | 197.25 | 48.23 | -47.12 | 17.12 | 43.5 | 41.22 | 45.55 | 44 | 54 | 69 | 77 | 36.86 | 87 | 89
4111 | 1750 | 270.1 | 49.2 | 81.1 | 95 | 70 | 55.3 | 188 | 95 | 218.7 | 197 | 43.1 | 11.5 | 30 | 0.031 | 104 | 30 | 15.418 | 444.3 | 205.1 | 199.3 | 98.6 | 43.4 | 0.683 |  |  | 99.3 | 748.6 | 0.988 | -8 | 47.06 | 97 | 28 | 1.001 | 172.16 | 198 | 8770 | 198.54 | 48.61 | -47.06 | 17 | 43.25 | 41.15 | 45.55 | 44 | 54 | 69 | 77 | 36.86 | 87 | 92
4112 | 1744 | 267.4 | 49.1 | 81.1 | 95 | 70 | 55.3 | 187.3 | 95 | 217.8 | 197.6 | 43.1 | 11.5 | 30 | 0.053 | 103.9 | 30 | 15.314 | 444.8 | 205.1 | 198.9 | 98.6 | 43.4 | 0.68 |  |  | 99.3 | 748.6 | 0.985 | -8 | 58.82 | 97 | 28 | 0.999 | 172.94 | 202 | 9460 | 195 | 48.6 | -47 | 16.94 | 43.34 | 41.15 | 45.55 | 44 | 54 | 69 | 77 | 37.25 | 86 | 82
4113 | 1744 | 266.1 | 48.5 | 81.1 | 95 | 70 | 55.3 | 187.2 | 95 | 217.8 | 197.7 | 43 | 11.5 | 30 | 0.063 | 103.9 | 30 | 15.22 | 443.7 | 205.1 | 198.6 | 98.6 | 43.4 | 0.679 |  |  | 99.3 | 748.6 | 0.994 | -8 | 56.47 | 97 | 28 | 0.988 | 171.76 | 194 | 8700 | 197.25 | 48.87 | -47 | 16.88 | 43.44 | 41.13 | 45.33 | 44 | 54 | 69 | 77 | 37.25 | 87 | 83
4114 | 1754 | 268.1 | 49.6 | 81.1 | 95 | 70 | 55.3 | 187.5 | 95 | 218.2 | 198 | 43 | 11.5 | 30 | 0.052 | 104 | 30 | 15.227 | 443.1 | 205.1 | 199 | 98.6 | 43.4 | 0.682 |  |  | 99.3 | 748.6 | 0.989 | -8 | 54.9 | 97 | 28 | 1.01 | 173.73 | 195 | 8750 | 197.25 | 48.88 | -47 | 17 | 43.15 | 41.22 | 45.03 | 44 | 54 | 69 | 77 | 37.25 | 88 | 83
4115 | 1761 | 270.9 | 50.4 | 81.2 | 95 | 70 | 55.3 | 188.1 | 95 | 219 | 198 | 42.9 | 11.5 | 30 | 0.035 | 104 | 30 | 15.365 | 441.1 | 205.1 | 199.7 | 98.6 | 43.4 | 0.688 |  |  | 99.3 | 748.6 | 0.985 | -8 | 43.14 | 97 | 28 | 1.019 | 174.51 | 199 | 8990 | 199.52 | 49.52 | -47 | 16.88 | 43.43 | 41.32 | 45.03 | 44 | 54 | 69 | 77 | 36.86 | 84 | 85
4116 | 1751 | 271.1 | 49.2 | 81.2 | 95 | 70 | 55.3 | 188.4 | 95 | 219.3 | 197.4 | 43 | 11.5 | 30 | 0.025 | 104.1 | 30 | 15.444 | 441.5 | 205.1 | 199.9 | 98.6 | 43.4 | 0.686 |  |  | 99.3 | 748.5 | 0.993 | -8 | 43.53 | 98 | 28 | 0.999 | 173.33 | 199 | 9480 | 201.77 | 48.09 | -46.94 | 16.69 | 43.44 | 41.28 | 45.12 | 44 | 54 | 69 | 77 | 36.86 | 85 | 89
4117 | 1746 | 268.7 | 48.9 | 81.2 | 95 | 70 | 55.3 | 187.8 | 95 | 218.4 | 197.3 | 43 | 11.5 | 30 | 0.039 | 104 | 30 | 15.343 | 442.3 | 205.1 | 199.2 | 98.6 | 43.4 | 0.683 |  |  | 99.3 | 748.4 | 0.994 | -8 | 44.31 | 97 | 28 | 1.004 | 172.55 | 194 | 8530 | 197.91 | 49.26 | -46.75 | 16.75 | 43.44 | 41.3 | 45.33 | 44 | 54 | 69 | 77 | 37.25 | 88 | 88
4118 | 1746 | 267.8 | 48.8 | 81.2 | 95 | 70 | 55.3 | 187.4 | 95 | 218 | 197.7 | 43 | 11.5 | 30 | 0.054 | 103.9 | 30 | 15.319 | 441.6 | 205.1 | 198.8 | 98.6 | 43.4 | 0.682 |  |  | 99.3 | 748.4 | 0.993 | -8 | 58.04 | 97 | 28 | 0.996 | 173.33 | 203 | 8240 | 197.59 | 49.29 | -46.94 | 16.81 | 43.51 | 41.42 | 45.33 | 44 | 54 | 69 | 77 | 37.25 | 87 | 87
4119 | 1745 | 266.6 | 48.7 | 81.1 | 95 | 70 | 55.3 | 187.2 | 95 | 217.8 | 198 | 43 | 11.5 | 30 | 0.062 | 103.9 | 30 | 15.339 | 442 | 205.1 | 198.8 | 98.6 | 43.5 | 0.683 |  |  | 99.3 | 748.5 | 0.99 | -8 | 59.22 | 98 | 28 | 1.014 | 173.73 | 203 | 8920 | 197.27 | 49.04 | -46.88 | 16.94 | 43.51 | 41.42 | 45.12 | 44 | 54 | 69 | 77 | 37.25 | 87 | 81
4120 | 1749 | 267.1 | 48.9 | 81.1 | 95.1 | 70 | 55.3 | 187.5 | 95 | 218.2 | 198.3 | 42.9 | 11.5 | 30 | 0.062 | 103.9 | 30 | 15.313 | 442 | 205.1 | 199 | 98.6 | 43.5 | 0.683 |  |  | 99.3 | 748.5 | 0.99 | -8 | 60.39 | 97 | 28 | 1.009 | 173.73 | 200 | 8950 | 196.61 | 48.9 | -46.81 | 16.88 | 43.44 | 41.34 | 45.03 | 44 | 54 | 69 | 77 | 37.25 | 88 | 87
4121 | 1752 | 268 | 49.3 | 81.1 | 95.1 | 70 | 55.3 | 188.1 | 95 | 218.8 | 198.5 | 42.9 | 11.5 | 30 | 0.052 | 104 | 30 | 15.336 | 440.4 | 205.1 | 199.5 | 98.6 | 43.5 | 0.685 |  |  | 99.3 | 748.6 | 0.989 | -8 | 54.12 | 98 | 28 | 1 | 174.12 | 200 | 8680 | 196.61 | 48.89 | -46.69 | 17 | 43.43 | 41.29 | 45.03 | 44 | 54 | 69 | 77 | 37.25 | 85 | 90
4122 | 1757 | 269.1 | 50.1 | 81.1 | 95 | 70 | 55.3 | 188 | 95 | 218.8 | 198.4 | 42.9 | 11.5 | 30 | 0.033 | 104.1 | 30 | 15.411 | 440.7 | 205.1 | 200.2 | 98.6 | 43.5 | 0.688 |  |  | 99.3 | 748.7 | 0.994 | -8 | 45.1 | 97 | 28 | 1.008 | 173.73 | 196 | 8750 | 201.45 | 49.44 | -47.06 | 17.19 | 43.28 | 41.37 | 45.12 | 44 | 54 | 69 | 77 | 37.25 | 89 | 89
4123 | 1755 | 272.1 | 49.4 | 81.1 | 95 | 70 | 55.3 | 188.8 | 95 | 219.8 | 197.6 | 43 | 11.5 | 30 | 0.018 | 104.1 | 30 | 15.489 | 440.1 | 205.1 | 200.4 | 98.6 | 43.5 | 0.687 |  |  | 99.3 | 748.7 | 0.991 | -8 | 39.22 | 98 | 28 | 0.999 | 173.73 | 197 | 8900 | 201.45 | 48.19 | -47.12 | 16.88 | 43.51 | 41.24 | 45.33 | 44 | 54 | 69 | 77 | 36.86 | 87 | 88
4124 | 1753 | 271.2 | 49.5 | 81.1 | 95.1 | 70 | 55.3 | 188.2 | 95 | 219.1 | 197.6 | 43.1 | 11.5 | 30 | 0.029 | 104.1 | 30 | 15.401 | 440.7 | 205.1 | 199.8 | 98.6 | 43.4 | 0.685 |  |  | 99.3 | 748.7 | 0.992 | -8 | 49.02 | 97 | 28 | 0.992 | 172.94 | 195 | 9290 | 198.23 | 49.41 | -47 | 17 | 43.44 | 41.23 | 45.55 | 44 | 54 | 69 | 77 | 36.86 | 84 | 96
4125 | 1751 | 270.3 | 49.8 | 81.1 | 95.1 | 70 | 55.2 | 187.8 | 95 | 218.6 | 198.1 | 43.1 | 11.5 | 30 | 0.041 | 104 | 30 | 15.362 | 440.3 | 205.1 | 199.6 | 98.6 | 43.4 | 0.685 |  |  | 99.3 | 748.6 | 0.988 | -8 | 53.73 | 98 | 28 | 1.003 | 174.12 | 200 | 8310 | 198.23 | 48.27 | -47 | 17.12 | 43.36 | 41.2 | 45.44 | 44 | 54 | 69 | 77 | 36.86 | 83 | 82
4126 | 1748 | 269.4 | 49.5 | 81.1 | 95.1 | 70 | 55.2 | 187.6 | 95 | 218.3 | 198.5 | 43.1 | 11.5 | 30 | 0.045 | 104 | 29.9 | 15.416 | 440.8 | 205.1 | 199.7 | 98.6 | 43.4 | 0.684 |  |  | 99.3 | 748.6 | 0.992 | -8 | 52.94 | 97 | 28 | 1.003 | 174.12 | 195 | 8730 | 199.52 | 48.39 | -47 | 16.88 | 43.43 | 41.17 | 45.33 | 44 | 54 | 69 | 77 | 37.25 | 84 | 82
4127 | 1756 | 271 | 50.3 | 81.1 | 95.1 | 70 | 55.2 | 187.8 | 95 | 218.6 | 198.2 | 43.1 | 11.5 | 30 | 0.035 | 104.1 | 29.9 | 15.453 | 441.6 | 205.1 | 199.9 | 98.6 | 43.4 | 0.685 |  |  | 99.3 | 748.6 | 0.989 | -8 | 45.1 | 97 | 28 | 0.997 | 173.33 | 196 | 8920 | 199.18 | 48.34 | -46.94 | 16.81 | 43.36 | 41.08 | 45.23 | 44 | 54 | 69 | 77 | 36.86 | 86 | 86
4128 | 1757 | 272.3 | 50.4 | 81.1 | 95.1 | 70 | 55.1 | 188.1 | 95 | 219 | 197.4 | 43.1 | 11.5 | 30 | 0.021 | 104.1 | 29.9 | 15.534 | 441.8 | 205.1 | 199.9 | 98.6 | 43.4 | 0.684 |  |  | 99.3 | 748.6 | 0.991 | -8 | 41.18 | 98 | 28 | 1.004 | 173.33 | 195 | 8240 | 196.93 | 48.36 | -47.19 | 17.25 | 43.11 | 41.11 | 45.23 | 44 | 54 | 69 | 77 | 36.86 | 86 | 87
4129 | 1740 | 268.8 | 48.8 | 81.1 | 95 | 70 | 55.1 | 187.6 | 95 | 218.1 | 197.3 | 43.1 | 11.5 | 30 | 0.031 | 104 | 30 | 15.471 | 443.5 | 205.1 | 199.5 | 98.6 | 43.4 | 0.682 |  |  | 99.3 | 748.5 | 0.995 | -8 | 46.27 | 97 | 28 | 0.995 | 171.76 | 195 | 9070 | 200.16 | 48.75 | -47.12 | 17.19 | 43.43 | 41.18 | 45.33 | 44 | 54 | 69 | 77 | 37.25 | 87 | 91
4130 | 1743 | 267.9 | 48.6 | 81.1 | 95.1 | 70 | 55.1 | 187.5 | 95 | 218.1 | 197.6 | 43 | 11.5 | 30 | 0.05 | 104 | 30 | 15.364 | 443.3 | 205.1 | 198.9 | 98.6 | 43.4 | 0.68 |  |  | 99.3 | 748.5 | 0.991 | -8 | 56.47 | 98 | 28 | 1.006 | 173.33 | 202 | 9650 | 197.91 | 48.27 | -47.06 | 17.19 | 43.44 | 41.06 | 45.33 | 44 | 54 | 69 | 77 | 37.25 | 87 | 90
4131 | 1746 | 266.7 | 49.1 | 81.1 | 95.1 | 70 | 55 | 187.5 | 95 | 218 | 197.8 | 43 | 11.5 | 30 | 0.062 | 103.9 | 29.9 | 15.288 | 443.8 | 205.1 | 198.7 | 98.6 | 43.4 | 0.68 |  |  | 99.3 | 748.6 | 0.989 | -8 | 59.61 | 98 | 28 | 1 | 173.33 | 192 | 8820 | 197.91 | 49.36 | -47 | 16.88 | 43.28 | 41.17 | 45.23 | 44 | 54 | 69 | 77 | 37.25 | 87 | 82
4132 | 1754 | 268.9 | 49.7 | 81.1 | 95.1 | 70 | 55 | 187.6 | 95 | 218.4 | 198 | 42.9 | 11.5 | 30 | 0.052 | 104 | 29.9 | 15.267 | 443.6 | 205.1 | 199.1 | 98.6 | 43.4 | 0.682 |  |  | 99.3 | 748.7 | 0.989 | -8 | 55.69 | 98 | 28 | 1.003 | 174.12 | 195 | 9340 | 200.16 | 48.82 | -46.94 | 16.88 | 43.34 | 41.04 | 45.12 | 44 | 54 | 69 | 77 | 36.86 | 87 | 85
4133 | 1750 | 270 | 49.1 | 81.1 | 95.1 | 70 | 55 | 188 | 95 | 218.8 | 197.6 | 42.9 | 11.5 | 30 | 0.034 | 104 | 29.9 | 15.323 | 442.6 | 205.1 | 199.6 | 98.6 | 43.4 | 0.684 |  |  | 99.3 | 748.7 | 0.992 | -8 | 42.75 | 98 | 28 | 1.002 | 174.12 | 199 | 8770 | 197.25 | 48.63 | -47.06 | 16.81 | 43.29 | 41.17 | 45.12 | 44 | 54 | 69 | 77 | 36.86 | 86 | 86
4134 | 1750 | 269.1 | 49.5 | 81.1 | 95.1 | 70 | 54.9 | 187.6 | 95 | 218.3 | 197.3 | 42.9 | 11.5 | 30 | 0.033 | 104 | 30 | 15.349 | 444 | 205.1 | 199.5 | 98.6 | 43.4 | 0.684 |  |  | 99.3 | 748.7 | 0.993 | -8 | 45.88 | 98 | 28 | 1.001 | 172.94 | 194 | 9260 | 199.52 | 48.72 | -46.94 | 16.81 | 43.29 | 41.11 | 45.23 | 44 | 54 | 69 | 77 | 36.86 | 84 | 90
4135 | 1741 | 267.2 | 48.2 | 81.1 | 95.1 | 70 | 54.9 | 187.4 | 95 | 217.9 | 197.7 | 43 | 11.5 | 30 | 0.052 | 104 | 30 | 15.303 | 444.8 | 205.1 | 199.1 | 98.6 | 43.4 | 0.682 |  |  | 99.3 | 748.7 | 0.994 | -8 | 55.69 | 98 | 28 | 1.009 | 172.94 | 195 | 8850 | 197.25 | 48.4 | -46.81 | 16.88 | 43.41 | 41.34 | 45.33 | 44 | 54 | 69 | 77 | 36.86 | 85 | 89
4136 | 1738 | 264.6 | 48.1 | 81.1 | 95.1 | 70 | 54.9 | 186.8 | 95 | 217.2 | 197.8 | 43 | 11.5 | 30 | 0.069 | 103.9 | 30 | 15.222 | 445.6 | 205.1 | 198.6 | 98.6 | 43.4 | 0.681 |  |  | 99.3 | 748.8 | 0.992 | -8 | 61.18 | 97 | 28 | 1 | 173.33 | 201 | 8600 | 195 | 50.23 | -46.88 | 16.81 | 43.44 | 41.25 | 45.33 | 44 | 54 | 69 | 77 | 37.25 | 83 | 86
4137 | 1740 | 262.7 | 48.3 | 81.1 | 95.1 | 70 | 54.8 | 186.6 | 95 | 217 | 198.4 | 42.9 | 11.5 | 30 | 0.069 | 103.9 | 30 | 15.162 | 444.3 | 205.1 | 199.1 | 98.6 | 43.3 | 0.681 |  |  | 99.3 | 748.9 | 0.99 | -8 | 60.78 | 98 | 28 | 0.992 | 174.12 | 201 | 8330 | 197.59 | 49.15 | -46.88 | 17 | 43.52 | 41.32 | 45.12 | 44 | 54 | 69 | 77 | 37.25 | 85 | 85
4138 | 1760 | 267.3 | 50.1 | 81.1 | 95.1 | 70 | 54.8 | 187.6 | 95 | 218.5 | 198.8 | 42.9 | 11.5 | 30 | 0.044 | 104 | 30 | 15.337 | 443.1 | 205.1 | 200 | 98.6 | 43.3 | 0.686 |  |  | 99.3 | 749.2 | 1 | -8 | 52.94 | 98 | 28 | 1.008 | 174.9 | 195 | 9290 | 199.52 | 48.99 | -47.06 | 17.06 | 43.38 | 41.21 | 45.03 | 44 | 54 | 69 | 77 | 37.25 | 86 | 83
4139 | 1765 | 271.9 | 50.5 | 81.1 | 95.1 | 70 | 54.8 | 188.8 | 95 | 219.9 | 197.8 | 43 | 11.5 | 30 | 0.02 | 104.1 | 30 | 15.534 | 441.9 | 205.1 | 200.5 | 98.6 | 43.3 | 0.689 |  |  | 99.3 | 749.3 | 0.994 | -8 | 40 | 98 | 28 | 0.994 | 173.33 | 199 | 8680 | 198.86 | 48.3 | -47 | 17.06 | 43.59 | 41.19 | 45.23 | 44 | 54 | 69 | 77 | 36.86 | 86 | 87
4140 | 1758 | 271.6 | 50.2 | 81.1 | 95.1 | 70 | 54.7 | 188.7 | 95 | 219.8 | 197.7 | 43.1 | 11.5 | 30 | 0.015 | 104.1 | 30 | 15.552 | 441.2 | 205.1 | 200.4 | 98.6 | 43.3 | 0.688 |  |  | 99.3 | 749.2 | 0.988 | -8 | 42.75 | 98 | 28 | 0.991 | 172.94 | 196 | 8650 | 201.77 | 49.27 | -46.94 | 17 | 43.37 | 41.28 | 45.44 | 44 | 54 | 69 | 77 | 36.86 | 88 | 87
4141 | 1752 | 270.4 | 49.9 | 81.1 | 95.1 | 70 | 54.7 | 188.2 | 95 | 219.1 | 197.7 | 43.2 | 11.5 | 30 | 0.022 | 104.1 | 29.9 | 15.503 | 442.1 | 205.1 | 200 | 98.6 | 43.3 | 0.688 |  |  | 99.3 | 749.1 | 0.991 | -8 | 49.02 | 98 | 28 | 0.994 | 173.33 | 198 | 8650 | 198.23 | 48.35 | -46.94 | 17.12 | 43.35 | 41.2 | 45.75 | 44 | 54 | 69 | 77 | 36.86 | 86 | 90
4142 | 1753 | 270.4 | 49.5 | 81.1 | 95.2 | 70 | 54.7 | 188 | 95 | 218.9 | 198 | 43.2 | 11.5 | 30 | 0.033 | 104.1 | 29.9 | 15.394 | 441.7 | 205.1 | 199.8 | 98.6 | 43.3 | 0.687 |  |  | 99.3 | 749.1 | 0.988 | -8 | 54.51 | 98 | 28 | 1.011 | 173.33 | 195 | 8970 | 199.52 | 48.15 | -47 | 17.06 | 43.4 | 41.31 | 45.64 | 44 | 54 | 69 | 77 | 37.25 | 85 | 92
4143 | 1756 | 271.8 | 49.8 | 81.1 | 95.2 | 70 | 54.7 | 188 | 95 | 219 | 198 | 43.2 | 11.5 | 30 | 0.033 | 104.1 | 29.9 | 15.397 | 441.6 | 205.1 | 199.8 | 98.6 | 43.3 | 0.687 |  |  | 99.3 | 749 | 0.992 | -8 | 49.02 | 98 | 28 | 1.006 | 173.73 | 195 | 7990 | 196.93 | 49.27 | -47 | 17 | 43.46 | 41.33 | 45.55 | 44 | 54 | 69 | 77 | 37.25 | 86 | 91
4144 | 1749 | 270.6 | 49.4 | 81.1 | 95.1 | 70 | 54.7 | 187.9 | 95 | 218.7 | 197.4 | 43.1 | 11.5 | 30 | 0.031 | 104 | 29.9 | 15.412 | 443 | 205.1 | 199.6 | 98.6 | 43.3 | 0.685 |  |  | 99.3 | 749 | 0.994 | -8 | 43.53 | 98 | 28 | 0.989 | 172.94 | 196 | 8240 | 197.91 | 48.82 | -47 | 16.94 | 43.43 | 41.34 | 45.44 | 44 | 54 | 69 | 77 | 36.86 | 87 | 82
4145 | 1745 | 269.2 | 49 | 81.1 | 95.1 | 70 | 54.7 | 187.6 | 95 | 218.3 | 197.2 | 43.1 | 11.5 | 30 | 0.039 | 104 | 29.9 | 15.363 | 443.8 | 205.1 | 199.3 | 98.6 | 43.3 | 0.684 |  |  | 99.3 | 749 | 0.993 | -8 | 46.67 | 97 | 28 | 1.011 | 172.94 | 201 | 8750 | 196.93 | 47.53 | -47 | 16.94 | 43.56 | 41.3 | 45.44 | 44 | 54 | 69 | 77 | 36.86 | 87 | 85
4146 | 1751 | 270.2 | 49.6 | 81.1 | 95.1 | 70 | 54.7 | 187.5 | 95 | 218.2 | 197.1 | 43.1 | 11.5 | 30 | 0.041 | 104 | 30 | 15.361 | 443.3 | 205.1 | 199 | 98.6 | 43.3 | 0.684 |  |  | 99.3 | 749 | 0.991 | -8 | 47.84 | 98 | 28 | 1 | 172.55 | 198 | 8990 | 197.91 | 47.61 | -46.94 | 17.25 | 43.32 | 41.19 | 45.44 | 44 | 54 | 69 | 77 | 36.86 | 86 | 96
4147 | 1751 | 270.3 | 49.9 | 81.1 | 95.1 | 70 | 54.7 | 187.7 | 95 | 218.3 | 196.9 | 43 | 11.5 | 30 | 0.036 | 104 | 29.9 | 15.456 | 442.7 | 205.1 | 199.2 | 98.6 | 43.3 | 0.684 |  |  | 99.3 | 748.9 | 0.986 | -8 | 44.31 | 98 | 28 | 0.992 | 172.94 | 195 | 8700 | 197.91 | 47.29 | -47 | 16.88 | 43.34 | 41.14 | 45.33 | 44 | 54 | 69 | 77 | 36.86 | 85 | 89
4148 | 1745 | 268.8 | 49 | 81.1 | 95.1 | 70 | 54.7 | 187.4 | 95 | 218 | 196.8 | 43 | 11.5 | 30 | 0.045 | 104 | 29.9 | 15.404 | 444.2 | 205.1 | 198.8 | 98.6 | 43.3 | 0.683 |  |  | 99.2 | 748.9 | 0.989 | -8 | 47.06 | 98 | 28 | 0.998 | 172.16 | 199 | 9460 | 197.59 | 48.45 | -47 | 17.06 | 43.46 | 41.16 | 45.44 | 44 | 54 | 69 | 77 | 36.86 | 87 | 90
4149 | 1749 | 269.1 | 49.2 | 81.1 | 95 | 70 | 54.7 | 187.6 | 95 | 218.3 | 197 | 43 | 11.5 | 30 | 0.055 | 104 | 30 | 15.307 | 444.9 | 205.1 | 198.5 | 98.6 | 43.3 | 0.682 |  |  | 99.2 | 748.9 | 0.992 | -8 | 50.98 | 97 | 28 | 0.997 | 172.55 | 194 | 9310 | 197.25 | 48.09 | -47 | 16.69 | 43.09 | 41.14 | 45.33 | 44 | 54 | 69 | 77 | 36.86 | 85 | 91
4150 | 1747 | 268.6 | 49.2 | 81.1 | 95 | 70 | 54.7 | 187.7 | 95 | 218.4 | 197.2 | 42.9 | 11.5 | 30 | 0.062 | 104 | 30 | 15.274 | 445.5 | 205.1 | 198.4 | 98.6 | 43.3 | 0.681 |  |  | 99.3 | 748.9 | 0.99 | -8 | 53.73 | 98 | 28 | 1.012 | 170.2 | 200 | 8900 | 197.27 | 47.53 | -46.94 | 16.75 | 43.39 | 41.19 | 45.23 | 44 | 54 | 69 | 77 | 36.86 | 85 | 82
4151 | 1748 | 267.8 | 49.2 | 81.1 | 95.1 | 70 | 54.6 | 187.4 | 95 | 218 | 197.4 | 42.9 | 11.5 | 30 | 0.063 | 104 | 30 | 15.28 | 445.6 | 205.1 | 198.4 | 98.6 | 43.3 | 0.68 |  |  | 99.3 | 748.8 | 0.994 | -8 | 49.41 | 97 | 28 | 1.002 | 172.94 | 194 | 8310 | 196.93 | 48.13 | -47.06 | 17.06 | 43.4 | 41.23 | 45.12 | 44 | 54 | 69 | 77 | 36.86 | 85 | 84
4152 | 1754 | 269.1 | 49.6 | 81.2 | 95.1 | 70 | 54.6 | 187.6 | 95 | 218.3 | 198 | 42.9 | 11.5 | 30 | 0.057 | 104 | 29.9 | 15.28 | 444.7 | 205.1 | 199 | 98.6 | 43.3 | 0.683 |  |  | 99.3 | 748.8 | 0.993 | -8 | 49.41 | 97 | 28 | 1.016 | 173.73 | 202 | 8430 | 196.61 | 48.8 | -46.94 | 16.94 | 43.38 | 41.12 | 45.03 | 44 | 54 | 69 | 77 | 36.86 | 86 | 88
4153 | 1752 | 270.3 | 49.5 | 81.1 | 95 | 70 | 54.6 | 187.9 | 95 | 218.7 | 197.3 | 42.9 | 11.5 | 30 | 0.04 | 104 | 29.9 | 15.389 | 443.8 | 205.1 | 199.5 | 98.6 | 43.3 | 0.683 |  |  | 99.3 | 748.8 | 0.988 | -8 | 41.18 | 98 | 28 | 0.989 | 172.94 | 196 | 8920 | 199.18 | 47.65 | -47 | 17.25 | 43.44 | 41.12 | 45.03 | 44 | 54 | 69 | 77 | 36.86 | 88 | 90
4154 | 1742 | 267.7 | 48.5 | 81.2 | 95 | 70 | 54.6 | 187.5 | 95 | 218 | 196.9 | 42.9 | 11.5 | 30 | 0.048 | 104 | 29.9 | 15.324 | 445.1 | 205.1 | 199 | 98.6 | 43.4 | 0.681 |  |  | 99.3 | 748.7 | 0.99 | -8 | 47.84 | 98 | 28 | 0.993 | 172.55 | 196 | 8650 | 197.91 | 47.42 | -47.06 | 16.94 | 43.24 | 41.17 | 45.23 | 44 | 54 | 69 | 77 | 36.86 | 86 | 93
4155 | 1749 | 267.9 | 49.2 | 81.1 | 95 | 70 | 54.6 | 187.6 | 95 | 218.2 | 197.2 | 42.9 | 11.5 | 30 | 0.063 | 103.9 | 29.9 | 15.248 | 445.4 | 205.1 | 198.5 | 98.6 | 43.4 | 0.682 |  |  | 99.3 | 748.7 | 0.986 | -8 | 54.9 | 98 | 28 | 0.992 | 172.55 | 193 | 8730 | 197.91 | 49.34 | -46.94 | 16.81 | 43.47 | 41.26 | 45.33 | 44 | 54 | 69 | 77 | 37.25 | 89 | 90
4156 | 1747 | 268.4 | 49 | 81.1 | 95 | 70 | 54.6 | 187.7 | 95 | 218.4 | 197.9 | 43 | 11.5 | 30 | 0.06 | 104 | 29.9 | 15.29 | 444.4 | 205.1 | 199 | 98.6 | 43.4 | 0.683 |  |  | 99.3 | 748.6 | 0.991 | -8 | 58.82 | 98 | 28 | 1.021 | 174.12 | 199 | 8550 | 197.91 | 48.81 | -47.06 | 17 | 43.38 | 41.24 | 45.12 | 44 | 54 | 69 | 77 | 36.86 | 86 | 89
4157 | 1749 | 267.3 | 49.3 | 81.1 | 95.1 | 70 | 54.6 | 187.3 | 95 | 217.9 | 198 | 43 | 11.5 | 30 | 0.053 | 104 | 29.9 | 15.381 | 444.5 | 205.1 | 199.3 | 98.6 | 43.4 | 0.685 |  |  | 99.3 | 748.6 | 0.983 | -8 | 49.02 | 98 | 28 | 0.988 | 173.73 | 199 | 8460 | 197.59 | 48.19 | -47 | 17 | 43.51 | 41.21 | 45.12 | 44 | 54 | 69 | 77 | 37.25 | 85 | 82
4158 | 1761 | 271.4 | 50.1 | 81.1 | 95.1 | 70 | 54.6 | 188.1 | 95 | 219 | 197.8 | 43 | 11.5 | 30 | 0.039 | 104.1 | 29.9 | 15.414 | 444 | 205.1 | 199.8 | 98.6 | 43.4 | 0.688 |  |  | 99.3 | 748.6 | 0.99 | -8 | 45.49 | 98 | 28 | 1.004 | 170.59 | 194 | 9360 | 199.52 | 48.71 | -46.94 | 17 | 43.46 | 41.31 | 45.12 | 44 | 54 | 69 | 77 | 37.25 | 89 | 91
4159 | 1755 | 271.3 | 49.9 | 81.1 | 95.1 | 70 | 54.5 | 188.4 | 95 | 219.3 | 197.1 | 43 | 11.5 | 30 | 0.035 | 104.1 | 29.9 | 15.543 | 444.2 | 205.1 | 199.5 | 98.6 | 43.4 | 0.686 |  |  | 99.3 | 748.6 | 0.99 | -8 | 41.18 | 98 | 28 | 1.002 | 172.55 | 199 | 8770 | 198.23 | 48.48 | -46.88 | 16.75 | 43.41 | 41.38 | 45.33 | 44 | 54 | 69 | 77 | 36.86 | 90 | 91
4160 | 1747 | 269.9 | 49 | 81.1 | 95.1 | 70 | 54.5 | 188.1 | 95 | 218.8 | 197.1 | 43.1 | 11.5 | 30 | 0.046 | 104 | 29.9 | 15.491 | 444.7 | 205.1 | 199 | 98.6 | 43.4 | 0.685 |  |  | 99.3 | 748.5 | 0.992 | -8 | 51.76 | 98 | 28 | 1.012 | 172.55 | 199 | 9730 | 197.27 | 48.69 | -47.06 | 16.94 | 43.3 | 41.35 | 45.44 | 44 | 54 | 69 | 77 | 36.86 | 91 | 88
4161 | 1749 | 269.9 | 49.3 | 81.1 | 95.1 | 70 | 54.5 | 187.9 | 95 | 218.6 | 197.2 | 43.1 | 11.5 | 30 | 0.056 | 104 | 29.9 | 15.358 | 446.2 | 205.1 | 198.6 | 98.6 | 43.4 | 0.683 |  |  | 99.3 | 748.5 | 0.994 | -8 | 53.73 | 98 | 28 | 1.007 | 172.94 | 193 | 8820 | 197.27 | 48.46 | -46.94 | 16.81 | 43.51 | 41.22 | 45.44 | 44 | 54 | 69 | 77 | 36.86 | 89 | 92
4162 | 1749 | 269 | 49.4 | 81.1 | 95.1 | 70 | 54.5 | 187.5 | 95 | 218.2 | 197 | 43.1 | 11.5 | 30 | 0.057 | 104 | 29.9 | 15.302 | 447 | 205.1 | 198.5 | 98.6 | 43.4 | 0.683 |  |  | 99.3 | 748.4 | 0.992 | -8 | 50.2 | 97 | 28 | 0.991 | 172.55 | 200 | 9040 | 197.27 | 48.59 | -46.81 | 17.06 | 43.41 | 41.25 | 45.33 | 44 | 54 | 69 | 77 | 36.86 | 87 | 88
4163 | 1744 | 268.3 | 48.6 | 81.1 | 95.1 | 70 | 54.5 | 187.4 | 95 | 218 | 197 | 43.1 | 11.5 | 30 | 0.058 | 104 | 29.9 | 15.254 | 447.2 | 205.1 | 198.4 | 98.6 | 43.4 | 0.682 |  |  | 99.3 | 748.5 | 0.989 | -8 | 50.98 | 98 | 28 | 0.998 | 171.76 | 193 | 8210 | 196.61 | 48.28 | -46.94 | 16.94 | 43.52 | 41.26 | 45.23 | 44 | 54 | 69 | 77 | 36.86 | 85 | 80
4164 | 1759 | 271.6 | 50 | 81.1 | 95.1 | 70 | 54.5 | 188 | 95 | 219 | 196.9 | 43 | 11.5 | 30 | 0.048 | 104 | 29.9 | 15.317 | 446.9 | 205.1 | 198.5 | 98.6 | 43.4 | 0.685 |  |  | 99.3 | 748.6 | 0.989 | -8 | 46.27 | 98 | 28 | 0.993 | 172.55 | 201 | 8700 | 197.91 | 48.59 | -46.88 | 16.69 | 43.4 | 41.24 | 45.12 | 44 | 54 | 69 | 77 | 36.86 | 89 | 87
4165 | 1749 | 270.5 | 49.3 | 81.1 | 95.1 | 70 | 54.5 | 188 | 95 | 218.8 | 196.6 | 43 | 11.5 | 30 | 0.044 | 104 | 29.9 | 15.4 | 446.9 | 205.1 | 198.7 | 98.6 | 43.4 | 0.683 |  |  | 99.3 | 748.4 | 0.99 | -8 | 45.1 | 97 | 28 | 0.999 | 172.55 | 195 | 9310 | 198.54 | 48.09 | -46.88 | 16.94 | 43.33 | 41.16 | 45.12 | 44 | 54 | 69 | 77 | 36.86 | 91 | 91
4166 | 1751 | 269.6 | 49.8 | 81.1 | 95.1 | 70 | 54.5 | 187.6 | 95 | 218.4 | 196.7 | 43 | 11.5 | 30 | 0.049 | 104 | 29.9 | 15.356 | 446.9 | 205.1 | 198.5 | 98.6 | 43.4 | 0.681 |  |  | 99.3 | 748.4 | 0.991 | -8 | 51.37 | 98 | 28 | 1.005 | 172.55 | 199 | 9340 | 197.27 | 47.38 | -46.94 | 17 | 43.3 | 41.15 | 45.23 | 44 | 54 | 69 | 77 | 36.86 | 89 | 91
4167 | 1749 | 269.7 | 49.2 | 81.1 | 95.1 | 70 | 54.5 | 187.7 | 95 | 218.5 | 196.5 | 43 | 11.5 | 30 | 0.049 | 104 | 29.9 | 15.34 | 447.5 | 205.1 | 198.4 | 98.6 | 43.4 | 0.68 |  |  | 99.3 | 748.3 | 0.989 | -8 | 45.1 | 97 | 28 | 0.998 | 172.16 | 195 | 8920 | 196.93 | 47.53 | -46.88 | 16.81 | 43.37 | 41.2 | 45.23 | 44 | 54 | 69 | 77 | 36.86 | 86 | 91
4168 | 1744 | 266.9 | 48.7 | 81.1 | 95.1 | 70 | 54.5 | 187.2 | 95 | 217.6 | 196.6 | 43 | 11.5 | 30 | 0.066 | 103.9 | 29.9 | 15.296 | 448 | 205.1 | 198 | 98.6 | 43.4 | 0.678 |  |  | 99.3 | 748.3 | 0.986 | -8 | 59.22 | 98 | 28 | 1.011 | 172.55 | 197 | 8090 | 195 | 47.65 | -46.75 | 16.94 | 43.4 | 41.25 | 45.23 | 44 | 54 | 69 | 77 | 36.86 | 85 | 87
4169 | 1743 | 266.1 | 48.2 | 81.1 | 95 | 70 | 54.5 | 187.2 | 95 | 217.6 | 197 | 42.9 | 11.5 | 30 | 0.073 | 103.9 | 29.9 | 15.262 | 447 | 205.1 | 197.9 | 98.6 | 43.4 | 0.677 |  |  | 99.3 | 748.4 | 0.994 | -8 | 58.04 | 98 | 28 | 0.995 | 171.37 | 199 | 8730 | 197.27 | 48.42 | -47.06 | 17 | 43.23 | 41.2 | 45.03 | 44 | 54 | 69 | 77 | 37.25 | 88 | 82
4170 | 1748 | 266.5 | 48.9 | 81.1 | 95 | 70 | 54.5 | 187.3 | 95 | 217.8 | 197.5 | 42.9 | 11.5 | 30 | 0.067 | 104 | 29.9 | 15.213 | 446.9 | 205.1 | 198.5 | 98.6 | 43.4 | 0.679 |  |  | 99.3 | 748.4 | 0.992 | -8 | 55.29 | 98 | 28 | 1.003 | 173.33 | 195 | 8430 | 195 | 49.44 | -47.06 | 17.12 | 43.35 | 40.97 | 45.03 | 44 | 54 | 69 | 77 | 37.25 | 89 | 90
4171 | 1759 | 269.9 | 50.2 | 81.1 | 95 | 70 | 54.5 | 187.9 | 95 | 218.7 | 197.2 | 42.9 | 11.5 | 30 | 0.043 | 104 | 29.9 | 15.357 | 446.2 | 205.1 | 199.3 | 98.6 | 43.4 | 0.683 |  |  | 99.3 | 748.4 | 0.992 | -8 | 44.31 | 97 | 28 | 0.991 | 173.73 | 197 | 8730 | 199.18 | 48.62 | -47.06 | 16.94 | 43.48 | 41.07 | 44.92 | 44 | 54 | 69 | 77 | 36.86 | 89 | 92
4172 | 1759 | 271.2 | 49.6 | 81.1 | 95 | 70 | 54.5 | 188.3 | 95 | 219.1 | 197.2 | 42.9 | 11.5 | 30 | 0.031 | 104.1 | 29.9 | 15.429 | 444.9 | 205.1 | 199.7 | 98.6 | 43.4 | 0.685 |  |  | 99.3 | 748.3 | 0.989 | -8 | 44.71 | 98 | 28 | 1.012 | 173.33 | 195 | 8850 | 198.86 | 48.78 | -47.12 | 17.12 | 43.36 | 41.09 | 45.33 | 44 | 54 | 69 | 77 | 36.86 | 90 | 90
4173 | 1746 | 268.9 | 49.3 | 81.1 | 95 | 70 | 54.5 | 187.7 | 95 | 218.3 | 197.5 | 43 | 11.5 | 30 | 0.039 | 104 | 29.9 | 15.407 | 444 | 205.1 | 199.7 | 98.6 | 43.4 | 0.686 |  |  | 99.3 | 748.3 | 0.991 | -8 | 50.2 | 97 | 28 | 1.009 | 173.33 | 195 | 8850 | 199.84 | 48.04 | -47.12 | 16.88 | 43.32 | 41.13 | 45.55 | 44 | 54 | 69 | 77 | 36.86 | 88 | 93
4174 | 1750 | 269.1 | 49.6 | 81.1 | 95 | 70 | 54.5 | 187.7 | 95 | 218.4 | 197.9 | 43.1 | 11.5 | 30 | 0.051 | 104 | 29.9 | 15.33 | 442.5 | 205.1 | 199.4 | 98.6 | 43.4 | 0.686 |  |  | 99.3 | 748.4 | 0.986 | -8 | 55.69 | 98 | 28 | 0.996 | 173.33 | 195 | 8310 | 198.23 | 47.56 | -47.06 | 16.94 | 43.34 | 41.11 | 45.55 | 44 | 54 | 69 | 77 | 36.86 | 88 | 87
4175 | 1750 | 269.8 | 48.8 | 81.1 | 95.1 | 70 | 54.5 | 187.8 | 95 | 218.6 | 198.2 | 43.1 | 11.5 | 30 | 0.056 | 104 | 29.9 | 15.355 | 441.9 | 205.1 | 199.4 | 98.6 | 43.4 | 0.685 |  |  | 99.3 | 748.5 | 0.992 | -8 | 56.86 | 97 | 28 | 1.003 | 174.12 | 194 | 8550 | 196.61 | 48.46 | -47 | 16.88 | 43.4 | 41.2 | 45.44 | 44 | 54 | 69 | 77 | 36.86 | 88 | 80
4176 | 1749 | 268.6 | 49.6 | 81.1 | 95.1 | 70 | 54.5 | 187.5 | 95 | 218.2 | 197.7 | 43 | 11.5 | 30 | 0.051 | 104 | 29.9 | 15.415 | 443.4 | 205.1 | 199.4 | 98.6 | 43.4 | 0.684 |  |  | 99.3 | 748.5 | 0.994 | -8 | 44.71 | 97 | 28 | 0.993 | 172.94 | 198 | 8950 | 196.61 | 47.44 | -47.12 | 16.94 | 43.23 | 41.27 | 45.12 | 44 | 54 | 69 | 77 | 36.86 | 90 | 84
4177 | 1760 | 272.6 | 50.4 | 81.1 | 95.1 | 70 | 54.6 | 188.3 | 95 | 219.3 | 197.1 | 43 | 11.5 | 30 | 0.037 | 104.1 | 29.9 | 15.466 | 442.7 | 205.1 | 199.4 | 98.6 | 43.4 | 0.686 |  |  | 99.3 | 748.5 | 0.988 | -8 | 41.96 | 97 | 28 | 1.012 | 173.33 | 195 | 8380 | 199.84 | 48.72 | -47 | 17 | 43.44 | 41.3 | 45.23 | 44 | 54 | 69 | 77 | 36.86 | 86 | 85
4178 | 1752 | 270.6 | 50.1 | 81.1 | 95.1 | 70 | 54.6 | 188 | 95 | 218.7 | 196.7 | 43 | 11.5 | 30 | 0.044 | 104 | 29.9 | 15.443 | 441.3 | 205.1 | 198.7 | 98.6 | 43.4 | 0.685 |  |  | 99.3 | 748.4 | 0.988 | -8 | 45.49 | 97 | 28 | 1.008 | 172.55 | 198 | 8260 | 200.16 | 48.64 | -47 | 16.81 | 43.44 | 41.35 | 45.33 | 44 | 54 | 69 | 77 | 36.86 | 86 | 91
4179 | 1745 | 269.8 | 48.8 | 81.1 | 95.1 | 70 | 54.6 | 188 | 95 | 218.7 | 197 | 43 | 11.5 | 30 | 0.06 | 104 | 29.9 | 15.345 | 442.4 | 205.1 | 198.3 | 98.6 | 43.4 | 0.682 |  |  | 99.3 | 748.2 | 0.993 | -8 | 56.86 | 97 | 28 | 0.999 | 173.33 | 193 | 8680 | 197.59 | 48.41 | -46.75 | 16.69 | 43.44 | 41.2 | 45.33 | 44 | 54 | 69 | 77 | 36.86 | 87 | 93
4180 | 1739 | 266.1 | 48.5 | 81.1 | 95 | 70 | 54.6 | 187 | 95 | 217.5 | 197 | 43 | 11.5 | 30 | 0.08 | 103.9 | 29.9 | 15.288 | 444.2 | 205.1 | 197.8 | 98.6 | 43.4 | 0.678 |  |  | 99.3 | 748.1 | 0.991 | -8 | 60.39 | 97 | 28 | 0.996 | 172.16 | 194 | 8380 | 198.23 | 49.39 | -46.62 | 16.88 | 43.51 | 41.24 | 45.12 | 44 | 54 | 69 | 77 | 37.25 | 86 | 90
4181 | 1739 | 264.1 | 48.1 | 81.1 | 95 | 70 | 54.6 | 186.8 | 95 | 217.3 | 196.9 | 42.9 | 11.5 | 30 | 0.087 | 103.8 | 29.9 | 15.084 | 445 | 205.1 | 197.6 | 98.6 | 43.4 | 0.675 |  |  | 99.3 | 748.2 | 0.99 | -8 | 59.61 | 97 | 28 | 1.01 | 172.55 | 192 | 9870 | 194.68 | 49.21 | -46.81 | 16.94 | 43.47 | 41.34 | 44.92 | 44 | 54 | 69 | 77 | 37.25 | 84 | 83
4182 | 1749 | 266.2 | 48.5 | 81.1 | 95 | 70 | 54.6 | 187.3 | 95 | 217.9 | 197.8 | 42.9 | 11.5 | 30 | 0.071 | 103.9 | 29.9 | 15.123 | 445 | 205.1 | 198.6 | 98.6 | 43.4 | 0.677 |  |  | 99.2 | 748.2 | 0.996 | -8 | 60.39 | 97 | 28 | 0.998 | 173.73 | 194 | 8360 | 200.16 | 50.09 | -47.12 | 17 | 43.36 | 41.25 | 44.92 | 44 | 54 | 69 | 77 | 37.25 | 87 | 82
4183 | 1756 | 268.4 | 49.5 | 81.1 | 95 | 70 | 54.6 | 187.8 | 94.9 | 218.7 | 197.5 | 42.9 | 11.5 | 30 | 0.042 | 104 | 29.9 | 15.273 | 445 | 205.1 | 199.7 | 98.6 | 43.4 | 0.682 |  |  | 99.3 | 748.4 | 0.99 | -8 | 44.71 | 97 | 28 | 1.001 | 173.33 | 197 | 8870 | 201.77 | 48.19 | -47.06 | 17.19 | 43.53 | 41.17 | 45.03 | 44 | 54 | 69 | 77 | 36.86 | 83 | 86
4184 | 1758 | 270.6 | 49.9 | 81.1 | 95.1 | 70 | 54.6 | 188.3 | 94.9 | 219.4 | 197.2 | 43 | 11.5 | 30 | 0.028 | 104.1 | 29.9 | 15.376 | 444.1 | 205.1 | 200 | 98.6 | 43.4 | 0.684 |  |  | 99.3 | 748.4 | 0.988 | -8 | 41.18 | 97 | 28 | 0.994 | 172.94 | 199 | 8510 | 197.25 | 49.33 | -47.06 | 17.12 | 43.32 | 41.29 | 45.33 | 44 | 54 | 69 | 77 | 36.86 | 86 | 84
4185 | 1753 | 270.2 | 49.4 | 81.1 | 95 | 70 | 54.6 | 188.3 | 95 | 219.1 | 197.2 | 43.1 | 11.5 | 30 | 0.028 | 104.1 | 29.9 | 15.415 | 444.5 | 205.1 | 200.1 | 98.6 | 43.4 | 0.686 |  |  | 99.3 | 748.5 | 0.992 | -8 | 43.92 | 97 | 28 | 0.99 | 172.94 | 196 | 9020 | 199.18 | 48.09 | -47.06 | 17.12 | 43.44 | 41.22 | 45.55 | 44 | 54 | 69 | 77 | 36.86 | 85 | 86
4186 | 1749 | 269.3 | 49.1 | 81.1 | 94.9 | 70 | 54.6 | 188 | 95 | 218.8 | 197.1 | 43.1 | 11.5 | 30 | 0.035 | 104 | 29.9 | 15.401 | 445.3 | 205.1 | 199.7 | 98.6 | 43.4 | 0.684 |  |  | 99.3 | 748.5 | 0.993 | -8 | 43.53 | 97 | 28 | 1.008 | 172.94 | 195 | 8290 | 197.25 | 48.41 | -46.94 | 16.88 | 43.39 | 41.21 | 45.55 | 44 | 54 | 69 | 77 | 36.86 | 84 | 85
4187 | 1758 | 270.3 | 50.2 | 81.1 | 94.9 | 70 | 54.6 | 187.9 | 95 | 218.8 | 197.5 | 43.2 | 11.5 | 30 | 0.04 | 104 | 29.9 | 15.364 | 445 | 205.1 | 199.5 | 98.6 | 43.4 | 0.684 |  |  | 99.3 | 748.6 | 0.99 | -8 | 52.16 | 97 | 28 | 0.999 | 173.33 | 198 | 9260 | 197.25 | 48.53 | -47 | 16.81 | 43.46 | 41.24 | 45.64 | 44 | 54 | 69 | 77 | 36.86 | 85 | 83
4188 | 1748 | 270.8 | 48.8 | 81.1 | 95 | 70 | 54.7 | 188.3 | 95 | 219.2 | 197.3 | 43.2 | 11.5 | 30 | 0.031 | 104.1 | 29.9 | 15.469 | 445.1 | 205.1 | 199.9 | 98.6 | 43.4 | 0.686 |  |  | 99.3 | 748.5 | 0.994 | -8 | 41.96 | 97 | 28 | 1.011 | 173.33 | 195 | 8040 | 202.1 | 47.45 | -47.06 | 17.12 | 42.97 | 41.21 | 45.55 | 44 | 54 | 69 | 77 | 36.86 | 85 | 81
4189 | 1749 | 269.6 | 49.4 | 81.1 | 95 | 70 | 54.7 | 187.8 | 95 | 218.5 | 197.1 | 43.1 | 11.5 | 30 | 0.039 | 104 | 29.9 | 15.389 | 443.4 | 205.1 | 199.3 | 98.6 | 43.4 | 0.685 |  |  | 99.3 | 748.5 | 0.995 | -8 | 47.06 | 97 | 28 | 1.006 | 171.76 | 193 | 9580 | 197.91 | 47.62 | -47 | 17 | 43.35 | 41.23 | 45.55 | 44 | 54 | 69 | 77 | 36.86 | 86 | 89
4190 | 1748 | 269.4 | 49 | 81.1 | 95 | 70 | 54.7 | 187.6 | 95 | 218.2 | 197.5 | 43.1 | 11.5 | 30 | 0.039 | 104 | 29.9 | 15.38 | 441.5 | 205.1 | 199.5 | 98.6 | 43.4 | 0.687 |  |  | 99.3 | 748.5 | 0.993 | -8 | 51.37 | 97 | 28 | 1.001 | 173.73 | 195 | 8730 | 198.86 | 47.84 | -47.06 | 17.12 | 43.62 | 41.19 | 45.55 | 44 | 54 | 69 | 77 | 36.86 | 87 | 86
4191 | 1755 | 271.3 | 49.6 | 81.1 | 95 | 70 | 54.7 | 187.9 | 95 | 218.7 | 197.4 | 43 | 11.5 | 30 | 0.035 | 104.1 | 29.9 | 15.428 | 439.5 | 205.1 | 199.5 | 98.6 | 43.4 | 0.687 |  |  | 99.3 | 748.5 | 0.992 | -8 | 43.14 | 97 | 28 | 0.99 | 173.73 | 197 | 8090 | 196.61 | 47.91 | -47.12 | 17.06 | 43.4 | 41.14 | 45.33 | 44 | 54 | 69 | 77 | 36.86 | 89 | 88
4192 | 1749 | 270.6 | 49.6 | 81.1 | 95 | 70 | 54.8 | 187.7 | 95 | 218.5 | 196.8 | 43 | 11.5 | 30 | 0.039 | 104 | 29.9 | 15.401 | 439.8 | 205.1 | 199.1 | 98.6 | 43.4 | 0.686 |  |  | 99.3 | 748.5 | 0.992 | -8 | 42.75 | 97 | 28 | 1.001 | 172.55 | 199 | 8140 | 197.91 | 47.89 | -47 | 17.06 | 43.12 | 40.96 | 45.33 | 44 | 54 | 69 | 77 | 36.86 | 88 | 91
4193 | 1740 | 268.1 | 48.5 | 81.1 | 95 | 70 | 54.8 | 187.5 | 95 | 218.1 | 196.8 | 43 | 11.5 | 30 | 0.064 | 103.9 | 29.9 | 15.282 | 441.2 | 205.1 | 198.3 | 98.6 | 43.4 | 0.681 |  |  | 99.3 | 748.4 | 0.985 | -8 | 56.47 | 97 | 28 | 1.015 | 172.55 | 197 | 8970 | 195 | 48.26 | -46.94 | 16.81 | 43.35 | 41.21 | 45.33 | 44 | 54 | 69 | 77 | 36.86 | 88 | 83
4194 | 1742 | 266.8 | 48.3 | 81.1 | 95 | 70 | 54.8 | 187.2 | 95 | 217.7 | 196.8 | 42.9 | 11.5 | 30 | 0.075 | 103.9 | 29.9 | 15.139 | 442.4 | 205.1 | 197.7 | 98.6 | 43.4 | 0.678 |  |  | 99.3 | 748.4 | 0.992 | -8 | 58.82 | 97 | 28 | 1.006 | 172.55 | 198 | 8530 | 194.36 | 48.1 | -46.94 | 16.75 | 43.44 | 41.35 | 45.23 | 44 | 54 | 69 | 77 | 36.86 | 86 | 84
4195 | 1746 | 266.5 | 48.8 | 81.1 | 94.9 | 70 | 54.8 | 187.1 | 95 | 217.5 | 197.3 | 42.8 | 11.5 | 30 | 0.077 | 103.9 | 29.9 | 15.14 | 441.3 | 205.1 | 198 | 98.6 | 43.4 | 0.677 |  |  | 99.3 | 748.4 | 0.992 | -8 | 60 | 97 | 28 | 0.994 | 173.33 | 202 | 8290 | 194.68 | 48.16 | -46.94 | 16.94 | 43.47 | 41.31 | 44.92 | 44 | 54 | 69 | 77 | 37.25 | 84 | 90
4196 | 1754 | 268.4 | 49.2 | 81.1 | 94.9 | 70 | 54.9 | 187.5 | 95 | 218.2 | 197.6 | 42.8 | 11.5 | 30 | 0.058 | 104 | 29.9 | 15.231 | 440 | 205.1 | 198.9 | 98.6 | 43.4 | 0.68 |  |  | 99.3 | 748.3 | 0.989 | -8 | 47.06 | 97 | 28 | 0.999 | 172.16 | 200 | 8530 | 199.84 | 48.8 | -46.94 | 16.94 | 43.25 | 41.29 | 44.83 | 44 | 54 | 69 | 77 | 36.86 | 86 | 95
4197 | 1753 | 270 | 49.3 | 81.1 | 94.9 | 70 | 54.9 | 188.2 | 95 | 219.1 | 196.9 | 42.8 | 11.5 | 30 | 0.038 | 104 | 29.9 | 15.42 | 440 | 205.1 | 199.5 | 98.6 | 43.4 | 0.68 |  |  | 99.3 | 748.3 | 0.989 | -8 | 40.78 | 97 | 28 | 1.003 | 172.55 | 195 | 8900 | 198.54 | 48.75 | -47.06 | 17.06 | 43.22 | 41.22 | 44.92 | 44 | 54 | 69 | 77 | 36.86 | 87 | 93
4198 | 1743 | 267.3 | 48.6 | 81.1 | 94.9 | 70 | 54.9 | 187.8 | 95 | 218.4 | 196.8 | 42.9 | 11.5 | 30 | 0.05 | 104 | 29.9 | 15.387 | 440.4 | 205.1 | 198.9 | 98.6 | 43.4 | 0.679 |  |  | 99.2 | 748.2 | 0.988 | -8 | 41.57 | 97 | 28 | 1.008 | 172.94 | 200 | 8650 | 199.52 | 48.56 | -46.88 | 16.88 | 43.41 | 41.28 | 45.23 | 44 | 54 | 69 | 77 | 37.25 | 87 | 89
4199 | 1745 | 265.8 | 48.7 | 81.1 | 94.9 | 70 | 54.9 | 187.3 | 95 | 217.8 | 197.3 | 43 | 11.5 | 30 | 0.071 | 103.9 | 29.9 | 15.24 | 440.9 | 205.1 | 198.5 | 98.6 | 43.4 | 0.677 |  |  | 99.2 | 748.2 | 0.994 | -8 | 61.18 | 97 | 28 | 1 | 172.94 | 202 | 8040 | 194.68 | 48.18 | -46.88 | 16.94 | 43.5 | 41.25 | 45.33 | 44 | 54 | 69 | 77 | 37.25 | 87 | 87
4200 | 1749 | 266.5 | 49.1 | 81.1 | 95 | 70 | 55 | 187.4 | 94.9 | 218 | 197.9 | 43 | 11.5 | 30 | 0.068 | 104 | 29.9 | 15.248 | 440.6 | 205.1 | 198.8 | 98.6 | 43.4 | 0.679 |  |  | 99.3 | 748.3 | 0.996 | -8 | 60 | 97 | 28 | 1 | 173.73 | 202 | 9480 | 197.59 | 48.92 | -47 | 16.81 | 43.55 | 41.35 | 45.23 | 44 | 54 | 69 | 77 | 37.25 | 86 | 80
4201 | 1761 | 269.1 | 50.6 | 81.1 | 95 | 70 | 55 | 187.9 | 94.9 | 218.8 | 198.2 | 43 | 11.5 | 30 | 0.05 | 104.1 | 29.9 | 15.312 | 439.8 | 205.1 | 199.7 | 98.6 | 43.4 | 0.683 |  |  | 99.3 | 748.4 | 0.989 | -8 | 55.69 | 97 | 28 | 1.011 | 174.51 | 196 | 9630 | 202.1 | 48.76 | -46.88 | 17.06 | 43.51 | 41.34 | 45.12 | 44 | 54 | 69 | 77 | 37.25 | 85 | 86
4202 | 1754 | 270.6 | 49.4 | 81.1 | 94.9 | 70 | 55 | 188.5 | 95 | 219.4 | 197.4 | 43 | 11.5 | 30 | 0.035 | 104.1 | 29.9 | 15.413 | 440 | 205.1 | 199.9 | 98.6 | 43.4 | 0.683 |  |  | 99.3 | 748.4 | 0.993 | -8 | 39.22 | 97 | 28 | 1.003 | 172.94 | 196 | 9040 | 198.23 | 48.33 | -47 | 16.88 | 43.43 | 41.36 | 45.33 | 44 | 54 | 69 | 77 | 36.86 | 86 | 90
4203 | 1756 | 270.5 | 49.7 | 81.1 | 94.9 | 70 | 55 | 188.2 | 95 | 219.1 | 197.5 | 43.1 | 11.5 | 30 | 0.038 | 104.1 | 29.9 | 15.395 | 439.9 | 205.1 | 199.7 | 98.6 | 43.4 | 0.684 |  |  | 99.3 | 748.3 | 0.991 | -8 | 47.84 | 97 | 28 | 1.007 | 173.33 | 195 | 9920 | 199.84 | 48.33 | -46.88 | 17.06 | 43.52 | 41.28 | 45.55 | 44 | 54 | 69 | 77 | 37.25 | 87 | 87
4204 | 1752 | 270.5 | 49.4 | 81.1 | 94.9 | 70 | 55.1 | 188.1 | 95 | 218.9 | 197.8 | 43.1 | 11.5 | 30 | 0.036 | 104.1 | 29.9 | 15.423 | 438.6 | 205.1 | 200 | 98.6 | 43.4 | 0.685 |  |  | 99.3 | 748.3 | 0.992 | -8 | 44.31 | 97 | 28 | 0.995 | 173.73 | 200 | 7990 | 199.52 | 48.47 | -46.94 | 17 | 43.48 | 41.16 | 45.64 | 44 | 54 | 69 | 77 | 36.86 | 86 | 85
4205 | 1753 | 271.5 | 49.4 | 81.1 | 94.8 | 70 | 55.1 | 188.2 | 95 | 219.2 | 197.3 | 43.1 | 11.5 | 30 | 0.032 | 104.1 | 29.9 | 15.447 | 439.2 | 205.1 | 199.8 | 98.6 | 43.4 | 0.685 |  |  | 99.3 | 748.3 | 0.992 | -8 | 44.71 | 97 | 28 | 1.007 | 172.94 | 198 | 9040 | 196.93 | 48.81 | -47 | 17.12 | 43.41 | 41.19 | 45.55 | 44 | 54 | 69 | 77 | 36.86 | 89 | 84
4206 | 1748 | 270.5 | 49.1 | 81.1 | 94.9 | 70 | 55.1 | 188.1 | 95 | 218.8 | 197.3 | 43.1 | 11.5 | 30 | 0.041 | 104 | 29.9 | 15.406 | 439.3 | 205.1 | 199.3 | 98.6 | 43.4 | 0.684 |  |  | 99.3 | 748.2 | 0.988 | -8 | 44.31 | 97 | 28 | 0.999 | 173.33 | 194 | 8510 | 196.61 | 47.49 | -46.94 | 17 | 43.45 | 41.2 | 45.64 | 44 | 54 | 69 | 77 | 36.86 | 88 | 80
4207 | 1752 | 269.7 | 49.9 | 81.1 | 94.9 | 70 | 55.1 | 187.8 | 95 | 218.6 | 197.3 | 43.1 | 11.5 | 30 | 0.049 | 104 | 29.9 | 15.349 | 439.5 | 205.1 | 199 | 98.6 | 43.4 | 0.682 |  |  | 99.3 | 748.1 | 0.989 | -8 | 53.33 | 97 | 28 | 1.009 | 173.33 | 200 | 8410 | 197.59 | 47.64 | -47.06 | 17 | 43.35 | 41.13 | 45.55 | 44 | 54 | 69 | 77 | 36.86 | 87 | 86
4208 | 1751 | 269.6 | 49.4 | 81.2 | 94.9 | 70 | 55.2 | 187.6 | 95 | 218.3 | 197.6 | 43.1 | 11.5 | 30 | 0.049 | 104 | 29.9 | 15.396 | 439.5 | 205.1 | 199.1 | 98.6 | 43.4 | 0.681 |  |  | 99.2 | 748.2 | 0.986 | -8 | 49.02 | 97 | 28 | 0.992 | 173.73 | 201 | 8040 | 198.54 | 48.08 | -47 | 17.12 | 43.4 | 41.01 | 45.33 | 44 | 54 | 69 | 77 | 36.86 | 87 | 86
4209 | 1753 | 270.7 | 49.7 | 81.2 | 94.9 | 70 | 55.2 | 187.9 | 94.9 | 218.7 | 197.1 | 43 | 11.5 | 30 | 0.044 | 104 | 29.9 | 15.433 | 439.2 | 205.1 | 199.2 | 98.6 | 43.4 | 0.682 |  |  | 99.2 | 748.2 | 0.989 | -8 | 48.24 | 97 | 28 | 1.011 | 172.55 | 195 | 8580 | 198.23 | 47.48 | -46.94 | 16.75 | 43.35 | 41.01 | 45.23 | 44 | 54 | 69 | 77 | 36.86 | 87 | 89
4210 | 1751 | 270.6 | 49.5 | 81.2 | 94.9 | 70 | 55.2 | 188 | 94.9 | 218.7 | 196.8 | 43 | 11.5 | 30 | 0.043 | 104 | 29.9 | 15.414 | 439 | 205.1 | 198.9 | 98.6 | 43.4 | 0.682 |  |  | 99.2 | 748.2 | 0.993 | -8 | 43.92 | 97 | 28 | 0.996 | 172.55 | 195 | 8480 | 199.84 | 48.71 | -47.12 | 17 | 43.45 | 41.1 | 45.33 | 44 | 54 | 69 | 77 | 36.86 | 86 | 87
4211 | 1748 | 269.5 | 49.5 | 81.1 | 94.9 | 70 | 55.2 | 187.8 | 94.9 | 218.5 | 196.4 | 43 | 11.5 | 30 | 0.046 | 104 | 29.9 | 15.327 | 439.8 | 205.1 | 198.6 | 98.6 | 43.4 | 0.681 |  |  | 99.3 | 748.1 | 0.991 | -8 | 45.49 | 97 | 28 | 0.996 | 172.16 | 198 | 9070 | 197.59 | 48.71 | -46.94 | 17.06 | 43.23 | 41.11 | 45.33 | 44 | 54 | 69 | 77 | 36.86 | 87 | 87
4212 | 1742 | 267.5 | 48.6 | 81.1 | 95 | 70 | 55.2 | 187.5 | 94.9 | 218 | 196.9 | 43 | 11.5 | 30 | 0.062 | 103.9 | 29.9 | 15.203 | 441 | 205.1 | 198.2 | 98.6 | 43.4 | 0.679 |  |  | 99.2 | 748.1 | 0.993 | -8 | 56.47 | 97 | 28 | 1.009 | 171.76 | 198 | 8040 | 197.27 | 47.61 | -47 | 16.94 | 43.28 | 41.06 | 45.33 | 44 | 54 | 69 | 77 | 36.86 | 86 | 80
4213 | 1750 | 268 | 49.2 | 81.1 | 94.9 | 70 | 55.2 | 187.5 | 94.9 | 218.2 | 197.3 | 42.9 | 11.5 | 30 | 0.064 | 104 | 29.9 | 15.211 | 440.9 | 205.1 | 198.4 | 98.6 | 43.4 | 0.68 |  |  | 99.2 | 748.1 | 0.986 | -8 | 59.61 | 97 | 28 | 1.001 | 173.73 | 199 | 8360 | 197.59 | 48.51 | -46.94 | 17 | 43.52 | 41.23 | 45.23 | 44 | 54 | 69 | 77 | 36.86 | 87 | 86
4214 | 1754 | 269.2 | 49.7 | 81.1 | 94.9 | 70 | 55.2 | 187.8 | 94.9 | 218.5 | 197.3 | 42.9 | 11.5 | 30 | 0.053 | 104 | 29.9 | 15.252 | 440.7 | 205.1 | 198.9 | 98.6 | 43.4 | 0.683 |  |  | 99.3 | 748.2 | 0.989 | -8 | 45.1 | 97 | 28 | 0.997 | 173.33 | 195 | 8850 | 197.25 | 48.05 | -47 | 16.75 | 43.44 | 41.05 | 45.03 | 44 | 54 | 69 | 77 | 36.86 | 86 | 92
4215 | 1748 | 268.9 | 49.3 | 81.1 | 94.8 | 70 | 55.2 | 187.9 | 94.9 | 218.6 | 197.1 | 42.9 | 11.5 | 30 | 0.043 | 104 | 29.9 | 15.361 | 439.6 | 205.1 | 199.2 | 98.6 | 43.4 | 0.683 |  |  | 99.3 | 748.2 | 0.99 | -8 | 43.53 | 97 | 28 | 0.99 | 172.55 | 197 | 8870 | 197.25 | 47.94 | -47.12 | 17.19 | 43.52 | 41.14 | 45.12 | 44 | 54 | 69 | 77 | 36.86 | 84 | 88
4216 | 1750 | 268.6 | 49.1 | 81.2 | 94.9 | 70 | 55.2 | 187.8 | 94.9 | 218.5 | 197 | 43 | 11.5 | 30 | 0.049 | 104 | 29.9 | 15.38 | 439.9 | 205.1 | 198.8 | 98.6 | 43.4 | 0.683 |  |  | 99.3 | 748.2 | 0.994 | -8 | 47.06 | 97 | 28 | 0.991 | 172.55 | 194 | 8990 | 197.27 | 47.59 | -46.94 | 16.94 | 43.43 | 41.03 | 45.23 | 44 | 54 | 69 | 77 | 37.25 | 87 | 91
4217 | 1746 | 267 | 48.9 | 81.2 | 94.9 | 70 | 55.2 | 187.5 | 94.9 | 218.1 | 197.2 | 43 | 11.5 | 30 | 0.065 | 104 | 29.9 | 15.344 | 440.5 | 205.1 | 198.4 | 98.6 | 43.4 | 0.681 |  |  | 99.3 | 748.3 | 0.992 | -8 | 54.9 | 97 | 28 | 0.992 | 173.33 | 194 | 8770 | 196.61 | 48.52 | -46.94 | 16.94 | 43.47 | 41.17 | 45.23 | 44 | 54 | 69 | 77 | 37.25 | 86 | 91
4218 | 1742 | 265.6 | 48.4 | 81.2 | 94.9 | 70 | 55.2 | 187.3 | 94.9 | 217.8 | 197.5 | 42.9 | 11.5 | 30 | 0.076 | 103.9 | 29.9 | 15.318 | 440.9 | 205.1 | 198.3 | 98.6 | 43.4 | 0.68 |  |  | 99.3 | 748.4 | 0.988 | -8 | 60.39 | 97 | 28 | 1 | 172.94 | 199 | 8310 | 194.68 | 48.61 | -46.75 | 16.62 | 43.37 | 41.13 | 45.12 | 44 | 54 | 69 | 77 | 37.25 | 86 | 82
4219 | 1746 | 265.9 | 48.4 | 81.2 | 94.9 | 70 | 55.2 | 187.6 | 94.9 | 218.3 | 197.5 | 42.9 | 11.5 | 30 | 0.074 | 103.9 | 29.9 | 15.218 | 440.7 | 205.1 | 198.3 | 98.6 | 43.4 | 0.68 |  |  | 99.3 | 748.5 | 0.991 | -8 | 60 | 97 | 28 | 0.997 | 172.94 | 200 | 8680 | 194.68 | 49.23 | -46.88 | 16.75 | 43.5 | 41.32 | 45.03 | 44 | 54 | 69 | 77 | 37.25 | 85 | 84
4220 | 1757 | 267.9 | 49.6 | 81.2 | 94.9 | 70 | 55.3 | 188 | 94.9 | 218.7 | 197.7 | 42.9 | 11.5 | 30 | 0.06 | 104 | 29.9 | 15.261 | 440.2 | 205.1 | 198.8 | 98.6 | 43.4 | 0.684 |  |  | 99.3 | 748.6 | 0.989 | -8 | 57.25 | 97 | 28 | 0.998 | 173.73 | 200 | 8680 | 197.59 | 48.07 | -47.06 | 17.12 | 43.55 | 41.41 | 45.03 | 44 | 54 | 69 | 77 | 37.25 | 88 | 91
4221 | 1755 | 269.1 | 49.6 | 81.2 | 94.9 | 70 | 55.3 | 188.4 | 94.9 | 219.2 | 197.2 | 42.9 | 11.5 | 30 | 0.042 | 104.1 | 29.9 | 15.424 | 439.5 | 205.1 | 199.4 | 98.6 | 43.4 | 0.685 |  |  | 99.2 | 748.5 | 0.994 | -8 | 41.96 | 97 | 28 | 0.989 | 172.94 | 195 | 8920 | 199.84 | 48.12 | -46.94 | 17.06 | 43.36 | 41.15 | 45.03 | 44 | 54 | 69 | 77 | 37.25 | 88 | 90
4222 | 1754 | 270.4 | 49.2 | 81.2 | 94.9 | 70 | 55.3 | 188.7 | 94.9 | 219.6 | 196.8 | 43 | 11.5 | 30 | 0.032 | 104.1 | 29.9 | 15.435 | 439.4 | 205.1 | 199.4 | 98.6 | 43.4 | 0.686 |  |  | 99.3 | 748.5 | 0.991 | -8 | 42.35 | 97 | 28 | 0.985 | 172.55 | 197 | 8870 | 197.25 | 47.42 | -47.06 | 17.12 | 43.23 | 41.19 | 45.44 | 44 | 54 | 69 | 77 | 36.86 | 84 | 89
4223 | 1748 | 268.5 | 49.1 | 81.2 | 94.9 | 70 | 55.3 | 188.1 | 94.9 | 218.8 | 197.3 | 43.1 | 11.5 | 30 | 0.046 | 104 | 29.9 | 15.361 | 439.9 | 205.1 | 199 | 98.6 | 43.4 | 0.685 |  |  | 99.3 | 748.4 | 0.99 | -8 | 54.12 | 97 | 28 | 0.997 | 172.16 | 194 | 8870 | 199.52 | 48.14 | -47 | 17.12 | 43.47 | 41.19 | 45.55 | 44 | 54 | 69 | 77 | 36.86 | 86 | 86
4224 | 1753 | 269.8 | 49.7 | 81.2 | 94.9 | 70 | 55.3 | 188.2 | 94.9 | 219 | 197.4 | 43.1 | 11.5 | 30 | 0.047 | 104 | 29.9 | 15.292 | 439.8 | 205.1 | 199 | 98.6 | 43.3 | 0.685 |  |  | 99.3 | 748.4 | 0.993 | -8 | 50.59 | 97 | 28 | 1.01 | 170.59 | 200 | 9190 | 198.23 | 48.53 | -47.12 | 17.06 | 43.25 | 41.16 | 45.55 | 44 | 54 | 69 | 77 | 36.86 | 87 | 81
4225 | 1748 | 269.6 | 49.2 | 81.1 | 94.9 | 70 | 55.3 | 188.2 | 94.9 | 218.9 | 197.1 | 43.1 | 11.5 | 30 | 0.04 | 104 | 29.9 | 15.417 | 440.4 | 205.1 | 199.2 | 98.6 | 43.3 | 0.686 |  |  | 99.3 | 748.4 | 0.988 | -8 | 44.71 | 97 | 28 | 0.996 | 172.94 | 197 | 9340 | 196.93 | 47.35 | -47 | 17.06 | 43.39 | 41.16 | 45.44 | 44 | 54 | 69 | 77 | 36.86 | 87 | 84
4226 | 1749 | 268.7 | 49.4 | 81.1 | 94.9 | 70 | 55.3 | 188 | 94.9 | 218.8 | 197.1 | 43.1 | 11.5 | 30 | 0.047 | 104 | 29.9 | 15.401 | 440 | 205.1 | 198.9 | 98.6 | 43.3 | 0.684 |  |  | 99.3 | 748.3 | 0.988 | -8 | 54.51 | 97 | 28 | 0.992 | 171.76 | 196 | 8240 | 195 | 47.61 | -46.94 | 17.19 | 43.54 | 41.07 | 45.44 | 44 | 54 | 69 | 77 | 36.86 | 88 | 90
4227 | 1755 | 271.3 | 49.5 | 81.1 | 94.9 | 70 | 55.3 | 188.4 | 94.9 | 219.3 | 197.4 | 43.1 | 11.5 | 30 | 0.045 | 104.1 | 29.9 | 15.413 | 440.6 | 205.1 | 199.2 | 98.6 | 43.3 | 0.684 |  |  | 99.2 | 748.4 | 0.992 | -8 | 50.98 | 97 | 28 | 1.004 | 173.33 | 193 | 8920 | 196.61 | 48.24 | -47.06 | 16.88 | 43.2 | 41.15 | 45.44 | 44 | 54 | 69 | 77 | 36.86 | 85 | 88
4228 | 1750 | 270 | 49.6 | 81.1 | 94.9 | 70 | 55.4 | 188.1 | 94.9 | 218.9 | 196.7 | 43.1 | 11.5 | 30 | 0.046 | 104 | 29.9 | 15.445 | 442.2 | 205.1 | 198.9 | 98.6 | 43.3 | 0.682 |  |  | 99.2 | 748.3 | 0.996 | -8 | 43.14 | 97 | 28 | 1.003 | 172.16 | 195 | 8040 | 199.52 | 48.61 | -47 | 17.06 | 43.37 | 41.09 | 45.23 | 44 | 54 | 69 | 77 | 36.86 | 86 | 91
4229 | 1744 | 268 | 48.5 | 81.1 | 94.9 | 70 | 55.4 | 187.8 | 94.9 | 218.5 | 196.8 | 43.1 | 11.5 | 30 | 0.059 | 103.9 | 29.9 | 15.3 | 440.4 | 205.1 | 198.3 | 98.6 | 43.3 | 0.68 |  |  | 99.2 | 748.3 | 0.993 | -8 | 46.67 | 97 | 28 | 0.992 | 172.55 | 201 | 7970 | 194.36 | 49.22 | -47.12 | 16.94 | 43.4 | 41.21 | 45.44 | 44 | 54 | 69 | 77 | 37.25 | 88 | 90
4230 | 1746 | 267.6 | 48.8 | 81.1 | 94.9 | 70 | 55.4 | 187.9 | 94.9 | 218.6 | 197.2 | 43 | 11.5 | 30 | 0.066 | 103.9 | 29.9 | 15.231 | 440.2 | 205.1 | 198.2 | 98.6 | 43.3 | 0.679 |  |  | 99.2 | 748.3 | 0.99 | -8 | 60.39 | 97 | 28 | 0.994 | 172.55 | 199 | 9040 | 195 | 48.73 | -46.94 | 16.88 | 43.35 | 41.26 | 45.23 | 44 | 54 | 69 | 77 | 36.86 | 87 | 86
4231 | 1750 | 267.8 | 49.1 | 81.1 | 94.8 | 70 | 55.4 | 187.9 | 94.9 | 218.5 | 197.8 | 42.9 | 11.5 | 30 | 0.064 | 104 | 29.9 | 15.229 | 440.1 | 205.1 | 198.8 | 98.6 | 43.3 | 0.682 |  |  | 99.2 | 748.3 | 0.988 | -8 | 52.16 | 97 | 28 | 1.002 | 174.12 | 193 | 8650 | 197.25 | 49.43 | -46.94 | 16.88 | 43.31 | 41.1 | 45.03 | 44 | 54 | 69 | 77 | 37.25 | 84 | 81
4232 | 1760 | 270.9 | 50 | 81.2 | 94.9 | 70 | 55.4 | 188.3 | 94.9 | 219.3 | 197.5 | 42.9 | 11.5 | 30 | 0.044 | 104 | 29.9 | 15.346 | 438.9 | 205.1 | 199.6 | 98.6 | 43.3 | 0.685 |  |  | 99.3 | 748.3 | 0.991 | -8 | 48.24 | 97 | 28 | 1.011 | 170.98 | 199 | 9750 | 196.61 | 48.69 | -46.94 | 16.69 | 43.38 | 41.06 | 45.03 | 44 | 54 | 69 | 77 | 37.25 | 86 | 90
4233 | 1747 | 268.6 | 49.2 | 81.2 | 94.8 | 70 | 55.4 | 188.1 | 94.9 | 218.7 | 196.8 | 42.9 | 11.5 | 30 | 0.047 | 104 | 29.9 | 15.375 | 440.5 | 205.1 | 199.2 | 98.6 | 43.3 | 0.683 |  |  | 99.3 | 748.3 | 0.993 | -8 | 50.59 | 97 | 28 | 0.994 | 172.16 | 195 | 8040 | 200.16 | 47.62 | -46.81 | 16.69 | 43.3 | 41.22 | 45.33 | 44 | 54 | 69 | 77 | 37.25 | 85 | 89
4234 | 1749 | 268.1 | 49.5 | 81.2 | 94.9 | 70 | 55.4 | 187.9 | 94.9 | 218.4 | 197.2 | 42.9 | 11.5 | 30 | 0.061 | 104 | 29.9 | 15.25 | 441.4 | 205.1 | 198.6 | 98.6 | 43.3 | 0.683 |  |  | 99.3 | 748.2 | 0.989 | -8 | 58.04 | 97 | 28 | 1.001 | 171.37 | 201 | 8650 | 197.59 | 48.64 | -46.88 | 16.75 | 43.41 | 41.35 | 45.23 | 44 | 54 | 69 | 77 | 37.25 | 85 | 92
4235 | 1753 | 269.8 | 49.4 | 81.2 | 94.9 | 70 | 55.4 | 188.1 | 94.9 | 218.9 | 197.7 | 42.9 | 11.5 | 30 | 0.049 | 104 | 29.9 | 15.291 | 440.3 | 205.1 | 199.3 | 98.6 | 43.3 | 0.686 |  |  | 99.3 | 748.2 | 0.99 | -8 | 49.8 | 97 | 28 | 0.992 | 171.76 | 202 | 9210 | 196.93 | 48.25 | -46.94 | 17.12 | 43.4 | 41.29 | 45.23 | 44 | 54 | 69 | 77 | 36.86 | 86 | 91
4236 | 1743 | 267.7 | 48.6 | 81.2 | 94.8 | 70 | 55.4 | 187.8 | 94.9 | 218.4 | 197 | 43 | 11.4 | 30 | 0.05 | 104 | 29.9 | 15.316 | 440.9 | 205.1 | 199 | 98.6 | 43.3 | 0.683 |  |  | 99.3 | 748.2 | 0.992 | -8 | 43.53 | 97 | 28 | 0.992 | 172.55 | 197 | 8700 | 194.68 | 48.27 | -46.88 | 16.75 | 43.44 | 41.33 | 45.23 | 44 | 54 | 69 | 77 | 36.86 | 85 | 83
4237 | 1741 | 265.8 | 48.5 | 81.2 | 94.9 | 70 | 55.4 | 187.4 | 94.9 | 217.8 | 197.4 | 43 | 11.5 | 30 | 0.064 | 103.9 | 29.9 | 15.273 | 440.9 | 205.1 | 198.6 | 98.6 | 43.3 | 0.681 |  |  | 99.3 | 748.2 | 0.99 | -8 | 56.47 | 97 | 28 | 0.993 | 173.73 | 193 | 8920 | 197.59 | 49.37 | -46.88 | 16.88 | 43.51 | 41.27 | 45.33 | 44 | 54 | 69 | 77 | 37.25 | 86 | 87
4238 | 1754 | 268.2 | 49.6 | 81.2 | 94.9 | 70 | 55.4 | 188 | 94.9 | 218.7 | 197.9 | 42.9 | 11.5 | 30 | 0.057 | 104 | 29.9 | 15.296 | 440.5 | 205.1 | 199.1 | 98.6 | 43.3 | 0.683 |  |  | 99.2 | 748.3 | 0.997 | -8 | 51.37 | 97 | 28 | 1.009 | 173.73 | 195 | 8950 | 196.61 | 49.28 | -47.12 | 16.94 | 43.51 | 41.37 | 45.23 | 44 | 54 | 69 | 77 | 37.25 | 88 | 92
4239 | 1754 | 269.9 | 49.5 | 81.2 | 94.9 | 70 | 55.4 | 188.5 | 94.9 | 219.4 | 197.3 | 42.9 | 11.5 | 30 | 0.043 | 104 | 29.9 | 15.423 | 439.4 | 205.1 | 199.5 | 98.6 | 43.3 | 0.682 |  |  | 99.2 | 748.4 | 0.988 | -8 | 43.14 | 97 | 28 | 1.003 | 172.16 | 195 | 8140 | 196.61 | 48.52 | -46.94 | 16.94 | 43.26 | 41.31 | 45.23 | 44 | 54 | 69 | 77 | 37.25 | 88 | 90
4240 | 1751 | 269.7 | 49.3 | 81.2 | 94.9 | 70 | 55.4 | 188.4 | 94.9 | 219.2 | 197.1 | 43 | 11.5 | 30 | 0.041 | 104 | 29.9 | 15.457 | 440.3 | 205.1 | 199.4 | 98.6 | 43.3 | 0.683 |  |  | 99.3 | 748.4 | 0.994 | -8 | 44.71 | 97 | 28 | 0.998 | 172.94 | 197 | 8460 | 198.23 | 49.29 | -47 | 17.06 | 43.44 | 41.31 | 45.33 | 44 | 54 | 69 | 77 | 36.86 | 87 | 89
4241 | 1754 | 269.1 | 50.1 | 81.2 | 94.9 | 70 | 55.4 | 188.1 | 94.9 | 218.8 | 197.1 | 43 | 11.5 | 30 | 0.044 | 104 | 29.9 | 15.413 | 440.1 | 205.1 | 199.2 | 98.6 | 43.3 | 0.685 |  |  | 99.3 | 748.4 | 0.993 | -8 | 47.84 | 97 | 28 | 0.991 | 172.94 | 195 | 8950 | 198.54 | 47.62 | -47.06 | 17.31 | 43.59 | 41.28 | 45.44 | 44 | 54 | 69 | 77 | 37.25 | 87 | 90
4242 | 1748 | 269.6 | 49 | 81.1 | 94.9 | 70 | 55.4 | 188.1 | 94.9 | 218.8 | 197.3 | 43.1 | 11.5 | 30 | 0.043 | 104 | 29.9 | 15.397 | 439.6 | 205.1 | 199.2 | 98.6 | 43.3 | 0.684 |  |  | 99.3 | 748.4 | 0.984 | -8 | 49.8 | 97 | 28 | 1 | 172.94 | 197 | 8990 | 198.23 | 47.94 | -47.06 | 16.94 | 43.43 | 41.34 | 45.55 | 44 | 54 | 69 | 77 | 37.25 | 85 | 90
4243 | 1748 | 268.6 | 49.3 | 81.1 | 94.9 | 70 | 55.4 | 187.8 | 94.9 | 218.5 | 197.8 | 43.1 | 11.5 | 30 | 0.056 | 104 | 29.9 | 15.372 | 439.3 | 205.1 | 199 | 98.6 | 43.3 | 0.684 |  |  | 99.2 | 748.4 | 0.989 | -8 | 54.9 | 97 | 28 | 1.003 | 173.33 | 194 | 8820 | 198.23 | 48.26 | -46.88 | 16.88 | 43.41 | 41.28 | 45.55 | 44 | 54 | 69 | 77 | 36.86 | 91 | 82
4244 | 1751 | 267.8 | 49.7 | 81.1 | 94.9 | 70 | 55.4 | 187.6 | 94.9 | 218.2 | 197.8 | 43 | 11.5 | 30 | 0.057 | 104 | 29.9 | 15.349 | 439.1 | 205.1 | 198.9 | 98.6 | 43.3 | 0.684 |  |  | 99.2 | 748.4 | 0.988 | -8 | 50.59 | 97 | 28 | 1.01 | 173.73 | 201 | 9560 | 197.59 | 48.22 | -47 | 17 | 43.46 | 41.27 | 45.33 | 44 | 54 | 69 | 77 | 36.86 | 89 | 89
4245 | 1751 | 268.5 | 49.7 | 81.2 | 95 | 70 | 55.4 | 187.8 | 94.9 | 218.5 | 198 | 43 | 11.5 | 30 | 0.054 | 104 | 29.9 | 15.332 | 438.2 | 205.1 | 199.3 | 98.6 | 43.3 | 0.686 |  |  | 99.2 | 748.5 | 0.992 | -8 | 50.59 | 97 | 28 | 1.004 | 174.12 | 194 | 9070 | 197.25 | 48.23 | -47 | 17.12 | 43.38 | 41.18 | 45.12 | 44 | 54 | 69 | 77 | 37.25 | 85 | 92
4246 | 1752 | 270.6 | 49.5 | 81.1 | 94.9 | 70 | 55.4 | 188.4 | 94.9 | 219.3 | 197.2 | 43 | 11.5 | 30 | 0.037 | 104.1 | 29.9 | 15.428 | 438.2 | 205.1 | 199.7 | 98.6 | 43.3 | 0.686 |  |  | 99.2 | 748.5 | 0.993 | -8 | 39.22 | 97 | 28 | 0.991 | 172.16 | 194 | 8770 | 199.52 | 48.02 | -47 | 17 | 43.4 | 41.24 | 45.12 | 44 | 54 | 69 | 77 | 36.86 | 87 | 92
4247 | 1741 | 267.9 | 48.4 | 81.1 | 94.9 | 70 | 55.4 | 188 | 94.9 | 218.7 | 196.7 | 43 | 11.5 | 30 | 0.045 | 104 | 29.9 | 15.413 | 439.5 | 205.1 | 199 | 98.6 | 43.3 | 0.684 |  |  | 99.3 | 748.5 | 1.001 | -8 | 44.71 | 97 | 28 | 0.99 | 172.16 | 197 | 9020 | 200.16 | 48.58 | -47.06 | 17.06 | 43.41 | 41.22 | 45.33 | 44 | 54 | 69 | 77 | 36.86 | 87 | 91
4248 | 1740 | 265.6 | 48.2 | 81.1 | 95 | 70 | 55.4 | 187.4 | 94.9 | 217.8 | 197.2 | 43 | 11.5 | 30 | 0.067 | 103.9 | 29.9 | 15.316 | 440.3 | 205.1 | 198.5 | 98.6 | 43.3 | 0.682 |  |  | 99.3 | 748.5 | 0.99 | -8 | 57.25 | 97 | 28 | 0.993 | 172.55 | 202 | 7800 | 197.27 | 48.24 | -46.94 | 17.06 | 43.4 | 41.15 | 45.44 | 44 | 54 | 69 | 77 | 37.25 | 89 | 82
4249 | 1751 | 266.4 | 49.5 | 81.1 | 94.9 | 70 | 55.4 | 187.5 | 94.9 | 218.1 | 197.7 | 43 | 11.5 | 30 | 0.071 | 103.9 | 29.9 | 15.267 | 440 | 205.1 | 198.6 | 98.6 | 43.3 | 0.683 |  |  | 99.3 | 748.6 | 0.987 | -8 | 59.22 | 97 | 28 | 0.995 | 173.33 | 202 | 8650 | 197.59 | 48.11 | -46.94 | 16.94 | 43.2 | 41.11 | 45.23 | 44 | 54 | 69 | 77 | 37.25 | 88 | 82
4250 | 1756 | 268.4 | 49.5 | 81.1 | 95 | 70 | 55.4 | 187.9 | 94.9 | 218.6 | 197.5 | 42.9 | 11.5 | 30 | 0.049 | 104 | 29.9 | 15.295 | 439 | 205.1 | 199.3 | 98.6 | 43.3 | 0.687 |  |  | 99.3 | 748.7 | 0.992 | -8 | 43.92 | 97 | 28 | 1.007 | 173.33 | 194 | 9510 | 196.93 | 47.53 | -46.94 | 16.94 | 43.2 | 41.14 | 45.03 | 44 | 54 | 69 | 77 | 37.25 | 87 | 82
4251 | 1752 | 268.9 | 49.4 | 81.1 | 94.9 | 70 | 55.4 | 188.1 | 94.9 | 218.9 | 197.2 | 43 | 11.5 | 30 | 0.037 | 104 | 29.9 | 15.359 | 439.1 | 205.1 | 199.4 | 98.6 | 43.3 | 0.689 |  |  | 99.3 | 748.7 | 0.995 | -8 | 43.92 | 97 | 28 | 0.998 | 173.73 | 195 | 8530 | 196.93 | 48.71 | -47 | 17.06 | 43.42 | 41.01 | 45.12 | 44 | 54 | 69 | 77 | 37.25 | 87 | 85
4252 | 1759 | 270.9 | 50.2 | 81.1 | 94.9 | 70 | 55.4 | 188.5 | 94.9 | 219.5 | 197.1 | 43 | 11.5 | 30 | 0.029 | 104.1 | 29.9 | 15.373 | 438.6 | 205.1 | 199.6 | 98.6 | 43.3 | 0.69 |  |  | 99.3 | 748.6 | 0.987 | -8 | 43.14 | 97 | 28 | 1.006 | 173.33 | 197 | 8310 | 196.61 | 47.93 | -47 | 17.06 | 43.4 | 41.06 | 45.44 | 44 | 54 | 69 | 77 | 36.86 | 87 | 89
4253 | 1755 | 271.8 | 49.3 | 81.1 | 94.9 | 70 | 55.4 | 188.8 | 95 | 219.7 | 196.9 | 43.1 | 11.5 | 30 | 0.029 | 104.1 | 29.9 | 15.442 | 438.8 | 205.1 | 199.6 | 98.6 | 43.3 | 0.691 |  |  | 99.3 | 748.6 | 0.992 | -8 | 43.53 | 97 | 28 | 1.007 | 172.55 | 194 | 10090 | 199.84 | 47.63 | -47.06 | 16.94 | 43.34 | 41.03 | 45.55 | 44 | 54 | 69 | 77 | 36.86 | 91 | 89
4254 | 1747 | 269.5 | 49.3 | 81.1 | 94.9 | 70 | 55.4 | 188.1 | 95 | 218.8 | 196.8 | 43.1 | 11.5 | 30 | 0.045 | 104 | 29.9 | 15.373 | 439.5 | 205.1 | 198.9 | 98.6 | 43.3 | 0.688 |  |  | 99.3 | 748.4 | 0.989 | -8 | 49.8 | 97 | 28 | 1 | 171.76 | 196 | 8900 | 197.91 | 47.4 | -46.81 | 16.81 | 43.36 | 41.05 | 45.64 | 44 | 54 | 69 | 77 | 36.86 | 88 | 86
4255 | 1748 | 269.1 | 49 | 81.1 | 94.9 | 70 | 55.4 | 187.9 | 95 | 218.6 | 196.9 | 43.1 | 11.5 | 30 | 0.064 | 103.9 | 29.9 | 15.232 | 439.8 | 205.1 | 198.1 | 98.6 | 43.3 | 0.686 |  |  | 99.2 | 748.4 | 0.988 | -8 | 58.43 | 97 | 28 | 1.004 | 172.55 | 201 | 8600 | 197.59 | 48.74 | -46.69 | 16.69 | 43.46 | 41.21 | 45.55 | 44 | 54 | 69 | 77 | 37.25 | 87 | 81
4256 | 1737 | 265.5 | 47.8 | 81.1 | 94.9 | 70 | 55.4 | 187.5 | 94.9 | 217.9 | 197.3 | 43 | 11.5 | 30 | 0.075 | 103.9 | 29.9 | 15.181 | 440.1 | 205.1 | 198.1 | 98.6 | 43.3 | 0.683 |  |  | 99.2 | 748.3 | 0.993 | -8 | 59.22 | 97 | 28 | 0.996 | 172.16 | 202 | 9140 | 195 | 49.44 | -47.06 | 16.94 | 43.46 | 41.29 | 45.33 | 44 | 54 | 69 | 77 | 37.25 | 87 | 88
4257 | 1750 | 266.7 | 49.2 | 81.1 | 95 | 70 | 55.4 | 187.7 | 94.9 | 218.4 | 197.7 | 42.9 | 11.5 | 30 | 0.07 | 103.9 | 29.9 | 15.221 | 440 | 205.1 | 198.5 | 98.6 | 43.3 | 0.683 |  |  | 99.2 | 748.3 | 0.991 | -8 | 58.82 | 97 | 28 | 0.992 | 173.73 | 202 | 8990 | 197.59 | 48.86 | -47.06 | 16.94 | 43.52 | 41.25 | 45.03 | 44 | 54 | 69 | 77 | 37.25 | 85 | 87
4258 | 1757 | 269 | 49.9 | 81.1 | 94.9 | 70 | 55.4 | 188.2 | 94.9 | 219 | 197.7 | 42.9 | 11.5 | 30 | 0.049 | 104 | 29.9 | 15.329 | 438.5 | 205.1 | 199.5 | 98.6 | 43.3 | 0.687 |  |  | 99.2 | 748.3 | 0.992 | -8 | 45.49 | 97 | 28 | 0.999 | 174.12 | 194 | 8970 | 198.54 | 48.17 | -47 | 17.12 | 43.34 | 41.25 | 45.03 | 44 | 54 | 69 | 77 | 37.25 | 87 | 89
4259 | 1753 | 269.5 | 49.7 | 81.2 | 95 | 70 | 55.4 | 188.4 | 94.9 | 219.2 | 197.3 | 42.9 | 11.5 | 30 | 0.04 | 104 | 29.9 | 15.457 | 438.5 | 205.1 | 199.7 | 98.6 | 43.3 | 0.688 |  |  | 99.2 | 748.3 | 0.989 | -8 | 41.18 | 97 | 28 | 1 | 173.33 | 196 | 9090 | 198.54 | 48.76 | -46.88 | 16.75 | 43.56 | 41.25 | 45.12 | 44 | 54 | 69 | 77 | 36.86 | 86 | 89
4260 | 1746 | 267.9 | 49.1 | 81.1 | 95 | 70 | 55.4 | 188 | 94.9 | 218.7 | 197.5 | 43 | 11.5 | 30 | 0.043 | 104 | 29.9 | 15.404 | 439.2 | 205.1 | 199.6 | 98.6 | 43.3 | 0.689 |  |  | 99.2 | 748.4 | 0.995 | -8 | 47.84 | 97 | 28 | 1 | 173.33 | 201 | 8850 | 196.61 | 48.73 | -46.94 | 17.12 | 43.42 | 41.18 | 45.33 | 44 | 54 | 69 | 77 | 37.25 | 84 | 84
4261 | 1751 | 268.8 | 49.3 | 81.1 | 95.1 | 70 | 55.3 | 188 | 94.9 | 218.8 | 197.9 | 43 | 11.5 | 30 | 0.055 | 104 | 29.9 | 15.341 | 438.9 | 205.1 | 199.2 | 98.6 | 43.3 | 0.69 |  |  | 99.2 | 748.4 | 0.991 | -8 | 58.43 | 97 | 28 | 0.995 | 173.73 | 194 | 8800 | 196.61 | 49.34 | -46.81 | 16.81 | 43.51 | 40.99 | 45.44 | 44 | 54 | 69 | 77 | 37.25 | 87 | 80
4262 | 1747 | 267.7 | 48.8 | 81.1 | 95 | 70 | 55.3 | 187.8 | 94.9 | 218.5 | 198.3 | 43 | 11.4 | 30 | 0.061 | 104 | 29.9 | 15.35 | 438.5 | 205.1 | 199.4 | 98.6 | 43.3 | 0.69 |  |  | 99.2 | 748.5 | 0.989 | -8 | 52.55 | 97 | 28 | 0.993 | 172.94 | 203 | 8290 | 196.93 | 48.81 | -46.81 | 17.06 | 43.53 | 41.13 | 45.33 | 44 | 54 | 69 | 77 | 37.25 | 87 | 86
4263 | 1759 | 270.6 | 49.8 | 81.1 | 95 | 70 | 55.3 | 188.2 | 94.9 | 219.2 | 198.2 | 43 | 11.5 | 30 | 0.042 | 104.1 | 29.9 | 15.387 | 437.6 | 205.1 | 199.8 | 98.6 | 43.3 | 0.692 |  |  | 99.2 | 748.5 | 0.993 | -8 | 52.94 | 97 | 28 | 1.003 | 174.12 | 198 | 8870 | 199.84 | 47.44 | -47 | 17.06 | 43.32 | 41.13 | 45.23 | 44 | 54 | 69 | 77 | 37.25 | 87 | 92
4264 | 1756 | 271.7 | 50 | 81.1 | 94.9 | 70 | 55.3 | 188.6 | 94.9 | 219.6 | 197.2 | 43 | 11.4 | 30 | 0.032 | 104.1 | 29.9 | 15.422 | 438.1 | 205.1 | 199.7 | 98.6 | 43.3 | 0.691 |  |  | 99.2 | 748.5 | 0.99 | -8 | 43.53 | 97 | 28 | 0.998 | 172.94 | 195 | 9260 | 199.52 | 48.81 | -47 | 16.94 | 43.21 | 41.16 | 45.33 | 44 | 54 | 69 | 77 | 36.86 | 87 | 89
4265 | 1750 | 270.5 | 49.5 | 81.1 | 94.9 | 70 | 55.3 | 188.3 | 94.9 | 219 | 197 | 43.1 | 11.4 | 30 | 0.037 | 104 | 29.9 | 15.407 | 438 | 205.1 | 199.3 | 98.6 | 43.3 | 0.691 |  |  | 99.2 | 748.3 | 0.992 | -8 | 46.27 | 97 | 28 | 0.991 | 172.94 | 197 | 9240 | 197.91 | 47.58 | -47.06 | 16.94 | 43.48 | 41.19 | 45.44 | 44 | 54 | 69 | 77 | 37.25 | 87 | 89
4266 | 1744 | 268.6 | 49 | 81.1 | 94.9 | 70 | 55.3 | 187.9 | 94.9 | 218.4 | 197.1 | 43.1 | 11.5 | 30 | 0.046 | 104 | 29.9 | 15.4 | 439.1 | 205.1 | 199 | 98.6 | 43.3 | 0.689 |  |  | 99.2 | 748.3 | 0.996 | -8 | 46.27 | 97 | 28 | 0.994 | 172.55 | 197 | 8990 | 197.91 | 48.46 | -47 | 17.06 | 43.59 | 41.22 | 45.44 | 44 | 54 | 69 | 77 | 36.86 | 87 | 83
4267 | 1746 | 268.3 | 49 | 81.1 | 94.9 | 70 | 55.3 | 187.6 | 94.9 | 218.1 | 197.4 | 43.1 | 11.5 | 30 | 0.059 | 104 | 29.9 | 15.326 | 439.3 | 205.1 | 198.7 | 98.6 | 43.3 | 0.688 |  |  | 99.2 | 748.3 | 0.995 | -8 | 58.04 | 97 | 28 | 0.995 | 172.94 | 199 | 8820 | 197.59 | 48.9 | -46.94 | 16.88 | 43.36 | 41.06 | 45.44 | 44 | 54 | 69 | 77 | 37.25 | 86 | 81
4268 | 1747 | 268.6 | 48.6 | 81.2 | 95 | 70 | 55.3 | 187.7 | 94.9 | 218.3 | 197.9 | 43 | 11.4 | 30 | 0.063 | 104 | 29.9 | 15.299 | 438.6 | 205.1 | 198.9 | 98.6 | 43.3 | 0.688 |  |  | 99.2 | 748.3 | 0.992 | -8 | 55.29 | 97 | 28 | 1.001 | 174.12 | 202 | 9510 | 198.23 | 48.43 | -47 | 16.94 | 43.24 | 41.05 | 45.12 | 44 | 54 | 69 | 77 | 36.86 | 85 | 87
4269 | 1753 | 268.9 | 49.9 | 81.2 | 95 | 70 | 55.3 | 187.7 | 94.9 | 218.4 | 198 | 43 | 11.5 | 30 | 0.053 | 104 | 29.9 | 15.33 | 438.6 | 205.1 | 199.4 | 98.6 | 43.3 | 0.689 |  |  | 99.2 | 748.3 | 0.991 | -8 | 49.41 | 97 | 28 | 0.998 | 173.73 | 194 | 8410 | 196.61 | 48.34 | -47 | 17.06 | 43.33 | 41.06 | 45.03 | 44 | 54 | 69 | 77 | 37.25 | 86 | 88
4270 | 1755 | 270.6 | 49.9 | 81.2 | 95 | 70 | 55.3 | 188.3 | 94.9 | 219.1 | 197.3 | 43 | 11.5 | 30 | 0.035 | 104 | 29.9 | 15.446 | 439.5 | 205.1 | 199.7 | 98.6 | 43.3 | 0.69 |  |  | 99.2 | 748.2 | 0.993 | -8 | 40.39 | 97 | 28 | 0.999 | 172.94 | 200 | 8990 | 199.52 | 48.46 | -47.19 | 17.25 | 43.26 | 41.11 | 45.12 | 44 | 54 | 69 | 77 | 36.86 | 91 | 90
4271 | 1756 | 271.9 | 50.2 | 81.2 | 95 | 70 | 55.3 | 188.4 | 94.9 | 219.4 | 197.1 | 43 | 11.5 | 30 | 0.033 | 104.1 | 29.9 | 15.47 | 439.7 | 205.1 | 199.6 | 98.6 | 43.3 | 0.69 |  |  | 99.2 | 748.1 | 0.99 | -8 | 43.92 | 97 | 28 | 1.003 | 172.55 | 197 | 9680 | 198.23 | 47.31 | -47.06 | 16.94 | 43.47 | 41.14 | 45.33 | 44 | 54 | 69 | 77 | 36.86 | 89 | 86
4272 | 1749 | 271.2 | 49.2 | 81.2 | 95.1 | 70 | 55.3 | 188.4 | 94.9 | 219.2 | 197 | 43.1 | 11.5 | 30 | 0.033 | 104 | 29.9 | 15.464 | 440.9 | 205.1 | 199.5 | 98.6 | 43.3 | 0.689 |  |  | 99.3 | 748 | 0.994 | -8 | 45.1 | 97 | 28 | 1.001 | 172.55 | 195 | 9040 | 198.23 | 47.71 | -47.06 | 16.94 | 43.42 | 41.04 | 45.44 | 44 | 54 | 69 | 77 | 36.86 | 88 | 87
4273 | 1741 | 269.1 | 48.5 | 81.2 | 95 | 70 | 55.3 | 187.8 | 94.9 | 218.4 | 197 | 43.1 | 11.4 | 30 | 0.055 | 104 | 29.9 | 15.316 | 442 | 205.1 | 198.7 | 98.6 | 43.3 | 0.685 |  |  | 99.3 | 747.9 | 0.992 | -8 | 56.08 | 97 | 28 | 1.002 | 172.94 | 197 | 8900 | 197.27 | 48.24 | -46.94 | 16.88 | 43.45 | 41.08 | 45.55 | 44 | 54 | 69 | 77 | 36.86 | 88 | 81
4274 | 1744 | 266.7 | 49.2 | 81.1 | 95 | 70 | 55.2 | 187.5 | 95 | 218.1 | 196.9 | 43 | 11.5 | 30 | 0.071 | 103.9 | 29.9 | 15.205 | 443.3 | 205.1 | 198 | 98.6 | 43.3 | 0.681 |  |  | 99.3 | 747.9 | 0.989 | -8 | 57.25 | 97 | 28 | 1.007 | 169.8 | 197 | 9240 | 195.98 | 48.49 | -47 | 16.81 | 43.42 | 41.18 | 45.44 | 44 | 54 | 69 | 77 | 37.25 | 84 | 89
4275 | 1741 | 266 | 48.2 | 81.1 | 95 | 70 | 55.2 | 187.7 | 95 | 218.3 | 197.1 | 43 | 11.4 | 30 | 0.077 | 103.9 | 29.9 | 15.132 | 444.1 | 205.1 | 197.9 | 98.6 | 43.3 | 0.68 |  |  | 99.3 | 748 | 0.993 | -8 | 58.82 | 97 | 28 | 0.993 | 172.55 | 194 | 8360 | 195 | 49.14 | -46.88 | 16.94 | 43.45 | 41.27 | 45.23 | 44 | 54 | 69 | 77 | 37.25 | 87 | 89
4276 | 1736 | 263.6 | 47.5 | 81.1 | 95.1 | 70 | 55.2 | 187.4 | 95 | 217.8 | 197.7 | 42.9 | 11.4 | 30 | 0.08 | 103.9 | 29.9 | 15.136 | 444 | 205.1 | 198.3 | 98.6 | 43.3 | 0.68 |  |  | 99.3 | 748.1 | 0.99 | -8 | 60.78 | 98 | 28 | 1.005 | 173.33 | 193 | 9530 | 197.59 | 48.91 | -46.88 | 17.06 | 43.48 | 41.25 | 44.92 | 44 | 54 | 69 | 77 | 37.25 | 87 | 86
4277 | 1756 | 265.9 | 49.5 | 81.1 | 95 | 70 | 55.2 | 187.8 | 94.9 | 218.5 | 198.3 | 42.9 | 11.4 | 30 | 0.071 | 104 | 29.9 | 15.177 | 443.3 | 205.1 | 199 | 98.6 | 43.3 | 0.685 |  |  | 99.3 | 748.4 | 0.99 | -8 | 59.22 | 97 | 28 | 1.012 | 174.12 | 195 | 8750 | 199.84 | 49 | -46.94 | 17 | 43.47 | 41.26 | 44.92 | 44 | 54 | 69 | 77 | 37.25 | 85 | 96
4278 | 1760 | 269.9 | 49.8 | 81.1 | 95 | 70 | 55.2 | 188.7 | 94.9 | 219.7 | 197.8 | 42.9 | 11.4 | 30 | 0.038 | 104.1 | 30 | 15.376 | 443 | 205.1 | 200.2 | 98.6 | 43.3 | 0.689 |  |  | 99.3 | 748.5 | 0.993 | -8 | 41.96 | 97 | 28 | 1.009 | 173.73 | 196 | 8850 | 197.25 | 48.22 | -47 | 16.94 | 43.44 | 41.12 | 44.92 | 44 | 54 | 69 | 77 | 37.25 | 88 | 93
4279 | 1748 | 268.2 | 49 | 81.1 | 95 | 70 | 55.1 | 188.3 | 94.9 | 219.1 | 197.3 | 42.9 | 11.4 | 30 | 0.038 | 104.1 | 30 | 15.43 | 443.7 | 205.1 | 199.9 | 98.6 | 43.3 | 0.687 |  |  | 99.3 | 748.5 | 0.993 | -8 | 41.96 | 97 | 28 | 0.997 | 172.94 | 195 | 9360 | 196.61 | 48.25 | -46.94 | 16.81 | 43.33 | 41.1 | 45.12 | 44 | 54 | 69 | 77 | 37.25 | 88 | 84
4280 | 1749 | 267.2 | 49 | 81.1 | 95 | 70 | 55.1 | 187.8 | 95 | 218.6 | 197.5 | 43 | 11.4 | 30 | 0.054 | 104 | 30 | 15.3 | 443.1 | 205.1 | 199.3 | 98.6 | 43.3 | 0.687 |  |  | 99.2 | 748.5 | 0.984 | -8 | 58.43 | 97 | 28 | 0.99 | 172.16 | 194 | 7900 | 199.52 | 49.32 | -46.56 | 16.69 | 43.45 | 41.27 | 45.55 | 44 | 54 | 69 | 77 | 37.25 | 89 | 84
4281 | 1744 | 265 | 48.5 | 81.1 | 95 | 70 | 55.1 | 187.6 | 94.9 | 218.3 | 198.1 | 43 | 11.4 | 30 | 0.066 | 104 | 30 | 15.261 | 443.2 | 205.1 | 199.2 | 98.6 | 43.3 | 0.685 |  |  | 99.2 | 748.6 | 0.991 | -8 | 60.39 | 97 | 28 | 1.002 | 173.73 | 200 | 8820 | 198.23 | 48.86 | -46.81 | 17.06 | 43.58 | 41.24 | 45.44 | 44 | 54 | 69 | 77 | 37.25 | 86 | 87
4282 | 1753 | 267 | 49.4 | 81.1 | 95 | 70 | 55.1 | 188 | 94.9 | 218.7 | 198.8 | 43 | 11.5 | 30 | 0.056 | 104 | 30 | 15.293 | 442.4 | 205.1 | 199.8 | 98.6 | 43.3 | 0.688 |  |  | 99.2 | 748.7 | 0.991 | -8 | 57.25 | 97 | 28 | 0.994 | 174.12 | 196 | 8900 | 196.93 | 49.2 | -46.94 | 17.06 | 43.5 | 41.21 | 45.23 | 44 | 54 | 69 | 77 | 37.25 | 87 | 87
4283 | 1760 | 269.9 | 50.1 | 81.1 | 95 | 70 | 55.1 | 188.5 | 94.9 | 219.5 | 198.3 | 43 | 11.5 | 30 | 0.035 | 104.1 | 30 | 15.459 | 442.8 | 205.1 | 200.5 | 98.6 | 43.3 | 0.69 |  |  | 99.2 | 748.8 | 0.99 | -8 | 43.92 | 97 | 28 | 1 | 173.33 | 196 | 9650 | 200.47 | 48.83 | -47.06 | 16.94 | 43.51 | 41.24 | 45.23 | 44 | 54 | 69 | 77 | 37.25 | 87 | 92
4284 | 1753 | 270 | 49.6 | 81.1 | 95 | 70 | 55.1 | 188.6 | 94.9 | 219.5 | 197.9 | 43.1 | 11.4 | 30 | 0.028 | 104.1 | 30 | 15.527 | 444.2 | 205.1 | 200.5 | 98.6 | 43.3 | 0.691 |  |  | 99.2 | 748.8 | 0.989 | -8 | 42.75 | 98 | 28 | 0.997 | 173.33 | 200 | 8750 | 197.25 | 48.73 | -47.12 | 17.06 | 43.33 | 41.24 | 45.44 | 44 | 54 | 69 | 77 | 37.25 | 86 | 88
4285 | 1755 | 270.1 | 49.6 | 81.1 | 95 | 70 | 55.1 | 188.4 | 94.9 | 219.3 | 197.7 | 43.1 | 11.4 | 30 | 0.031 | 104.1 | 30 | 15.464 | 444 | 205.1 | 200.1 | 98.6 | 43.3 | 0.692 |  |  | 99.2 | 748.9 | 0.994 | -8 | 45.49 | 97 | 28 | 1.002 | 172.94 | 195 | 8770 | 200.16 | 48.07 | -47 | 17 | 43.52 | 41.05 | 45.55 | 44 | 54 | 69 | 77 | 37.25 | 86 | 83
4286 | 1750 | 268.9 | 49.4 | 81.1 | 95.1 | 70 | 55.1 | 188.1 | 94.9 | 218.9 | 197.6 | 43.1 | 11.4 | 30 | 0.038 | 104.1 | 30 | 15.461 | 445.7 | 205.1 | 199.8 | 98.6 | 43.3 | 0.691 |  |  | 99.2 | 748.9 | 0.998 | -8 | 43.53 | 97 | 28 | 1.004 | 173.73 | 195 | 8600 | 199.52 | 48.21 | -46.94 | 16.88 | 43.35 | 41.1 | 45.64 | 44 | 54 | 69 | 77 | 37.25 | 85 | 86
4287 | 1757 | 271.8 | 50.1 | 81.1 | 95.1 | 70 | 55.1 | 188.6 | 94.9 | 219.4 | 197.6 | 43.1 | 11.4 | 30 | 0.034 | 104.1 | 30 | 15.447 | 445.4 | 205.1 | 199.9 | 98.6 | 43.3 | 0.693 |  |  | 99.2 | 748.9 | 0.987 | -8 | 49.41 | 97 | 28 | 0.999 | 172.94 | 198 | 8850 | 196.61 | 47.95 | -47.12 | 17.06 | 43.45 | 41.12 | 45.64 | 44 | 54 | 69 | 77 | 37.25 | 85 | 86
4288 | 1746 | 269.8 | 48.6 | 81.1 | 95 | 70 | 55.1 | 188.2 | 94.9 | 218.8 | 197.9 | 43.1 | 11.4 | 30 | 0.042 | 104.1 | 30 | 15.483 | 445.6 | 205.1 | 199.8 | 98.6 | 43.3 | 0.692 |  |  | 99.2 | 748.8 | 0.992 | -8 | 49.8 | 97 | 28 | 0.998 | 174.12 | 195 | 8920 | 199.52 | 47.6 | -47.06 | 17.06 | 43.52 | 41.01 | 45.55 | 44 | 54 | 69 | 77 | 37.25 | 86 | 85
4289 | 1746 | 268.5 | 49.3 | 81.1 | 95 | 70 | 55.1 | 187.8 | 95 | 218.4 | 198 | 43.1 | 11.4 | 30 | 0.05 | 104 | 30 | 15.466 | 445.4 | 205.1 | 199.6 | 98.6 | 43.3 | 0.689 |  |  | 99.2 | 748.9 | 0.989 | -8 | 50.2 | 97 | 28 | 0.997 | 173.73 | 195 | 8820 | 199.84 | 47.62 | -47.06 | 17 | 43.41 | 40.9 | 45.44 | 44 | 54 | 69 | 77 | 37.25 | 89 | 89
4290 | 1750 | 269.2 | 49.4 | 81.1 | 95 | 70 | 55.1 | 187.6 | 94.9 | 218.2 | 198.1 | 43 | 11.5 | 30 | 0.055 | 104 | 30 | 15.397 | 446.3 | 205.1 | 199.3 | 98.6 | 43.3 | 0.689 |  |  | 99.2 | 748.9 | 0.989 | -8 | 54.51 | 97 | 28 | 0.996 | 173.73 | 200 | 8850 | 196.61 | 48.66 | -47.06 | 16.94 | 43.24 | 41.03 | 45.33 | 44 | 54 | 69 | 77 | 37.25 | 89 | 88
4291 | 1750 | 270.4 | 49.3 | 81.1 | 95.1 | 70 | 55.1 | 188 | 94.9 | 218.6 | 197.4 | 43 | 11.5 | 30 | 0.044 | 104 | 30 | 15.361 | 445 | 205.1 | 199.4 | 98.6 | 43.3 | 0.689 |  |  | 99.2 | 748.9 | 0.992 | -8 | 51.76 | 98 | 28 | 1.001 | 172.55 | 199 | 8770 | 199.18 | 47.39 | -47.06 | 17.06 | 43.33 | 41.07 | 45.12 | 44 | 54 | 69 | 77 | 37.25 | 88 | 82
4292 | 1748 | 269.2 | 48.8 | 81.1 | 95.1 | 70 | 55.1 | 187.5 | 94.9 | 218.1 | 197.4 | 43 | 11.4 | 30 | 0.054 | 104 | 30 | 15.301 | 445.2 | 205.1 | 199 | 98.6 | 43.3 | 0.687 |  |  | 99.3 | 748.9 | 0.987 | -8 | 55.29 | 97 | 28 | 1.001 | 173.73 | 200 | 8900 | 197.27 | 48.64 | -46.94 | 16.88 | 43.33 | 40.97 | 45.12 | 44 | 54 | 69 | 77 | 37.25 | 87 | 81
4293 | 1748 | 268.6 | 49 | 81.1 | 95 | 70 | 55.1 | 187.7 | 95 | 218.3 | 197.7 | 42.9 | 11.4 | 30 | 0.06 | 104 | 30 | 15.294 | 444.5 | 205.1 | 198.9 | 98.6 | 43.3 | 0.686 |  |  | 99.3 | 748.8 | 0.99 | -8 | 58.04 | 98 | 28 | 1.012 | 172.94 | 199 | 8040 | 197.59 | 48.72 | -47 | 16.88 | 43.26 | 41.02 | 45.12 | 44 | 54 | 69 | 77 | 37.25 | 87 | 86
4294 | 1757 | 269.9 | 50 | 81.1 | 95 | 70 | 55.1 | 187.8 | 95 | 218.6 | 197.9 | 42.9 | 11.4 | 30 | 0.054 | 104 | 30 | 15.291 | 443.1 | 205.1 | 199.2 | 98.6 | 43.3 | 0.688 |  |  | 99.3 | 748.8 | 0.991 | -8 | 50.98 | 97 | 28 | 0.99 | 174.12 | 201 | 8040 | 199.84 | 47.41 | -47 | 17.06 | 43.44 | 41.07 | 45.03 | 44 | 54 | 69 | 77 | 37.25 | 87 | 87
4295 | 1746 | 269.4 | 49.1 | 81.1 | 95.1 | 70 | 55.1 | 188.1 | 95 | 218.7 | 197.1 | 42.9 | 11.4 | 30 | 0.045 | 104 | 30 | 15.38 | 444.1 | 205.1 | 199.3 | 98.6 | 43.3 | 0.688 |  |  | 99.3 | 748.8 | 0.993 | -8 | 41.96 | 98 | 28 | 0.998 | 172.55 | 201 | 8360 | 197.25 | 47.41 | -46.94 | 16.69 | 43.4 | 41.07 | 45.12 | 44 | 54 | 69 | 77 | 37.25 | 84 | 91
4296 | 1741 | 267 | 48.6 | 81.1 | 95 | 70 | 55.1 | 187.4 | 95 | 217.9 | 197.4 | 42.9 | 11.4 | 30 | 0.064 | 103.9 | 30 | 15.292 | 443.9 | 205.1 | 198.6 | 98.6 | 43.3 | 0.686 |  |  | 99.3 | 748.7 | 0.99 | -8 | 60 | 97 | 28 | 0.995 | 172.94 | 199 | 8920 | 195 | 48.65 | -47 | 16.88 | 43.5 | 41.08 | 45.23 | 44 | 54 | 69 | 77 | 37.25 | 83 | 87
4297 | 1743 | 266.4 | 48.4 | 81.1 | 95.1 | 70 | 55.1 | 187.4 | 95 | 218 | 197.5 | 42.9 | 11.4 | 30 | 0.072 | 103.9 | 30 | 15.226 | 444.9 | 205.1 | 198.3 | 98.6 | 43.3 | 0.686 |  |  | 99.2 | 748.8 | 0.99 | -8 | 60.78 | 97 | 28 | 1.007 | 172.94 | 193 | 8550 | 195 | 48.47 | -47.06 | 16.88 | 43.4 | 41.26 | 45.12 | 44 | 54 | 69 | 77 | 37.25 | 85 | 80
4298 | 1749 | 266.4 | 49.1 | 81.1 | 95.1 | 70 | 55.1 | 187.4 | 94.9 | 218 | 197.9 | 42.9 | 11.4 | 30 | 0.073 | 103.9 | 30 | 15.212 | 444.5 | 205.1 | 198.6 | 98.6 | 43.3 | 0.686 |  |  | 99.2 | 748.8 | 0.987 | -8 | 60.78 | 97 | 28 | 0.999 | 174.12 | 194 | 8140 | 197.91 | 49.47 | -46.94 | 17 | 43.52 | 41.29 | 45.03 | 44 | 54 | 69 | 77 | 37.25 | 87 | 82
4299 | 1749 | 266 | 49.3 | 81.1 | 95.1 | 70 | 55.1 | 187.4 | 94.9 | 217.9 | 198.5 | 42.8 | 11.4 | 30 | 0.07 | 104 | 30 | 15.267 | 443.7 | 205.1 | 199.3 | 98.6 | 43.3 | 0.687 |  |  | 99.3 | 748.9 | 0.989 | -8 | 57.65 | 97 | 28 | 1.002 | 174.12 | 201 | 8430 | 198.23 | 48.93 | -46.88 | 16.88 | 43.54 | 41.17 | 44.92 | 44 | 54 | 69 | 77 | 37.25 | 86 | 89
4300 | 1762 | 270.3 | 50.1 | 81.1 | 95 | 70 | 55.1 | 188.3 | 94.9 | 219.3 | 198.3 | 42.9 | 11.4 | 30 | 0.043 | 104.1 | 30 | 15.351 | 441.9 | 205.1 | 200.1 | 98.6 | 43.3 | 0.689 |  |  | 99.3 | 749 | 0.991 | -8 | 43.53 | 98 | 28 | 1.008 | 172.94 | 195 | 8950 | 198.54 | 48.25 | -47 | 16.81 | 43.42 | 41.33 | 45.03 | 44 | 54 | 69 | 77 | 37.25 | 88 | 90
4301 | 1760 | 271.6 | 50.1 | 81.1 | 95.1 | 70 | 55.1 | 188.7 | 95 | 219.7 | 197.7 | 43 | 11.4 | 30 | 0.03 | 104.1 | 30 | 15.483 | 442.5 | 205.1 | 200.2 | 98.6 | 43.3 | 0.69 |  |  | 99.3 | 749 | 0.99 | -8 | 42.35 | 97 | 28 | 1 | 173.33 | 199 | 9340 | 201.77 | 48.09 | -47 | 16.81 | 43.47 | 41.3 | 45.12 | 44 | 54 | 69 | 77 | 37.25 | 88 | 86
4302 | 1754 | 271.3 | 49.6 | 81.1 | 95 | 70 | 55.1 | 188.6 | 95 | 219.5 | 197.8 | 43.1 | 11.4 | 30 | 0.033 | 104.1 | 30 | 15.468 | 442.4 | 205.1 | 200 | 98.6 | 43.3 | 0.69 |  |  | 99.3 | 748.9 | 0.991 | -8 | 45.1 | 98 | 28 | 0.991 | 173.73 | 195 | 8730 | 201.45 | 48.17 | -46.94 | 17.06 | 43.51 | 41.2 | 45.55 | 44 | 54 | 69 | 77 | 37.25 | 89 | 84
4303 | 1746 | 269 | 49 | 81.1 | 95 | 70 | 55.1 | 188 | 95 | 218.6 | 197.7 | 43.1 | 11.4 | 30 | 0.042 | 104 | 30 | 15.444 | 443.4 | 205.1 | 199.7 | 98.6 | 43.3 | 0.687 |  |  | 99.2 | 748.9 | 0.993 | -8 | 49.8 | 97 | 28 | 0.995 | 172.94 | 197 | 8650 | 197.59 | 48.76 | -46.94 | 16.94 | 43.45 | 41.19 | 45.64 | 44 | 54 | 69 | 77 | 37.25 | 88 | 84
4304 | 1747 | 268.4 | 49.2 | 81.1 | 95 | 70 | 55.1 | 187.6 | 95 | 218.3 | 197.8 | 43.1 | 11.4 | 30 | 0.055 | 104 | 30 | 15.328 | 443.8 | 205.1 | 199.2 | 98.6 | 43.2 | 0.686 |  |  | 99.2 | 748.9 | 0.995 | -8 | 55.29 | 98 | 28 | 0.996 | 173.33 | 194 | 9070 | 196.61 | 48.3 | -46.75 | 16.94 | 43.53 | 41.17 | 45.55 | 44 | 54 | 69 | 77 | 37.25 | 88 | 78
4305 | 1745 | 267.4 | 48.7 | 81.1 | 95.1 | 70 | 55.1 | 187.7 | 95 | 218.5 | 198 | 43.1 | 11.4 | 30 | 0.059 | 104 | 30 | 15.298 | 443.9 | 205.1 | 199.2 | 98.6 | 43.2 | 0.685 |  |  | 99.2 | 748.9 | 0.997 | -8 | 55.29 | 97 | 28 | 0.991 | 173.73 | 202 | 8700 | 199.84 | 48.13 | -47 | 17 | 43.42 | 41.13 | 45.33 | 44 | 54 | 69 | 77 | 37.25 | 87 | 86
4306 | 1753 | 268.7 | 50 | 81.1 | 95.1 | 70 | 55.1 | 187.9 | 94.9 | 218.6 | 198.3 | 43.1 | 11.5 | 30 | 0.055 | 104 | 30 | 15.32 | 443.7 | 205.1 | 199.4 | 98.6 | 43.2 | 0.686 |  |  | 99.2 | 749 | 0.992 | -8 | 52.16 | 98 | 28 | 0.994 | 174.12 | 194 | 8190 | 196.93 | 48.82 | -47 | 17.06 | 43.48 | 41.06 | 45.23 | 44 | 54 | 69 | 77 | 37.25 | 85 | 87
4307 | 1755 | 271 | 49.7 | 81.1 | 95.1 | 70 | 55.1 | 188.3 | 94.9 | 219.2 | 197.8 | 43 | 11.5 | 30 | 0.037 | 104.1 | 30 | 15.471 | 442.8 | 205.1 | 199.9 | 98.6 | 43.2 | 0.688 |  |  | 99.2 | 748.9 | 0.986 | -8 | 42.75 | 98 | 28 | 1 | 172.94 | 200 | 8380 | 199.52 | 48.44 | -47 | 17.25 | 43.23 | 41.15 | 45.12 | 44 | 54 | 69 | 77 | 37.25 | 87 | 91
4308 | 1750 | 269.9 | 49.2 | 81.1 | 95.1 | 70 | 55.1 | 188.2 | 94.9 | 219 | 197.5 | 43 | 11.5 | 30 | 0.038 | 104 | 30 | 15.467 | 443 | 205.1 | 199.7 | 98.6 | 43.2 | 0.688 |  |  | 99.2 | 748.8 | 0.99 | -8 | 45.88 | 98 | 28 | 0.996 | 172.55 | 196 | 8700 | 198.86 | 47.53 | -47 | 16.88 | 43.21 | 41.14 | 45.23 | 44 | 54 | 69 | 77 | 37.25 | 87 | 91
4309 | 1756 | 270.9 | 50.1 | 81.1 | 95.1 | 70 | 55.1 | 188.1 | 94.9 | 219 | 197.3 | 43 | 11.5 | 30 | 0.035 | 104.1 | 30 | 15.459 | 443.7 | 205.1 | 199.6 | 98.6 | 43.2 | 0.688 |  |  | 99.2 | 748.8 | 0.992 | -8 | 45.1 | 98 | 28 | 1 | 172.55 | 195 | 9340 | 199.84 | 47.6 | -47.12 | 17.19 | 43.38 | 41.13 | 45.33 | 44 | 54 | 69 | 77 | 37.25 | 85 | 83
4310 | 1752 | 270.5 | 49.9 | 81.1 | 95.1 | 70 | 55.1 | 188 | 94.9 | 218.8 | 197.2 | 43.1 | 11.4 | 30 | 0.039 | 104 | 30 | 15.491 | 445.2 | 205.1 | 199.5 | 98.6 | 43.2 | 0.686 |  |  | 99.3 | 748.7 | 0.989 | -8 | 43.14 | 98 | 28 | 0.993 | 172.94 | 198 | 9800 | 198.23 | 47.92 | -47 | 17 | 43.34 | 41.11 | 45.55 | 44 | 54 | 69 | 77 | 37.25 | 84 | 82
4311 | 1748 | 269.7 | 49.5 | 81.1 | 95.1 | 70 | 55.1 | 187.8 | 95 | 218.4 | 197.3 | 43.1 | 11.4 | 30 | 0.048 | 104 | 30 | 15.393 | 446.3 | 205.1 | 199.2 | 98.6 | 43.2 | 0.685 |  |  | 99.2 | 748.7 | 0.99 | -8 | 50.59 | 98 | 28 | 0.989 | 172.55 | 195 | 8770 | 198.54 | 47.29 | -47.06 | 16.94 | 43 | 41.03 | 45.44 | 44 | 54 | 69 | 77 | 37.25 | 89 | 88
4312 | 1750 | 269.5 | 49.5 | 81.1 | 95.1 | 70 | 55.2 | 187.6 | 94.9 | 218.3 | 197.3 | 43 | 11.4 | 30 | 0.054 | 104 | 30 | 15.34 | 447.4 | 205.1 | 199 | 98.6 | 43.2 | 0.685 |  |  | 99.2 | 748.7 | 0.988 | -8 | 50.2 | 98 | 28 | 1.005 | 172.94 | 199 | 8410 | 197.91 | 47.39 | -46.94 | 17 | 43.4 | 40.98 | 45.44 | 44 | 54 | 69 | 77 | 37.25 | 89 | 88
4313 | 1750 | 269.3 | 49.7 | 81.1 | 95.1 | 70 | 55.2 | 187.6 | 94.9 | 218.3 | 197.5 | 43 | 11.4 | 30 | 0.062 | 104 | 30 | 15.343 | 449.4 | 205.1 | 198.9 | 98.6 | 43.2 | 0.684 |  |  | 99.2 | 748.8 | 0.988 | -8 | 49.8 | 98 | 28 | 0.99 | 172.94 | 195 | 8990 | 197.25 | 47.36 | -47.06 | 16.75 | 43.22 | 41.09 | 45.23 | 44 | 54 | 69 | 77 | 37.25 | 89 | 93
4314 | 1746 | 268.5 | 48.7 | 81.1 | 95.1 | 70 | 55.2 | 187.6 | 94.9 | 218.2 | 197.6 | 43 | 11.4 | 30 | 0.074 | 104 | 30 | 15.325 | 450.4 | 205.1 | 198.6 | 98.6 | 43.2 | 0.683 |  |  | 99.2 | 748.8 | 0.983 | -8 | 53.33 | 97 | 28 | 1.004 | 173.33 | 195 | 8290 | 194.68 | 47.55 | -46.94 | 16.81 | 43.39 | 41.17 | 45.12 | 44 | 54 | 69 | 77 | 37.25 | 86 | 90
4315 | 1736 | 265.1 | 48.2 | 81.1 | 95.1 | 70 | 55.1 | 187 | 94.9 | 217.3 | 197.7 | 42.9 | 11.4 | 30 | 0.085 | 103.9 | 30 | 15.25 | 451.4 | 205.1 | 198.5 | 98.6 | 43.2 | 0.681 |  |  | 99.2 | 748.8 | 0.989 | -8 | 57.65 | 98 | 28 | 0.994 | 171.76 | 201 | 8750 | 195 | 48.72 | -46.81 | 16.81 | 43.42 | 41.18 | 45.03 | 44 | 54 | 69 | 77 | 37.25 | 88 | 87
4316 | 1746 | 266.2 | 48.7 | 81.1 | 95.1 | 70 | 55.1 | 187.3 | 95 | 217.8 | 197.8 | 42.8 | 11.4 | 30 | 0.082 | 103.9 | 30 | 15.212 | 450.4 | 205.1 | 198.4 | 98.6 | 43.2 | 0.68 |  |  | 99.2 | 748.8 | 0.992 | -8 | 59.22 | 98 | 28 | 0.989 | 173.33 | 193 | 9190 | 195 | 48.36 | -47.06 | 16.94 | 43.42 | 41.18 | 44.92 | 44 | 54 | 69 | 77 | 37.25 | 87 | 82
4317 | 1752 | 267.3 | 49.2 | 81.1 | 95.1 | 70 | 55.1 | 187.6 | 95 | 218.2 | 198.3 | 42.8 | 11.4 | 30 | 0.074 | 104 | 30 | 15.235 | 448.2 | 205.1 | 199.1 | 98.6 | 43.2 | 0.683 |  |  | 99.2 | 748.9 | 0.992 | -8 | 57.25 | 98 | 28 | 0.991 | 173.73 | 201 | 8770 | 199.52 | 49.3 | -46.88 | 16.81 | 43.47 | 41.17 | 44.83 | 44 | 54 | 69 | 77 | 37.25 | 88 | 90
4318 | 1757 | 268.8 | 49.7 | 81.1 | 95.1 | 70 | 55.1 | 188 | 94.9 | 218.8 | 198.1 | 42.8 | 11.4 | 30 | 0.054 | 104 | 30 | 15.359 | 447.5 | 205.1 | 199.9 | 98.6 | 43.2 | 0.685 |  |  | 99.2 | 748.9 | 0.992 | -8 | 42.35 | 98 | 28 | 0.996 | 172.94 | 195 | 9260 | 197.25 | 48.13 | -46.81 | 16.81 | 43.44 | 41.24 | 45.03 | 44 | 54 | 69 | 77 | 37.25 | 87 | 93
4319 | 1763 | 271.8 | 50.4 | 81.1 | 95.1 | 70 | 55.1 | 188.6 | 95 | 219.6 | 197.8 | 42.9 | 11.5 | 30 | 0.036 | 104.1 | 30 | 15.45 | 446.4 | 205.1 | 200.2 | 98.6 | 43.2 | 0.689 |  |  | 99.2 | 748.9 | 0.995 | -8 | 41.57 | 98 | 28 | 1 | 174.12 | 201 | 8700 | 199.52 | 48.82 | -47 | 17 | 43.5 | 41.27 | 45.23 | 44 | 54 | 69 | 77 | 37.25 | 88 | 92
4320 | 1755 | 271.6 | 49.8 | 81.1 | 95.1 | 70 | 55.1 | 188.5 | 95 | 219.4 | 197.8 | 43 | 11.5 | 30 | 0.036 | 104.1 | 30 | 15.476 | 446.1 | 205.1 | 200.2 | 98.6 | 43.2 | 0.689 |  |  | 99.2 | 748.9 | 0.989 | -8 | 44.31 | 98 | 28 | 0.998 | 173.33 | 196 | 9380 | 198.86 | 48.3 | -47 | 16.75 | 43.44 | 41.28 | 45.55 | 44 | 54 | 69 | 77 | 37.25 | 92 | 89
4321 | 1755 | 272.4 | 49.9 | 81.1 | 95.1 | 70 | 55.1 | 188.5 | 95 | 219.4 | 198 | 43.1 | 11.5 | 29.9 | 0.037 | 104.1 | 30 | 15.508 | 445 | 205.1 | 200.2 | 98.6 | 43.3 | 0.691 |  |  | 99.3 | 748.8 | 0.993 | -8 | 49.41 | 98 | 28 | 0.99 | 173.73 | 196 | 8160 | 201.77 | 47.45 | -47.06 | 17.25 | 43.59 | 41.2 | 45.64 | 44 | 54 | 69 | 77 | 37.25 | 87 | 88
4322 | 1744 | 270.2 | 48.8 | 81.1 | 95.1 | 70 | 55.1 | 187.9 | 95 | 218.5 | 197.7 | 43.2 | 11.4 | 29.9 | 0.046 | 104 | 30 | 15.51 | 446.8 | 205.1 | 199.7 | 98.6 | 43.3 | 0.687 |  |  | 99.2 | 748.7 | 0.994 | -8 | 54.12 | 97 | 28 | 0.988 | 171.37 | 197 | 8310 | 197.59 | 48.56 | -47.06 | 17.06 | 43.43 | 41.24 | 45.64 | 44 | 54 | 69 | 77 | 37.25 | 86 | 82
4323 | 1739 | 267.7 | 48.1 | 81.1 | 95.1 | 70 | 55.1 | 187.6 | 95 | 218.2 | 197.8 | 43.1 | 11.4 | 29.9 | 0.07 | 104 | 30 | 15.334 | 449.1 | 205.1 | 198.9 | 98.6 | 43.3 | 0.684 |  |  | 99.2 | 748.7 | 0.994 | -8 | 60.39 | 98 | 28 | 1 | 173.33 | 202 | 9410 | 195 | 48.36 | -46.94 | 17.06 | 43.48 | 41.15 | 45.55 | 44 | 54 | 69 | 77 | 37.25 | 86 | 81
4324 | 1742 | 266.5 | 48.6 | 81.1 | 95.1 | 70 | 55.1 | 187.4 | 95 | 217.9 | 197.8 | 43.1 | 11.4 | 29.9 | 0.08 | 103.9 | 30 | 15.191 | 451.6 | 205.1 | 198.6 | 98.6 | 43.3 | 0.682 |  |  | 99.2 | 748.8 | 0.986 | -8 | 58.43 | 98 | 28 | 1.007 | 172.94 | 193 | 8190 | 195 | 48.95 | -47 | 16.88 | 43.48 | 41.17 | 45.33 | 44 | 54 | 69 | 77 | 36.86 | 87 | 88
4325 | 1745 | 266.2 | 48.7 | 81.1 | 95.1 | 70 | 55 | 187.6 | 95 | 218.2 | 198.2 | 43 | 11.5 | 29.9 | 0.075 | 103.9 | 30 | 15.169 | 453.2 | 205.1 | 199 | 98.6 | 43.3 | 0.683 |  |  | 99.2 | 748.8 | 0.993 | -8 | 56.86 | 98 | 28 | 0.992 | 172.94 | 195 | 7770 | 199.84 | 49.04 | -47.06 | 17.06 | 43.55 | 41.18 | 45.12 | 44 | 54 | 69 | 77 | 37.25 | 88 | 88
4326 | 1756 | 267.3 | 50.1 | 81.1 | 95.1 | 70 | 55 | 187.6 | 94.9 | 218.3 | 198.7 | 42.9 | 11.5 | 29.9 | 0.062 | 104 | 30 | 15.305 | 452.7 | 205.1 | 199.9 | 98.6 | 43.2 | 0.686 |  |  | 99.2 | 748.9 | 0.991 | -8 | 45.1 | 98 | 28 | 1.011 | 173.33 | 200 | 8700 | 199.84 | 48.89 | -47.12 | 17 | 43.22 | 41.11 | 45.03 | 44 | 54 | 69 | 77 | 37.25 | 86 | 91
4327 | 1756 | 269.3 | 50.2 | 81.1 | 95.1 | 70 | 55 | 187.9 | 94.9 | 218.7 | 198.2 | 42.9 | 11.5 | 29.9 | 0.046 | 104.1 | 30 | 15.474 | 451.8 | 205.1 | 200.3 | 98.6 | 43.2 | 0.688 |  |  | 99.3 | 749.1 | 0.986 | -8 | 45.1 | 98 | 28 | 1.002 | 173.33 | 196 | 8240 | 201.77 | 48.4 | -47 | 17.12 | 43.38 | 40.99 | 45.12 | 44 | 54 | 69 | 77 | 36.86 | 85 | 89
4328 | 1752 | 270 | 49.7 | 81.1 | 95.1 | 70 | 55 | 187.9 | 94.9 | 218.7 | 198.1 | 43 | 11.5 | 29.9 | 0.037 | 104.1 | 30 | 15.532 | 450.6 | 205.1 | 200.4 | 98.6 | 43.2 | 0.69 |  |  | 99.3 | 749.3 | 0.991 | -8 | 42.75 | 98 | 28 | 0.993 | 173.33 | 196 | 8070 | 200.16 | 48.38 | -47.12 | 17.12 | 43.38 | 41.13 | 45.23 | 44 | 54 | 69 | 77 | 37.25 | 86 | 81
4329 | 1753 | 269.9 | 49.7 | 81.1 | 95.1 | 70 | 54.9 | 187.9 | 95 | 218.6 | 198.5 | 43 | 11.5 | 29.9 | 0.039 | 104.1 | 30 | 15.501 | 449.8 | 205.1 | 200.5 | 98.6 | 43.2 | 0.692 |  |  | 99.3 | 749.3 | 0.993 | -8 | 45.88 | 98 | 28 | 1 | 174.51 | 202 | 8120 | 197.25 | 48.11 | -47 | 17.12 | 43.34 | 40.9 | 45.33 | 44 | 54 | 69 | 77 | 37.25 | 89 | 86
4330 | 1755 | 271.8 | 49.9 | 81.1 | 95 | 70 | 54.9 | 188.2 | 95 | 219.1 | 198.1 | 43.1 | 11.5 | 29.9 | 0.036 | 104.1 | 30 | 15.522 | 449.1 | 205.1 | 200.5 | 98.6 | 43.2 | 0.691 |  |  | 99.2 | 749.3 | 0.987 | -8 | 42.35 | 98 | 28 | 0.992 | 173.33 | 195 | 8600 | 199.18 | 48.48 | -47 | 17 | 43.34 | 41.03 | 45.55 | 44 | 54 | 69 | 77 | 37.25 | 89 | 92
4331 | 1754 | 271.3 | 50.3 | 81.1 | 95.1 | 70 | 54.9 | 188 | 95 | 218.9 | 197.8 | 43.1 | 11.5 | 29.9 | 0.038 | 104.1 | 30 | 15.518 | 449 | 205.1 | 200.2 | 98.6 | 43.2 | 0.689 |  |  | 99.3 | 749.2 | 0.994 | -8 | 45.49 | 98 | 28 | 1.003 | 172.94 | 198 | 8920 | 197.25 | 48.58 | -47 | 16.88 | 43.22 | 41.02 | 45.55 | 44 | 54 | 69 | 77 | 37.25 | 89 | 85
4332 | 1748 | 270.7 | 49.2 | 81.1 | 95.1 | 70 | 54.8 | 187.9 | 95 | 218.6 | 197.9 | 43.1 | 11.4 | 29.9 | 0.042 | 104 | 30 | 15.435 | 449.1 | 205.1 | 200 | 98.6 | 43.2 | 0.689 |  |  | 99.2 | 749 | 0.992 | -8 | 46.67 | 98 | 28 | 1.013 | 173.33 | 201 | 8730 | 198.86 | 47.61 | -46.94 | 17.12 | 43.31 | 40.91 | 45.55 | 44 | 54 | 69 | 77 | 36.86 | 88 | 92
4333 | 1750 | 270.6 | 49.7 | 81.1 | 95.1 | 70 | 54.8 | 187.8 | 95 | 218.5 | 198.3 | 43.1 | 11.5 | 29.9 | 0.054 | 104 | 30 | 15.395 | 449.1 | 205.1 | 199.7 | 98.6 | 43.2 | 0.688 |  |  | 99.2 | 748.9 | 0.99 | -8 | 51.76 | 97 | 28 | 0.995 | 173.33 | 194 | 8820 | 197.25 | 48.5 | -47 | 16.81 | 43.34 | 41.02 | 45.55 | 44 | 54 | 69 | 77 | 36.86 | 85 | 88
4334 | 1751 | 272.2 | 49.4 | 81.1 | 95.1 | 70 | 54.8 | 188.1 | 95 | 218.9 | 198 | 43 | 11.5 | 29.9 | 0.048 | 104.1 | 30 | 15.378 | 447 | 205.1 | 199.7 | 98.6 | 43.2 | 0.688 |  |  | 99.2 | 748.8 | 0.985 | -8 | 46.67 | 98 | 28 | 0.999 | 173.33 | 201 | 8310 | 196.61 | 47.57 | -47.06 | 17.06 | 43.43 | 41.16 | 45.23 | 44 | 54 | 69 | 77 | 36.86 | 87 | 85
4335 | 1747 | 270.2 | 49.6 | 81.1 | 95.1 | 70 | 54.7 | 187.6 | 95 | 218.2 | 197 | 43 | 11.4 | 29.9 | 0.049 | 104 | 30 | 15.362 | 447 | 205.1 | 199.1 | 98.6 | 43.2 | 0.685 |  |  | 99.2 | 748.7 | 0.988 | -8 | 43.14 | 98 | 28 | 1.002 | 172.16 | 195 | 8600 | 198.86 | 47.9 | -46.94 | 16.81 | 43.44 | 41.2 | 45.23 | 44 | 54 | 69 | 77 | 36.86 | 89 | 84
4336 | 1745 | 269.8 | 48.6 | 81.1 | 95.1 | 70 | 54.7 | 187.6 | 94.9 | 218.2 | 197.1 | 43 | 11.5 | 29.9 | 0.065 | 103.9 | 30 | 15.282 | 446.7 | 205.1 | 198.4 | 98.6 | 43.2 | 0.683 |  |  | 99.2 | 748.7 | 0.988 | -8 | 56.47 | 98 | 28 | 0.992 | 172.55 | 200 | 8730 | 197.59 | 48.23 | -46.88 | 16.75 | 43.48 | 41.26 | 45.33 | 44 | 54 | 69 | 77 | 36.86 | 87 | 94
4337 | 1749 | 269.1 | 49.7 | 81.1 | 95.1 | 70 | 54.7 | 187.3 | 94.9 | 218 | 197.5 | 42.9 | 11.5 | 29.9 | 0.072 | 103.9 | 30 | 15.246 | 446.1 | 205.1 | 198.4 | 98.6 | 43.2 | 0.683 |  |  | 99.2 | 748.6 | 0.989 | -8 | 60 | 97 | 28 | 1.012 | 173.33 | 194 | 8210 | 196.93 | 49.26 | -46.94 | 17 | 43.49 | 41.29 | 45.03 | 44 | 54 | 69 | 77 | 37.25 | 88 | 89
4338 | 1745 | 267.7 | 49.3 | 81.1 | 95 | 70 | 54.7 | 187.4 | 94.9 | 217.9 | 197.9 | 42.8 | 11.5 | 29.9 | 0.07 | 103.9 | 30 | 15.309 | 446 | 205.1 | 198.8 | 98.6 | 43.2 | 0.684 |  |  | 99.2 | 748.5 | 0.987 | -8 | 54.9 | 98 | 28 | 0.999 | 171.37 | 203 | 8650 | 197.91 | 48.84 | -47 | 16.94 | 43.48 | 41.19 | 44.92 | 44 | 54 | 69 | 77 | 37.25 | 89 | 90
4339 | 1740 | 266.3 | 48.4 | 81.1 | 95 | 70 | 54.6 | 187.2 | 94.9 | 217.6 | 198.1 | 42.8 | 11.5 | 29.9 | 0.07 | 103.9 | 30 | 15.318 | 445.5 | 205.1 | 199.1 | 98.6 | 43.2 | 0.684 |  |  | 99.2 | 748.5 | 0.998 | -8 | 53.33 | 98 | 28 | 0.989 | 173.73 | 202 | 9210 | 197.59 | 48.28 | -47 | 16.94 | 43.51 | 41.3 | 44.92 | 44 | 54 | 69 | 77 | 37.25 | 87 | 91
4340 | 1752 | 268.6 | 49.4 | 81.1 | 95 | 70 | 54.6 | 187.5 | 94.9 | 218.2 | 198.1 | 42.8 | 11.5 | 29.9 | 0.061 | 104 | 30 | 15.378 | 444.5 | 205.1 | 199.3 | 98.6 | 43.2 | 0.687 |  |  | 99.2 | 748.6 | 0.998 | -8 | 56.86 | 98 | 28 | 1 | 173.33 | 194 | 8920 | 200.16 | 48.04 | -47.06 | 17.12 | 43.41 | 41.34 | 44.92 | 44 | 54 | 69 | 77 | 37.25 | 83 | 82
4341 | 1749 | 268.6 | 49.6 | 81.1 | 95.1 | 70 | 54.6 | 187.7 | 94.9 | 218.3 | 197.4 | 42.9 | 11.5 | 30 | 0.052 | 104 | 30 | 15.449 | 444.8 | 205.1 | 199.5 | 98.6 | 43.2 | 0.687 |  |  | 99.2 | 748.6 | 0.991 | -8 | 49.02 | 97 | 28 | 0.991 | 172.94 | 199 | 9430 | 196.61 | 48.72 | -46.94 | 17 | 43.4 | 41.13 | 45.12 | 44 | 54 | 69 | 77 | 37.25 | 89 | 83
4342 | 1747 | 268 | 49.5 | 81.1 | 95 | 70 | 54.5 | 187.6 | 94.9 | 218.4 | 197.5 | 43 | 11.5 | 30 | 0.062 | 104 | 30 | 15.344 | 445.4 | 205.1 | 199.1 | 98.6 | 43.2 | 0.686 |  |  | 99.2 | 748.6 | 0.991 | -8 | 54.12 | 97 | 28 | 1.001 | 172.55 | 195 | 8950 | 199.84 | 48.18 | -46.88 | 16.75 | 43.45 | 41.24 | 45.23 | 44 | 54 | 69 | 77 | 37.25 | 87 | 93
4343 | 1745 | 267.3 | 48.7 | 81.1 | 95 | 70 | 54.5 | 187.4 | 95 | 217.9 | 197.8 | 43 | 11.5 | 30 | 0.073 | 103.9 | 30 | 15.281 | 445.8 | 205.1 | 198.8 | 98.6 | 43.2 | 0.685 |  |  | 99.2 | 748.6 | 0.994 | -8 | 58.04 | 98 | 28 | 1.003 | 172.94 | 200 | 8700 | 197.27 | 48.43 | -46.81 | 16.88 | 43.56 | 41.23 | 45.23 | 44 | 54 | 69 | 77 | 36.86 | 87 | 89
4344 | 1747 | 266.5 | 49 | 81.1 | 95 | 70 | 54.5 | 187.1 | 95 | 217.6 | 198.1 | 43 | 11.5 | 29.9 | 0.074 | 103.9 | 30 | 15.229 | 445.5 | 205.1 | 198.9 | 98.6 | 43.2 | 0.684 |  |  | 99.2 | 748.6 | 0.989 | -8 | 58.82 | 98 | 28 | 0.992 | 173.73 | 194 | 8900 | 199.52 | 48.91 | -47 | 17.06 | 43.55 | 41.19 | 45.23 | 44 | 54 | 69 | 77 | 37.25 | 89 | 91
4345 | 1755 | 269.1 | 49.5 | 81.1 | 95 | 70 | 54.5 | 187.7 | 95 | 218.5 | 198.4 | 43 | 11.5 | 29.9 | 0.055 | 104 | 30 | 15.341 | 444.9 | 205.1 | 199.7 | 98.6 | 43.2 | 0.688 |  |  | 99.2 | 748.7 | 0.989 | -8 | 43.53 | 97 | 28 | 1.006 | 174.9 | 200 | 8410 | 196.93 | 49.52 | -47.06 | 17.12 | 43.29 | 41.19 | 45.03 | 44 | 54 | 69 | 77 | 36.86 | 89 | 91
4346 | 1758 | 270.7 | 50 | 81.1 | 95 | 70 | 54.5 | 188 | 95 | 219 | 197.7 | 43 | 11.5 | 29.9 | 0.037 | 104.1 | 30 | 15.451 | 442.4 | 205.1 | 200.1 | 98.6 | 43.2 | 0.689 |  |  | 99.2 | 748.7 | 0.989 | -8 | 43.53 | 98 | 28 | 1.009 | 172.94 | 195 | 9970 | 198.86 | 48.7 | -47 | 17.06 | 43.21 | 41.06 | 45.23 | 44 | 54 | 69 | 77 | 37.25 | 87 | 86
4347 | 1759 | 272.7 | 50.5 | 81.1 | 95 | 70 | 54.4 | 188.5 | 95 | 219.6 | 197.4 | 43.1 | 11.5 | 29.9 | 0.029 | 104.1 | 30 | 15.47 | 440.9 | 205.1 | 200.2 | 98.6 | 43.2 | 0.69 |  |  | 99.2 | 748.6 | 0.985 | -8 | 42.35 | 98 | 28 | 0.996 | 173.33 | 196 | 8970 | 199.52 | 48.48 | -47 | 17.25 | 43.27 | 41.05 | 45.44 | 44 | 54 | 69 | 77 | 36.86 | 86 | 83
4348 | 1748 | 269.3 | 49.6 | 81.1 | 95 | 70 | 54.4 | 187.7 | 95 | 218.4 | 197.9 | 43.1 | 11.5 | 29.9 | 0.047 | 104 | 30 | 15.459 | 441.4 | 205.1 | 199.7 | 98.6 | 43.2 | 0.688 |  |  | 99.2 | 748.6 | 0.987 | -8 | 45.1 | 97 | 28 | 1.011 | 173.33 | 200 | 8330 | 197.59 | 48.68 | -46.94 | 17.06 | 43.45 | 41.03 | 45.64 | 44 | 54 | 69 | 77 | 37.25 | 87 | 89
4349 | 1747 | 268.7 | 49.4 | 81.1 | 95.1 | 70 | 54.4 | 187.4 | 95 | 218.2 | 198.5 | 43.1 | 11.5 | 29.9 | 0.058 | 104 | 30 | 15.414 | 441.8 | 205.1 | 199.8 | 98.6 | 43.2 | 0.688 |  |  | 99.2 | 748.6 | 0.987 | -8 | 54.51 | 97 | 28 | 1 | 174.12 | 195 | 8750 | 197.25 | 48.07 | -47 | 16.81 | 43.26 | 40.95 | 45.44 | 44 | 54 | 69 | 77 | 37.25 | 85 | 87
4350 | 1751 | 268.8 | 49.5 | 81.1 | 95 | 70 | 54.4 | 187.3 | 95 | 218 | 198.4 | 43.1 | 11.5 | 29.9 | 0.057 | 104 | 30 | 15.392 | 441.7 | 205.1 | 199.8 | 98.6 | 43.2 | 0.689 |  |  | 99.2 | 748.7 | 0.99 | -8 | 50.59 | 97 | 28 | 1.006 | 174.12 | 196 | 8900 | 198.54 | 48.79 | -46.88 | 16.75 | 43.45 | 41.15 | 45.33 | 44 | 54 | 69 | 77 | 37.25 | 89 | 88
4351 | 1753 | 269.7 | 49.7 | 81.1 | 95 | 70 | 54.4 | 187.6 | 95 | 218.3 | 198 | 43 | 11.5 | 29.9 | 0.047 | 104 | 30 | 15.423 | 441.9 | 205.1 | 199.9 | 98.6 | 43.2 | 0.689 |  |  | 99.2 | 748.8 | 0.988 | -8 | 45.1 | 97 | 28 | 1.011 | 173.73 | 195 | 8210 | 197.25 | 48.67 | -46.94 | 16.75 | 43.33 | 41 | 45.12 | 44 | 54 | 69 | 77 | 36.86 | 90 | 92
4352 | 1751 | 269.8 | 49.4 | 81.1 | 95.1 | 70 | 54.4 | 187.6 | 95 | 218.3 | 198.3 | 43 | 11.5 | 29.9 | 0.05 | 104 | 30 | 15.41 | 441.4 | 205.1 | 199.8 | 98.6 | 43.2 | 0.689 |  |  | 99.3 | 748.8 | 0.989 | -8 | 50.59 | 98 | 28 | 0.996 | 173.33 | 202 | 8550 | 196.93 | 48.48 | -46.88 | 16.88 | 43.34 | 41.06 | 45.23 | 44 | 54 | 69 | 77 | 36.86 | 87 | 87
4353 | 1751 | 269.5 | 49.6 | 81.1 | 95.1 | 70 | 54.4 | 187.6 | 95 | 218.3 | 198.1 | 43 | 11.5 | 29.9 | 0.047 | 104 | 30 | 15.402 | 441.1 | 205.1 | 200 | 98.6 | 43.2 | 0.689 |  |  | 99.3 | 748.9 | 0.991 | -8 | 42.75 | 98 | 28 | 1.013 | 174.12 | 196 | 8260 | 196.61 | 48.45 | -47 | 17 | 43.41 | 41.05 | 45.12 | 44 | 54 | 69 | 77 | 37.25 | 89 | 83
4354 | 1747 | 269.6 | 48.8 | 81 | 95 | 70 | 54.4 | 187.6 | 95 | 218.2 | 198 | 43 | 11.5 | 29.9 | 0.051 | 104 | 30 | 15.389 | 442.5 | 205.1 | 199.6 | 98.6 | 43.2 | 0.689 |  |  | 99.2 | 748.9 | 0.993 | -8 | 46.27 | 98 | 28 | 1.004 | 173.73 | 194 | 8820 | 196.61 | 47.6 | -47.06 | 17 | 43.41 | 41.12 | 45.23 | 44 | 54 | 69 | 77 | 36.86 | 87 | 87
4355 | 1742 | 267 | 48.7 | 81 | 95 | 70 | 54.4 | 187.1 | 95 | 217.6 | 198 | 43 | 11.5 | 29.9 | 0.061 | 104 | 30 | 15.339 | 442.9 | 205.1 | 199.3 | 98.6 | 43.2 | 0.687 |  |  | 99.2 | 749 | 0.99 | -8 | 52.55 | 98 | 28 | 0.999 | 173.73 | 194 | 8090 | 197.25 | 48.72 | -46.94 | 17.06 | 43.47 | 41.18 | 45.23 | 44 | 54 | 69 | 77 | 37.25 | 86 | 83
4356 | 1757 | 270.5 | 49.9 | 81 | 95 | 70 | 54.4 | 187.5 | 95 | 218.3 | 197.7 | 43 | 11.5 | 29.9 | 0.054 | 104 | 30 | 15.313 | 442.7 | 205.1 | 199.2 | 98.6 | 43.2 | 0.688 |  |  | 99.3 | 749.1 | 0.992 | -8 | 58.04 | 98 | 28 | 1.017 | 172.94 | 195 | 8650 | 198.23 | 47.27 | -47.12 | 17.06 | 43.39 | 41.28 | 45.12 | 44 | 54 | 69 | 77 | 37.25 | 90 | 88
4357 | 1750 | 270.3 | 49.1 | 81 | 95 | 70 | 54.4 | 187.7 | 95 | 218.4 | 197.3 | 43 | 11.5 | 29.9 | 0.047 | 104 | 30 | 15.349 | 443.3 | 205.1 | 199.2 | 98.6 | 43.2 | 0.689 |  |  | 99.2 | 749.1 | 0.992 | -8 | 47.84 | 98 | 28 | 1.003 | 172.94 | 194 | 9380 | 197.25 | 48.11 | -46.94 | 17 | 43.48 | 41.1 | 45.12 | 44 | 54 | 69 | 77 | 36.86 | 89 | 89
4358 | 1747 | 269 | 49.2 | 81 | 95 | 70 | 54.4 | 187.4 | 95 | 218 | 197 | 43 | 11.5 | 29.9 | 0.057 | 104 | 30 | 15.363 | 443.5 | 205.1 | 198.8 | 98.6 | 43.2 | 0.686 |  |  | 99.2 | 749 | 0.991 | -8 | 49.41 | 98 | 28 | 0.991 | 172.55 | 195 | 8040 | 199.84 | 47.44 | -46.88 | 16.69 | 43.51 | 41.35 | 45.23 | 44 | 54 | 69 | 77 | 36.86 | 87 | 91
4359 | 1741 | 267.1 | 48 | 81 | 94.9 | 70 | 54.4 | 187.1 | 95 | 217.6 | 197.3 | 43 | 11.5 | 29.9 | 0.071 | 103.9 | 30 | 15.291 | 443.5 | 205.1 | 198.4 | 98.6 | 43.2 | 0.685 |  |  | 99.2 | 748.9 | 0.992 | -8 | 58.43 | 97 | 28 | 1.005 | 173.33 | 202 | 9510 | 197.27 | 47.65 | -46.88 | 16.88 | 43.54 | 41.36 | 45.33 | 44 | 54 | 69 | 77 | 37.25 | 89 | 80
4360 | 1741 | 265.5 | 48.6 | 81 | 95 | 70 | 54.4 | 187.1 | 95 | 217.7 | 197.7 | 42.9 | 11.5 | 29.9 | 0.077 | 103.9 | 30 | 15.265 | 444.6 | 205.1 | 198.5 | 98.6 | 43.2 | 0.684 |  |  | 99.2 | 749 | 0.991 | -8 | 57.65 | 97 | 28 | 1.007 | 173.33 | 194 | 8510 | 199.52 | 49.48 | -47 | 16.94 | 43.5 | 41.35 | 45.03 | 44 | 54 | 69 | 77 | 37.25 | 89 | 85
4361 | 1749 | 266.1 | 48.9 | 81 | 95 | 70 | 54.4 | 187.2 | 95 | 217.8 | 198 | 42.9 | 11.5 | 29.9 | 0.074 | 103.9 | 30 | 15.213 | 444.4 | 205.1 | 198.7 | 98.6 | 43.2 | 0.683 |  |  | 99.2 | 749.1 | 0.992 | -8 | 60 | 98 | 28 | 1.002 | 173.73 | 203 | 8630 | 197.91 | 49.57 | -46.81 | 16.75 | 43.44 | 41.23 | 45.03 | 44 | 54 | 69 | 77 | 37.25 | 86 | 88
4362 | 1753 | 267.5 | 49.7 | 81 | 95 | 70 | 54.4 | 187.4 | 95 | 218.2 | 198.1 | 42.9 | 11.5 | 29.9 | 0.059 | 104 | 30 | 15.283 | 443.6 | 205.1 | 199.4 | 98.6 | 43.2 | 0.687 |  |  | 99.2 | 749.2 | 0.988 | -8 | 49.41 | 97 | 28 | 0.993 | 174.12 | 200 | 8990 | 196.61 | 49.24 | -46.94 | 17 | 43.57 | 41.31 | 44.92 | 44 | 54 | 69 | 77 | 37.25 | 88 | 87
4363 | 1756 | 269.6 | 49.5 | 81 | 95 | 70 | 54.4 | 188 | 95 | 218.9 | 197.5 | 42.9 | 11.5 | 29.9 | 0.039 | 104.1 | 30 | 15.382 | 443.1 | 205.1 | 199.8 | 98.6 | 43.2 | 0.689 |  |  | 99.2 | 749.2 | 0.992 | -8 | 41.96 | 98 | 28 | 1.011 | 173.33 | 199 | 8510 | 196.93 | 48.13 | -47.06 | 16.94 | 43.3 | 41.21 | 45.03 | 44 | 54 | 69 | 77 | 37.25 | 88 | 88
4364 | 1754 | 270 | 49.6 | 81 | 95 | 70 | 54.4 | 187.9 | 95 | 218.8 | 197.6 | 43 | 11.5 | 29.9 | 0.04 | 104.1 | 30 | 15.392 | 443.8 | 205.1 | 199.7 | 98.6 | 43.2 | 0.69 |  |  | 99.2 | 749.2 | 0.994 | -8 | 44.31 | 97 | 28 | 0.99 | 172.94 | 195 | 8700 | 200.16 | 48.35 | -47 | 16.81 | 43.48 | 41.14 | 45.44 | 44 | 54 | 69 | 77 | 37.25 | 89 | 90
4365 | 1759 | 271.3 | 50.4 | 81 | 95 | 70 | 54.5 | 188.1 | 95 | 219.1 | 197.8 | 43.1 | 11.5 | 29.9 | 0.035 | 104.1 | 30 | 15.466 | 443 | 205.1 | 200 | 98.6 | 43.2 | 0.692 |  |  | 99.3 | 749.2 | 0.987 | -8 | 42.75 | 97 | 28 | 0.988 | 173.73 | 202 | 8330 | 199.84 | 48.41 | -47 | 17.19 | 43.53 | 41.22 | 45.55 | 44 | 54 | 69 | 77 | 36.86 | 90 | 85
4366 | 1759 | 272.9 | 50.5 | 81 | 95 | 70 | 54.5 | 188.4 | 95 | 219.4 | 197.5 | 43.1 | 11.5 | 29.9 | 0.03 | 104.1 | 30 | 15.525 | 443.8 | 205.1 | 200 | 98.6 | 43.2 | 0.693 |  |  | 99.2 | 749 | 0.985 | -8 | 43.53 | 97 | 28 | 0.997 | 173.33 | 199 | 9160 | 201.45 | 48.7 | -47 | 17.25 | 43.28 | 41.24 | 45.55 | 44 | 54 | 69 | 77 | 36.86 | 87 | 88
4367 | 1746 | 271.3 | 48.5 | 81 | 95 | 70 | 54.5 | 187.9 | 95 | 218.6 | 197.2 | 43.2 | 11.5 | 29.9 | 0.034 | 104.1 | 30 | 15.496 | 445 | 205.1 | 199.6 | 98.6 | 43.2 | 0.69 |  |  | 99.2 | 748.9 | 0.99 | -8 | 44.31 | 97 | 28 | 0.999 | 172.94 | 194 | 8290 | 197.25 | 47.54 | -46.88 | 17 | 43.41 | 41.03 | 45.64 | 44 | 54 | 69 | 77 | 36.86 | 88 | 87
4368 | 1745 | 268.7 | 49.1 | 81 | 95 | 70 | 54.5 | 187.4 | 95 | 217.9 | 197.5 | 43.1 | 11.5 | 29.9 | 0.055 | 104 | 30 | 15.4 | 447.5 | 205.1 | 199 | 98.6 | 43.2 | 0.687 |  |  | 99.2 | 748.8 | 0.99 | -8 | 56.86 | 97 | 28 | 1.009 | 173.33 | 200 | 8630 | 197.25 | 48.73 | -46.94 | 17.12 | 43.48 | 41.1 | 45.55 | 44 | 54 | 69 | 77 | 36.86 | 89 | 94
4369 | 1747 | 268.9 | 49 | 81 | 95 | 70 | 54.5 | 187.5 | 95 | 218.1 | 197.9 | 43.1 | 11.5 | 30 | 0.057 | 104 | 30 | 15.362 | 447.8 | 205.1 | 199 | 98.6 | 43.2 | 0.689 |  |  | 99.2 | 748.8 | 0.995 | -8 | 58.43 | 97 | 28 | 1.015 | 173.73 | 200 | 8800 | 196.61 | 48.19 | -47.12 | 17.06 | 43.4 | 41.15 | 45.33 | 44 | 54 | 69 | 77 | 36.86 | 92 | 94
4370 | 1749 | 268.7 | 49.4 | 81 | 95 | 70 | 54.5 | 187.3 | 95 | 217.9 | 197.7 | 43 | 11.5 | 30 | 0.053 | 104 | 30 | 15.39 | 448 | 205.1 | 199.2 | 98.6 | 43.2 | 0.689 |  |  | 99.2 | 748.8 | 0.99 | -8 | 44.31 | 98 | 28 | 1.002 | 172.94 | 195 | 8730 | 199.84 | 48.26 | -47 | 17.06 | 43.4 | 41 | 45.12 | 44 | 54 | 69 | 77 | 37.25 | 87 | 86
4371 | 1748 | 268.2 | 49.3 | 81 | 94.9 | 70 | 54.6 | 187.2 | 95 | 217.7 | 198 | 43 | 11.5 | 30 | 0.058 | 104 | 30 | 15.354 | 447.8 | 205.1 | 199.2 | 98.6 | 43.2 | 0.688 |  |  | 99.2 | 748.8 | 0.987 | -8 | 56.47 | 97 | 28 | 1.009 | 173.33 | 202 | 8950 | 196.61 | 48.08 | -47 | 16.94 | 43.26 | 41.23 | 45.12 | 44 | 54 | 69 | 77 | 37.25 | 88 | 79
4372 | 1761 | 272.3 | 50.3 | 81 | 94.9 | 70 | 54.6 | 188 | 95 | 218.9 | 197.4 | 42.9 | 11.5 | 30 | 0.038 | 104.1 | 30 | 15.413 | 446.1 | 205.1 | 199.7 | 98.6 | 43.2 | 0.691 |  |  | 99.3 | 748.8 | 0.987 | -8 | 41.96 | 97 | 28 | 1.001 | 172.55 | 196 | 9290 | 199.18 | 47.47 | -47.12 | 17.12 | 43.26 | 41.1 | 45.03 | 44 | 54 | 69 | 77 | 36.86 | 87 | 87
4373 | 1751 | 270.6 | 49.8 | 81 | 94.8 | 70 | 54.6 | 187.8 | 95 | 218.5 | 196.7 | 42.9 | 11.5 | 30 | 0.04 | 104 | 30 | 15.403 | 447.4 | 205.1 | 199.1 | 98.6 | 43.2 | 0.69 |  |  | 99.3 | 748.7 | 0.99 | -8 | 44.71 | 97 | 28 | 1 | 172.16 | 194 | 9160 | 199.84 | 48.62 | -46.94 | 17.12 | 43.31 | 41.15 | 45.23 | 44 | 54 | 69 | 77 | 36.86 | 87 | 88
4374 | 1747 | 269.2 | 49.1 | 81 | 94.8 | 70 | 54.6 | 187.6 | 95 | 218.2 | 196.7 | 43 | 11.5 | 30 | 0.058 | 103.9 | 30 | 15.268 | 448.5 | 205.1 | 198.4 | 98.6 | 43.2 | 0.686 |  |  | 99.3 | 748.6 | 0.991 | -8 | 49.8 | 97 | 28 | 0.99 | 172.16 | 199 | 8950 | 198.23 | 47.88 | -46.88 | 16.81 | 43.45 | 41.14 | 45.33 | 44 | 54 | 69 | 77 | 37.25 | 84 | 91
4375 | 1737 | 265.6 | 48 | 81 | 94.9 | 70 | 54.6 | 186.9 | 95 | 217.2 | 197.1 | 42.9 | 11.5 | 30 | 0.076 | 103.9 | 30 | 15.2 | 449.4 | 205.1 | 198.1 | 98.6 | 43.2 | 0.682 |  |  | 99.2 | 748.5 | 0.992 | -8 | 60 | 97 | 28 | 0.99 | 172.94 | 200 | 8820 | 194.68 | 49.28 | -46.94 | 16.94 | 43.47 | 41.1 | 45.33 | 44 | 54 | 69 | 77 | 37.25 | 85 | 88
4376 | 1746 | 266.2 | 48.6 | 81 | 94.9 | 70 | 54.6 | 186.8 | 95 | 217.3 | 197.5 | 42.9 | 11.5 | 30 | 0.074 | 103.9 | 30 | 15.173 | 448.8 | 205.1 | 198.2 | 98.6 | 43.2 | 0.682 |  |  | 99.2 | 748.6 | 0.986 | -8 | 59.22 | 97 | 28 | 1 | 173.73 | 200 | 8850 | 197.27 | 48.95 | -47 | 17 | 43.48 | 41.13 | 45.12 | 44 | 54 | 69 | 77 | 37.25 | 87 | 86
4377 | 1751 | 266.8 | 49.4 | 81.1 | 94.9 | 70 | 54.6 | 187 | 95 | 217.6 | 198.2 | 42.9 | 11.5 | 30 | 0.068 | 104 | 30 | 15.254 | 448.4 | 205.1 | 199 | 98.6 | 43.2 | 0.685 |  |  | 99.3 | 748.6 | 0.987 | -8 | 56.08 | 97 | 28 | 1.012 | 174.12 | 194 | 8850 | 196.93 | 49.45 | -47 | 16.94 | 43.54 | 41.15 | 45.03 | 44 | 54 | 69 | 77 | 37.25 | 89 | 82
4378 | 1760 | 270.7 | 50.1 | 81.1 | 95 | 70 | 54.6 | 187.9 | 95 | 218.8 | 197.7 | 42.9 | 11.5 | 30 | 0.041 | 104 | 30 | 15.434 | 445.9 | 205.1 | 199.8 | 98.6 | 43.2 | 0.688 |  |  | 99.3 | 748.6 | 0.994 | -8 | 41.18 | 97 | 28 | 0.995 | 173.33 | 195 | 8090 | 198.86 | 48.09 | -47 | 16.88 | 43.43 | 41.16 | 44.92 | 44 | 54 | 69 | 77 | 36.86 | 86 | 87
4379 | 1752 | 269.3 | 49.2 | 81.1 | 94.9 | 70 | 54.7 | 187.8 | 95 | 218.6 | 197.5 | 42.9 | 11.5 | 30 | 0.04 | 104 | 30 | 15.464 | 446.7 | 205.1 | 199.7 | 98.6 | 43.2 | 0.689 |  |  | 99.3 | 748.6 | 0.992 | -8 | 44.71 | 97 | 28 | 0.992 | 172.55 | 197 | 8510 | 197.91 | 49.28 | -46.88 | 16.81 | 43.44 | 41.24 | 45.44 | 44 | 54 | 69 | 77 | 37.25 | 88 | 90
4380 | 1752 | 269.2 | 49.7 | 81.1 | 95 | 70 | 54.7 | 187.6 | 95 | 218.4 | 197.5 | 43 | 11.5 | 30 | 0.045 | 104 | 30 | 15.409 | 447.1 | 205.1 | 199.5 | 98.6 | 43.2 | 0.69 |  |  | 99.3 | 748.6 | 0.988 | -8 | 47.45 | 97 | 28 | 1.005 | 172.94 | 195 | 8310 | 197.25 | 48.76 | -47 | 16.75 | 43.46 | 41.18 | 45.44 | 44 | 54 | 69 | 77 | 37.25 | 90 | 92
4381 | 1746 | 268.5 | 48.9 | 81.1 | 95 | 70 | 54.7 | 187.5 | 95 | 218.1 | 197.5 | 43.1 | 11.5 | 30 | 0.046 | 104 | 30 | 15.346 | 447.3 | 205.1 | 199.5 | 98.6 | 43.2 | 0.691 |  |  | 99.3 | 748.6 | 0.991 | -8 | 45.88 | 97 | 28 | 1.009 | 172.94 | 198 | 7970 | 196.61 | 48.24 | -46.88 | 16.88 | 43.49 | 41.29 | 45.44 | 44 | 54 | 69 | 77 | 37.25 | 88 | 93
4382 | 1748 | 268.5 | 48.8 | 81.1 | 94.9 | 70 | 54.7 | 187.4 | 95 | 218.1 | 198.1 | 43.1 | 11.5 | 30 | 0.053 | 104 | 30 | 15.322 | 446.8 | 205.1 | 199.4 | 98.6 | 43.2 | 0.689 |  |  | 99.2 | 748.6 | 0.992 | -8 | 55.29 | 97 | 28 | 0.991 | 173.73 | 202 | 8430 | 199.52 | 48.15 | -47 | 17 | 43.45 | 41.25 | 45.44 | 44 | 54 | 69 | 77 | 37.25 | 89 | 86
4383 | 1753 | 269.1 | 49.7 | 81.1 | 94.9 | 70 | 54.7 | 187.5 | 95 | 218.2 | 198.2 | 43.1 | 11.5 | 30 | 0.048 | 104 | 30 | 15.372 | 445.7 | 205.1 | 199.8 | 98.6 | 43.2 | 0.69 |  |  | 99.2 | 748.7 | 0.986 | -8 | 54.12 | 97 | 28 | 1.01 | 174.12 | 195 | 10020 | 199.84 | 48.07 | -47 | 17 | 43.44 | 41.13 | 45.33 | 44 | 54 | 69 | 77 | 37.25 | 87 | 82
4384 | 1758 | 271.2 | 50 | 81.1 | 95 | 70 | 54.7 | 187.9 | 95 | 218.8 | 197.8 | 43.1 | 11.5 | 30 | 0.033 | 104.1 | 30 | 15.433 | 445.8 | 205.1 | 200.1 | 98.6 | 43.2 | 0.692 |  |  | 99.2 | 748.7 | 0.99 | -8 | 43.53 | 97 | 28 | 0.997 | 173.33 | 200 | 8040 | 201.77 | 48.77 | -46.94 | 17.31 | 43.55 | 41.18 | 45.33 | 44 | 54 | 69 | 77 | 36.86 | 88 | 88
4385 | 1749 | 269.9 | 49.5 | 81.1 | 94.9 | 70 | 54.7 | 187.8 | 95 | 218.4 | 197.1 | 43.1 | 11.5 | 30 | 0.034 | 104 | 30 | 15.449 | 446.3 | 205.1 | 199.6 | 98.6 | 43.2 | 0.689 |  |  | 99.2 | 748.7 | 0.992 | -8 | 42.35 | 97 | 28 | 1.008 | 172.55 | 198 | 8330 | 199.18 | 48.57 | -47.12 | 17 | 43.46 | 41.23 | 45.44 | 44 | 54 | 69 | 77 | 36.86 | 86 | 88
4386 | 1746 | 267.3 | 49.3 | 81.1 | 94.9 | 70 | 54.8 | 187 | 95 | 217.5 | 197.4 | 43.1 | 11.5 | 30 | 0.062 | 103.9 | 30 | 15.291 | 447.1 | 205.1 | 198.7 | 98.6 | 43.2 | 0.686 |  |  | 99.3 | 748.7 | 0.989 | -8 | 57.25 | 97 | 28 | 0.998 | 172.94 | 200 | 8850 | 197.27 | 48.33 | -46.88 | 17 | 43.45 | 41.09 | 45.55 | 44 | 54 | 69 | 77 | 37.25 | 88 | 92
4387 | 1745 | 266.6 | 49.1 | 81.1 | 94.9 | 70 | 54.8 | 186.9 | 95 | 217.3 | 197.6 | 43 | 11.5 | 30 | 0.072 | 103.9 | 30 | 15.261 | 447.2 | 205.1 | 198.5 | 98.6 | 43.2 | 0.684 |  |  | 99.3 | 748.8 | 0.994 | -8 | 56.08 | 97 | 28 | 1.003 | 173.33 | 200 | 8630 | 195 | 49.32 | -47.06 | 17.06 | 43.46 | 41.26 | 45.12 | 44 | 54 | 69 | 77 | 37.25 | 87 | 88
4388 | 1748 | 266.5 | 48.9 | 81.1 | 95 | 70 | 54.8 | 186.8 | 95 | 217.3 | 197.7 | 42.9 | 11.5 | 30 | 0.063 | 104 | 30 | 15.253 | 447 | 205.1 | 198.9 | 98.6 | 43.2 | 0.686 |  |  | 99.3 | 748.8 | 0.99 | -8 | 50.2 | 97 | 28 | 0.999 | 171.37 | 194 | 9020 | 196.61 | 49.44 | -47 | 16.94 | 43.37 | 41.02 | 45.03 | 44 | 54 | 69 | 77 | 37.25 | 85 | 85
4389 | 1756 | 269.6 | 49.3 | 81.1 | 95 | 70 | 54.8 | 187.5 | 95 | 218.4 | 197.4 | 42.9 | 11.5 | 30 | 0.042 | 104 | 30 | 15.338 | 446.2 | 205.1 | 199.5 | 98.6 | 43.2 | 0.689 |  |  | 99.2 | 748.9 | 0.99 | -8 | 44.31 | 97 | 28 | 0.995 | 172.94 | 196 | 9750 | 198.86 | 48.74 | -47 | 16.94 | 43.32 | 41.2 | 45.03 | 44 | 54 | 69 | 77 | 37.25 | 87 | 83
4390 | 1754 | 269.9 | 49.7 | 81.1 | 95 | 70 | 54.8 | 187.7 | 95 | 218.6 | 197.1 | 42.9 | 11.5 | 30 | 0.037 | 104 | 30 | 15.475 | 445.8 | 205.1 | 199.6 | 98.6 | 43.2 | 0.689 |  |  | 99.3 | 748.9 | 0.984 | -8 | 42.35 | 97 | 28 | 1.001 | 172.94 | 197 | 8460 | 196.61 | 48.49 | -47 | 16.94 | 43.4 | 41.08 | 45.12 | 44 | 54 | 69 | 77 | 37.25 | 87 | 86
4391 | 1760 | 272.7 | 50.2 | 81.1 | 94.9 | 70 | 54.8 | 188.3 | 95 | 219.4 | 197 | 43 | 11.5 | 29.9 | 0.027 | 104.1 | 30 | 15.447 | 445.8 | 205.1 | 199.7 | 98.6 | 43.2 | 0.69 |  |  | 99.3 | 748.8 | 0.99 | -8 | 43.53 | 97 | 28 | 1.01 | 172.55 | 194 | 8310 | 199.84 | 47.43 | -47.19 | 17.06 | 43.52 | 41.05 | 45.44 | 44 | 54 | 69 | 77 | 36.86 | 89 | 89
4392 | 1746 | 269.3 | 49.7 | 81.1 | 94.9 | 70 | 54.8 | 187.7 | 95 | 218.2 | 197.3 | 43.1 | 11.5 | 30 | 0.044 | 104 | 30 | 15.442 | 449 | 205.1 | 199.4 | 98.6 | 43.2 | 0.689 |  |  | 99.3 | 748.7 | 0.993 | -8 | 49.8 | 97 | 28 | 1.008 | 172.55 | 197 | 9120 | 196.61 | 47.42 | -46.94 | 17 | 43.3 | 41.06 | 45.64 | 44 | 54 | 69 | 77 | 37.25 | 86 | 91
4393 | 1748 | 268.8 | 49.4 | 81.1 | 95 | 70 | 54.8 | 187.4 | 95 | 218 | 197.7 | 43.1 | 11.5 | 30 | 0.061 | 104 | 30 | 15.323 | 448.5 | 205.1 | 199 | 98.6 | 43.2 | 0.688 |  |  | 99.2 | 748.7 | 0.993 | -8 | 57.65 | 97 | 28 | 0.986 | 173.73 | 203 | 8700 | 199.52 | 48.59 | -47.06 | 16.88 | 43.36 | 41.13 | 45.55 | 44 | 54 | 69 | 77 | 36.86 | 88 | 85
4394 | 1738 | 266.4 | 48.2 | 81.1 | 94.9 | 70 | 54.8 | 186.9 | 95 | 217.4 | 198 | 43 | 11.5 | 30 | 0.074 | 103.9 | 30 | 15.296 | 447.8 | 205.1 | 198.8 | 98.6 | 43.2 | 0.685 |  |  | 99.2 | 748.6 | 0.997 | -8 | 58.43 | 97 | 28 | 0.994 | 173.73 | 201 | 8580 | 197.91 | 48.37 | -46.88 | 16.81 | 43.46 | 41.11 | 45.33 | 44 | 54 | 69 | 77 | 37.25 | 89 | 85
4395 | 1746 | 266.7 | 48.7 | 81.1 | 94.9 | 70 | 54.8 | 187 | 95 | 217.5 | 197.8 | 42.9 | 11.5 | 30 | 0.075 | 103.9 | 30 | 15.216 | 448.1 | 205.1 | 198.5 | 98.6 | 43.2 | 0.685 |  |  | 99.3 | 748.7 | 0.99 | -8 | 59.22 | 97 | 28 | 1.005 | 173.33 | 202 | 8820 | 195 | 49.45 | -46.81 | 16.94 | 43.41 | 41.21 | 45.03 | 44 | 54 | 69 | 77 | 37.25 | 88 | 80
4396 | 1746 | 266.5 | 49 | 81.1 | 95 | 70 | 54.8 | 186.8 | 95 | 217.4 | 198.1 | 42.9 | 11.5 | 30 | 0.074 | 103.9 | 30 | 15.259 | 447.5 | 205.1 | 198.8 | 98.6 | 43.1 | 0.686 |  |  | 99.2 | 748.7 | 0.987 | -8 | 56.08 | 97 | 28 | 1.002 | 173.33 | 193 | 8140 | 198.23 | 49.6 | -46.94 | 16.94 | 43.54 | 41.26 | 45.03 | 44 | 54 | 69 | 77 | 37.25 | 87 | 84
4397 | 1747 | 266.8 | 49 | 81.1 | 94.9 | 70 | 54.9 | 187 | 95 | 217.6 | 198.4 | 42.9 | 11.5 | 30 | 0.066 | 104 | 30 | 15.319 | 445.9 | 205.1 | 199.3 | 98.6 | 43.2 | 0.687 |  |  | 99.3 | 748.7 | 0.994 | -8 | 58.43 | 97 | 28 | 0.997 | 174.12 | 199 | 8530 | 199.52 | 49.59 | -46.94 | 17.19 | 43.35 | 41.25 | 44.92 | 44 | 54 | 69 | 77 | 37.25 | 89 | 89
4398 | 1755 | 270.2 | 49 | 81.1 | 94.9 | 70 | 54.9 | 187.9 | 95 | 218.8 | 197.8 | 42.9 | 11.5 | 30 | 0.042 | 104.1 | 30 | 15.445 | 445.9 | 205.1 | 199.9 | 98.6 | 43.2 | 0.689 |  |  | 99.3 | 748.7 | 0.995 | -8 | 47.06 | 97 | 28 | 1 | 172.55 | 199 | 8140 | 196.93 | 48.12 | -47 | 17 | 43.31 | 41.17 | 45.12 | 44 | 54 | 69 | 77 | 37.25 | 90 | 90
4399 | 1754 | 269.1 | 49.9 | 81.1 | 94.9 | 70 | 54.9 | 187.5 | 95 | 218.3 | 197.4 | 43 | 11.5 | 30 | 0.045 | 104 | 30 | 15.398 | 446.8 | 205.1 | 199.5 | 98.6 | 43.2 | 0.69 |  |  | 99.3 | 748.7 | 0.994 | -8 | 48.24 | 97 | 28 | 0.992 | 173.33 | 197 | 8870 | 196.61 | 49.34 | -46.94 | 16.94 | 43.36 | 41.23 | 45.33 | 44 | 54 | 69 | 77 | 37.25 | 88 | 92
4400 | 1752 | 270.4 | 49.1 | 81.1 | 94.9 | 70 | 54.9 | 187.9 | 95 | 218.7 | 197.7 | 43.1 | 11.5 | 30 | 0.042 | 104 | 30 | 15.381 | 446 | 205.1 | 199.6 | 98.6 | 43.2 | 0.689 |  |  | 99.3 | 748.6 | 0.992 | -8 | 47.84 | 97 | 28 | 1.005 | 173.73 | 201 | 8550 | 196.61 | 48.1 | -46.88 | 16.88 | 43.34 | 41.31 | 45.44 | 44 | 54 | 69 | 77 | 37.25 | 90 | 93
4401 | 1749 | 268.8 | 49.1 | 81.1 | 94.9 | 70 | 54.9 | 187.4 | 95 | 218.1 | 197.7 | 43.1 | 11.5 | 30 | 0.048 | 104 | 30 | 15.435 | 447.1 | 205.1 | 199.5 | 98.6 | 43.2 | 0.688 |  |  | 99.3 | 748.5 | 0.991 | -8 | 46.27 | 97 | 28 | 1.007 | 173.33 | 193 | 8820 | 196.61 | 48.72 | -47 | 16.94 | 43.5 | 41.26 | 45.44 | 44 | 54 | 69 | 77 | 37.25 | 89 | 85
4402 | 1758 | 271 | 50.1 | 81.1 | 94.9 | 70 | 54.9 | 187.7 | 95.1 | 218.6 | 197.6 | 43.1 | 11.5 | 30 | 0.036 | 104.1 | 30 | 15.415 | 446.9 | 205.1 | 199.7 | 98.6 | 43.2 | 0.689 |  |  | 99.3 | 748.6 | 0.992 | -8 | 47.84 | 97 | 28 | 1 | 173.33 | 195 | 8800 | 198.54 | 48.06 | -46.88 | 17.12 | 43.55 | 41.16 | 45.44 | 44 | 54 | 69 | 77 | 36.86 | 91 | 89
4403 | 1753 | 271.2 | 50 | 81.1 | 94.9 | 70 | 54.9 | 187.9 | 95.1 | 218.8 | 197.4 | 43.2 | 11.5 | 30 | 0.033 | 104.1 | 30 | 15.467 | 447.2 | 205.1 | 199.8 | 98.6 | 43.2 | 0.689 |  |  | 99.3 | 748.5 | 0.989 | -8 | 43.14 | 97 | 28 | 0.993 | 172.94 | 197 | 9190 | 199.52 | 47.31 | -47.06 | 17.06 | 43.26 | 41.17 | 45.55 | 44 | 54 | 69 | 77 | 36.86 | 89 | 91
4404 | 1745 | 269 | 48.9 | 81.1 | 94.9 | 70 | 54.9 | 187.4 | 95 | 218 | 197.5 | 43.1 | 11.5 | 30 | 0.054 | 104 | 30 | 15.38 | 447.8 | 205.1 | 199.2 | 98.6 | 43.2 | 0.688 |  |  | 99.2 | 748.5 | 0.989 | -8 | 52.55 | 97 | 28 | 1.003 | 173.33 | 195 | 8190 | 199.84 | 48.61 | -46.81 | 16.75 | 43.53 | 41.2 | 45.55 | 44 | 54 | 69 | 77 | 37.25 | 86 | 91
4405 | 1735 | 265.3 | 48.2 | 81.1 | 94.8 | 70 | 54.9 | 186.8 | 95 | 217.2 | 197.6 | 43.1 | 11.5 | 30 | 0.072 | 103.9 | 30 | 15.267 | 449.3 | 205.1 | 198.6 | 98.6 | 43.2 | 0.683 |  |  | 99.3 | 748.6 | 0.997 | -8 | 58.04 | 97 | 28 | 0.995 | 172.94 | 202 | 8290 | 196.93 | 48.61 | -47 | 17 | 43.5 | 41.25 | 45.33 | 44 | 54 | 69 | 77 | 37.25 | 86 | 88
4406 | 1746 | 265.2 | 49 | 81.1 | 94.9 | 70 | 54.9 | 186.9 | 95 | 217.5 | 197.7 | 43 | 11.5 | 30 | 0.076 | 103.9 | 30 | 15.173 | 447.8 | 205.1 | 198.5 | 98.6 | 43.2 | 0.682 |  |  | 99.2 | 748.7 | 0.991 | -8 | 59.22 | 97 | 28 | 1.001 | 173.33 | 200 | 8530 | 197.91 | 49.38 | -47 | 16.81 | 43.43 | 41.24 | 45.03 | 44 | 54 | 69 | 77 | 37.25 | 89 | 87
4407 | 1753 | 268.2 | 49.2 | 81.1 | 94.9 | 70 | 54.9 | 187.5 | 95 | 218.1 | 197.9 | 42.9 | 11.5 | 30 | 0.052 | 104 | 30 | 15.258 | 445.6 | 205.1 | 199.4 | 98.6 | 43.2 | 0.686 |  |  | 99.2 | 748.9 | 0.992 | -8 | 43.53 | 97 | 28 | 0.997 | 174.12 | 202 | 9380 | 196.93 | 48.34 | -47.12 | 17.12 | 43.4 | 41.15 | 44.92 | 44 | 54 | 69 | 77 | 37.25 | 88 | 80
4408 | 1753 | 268.5 | 49.7 | 81.1 | 95 | 70 | 54.9 | 187.6 | 95 | 218.3 | 197.2 | 42.9 | 11.5 | 30 | 0.036 | 104 | 30 | 15.411 | 446.1 | 205.1 | 199.8 | 98.6 | 43.2 | 0.686 |  |  | 99.3 | 749 | 0.99 | -8 | 41.18 | 97 | 28 | 0.992 | 172.55 | 195 | 8600 | 202.1 | 48.18 | -47 | 17.19 | 43.44 | 41.06 | 45.03 | 44 | 54 | 69 | 77 | 37.25 | 88 | 82
4409 | 1753 | 269.5 | 49.5 | 81.1 | 95 | 70 | 54.9 | 187.8 | 95 | 218.5 | 197.3 | 43 | 11.5 | 30 | 0.031 | 104 | 30 | 15.461 | 445.5 | 205.1 | 199.8 | 98.6 | 43.2 | 0.687 |  |  | 99.3 | 749 | 0.99 | -8 | 43.14 | 97 | 28 | 0.998 | 172.94 | 195 | 9580 | 198.23 | 48.14 | -47.25 | 17.12 | 43.46 | 41.03 | 45.23 | 44 | 54 | 69 | 77 | 37.25 | 91 | 89
4410 | 1754 | 271.2 | 49.4 | 81.1 | 94.9 | 70 | 54.9 | 188.1 | 95 | 218.9 | 197.3 | 43 | 11.5 | 30 | 0.026 | 104.1 | 30 | 15.498 | 445.5 | 205.1 | 200 | 98.6 | 43.2 | 0.689 |  |  | 99.3 | 749 | 0.993 | -8 | 41.96 | 97 | 28 | 0.991 | 172.94 | 197 | 9090 | 199.52 | 47.54 | -47.06 | 17.12 | 43.48 | 41.03 | 45.44 | 44 | 54 | 69 | 77 | 37.25 | 91 | 89
4411 | 1752 | 271.2 | 49.2 | 81.1 | 94.9 | 70 | 54.9 | 187.9 | 95 | 218.7 | 197.2 | 43.1 | 11.5 | 30 | 0.035 | 104 | 30 | 15.448 | 446.6 | 205.1 | 199.5 | 98.6 | 43.2 | 0.688 |  |  | 99.3 | 748.9 | 0.988 | -8 | 48.24 | 97 | 28 | 1.006 | 172.94 | 199 | 8600 | 197.91 | 47.32 | -47 | 16.75 | 43.34 | 41.03 | 45.55 | 44 | 54 | 69 | 77 | 37.25 | 87 | 89
4412 | 1751 | 270.1 | 49.7 | 81.1 | 94.9 | 70 | 54.9 | 187.7 | 95 | 218.4 | 197.8 | 43.1 | 11.5 | 30 | 0.049 | 104 | 30 | 15.351 | 447.4 | 205.1 | 199.4 | 98.6 | 43.2 | 0.687 |  |  | 99.3 | 748.8 | 0.995 | -8 | 54.9 | 97 | 28 | 1.01 | 173.73 | 194 | 8550 | 197.91 | 47.48 | -46.81 | 16.88 | 43.49 | 40.96 | 45.55 | 44 | 54 | 69 | 77 | 37.25 | 88 | 87
4413 | 1749 | 269.6 | 49.7 | 81.1 | 95 | 70 | 55 | 187.4 | 95 | 218.2 | 198 | 43.1 | 11.5 | 30 | 0.055 | 104 | 30 | 15.378 | 448.4 | 205.1 | 199.3 | 98.6 | 43.2 | 0.686 |  |  | 99.3 | 748.7 | 0.985 | -8 | 56.08 | 97 | 28 | 1.017 | 173.73 | 201 | 8380 | 196.61 | 47.38 | -47 | 17.06 | 43.45 | 41.02 | 45.44 | 44 | 54 | 69 | 77 | 37.25 | 88 | 81
4414 | 1749 | 269.9 | 49.5 | 81.1 | 95 | 70 | 55 | 187.3 | 95.1 | 218.2 | 197.8 | 43 | 11.5 | 30 | 0.046 | 104 | 30 | 15.41 | 448.2 | 205.1 | 199.5 | 98.6 | 43.2 | 0.687 |  |  | 99.3 | 748.8 | 0.989 | -8 | 45.49 | 97 | 28 | 0.992 | 173.33 | 196 | 8330 | 198.86 | 48.61 | -46.81 | 16.94 | 43.23 | 40.98 | 45.23 | 44 | 54 | 69 | 77 | 36.86 | 87 | 87
4415 | 1749 | 270.1 | 49.1 | 81.1 | 94.9 | 70 | 55 | 187.3 | 95.1 | 218.1 | 197.6 | 43 | 11.5 | 30 | 0.046 | 104 | 30 | 15.433 | 448 | 205.1 | 199.2 | 98.6 | 43.2 | 0.685 |  |  | 99.3 | 748.9 | 0.989 | -8 | 53.73 | 97 | 28 | 0.995 | 172.55 | 199 | 8330 | 198.23 | 47.36 | -47 | 17 | 43.38 | 41.04 | 45.23 | 44 | 54 | 69 | 77 | 37.25 | 88 | 89
4416 | 1747 | 268.3 | 49.3 | 81.1 | 95 | 70 | 55 | 187 | 95.1 | 217.6 | 197.5 | 43 | 11.5 | 30 | 0.06 | 104 | 30 | 15.347 | 449 | 205.1 | 198.7 | 98.6 | 43.2 | 0.683 |  |  | 99.3 | 749 | 0.988 | -8 | 53.73 | 97 | 28 | 1.007 | 171.37 | 198 | 7940 | 197.91 | 47.48 | -46.94 | 17 | 43.5 | 41.16 | 45.23 | 44 | 54 | 69 | 77 | 37.25 | 88 | 90
4417 | 1742 | 267.1 | 48.2 | 81.1 | 94.9 | 70 | 55 | 187 | 95.1 | 217.5 | 197.4 | 42.9 | 11.5 | 30 | 0.069 | 103.9 | 30 | 15.287 | 449.3 | 205.1 | 198.3 | 98.6 | 43.2 | 0.681 |  |  | 99.3 | 749.1 | 0.988 | -8 | 55.69 | 97 | 28 | 1.004 | 172.55 | 193 | 8870 | 197.91 | 48.69 | -46.88 | 16.94 | 43.46 | 41.08 | 45.12 | 44 | 54 | 69 | 77 | 37.25 | 89 | 91
4418 | 1738 | 264.1 | 48.3 | 81.1 | 94.9 | 70 | 55 | 186.4 | 95.1 | 216.8 | 197.3 | 42.9 | 11.5 | 30 | 0.08 | 103.9 | 30 | 15.236 | 449.2 | 205.1 | 198 | 98.6 | 43.2 | 0.679 |  |  | 99.3 | 749.2 | 0.991 | -8 | 59.22 | 97 | 28 | 0.991 | 171.37 | 202 | 9240 | 194.36 | 48.75 | -46.88 | 16.94 | 43.5 | 41.15 | 45.03 | 44 | 54 | 69 | 77 | 37.25 | 88 | 90
4419 | 1747 | 265.1 | 48.7 | 81.1 | 94.9 | 70 | 55 | 186.8 | 95 | 217.4 | 197.5 | 42.8 | 11.5 | 30 | 0.077 | 103.9 | 30 | 15.213 | 449.6 | 205.1 | 198.1 | 98.6 | 43.2 | 0.679 |  |  | 99.3 | 749.3 | 0.99 | -8 | 59.22 | 97 | 28 | 0.995 | 172.94 | 199 | 8040 | 195 | 49.36 | -47 | 16.75 | 43.28 | 41.22 | 44.92 | 44 | 54 | 69 | 77 | 37.25 | 88 | 83
4420 | 1753 | 267.3 | 48.9 | 81.1 | 95 | 70 | 55 | 187.4 | 95 | 218.1 | 198.1 | 42.8 | 11.5 | 30 | 0.06 | 104 | 30 | 15.293 | 448.3 | 205.1 | 199.1 | 98.6 | 43.2 | 0.685 |  |  | 99.3 | 749.4 | 0.984 | -8 | 58.04 | 97 | 28 | 0.997 | 174.12 | 199 | 8970 | 196.61 | 48.88 | -47 | 17 | 43.48 | 41.16 | 44.92 | 44 | 54 | 69 | 77 | 37.25 | 90 | 86
4421 | 1756 | 268.6 | 49.8 | 81.1 | 94.9 | 70 | 55 | 187.7 | 95.1 | 218.5 | 197.7 | 42.9 | 11.5 | 30 | 0.04 | 104 | 30 | 15.421 | 446.7 | 205.1 | 199.9 | 98.6 | 43.2 | 0.687 |  |  | 99.3 | 749.4 | 0.988 | -8 | 41.18 | 97 | 28 | 0.999 | 173.33 | 196 | 8770 | 201.45 | 48.79 | -46.94 | 16.94 | 43.42 | 41.26 | 44.92 | 44 | 54 | 69 | 77 | 37.25 | 88 | 89
4422 | 1757 | 270.3 | 49.7 | 81.1 | 94.9 | 70 | 55 | 188 | 95.1 | 219 | 197.7 | 43 | 11.5 | 30 | 0.03 | 104.1 | 30 | 15.467 | 444.1 | 205.1 | 200.1 | 98.6 | 43.2 | 0.69 |  |  | 99.3 | 749.4 | 0.989 | -8 | 45.49 | 97 | 28 | 0.991 | 173.73 | 200 | 8330 | 196.93 | 48.2 | -47 | 16.88 | 43.5 | 41.24 | 45.44 | 44 | 54 | 69 | 77 | 37.25 | 89 | 88
4423 | 1759 | 272.3 | 50 | 81.1 | 94.9 | 70 | 55 | 188.3 | 95.1 | 219.4 | 197.5 | 43.1 | 11.5 | 30 | 0.023 | 104.1 | 30 | 15.484 | 443.1 | 205.1 | 200.1 | 98.6 | 43.2 | 0.691 |  |  | 99.3 | 749.4 | 0.992 | -8 | 44.31 | 97 | 28 | 1.006 | 173.33 | 197 | 9380 | 196.61 | 48.2 | -46.94 | 16.94 | 43.44 | 40.96 | 45.55 | 44 | 54 | 69 | 77 | 37.25 | 87 | 90
4424 | 1748 | 269.2 | 49.4 | 81.1 | 94.9 | 70 | 55 | 187.4 | 95.1 | 218.1 | 197.7 | 43.2 | 11.5 | 30 | 0.037 | 104 | 30 | 15.434 | 444.3 | 205.1 | 199.7 | 98.6 | 43.2 | 0.69 |  |  | 99.3 | 749.4 | 0.989 | -8 | 43.14 | 97 | 28 | 1.004 | 173.33 | 200 | 8800 | 199.52 | 48.28 | -46.75 | 17 | 43.41 | 41.07 | 45.75 | 44 | 54 | 69 | 77 | 37.25 | 87 | 88
4425 | 1743 | 267.9 | 48.9 | 81.1 | 94.9 | 70 | 55 | 187.1 | 95.1 | 217.7 | 198 | 43.2 | 11.5 | 30 | 0.048 | 104 | 30 | 15.391 | 444.8 | 205.1 | 199.5 | 98.6 | 43.2 | 0.69 |  |  | 99.3 | 749.3 | 0.999 | -8 | 57.65 | 97 | 28 | 0.991 | 172.94 | 200 | 8650 | 197.91 | 48.62 | -47 | 17 | 43.42 | 41.05 | 45.55 | 44 | 54 | 69 | 77 | 37.25 | 86 | 81
4426 | 1750 | 268.5 | 49.5 | 81.1 | 94.9 | 70 | 55 | 187 | 95.1 | 217.7 | 198.2 | 43.1 | 11.5 | 30 | 0.048 | 104 | 30 | 15.349 | 445.1 | 205.1 | 199.6 | 98.6 | 43.2 | 0.69 |  |  | 99.2 | 749.3 | 0.994 | -8 | 48.24 | 97 | 28 | 0.997 | 173.73 | 194 | 8800 | 196.61 | 48.42 | -46.94 | 16.94 | 43.16 | 40.92 | 45.33 | 44 | 54 | 69 | 77 | 37.25 | 88 | 86
4427 | 1752 | 270.7 | 49.2 | 81.1 | 94.9 | 70 | 55 | 187.6 | 95 | 218.4 | 197.8 | 43.1 | 11.5 | 30 | 0.033 | 104.1 | 30 | 15.441 | 445.6 | 205.1 | 199.9 | 98.6 | 43.2 | 0.692 |  |  | 99.2 | 749.3 | 0.992 | -8 | 41.57 | 97 | 28 | 0.996 | 172.94 | 200 | 9380 | 197.25 | 48.53 | -47.12 | 17.38 | 43.14 | 40.88 | 45.23 | 44 | 54 | 69 | 77 | 37.25 | 88 | 91
4428 | 1751 | 270.3 | 49.9 | 81.1 | 94.9 | 70 | 55.1 | 187.6 | 95 | 218.4 | 197.3 | 43.1 | 11.5 | 30 | 0.031 | 104.1 | 30 | 15.512 | 446.4 | 205.1 | 199.9 | 98.6 | 43.2 | 0.691 |  |  | 99.3 | 749.3 | 0.987 | -8 | 43.53 | 97 | 28 | 0.994 | 173.73 | 196 | 9040 | 197.91 | 48.01 | -47.12 | 16.88 | 43.09 | 40.96 | 45.33 | 44 | 54 | 69 | 77 | 37.25 | 84 | 88
4429 | 1743 | 267.7 | 49 | 81.1 | 94.9 | 70 | 55.1 | 187.1 | 95 | 217.6 | 197 | 43 | 11.5 | 30 | 0.042 | 104 | 30 | 15.419 | 447.7 | 205.1 | 199.1 | 98.6 | 43.2 | 0.686 |  |  | 99.3 | 749.2 | 0.993 | -8 | 54.51 | 97 | 28 | 0.995 | 172.55 | 199 | 9190 | 195 | 47.55 | -47.06 | 17 | 43.48 | 40.94 | 45.33 | 44 | 54 | 69 | 77 | 37.25 | 87 | 91
4430 | 1741 | 265.6 | 49.1 | 81.1 | 94.8 | 70 | 55.1 | 186.4 | 95 | 216.7 | 197.4 | 43 | 11.5 | 30 | 0.065 | 103.9 | 30 | 15.29 | 447.7 | 205.1 | 198.6 | 98.6 | 43.2 | 0.684 |  |  | 99.3 | 749.3 | 0.99 | -8 | 60.39 | 97 | 28 | 1.006 | 172.94 | 194 | 8870 | 196.93 | 48.09 | -47.06 | 16.94 | 43.39 | 41 | 45.33 | 44 | 54 | 69 | 77 | 37.25 | 91 | 88
4431 | 1744 | 264.7 | 48.5 | 81.1 | 94.9 | 70 | 55.1 | 186.6 | 95 | 217 | 197.6 | 42.9 | 11.5 | 30 | 0.076 | 103.9 | 30 | 15.164 | 448.8 | 205.1 | 198.4 | 98.6 | 43.2 | 0.683 |  |  | 99.3 | 749.5 | 0.996 | -8 | 60.39 | 97 | 28 | 0.999 | 173.33 | 194 | 8820 | 197.91 | 48.21 | -47.06 | 16.94 | 43.37 | 41.08 | 45.12 | 44 | 54 | 69 | 77 | 37.25 | 85 | 86
4432 | 1757 | 268.3 | 49.8 | 81.1 | 94.8 | 70 | 55.1 | 187.3 | 95 | 218.1 | 198 | 42.9 | 11.5 | 30 | 0.055 | 104 | 30 | 15.209 | 447.7 | 205.1 | 199.3 | 98.6 | 43.2 | 0.688 |  |  | 99.3 | 749.6 | 0.985 | -8 | 56.08 | 97 | 28 | 1.005 | 172.55 | 198 | 8530 | 197.25 | 48.15 | -47 | 16.88 | 43.27 | 40.89 | 44.92 | 44 | 54 | 69 | 77 | 37.25 | 87 | 87
4433 | 1755 | 270 | 49.7 | 81.1 | 94.8 | 70 | 55.1 | 188 | 95 | 219 | 197.7 | 42.9 | 11.5 | 30 | 0.033 | 104.1 | 30 | 15.431 | 446.5 | 205.1 | 200 | 98.6 | 43.2 | 0.691 |  |  | 99.3 | 749.6 | 0.989 | -8 | 42.35 | 97 | 28 | 1.007 | 172.94 | 196 | 9020 | 199.52 | 48.49 | -46.94 | 16.81 | 43.34 | 40.98 | 45.12 | 44 | 54 | 69 | 77 | 37.25 | 86 | 89
4434 | 1755 | 269.6 | 49.7 | 81.1 | 94.8 | 70 | 55.2 | 187.8 | 95 | 218.6 | 197.6 | 42.9 | 11.5 | 30 | 0.034 | 104.1 | 30 | 15.392 | 444 | 205.1 | 199.8 | 98.6 | 43.2 | 0.692 |  |  | 99.3 | 749.6 | 0.991 | -8 | 47.45 | 97 | 28 | 1.002 | 172.94 | 197 | 8970 | 196.93 | 48.64 | -46.88 | 16.94 | 43.38 | 41.05 | 45.33 | 44 | 54 | 69 | 77 | 37.25 | 85 | 91
4435 | 1756 | 270.5 | 49.8 | 81.1 | 94.8 | 70 | 55.2 | 187.8 | 95 | 218.7 | 197.6 | 43 | 11.5 | 30 | 0.032 | 104.1 | 30 | 15.369 | 442.8 | 205.1 | 199.8 | 98.6 | 43.2 | 0.694 |  |  | 99.3 | 749.6 | 0.99 | -8 | 43.53 | 97 | 28 | 1.003 | 173.33 | 196 | 8990 | 199.18 | 48.75 | -46.94 | 17.06 | 43.45 | 41.05 | 45.44 | 44 | 54 | 69 | 77 | 37.25 | 86 | 90
4436 | 1749 | 270.4 | 48.6 | 81.1 | 94.8 | 70 | 55.2 | 187.8 | 95 | 218.7 | 197.6 | 43.1 | 11.5 | 30 | 0.033 | 104.1 | 30 | 15.425 | 443 | 205.1 | 199.8 | 98.6 | 43.2 | 0.692 |  |  | 99.3 | 749.5 | 0.991 | -8 | 45.1 | 97 | 28 | 0.997 | 173.33 | 195 | 9310 | 199.84 | 47.56 | -46.94 | 16.94 | 43.35 | 41.03 | 45.44 | 44 | 54 | 69 | 77 | 37.25 | 88 | 92
4437 | 1753 | 270 | 49.9 | 81.1 | 94.8 | 70 | 55.2 | 187.6 | 95 | 218.4 | 197.7 | 43.1 | 11.5 | 30 | 0.045 | 104 | 30 | 15.488 | 443.4 | 205.1 | 199.4 | 98.6 | 43.2 | 0.692 |  |  | 99.3 | 749.4 | 0.987 | -8 | 51.37 | 97 | 28 | 0.99 | 173.73 | 202 | 9020 | 196.61 | 48.58 | -46.75 | 16.88 | 43.47 | 41.07 | 45.55 | 44 | 54 | 69 | 77 | 37.25 | 88 | 86
4438 | 1750 | 270.1 | 49.9 | 81.1 | 94.9 | 70 | 55.3 | 187.6 | 95.1 | 218.4 | 197.6 | 43.1 | 11.5 | 30 | 0.046 | 104 | 30 | 15.523 | 444 | 205.1 | 199.2 | 98.6 | 43.2 | 0.692 |  |  | 99.3 | 749.3 | 0.993 | -8 | 45.49 | 97 | 28 | 0.996 | 173.33 | 195 | 9070 | 200.16 | 48.63 | -47 | 16.88 | 43.51 | 41.17 | 45.44 | 44 | 54 | 69 | 77 | 37.25 | 85 | 83
4439 | 1752 | 270.8 | 49.6 | 81.1 | 94.9 | 70 | 55.3 | 187.6 | 95.1 | 218.4 | 197.4 | 43.1 | 11.5 | 30 | 0.049 | 104 | 30 | 15.453 | 443.5 | 205.1 | 198.9 | 98.6 | 43.2 | 0.691 |  |  | 99.3 | 749.3 | 0.989 | -8 | 51.37 | 97 | 28 | 1.005 | 172.55 | 194 | 8430 | 197.59 | 47.53 | -47 | 16.88 | 43.55 | 41.19 | 45.33 | 44 | 54 | 69 | 77 | 37.25 | 86 | 90
4440 | 1746 | 269.8 | 49 | 81.1 | 94.9 | 70 | 55.3 | 187.4 | 95.1 | 218.1 | 197.2 | 43 | 11.5 | 30 | 0.053 | 104 | 30 | 15.47 | 444.3 | 205.1 | 198.7 | 98.6 | 43.2 | 0.689 |  |  | 99.3 | 749.3 | 0.991 | -8 | 50.2 | 97 | 28 | 0.988 | 172.55 | 198 | 9020 | 197.59 | 47.9 | -46.88 | 16.88 | 43.54 | 41.13 | 45.33 | 44 | 54 | 69 | 77 | 37.25 | 87 | 88
4441 | 1742 | 267.7 | 48.7 | 81.1 | 94.9 | 70 | 55.3 | 187 | 95 | 217.7 | 196.9 | 43 | 11.5 | 30 | 0.069 | 103.9 | 30 | 15.352 | 444.6 | 205.1 | 198.1 | 98.6 | 43.2 | 0.686 |  |  | 99.3 | 749.3 | 0.989 | -8 | 58.82 | 97 | 28 | 1.001 | 172.55 | 201 | 9580 | 194.68 | 48.51 | -46.75 | 16.75 | 43.56 | 41.15 | 45.23 | 44 | 54 | 69 | 77 | 37.25 | 89 | 91
4442 | 1734 | 264.2 | 47.6 | 81.1 | 94.9 | 70 | 55.3 | 186.9 | 95 | 217.5 | 196.8 | 42.9 | 11.5 | 30 | 0.083 | 103.9 | 30 | 15.182 | 446.6 | 205.1 | 197.6 | 98.6 | 43.2 | 0.682 |  |  | 99.3 | 749.3 | 0.996 | -8 | 60.78 | 97 | 28 | 0.995 | 172.55 | 199 | 8600 | 195.98 | 48.38 | -47 | 16.88 | 43.54 | 41.17 | 45.03 | 44 | 54 | 69 | 77 | 37.25 | 89 | 89
4443 | 1741 | 264.4 | 47.8 | 81.1 | 94.9 | 70 | 55.3 | 187.1 | 95 | 217.7 | 197.2 | 42.8 | 11.5 | 30 | 0.077 | 103.9 | 30 | 15.049 | 446.3 | 205.1 | 198 | 98.6 | 43.2 | 0.685 |  |  | 99.3 | 749.4 | 0.992 | -8 | 58.43 | 97 | 28 | 0.994 | 172.94 | 194 | 9140 | 197.91 | 49.15 | -47.06 | 17.06 | 43.58 | 41.2 | 44.92 | 44 | 54 | 69 | 77 | 37.25 | 89 | 81
4444 | 1761 | 267.7 | 50.3 | 81.1 | 94.9 | 70 | 55.3 | 187.6 | 95 | 218.4 | 198.3 | 42.8 | 11.5 | 30 | 0.06 | 104 | 30 | 15.197 | 444.1 | 205.1 | 199.2 | 98.6 | 43.2 | 0.69 |  |  | 99.3 | 749.5 | 0.989 | -8 | 59.22 | 97 | 28 | 0.996 | 174.12 | 195 | 8630 | 198.54 | 49.61 | -47 | 17.06 | 43.53 | 41.16 | 44.92 | 44 | 54 | 69 | 77 | 37.25 | 87 | 83
4445 | 1763 | 271.1 | 50.3 | 81.1 | 94.9 | 70 | 55.3 | 188.1 | 95 | 219.1 | 197.7 | 42.8 | 11.5 | 30 | 0.035 | 104.1 | 30 | 15.424 | 444.3 | 205.1 | 200.1 | 98.6 | 43.2 | 0.693 |  |  | 99.2 | 749.5 | 0.985 | -8 | 41.57 | 97 | 28 | 0.992 | 173.33 | 196 | 9460 | 200.79 | 48.23 | -47.06 | 16.88 | 43.29 | 41.08 | 45.03 | 44 | 54 | 69 | 77 | 37.25 | 88 | 91
4446 | 1756 | 271.6 | 50.2 | 81.1 | 94.8 | 70 | 55.3 | 188.2 | 95 | 219.3 | 197.5 | 42.9 | 11.5 | 30 | 0.026 | 104.1 | 30 | 15.501 | 443.9 | 205.1 | 200.2 | 98.6 | 43.1 | 0.694 |  |  | 99.3 | 749.3 | 0.99 | -8 | 41.57 | 97 | 28 | 0.989 | 172.94 | 198 | 8140 | 196.93 | 48.21 | -47.12 | 17.06 | 43.59 | 40.96 | 45.23 | 44 | 54 | 69 | 77 | 37.25 | 90 | 91
4447 | 1759 | 273.2 | 50.1 | 81.1 | 94.8 | 70 | 55.3 | 188.5 | 95 | 219.7 | 197.9 | 43 | 11.5 | 30 | 0.02 | 104.2 | 30 | 15.568 | 442.8 | 205.1 | 200.6 | 98.6 | 43.1 | 0.698 |  |  | 99.3 | 749.1 | 0.99 | -8 | 44.31 | 97 | 28 | 0.997 | 174.51 | 196 | 8870 | 198.54 | 48.05 | -47.12 | 17.12 | 43.16 | 40.82 | 45.55 | 44 | 54 | 69 | 77 | 36.86 | 90 | 94
4448 | 1749 | 270.9 | 49.8 | 81.1 | 94.8 | 70 | 55.3 | 188 | 95 | 218.9 | 198 | 43.1 | 11.5 | 30 | 0.031 | 104.1 | 30 | 15.547 | 442.9 | 205.1 | 200.2 | 98.6 | 43.1 | 0.696 |  |  | 99.3 | 748.9 | 0.99 | -8 | 42.35 | 97 | 28 | 0.99 | 174.12 | 198 | 8800 | 196.93 | 49.3 | -46.88 | 17 | 43.19 | 40.99 | 45.75 | 44 | 54 | 69 | 77 | 37.25 | 90 | 90
4449 | 1751 | 271.1 | 49.7 | 81.1 | 94.8 | 70 | 55.4 | 187.7 | 95 | 218.4 | 198 | 43.1 | 11.5 | 30 | 0.04 | 104 | 30 | 15.521 | 442.1 | 205.1 | 199.9 | 98.6 | 43.1 | 0.697 |  |  | 99.2 | 748.9 | 0.991 | -8 | 44.71 | 97 | 28 | 0.993 | 173.73 | 195 | 9340 | 201.45 | 46.82 | -46.94 | 17.06 | 43.43 | 40.96 | 45.55 | 44 | 54 | 69 | 77 | 37.25 | 88 | 84
4450 | 1743 | 268.2 | 49.2 | 81.1 | 94.9 | 70 | 55.4 | 187 | 95 | 217.6 | 198.2 | 43.1 | 11.5 | 30 | 0.055 | 104 | 30 | 15.448 | 442.8 | 205.1 | 199.5 | 98.6 | 43.1 | 0.694 |  |  | 99.2 | 748.9 | 0.992 | -8 | 58.04 | 97 | 28 | 0.999 | 170.59 | 199 | 8240 | 197.91 | 48.61 | -46.94 | 16.88 | 43.44 | 40.99 | 45.55 | 44 | 54 | 69 | 77 | 37.25 | 88 | 82
4451 | 1747 | 269 | 49.1 | 81.1 | 95 | 70 | 55.4 | 187.1 | 95 | 217.9 | 198.4 | 43.1 | 11.5 | 30 | 0.058 | 104 | 30 | 15.365 | 442.5 | 205.1 | 199.3 | 98.6 | 43.1 | 0.694 |  |  | 99.3 | 749 | 0.993 | -8 | 58.04 | 97 | 28 | 0.997 | 174.12 | 195 | 8310 | 199.52 | 48.1 | -46.94 | 17.12 | 43.45 | 40.91 | 45.33 | 44 | 54 | 69 | 77 | 37.25 | 85 | 91
4452 | 1756 | 270.7 | 50.2 | 81.1 | 94.9 | 70 | 55.4 | 187.5 | 95 | 218.4 | 198.1 | 43 | 11.5 | 30 | 0.048 | 104 | 30 | 15.4 | 442.7 | 205.1 | 199.7 | 98.6 | 43.1 | 0.695 |  |  | 99.3 | 749 | 0.988 | -8 | 51.76 | 97 | 28 | 0.996 | 173.73 | 194 | 8290 | 200.16 | 48.75 | -46.94 | 17 | 43.41 | 40.81 | 45.12 | 44 | 54 | 69 | 77 | 36.86 | 83 | 88
4453 | 1744 | 269.8 | 48.8 | 81.1 | 94.9 | 70 | 55.4 | 187.6 | 95 | 218.3 | 197.2 | 43 | 11.5 | 30 | 0.04 | 104 | 30 | 15.45 | 444.2 | 205.1 | 199.5 | 98.6 | 43.1 | 0.695 |  |  | 99.3 | 749 | 0.987 | -8 | 44.31 | 97 | 28 | 0.993 | 172.94 | 196 | 8900 | 199.84 | 48.7 | -46.94 | 16.94 | 43.38 | 40.99 | 45.23 | 44 | 54 | 69 | 77 | 36.86 | 88 | 86
4454 | 1745 | 267.6 | 49.1 | 81.1 | 94.9 | 70 | 55.4 | 186.8 | 95 | 217.4 | 197.2 | 43 | 11.5 | 30 | 0.055 | 103.9 | 30 | 15.278 | 445.4 | 205.1 | 198.8 | 98.6 | 43.1 | 0.694 |  |  | 99.3 | 748.9 | 0.992 | -8 | 53.73 | 97 | 28 | 0.997 | 172.94 | 195 | 8090 | 199.84 | 47.46 | -46.88 | 17.12 | 43.5 | 41.06 | 45.33 | 44 | 54 | 69 | 77 | 37.25 | 91 | 89
4455 | 1741 | 266.4 | 48.2 | 81.1 | 95 | 70 | 55.4 | 186.5 | 95 | 217.1 | 197.7 | 43 | 11.5 | 30 | 0.068 | 103.9 | 30 | 15.254 | 444.9 | 205.1 | 198.7 | 98.6 | 43.1 | 0.692 |  |  | 99.3 | 748.9 | 0.992 | -8 | 59.61 | 97 | 28 | 0.99 | 173.33 | 203 | 9460 | 198.23 | 48.82 | -46.88 | 17 | 43.48 | 41.06 | 45.23 | 44 | 54 | 69 | 77 | 37.25 | 86 | 86
4456 | 1742 | 265.2 | 47.9 | 81.1 | 95.1 | 70 | 55.4 | 186.9 | 95 | 217.5 | 198.2 | 42.9 | 11.5 | 30 | 0.069 | 103.9 | 30 | 15.294 | 444.8 | 205.1 | 199 | 98.6 | 43.1 | 0.694 |  |  | 99.3 | 749 | 0.99 | -8 | 55.29 | 97 | 28 | 1.002 | 174.12 | 202 | 8970 | 198.23 | 49.6 | -46.94 | 17 | 43.29 | 40.98 | 45.03 | 44 | 54 | 69 | 77 | 37.25 | 84 | 86
4457 | 1741 | 264.7 | 47.7 | 81.1 | 95 | 70 | 55.4 | 187.2 | 95 | 217.8 | 198.4 | 42.9 | 11.5 | 30 | 0.059 | 104 | 30 | 15.323 | 444.9 | 205.1 | 199.5 | 98.6 | 43.1 | 0.697 |  |  | 99.3 | 749.3 | 1.001 | -8 | 52.16 | 97 | 28 | 1.003 | 174.12 | 200 | 9950 | 196.93 | 48.39 | -47 | 17.06 | 43.55 | 41.03 | 45.03 | 44 | 54 | 69 | 77 | 37.25 | 84 | 89
4458 | 1761 | 267.8 | 50 | 81.1 | 94.9 | 70 | 55.4 | 187.8 | 95 | 218.6 | 198.4 | 42.9 | 11.5 | 30 | 0.049 | 104 | 30 | 15.354 | 443.7 | 205 | 199.8 | 98.6 | 43.1 | 0.701 |  |  | 99.3 | 749.6 | 0.994 | -8 | 54.12 | 97 | 28 | 1.004 | 172.55 | 196 | 9090 | 198.86 | 47.51 | -46.81 | 16.88 | 43.66 | 41.28 | 45.03 | 44 | 54 | 69 | 77 | 37.25 | 89 | 87
4459 | 1762 | 271.1 | 50.1 | 81.1 | 95 | 70 | 55.4 | 188.6 | 95 | 219.7 | 197.7 | 43 | 11.5 | 30 | 0.026 | 104.1 | 30 | 15.555 | 443.5 | 205.1 | 200.2 | 98.6 | 43.1 | 0.699 |  |  | 99.3 | 749.7 | 0.991 | -8 | 40.78 | 97 | 28 | 1 | 173.33 | 194 | 8290 | 196.61 | 47.85 | -46.94 | 16.94 | 43.58 | 41.04 | 45.12 | 44 | 54 | 69 | 77 | 37.25 | 88 | 92
4460 | 1754 | 270.6 | 49.2 | 81.1 | 94.9 | 70 | 55.4 | 188.5 | 95.1 | 219.5 | 197.4 | 43.1 | 11.5 | 30 | 0.032 | 104.1 | 30 | 15.499 | 444.6 | 205.1 | 199.6 | 98.6 | 43.1 | 0.701 |  |  | 99.3 | 749.7 | 0.989 | -8 | 42.75 | 97 | 28 | 0.993 | 173.33 | 199 | 9700 | 197.91 | 48.56 | -46.81 | 16.81 | 43.59 | 41.11 | 45.44 | 44 | 54 | 69 | 77 | 37.25 | 86 | 90
4461 | 1747 | 267.7 | 49.4 | 81.1 | 94.9 | 70 | 55.4 | 187.6 | 95.1 | 218.3 | 197.5 | 43.1 | 11.5 | 30 | 0.056 | 104 | 30 | 15.364 | 445.4 | 205 | 198.9 | 98.6 | 43.1 | 0.7 |  |  | 99.3 | 749.7 | 0.988 | -8 | 58.43 | 97 | 28 | 0.99 | 173.33 | 195 | 8750 | 197.25 | 47.43 | -46.88 | 16.94 | 43.55 | 41.15 | 45.44 | 44 | 54 | 69 | 77 | 37.25 | 89 | 87
4462 | 1739 | 265.1 | 48.1 | 81.1 | 94.9 | 70 | 55.4 | 186.9 | 95.1 | 217.4 | 197.7 | 43.1 | 11.5 | 30 | 0.071 | 103.9 | 30 | 15.269 | 446.4 | 205 | 198.6 | 98.6 | 43.1 | 0.7 |  |  | 99.3 | 749.7 | 0.994 | -8 | 59.22 | 97 | 28 | 1.005 | 173.33 | 200 | 8820 | 194.68 | 49.09 | -46.94 | 16.88 | 43.64 | 41.2 | 45.33 | 44 | 54 | 69 | 77 | 37.25 | 88 | 85
4463 | 1749 | 265.5 | 49.1 | 81.1 | 94.9 | 70 | 55.3 | 186.8 | 95 | 217.4 | 198.2 | 43 | 11.5 | 30 | 0.066 | 103.9 | 30 | 15.203 | 445.5 | 205 | 199 | 98.6 | 43.1 | 0.703 |  |  | 99.2 | 749.8 | 0.991 | -8 | 60.39 | 97 | 28 | 0.993 | 173.73 | 193 | 8750 | 199.84 | 49 | -47.12 | 17.19 | 43.53 | 41.13 | 45.23 | 44 | 54 | 69 | 77 | 37.25 | 86 | 89
4464 | 1763 | 269 | 50.7 | 81.1 | 94.9 | 70 | 55.3 | 187.6 | 95 | 218.6 | 198.3 | 43 | 11.5 | 30 | 0.042 | 104 | 30 | 15.352 | 444.3 | 205.1 | 200.1 | 98.6 | 43.1 | 0.706 |  |  | 99.3 | 749.9 | 0.988 | -8 | 40.39 | 97 | 28 | 1.015 | 173.33 | 201 | 8770 | 199.52 | 48.68 | -47.12 | 17.06 | 43.48 | 41.08 | 45.03 | 44 | 54 | 69 | 77 | 37.25 | 86 | 87
4465 | 1753 | 269.8 | 49.6 | 81.1 | 94.8 | 70 | 55.3 | 188.1 | 95 | 219 | 197.8 | 43 | 11.5 | 30 | 0.03 | 104.1 | 30 | 15.494 | 444.1 | 205 | 200.2 | 98.6 | 43.1 | 0.704 |  |  | 99.3 | 749.8 | 0.99 | -8 | 42.75 | 97 | 28 | 0.992 | 172.94 | 195 | 8680 | 199.18 | 48.72 | -47 | 17.19 | 43.32 | 41.16 | 45.12 | 44 | 54 | 69 | 77 | 37.25 | 82 | 88
4466 | 1748 | 268.8 | 49.4 | 81.1 | 94.9 | 70 | 55.3 | 187.8 | 95 | 218.5 | 198.1 | 43 | 11.5 | 30 | 0.031 | 104.1 | 30 | 15.478 | 444.6 | 205.1 | 200.3 | 98.6 | 43.1 | 0.704 |  |  | 99.3 | 749.8 | 0.994 | -8 | 47.06 | 97 | 28 | 0.997 | 174.12 | 197 | 9020 | 197.25 | 48.8 | -47.12 | 16.94 | 43.33 | 40.98 | 45.33 | 44 | 54 | 69 | 77 | 37.25 | 88 | 89
4467 | 1745 | 267.8 | 48.6 | 81.1 | 94.9 | 70 | 55.4 | 187.8 | 95.1 | 218.6 | 198.5 | 43.1 | 11.5 | 30 | 0.041 | 104.1 | 30 | 15.482 | 444.7 | 205 | 200.2 | 98.6 | 43.1 | 0.703 |  |  | 99.3 | 749.8 | 0.992 | -8 | 51.37 | 97 | 28 | 0.998 | 174.51 | 202 | 8900 | 196.93 | 48.71 | -47.06 | 17.12 | 43.55 | 41.04 | 45.33 | 44 | 54 | 69 | 77 | 37.25 | 86 | 82
4468 | 1760 | 270.8 | 50.3 | 81.1 | 95 | 70 | 55.4 | 187.9 | 95.1 | 218.9 | 198.3 | 43.1 | 11.5 | 30 | 0.036 | 104.1 | 30 | 15.483 | 443.2 | 205 | 200.2 | 98.6 | 43.1 | 0.705 |  |  | 99.3 | 749.9 | 0.987 | -8 | 43.14 | 97 | 28 | 0.995 | 172.94 | 195 | 9580 | 199.84 | 48.78 | -47.06 | 17.12 | 43.52 | 40.93 | 45.33 | 44 | 54 | 69 | 77 | 37.25 | 89 | 80
4469 | 1752 | 269.2 | 49.9 | 81.1 | 95 | 70 | 55.4 | 187.9 | 95.1 | 218.8 | 197.9 | 43.1 | 11.5 | 30 | 0.033 | 104 | 30 | 15.483 | 443.5 | 205.1 | 200.1 | 98.6 | 43.1 | 0.703 |  |  | 99.3 | 750 | 0.993 | -8 | 46.67 | 97 | 28 | 0.993 | 172.94 | 199 | 8360 | 197.25 | 47.38 | -47 | 17.25 | 43.48 | 40.83 | 45.33 | 44 | 54 | 69 | 77 | 37.25 | 87 | 86
4470 | 1758 | 271 | 50.2 | 81.1 | 95 | 70 | 55.4 | 188.2 | 95.1 | 219.1 | 197.5 | 43.1 | 11.5 | 30 | 0.027 | 104.1 | 30 | 15.455 | 442.9 | 205 | 199.9 | 98.6 | 43.1 | 0.705 |  |  | 99.3 | 750 | 0.992 | -8 | 42.75 | 97 | 28 | 1.005 | 173.73 | 197 | 8260 | 199.18 | 48.57 | -47 | 17.06 | 43.58 | 40.96 | 45.44 | 44 | 54 | 69 | 77 | 37.25 | 87 | 86
4471 | 1750 | 269.9 | 49.5 | 81.1 | 95 | 70 | 55.4 | 187.9 | 95.1 | 218.7 | 197.4 | 43.1 | 11.5 | 30 | 0.032 | 104.1 | 30 | 15.481 | 443.4 | 205 | 199.5 | 98.6 | 43.1 | 0.703 |  |  | 99.3 | 749.9 | 0.99 | -8 | 44.31 | 97 | 28 | 0.994 | 172.94 | 195 | 9360 | 196.93 | 47.5 | -47.06 | 17.12 | 43.56 | 40.91 | 45.44 | 44 | 54 | 69 | 77 | 37.25 | 86 | 91
4472 | 1756 | 270.8 | 50.2 | 81.1 | 94.9 | 70 | 55.4 | 187.8 | 95.1 | 218.6 | 197.5 | 43.1 | 11.5 | 30 | 0.039 | 104.1 | 30 | 15.409 | 444 | 205 | 199.3 | 98.6 | 43.1 | 0.702 |  |  | 99.3 | 749.9 | 0.988 | -8 | 50.59 | 97 | 28 | 0.989 | 172.94 | 200 | 8480 | 200.16 | 47.74 | -47.12 | 17 | 43.38 | 40.91 | 45.44 | 44 | 54 | 69 | 77 | 37.25 | 87 | 90
4473 | 1750 | 270.1 | 49.6 | 81.1 | 94.9 | 70 | 55.4 | 187.5 | 95.1 | 218.2 | 197.3 | 43 | 11.5 | 30 | 0.047 | 104 | 30 | 15.359 | 444.3 | 205 | 199 | 98.6 | 43.1 | 0.701 |  |  | 99.3 | 749.8 | 0.986 | -8 | 47.45 | 97 | 28 | 1.002 | 173.33 | 195 | 9410 | 198.86 | 47.46 | -46.94 | 16.75 | 43.39 | 40.85 | 45.33 | 44 | 54 | 69 | 77 | 37.25 | 90 | 87
4474 | 1738 | 266.6 | 48.1 | 81.1 | 94.9 | 70 | 55.4 | 187.1 | 95.1 | 217.7 | 197.3 | 43 | 11.5 | 30 | 0.068 | 103.9 | 30 | 15.283 | 446.3 | 205 | 198.4 | 98.6 | 43.1 | 0.697 |  |  | 99.3 | 749.7 | 0.993 | -8 | 56.86 | 97 | 28 | 0.989 | 170.98 | 202 | 8330 | 196.61 | 47.72 | -46.88 | 16.69 | 43.5 | 41.13 | 45.23 | 44 | 54 | 69 | 77 | 37.25 | 87 | 85
4475 | 1743 | 266 | 48.7 | 81.2 | 94.9 | 70 | 55.4 | 187.5 | 95.1 | 218.2 | 197.5 | 42.9 | 11.5 | 30 | 0.074 | 103.9 | 30 | 15.209 | 446.6 | 205 | 198.3 | 98.6 | 43.1 | 0.695 |  |  | 99.3 | 749.7 | 0.994 | -8 | 59.22 | 97 | 28 | 1.003 | 173.73 | 202 | 8330 | 197.27 | 49.22 | -46.94 | 16.81 | 43.42 | 41.14 | 44.92 | 44 | 54 | 69 | 77 | 37.25 | 85 | 88
4476 | 1745 | 265.8 | 49.1 | 81.2 | 94.8 | 70 | 55.4 | 187.7 | 95.1 | 218.4 | 198 | 42.8 | 11.5 | 30 | 0.073 | 103.9 | 30 | 15.257 | 446.5 | 205 | 198.7 | 98.6 | 43.1 | 0.695 |  |  | 99.3 | 749.7 | 0.989 | -8 | 60.39 | 97 | 28 | 1.004 | 174.12 | 201 | 8850 | 197.91 | 49.51 | -46.94 | 16.81 | 43.45 | 41.07 | 44.92 | 44 | 54 | 69 | 77 | 37.25 | 86 | 90
4477 | 1753 | 268.3 | 49.3 | 81.2 | 94.9 | 70 | 55.4 | 188 | 95 | 218.9 | 198.5 | 42.8 | 11.5 | 30 | 0.055 | 104 | 30 | 15.316 | 445.7 | 205 | 199.5 | 98.6 | 43.1 | 0.697 |  |  | 99.3 | 749.7 | 0.991 | -8 | 52.55 | 97 | 28 | 0.992 | 174.12 | 194 | 8750 | 198.54 | 49.53 | -46.88 | 17 | 43.44 | 41.2 | 44.83 | 44 | 54 | 69 | 77 | 37.25 | 86 | 86
4478 | 1753 | 269.7 | 49.8 | 81.2 | 94.9 | 70 | 55.4 | 188 | 95 | 218.9 | 197.9 | 42.8 | 11.5 | 30 | 0.035 | 104.1 | 30 | 15.505 | 443.6 | 205.1 | 200.2 | 98.6 | 43.1 | 0.7 |  |  | 99.3 | 749.7 | 0.988 | -8 | 41.18 | 97 | 28 | 1.001 | 173.73 | 195 | 9600 | 199.52 | 48.25 | -47.12 | 17.06 | 43.64 | 41.15 | 44.92 | 44 | 54 | 69 | 77 | 37.25 | 86 | 85
4479 | 1757 | 271.3 | 49.4 | 81.2 | 94.9 | 70 | 55.4 | 188.3 | 95.1 | 219.2 | 198.1 | 42.9 | 11.5 | 30 | 0.03 | 104.1 | 30 | 15.549 | 443.3 | 205.1 | 200.3 | 98.6 | 43.1 | 0.702 |  |  | 99.3 | 749.6 | 0.99 | -8 | 46.67 | 97 | 28 | 1 | 173.73 | 198 | 8950 | 199.84 | 48.2 | -46.94 | 16.94 | 43.62 | 40.98 | 45.33 | 44 | 54 | 69 | 77 | 37.25 | 85 | 82
4480 | 1754 | 271.8 | 49.8 | 81.2 | 95 | 70 | 55.4 | 188.2 | 95.1 | 219.1 | 197.9 | 43 | 11.5 | 30 | 0.03 | 104.1 | 30 | 15.545 | 443.8 | 205.1 | 200.2 | 98.6 | 43.1 | 0.703 |  |  | 99.3 | 749.5 | 0.984 | -8 | 43.53 | 97 | 28 | 1.002 | 173.33 | 200 | 8630 | 199.18 | 47.39 | -46.94 | 16.88 | 43.55 | 41.07 | 45.55 | 44 | 54 | 69 | 77 | 37.25 | 87 | 80
4481 | 1750 | 270.3 | 50 | 81.2 | 94.9 | 70 | 55.4 | 187.7 | 95.1 | 218.5 | 197.7 | 43.1 | 11.5 | 30 | 0.037 | 104.1 | 30 | 15.502 | 446 | 205.1 | 199.7 | 98.6 | 43.1 | 0.702 |  |  | 99.3 | 749.4 | 0.991 | -8 | 47.45 | 97 | 28 | 1.008 | 173.33 | 197 | 8140 | 196.93 | 48.15 | -46.88 | 16.88 | 43.49 | 41.02 | 45.55 | 44 | 54 | 69 | 77 | 37.25 | 89 | 90
4482 | 1747 | 269.6 | 49 | 81.2 | 94.9 | 70 | 55.4 | 187.4 | 95.1 | 218 | 197.7 | 43.1 | 11.5 | 30 | 0.044 | 104 | 30 | 15.411 | 446.8 | 205 | 199.4 | 98.6 | 43.1 | 0.701 |  |  | 99.3 | 749.3 | 0.988 | -8 | 47.45 | 97 | 28 | 0.996 | 172.94 | 201 | 8140 | 197.91 | 48.13 | -46.94 | 17.06 | 43.49 | 40.93 | 45.55 | 44 | 54 | 69 | 77 | 37.25 | 90 | 90
4483 | 1752 | 270.1 | 49.5 | 81.2 | 95 | 70 | 55.4 | 187.4 | 95.1 | 218.2 | 197.9 | 43.1 | 11.5 | 30 | 0.048 | 104 | 30 | 15.403 | 448.2 | 205 | 199.2 | 98.6 | 43.1 | 0.702 |  |  | 99.3 | 749.4 | 0.991 | -8 | 52.55 | 97 | 28 | 1.011 | 173.33 | 202 | 8950 | 198.23 | 48.76 | -47 | 17.06 | 43.35 | 41.02 | 45.44 | 44 | 54 | 69 | 77 | 37.25 | 89 | 88
4484 | 1746 | 269.3 | 49.2 | 81.2 | 95 | 70 | 55.4 | 187.4 | 95.1 | 218 | 197.8 | 43.1 | 11.5 | 30 | 0.043 | 104 | 30 | 15.422 | 449.3 | 205 | 199.6 | 98.6 | 43.1 | 0.702 |  |  | 99.3 | 749.4 | 0.994 | -8 | 45.1 | 97 | 28 | 1.002 | 173.73 | 199 | 8580 | 196.61 | 48.76 | -47.12 | 17.12 | 43.47 | 41.12 | 45.33 | 44 | 54 | 69 | 77 | 37.25 | 86 | 91
4485 | 1745 | 267.9 | 49.2 | 81.2 | 95.1 | 70 | 55.4 | 187.2 | 95.1 | 217.9 | 197.9 | 43 | 11.5 | 30 | 0.058 | 104 | 30 | 15.371 | 450.5 | 205 | 199.1 | 98.6 | 43.1 | 0.7 |  |  | 99.3 | 749.5 | 0.991 | -8 | 57.65 | 97 | 28 | 1.002 | 173.73 | 201 | 8700 | 197.91 | 48.47 | -47.12 | 16.94 | 43.42 | 41.02 | 45.33 | 44 | 54 | 69 | 77 | 37.25 | 86 | 91
4486 | 1746 | 268.1 | 48.5 | 81.2 | 95 | 70 | 55.4 | 187.4 | 95.1 | 218.2 | 198.2 | 43 | 11.5 | 30 | 0.063 | 104 | 30 | 15.303 | 447.5 | 205 | 199.1 | 98.6 | 43.1 | 0.7 |  |  | 99.3 | 749.6 | 0.992 | -8 | 59.22 | 97 | 28 | 1.007 | 173.73 | 194 | 8730 | 196.61 | 48.1 | -47.06 | 16.88 | 43.44 | 41 | 45.23 | 44 | 54 | 69 | 77 | 37.25 | 89 | 82
4487 | 1744 | 267.3 | 49 | 81.2 | 95 | 70 | 55.4 | 187.4 | 95.1 | 218 | 198.1 | 42.9 | 11.5 | 30 | 0.055 | 104 | 30 | 15.374 | 446.9 | 205 | 199.4 | 98.6 | 43.1 | 0.701 |  |  | 99.3 | 749.7 | 0.999 | -8 | 50.98 | 97 | 28 | 1.005 | 173.33 | 199 | 8600 | 197.25 | 49.24 | -46.94 | 17.06 | 43.55 | 40.97 | 45.03 | 44 | 54 | 69 | 77 | 37.25 | 88 | 87
4488 | 1753 | 267.4 | 49.6 | 81.2 | 95 | 70 | 55.3 | 187.6 | 95.1 | 218.2 | 198.4 | 42.9 | 11.5 | 30 | 0.053 | 104 | 30 | 15.342 | 445.7 | 205 | 199.6 | 98.6 | 43.1 | 0.703 |  |  | 99.3 | 749.8 | 0.988 | -8 | 49.02 | 97 | 28 | 0.993 | 174.51 | 194 | 9430 | 198.86 | 49.27 | -47.12 | 17.12 | 43.44 | 40.89 | 45.03 | 44 | 54 | 69 | 77 | 37.25 | 87 | 92
4489 | 1760 | 269.9 | 50 | 81.2 | 95 | 70 | 55.3 | 187.8 | 95.1 | 218.7 | 198.1 | 42.9 | 11.5 | 30 | 0.041 | 104.1 | 30 | 15.379 | 444.3 | 205 | 199.9 | 98.6 | 43.1 | 0.706 |  |  | 99.3 | 749.8 | 0.984 | -8 | 51.37 | 97 | 28 | 1.003 | 172.16 | 199 | 9160 | 198.54 | 47.37 | -47 | 16.88 | 43.35 | 40.97 | 45.03 | 44 | 54 | 69 | 77 | 37.25 | 91 | 87
4490 | 1760 | 271.8 | 50.2 | 81.2 | 95 | 70 | 55.3 | 188.3 | 95.1 | 219.2 | 197.5 | 43 | 11.5 | 30 | 0.028 | 104.1 | 30 | 15.496 | 443.8 | 205 | 200 | 98.6 | 43.1 | 0.706 |  |  | 99.3 | 749.8 | 0.987 | -8 | 40.78 | 97 | 28 | 0.991 | 173.73 | 197 | 8770 | 197.25 | 47.36 | -46.94 | 16.88 | 43.37 | 40.92 | 45.12 | 44 | 54 | 69 | 77 | 37.25 | 88 | 90
4491 | 1752 | 270.5 | 49.8 | 81.2 | 95 | 70 | 55.3 | 188 | 95.1 | 218.8 | 197.5 | 43 | 11.5 | 30 | 0.033 | 104.1 | 30 | 15.478 | 444.3 | 205 | 199.8 | 98.6 | 43.1 | 0.705 |  |  | 99.3 | 749.7 | 0.992 | -8 | 47.84 | 97 | 28 | 1.01 | 173.33 | 196 | 8970 | 198.86 | 47.62 | -46.94 | 17 | 43.45 | 40.85 | 45.55 | 44 | 54 | 69 | 77 | 37.25 | 86 | 91
4492 | 1747 | 270.1 | 49.1 | 81.2 | 95.1 | 70 | 55.3 | 187.7 | 95.1 | 218.4 | 197.6 | 43.1 | 11.5 | 30 | 0.039 | 104.1 | 30 | 15.44 | 445.2 | 205 | 199.7 | 98.6 | 43.1 | 0.704 |  |  | 99.3 | 749.6 | 0.993 | -8 | 47.45 | 97 | 28 | 0.997 | 173.33 | 194 | 8850 | 199.52 | 47.85 | -47.06 | 16.88 | 43.43 | 40.84 | 45.55 | 44 | 54 | 69 | 77 | 37.25 | 86 | 86
4493 | 1741 | 267.8 | 48.4 | 81.2 | 95.1 | 70 | 55.2 | 187.3 | 95.1 | 217.9 | 197.6 | 43.1 | 11.5 | 30 | 0.05 | 104 | 30 | 15.367 | 445.9 | 205 | 199.1 | 98.6 | 43.1 | 0.7 |  |  | 99.3 | 749.6 | 0.99 | -8 | 51.76 | 97 | 28 | 0.992 | 172.55 | 194 | 8630 | 196.93 | 47.44 | -46.88 | 16.88 | 43.43 | 40.87 | 45.55 | 44 | 54 | 69 | 77 | 37.25 | 84 | 85
4494 | 1734 | 263.7 | 47.9 | 81.2 | 95.1 | 70 | 55.2 | 186.9 | 95.1 | 217.3 | 197.6 | 43 | 11.5 | 30 | 0.076 | 103.9 | 30 | 15.219 | 447.1 | 205 | 198.5 | 98.6 | 43.1 | 0.696 |  |  | 99.3 | 749.7 | 0.996 | -8 | 58.82 | 98 | 28 | 1.001 | 172.94 | 193 | 8820 | 197.27 | 49.24 | -46.88 | 16.75 | 43.44 | 41 | 45.44 | 44 | 54 | 69 | 77 | 37.25 | 87 | 89
4495 | 1744 | 264.1 | 48.4 | 81.1 | 95.1 | 70 | 55.2 | 186.9 | 95 | 217.4 | 197.7 | 43 | 11.5 | 30 | 0.077 | 103.9 | 30 | 15.108 | 447.9 | 205 | 198.4 | 98.6 | 43.1 | 0.695 |  |  | 99.3 | 749.8 | 0.989 | -8 | 59.61 | 97 | 28 | 1.007 | 172.94 | 194 | 7920 | 196.61 | 49.55 | -46.69 | 16.75 | 43.49 | 41.07 | 45.03 | 44 | 54 | 69 | 77 | 37.25 | 89 | 86
4496 | 1760 | 267.1 | 50.2 | 81.1 | 95.1 | 70 | 55.2 | 187.2 | 95 | 218 | 198.6 | 42.9 | 11.5 | 30 | 0.061 | 104 | 30 | 15.206 | 446.9 | 205 | 199.4 | 98.6 | 43.1 | 0.7 |  |  | 99.3 | 750 | 0.99 | -8 | 59.22 | 98 | 28 | 0.999 | 174.51 | 194 | 8550 | 199.52 | 49.61 | -46.88 | 16.88 | 43.31 | 41.11 | 44.92 | 44 | 54 | 69 | 77 | 37.25 | 90 | 93
4497 | 1768 | 271 | 50.9 | 81.1 | 95.1 | 70 | 55.2 | 188.2 | 95 | 219.2 | 198.1 | 42.9 | 11.5 | 30 | 0.032 | 104.1 | 30 | 15.463 | 446.4 | 205 | 200.4 | 98.6 | 43.1 | 0.703 |  |  | 99.2 | 750 | 0.992 | -8 | 39.61 | 98 | 28 | 1.004 | 174.12 | 197 | 8750 | 199.18 | 48.07 | -47 | 16.94 | 43.23 | 40.95 | 44.92 | 44 | 54 | 69 | 77 | 37.25 | 88 | 88
4498 | 1755 | 271 | 49.8 | 81.1 | 95.1 | 70 | 55.1 | 188.4 | 95 | 219.3 | 198.1 | 43 | 11.5 | 30 | 0.029 | 104.1 | 30 | 15.501 | 446.8 | 205 | 200.5 | 98.6 | 43.1 | 0.704 |  |  | 99.3 | 749.9 | 0.996 | -8 | 43.53 | 98 | 28 | 1 | 173.73 | 197 | 8990 | 199.18 | 48.15 | -46.88 | 16.75 | 43.52 | 40.97 | 45.12 | 44 | 54 | 69 | 77 | 37.25 | 87 | 83
4499 | 1758 | 271.6 | 50.1 | 81.1 | 95.1 | 70 | 55.1 | 188.2 | 95 | 219.2 | 198.4 | 43 | 11.5 | 30 | 0.029 | 104.1 | 30 | 15.52 | 446.7 | 205 | 200.5 | 98.6 | 43.1 | 0.707 |  |  | 99.3 | 749.8 | 0.989 | -8 | 45.1 | 98 | 28 | 0.997 | 174.12 | 196 | 9340 | 197.25 | 48.21 | -46.94 | 16.94 | 43.41 | 40.93 | 45.44 | 44 | 54 | 69 | 77 | 37.25 | 90 | 83
4500 | 1755 | 271.6 | 50.1 | 81.1 | 95.1 | 70 | 55.1 | 188.1 | 95 | 219 | 198.7 | 43.1 | 11.5 | 30 | 0.031 | 104.1 | 30 | 15.53 | 447.1 | 205 | 200.6 | 98.6 | 43.1 | 0.708 |  |  | 99.3 | 749.7 | 0.991 | -8 | 47.84 | 97 | 28 | 1.005 | 174.12 | 203 | 9870 | 199.52 | 47.6 | -46.88 | 16.88 | 43.59 | 40.96 | 45.55 | 44 | 54 | 69 | 77 | 37.25 | 88 | 88
4501 | 1755 | 272.6 | 50 | 81.1 | 95.1 | 70 | 55.1 | 188.1 | 95.1 | 219 | 198 | 43.1 | 11.5 | 30 | 0.028 | 104.1 | 30 | 15.581 | 447.9 | 205 | 200.3 | 98.6 | 43.1 | 0.707 |  |  | 99.3 | 749.7 | 0.986 | -8 | 42.75 | 97 | 28 | 1.006 | 173.73 | 199 | 8680 | 196.61 | 48.46 | -47 | 16.88 | 43.46 | 41.09 | 45.44 | 44 | 54 | 69 | 77 | 37.25 | 86 | 87
4502 | 1751 | 270.8 | 50 | 81.1 | 95 | 70 | 55.1 | 187.7 | 95 | 218.5 | 197.8 | 43.1 | 11.5 | 30 | 0.039 | 104.1 | 30 | 15.503 | 449.4 | 205 | 199.7 | 98.6 | 43.1 | 0.704 |  |  | 99.2 | 749.5 | 0.989 | -8 | 48.63 | 97 | 28 | 1.003 | 173.33 | 196 | 8360 | 199.84 | 48.13 | -47 | 17.06 | 43.53 | 40.96 | 45.55 | 44 | 54 | 69 | 77 | 37.25 | 86 | 90
4503 | 1747 | 269.9 | 49.3 | 81.1 | 95.1 | 70 | 55.1 | 187.5 | 95 | 218.1 | 197.7 | 43.1 | 11.5 | 30 | 0.048 | 104 | 30 | 15.435 | 453 | 205 | 199.4 | 98.6 | 43.1 | 0.703 |  |  | 99.3 | 749.5 | 0.991 | -8 | 50.59 | 98 | 28 | 0.996 | 171.76 | 200 | 8480 | 197.91 | 48.5 | -46.94 | 16.94 | 43.52 | 41.12 | 45.44 | 44 | 54 | 69 | 77 | 37.25 | 87 | 88
4504 | 1738 | 267.7 | 48.3 | 81.1 | 95.1 | 70 | 55.1 | 187.3 | 95 | 217.7 | 197.6 | 43.1 | 11.5 | 30 | 0.063 | 103.9 | 30 | 15.281 | 451.2 | 205 | 198.8 | 98.6 | 43.1 | 0.701 |  |  | 99.3 | 749.5 | 0.989 | -8 | 52.94 | 97 | 28 | 1.006 | 173.33 | 193 | 8950 | 197.59 | 48.33 | -46.94 | 16.88 | 43.5 | 41.13 | 45.33 | 44 | 54 | 69 | 77 | 37.25 | 89 | 88
4505 | 1741 | 266.3 | 48.4 | 81.1 | 95.1 | 70 | 55 | 187 | 95 | 217.5 | 197.5 | 43 | 11.5 | 30 | 0.073 | 103.9 | 30 | 15.188 | 449.4 | 205 | 198.3 | 98.6 | 43.1 | 0.698 |  |  | 99.3 | 749.5 | 0.992 | -8 | 59.61 | 97 | 28 | 0.997 | 172.94 | 193 | 8650 | 197.59 | 48.86 | -47 | 16.81 | 43.43 | 41.14 | 45.12 | 44 | 54 | 69 | 77 | 37.25 | 89 | 83
4506 | 1739 | 264.1 | 48.4 | 81.1 | 95 | 70 | 55 | 186.9 | 95.1 | 217.3 | 198 | 42.9 | 11.5 | 30 | 0.077 | 103.9 | 30 | 15.216 | 448.9 | 205 | 198.6 | 98.6 | 43.1 | 0.697 |  |  | 99.3 | 749.6 | 0.988 | -8 | 60 | 97 | 28 | 1.004 | 174.12 | 193 | 7850 | 199.52 | 48.4 | -47.06 | 17.12 | 43.54 | 41.1 | 44.83 | 44 | 54 | 69 | 77 | 37.25 | 86 | 89
4507 | 1749 | 265.7 | 48.9 | 81.1 | 95 | 70 | 55 | 187.1 | 95 | 217.7 | 198.5 | 42.8 | 11.5 | 30 | 0.063 | 104 | 30 | 15.267 | 448.4 | 205 | 199.3 | 98.6 | 43.1 | 0.701 |  |  | 99.3 | 749.7 | 0.996 | -8 | 55.69 | 97 | 28 | 1.012 | 174.51 | 201 | 8310 | 196.61 | 49.47 | -47 | 17.19 | 43.5 | 40.91 | 44.83 | 44 | 54 | 69 | 77 | 37.25 | 86 | 85
4508 | 1759 | 270.2 | 49.6 | 81.1 | 95 | 70 | 55 | 188 | 95 | 218.9 | 197.8 | 42.8 | 11.5 | 30 | 0.035 | 104.1 | 30 | 15.414 | 447.2 | 205 | 200.2 | 98.6 | 43.1 | 0.704 |  |  | 99.3 | 749.8 | 0.989 | -8 | 40 | 97 | 28 | 1 | 173.33 | 197 | 9260 | 199.84 | 49.28 | -47.12 | 17.06 | 43.52 | 41.03 | 44.83 | 44 | 54 | 69 | 77 | 37.25 | 87 | 93
4509 | 1756 | 270.4 | 49.7 | 81.1 | 95 | 70 | 55 | 188.1 | 95.1 | 219 | 197.8 | 42.9 | 11.5 | 30 | 0.026 | 104.1 | 30 | 15.514 | 448.3 | 205 | 200.3 | 98.6 | 43.1 | 0.705 |  |  | 99.3 | 749.8 | 0.991 | -8 | 42.35 | 97 | 28 | 0.994 | 173.73 | 197 | 8260 | 201.45 | 48.57 | -47 | 17.31 | 43.41 | 40.9 | 45.03 | 44 | 54 | 69 | 77 | 37.25 | 89 | 92
4510 | 1757 | 272 | 49.8 | 81.1 | 95 | 70 | 55 | 188.2 | 95.1 | 219.2 | 197.8 | 43 | 11.5 | 30 | 0.022 | 104.1 | 30 | 15.49 | 448.9 | 205 | 200.4 | 98.6 | 43.1 | 0.708 |  |  | 99.3 | 749.7 | 0.991 | -8 | 42.75 | 97 | 28 | 1.009 | 173.73 | 200 | 8920 | 199.52 | 48.62 | -47.12 | 17.06 | 43.15 | 40.9 | 45.55 | 44 | 54 | 69 | 77 | 37.25 | 88 | 86
4511 | 1746 | 269.7 | 48.5 | 81.1 | 95 | 70 | 55 | 187.6 | 95.1 | 218.2 | 198.2 | 43.1 | 11.5 | 30 | 0.039 | 104.1 | 30 | 15.511 | 450.1 | 205 | 200.2 | 98.6 | 43.1 | 0.706 |  |  | 99.3 | 749.5 | 0.993 | -8 | 52.94 | 97 | 28 | 1.009 | 173.73 | 198 | 8240 | 200.16 | 48.48 | -46.88 | 17.19 | 43.47 | 40.88 | 45.64 | 44 | 54 | 69 | 77 | 37.25 | 84 | 80
4512 | 1743 | 267.3 | 48.6 | 81.1 | 95 | 70 | 55 | 187.2 | 95.1 | 217.8 | 198.2 | 43.1 | 11.5 | 30 | 0.065 | 104 | 30 | 15.324 | 451 | 205 | 199.3 | 98.6 | 43.1 | 0.702 |  |  | 99.3 | 749.5 | 0.99 | -8 | 58.43 | 97 | 28 | 0.993 | 173.73 | 200 | 8510 | 197.59 | 48.64 | -46.88 | 16.94 | 43.44 | 40.99 | 45.55 | 44 | 54 | 69 | 77 | 37.25 | 83 | 93
4513 | 1745 | 266.5 | 48.8 | 81.1 | 95.1 | 70 | 55 | 187 | 95.1 | 217.5 | 198.6 | 43 | 11.5 | 30 | 0.067 | 103.9 | 30 | 15.265 | 450.8 | 205 | 199.4 | 98.6 | 43.1 | 0.701 |  |  | 99.3 | 749.5 | 0.987 | -8 | 60.78 | 98 | 28 | 1.007 | 174.9 | 193 | 9410 | 197.25 | 48.36 | -46.94 | 17.12 | 43.49 | 40.84 | 45.33 | 44 | 54 | 69 | 77 | 37.25 | 83 | 87
4514 | 1761 | 270.3 | 50.3 | 81.1 | 95.1 | 70 | 55 | 187.5 | 95.1 | 218.5 | 198.6 | 43 | 11.5 | 30 | 0.047 | 104 | 30 | 15.334 | 449.8 | 205 | 199.9 | 98.6 | 43.1 | 0.706 |  |  | 99.3 | 749.6 | 0.986 | -8 | 48.24 | 98 | 28 | 1.009 | 173.73 | 195 | 8990 | 198.86 | 48.43 | -47.06 | 17.12 | 43.56 | 40.89 | 45.03 | 44 | 54 | 69 | 77 | 37.25 | 88 | 88
4515 | 1756 | 272.1 | 50 | 81.1 | 95.1 | 70 | 55 | 188.2 | 95 | 219.1 | 197.7 | 43 | 11.5 | 30 | 0.031 | 104.1 | 30 | 15.501 | 450.2 | 205 | 200.2 | 98.6 | 43.1 | 0.706 |  |  | 99.3 | 749.5 | 0.988 | -8 | 41.18 | 97 | 28 | 1.003 | 173.73 | 196 | 8330 | 199.84 | 48.79 | -47 | 16.88 | 43.3 | 41.04 | 45.12 | 44 | 54 | 69 | 77 | 36.86 | 89 | 86
4516 | 1745 | 269.2 | 49.2 | 81.1 | 95.1 | 70 | 55 | 187.7 | 95 | 218.4 | 198.1 | 43 | 11.5 | 30 | 0.046 | 104 | 30 | 15.439 | 451.5 | 205 | 199.8 | 98.6 | 43.1 | 0.704 |  |  | 99.3 | 749.3 | 0.991 | -8 | 53.33 | 98 | 28 | 1.005 | 173.73 | 202 | 9260 | 196.61 | 48.64 | -47 | 17.12 | 43.51 | 41.07 | 45.33 | 44 | 54 | 69 | 77 | 37.25 | 87 | 84
4517 | 1750 | 268.9 | 49.5 | 81.1 | 95 | 70 | 55 | 187.5 | 95 | 218.1 | 198.2 | 43 | 11.5 | 30 | 0.054 | 104 | 30 | 15.386 | 452 | 205 | 199.4 | 98.6 | 43 | 0.701 |  |  | 99.3 | 749.3 | 0.986 | -8 | 58.04 | 98 | 28 | 1.007 | 173.33 | 195 | 8310 | 199.84 | 49.32 | -46.94 | 17.06 | 43.63 | 41.2 | 45.33 | 44 | 54 | 69 | 77 | 37.25 | 86 | 81
4518 | 1736 | 265.9 | 47.8 | 81.1 | 95.1 | 70 | 54.9 | 186.9 | 95 | 217.2 | 198.4 | 43 | 11.5 | 30 | 0.061 | 104 | 30 | 15.387 | 452.7 | 205 | 199.4 | 98.6 | 43 | 0.699 |  |  | 99.3 | 749.3 | 0.995 | -8 | 58.04 | 98 | 28 | 0.997 | 174.12 | 203 | 8120 | 196.61 | 48.39 | -47 | 17.19 | 43.6 | 41.13 | 45.12 | 44 | 54 | 69 | 77 | 37.25 | 89 | 84
4519 | 1752 | 268.1 | 49.2 | 81.1 | 95.1 | 70 | 54.9 | 187.3 | 95 | 217.9 | 198.4 | 43 | 11.5 | 30 | 0.058 | 104 | 30 | 15.346 | 452.8 | 205 | 199.3 | 98.6 | 43 | 0.7 |  |  | 99.3 | 749.4 | 0.995 | -8 | 56.86 | 98 | 28 | 0.993 | 173.73 | 201 | 9210 | 198.23 | 48.34 | -47 | 16.81 | 43.57 | 41.1 | 45.03 | 44 | 54 | 69 | 77 | 37.25 | 86 | 88
4520 | 1753 | 268.9 | 49.2 | 81.1 | 95.1 | 70 | 54.9 | 187.5 | 95 | 218.2 | 198.2 | 43 | 11.5 | 30 | 0.047 | 104 | 30 | 15.398 | 453.1 | 205 | 199.7 | 98.6 | 43 | 0.701 |  |  | 99.3 | 749.4 | 0.991 | -8 | 46.67 | 97 | 28 | 0.999 | 173.73 | 195 | 8900 | 196.61 | 48.27 | -46.88 | 16.81 | 43.62 | 41.18 | 45.03 | 44 | 54 | 69 | 77 | 37.25 | 90 | 90
4521 | 1761 | 271.2 | 50.5 | 81.1 | 95 | 70 | 54.9 | 187.9 | 95 | 218.9 | 198 | 43 | 11.5 | 30 | 0.033 | 104.1 | 30 | 15.472 | 452.5 | 205 | 200.1 | 98.6 | 43 | 0.703 |  |  | 99.3 | 749.5 | 0.989 | -8 | 47.06 | 98 | 28 | 0.999 | 173.33 | 195 | 9190 | 198.86 | 48.18 | -47.12 | 17.19 | 43.49 | 41.17 | 45.12 | 44 | 54 | 69 | 77 | 37.25 | 88 | 93
4522 | 1759 | 272.4 | 50.8 | 81.1 | 95 | 70 | 54.8 | 188.3 | 95 | 219.3 | 197.4 | 43.1 | 11.5 | 30 | 0.027 | 104.1 | 30 | 15.519 | 452.3 | 205 | 200 | 98.6 | 43 | 0.703 |  |  | 99.3 | 749.5 | 0.985 | -8 | 43.53 | 97 | 28 | 1.003 | 172.94 | 196 | 8820 | 199.52 | 48.59 | -47.06 | 17.06 | 43.22 | 41.11 | 45.44 | 44 | 54 | 69 | 77 | 37.25 | 88 | 95
4523 | 1752 | 272.2 | 49.6 | 81.1 | 95.1 | 70 | 54.8 | 188.2 | 95 | 219 | 197.3 | 43.1 | 11.5 | 30 | 0.03 | 104.1 | 30 | 15.474 | 452.5 | 205 | 199.6 | 98.6 | 43 | 0.703 |  |  | 99.3 | 749.3 | 0.992 | -8 | 47.06 | 97 | 28 | 1.001 | 173.33 | 196 | 9070 | 200.16 | 47.46 | -47 | 16.94 | 43.38 | 41.11 | 45.55 | 44 | 54 | 69 | 77 | 37.25 | 85 | 84
4524 | 1746 | 270.3 | 49.1 | 81.1 | 95.1 | 70 | 54.8 | 187.6 | 95 | 218.3 | 197.5 | 43.1 | 11.5 | 30 | 0.044 | 104 | 30 | 15.402 | 453.9 | 205 | 199.2 | 98.6 | 43 | 0.701 |  |  | 99.3 | 749.1 | 0.989 | -8 | 45.49 | 98 | 28 | 0.998 | 172.94 | 200 | 8190 | 197.91 | 47.43 | -47.12 | 17.12 | 43.5 | 41.1 | 45.55 | 44 | 54 | 69 | 77 | 37.25 | 83 | 87
4525 | 1743 | 269 | 48.7 | 81.1 | 95 | 70 | 54.8 | 187.2 | 95 | 217.7 | 198 | 43.1 | 11.5 | 30 | 0.054 | 104 | 30 | 15.347 | 454.3 | 205 | 199.2 | 98.6 | 43 | 0.699 |  |  | 99.3 | 749.1 | 0.996 | -8 | 57.25 | 97 | 28 | 0.996 | 174.12 | 203 | 8900 | 198.23 | 47.63 | -47.06 | 17.19 | 43.73 | 41.1 | 45.33 | 44 | 54 | 69 | 77 | 37.25 | 85 | 90
4526 | 1745 | 268.1 | 49 | 81.1 | 95.1 | 70 | 54.8 | 187.1 | 95 | 217.6 | 198.2 | 43 | 11.5 | 30 | 0.062 | 104 | 30 | 15.355 | 454 | 205 | 199.2 | 98.6 | 43 | 0.698 |  |  | 99.3 | 749.1 | 0.992 | -8 | 55.29 | 97 | 28 | 1.003 | 173.73 | 195 | 8530 | 198.23 | 48.75 | -47.06 | 16.88 | 43.45 | 41.07 | 45.23 | 44 | 54 | 69 | 77 | 37.25 | 84 | 92
4527 | 1746 | 267.5 | 49.3 | 81.1 | 95 | 70 | 54.7 | 187.1 | 95 | 217.6 | 198.3 | 43 | 11.5 | 30 | 0.059 | 104 | 30 | 15.385 | 452.8 | 205 | 199.4 | 98.6 | 43 | 0.698 |  |  | 99.3 | 749.1 | 0.989 | -8 | 54.12 | 98 | 28 | 1.005 | 173.73 | 193 | 8900 | 197.25 | 47.39 | -47.06 | 16.81 | 43.59 | 41.04 | 45.03 | 44 | 54 | 69 | 77 | 37.25 | 87 | 93
4528 | 1750 | 269 | 49.2 | 81.1 | 95 | 70 | 54.7 | 187.3 | 95 | 218 | 197.9 | 42.9 | 11.5 | 30 | 0.046 | 104 | 30 | 15.443 | 452.2 | 205 | 199.7 | 98.6 | 43 | 0.699 |  |  | 99.3 | 749.2 | 0.99 | -8 | 50.59 | 97 | 28 | 0.994 | 174.12 | 197 | 8600 | 198.23 | 47.46 | -46.94 | 16.88 | 43.55 | 41.04 | 45.03 | 44 | 54 | 69 | 77 | 37.25 | 87 | 87
4529 | 1751 | 269.3 | 49.5 | 81.1 | 95 | 70 | 54.7 | 187.5 | 95 | 218.2 | 197.6 | 42.9 | 11.5 | 30 | 0.043 | 104 | 30 | 15.417 | 451.3 | 205 | 199.6 | 98.6 | 43.1 | 0.699 |  |  | 99.3 | 749.3 | 0.989 | -8 | 42.75 | 97 | 28 | 1.008 | 173.33 | 195 | 8260 | 199.52 | 48.58 | -46.88 | 16.94 | 43.45 | 40.97 | 45.23 | 44 | 54 | 69 | 77 | 37.25 | 87 | 78
4530 | 1753 | 269.1 | 50 | 81.1 | 95.1 | 70 | 54.7 | 187.3 | 95 | 218.1 | 197.6 | 43 | 11.5 | 30 | 0.04 | 104 | 30 | 15.431 | 451.4 | 205 | 199.6 | 98.6 | 43.1 | 0.699 |  |  | 99.3 | 749.4 | 0.992 | -8 | 45.49 | 97 | 28 | 0.992 | 173.33 | 198 | 8990 | 196.93 | 48.03 | -47.06 | 17 | 43.33 | 41.03 | 45.33 | 44 | 54 | 69 | 77 | 37.25 | 88 | 83
4531 | 1749 | 267.5 | 49.4 | 81.1 | 95.1 | 70 | 54.7 | 187.2 | 95 | 217.8 | 197.8 | 43 | 11.5 | 30 | 0.046 | 104 | 30 | 15.447 | 452 | 205 | 199.5 | 98.6 | 43.1 | 0.697 |  |  | 99.3 | 749.5 | 0.985 | -8 | 50.2 | 97 | 28 | 0.992 | 173.73 | 194 | 8990 | 198.23 | 47.56 | -47.06 | 17 | 43.54 | 40.86 | 45.44 | 44 | 54 | 69 | 77 | 37.25 | 89 | 85
4532 | 1759 | 270.4 | 50.2 | 81.1 | 95.1 | 70 | 54.7 | 187.7 | 95 | 218.5 | 197.9 | 43 | 11.5 | 30 | 0.04 | 104.1 | 30 | 15.395 | 451.3 | 205 | 199.7 | 98.6 | 43.1 | 0.7 |  |  | 99.3 | 749.6 | 0.993 | -8 | 55.69 | 97 | 28 | 0.992 | 174.12 | 197 | 8820 | 199.52 | 47.95 | -47 | 16.88 | 43.48 | 40.88 | 45.44 | 44 | 54 | 69 | 77 | 37.25 | 88 | 89
4533 | 1749 | 269.9 | 49.6 | 81.1 | 95.1 | 70 | 54.7 | 187.7 | 95 | 218.4 | 197.7 | 43.1 | 11.5 | 30 | 0.041 | 104 | 30 | 15.468 | 451.9 | 205 | 199.7 | 98.6 | 43.1 | 0.7 |  |  | 99.3 | 749.6 | 0.987 | -8 | 50.59 | 97 | 28 | 1.011 | 174.12 | 195 | 8070 | 198.54 | 47.89 | -47.06 | 16.88 | 43.35 | 40.95 | 45.44 | 44 | 54 | 69 | 77 | 37.25 | 87 | 91
4534 | 1756 | 270.6 | 50.2 | 81.1 | 95.1 | 70 | 54.7 | 187.6 | 95 | 218.3 | 197.9 | 43.1 | 11.5 | 30 | 0.047 | 104 | 30 | 15.431 | 452.7 | 205 | 199.4 | 98.6 | 43.1 | 0.701 |  |  | 99.3 | 749.5 | 0.985 | -8 | 52.55 | 98 | 28 | 0.997 | 171.37 | 200 | 8580 | 198.23 | 47.85 | -46.81 | 16.88 | 43.52 | 40.83 | 45.44 | 44 | 54 | 69 | 77 | 37.25 | 88 | 88
4535 | 1745 | 269 | 49.1 | 81.1 | 95.1 | 70 | 54.7 | 187.5 | 95 | 218 | 198 | 43.1 | 11.5 | 30 | 0.058 | 104 | 30 | 15.383 | 453.6 | 205 | 199.1 | 98.6 | 43.1 | 0.698 |  |  | 99.3 | 749.5 | 0.99 | -8 | 55.29 | 97 | 28 | 0.996 | 173.73 | 194 | 8040 | 196.93 | 48.62 | -46.88 | 16.81 | 43.43 | 41.01 | 45.33 | 44 | 54 | 69 | 77 | 37.25 | 89 | 84
4536 | 1741 | 266.5 | 49 | 81.1 | 95.1 | 70 | 54.7 | 186.9 | 95 | 217.3 | 197.9 | 43 | 11.5 | 30 | 0.068 | 103.9 | 30 | 15.353 | 454.8 | 205 | 198.8 | 98.6 | 43 | 0.696 |  |  | 99.3 | 749.4 | 0.988 | -8 | 56.08 | 98 | 28 | 1.014 | 173.33 | 199 | 8900 | 195 | 48.59 | -46.75 | 16.94 | 43.52 | 41.09 | 45.23 | 44 | 54 | 69 | 77 | 37.25 | 86 | 89
4537 | 1748 | 268 | 48.7 | 81.1 | 95 | 70 | 54.7 | 187.2 | 95 | 217.7 | 197.8 | 43 | 11.5 | 30 | 0.068 | 103.9 | 30 | 15.294 | 455.3 | 205 | 198.6 | 98.6 | 43 | 0.696 |  |  | 99.3 | 749.6 | 0.999 | -8 | 53.73 | 97 | 28 | 0.989 | 173.33 | 202 | 7700 | 195 | 48.19 | -46.94 | 16.94 | 43.57 | 41.09 | 45.03 | 44 | 54 | 69 | 77 | 36.86 | 86 | 88
4538 | 1744 | 267.2 | 48.2 | 81.1 | 95 | 70 | 54.7 | 187.1 | 95 | 217.6 | 198.1 | 42.9 | 11.5 | 30 | 0.064 | 104 | 30 | 15.331 | 454.8 | 205 | 198.9 | 98.6 | 43 | 0.696 |  |  | 99.3 | 749.5 | 0.992 | -8 | 58.43 | 97 | 28 | 0.993 | 173.73 | 195 | 8310 | 199.84 | 48.44 | -47.06 | 17 | 43.58 | 41.23 | 45.03 | 44 | 54 | 69 | 77 | 37.25 | 87 | 86
4539 | 1758 | 269.2 | 50.2 | 81.1 | 95 | 70 | 54.7 | 187.4 | 95 | 218.1 | 198.3 | 42.9 | 11.5 | 30 | 0.053 | 104 | 30 | 15.423 | 452.8 | 205 | 199.5 | 98.6 | 43 | 0.7 |  |  | 99.3 | 749.5 | 0.992 | -8 | 55.69 | 97 | 28 | 1.006 | 174.12 | 198 | 8950 | 196.61 | 49.52 | -47 | 17.12 | 43.52 | 41.16 | 44.92 | 44 | 54 | 69 | 77 | 37.25 | 87 | 89
4540 | 1752 | 268.9 | 48.5 | 81.1 | 95 | 70 | 54.7 | 187.6 | 95 | 218.2 | 197.8 | 42.9 | 11.5 | 30 | 0.044 | 104 | 30 | 15.48 | 451.6 | 205 | 199.6 | 98.6 | 43 | 0.7 |  |  | 99.3 | 749.5 | 0.989 | -8 | 41.18 | 97 | 28 | 0.993 | 173.73 | 200 | 7920 | 198.23 | 47.4 | -47 | 17.12 | 43.58 | 41.12 | 45.03 | 44 | 54 | 69 | 77 | 37.25 | 89 | 88
4541 | 1750 | 268.5 | 49.2 | 81.1 | 95 | 70 | 54.7 | 187.4 | 95 | 218.1 | 197.5 | 43 | 11.5 | 30 | 0.049 | 104 | 30 | 15.409 | 450.3 | 205 | 199.2 | 98.6 | 43 | 0.701 |  |  | 99.3 | 749.5 | 0.989 | -8 | 50.2 | 97 | 28 | 1.002 | 172.94 | 197 | 8460 | 197.59 | 48.08 | -46.94 | 16.75 | 43.46 | 41.15 | 45.23 | 44 | 54 | 69 | 77 | 37.25 | 88 | 83
4542 | 1756 | 270.6 | 50 | 81.1 | 95 | 70 | 54.7 | 187.7 | 95 | 218.6 | 197.4 | 43 | 11.5 | 30 | 0.042 | 104 | 30 | 15.358 | 448.2 | 205 | 199.4 | 98.6 | 43 | 0.702 |  |  | 99.3 | 749.5 | 0.989 | -8 | 45.49 | 98 | 28 | 1 | 173.33 | 194 | 9600 | 197.25 | 48.53 | -46.94 | 17 | 43.53 | 41.11 | 45.33 | 44 | 54 | 69 | 77 | 37.25 | 89 | 82
4543 | 1745 | 268.4 | 49 | 81.1 | 95.1 | 70 | 54.7 | 187.5 | 95 | 218 | 197.1 | 43.1 | 11.5 | 30 | 0.044 | 104 | 30 | 15.429 | 448.8 | 205 | 199.2 | 98.6 | 43 | 0.7 |  |  | 99.3 | 749.5 | 0.995 | -8 | 44.31 | 97 | 28 | 0.995 | 172.94 | 195 | 8480 | 196.93 | 48.79 | -47 | 16.94 | 43.36 | 41.07 | 45.44 | 44 | 54 | 69 | 77 | 37.25 | 88 | 92
4544 | 1747 | 266.9 | 49.1 | 81.1 | 95 | 70 | 54.7 | 187.2 | 95 | 217.8 | 197.7 | 43.1 | 11.5 | 30 | 0.057 | 104 | 30 | 15.327 | 447.1 | 205 | 198.9 | 98.6 | 43 | 0.7 |  |  | 99.3 | 749.6 | 0.991 | -8 | 55.29 | 97 | 28 | 0.997 | 173.33 | 203 | 8380 | 197.59 | 48.47 | -47 | 16.94 | 43.62 | 41.13 | 45.33 | 44 | 54 | 69 | 77 | 37.25 | 88 | 90
4545 | 1753 | 269.4 | 49.3 | 81.1 | 95 | 70 | 54.7 | 187.7 | 95 | 218.4 | 198.2 | 43 | 11.5 | 30 | 0.053 | 104 | 30 | 15.365 | 445.5 | 205 | 199.4 | 98.6 | 43 | 0.7 |  |  | 99.3 | 749.6 | 0.989 | -8 | 48.24 | 98 | 28 | 1.002 | 174.12 | 201 | 8990 | 196.93 | 48.14 | -46.88 | 16.94 | 43.49 | 41.05 | 45.23 | 44 | 54 | 69 | 77 | 37.25 | 86 | 92
4546 | 1758 | 271.4 | 49.7 | 81.1 | 95.1 | 70 | 54.7 | 188 | 95 | 218.9 | 197.8 | 43 | 11.5 | 30 | 0.034 | 104.1 | 30 | 15.465 | 444.6 | 205 | 199.9 | 98.6 | 43 | 0.703 |  |  | 99.3 | 749.7 | 0.991 | -8 | 44.71 | 97 | 28 | 1.006 | 173.73 | 196 | 7900 | 199.18 | 47.49 | -46.94 | 17.12 | 43.33 | 40.88 | 45.23 | 44 | 54 | 69 | 77 | 37.25 | 85 | 89
4547 | 1749 | 270 | 49.2 | 81.1 | 95 | 70 | 54.7 | 187.7 | 95 | 218.4 | 197.2 | 43.1 | 11.5 | 30 | 0.033 | 104 | 30 | 15.51 | 445.3 | 205 | 199.7 | 98.6 | 43 | 0.702 |  |  | 99.3 | 749.6 | 0.993 | -8 | 42.35 | 97 | 28 | 1.003 | 172.94 | 196 | 8730 | 196.93 | 47.97 | -47 | 16.94 | 43.52 | 41.02 | 45.33 | 44 | 54 | 69 | 77 | 37.25 | 89 | 80
4548 | 1742 | 267.6 | 48.7 | 81.1 | 95.1 | 70 | 54.7 | 187.1 | 95 | 217.6 | 197.4 | 43.1 | 11.5 | 30 | 0.047 | 104 | 30 | 15.377 | 446.3 | 205 | 199.2 | 98.6 | 43 | 0.7 |  |  | 99.3 | 749.7 | 0.989 | -8 | 47.06 | 97 | 28 | 0.997 | 172.94 | 198 | 8850 | 197.91 | 48.67 | -47 | 17.06 | 43.35 | 40.89 | 45.44 | 44 | 54 | 69 | 77 | 37.25 | 87 | 86
4549 | 1748 | 267.8 | 49.2 | 81.1 | 95 | 70 | 54.7 | 187.2 | 95 | 217.8 | 197.9 | 43 | 11.5 | 30 | 0.055 | 104 | 30 | 15.383 | 445.8 | 205 | 199.2 | 98.6 | 43 | 0.701 |  |  | 99.3 | 749.7 | 0.99 | -8 | 54.12 | 97 | 28 | 0.991 | 174.12 | 200 | 8480 | 197.91 | 48.31 | -47.12 | 17.12 | 43.48 | 40.9 | 45.33 | 44 | 54 | 69 | 77 | 37.25 | 86 | 91
4550 | 1755 | 270.2 | 49.6 | 81.1 | 95 | 70 | 54.7 | 187.6 | 95 | 218.5 | 197.6 | 43 | 11.5 | 30 | 0.039 | 104 | 30 | 15.44 | 445.2 | 205 | 199.6 | 98.6 | 43 | 0.703 |  |  | 99.3 | 749.7 | 0.992 | -8 | 43.53 | 97 | 28 | 1.009 | 173.33 | 195 | 9120 | 197.25 | 48.01 | -47.06 | 17.06 | 43.48 | 40.88 | 45.12 | 44 | 54 | 69 | 77 | 37.25 | 87 | 93
4551 | 1754 | 269.9 | 49.8 | 81.1 | 95 | 70 | 54.7 | 187.7 | 95 | 218.5 | 197.3 | 43 | 11.5 | 30 | 0.036 | 104 | 30 | 15.421 | 445.5 | 205 | 199.5 | 98.6 | 43 | 0.705 |  |  | 99.3 | 749.7 | 0.99 | -8 | 44.71 | 97 | 28 | 0.998 | 172.55 | 199 | 7920 | 198.23 | 47.75 | -46.88 | 17 | 43.35 | 40.97 | 45.33 | 44 | 54 | 69 | 77 | 37.25 | 87 | 91
4552 | 1749 | 269.2 | 49.9 | 81.1 | 95 | 70 | 54.7 | 187.4 | 95 | 218 | 197.7 | 43 | 11.5 | 30 | 0.046 | 104 | 30 | 15.403 | 445.8 | 205 | 199.4 | 98.6 | 43 | 0.704 |  |  | 99.3 | 749.6 | 0.984 | -8 | 48.24 | 97 | 28 | 1.01 | 173.73 | 195 | 8700 | 197.91 | 48.46 | -47 | 16.94 | 43.51 | 40.95 | 45.33 | 44 | 54 | 69 | 77 | 37.25 | 83 | 88
4553 | 1745 | 268.3 | 48.6 | 81.1 | 95.1 | 70 | 54.7 | 187.3 | 95 | 217.8 | 198.1 | 43 | 11.5 | 30 | 0.058 | 104 | 30 | 15.366 | 446.3 | 205 | 199.2 | 98.6 | 43 | 0.703 |  |  | 99.3 | 749.7 | 0.99 | -8 | 56.08 | 97 | 28 | 1.004 | 173.73 | 193 | 9560 | 197.91 | 48.6 | -47 | 16.81 | 43.54 | 40.99 | 45.33 | 44 | 54 | 69 | 77 | 37.25 | 84 | 84
4554 | 1743 | 266.5 | 48.5 | 81.1 | 95 | 70 | 54.7 | 187 | 95 | 217.5 | 198.2 | 42.9 | 11.4 | 30 | 0.067 | 103.9 | 30 | 15.332 | 446.4 | 205 | 199 | 98.6 | 43 | 0.7 |  |  | 99.3 | 749.8 | 0.995 | -8 | 58.43 | 97 | 28 | 0.992 | 174.12 | 200 | 9530 | 198.23 | 47.42 | -47 | 16.94 | 43.49 | 41.06 | 45.12 | 44 | 54 | 69 | 77 | 37.25 | 87 | 88
4555 | 1748 | 267 | 49 | 81.1 | 95 | 70 | 54.7 | 187 | 95 | 217.5 | 198.1 | 42.9 | 11.4 | 30 | 0.069 | 103.9 | 30 | 15.289 | 446.9 | 205 | 198.9 | 98.6 | 43 | 0.7 |  |  | 99.3 | 749.9 | 0.998 | -8 | 59.22 | 97 | 28 | 1.008 | 173.33 | 194 | 8800 | 196.93 | 48.57 | -46.69 | 16.88 | 43.48 | 40.98 | 45.03 | 44 | 54 | 69 | 77 | 37.25 | 88 | 91
4556 | 1748 | 266.9 | 49.1 | 81.1 | 94.9 | 70 | 54.7 | 187.2 | 95 | 217.8 | 198.5 | 42.8 | 11.4 | 30 | 0.066 | 104 | 30 | 15.3 | 447.4 | 205 | 199.3 | 98.6 | 43 | 0.702 |  |  | 99.3 | 749.9 | 0.998 | -8 | 55.29 | 97 | 28 | 1.005 | 174.51 | 203 | 8700 | 199.84 | 49.25 | -46.69 | 16.88 | 43.53 | 41.09 | 44.92 | 44 | 54 | 69 | 77 | 37.25 | 89 | 85
4557 | 1758 | 270.2 | 49.3 | 81.1 | 95 | 70 | 54.7 | 187.7 | 95 | 218.6 | 198.3 | 42.8 | 11.5 | 30 | 0.048 | 104.1 | 30 | 15.372 | 447.1 | 205 | 199.8 | 98.6 | 43 | 0.706 |  |  | 99.3 | 750 | 0.993 | -8 | 44.31 | 97 | 28 | 1.012 | 173.33 | 201 | 8950 | 196.93 | 48.4 | -47 | 17.19 | 43.49 | 41.06 | 45.03 | 44 | 54 | 69 | 77 | 37.25 | 87 | 87
4558 | 1761 | 272.9 | 49.5 | 81.1 | 95 | 70 | 54.7 | 188.4 | 95 | 219.5 | 197.9 | 42.9 | 11.5 | 30 | 0.034 | 104.1 | 30 | 15.514 | 445.4 | 205 | 200.1 | 98.6 | 43 | 0.709 |  |  | 99.3 | 750 | 0.991 | -8 | 46.67 | 97 | 28 | 1.001 | 173.33 | 196 | 8480 | 196.61 | 48.44 | -47.06 | 16.94 | 43.58 | 41.11 | 45.12 | 44 | 54 | 69 | 77 | 37.25 | 88 | 90
4559 | 1756 | 272.6 | 50 | 81.1 | 95 | 70 | 54.7 | 188.4 | 95 | 219.3 | 197.6 | 43 | 11.5 | 30 | 0.033 | 104.1 | 30 | 15.58 | 446.3 | 205 | 199.9 | 98.6 | 43 | 0.709 |  |  | 99.3 | 749.8 | 0.988 | -8 | 43.92 | 98 | 28 | 0.999 | 172.55 | 198 | 8600 | 196.93 | 48.7 | -47 | 16.94 | 43.56 | 41.06 | 45.33 | 44 | 54 | 69 | 77 | 37.25 | 89 | 83
4560 | 1747 | 270.9 | 49.6 | 81.1 | 95 | 70 | 54.7 | 187.9 | 95 | 218.6 | 197.3 | 43.1 | 11.5 | 30 | 0.041 | 104 | 30 | 15.504 | 446.7 | 205 | 199.4 | 98.6 | 43 | 0.707 |  |  | 99.3 | 749.6 | 0.992 | -8 | 49.02 | 97 | 28 | 0.995 | 172.94 | 199 | 7920 | 197.27 | 47.27 | -46.75 | 17.06 | 43.57 | 41.01 | 45.55 | 44 | 54 | 69 | 77 | 37.25 | 89 | 86
4561 | 1740 | 268.1 | 48.6 | 81.1 | 95 | 70 | 54.7 | 187.1 | 95 | 217.6 | 197.4 | 43.1 | 11.4 | 30 | 0.06 | 104 | 30 | 15.402 | 448.6 | 205 | 198.8 | 98.6 | 43 | 0.703 |  |  | 99.3 | 749.5 | 0.99 | -8 | 56.47 | 97 | 28 | 0.999 | 172.94 | 198 | 8430 | 197.27 | 48.79 | -46.81 | 16.88 | 43.56 | 41.11 | 45.64 | 44 | 54 | 69 | 77 | 37.25 | 88 | 87
4562 | 1737 | 265.2 | 48.2 | 81.1 | 95.1 | 70 | 54.7 | 186.7 | 95 | 217.1 | 197.4 | 43.1 | 11.4 | 30 | 0.077 | 103.9 | 30 | 15.244 | 449.8 | 205 | 198.3 | 98.6 | 43 | 0.699 |  |  | 99.3 | 749.5 | 0.996 | -8 | 60 | 97 | 28 | 1 | 172.55 | 194 | 8260 | 196.61 | 49.17 | -46.88 | 16.81 | 43.59 | 41.14 | 45.44 | 44 | 54 | 69 | 77 | 37.25 | 88 | 86
4563 | 1745 | 265.5 | 48.6 | 81.1 | 95.1 | 70 | 54.7 | 186.6 | 95 | 217 | 198 | 43 | 11.4 | 30 | 0.072 | 103.9 | 30 | 15.174 | 451.5 | 205 | 198.7 | 98.6 | 43 | 0.699 |  |  | 99.3 | 749.5 | 0.992 | -8 | 60.78 | 97 | 28 | 1.008 | 174.51 | 193 | 9460 | 196.93 | 49.13 | -46.88 | 16.94 | 43.59 | 41.22 | 45.12 | 44 | 54 | 69 | 77 | 37.25 | 87 | 92
4564 | 1757 | 268.4 | 49.9 | 81.1 | 95.1 | 70 | 54.7 | 187.2 | 95 | 217.9 | 198.8 | 43 | 11.4 | 30 | 0.059 | 104 | 30 | 15.228 | 450.7 | 205 | 199.6 | 98.6 | 43 | 0.704 |  |  | 99.3 | 749.6 | 0.992 | -8 | 53.73 | 97 | 28 | 0.99 | 175.29 | 201 | 8700 | 199.84 | 49.04 | -47 | 16.75 | 43.41 | 41.17 | 45.03 | 44 | 54 | 69 | 77 | 37.25 | 89 | 89
4565 | 1758 | 270.6 | 50 | 81.1 | 95 | 70 | 54.7 | 187.8 | 95 | 218.7 | 198.3 | 42.9 | 11.4 | 30 | 0.032 | 104.1 | 30 | 15.448 | 449.5 | 205 | 200.4 | 98.6 | 42.9 | 0.707 |  |  | 99.3 | 749.6 | 0.987 | -8 | 40 | 97 | 28 | 1.004 | 173.73 | 196 | 8920 | 202.1 | 48.05 | -47.06 | 17.19 | 43.62 | 41.09 | 45.03 | 44 | 54 | 69 | 77 | 37.25 | 90 | 90
4566 | 1744 | 267.3 | 48.8 | 81.1 | 95 | 70 | 54.7 | 187.5 | 95 | 218.2 | 198.1 | 43 | 11.4 | 30 | 0.038 | 104 | 30 | 15.488 | 450.5 | 205 | 200.3 | 98.6 | 42.9 | 0.706 |  |  | 99.3 | 749.6 | 0.996 | -8 | 41.96 | 98 | 28 | 1.004 | 174.12 | 195 | 9560 | 199.52 | 49.35 | -46.94 | 16.94 | 43.52 | 40.98 | 45.23 | 44 | 54 | 69 | 77 | 37.25 | 88 | 87
4567 | 1750 | 268 | 49 | 81.1 | 95 | 70 | 54.7 | 187.4 | 95 | 218.1 | 198.8 | 43 | 11.4 | 30 | 0.048 | 104 | 30 | 15.401 | 450.3 | 205 | 200.3 | 98.6 | 42.9 | 0.706 |  |  | 99.3 | 749.7 | 0.995 | -8 | 56.86 | 97 | 28 | 0.994 | 172.94 | 201 | 8970 | 199.52 | 49.26 | -47 | 17.12 | 43.38 | 40.97 | 45.44 | 44 | 54 | 69 | 77 | 37.25 | 88 | 88
4568 | 1754 | 269.5 | 49.5 | 81.1 | 95 | 70 | 54.7 | 187.6 | 95 | 218.4 | 198.3 | 43.1 | 11.4 | 30 | 0.033 | 104.1 | 30 | 15.469 | 448.9 | 205 | 200.6 | 98.6 | 42.9 | 0.707 |  |  | 99.3 | 749.7 | 0.989 | -8 | 41.18 | 97 | 28 | 0.99 | 173.73 | 198 | 8210 | 199.52 | 48.2 | -47 | 17.06 | 43.57 | 40.99 | 45.33 | 44 | 54 | 69 | 77 | 37.25 | 89 | 89
4569 | 1758 | 270.6 | 50.2 | 81.1 | 95.1 | 70 | 54.7 | 187.7 | 95 | 218.5 | 198.2 | 43.1 | 11.4 | 30 | 0.029 | 104.1 | 30 | 15.546 | 448.7 | 205 | 200.5 | 98.6 | 42.9 | 0.708 |  |  | 99.3 | 749.8 | 0.992 | -8 | 45.88 | 98 | 28 | 0.999 | 173.33 | 195 | 9090 | 200.16 | 48.16 | -47.06 | 17.31 | 43.32 | 40.82 | 45.55 | 44 | 54 | 69 | 77 | 37.25 | 87 | 92
4570 | 1761 | 274.4 | 50 | 81.1 | 95 | 70 | 54.7 | 188.5 | 95 | 219.6 | 197.9 | 43.1 | 11.4 | 30 | 0.02 | 104.1 | 30 | 15.574 | 448.6 | 205 | 200.7 | 98.6 | 42.9 | 0.709 |  |  | 99.3 | 749.7 | 0.992 | -8 | 43.92 | 98 | 28 | 0.994 | 174.12 | 199 | 9460 | 199.52 | 47.59 | -47.19 | 16.94 | 43.41 | 40.95 | 45.55 | 44 | 54 | 69 | 77 | 36.86 | 86 | 92
4571 | 1758 | 274.1 | 50.5 | 81.1 | 95 | 70 | 54.7 | 188.4 | 95 | 219.4 | 197.9 | 43.1 | 11.4 | 30 | 0.022 | 104.1 | 30 | 15.571 | 449.7 | 205 | 200.4 | 98.6 | 42.9 | 0.709 |  |  | 99.3 | 749.5 | 0.986 | -8 | 42.75 | 97 | 28 | 0.993 | 173.33 | 196 | 8920 | 201.45 | 47.5 | -47.19 | 17.06 | 43.5 | 40.96 | 45.64 | 44 | 54 | 69 | 77 | 36.86 | 89 | 86
4572 | 1741 | 270.4 | 48.9 | 81.1 | 95 | 70 | 54.8 | 187.9 | 95 | 218.6 | 197.8 | 43.1 | 11.4 | 30 | 0.034 | 104.1 | 30 | 15.493 | 451.9 | 205 | 200 | 98.6 | 42.9 | 0.704 |  |  | 99.3 | 749.4 | 0.995 | -8 | 47.84 | 98 | 28 | 1.001 | 172.94 | 200 | 8550 | 198.23 | 47.34 | -47.06 | 17.06 | 43.34 | 40.89 | 45.55 | 44 | 54 | 69 | 77 | 37.25 | 89 | 83
4573 | 1737 | 267.5 | 48.3 | 81.1 | 95 | 70 | 54.8 | 187.5 | 95 | 218 | 197.7 | 43 | 11.4 | 30 | 0.064 | 103.9 | 30 | 15.292 | 452.8 | 205 | 199 | 98.6 | 42.9 | 0.699 |  |  | 99.3 | 749.4 | 0.994 | -8 | 58.04 | 98 | 28 | 1.013 | 172.94 | 193 | 8900 | 197.91 | 48.07 | -46.94 | 16.75 | 43.53 | 41.03 | 45.44 | 44 | 54 | 69 | 77 | 37.25 | 91 | 85
4574 | 1732 | 263.9 | 47.7 | 81.1 | 95 | 70 | 54.8 | 186.9 | 95 | 217.3 | 197.4 | 42.9 | 11.4 | 30 | 0.083 | 103.8 | 30 | 15.163 | 453.5 | 205 | 198.2 | 98.6 | 42.9 | 0.694 |  |  | 99.3 | 749.4 | 0.989 | -8 | 60.78 | 97 | 28 | 1.005 | 172.55 | 192 | 8630 | 197.59 | 49.26 | -46.81 | 16.88 | 43.46 | 41.03 | 45.23 | 44 | 54 | 69 | 77 | 37.25 | 89 | 86
4575 | 1741 | 264.5 | 48 | 81.1 | 95 | 70 | 54.8 | 187.3 | 95 | 217.9 | 198 | 42.8 | 11.4 | 30 | 0.078 | 103.9 | 30 | 15.102 | 452.8 | 205 | 198.7 | 98.6 | 42.9 | 0.696 |  |  | 99.3 | 749.5 | 0.994 | -8 | 59.61 | 97 | 28 | 0.999 | 174.12 | 194 | 8650 | 199.52 | 49.01 | -47.12 | 16.81 | 43.57 | 41.24 | 44.92 | 44 | 54 | 69 | 77 | 37.25 | 86 | 92
4576 | 1759 | 267.7 | 50.1 | 81.1 | 95 | 70 | 54.8 | 188 | 94.9 | 219 | 198.4 | 42.8 | 11.4 | 30 | 0.056 | 104 | 30 | 15.259 | 451.2 | 205 | 199.6 | 98.6 | 42.9 | 0.701 |  |  | 99.2 | 749.7 | 0.994 | -8 | 48.63 | 97 | 28 | 1 | 174.51 | 194 | 8410 | 197.25 | 49.39 | -47.06 | 17.06 | 43.49 | 41.05 | 44.92 | 44 | 54 | 69 | 77 | 37.25 | 87 | 92
4577 | 1763 | 272.3 | 49.9 | 81.1 | 95 | 70 | 54.8 | 189.2 | 94.9 | 220.5 | 197.6 | 42.8 | 11.4 | 30 | 0.031 | 104.1 | 30 | 15.481 | 450.3 | 205 | 200.2 | 98.6 | 42.9 | 0.704 |  |  | 99.3 | 749.7 | 0.99 | -8 | 40.78 | 97 | 28 | 0.99 | 172.94 | 197 | 9160 | 199.84 | 49.26 | -47 | 17.19 | 43.41 | 41.2 | 44.92 | 44 | 54 | 69 | 77 | 37.25 | 87 | 87
4578 | 1752 | 270.3 | 49.8 | 81.1 | 95 | 70 | 54.8 | 188.9 | 94.9 | 219.9 | 197.9 | 42.9 | 11.4 | 30 | 0.037 | 104 | 30 | 15.514 | 450.8 | 205 | 199.9 | 98.6 | 42.9 | 0.703 |  |  | 99.3 | 749.5 | 0.991 | -8 | 42.75 | 97 | 28 | 0.995 | 172.94 | 195 | 8040 | 199.18 | 48.36 | -47 | 17.12 | 43.48 | 41.16 | 45.23 | 44 | 54 | 69 | 77 | 37.25 | 86 | 82
4579 | 1759 | 271.9 | 50.3 | 81.1 | 95 | 70 | 54.8 | 188.9 | 95 | 220.1 | 198.4 | 43 | 11.4 | 30 | 0.039 | 104.1 | 30 | 15.506 | 450 | 205 | 200.1 | 98.6 | 42.9 | 0.704 |  |  | 99.3 | 749.4 | 0.989 | -8 | 54.9 | 97 | 28 | 1 | 174.51 | 202 | 8330 | 199.52 | 49.25 | -47 | 16.94 | 43.54 | 41.19 | 45.44 | 44 | 54 | 69 | 77 | 37.25 | 87 | 83
4580 | 1751 | 271.9 | 49.7 | 81.1 | 95 | 70 | 54.8 | 189.1 | 95 | 220.2 | 197.9 | 43 | 11.4 | 30 | 0.03 | 104.1 | 30 | 15.574 | 450.7 | 205 | 200.3 | 98.6 | 42.9 | 0.705 |  |  | 99.3 | 749.3 | 0.988 | -8 | 42.35 | 97 | 28 | 1.004 | 173.33 | 196 | 8430 | 201.45 | 48.64 | -47 | 17.12 | 43.54 | 41.03 | 45.44 | 44 | 54 | 69 | 77 | 36.86 | 86 | 92
4581 | 1746 | 269.8 | 49.6 | 81.1 | 95 | 70 | 54.9 | 188.4 | 95 | 219.2 | 197.6 | 43.1 | 11.4 | 30 | 0.04 | 104 | 30 | 15.421 | 451.2 | 205 | 199.6 | 98.6 | 42.9 | 0.702 |  |  | 99.3 | 749.2 | 0.988 | -8 | 49.41 | 97 | 28 | 1.008 | 172.55 | 199 | 8750 | 198.23 | 48.79 | -47 | 17.12 | 43.36 | 41.2 | 45.55 | 44 | 54 | 69 | 77 | 37.25 | 86 | 93
4582 | 1750 | 270 | 49.6 | 81.1 | 94.9 | 70 | 54.9 | 188.2 | 95 | 219 | 198 | 43.1 | 11.4 | 30 | 0.054 | 104 | 30 | 15.345 | 451.7 | 205 | 199.2 | 98.6 | 42.9 | 0.701 |  |  | 99.2 | 749.1 | 0.988 | -8 | 55.69 | 97 | 28 | 1.001 | 172.94 | 200 | 8260 | 198.23 | 48.77 | -46.94 | 16.94 | 43.46 | 41.1 | 45.55 | 44 | 54 | 69 | 77 | 37.25 | 90 | 89
4583 | 1755 | 270.2 | 50.6 | 81.1 | 95 | 70 | 54.9 | 188 | 95 | 218.9 | 198 | 43.1 | 11.4 | 30 | 0.06 | 104 | 30 | 15.299 | 451.2 | 205 | 199.1 | 98.6 | 42.9 | 0.701 |  |  | 99.2 | 749.1 | 0.99 | -8 | 56.08 | 97 | 28 | 0.998 | 173.33 | 200 | 8580 | 197.59 | 49.36 | -46.69 | 16.75 | 43.48 | 40.95 | 45.33 | 44 | 54 | 69 | 77 | 37.25 | 90 | 90
4584 | 1753 | 270.6 | 49.9 | 81.1 | 94.9 | 70 | 54.9 | 188.3 | 94.9 | 219.2 | 197.9 | 43 | 11.4 | 30 | 0.053 | 104 | 30 | 15.327 | 450.9 | 205 | 199.2 | 98.6 | 42.9 | 0.701 |  |  | 99.2 | 749 | 0.991 | -8 | 50.2 | 97 | 28 | 0.993 | 173.73 | 195 | 8850 | 198.86 | 47.53 | -47 | 16.94 | 43.47 | 41.11 | 45.23 | 44 | 54 | 69 | 77 | 37.25 | 85 | 84
4585 | 1750 | 270.6 | 49.6 | 81.1 | 94.9 | 70 | 54.9 | 188.4 | 94.9 | 219.3 | 197.7 | 43 | 11.4 | 30 | 0.042 | 104 | 30 | 15.382 | 450.8 | 205 | 199.7 | 98.6 | 42.9 | 0.702 |  |  | 99.3 | 748.9 | 0.992 | -8 | 44.71 | 97 | 28 | 1.002 | 173.33 | 195 | 8550 | 196.93 | 48.11 | -46.94 | 17.06 | 43.48 | 40.94 | 45.23 | 44 | 54 | 69 | 77 | 36.86 | 87 | 85
4586 | 1748 | 270.3 | 48.7 | 81.1 | 94.9 | 70 | 54.9 | 188.1 | 95 | 219 | 197.7 | 43 | 11.4 | 30 | 0.043 | 104 | 30 | 15.399 | 450.8 | 205 | 199.6 | 98.6 | 42.9 | 0.702 |  |  | 99.3 | 748.8 | 0.991 | -8 | 45.88 | 97 | 28 | 0.997 | 172.94 | 200 | 8430 | 197.91 | 48.61 | -47.12 | 17.06 | 43.38 | 40.98 | 45.23 | 44 | 54 | 69 | 77 | 36.86 | 89 | 86
4587 | 1757 | 271.7 | 50.1 | 81.1 | 94.9 | 70 | 54.9 | 188.2 | 95 | 219.3 | 197.8 | 43 | 11.4 | 30 | 0.039 | 104 | 30 | 15.416 | 451.3 | 205 | 199.6 | 98.6 | 42.9 | 0.702 |  |  | 99.3 | 748.8 | 0.986 | -8 | 48.24 | 97 | 28 | 0.999 | 173.33 | 195 | 8510 | 200.16 | 48.81 | -47 | 16.94 | 43.4 | 40.99 | 45.44 | 44 | 54 | 69 | 77 | 37.25 | 86 | 89
4588 | 1753 | 271 | 50.3 | 81.1 | 95 | 70 | 54.9 | 188.3 | 95 | 219.3 | 197.2 | 43 | 11.4 | 30 | 0.035 | 104 | 30 | 15.451 | 453 | 205 | 199.5 | 98.6 | 42.9 | 0.702 |  |  | 99.2 | 748.9 | 0.994 | -8 | 43.53 | 97 | 28 | 1.01 | 172.16 | 199 | 8820 | 198.86 | 47.78 | -47.06 | 17 | 43.22 | 40.92 | 45.44 | 44 | 54 | 69 | 77 | 37.25 | 84 | 91
4589 | 1751 | 271.4 | 49.6 | 81.1 | 95 | 70 | 54.9 | 188.5 | 95 | 219.5 | 197.1 | 43.1 | 11.4 | 30 | 0.032 | 104 | 30 | 15.456 | 452.7 | 205 | 199.4 | 98.6 | 42.9 | 0.701 |  |  | 99.3 | 748.8 | 0.987 | -8 | 44.31 | 97 | 28 | 0.991 | 172.94 | 199 | 8380 | 197.91 | 47.44 | -47 | 16.88 | 43.15 | 40.98 | 45.44 | 44 | 54 | 69 | 77 | 36.86 | 88 | 86
4590 | 1755 | 272.1 | 50.1 | 81.1 | 94.9 | 70 | 54.9 | 188.4 | 95 | 219.5 | 197.4 | 43.1 | 11.4 | 30 | 0.037 | 104 | 30 | 15.432 | 453 | 205 | 199.2 | 98.6 | 42.9 | 0.702 |  |  | 99.2 | 748.8 | 0.991 | -8 | 47.84 | 97 | 28 | 1.007 | 172.94 | 201 | 9070 | 197.91 | 48.44 | -46.94 | 16.88 | 43.47 | 40.99 | 45.55 | 44 | 54 | 69 | 77 | 36.86 | 86 | 82
4591 | 1749 | 271.2 | 49.3 | 81.1 | 95 | 70 | 55 | 188.4 | 95 | 219.2 | 197.2 | 43.1 | 11.4 | 30 | 0.038 | 104 | 30 | 15.405 | 452 | 205 | 199.3 | 98.6 | 43 | 0.7 |  |  | 99.2 | 748.7 | 0.994 | -8 | 45.88 | 97 | 28 | 0.996 | 172.55 | 194 | 8580 | 199.52 | 47.67 | -47 | 16.94 | 43.31 | 40.95 | 45.44 | 44 | 54 | 69 | 77 | 36.86 | 88 | 87
4592 | 1733 | 266.8 | 47.7 | 81.1 | 95 | 70 | 55 | 187.7 | 95 | 218.2 | 196.9 | 43.1 | 11.4 | 30 | 0.053 | 103.9 | 30 | 15.32 | 451.8 | 205 | 198.7 | 98.6 | 43 | 0.697 |  |  | 99.3 | 748.7 | 0.987 | -8 | 47.45 | 97 | 28 | 0.998 | 172.16 | 197 | 8820 | 198.23 | 47.28 | -47 | 17 | 43.44 | 41.02 | 45.44 | 44 | 54 | 69 | 77 | 37.25 | 89 | 87
4593 | 1740 | 265.1 | 48.7 | 81.1 | 94.9 | 70 | 55 | 187.2 | 95 | 217.7 | 197.1 | 43 | 11.4 | 30 | 0.075 | 103.8 | 30 | 15.209 | 452.1 | 205 | 198.1 | 98.6 | 43 | 0.694 |  |  | 99.2 | 748.8 | 0.989 | -8 | 60 | 97 | 28 | 0.998 | 172.94 | 202 | 9140 | 195.98 | 48.62 | -46.88 | 16.75 | 43.43 | 41.12 | 45.33 | 44 | 54 | 69 | 77 | 37.25 | 87 | 91
4594 | 1745 | 266.7 | 48.7 | 81.1 | 94.9 | 70 | 55 | 187.7 | 95 | 218.4 | 197.6 | 42.9 | 11.4 | 30 | 0.071 | 103.9 | 30 | 15.184 | 451.6 | 205 | 198.4 | 98.6 | 43 | 0.695 |  |  | 99.2 | 748.9 | 0.991 | -8 | 59.22 | 97 | 28 | 0.992 | 173.73 | 194 | 8290 | 197.25 | 49.47 | -47 | 17.12 | 43.48 | 41.17 | 45.03 | 44 | 54 | 69 | 77 | 37.25 | 88 | 91
4595 | 1748 | 266.3 | 49.3 | 81.1 | 94.9 | 70 | 55 | 187.8 | 94.9 | 218.4 | 198.1 | 42.9 | 11.4 | 30 | 0.065 | 103.9 | 30 | 15.25 | 451.5 | 205 | 199.1 | 98.6 | 43 | 0.699 |  |  | 99.3 | 749 | 0.988 | -8 | 52.94 | 97 | 28 | 0.996 | 174.12 | 203 | 8040 | 198.23 | 48.15 | -46.94 | 16.88 | 43.55 | 41.1 | 44.92 | 44 | 54 | 69 | 77 | 37.25 | 87 | 92
4596 | 1762 | 271 | 50.1 | 81.1 | 95 | 70 | 55 | 188.7 | 95 | 219.9 | 197.5 | 42.9 | 11.4 | 30 | 0.039 | 104 | 30 | 15.383 | 450.4 | 205 | 199.7 | 98.6 | 43 | 0.703 |  |  | 99.2 | 749 | 0.987 | -8 | 41.57 | 97 | 28 | 1.002 | 172.94 | 197 | 7990 | 197.25 | 48.29 | -47 | 17.06 | 43.38 | 41.02 | 44.92 | 44 | 54 | 69 | 77 | 37.25 | 88 | 84
4597 | 1747 | 268.8 | 49.2 | 81.1 | 94.9 | 70 | 55 | 188.6 | 94.9 | 219.5 | 197.1 | 42.9 | 11.4 | 30 | 0.038 | 104 | 30 | 15.438 | 451.4 | 205 | 199.5 | 98.6 | 43 | 0.7 |  |  | 99.2 | 749 | 0.992 | -8 | 41.18 | 97 | 28 | 1.001 | 172.94 | 195 | 8460 | 200.16 | 48.08 | -46.88 | 16.94 | 43.37 | 41 | 45.23 | 44 | 54 | 69 | 77 | 37.25 | 86 | 90
4598 | 1744 | 267.2 | 49 | 81.1 | 94.9 | 70 | 55 | 188.1 | 94.9 | 218.9 | 197.9 | 43 | 11.4 | 30 | 0.055 | 104 | 30 | 15.329 | 450.5 | 205 | 199.4 | 98.6 | 43 | 0.7 |  |  | 99.2 | 749 | 0.993 | -8 | 55.69 | 97 | 28 | 0.999 | 174.12 | 193 | 8600 | 196.93 | 48.59 | -46.88 | 17 | 43.48 | 41.08 | 45.44 | 44 | 54 | 69 | 77 | 37.25 | 86 | 90
4599 | 1753 | 268.4 | 49.7 | 81.1 | 94.9 | 70 | 55 | 188.1 | 94.9 | 219 | 198.1 | 43 | 11.4 | 30 | 0.06 | 104 | 30 | 15.332 | 450 | 205 | 199.3 | 98.6 | 43 | 0.701 |  |  | 99.3 | 749.1 | 0.989 | -8 | 53.33 | 97 | 28 | 0.991 | 173.73 | 193 | 8680 | 198.23 | 47.64 | -46.56 | 16.69 | 43.51 | 41.2 | 45.33 | 44 | 54 | 69 | 77 | 37.25 | 87 | 88
4600 | 1751 | 267.9 | 49.7 | 81.1 | 94.9 | 70 | 55 | 188.2 | 95 | 219 | 198.3 | 43 | 11.4 | 30 | 0.063 | 104 | 30.1 | 15.389 | 451.4 | 205 | 199.3 | 98.6 | 43 | 0.701 |  |  | 99.3 | 749.2 | 0.99 | -8 | 55.69 | 97 | 28 | 1.002 | 173.73 | 193 | 8260 | 199.84 | 48.37 | -46.81 | 16.81 | 43.58 | 41.1 | 45.23 | 44 | 54 | 69 | 77 | 37.25 | 90 | 88
4601 | 1755 | 270 | 50 | 81.1 | 95 | 70 | 55 | 188.6 | 95 | 219.5 | 197.9 | 43 | 11.4 | 30 | 0.047 | 104 | 30.1 | 15.365 | 447.6 | 205 | 199.6 | 98.6 | 43 | 0.703 |  |  | 99.3 | 749.2 | 0.989 | -8 | 48.24 | 97 | 28 | 0.991 | 174.12 | 196 | 8900 | 198.86 | 48.83 | -46.81 | 17.12 | 43.57 | 41.02 | 45.12 | 44 | 54 | 69 | 77 | 37.25 | 86 | 87
4602 | 1754 | 270.7 | 49.6 | 81.1 | 95 | 70 | 55.1 | 188.7 | 95 | 219.7 | 197.5 | 43 | 11.4 | 30 | 0.041 | 104 | 30.1 | 15.452 | 446.2 | 205 | 199.5 | 98.6 | 43 | 0.703 |  |  | 99.2 | 749 | 0.99 | -8 | 52.55 | 97 | 28 | 0.99 | 171.76 | 196 | 8920 | 199.84 | 49.33 | -47 | 17.19 | 43.5 | 41.12 | 45.33 | 44 | 54 | 69 | 77 | 36.86 | 87 | 83
4603 | 1752 | 271.2 | 49.5 | 81.1 | 95 | 70 | 55.1 | 188.7 | 95 | 219.7 | 197.6 | 43 | 11.4 | 30 | 0.032 | 104.1 | 30.1 | 15.448 | 444.7 | 205 | 199.8 | 98.6 | 43 | 0.704 |  |  | 99.2 | 748.9 | 0.996 | -8 | 42.35 | 97 | 28 | 0.995 | 173.33 | 195 | 9340 | 199.18 | 48.72 | -47.06 | 17.19 | 43.66 | 41.19 | 45.33 | 44 | 54 | 69 | 77 | 36.86 | 88 | 86
4604 | 1748 | 270 | 49 | 81.1 | 94.9 | 70 | 55.1 | 188.3 | 95 | 219.2 | 197.9 | 43.1 | 11.4 | 30 | 0.041 | 104 | 30.1 | 15.394 | 444.4 | 205 | 199.6 | 98.6 | 43 | 0.704 |  |  | 99.2 | 748.9 | 0.989 | -8 | 51.37 | 97 | 28 | 1.003 | 173.33 | 201 | 9210 | 197.91 | 47.63 | -47 | 17.06 | 43.33 | 41.1 | 45.44 | 44 | 54 | 69 | 77 | 37.25 | 87 | 89
4605 | 1749 | 269 | 49.1 | 81.1 | 94.9 | 70 | 55.1 | 188 | 95 | 218.8 | 197.8 | 43.1 | 11.4 | 30 | 0.05 | 104 | 30.1 | 15.389 | 445.6 | 205 | 199.5 | 98.6 | 43 | 0.701 |  |  | 99.3 | 749 | 0.993 | -8 | 50.59 | 97 | 28 | 0.994 | 173.33 | 196 | 8800 | 200.16 | 48.71 | -47.06 | 17.12 | 43.65 | 41.07 | 45.44 | 44 | 54 | 69 | 77 | 37.25 | 87 | 93
4606 | 1738 | 265.8 | 48.5 | 81.1 | 94.9 | 70 | 55.1 | 187.5 | 95 | 218.1 | 197.8 | 43.1 | 11.4 | 30 | 0.067 | 103.9 | 30.1 | 15.305 | 445.8 | 205 | 199 | 98.6 | 43 | 0.699 |  |  | 99.3 | 749.2 | 0.985 | -8 | 50.2 | 97 | 28 | 0.999 | 173.73 | 193 | 8410 | 197.91 | 47.45 | -47.06 | 16.88 | 43.38 | 41.05 | 45.33 | 44 | 54 | 69 | 77 | 37.25 | 89 | 93
4607 | 1741 | 265.9 | 48.1 | 81.1 | 95 | 70 | 55.1 | 187.5 | 95 | 218.1 | 198 | 43 | 11.4 | 30 | 0.071 | 103.9 | 30.1 | 15.31 | 445.7 | 205 | 198.8 | 98.6 | 43 | 0.698 |  |  | 99.3 | 749.4 | 0.995 | -8 | 59.61 | 97 | 28 | 0.995 | 173.33 | 193 | 7900 | 199.52 | 47.65 | -46.88 | 17 | 43.66 | 41.13 | 45.12 | 44 | 54 | 69 | 77 | 37.25 | 87 | 87
4608 | 1749 | 266.5 | 49.2 | 81.1 | 94.9 | 70 | 55.1 | 187.7 | 95 | 218.4 | 198.2 | 43 | 11.4 | 30 | 0.064 | 104 | 30.1 | 15.292 | 445.1 | 205 | 199.2 | 98.6 | 43 | 0.701 |  |  | 99.3 | 749.6 | 0.99 | -8 | 55.29 | 97 | 28 | 1 | 173.73 | 194 | 9260 | 197.59 | 48.67 | -47.19 | 17.06 | 43.31 | 41.07 | 45.03 | 44 | 54 | 69 | 77 | 37.25 | 88 | 83
4609 | 1750 | 267.6 | 49.1 | 81.1 | 94.9 | 70 | 55.1 | 188.1 | 95 | 219 | 197.6 | 42.9 | 11.4 | 30 | 0.047 | 104 | 30.1 | 15.408 | 445.2 | 205 | 199.8 | 98.6 | 43 | 0.702 |  |  | 99.3 | 749.8 | 0.994 | -8 | 44.71 | 97 | 28 | 0.994 | 173.73 | 195 | 7940 | 201.77 | 47.38 | -47.06 | 16.94 | 43.22 | 41.09 | 45.03 | 44 | 54 | 69 | 77 | 37.25 | 87 | 85
4610 | 1754 | 267.8 | 49.8 | 81.1 | 94.9 | 70 | 55.1 | 188.1 | 95 | 219.1 | 197.4 | 43 | 11.4 | 30 | 0.046 | 104 | 30.1 | 15.387 | 445.4 | 205 | 199.5 | 98.6 | 43 | 0.701 |  |  | 99.3 | 749.9 | 0.987 | -8 | 49.02 | 97 | 28 | 0.993 | 170.98 | 200 | 8380 | 197.91 | 48.03 | -46.94 | 16.88 | 43.45 | 41.06 | 45.33 | 44 | 54 | 69 | 77 | 37.25 | 88 | 92
4611 | 1755 | 271 | 49.3 | 81.1 | 94.9 | 70 | 55.1 | 188.9 | 95 | 220 | 197.2 | 43 | 11.4 | 30 | 0.034 | 104.1 | 30.1 | 15.427 | 444.9 | 205 | 199.7 | 98.6 | 43 | 0.703 |  |  | 99.3 | 749.9 | 0.993 | -8 | 41.57 | 97 | 28 | 1.005 | 173.73 | 194 | 10020 | 200.16 | 47.53 | -47 | 16.88 | 43.37 | 40.98 | 45.33 | 44 | 54 | 69 | 77 | 36.86 | 88 | 91
4612 | 1752 | 270.6 | 49.4 | 81.1 | 95 | 70 | 55.2 | 188.8 | 95 | 219.8 | 197.1 | 43.1 | 11.4 | 30 | 0.037 | 104.1 | 30.1 | 15.438 | 444.9 | 205 | 199.4 | 98.6 | 43 | 0.702 |  |  | 99.3 | 749.9 | 0.987 | -8 | 44.31 | 97 | 28 | 0.994 | 172.94 | 196 | 8920 | 198.23 | 47.31 | -46.94 | 17.06 | 43.35 | 41.03 | 45.44 | 44 | 54 | 69 | 77 | 36.86 | 88 | 90
4613 | 1754 | 270.3 | 50 | 81.1 | 94.9 | 70 | 55.2 | 188.5 | 95 | 219.4 | 197.1 | 43.1 | 11.4 | 30 | 0.042 | 104 | 30.1 | 15.36 | 443.2 | 205 | 199.2 | 98.6 | 43 | 0.702 |  |  | 99.3 | 749.8 | 0.992 | -8 | 45.49 | 97 | 28 | 1.004 | 172.55 | 198 | 8990 | 197.91 | 47.93 | -47.06 | 16.88 | 43.36 | 41.21 | 45.55 | 44 | 54 | 69 | 77 | 37.25 | 88 | 89
4614 | 1746 | 269.2 | 49.2 | 81.1 | 94.9 | 70 | 55.2 | 188.3 | 95 | 219.1 | 197.1 | 43.1 | 11.4 | 30 | 0.047 | 104 | 30.1 | 15.371 | 442.7 | 205 | 199 | 98.6 | 43 | 0.701 |  |  | 99.3 | 749.7 | 0.992 | -8 | 49.41 | 97 | 28 | 1.007 | 173.33 | 195 | 9070 | 196.93 | 47.7 | -46.81 | 16.94 | 43.49 | 41.1 | 45.44 | 44 | 54 | 69 | 77 | 37.25 | 90 | 85
4615 | 1742 | 268.1 | 48.4 | 81.1 | 94.9 | 70 | 55.2 | 187.8 | 95 | 218.6 | 197 | 43.1 | 11.4 | 30 | 0.059 | 104 | 30.1 | 15.377 | 443.6 | 205 | 198.5 | 98.6 | 43 | 0.698 |  |  | 99.2 | 749.7 | 0.994 | -8 | 47.45 | 97 | 28 | 0.99 | 172.94 | 198 | 9040 | 197.59 | 46.82 | -47 | 17 | 43.44 | 41.12 | 45.33 | 44 | 54 | 69 | 77 | 36.86 | 89 | 85
4616 | 1742 | 265.6 | 48.9 | 81.1 | 94.9 | 70 | 55.2 | 187.4 | 95 | 218.1 | 197 | 43 | 11.4 | 30 | 0.078 | 103.9 | 30.1 | 15.256 | 445.2 | 205 | 198 | 98.6 | 43 | 0.695 |  |  | 99.2 | 749.7 | 0.989 | -8 | 60 | 97 | 28 | 1.004 | 172.94 | 192 | 9580 | 195.98 | 47.65 | -46.75 | 16.75 | 43.49 | 41.11 | 45.23 | 44 | 54 | 69 | 77 | 37.25 | 88 | 85
4617 | 1746 | 265.7 | 48.9 | 81.1 | 95 | 70 | 55.2 | 187.5 | 95 | 218.1 | 197.2 | 42.9 | 11.4 | 30 | 0.079 | 103.9 | 30.1 | 15.172 | 445.5 | 205 | 198 | 98.6 | 43 | 0.696 |  |  | 99.2 | 749.8 | 0.993 | -8 | 58.82 | 97 | 28 | 0.991 | 172.55 | 192 | 8870 | 196.93 | 49.31 | -46.81 | 16.88 | 43.5 | 41.2 | 45.03 | 44 | 54 | 69 | 77 | 37.25 | 89 | 87
4618 | 1744 | 266.1 | 48.2 | 81.1 | 94.9 | 70 | 55.2 | 187.9 | 95 | 218.6 | 197.9 | 42.8 | 11.4 | 30 | 0.071 | 103.9 | 30.1 | 15.261 | 445.4 | 205 | 198.6 | 98.6 | 43 | 0.698 |  |  | 99.2 | 749.8 | 0.995 | -8 | 58.43 | 97 | 28 | 0.999 | 173.73 | 200 | 8920 | 197.91 | 48.2 | -47.06 | 16.81 | 43.62 | 41.37 | 44.92 | 44 | 54 | 69 | 77 | 37.25 | 89 | 91
4619 | 1755 | 267 | 49.6 | 81.1 | 94.9 | 70 | 55.2 | 187.9 | 95 | 218.8 | 198 | 42.8 | 11.4 | 30 | 0.056 | 104 | 30.1 | 15.327 | 444 | 205 | 199.3 | 98.6 | 43 | 0.702 |  |  | 99.2 | 749.8 | 0.992 | -8 | 48.24 | 97 | 28 | 1.007 | 173.73 | 202 | 8990 | 196.61 | 48.31 | -46.94 | 17.19 | 43.26 | 41.18 | 44.92 | 44 | 54 | 69 | 77 | 37.25 | 86 | 89
4620 | 1762 | 271 | 50.1 | 81.1 | 95 | 70 | 55.2 | 188.7 | 95 | 219.8 | 197.4 | 42.9 | 11.4 | 30 | 0.038 | 104 | 30.1 | 15.448 | 443.6 | 205 | 199.7 | 98.6 | 43 | 0.704 |  |  | 99.2 | 749.9 | 0.989 | -8 | 41.96 | 97 | 28 | 0.992 | 172.94 | 195 | 8820 | 201.45 | 48.67 | -47 | 17.06 | 43.54 | 41.25 | 45.03 | 44 | 54 | 69 | 77 | 37.25 | 87 | 85
4621 | 1755 | 271 | 49.7 | 81.1 | 95 | 70 | 55.3 | 188.9 | 95 | 219.9 | 197.5 | 43 | 11.4 | 30 | 0.036 | 104.1 | 30.1 | 15.518 | 443.9 | 205 | 199.8 | 98.6 | 43 | 0.705 |  |  | 99.2 | 749.8 | 0.988 | -8 | 45.49 | 97 | 28 | 0.992 | 173.73 | 200 | 8240 | 196.93 | 48.62 | -47.06 | 17 | 43.57 | 41.01 | 45.44 | 44 | 54 | 69 | 77 | 37.25 | 85 | 86
4622 | 1757 | 272.6 | 49.9 | 81.1 | 95 | 70 | 55.3 | 189 | 95 | 220.1 | 197.8 | 43.1 | 11.4 | 30 | 0.035 | 104.1 | 30.1 | 15.53 | 444 | 205 | 199.9 | 98.6 | 43 | 0.705 |  |  | 99.3 | 749.7 | 0.993 | -8 | 48.24 | 97 | 28 | 0.997 | 173.33 | 200 | 8310 | 196.93 | 48.03 | -47 | 17 | 43.5 | 41 | 45.55 | 44 | 54 | 69 | 77 | 36.86 | 87 | 91
4623 | 1747 | 270.7 | 49.1 | 81.1 | 95 | 70 | 55.3 | 188.6 | 95 | 219.5 | 197.4 | 43.1 | 11.4 | 30 | 0.04 | 104 | 30.1 | 15.499 | 445.4 | 205 | 199.6 | 98.6 | 43 | 0.702 |  |  | 99.3 | 749.5 | 0.989 | -8 | 45.49 | 97 | 28 | 1.001 | 173.33 | 195 | 7770 | 199.52 | 48.66 | -46.88 | 16.75 | 43.39 | 41.06 | 45.55 | 44 | 54 | 69 | 77 | 36.86 | 90 | 91
4624 | 1739 | 267.8 | 48.5 | 81.1 | 95 | 70 | 55.3 | 187.9 | 95 | 218.5 | 197.4 | 43.1 | 11.4 | 30 | 0.06 | 104 | 30.1 | 15.341 | 446.2 | 205 | 198.8 | 98.6 | 43 | 0.698 |  |  | 99.3 | 749.5 | 0.99 | -8 | 52.16 | 97 | 28 | 0.989 | 172.16 | 202 | 8950 | 194.68 | 48.61 | -46.94 | 17.06 | 43.46 | 41.15 | 45.55 | 44 | 54 | 69 | 77 | 37.25 | 88 | 93
4625 | 1744 | 267.2 | 48.9 | 81.1 | 95 | 70 | 55.3 | 187.5 | 95 | 218.2 | 197.6 | 43.1 | 11.4 | 30 | 0.073 | 103.9 | 30.1 | 15.257 | 446.7 | 205 | 198.5 | 98.6 | 42.9 | 0.695 |  |  | 99.2 | 749.5 | 0.99 | -8 | 60.78 | 97 | 28 | 0.997 | 172.94 | 200 | 8850 | 197.27 | 48.26 | -47.06 | 17.06 | 43.46 | 41.1 | 45.23 | 44 | 54 | 69 | 77 | 37.25 | 89 | 90
4626 | 1744 | 266.5 | 48.8 | 81.1 | 95 | 70 | 55.3 | 187.5 | 95 | 218.2 | 197.7 | 43 | 11.4 | 30 | 0.08 | 103.9 | 30.1 | 15.245 | 447 | 205 | 198.4 | 98.6 | 42.9 | 0.694 |  |  | 99.3 | 749.6 | 0.988 | -8 | 59.22 | 97 | 28 | 0.993 | 173.33 | 193 | 8970 | 197.25 | 49.33 | -47.06 | 17 | 43.47 | 41.11 | 45.03 | 44 | 54 | 69 | 77 | 37.25 | 88 | 85
4627 | 1749 | 266.6 | 49.2 | 81.1 | 94.9 | 70 | 55.3 | 187.7 | 95 | 218.4 | 198.1 | 42.9 | 11.4 | 30 | 0.075 | 103.9 | 30.1 | 15.281 | 446.7 | 205 | 198.8 | 98.6 | 42.9 | 0.697 |  |  | 99.3 | 749.6 | 0.983 | -8 | 58.04 | 97 | 28 | 1.007 | 173.73 | 203 | 7750 | 197.59 | 48.27 | -47 | 17.19 | 43.51 | 41.13 | 44.92 | 44 | 54 | 69 | 77 | 37.25 | 87 | 82
4628 | 1755 | 268.7 | 49.7 | 81.1 | 94.9 | 70 | 55.3 | 188.2 | 95 | 219.1 | 198.3 | 42.9 | 11.4 | 30 | 0.054 | 104 | 30.1 | 15.381 | 446 | 205 | 199.7 | 98.6 | 42.9 | 0.701 |  |  | 99.3 | 749.6 | 0.99 | -8 | 49.41 | 97 | 28 | 0.994 | 174.51 | 195 | 9310 | 200.47 | 47.56 | -47.25 | 17.12 | 43.4 | 41.13 | 44.92 | 44 | 54 | 69 | 77 | 37.25 | 88 | 91
4629 | 1752 | 269.1 | 49.3 | 81.1 | 95 | 70 | 55.3 | 188.3 | 95 | 219.2 | 197.9 | 42.9 | 11.4 | 30 | 0.041 | 104 | 30.1 | 15.449 | 444.8 | 205 | 200.1 | 98.6 | 42.9 | 0.702 |  |  | 99.2 | 749.6 | 0.993 | -8 | 46.27 | 97 | 28 | 1.004 | 172.94 | 197 | 8410 | 196.93 | 48.69 | -46.94 | 16.88 | 43.32 | 40.98 | 45.23 | 44 | 54 | 69 | 77 | 37.25 | 88 | 90
4630 | 1755 | 269.5 | 50 | 81.1 | 95 | 70 | 55.3 | 188.2 | 95 | 219.1 | 197.6 | 43 | 11.4 | 30 | 0.037 | 104 | 30.1 | 15.411 | 444.4 | 205 | 199.9 | 98.6 | 42.9 | 0.702 |  |  | 99.2 | 749.6 | 0.993 | -8 | 45.49 | 97 | 28 | 1 | 173.73 | 199 | 9120 | 196.61 | 48.78 | -46.94 | 17 | 43.43 | 40.99 | 45.33 | 44 | 54 | 69 | 77 | 37.25 | 84 | 90
4631 | 1761 | 271.8 | 50.8 | 81.1 | 95 | 70 | 55.3 | 188.3 | 95 | 219.3 | 197.5 | 43.1 | 11.4 | 30 | 0.034 | 104.1 | 30.1 | 15.459 | 444.2 | 205 | 199.9 | 98.6 | 42.9 | 0.703 |  |  | 99.2 | 749.7 | 0.989 | -8 | 44.71 | 97 | 28 | 0.99 | 173.33 | 198 | 8800 | 197.25 | 47.53 | -47.12 | 16.88 | 43.46 | 41.04 | 45.44 | 44 | 54 | 69 | 77 | 37.25 | 87 | 88
4632 | 1751 | 270.2 | 49.2 | 81.1 | 95 | 70 | 55.3 | 187.9 | 95 | 218.6 | 197.7 | 43.1 | 11.4 | 30 | 0.045 | 104 | 30.1 | 15.441 | 444.4 | 205 | 199.6 | 98.6 | 42.9 | 0.703 |  |  | 99.3 | 749.7 | 0.989 | -8 | 44.31 | 97 | 28 | 0.992 | 173.33 | 202 | 8040 | 198.23 | 47.58 | -46.94 | 16.88 | 43.44 | 40.97 | 45.64 | 44 | 54 | 69 | 77 | 36.86 | 90 | 85
4633 | 1750 | 270.5 | 49.1 | 81.1 | 95 | 70 | 55.3 | 187.8 | 95 | 218.7 | 198.3 | 43.1 | 11.4 | 30 | 0.057 | 104 | 30.1 | 15.393 | 442.9 | 205 | 199.5 | 98.6 | 42.9 | 0.702 |  |  | 99.2 | 749.6 | 0.989 | -8 | 56.86 | 97 | 28 | 0.997 | 174.12 | 202 | 8920 | 196.93 | 47.56 | -46.88 | 16.81 | 43.4 | 41.12 | 45.55 | 44 | 54 | 69 | 77 | 37.25 | 90 | 85
4634 | 1750 | 269.4 | 49.6 | 81.1 | 94.9 | 70 | 55.3 | 187.7 | 95 | 218.4 | 198.1 | 43.1 | 11.4 | 30 | 0.053 | 104 | 30.1 | 15.418 | 443.1 | 205 | 199.6 | 98.6 | 42.9 | 0.702 |  |  | 99.2 | 749.6 | 0.997 | -8 | 49.41 | 97 | 28 | 1.001 | 173.73 | 196 | 8530 | 198.86 | 48.62 | -46.94 | 17.25 | 43.55 | 41.08 | 45.33 | 44 | 54 | 69 | 77 | 37.25 | 87 | 86
4635 | 1752 | 270 | 49.7 | 81.1 | 95 | 70 | 55.3 | 187.6 | 95 | 218.3 | 197.9 | 43 | 11.4 | 30 | 0.052 | 104 | 30.1 | 15.368 | 442.6 | 205 | 199.6 | 98.6 | 42.9 | 0.702 |  |  | 99.2 | 749.7 | 0.989 | -8 | 49.02 | 97 | 28 | 1.001 | 173.33 | 199 | 8850 | 197.91 | 47.49 | -47 | 16.94 | 43.52 | 41.13 | 45.23 | 44 | 54 | 69 | 77 | 37.25 | 87 | 93
4636 | 1750 | 269.4 | 49.3 | 81.1 | 94.9 | 70 | 55.3 | 187.3 | 95 | 218 | 197.7 | 43 | 11.4 | 30 | 0.053 | 104 | 30.1 | 15.392 | 442.3 | 205 | 199.4 | 98.6 | 42.9 | 0.701 |  |  | 99.2 | 749.7 | 0.991 | -8 | 49.41 | 97 | 28 | 0.993 | 173.73 | 195 | 7770 | 199.84 | 47.72 | -46.88 | 17 | 43.52 | 41.17 | 45.23 | 44 | 54 | 69 | 77 | 37.25 | 87 | 92
4637 | 1751 | 270.1 | 49.4 | 81.1 | 95 | 70 | 55.3 | 187.9 | 95 | 218.7 | 197.7 | 43 | 11.4 | 30 | 0.05 | 104 | 30.1 | 15.424 | 442.8 | 205 | 199.2 | 98.6 | 42.9 | 0.702 |  |  | 99.2 | 749.8 | 0.987 | -8 | 52.94 | 98 | 28 | 0.989 | 173.33 | 197 | 8430 | 197.91 | 47.64 | -47.12 | 17 | 43.24 | 41.24 | 45.23 | 44 | 54 | 69 | 77 | 36.86 | 86 | 90
4638 | 1750 | 268.9 | 49.8 | 81.1 | 95.1 | 70 | 55.3 | 187.9 | 95 | 218.6 | 197.8 | 43 | 11.4 | 30 | 0.058 | 104 | 30.1 | 15.43 | 443.2 | 205 | 199 | 98.6 | 42.9 | 0.699 |  |  | 99.2 | 749.8 | 0.987 | -8 | 54.9 | 97 | 28 | 1.002 | 173.33 | 193 | 8550 | 197.91 | 48.65 | -47 | 17 | 43.53 | 41.13 | 45.23 | 44 | 54 | 69 | 77 | 37.25 | 88 | 87
4639 | 1750 | 268.8 | 49.4 | 81.1 | 95.1 | 70 | 55.3 | 187.8 | 95 | 218.6 | 197.8 | 43 | 11.4 | 30 | 0.061 | 104 | 30.1 | 15.462 | 443 | 205 | 198.9 | 98.6 | 42.9 | 0.698 |  |  | 99.3 | 749.9 | 0.988 | -8 | 55.69 | 97 | 28 | 0.994 | 173.33 | 199 | 8140 | 199.52 | 47.9 | -47.06 | 17.06 | 43.59 | 41.27 | 45.12 | 44 | 54 | 69 | 77 | 37.25 | 86 | 83
4640 | 1748 | 268.9 | 49.2 | 81.1 | 95 | 70 | 55.3 | 187.8 | 95 | 218.6 | 197.6 | 42.9 | 11.4 | 30 | 0.054 | 104 | 30.1 | 15.446 | 442.7 | 205 | 199 | 98.6 | 42.9 | 0.698 |  |  | 99.3 | 749.9 | 0.993 | -8 | 52.94 | 97 | 28 | 0.998 | 172.94 | 195 | 8650 | 199.84 | 47.81 | -47 | 16.88 | 43.4 | 41.24 | 45.03 | 44 | 54 | 69 | 77 | 37.25 | 83 | 86
4641 | 1741 | 267.3 | 48.3 | 81.1 | 95 | 70 | 55.3 | 187.8 | 95 | 218.4 | 197.5 | 42.9 | 11.4 | 30 | 0.06 | 104 | 30.1 | 15.426 | 445.4 | 205 | 198.8 | 98.6 | 42.9 | 0.697 |  |  | 99.3 | 749.9 | 0.99 | -8 | 53.33 | 97 | 28 | 0.994 | 173.33 | 201 | 9070 | 197.91 | 47.53 | -46.94 | 17.12 | 43.55 | 41.17 | 45.12 | 44 | 54 | 69 | 77 | 37.25 | 85 | 84
4642 | 1743 | 265.7 | 48.8 | 81.1 | 95 | 70 | 55.3 | 187.5 | 95 | 218.1 | 197.4 | 42.9 | 11.4 | 30 | 0.077 | 103.9 | 30.1 | 15.287 | 448 | 205 | 198.3 | 98.6 | 42.9 | 0.696 |  |  | 99.3 | 750 | 0.992 | -8 | 59.61 | 98 | 28 | 1.001 | 172.94 | 201 | 9190 | 194.36 | 48.77 | -46.75 | 16.62 | 43.58 | 41.21 | 45.12 | 44 | 54 | 69 | 77 | 37.25 | 89 | 89
4643 | 1741 | 264.3 | 48.2 | 81.1 | 95 | 70 | 55.3 | 187.6 | 95 | 218.2 | 197.4 | 42.9 | 11.4 | 30 | 0.086 | 103.9 | 30.1 | 15.136 | 448.7 | 205 | 198.1 | 98.6 | 42.9 | 0.694 |  |  | 99.3 | 750.2 | 0.99 | -8 | 60.39 | 97 | 28 | 0.993 | 172.94 | 192 | 7900 | 197.91 | 49.36 | -46.88 | 16.75 | 43.58 | 41.22 | 45.03 | 44 | 54 | 69 | 77 | 37.25 | 87 | 88
4644 | 1744 | 263 | 48.5 | 81.1 | 95 | 70 | 55.3 | 187.4 | 95 | 218.1 | 197.7 | 42.9 | 11.4 | 30 | 0.08 | 103.9 | 30.1 | 15.075 | 449 | 205 | 198.4 | 98.6 | 42.9 | 0.695 |  |  | 99.3 | 750.3 | 0.986 | -8 | 59.22 | 97 | 28 | 0.998 | 172.94 | 200 | 8210 | 197.27 | 48.96 | -47 | 16.94 | 43.38 | 41.21 | 45.03 | 44 | 54 | 69 | 77 | 37.25 | 90 | 80
4645 | 1768 | 269.5 | 50.8 | 81.1 | 95 | 70 | 55.3 | 188.4 | 95 | 219.5 | 198.3 | 42.8 | 11.4 | 30 | 0.051 | 104.1 | 30.1 | 15.246 | 444.5 | 205 | 199.9 | 98.6 | 42.9 | 0.702 |  |  | 99.3 | 750.4 | 0.989 | -8 | 41.18 | 97 | 28 | 0.992 | 174.51 | 196 | 8800 | 200.16 | 48.93 | -46.88 | 16.94 | 43.49 | 41.12 | 44.92 | 44 | 54 | 69 | 77 | 37.25 | 88 | 80
4646 | 1763 | 271.9 | 50.3 | 81.1 | 94.9 | 70 | 55.3 | 188.6 | 95 | 219.8 | 197.8 | 42.9 | 11.4 | 30 | 0.028 | 104.1 | 30.1 | 15.542 | 442.5 | 205 | 200.4 | 98.6 | 42.9 | 0.704 |  |  | 99.3 | 750.3 | 0.99 | -8 | 43.53 | 98 | 28 | 1.005 | 173.33 | 197 | 7990 | 198.86 | 49.31 | -47 | 17 | 43.13 | 41.14 | 45.12 | 44 | 54 | 69 | 77 | 37.25 | 89 | 84
4647 | 1750 | 269.9 | 49.4 | 81.1 | 94.9 | 70 | 55.3 | 188.3 | 95.1 | 219.1 | 197.7 | 43 | 11.4 | 30 | 0.033 | 104.1 | 30.1 | 15.579 | 442.8 | 205 | 200.3 | 98.6 | 42.9 | 0.701 |  |  | 99.3 | 750.2 | 0.993 | -8 | 40.78 | 97 | 28 | 0.988 | 173.73 | 196 | 8410 | 196.61 | 48.06 | -46.94 | 17.06 | 43.3 | 40.98 | 45.44 | 44 | 54 | 69 | 77 | 37.25 | 91 | 90
4648 | 1755 | 270.5 | 49.5 | 81.1 | 94.9 | 70 | 55.3 | 187.9 | 95.1 | 218.9 | 198.5 | 43.1 | 11.4 | 30 | 0.046 | 104.1 | 30.1 | 15.514 | 442.7 | 205 | 200.1 | 98.6 | 42.9 | 0.704 |  |  | 99.3 | 750.1 | 0.985 | -8 | 55.29 | 97 | 28 | 0.995 | 174.9 | 194 | 8600 | 196.93 | 48.75 | -47 | 16.94 | 43.35 | 41.09 | 45.55 | 44 | 54 | 69 | 77 | 37.25 | 89 | 93
4649 | 1757 | 271.2 | 49.9 | 81.1 | 94.9 | 70 | 55.3 | 187.9 | 95.1 | 218.8 | 198.3 | 43.2 | 11.4 | 30 | 0.036 | 104.1 | 30.1 | 15.551 | 442.6 | 205 | 200.4 | 98.6 | 42.9 | 0.706 |  |  | 99.3 | 750 | 0.99 | -8 | 40.78 | 97 | 28 | 0.992 | 173.33 | 196 | 8680 | 201.45 | 47.57 | -46.94 | 17 | 43.48 | 40.91 | 45.44 | 44 | 54 | 69 | 77 | 37.25 | 87 | 91
4650 | 1755 | 272.2 | 49.8 | 81.1 | 94.9 | 70 | 55.3 | 187.9 | 95.1 | 218.9 | 197.8 | 43.2 | 11.4 | 30 | 0.029 | 104.1 | 30.1 | 15.596 | 443.8 | 205 | 200.4 | 98.6 | 42.9 | 0.705 |  |  | 99.3 | 749.9 | 0.986 | -8 | 43.14 | 97 | 28 | 0.992 | 173.33 | 199 | 8950 | 196.93 | 48.69 | -47.06 | 16.94 | 43.37 | 40.93 | 45.44 | 44 | 54 | 69 | 77 | 37.25 | 88 | 90
4651 | 1754 | 272.3 | 49.9 | 81.1 | 94.9 | 70 | 55.3 | 187.9 | 95.1 | 218.9 | 197.7 | 43.1 | 11.4 | 30 | 0.031 | 104.1 | 30.1 | 15.535 | 444.8 | 205 | 200 | 98.6 | 42.9 | 0.704 |  |  | 99.3 | 749.8 | 0.988 | -8 | 45.49 | 97 | 28 | 0.997 | 172.94 | 197 | 8750 | 196.61 | 48.48 | -46.94 | 16.94 | 43.19 | 40.96 | 45.64 | 44 | 54 | 69 | 77 | 36.86 | 90 | 83
4652 | 1751 | 272 | 49.8 | 81.1 | 94.9 | 70 | 55.3 | 187.9 | 95.1 | 218.8 | 197.4 | 43.1 | 11.4 | 30 | 0.036 | 104 | 30.1 | 15.478 | 446.6 | 205 | 199.8 | 98.6 | 42.9 | 0.704 |  |  | 99.3 | 749.7 | 0.992 | -8 | 45.1 | 97 | 28 | 1.002 | 173.33 | 199 | 8770 | 196.93 | 47.97 | -47.06 | 17.06 | 43.45 | 41.01 | 45.55 | 44 | 54 | 69 | 77 | 36.86 | 88 | 83
4653 | 1742 | 269.8 | 48.8 | 81.1 | 94.9 | 70 | 55.3 | 187.3 | 95.1 | 217.9 | 197.2 | 43.1 | 11.4 | 30 | 0.05 | 104 | 30.1 | 15.383 | 448 | 205 | 199.1 | 98.6 | 42.9 | 0.702 |  |  | 99.3 | 749.5 | 1.002 | -8 | 49.41 | 97 | 28 | 0.998 | 172.55 | 194 | 9290 | 196.93 | 48.6 | -46.88 | 16.81 | 43.45 | 41.12 | 45.44 | 44 | 54 | 69 | 77 | 36.86 | 89 | 91
4654 | 1746 | 270 | 48.8 | 81.1 | 94.9 | 70 | 55.3 | 187.2 | 95.1 | 217.8 | 197.1 | 43 | 11.4 | 30 | 0.066 | 103.9 | 30.1 | 15.273 | 448.5 | 205 | 198.4 | 98.6 | 42.9 | 0.699 |  |  | 99.3 | 749.4 | 0.993 | -8 | 57.25 | 97 | 28 | 0.994 | 172.55 | 198 | 8460 | 196.61 | 48.81 | -46.69 | 16.81 | 43.45 | 41.14 | 45.33 | 44 | 54 | 69 | 77 | 37.25 | 87 | 92
4655 | 1742 | 267.4 | 49 | 81.1 | 94.9 | 70 | 55.3 | 187 | 95.1 | 217.6 | 197.1 | 42.9 | 11.4 | 30 | 0.077 | 103.9 | 30.1 | 15.237 | 449.8 | 205 | 198 | 98.6 | 42.9 | 0.695 |  |  | 99.3 | 749.3 | 0.991 | -8 | 58.43 | 97 | 28 | 0.995 | 172.55 | 199 | 8870 | 194.68 | 48.42 | -46.88 | 16.88 | 43.51 | 41.1 | 45.12 | 44 | 54 | 69 | 77 | 37.25 | 89 | 91
4656 | 1740 | 265.3 | 48.5 | 81.1 | 94.9 | 70 | 55.3 | 187 | 95.1 | 217.5 | 197.2 | 42.8 | 11.4 | 30 | 0.085 | 103.8 | 30.1 | 15.16 | 449.6 | 205 | 197.9 | 98.6 | 42.9 | 0.694 |  |  | 99.3 | 749.3 | 0.992 | -8 | 60.78 | 97 | 28 | 1.004 | 172.94 | 192 | 8820 | 196.93 | 49.56 | -47.12 | 17.06 | 43.44 | 41.23 | 44.83 | 44 | 54 | 69 | 77 | 37.25 | 88 | 90
4657 | 1741 | 265.4 | 47.9 | 81.1 | 94.9 | 70 | 55.3 | 187.3 | 95.1 | 217.8 | 197.7 | 42.7 | 11.4 | 30 | 0.082 | 103.9 | 30.1 | 15.168 | 447 | 205 | 198.3 | 98.6 | 43 | 0.696 |  |  | 99.3 | 749.3 | 0.989 | -8 | 59.22 | 97 | 28 | 1.003 | 173.33 | 192 | 8630 | 197.59 | 48.83 | -47.12 | 16.94 | 43.55 | 41.19 | 44.72 | 44 | 54 | 69 | 77 | 37.25 | 87 | 80
4658 | 1756 | 268.1 | 49.7 | 81.1 | 95 | 70 | 55.2 | 187.7 | 95.1 | 218.5 | 198.2 | 42.7 | 11.4 | 30 | 0.065 | 104 | 30.1 | 15.306 | 443.7 | 205 | 199.1 | 98.6 | 43 | 0.699 |  |  | 99.3 | 749.4 | 0.992 | -8 | 60.78 | 97 | 28 | 1.014 | 174.12 | 196 | 8950 | 197.25 | 48.9 | -47 | 16.81 | 43.58 | 41.18 | 44.72 | 44 | 54 | 69 | 77 | 37.25 | 88 | 89
4659 | 1759 | 270.6 | 50.3 | 81.1 | 95 | 70 | 55.2 | 188 | 95.1 | 218.9 | 197.5 | 42.8 | 11.4 | 30 | 0.04 | 104 | 30.1 | 15.491 | 442.7 | 205 | 199.8 | 98.6 | 43 | 0.702 |  |  | 99.3 | 749.4 | 0.991 | -8 | 42.75 | 97 | 28 | 0.997 | 172.55 | 197 | 8190 | 196.93 | 48.78 | -47.06 | 17.12 | 43.48 | 41.27 | 45.03 | 44 | 54 | 69 | 77 | 37.25 | 86 | 91
4660 | 1753 | 271.2 | 49 | 81.1 | 94.9 | 70 | 55.2 | 188.1 | 95.1 | 219 | 197.3 | 42.9 | 11.4 | 30 | 0.036 | 104 | 30.1 | 15.449 | 442.7 | 205 | 199.7 | 98.6 | 43 | 0.703 |  |  | 99.3 | 749.3 | 0.995 | -8 | 45.88 | 97 | 28 | 1 | 172.94 | 194 | 9340 | 199.84 | 48.78 | -46.88 | 16.88 | 43.34 | 41.23 | 45.33 | 44 | 54 | 69 | 77 | 36.86 | 86 | 85
4661 | 1754 | 271.6 | 49.4 | 81.1 | 94.9 | 70 | 55.2 | 188.1 | 95.1 | 219 | 197.7 | 43 | 11.4 | 30 | 0.038 | 104.1 | 30.1 | 15.449 | 442.7 | 205 | 199.8 | 98.6 | 43 | 0.704 |  |  | 99.3 | 749.2 | 0.99 | -8 | 46.67 | 97 | 28 | 1.002 | 173.73 | 199 | 8580 | 196.61 | 48.2 | -46.94 | 17.12 | 43.54 | 41.09 | 45.55 | 44 | 54 | 69 | 77 | 37.25 | 89 | 90
4662 | 1749 | 271.2 | 49.1 | 81.1 | 94.9 | 70 | 55.2 | 187.9 | 95.1 | 218.7 | 197.4 | 43.1 | 11.4 | 30 | 0.037 | 104 | 30.1 | 15.434 | 443.2 | 205 | 199.8 | 98.6 | 43 | 0.703 |  |  | 99.3 | 749.1 | 0.993 | -8 | 46.27 | 97 | 28 | 1.006 | 172.55 | 196 | 9070 | 199.18 | 48.13 | -47.06 | 16.94 | 43.18 | 41.21 | 45.64 | 44 | 54 | 69 | 77 | 37.25 | 88 | 88
4663 | 1743 | 268.7 | 48.7 | 81.1 | 94.8 | 70 | 55.2 | 187.1 | 95.1 | 217.7 | 197.7 | 43.2 | 11.4 | 30 | 0.061 | 104 | 30.2 | 15.366 | 443.5 | 205 | 199.1 | 98.6 | 43 | 0.701 |  |  | 99.3 | 749.1 | 0.99 | -8 | 51.76 | 97 | 28 | 0.993 | 173.33 | 200 | 8800 | 197.59 | 49.23 | -46.88 | 16.81 | 43.53 | 41.16 | 45.75 | 44 | 54 | 69 | 77 | 37.25 | 89 | 82
4664 | 1740 | 266.9 | 48.5 | 81.1 | 94.8 | 70 | 55.2 | 186.9 | 95.1 | 217.3 | 197.9 | 43.1 | 11.4 | 30 | 0.076 | 103.9 | 30.2 | 15.314 | 445 | 205 | 198.7 | 98.6 | 43 | 0.697 |  |  | 99.3 | 749 | 0.989 | -8 | 60 | 97 | 28 | 0.995 | 173.73 | 193 | 8090 | 197.25 | 49.46 | -46.81 | 17 | 43.41 | 41.2 | 45.33 | 44 | 54 | 69 | 77 | 37.25 | 88 | 81
4665 | 1744 | 267.7 | 48.4 | 81.1 | 94.9 | 70 | 55.2 | 187.1 | 95.1 | 217.8 | 198.2 | 43.1 | 11.4 | 30 | 0.07 | 103.9 | 30.2 | 15.261 | 444.5 | 205 | 199 | 98.6 | 43 | 0.699 |  |  | 99.3 | 749.1 | 0.986 | -8 | 58.43 | 97 | 28 | 1.014 | 173.33 | 200 | 9290 | 198.23 | 48.97 | -47 | 17 | 43.49 | 41.16 | 45.23 | 44 | 54 | 69 | 77 | 37.25 | 87 | 88
4666 | 1751 | 267.9 | 49.8 | 81.1 | 94.9 | 70 | 55.2 | 187.2 | 95.1 | 218 | 198.4 | 43 | 11.4 | 30 | 0.065 | 104 | 30.2 | 15.304 | 444.5 | 205 | 199.3 | 98.6 | 43 | 0.702 |  |  | 99.3 | 749.1 | 0.996 | -8 | 56.47 | 97 | 28 | 1.009 | 172.55 | 195 | 8330 | 200.16 | 48.9 | -46.81 | 17.12 | 43.6 | 41.13 | 45.03 | 44 | 54 | 69 | 77 | 37.25 | 84 | 89
4667 | 1749 | 267.8 | 49.2 | 81.1 | 95 | 70 | 55.1 | 187.2 | 95 | 218 | 197.8 | 43 | 11.4 | 30 | 0.05 | 104 | 30.2 | 15.365 | 444.7 | 205 | 199.8 | 98.6 | 43 | 0.7 |  |  | 99.3 | 749.2 | 0.99 | -8 | 42.75 | 97 | 28 | 1.002 | 172.55 | 199 | 8240 | 196.93 | 49.24 | -47.12 | 17 | 43.45 | 41.14 | 44.92 | 44 | 54 | 69 | 77 | 37.25 | 84 | 90
4668 | 1756 | 270.2 | 49.7 | 81.1 | 94.9 | 70 | 55.1 | 187.8 | 95 | 218.7 | 197.6 | 43 | 11.4 | 30 | 0.038 | 104 | 30.2 | 15.396 | 443.3 | 205 | 199.9 | 98.6 | 43 | 0.704 |  |  | 99.3 | 749.2 | 0.987 | -8 | 45.49 | 97 | 28 | 0.999 | 173.33 | 197 | 8950 | 196.93 | 49.55 | -47.19 | 17.06 | 43.43 | 41.21 | 45.23 | 44 | 54 | 69 | 77 | 37.25 | 88 | 89
4669 | 1750 | 269.5 | 49.4 | 81.1 | 94.9 | 70 | 55.1 | 188 | 95.1 | 218.9 | 197.5 | 43.1 | 11.4 | 30 | 0.035 | 104 | 30.2 | 15.52 | 443.8 | 205 | 200 | 98.6 | 43 | 0.702 |  |  | 99.3 | 749.3 | 0.992 | -8 | 43.14 | 97 | 28 | 0.995 | 172.94 | 197 | 8580 | 197.25 | 48.11 | -47.12 | 17.12 | 43.19 | 41.04 | 45.33 | 44 | 54 | 69 | 77 | 37.25 | 87 | 85
4670 | 1759 | 272 | 49.9 | 81.1 | 95 | 70 | 55.1 | 188.1 | 95.1 | 219.1 | 197.7 | 43.1 | 11.4 | 30 | 0.028 | 104.1 | 30.1 | 15.497 | 443.5 | 205 | 200.2 | 98.6 | 43 | 0.704 |  |  | 99.3 | 749.3 | 0.983 | -8 | 47.45 | 97 | 28 | 1.001 | 172.55 | 197 | 8260 | 199.52 | 48.69 | -47.12 | 17 | 43.23 | 41.03 | 45.44 | 44 | 54 | 69 | 77 | 36.86 | 88 | 84
4671 | 1747 | 270 | 49.1 | 81.1 | 95 | 70 | 55.1 | 187.9 | 95.1 | 218.8 | 197.4 | 43.1 | 11.4 | 30 | 0.035 | 104 | 30.1 | 15.52 | 444.1 | 205 | 199.9 | 98.6 | 43 | 0.701 |  |  | 99.3 | 749.3 | 0.99 | -8 | 47.84 | 97 | 28 | 0.998 | 172.55 | 194 | 9410 | 200.16 | 48.77 | -47 | 16.94 | 43.29 | 41 | 45.55 | 44 | 54 | 69 | 77 | 37.25 | 89 | 93
4672 | 1751 | 269.3 | 50 | 81.1 | 95 | 70 | 55.1 | 187.8 | 95.1 | 218.6 | 197.9 | 43.1 | 11.4 | 30 | 0.051 | 104 | 30.1 | 15.343 | 444.6 | 205 | 199.4 | 98.6 | 43 | 0.699 |  |  | 99.3 | 749.3 | 0.99 | -8 | 57.25 | 97 | 28 | 1.01 | 173.33 | 195 | 8600 | 197.25 | 48.41 | -47 | 16.88 | 43.46 | 41.11 | 45.55 | 44 | 54 | 69 | 77 | 37.25 | 91 | 89
4673 | 1746 | 268.1 | 49.3 | 81.1 | 95.1 | 70 | 55 | 187.3 | 95.1 | 218 | 198.2 | 43 | 11.4 | 30 | 0.062 | 104 | 30.1 | 15.339 | 445.3 | 205 | 199.4 | 98.6 | 43 | 0.697 |  |  | 99.3 | 749.3 | 0.989 | -8 | 51.76 | 97 | 28 | 1.005 | 174.12 | 194 | 8900 | 198.23 | 48.28 | -46.94 | 16.94 | 43.45 | 41.11 | 45.33 | 44 | 54 | 69 | 77 | 36.86 | 89 | 92
4674 | 1742 | 266.6 | 48.7 | 81.1 | 95.1 | 70 | 55 | 187.1 | 95.1 | 217.7 | 198.3 | 42.9 | 11.4 | 30 | 0.074 | 103.9 | 30.1 | 15.287 | 445.7 | 205 | 199.1 | 98.6 | 43 | 0.695 |  |  | 99.3 | 749.4 | 0.986 | -8 | 60 | 97 | 28 | 0.994 | 173.33 | 194 | 8330 | 197.25 | 49.38 | -46.81 | 16.94 | 43.41 | 41.13 | 45.12 | 44 | 54 | 69 | 77 | 37.25 | 88 | 88
4675 | 1741 | 265.5 | 48.2 | 81.1 | 95 | 70 | 55 | 187 | 95.1 | 217.6 | 198.2 | 42.8 | 11.3 | 30 | 0.079 | 103.9 | 30.2 | 15.24 | 446 | 205 | 198.9 | 98.6 | 43 | 0.696 |  |  | 99.3 | 749.5 | 0.992 | -8 | 58.04 | 97 | 28 | 1.011 | 173.73 | 193 | 8600 | 198.23 | 49.44 | -46.94 | 16.88 | 43.43 | 41.16 | 44.83 | 44 | 54 | 69 | 77 | 37.25 | 84 | 85
4676 | 1750 | 265.9 | 49 | 81.1 | 95 | 70 | 55 | 187.1 | 95.1 | 217.8 | 198.3 | 42.8 | 11.3 | 30 | 0.072 | 103.9 | 30.2 | 15.25 | 446.7 | 205 | 199 | 98.6 | 43 | 0.697 |  |  | 99.3 | 749.6 | 0.99 | -8 | 58.04 | 97 | 28 | 0.993 | 173.73 | 203 | 9310 | 197.25 | 49.56 | -47 | 16.81 | 43.57 | 41.24 | 44.72 | 44 | 54 | 69 | 77 | 37.25 | 87 | 85
4677 | 1757 | 268.5 | 49.7 | 81.1 | 95 | 70 | 54.9 | 187.5 | 95 | 218.4 | 198.1 | 42.8 | 11.4 | 30 | 0.049 | 104 | 30.1 | 15.399 | 445.5 | 205 | 200 | 98.6 | 43 | 0.701 |  |  | 99.3 | 749.7 | 0.991 | -8 | 45.49 | 98 | 28 | 1.008 | 174.51 | 196 | 8260 | 197.25 | 47.53 | -47 | 17.31 | 43.44 | 41.07 | 44.83 | 44 | 54 | 69 | 77 | 37.25 | 93 | 95
4678 | 1755 | 269.4 | 49.9 | 81.1 | 95 | 70 | 54.9 | 187.8 | 95 | 218.7 | 197.5 | 42.9 | 11.4 | 30 | 0.036 | 104.1 | 30.1 | 15.52 | 446.7 | 205 | 200.1 | 98.6 | 43 | 0.7 |  |  | 99.3 | 749.8 | 0.989 | -8 | 41.18 | 97 | 28 | 1.004 | 172.94 | 195 | 9210 | 198.54 | 48.06 | -47 | 17.06 | 43.37 | 41.19 | 45.03 | 44 | 54 | 69 | 77 | 37.25 | 87 | 89
4679 | 1751 | 269.8 | 49.3 | 81.1 | 94.9 | 70 | 54.9 | 187.9 | 95.1 | 218.7 | 197.8 | 43 | 11.3 | 30 | 0.042 | 104.1 | 30.1 | 15.472 | 447.1 | 205 | 199.9 | 98.6 | 43 | 0.701 |  |  | 99.3 | 749.7 | 0.993 | -8 | 49.02 | 97 | 28 | 0.993 | 174.12 | 199 | 8600 | 196.93 | 48.54 | -46.94 | 16.88 | 43.43 | 41.07 | 45.44 | 44 | 54 | 69 | 77 | 37.25 | 87 | 89
4680 | 1761 | 272.4 | 50.3 | 81.1 | 94.9 | 70 | 54.9 | 188.1 | 95.1 | 219.2 | 197.7 | 43.1 | 11.4 | 30 | 0.038 | 104.1 | 30.1 | 15.476 | 447.4 | 205 | 199.8 | 98.6 | 43 | 0.702 |  |  | 99.3 | 749.6 | 0.987 | -8 | 45.49 | 98 | 28 | 1.014 | 173.73 | 195 | 8650 | 198.54 | 48.06 | -46.75 | 16.75 | 43.55 | 41.26 | 45.55 | 44 | 54 | 69 | 77 | 36.86 | 88 | 86
4681 | 1752 | 271.4 | 49.8 | 81.1 | 94.9 | 70 | 54.9 | 188.1 | 95.1 | 218.9 | 197.4 | 43.1 | 11.3 | 30 | 0.038 | 104.1 | 30.1 | 15.466 | 448.3 | 205 | 199.7 | 98.6 | 43 | 0.701 |  |  | 99.3 | 749.5 | 0.993 | -8 | 45.49 | 97 | 28 | 1.005 | 172.94 | 197 | 8190 | 196.61 | 48.11 | -47 | 17.19 | 43.56 | 41.2 | 45.55 | 44 | 54 | 69 | 77 | 37.25 | 87 | 79
4682 | 1741 | 268.5 | 48.6 | 81.1 | 94.8 | 70 | 54.9 | 187.3 | 95.1 | 217.8 | 197.4 | 43.1 | 11.3 | 30 | 0.055 | 104 | 30.1 | 15.384 | 449.2 | 205 | 199.2 | 98.6 | 43 | 0.699 |  |  | 99.3 | 749.4 | 0.991 | -8 | 44.71 | 97 | 28 | 0.994 | 172.55 | 201 | 9700 | 197.59 | 48.23 | -46.88 | 16.88 | 43.46 | 41.15 | 45.64 | 44 | 54 | 69 | 77 | 37.25 | 86 | 85
4683 | 1739 | 267.1 | 48.2 | 81.1 | 94.9 | 70 | 54.9 | 186.8 | 95.1 | 217.2 | 197.9 | 43.1 | 11.3 | 30 | 0.068 | 103.9 | 30.2 | 15.319 | 450.3 | 205 | 198.9 | 98.6 | 43 | 0.695 |  |  | 99.3 | 749.4 | 0.987 | -8 | 60 | 97 | 28 | 0.989 | 172.94 | 194 | 8260 | 199.52 | 48.93 | -47 | 17.06 | 43.45 | 41.13 | 45.44 | 44 | 54 | 69 | 77 | 37.25 | 88 | 93
4684 | 1744 | 266.4 | 48.6 | 81.1 | 94.9 | 70 | 54.9 | 186.8 | 95.1 | 217.4 | 198.3 | 43 | 11.3 | 30 | 0.076 | 103.9 | 30.2 | 15.325 | 450.9 | 205 | 199 | 98.6 | 43 | 0.695 |  |  | 99.3 | 749.5 | 0.988 | -8 | 60 | 97 | 28 | 0.995 | 174.12 | 193 | 8950 | 196.61 | 48.84 | -46.94 | 16.94 | 43.57 | 41.18 | 45.23 | 44 | 54 | 69 | 77 | 37.25 | 86 | 86
4685 | 1755 | 268.4 | 49.9 | 81.1 | 94.9 | 70 | 54.9 | 187.3 | 95.1 | 218.1 | 198.3 | 42.9 | 11.3 | 30 | 0.06 | 104 | 30.2 | 15.298 | 450.6 | 205 | 199.4 | 98.6 | 43 | 0.698 |  |  | 99.3 | 749.6 | 0.986 | -8 | 56.86 | 97 | 28 | 1.021 | 173.33 | 201 | 9630 | 198.86 | 49.53 | -47.06 | 17 | 43.34 | 41.1 | 45.12 | 44 | 54 | 69 | 77 | 37.25 | 87 | 91
4686 | 1768 | 272.1 | 51 | 81.1 | 94.9 | 70 | 54.9 | 188 | 95 | 219.2 | 197.5 | 42.9 | 11.3 | 30 | 0.036 | 104 | 30.2 | 15.418 | 451 | 205 | 199.9 | 98.6 | 43 | 0.701 |  |  | 99.3 | 749.7 | 0.995 | -8 | 41.96 | 97 | 28 | 1 | 172.94 | 196 | 9040 | 196.93 | 48.54 | -47 | 17.12 | 43.39 | 40.98 | 45.12 | 44 | 54 | 69 | 77 | 36.86 | 86 | 89
4687 | 1757 | 272.8 | 50.3 | 81.1 | 94.9 | 70 | 54.9 | 188.3 | 95 | 219.4 | 197.4 | 43 | 11.3 | 30 | 0.029 | 104.1 | 30.2 | 15.459 | 450.5 | 205 | 199.9 | 98.6 | 43 | 0.701 |  |  | 99.3 | 749.5 | 0.991 | -8 | 45.1 | 97 | 28 | 0.999 | 173.33 | 194 | 8700 | 200.16 | 48.7 | -47.06 | 17.12 | 43.28 | 41.04 | 45.33 | 44 | 54 | 69 | 77 | 36.86 | 88 | 84
4688 | 1748 | 271.3 | 49.2 | 81.1 | 94.9 | 70 | 55 | 187.8 | 95.1 | 218.6 | 197.6 | 43 | 11.3 | 30 | 0.035 | 104.1 | 30.2 | 15.489 | 450.6 | 205 | 199.9 | 98.6 | 43 | 0.703 |  |  | 99.3 | 749.4 | 0.991 | -8 | 44.71 | 97 | 28 | 0.993 | 172.94 | 195 | 8950 | 198.54 | 48.05 | -47 | 17.25 | 43.38 | 40.86 | 45.44 | 44 | 54 | 69 | 77 | 36.86 | 85 | 84
4689 | 1753 | 271.2 | 49.9 | 81.1 | 94.9 | 70 | 55 | 187.5 | 95.1 | 218.2 | 197.8 | 43.1 | 11.3 | 30 | 0.048 | 104 | 30.2 | 15.502 | 450.1 | 205 | 199.5 | 98.6 | 43 | 0.702 |  |  | 99.3 | 749.2 | 0.988 | -8 | 46.67 | 97 | 28 | 1.005 | 172.94 | 202 | 8950 | 196.61 | 48.82 | -46.94 | 16.88 | 43.29 | 40.94 | 45.55 | 44 | 54 | 69 | 77 | 36.86 | 86 | 94
4690 | 1738 | 268 | 48.6 | 81.1 | 95 | 70 | 55 | 187.1 | 95.1 | 217.7 | 198 | 43.1 | 11.3 | 30 | 0.062 | 104 | 30.1 | 15.503 | 450.9 | 205 | 199.4 | 98.6 | 43 | 0.701 |  |  | 99.3 | 749.1 | 0.992 | -8 | 52.16 | 97 | 28 | 0.998 | 173.33 | 195 | 8920 | 199.52 | 48.52 | -47.06 | 16.94 | 43.17 | 40.99 | 45.33 | 44 | 54 | 69 | 77 | 37.25 | 87 | 89
4691 | 1743 | 268.6 | 48.4 | 81.1 | 95 | 70 | 55 | 187.5 | 95.1 | 218.3 | 197.8 | 43 | 11.3 | 30 | 0.063 | 104 | 30.1 | 15.388 | 451 | 205 | 199.1 | 98.6 | 43 | 0.702 |  |  | 99.3 | 749.1 | 0.998 | -8 | 50.2 | 97 | 28 | 1.003 | 170.98 | 194 | 7900 | 197.25 | 48.67 | -46.94 | 17.06 | 43.4 | 40.95 | 45.23 | 44 | 54 | 69 | 77 | 36.86 | 85 | 97
4692 | 1747 | 268.9 | 49 | 81.1 | 95 | 70 | 54.9 | 187.4 | 95.1 | 218.1 | 197.9 | 43 | 11.4 | 30 | 0.062 | 104 | 30.1 | 15.307 | 450.4 | 205 | 199.1 | 98.6 | 43 | 0.702 |  |  | 99.3 | 749.1 | 0.996 | -8 | 55.29 | 97 | 28 | 0.998 | 173.73 | 194 | 9870 | 197.91 | 48.74 | -47 | 16.94 | 43.41 | 41.06 | 45.12 | 44 | 54 | 69 | 77 | 36.86 | 88 | 92
4693 | 1753 | 270.4 | 49.7 | 81.1 | 95 | 70 | 54.9 | 187.5 | 95.1 | 218.2 | 197.5 | 43 | 11.3 | 30 | 0.05 | 104 | 30.1 | 15.353 | 450.2 | 205 | 199.3 | 98.6 | 43 | 0.704 |  |  | 99.3 | 749.1 | 0.989 | -8 | 50.59 | 98 | 28 | 1.001 | 173.73 | 197 | 8800 | 196.93 | 47.46 | -46.94 | 17.12 | 43.42 | 40.99 | 45.12 | 44 | 54 | 69 | 77 | 37.25 | 84 | 86
4694 | 1751 | 269.4 | 50 | 81.1 | 95 | 70 | 54.9 | 187.4 | 95.1 | 218.1 | 197 | 43 | 11.3 | 30 | 0.05 | 104 | 30.1 | 15.324 | 450.2 | 205 | 199 | 98.6 | 43 | 0.701 |  |  | 99.3 | 749 | 0.989 | -8 | 45.88 | 97 | 28 | 0.993 | 172.55 | 195 | 8920 | 199.52 | 48.75 | -47 | 16.94 | 43.49 | 41.07 | 45.12 | 44 | 54 | 69 | 77 | 37.25 | 86 | 88
4695 | 1756 | 271.4 | 49.9 | 81.1 | 95 | 70 | 54.9 | 187.7 | 95.1 | 218.5 | 197 | 43 | 11.3 | 30 | 0.045 | 104 | 30.2 | 15.35 | 449.2 | 205 | 198.9 | 98.6 | 43 | 0.701 |  |  | 99.3 | 749 | 0.984 | -8 | 47.45 | 97 | 28 | 1.01 | 173.33 | 199 | 9870 | 197.59 | 47.34 | -47.06 | 16.88 | 43.53 | 41.2 | 45.23 | 44 | 54 | 69 | 77 | 36.86 | 92 | 90
4696 | 1749 | 270.7 | 49.3 | 81.1 | 95 | 70 | 54.9 | 187.7 | 95.1 | 218.4 | 197 | 43 | 11.3 | 30 | 0.045 | 104 | 30.2 | 15.445 | 449.7 | 205 | 198.9 | 98.6 | 43 | 0.7 |  |  | 99.3 | 748.9 | 0.993 | -8 | 46.27 | 97 | 28 | 1.004 | 172.94 | 194 | 7940 | 199.84 | 48 | -47 | 17.19 | 43.65 | 41.21 | 45.23 | 44 | 54 | 69 | 77 | 36.86 | 87 | 94
4697 | 1740 | 267.9 | 48.6 | 81.1 | 95 | 70 | 54.9 | 187.3 | 95.1 | 217.9 | 197 | 43 | 11.3 | 30 | 0.061 | 104 | 30.2 | 15.404 | 450.3 | 205 | 198.5 | 98.6 | 43 | 0.697 |  |  | 99.3 | 748.8 | 0.991 | -8 | 49.02 | 97 | 28 | 1.003 | 172.55 | 198 | 8460 | 194.68 | 48.47 | -47 | 16.94 | 43.6 | 41.19 | 45.33 | 44 | 54 | 69 | 77 | 37.25 | 87 | 93
4698 | 1738 | 265.4 | 48.3 | 81.1 | 95 | 70 | 54.9 | 187.2 | 95.1 | 217.7 | 196.7 | 43 | 11.3 | 30 | 0.082 | 103.9 | 30.2 | 15.278 | 452.3 | 205 | 197.6 | 98.6 | 43 | 0.692 |  |  | 99.3 | 748.8 | 0.988 | -8 | 60.78 | 97 | 28 | 0.995 | 172.16 | 192 | 8730 | 195 | 49.46 | -47 | 16.81 | 43.55 | 41.21 | 45.12 | 44 | 54 | 69 | 77 | 37.25 | 86 | 89
4699 | 1731 | 262.6 | 47 | 81.1 | 95 | 70 | 54.9 | 186.8 | 95.1 | 217.1 | 196.7 | 42.9 | 11.3 | 30 | 0.09 | 103.8 | 30.2 | 15.154 | 453.4 | 205 | 197.4 | 98.6 | 43 | 0.688 |  |  | 99.3 | 748.9 | 0.99 | -8 | 60.39 | 97 | 28 | 1.003 | 172.16 | 193 | 8310 | 197.59 | 49.21 | -46.81 | 16.81 | 43.57 | 41.28 | 45.03 | 44 | 54 | 69 | 77 | 37.25 | 87 | 85
4700 | 1743 | 262.9 | 48 | 81.1 | 95 | 70 | 54.9 | 186.8 | 95 | 217.4 | 197.7 | 42.8 | 11.3 | 30 | 0.083 | 103.9 | 30.2 | 15.097 | 452.7 | 205 | 198.3 | 98.6 | 43 | 0.69 |  |  | 99.3 | 749.1 | 0.992 | -8 | 60.78 | 97 | 28 | 0.999 | 173.33 | 192 | 8770 | 194.36 | 50.19 | -46.88 | 16.88 | 43.56 | 41.27 | 44.92 | 44 | 54 | 69 | 77 | 37.25 | 86 | 87
4701 | 1762 | 266.9 | 50.1 | 81.1 | 95 | 70 | 54.9 | 187.6 | 95 | 218.6 | 198.2 | 42.8 | 11.3 | 30 | 0.059 | 104 | 30.2 | 15.22 | 451.3 | 205 | 199.6 | 98.6 | 43 | 0.695 |  |  | 99.3 | 749.3 | 0.991 | -8 | 57.65 | 97 | 28 | 1 | 171.76 | 195 | 8260 | 199.18 | 49.06 | -46.94 | 17 | 43.55 | 41.11 | 44.83 | 44 | 54 | 69 | 77 | 37.25 | 90 | 88
4702 | 1769 | 272.4 | 50.5 | 81.1 | 95 | 70 | 54.9 | 188.7 | 95 | 220 | 197.6 | 42.9 | 11.3 | 30 | 0.028 | 104.2 | 30.2 | 15.489 | 449.2 | 205 | 200.4 | 98.6 | 43 | 0.699 |  |  | 99.3 | 749.4 | 0.992 | -8 | 40.78 | 97 | 28 | 1 | 173.73 | 199 | 9870 | 199.18 | 48.75 | -46.88 | 17.12 | 43.54 | 41.19 | 45.12 | 44 | 54 | 69 | 77 | 36.86 | 88 | 86
4703 | 1753 | 271 | 48.9 | 81.1 | 95 | 70 | 54.9 | 188.6 | 95 | 219.6 | 197.4 | 43 | 11.3 | 30 | 0.026 | 104.1 | 30.2 | 15.534 | 449.3 | 205 | 200.4 | 98.6 | 43 | 0.698 |  |  | 99.3 | 749.3 | 0.993 | -8 | 41.57 | 97 | 28 | 0.989 | 172.94 | 199 | 8920 | 197.25 | 49.37 | -47.19 | 17.38 | 43.32 | 40.92 | 45.44 | 44 | 54 | 69 | 77 | 36.86 | 89 | 94
4704 | 1753 | 269.9 | 49.8 | 81.1 | 94.9 | 70 | 54.9 | 187.8 | 95.1 | 218.7 | 197.9 | 43.1 | 11.3 | 30 | 0.04 | 104.1 | 30.2 | 15.418 | 449.7 | 205 | 200.2 | 98.6 | 43 | 0.7 |  |  | 99.3 | 749.3 | 0.997 | -8 | 49.8 | 97 | 28 | 0.991 | 173.73 | 196 | 9700 | 201.45 | 48.44 | -46.88 | 17.12 | 43.6 | 41.06 | 45.64 | 44 | 54 | 69 | 77 | 37.25 | 88 | 86
4705 | 1747 | 269.8 | 48.9 | 81.1 | 95 | 70 | 54.9 | 187.7 | 95.1 | 218.4 | 197.9 | 43.2 | 11.3 | 30 | 0.038 | 104.1 | 30.2 | 15.411 | 449.1 | 205 | 200.2 | 98.6 | 43 | 0.699 |  |  | 99.3 | 749.3 | 0.991 | -8 | 44.71 | 97 | 28 | 1.01 | 173.33 | 196 | 8900 | 198.86 | 48.72 | -47 | 17.06 | 43.27 | 41.02 | 45.64 | 44 | 54 | 69 | 77 | 37.25 | 88 | 81
4706 | 1753 | 269 | 50 | 81.1 | 95 | 70 | 54.9 | 187.3 | 95.1 | 218.2 | 198.3 | 43.2 | 11.3 | 30 | 0.048 | 104 | 30.2 | 15.403 | 448.5 | 205 | 200 | 98.6 | 43 | 0.701 |  |  | 99.3 | 749.3 | 0.989 | -8 | 49.41 | 97 | 28 | 0.988 | 174.12 | 203 | 9340 | 196.93 | 48.74 | -47.06 | 17 | 43.51 | 40.94 | 45.55 | 44 | 54 | 69 | 77 | 37.25 | 90 | 85
4707 | 1759 | 271.8 | 50 | 81.1 | 94.9 | 70 | 55 | 187.7 | 95.1 | 218.7 | 198 | 43.1 | 11.3 | 30 | 0.039 | 104.1 | 30.2 | 15.461 | 447.7 | 205 | 200.1 | 98.6 | 43 | 0.702 |  |  | 99.3 | 749.3 | 0.989 | -8 | 46.67 | 97 | 28 | 1.01 | 174.12 | 195 | 9340 | 201.77 | 48.06 | -47 | 16.88 | 43.49 | 41.07 | 45.44 | 44 | 54 | 69 | 77 | 37.25 | 86 | 92
4708 | 1750 | 271.2 | 49.7 | 81.1 | 95 | 70 | 55 | 187.9 | 95.1 | 218.8 | 197.4 | 43.1 | 11.3 | 30 | 0.035 | 104.1 | 30.2 | 15.518 | 448.3 | 205 | 199.9 | 98.6 | 43 | 0.701 |  |  | 99.3 | 749.3 | 0.984 | -8 | 43.14 | 97 | 28 | 1 | 172.94 | 195 | 9580 | 198.23 | 48.55 | -46.94 | 17 | 43.55 | 41.06 | 45.44 | 44 | 54 | 69 | 77 | 36.86 | 86 | 87
4709 | 1749 | 270.5 | 49.3 | 81.1 | 95 | 70 | 55 | 187.7 | 95 | 218.4 | 197 | 43.1 | 11.3 | 30 | 0.039 | 104 | 30.2 | 15.489 | 448.6 | 205 | 199.4 | 98.6 | 43 | 0.698 |  |  | 99.3 | 749.2 | 0.99 | -8 | 45.49 | 97 | 28 | 1.008 | 172.94 | 199 | 7870 | 197.91 | 47.36 | -47.06 | 17.06 | 43.24 | 41.15 | 45.44 | 44 | 54 | 69 | 77 | 36.86 | 87 | 89
4710 | 1744 | 268.7 | 48.9 | 81.1 | 95 | 70 | 55 | 187 | 95.1 | 217.7 | 197.1 | 43.1 | 11.3 | 30 | 0.051 | 104 | 30.2 | 15.39 | 448.7 | 205 | 199 | 98.6 | 42.9 | 0.695 |  |  | 99.3 | 749.1 | 0.986 | -8 | 54.51 | 97 | 28 | 0.991 | 173.33 | 197 | 8750 | 197.27 | 48.55 | -47 | 16.94 | 43.31 | 41.12 | 45.44 | 44 | 54 | 69 | 77 | 37.25 | 85 | 91
4711 | 1737 | 266.2 | 48.2 | 81.1 | 95 | 70 | 55 | 186.8 | 95.1 | 217.2 | 197.6 | 43 | 11.3 | 30 | 0.071 | 103.9 | 30.1 | 15.323 | 450 | 205 | 198.7 | 98.6 | 42.9 | 0.692 |  |  | 99.3 | 749.1 | 0.993 | -8 | 59.22 | 97 | 28 | 1.011 | 173.33 | 193 | 8800 | 197.59 | 48.8 | -46.88 | 16.88 | 43.48 | 41.05 | 45.33 | 44 | 54 | 69 | 77 | 37.25 | 86 | 87
4712 | 1738 | 264.4 | 48 | 81.1 | 94.9 | 70 | 55 | 186.4 | 95 | 216.7 | 197.7 | 42.9 | 11.3 | 30 | 0.08 | 103.9 | 30.1 | 15.217 | 450.1 | 205 | 198.4 | 98.6 | 42.9 | 0.69 |  |  | 99.3 | 749.2 | 0.989 | -8 | 60 | 97 | 28 | 0.995 | 172.94 | 202 | 7940 | 197.91 | 48.25 | -46.88 | 17 | 43.53 | 41.1 | 45.03 | 44 | 54 | 69 | 77 | 37.25 | 88 | 86
4713 | 1749 | 265.5 | 49.3 | 81.1 | 95 | 70 | 55 | 186.7 | 95 | 217.2 | 198 | 42.8 | 11.3 | 30 | 0.075 | 103.9 | 30.1 | 15.172 | 449.2 | 205 | 198.7 | 98.6 | 42.9 | 0.693 |  |  | 99.3 | 749.3 | 0.99 | -8 | 60.78 | 97 | 28 | 0.993 | 174.12 | 202 | 9160 | 198.23 | 49.55 | -46.81 | 16.88 | 43.41 | 41.14 | 44.83 | 44 | 54 | 69 | 77 | 37.25 | 88 | 89
4714 | 1756 | 268.3 | 49.7 | 81.1 | 95 | 70 | 55 | 187.3 | 95 | 218.2 | 198 | 42.8 | 11.3 | 30 | 0.055 | 104 | 30.1 | 15.294 | 447.4 | 205 | 199.7 | 98.6 | 42.9 | 0.698 |  |  | 99.3 | 749.4 | 0.986 | -8 | 42.35 | 97 | 28 | 0.995 | 174.51 | 195 | 9240 | 201.45 | 46.67 | -47 | 16.75 | 43.31 | 41.12 | 44.83 | 44 | 54 | 69 | 77 | 37.25 | 89 | 90
4715 | 1754 | 269.4 | 49.2 | 81.1 | 95 | 70 | 55 | 187.8 | 95 | 218.7 | 197.5 | 42.9 | 11.3 | 30 | 0.038 | 104 | 30.1 | 15.411 | 443.6 | 205 | 199.9 | 98.6 | 42.9 | 0.699 |  |  | 99.3 | 749.4 | 0.995 | -8 | 41.96 | 97 | 28 | 1.011 | 172.94 | 195 | 9950 | 196.93 | 47.62 | -47.06 | 16.94 | 43.59 | 41.21 | 45.03 | 44 | 54 | 69 | 77 | 37.25 | 90 | 94
4716 | 1757 | 270.3 | 50.6 | 81.1 | 95 | 70 | 55 | 187.9 | 95 | 218.8 | 197.5 | 43 | 11.3 | 30 | 0.033 | 104 | 30.1 | 15.416 | 441.7 | 205 | 200 | 98.6 | 42.9 | 0.7 |  |  | 99.3 | 749.5 | 0.988 | -8 | 44.71 | 97 | 28 | 0.999 | 173.33 | 199 | 8870 | 197.25 | 48.66 | -47 | 16.94 | 43.56 | 41.18 | 45.23 | 44 | 54 | 69 | 77 | 37.25 | 85 | 86
4717 | 1758 | 271.2 | 49.8 | 81.1 | 94.9 | 70 | 55 | 188 | 95 | 219 | 197.6 | 43.1 | 11.3 | 30 | 0.036 | 104.1 | 30.1 | 15.462 | 440.6 | 205 | 199.9 | 98.6 | 42.9 | 0.701 |  |  | 99.3 | 749.5 | 0.993 | -8 | 43.14 | 97 | 28 | 1.02 | 172.55 | 195 | 7940 | 196.93 | 47.45 | -47 | 16.94 | 43.54 | 41.17 | 45.55 | 44 | 54 | 69 | 77 | 37.25 | 86 | 83
4718 | 1751 | 270.3 | 49.8 | 81.1 | 95 | 70 | 55 | 187.8 | 95.1 | 218.6 | 197.5 | 43.1 | 11.3 | 30 | 0.039 | 104 | 30.1 | 15.519 | 441.4 | 205 | 199.6 | 98.6 | 42.9 | 0.699 |  |  | 99.3 | 749.4 | 0.993 | -8 | 47.45 | 97 | 28 | 0.992 | 172.94 | 196 | 8210 | 198.54 | 48.62 | -46.94 | 17.12 | 43.3 | 41.28 | 45.64 | 44 | 54 | 69 | 77 | 37.25 | 85 | 81
4719 | 1750 | 269.7 | 49.2 | 81.1 | 95 | 70 | 55 | 187.5 | 95.1 | 218.2 | 197.8 | 43.1 | 11.3 | 30 | 0.051 | 104 | 30.1 | 15.472 | 441.3 | 205 | 199.2 | 98.6 | 42.9 | 0.698 |  |  | 99.3 | 749.5 | 0.988 | -8 | 53.33 | 97 | 28 | 1.005 | 173.33 | 200 | 8850 | 196.61 | 47.35 | -47.06 | 16.94 | 43.59 | 41.2 | 45.55 | 44 | 54 | 69 | 77 | 37.25 | 87 | 92
4720 | 1751 | 269.6 | 49.6 | 81.1 | 95 | 70 | 55 | 187.3 | 95.1 | 218.1 | 198 | 43.1 | 11.3 | 30 | 0.053 | 104 | 30.1 | 15.465 | 441.2 | 205 | 199.3 | 98.6 | 42.9 | 0.699 |  |  | 99.3 | 749.5 | 0.987 | -8 | 55.29 | 97 | 28 | 0.999 | 174.12 | 196 | 8410 | 199.52 | 48.13 | -47 | 17.12 | 43.66 | 41.13 | 45.44 | 44 | 54 | 69 | 77 | 37.25 | 87 | 88
4721 | 1755 | 270.5 | 49.9 | 81.1 | 95 | 70 | 55 | 187.6 | 95.1 | 218.3 | 197.6 | 43 | 11.3 | 30 | 0.047 | 104 | 30.1 | 15.465 | 441.5 | 205 | 199.3 | 98.6 | 42.9 | 0.699 |  |  | 99.3 | 749.5 | 0.99 | -8 | 48.63 | 97 | 28 | 1.004 | 173.33 | 197 | 9040 | 197.91 | 47.32 | -47 | 17.12 | 43.54 | 41.14 | 45.23 | 44 | 54 | 69 | 77 | 37.25 | 89 | 91
4722 | 1750 | 270.1 | 49.4 | 81.1 | 95 | 70 | 55 | 187.6 | 95 | 218.3 | 197 | 43 | 11.3 | 30 | 0.048 | 104 | 30.1 | 15.41 | 441.8 | 205 | 199 | 98.6 | 42.9 | 0.698 |  |  | 99.3 | 749.5 | 0.995 | -8 | 43.14 | 97 | 28 | 0.99 | 172.55 | 199 | 9700 | 198.23 | 48.55 | -46.81 | 16.88 | 43.54 | 41.16 | 45.23 | 44 | 54 | 69 | 77 | 36.86 | 88 | 92
4723 | 1739 | 267.1 | 48.5 | 81.1 | 95 | 70 | 55 | 187.2 | 95.1 | 217.8 | 197 | 43 | 11.3 | 30 | 0.067 | 103.9 | 30.1 | 15.291 | 443.4 | 205 | 198.3 | 98.6 | 42.9 | 0.694 |  |  | 99.3 | 749.5 | 0.991 | -8 | 55.29 | 97 | 28 | 1 | 172.94 | 192 | 8290 | 196.93 | 47.57 | -46.81 | 16.94 | 43.55 | 41.09 | 45.33 | 44 | 54 | 69 | 77 | 37.25 | 88 | 82
4724 | 1735 | 263.8 | 47.7 | 81.1 | 95.1 | 70 | 55 | 186.7 | 95.1 | 217.1 | 196.9 | 42.9 | 11.3 | 30 | 0.085 | 103.8 | 30.1 | 15.093 | 444.4 | 205 | 197.8 | 98.6 | 42.9 | 0.69 |  |  | 99.3 | 749.5 | 0.995 | -8 | 60.39 | 97 | 28 | 0.998 | 172.16 | 200 | 8580 | 194.68 | 49.31 | -46.81 | 16.94 | 43.59 | 41.12 | 45.12 | 44 | 54 | 69 | 77 | 37.25 | 91 | 82
4725 | 1752 | 265.6 | 49.5 | 81.1 | 95 | 70 | 55 | 186.9 | 95 | 217.6 | 197.6 | 42.9 | 11.3 | 30 | 0.077 | 103.9 | 30.1 | 15.065 | 444 | 205 | 198.3 | 98.6 | 42.9 | 0.693 |  |  | 99.3 | 749.5 | 0.992 | -8 | 59.22 | 97 | 28 | 1 | 174.12 | 200 | 8290 | 197.27 | 49.03 | -47 | 17.12 | 43.44 | 41.25 | 45.03 | 44 | 54 | 69 | 77 | 37.25 | 88 | 87
4726 | 1761 | 270.9 | 49.8 | 81.1 | 94.9 | 70 | 55 | 188 | 95 | 219 | 197.8 | 42.9 | 11.3 | 30 | 0.047 | 104 | 30.1 | 15.285 | 442.1 | 205 | 199.8 | 98.6 | 42.9 | 0.699 |  |  | 99.3 | 749.5 | 0.988 | -8 | 43.14 | 97 | 28 | 1.01 | 174.12 | 196 | 8820 | 198.54 | 48.88 | -47.06 | 16.94 | 43.55 | 41.18 | 45.03 | 44 | 54 | 69 | 77 | 37.25 | 87 | 86
4727 | 1758 | 271.1 | 50 | 81.1 | 94.9 | 70 | 55 | 188.1 | 95 | 219.1 | 197.4 | 42.9 | 11.3 | 30 | 0.034 | 104.1 | 30.1 | 15.511 | 441.5 | 205 | 200 | 98.6 | 42.9 | 0.699 |  |  | 99.3 | 749.4 | 0.987 | -8 | 42.35 | 97 | 28 | 1 | 172.55 | 195 | 8190 | 199.52 | 48.09 | -47.06 | 17.19 | 43.37 | 41.13 | 45.12 | 44 | 54 | 69 | 77 | 37.25 | 88 | 92
4728 | 1756 | 271 | 50.1 | 81.1 | 94.9 | 70 | 55 | 187.9 | 95.1 | 218.8 | 197.3 | 43 | 11.3 | 30 | 0.031 | 104 | 30.1 | 15.518 | 442.1 | 205 | 199.9 | 98.6 | 42.9 | 0.701 |  |  | 99.3 | 749.3 | 0.992 | -8 | 44.71 | 97 | 28 | 1.013 | 173.73 | 196 | 8950 | 198.86 | 48.61 | -47 | 17.06 | 43.53 | 41.03 | 45.44 | 44 | 54 | 69 | 77 | 37.25 | 86 | 86
4729 | 1748 | 269.7 | 49.2 | 81.1 | 94.9 | 70 | 55 | 187.5 | 95.1 | 218.2 | 197.9 | 43.1 | 11.3 | 30 | 0.044 | 104 | 30.1 | 15.447 | 442.4 | 205 | 199.8 | 98.6 | 42.9 | 0.701 |  |  | 99.3 | 749.2 | 0.988 | -8 | 55.29 | 97 | 28 | 1.007 | 173.73 | 200 | 8260 | 198.23 | 48.31 | -47.06 | 17 | 43.53 | 41 | 45.64 | 44 | 54 | 69 | 77 | 36.86 | 88 | 81
4730 | 1745 | 268.5 | 49.2 | 81.1 | 94.8 | 70 | 55 | 187.2 | 95.1 | 217.8 | 198.3 | 43.1 | 11.3 | 30 | 0.054 | 104 | 30.1 | 15.444 | 442.4 | 205 | 199.7 | 98.6 | 42.9 | 0.701 |  |  | 99.3 | 749.2 | 0.993 | -8 | 53.73 | 97 | 28 | 1.007 | 173.73 | 194 | 8090 | 196.93 | 48.75 | -47.06 | 16.94 | 43.48 | 40.89 | 45.44 | 44 | 54 | 69 | 77 | 37.25 | 88 | 82
4731 | 1755 | 269.9 | 49.9 | 81.1 | 94.8 | 70 | 55 | 187.3 | 95.1 | 218.1 | 198.4 | 43.1 | 11.3 | 30 | 0.048 | 104 | 30.1 | 15.422 | 442.1 | 205 | 199.8 | 98.6 | 42.9 | 0.703 |  |  | 99.3 | 749.2 | 0.991 | -8 | 55.29 | 97 | 28 | 1.015 | 174.12 | 201 | 8020 | 198.86 | 48.13 | -47.06 | 17 | 43.41 | 40.84 | 45.33 | 44 | 54 | 69 | 77 | 37.25 | 86 | 91
4732 | 1746 | 269.1 | 48.9 | 81.1 | 94.9 | 70 | 55.1 | 187.4 | 95.1 | 218 | 197.9 | 43.1 | 11.3 | 30 | 0.046 | 104 | 30.1 | 15.423 | 442.7 | 205 | 199.8 | 98.6 | 42.9 | 0.701 |  |  | 99.3 | 749.2 | 0.99 | -8 | 42.35 | 97 | 28 | 1.007 | 173.33 | 195 | 9870 | 199.84 | 48.21 | -46.94 | 16.75 | 43.34 | 40.94 | 45.23 | 44 | 54 | 69 | 77 | 37.25 | 88 | 89
4733 | 1754 | 270.8 | 49.8 | 81.1 | 94.9 | 70 | 55.1 | 187.5 | 95.1 | 218.4 | 197.7 | 43.1 | 11.3 | 30 | 0.045 | 104 | 30.1 | 15.4 | 442.1 | 205 | 199.7 | 98.6 | 42.9 | 0.701 |  |  | 99.3 | 749.2 | 0.99 | -8 | 46.27 | 97 | 28 | 1.009 | 173.73 | 198 | 8480 | 198.54 | 47.51 | -47.12 | 16.88 | 43.51 | 40.98 | 45.33 | 44 | 54 | 69 | 77 | 36.86 | 88 | 88
4734 | 1753 | 271.6 | 49.9 | 81.1 | 95 | 70 | 55.1 | 187.6 | 95.1 | 218.5 | 197.3 | 43 | 11.3 | 30 | 0.043 | 104 | 30.1 | 15.421 | 441.7 | 205 | 199.5 | 98.6 | 42.9 | 0.7 |  |  | 99.3 | 749.2 | 0.986 | -8 | 45.49 | 97 | 28 | 0.988 | 172.94 | 196 | 8360 | 198.86 | 48.69 | -47 | 16.88 | 43.52 | 41.09 | 45.44 | 44 | 54 | 69 | 77 | 36.86 | 86 | 88
4735 | 1739 | 267.6 | 48.4 | 81.1 | 95 | 70 | 55.1 | 187.2 | 95.1 | 217.8 | 197.5 | 43 | 11.3 | 30 | 0.064 | 104 | 30.1 | 15.357 | 442.5 | 205 | 198.8 | 98.6 | 42.9 | 0.698 |  |  | 99.3 | 749.1 | 0.988 | -8 | 54.12 | 97 | 28 | 1.001 | 172.16 | 192 | 9850 | 197.91 | 49.28 | -47 | 16.94 | 43.55 | 41.11 | 45.44 | 44 | 54 | 69 | 77 | 37.25 | 88 | 82
4736 | 1740 | 265.3 | 48.5 | 81.1 | 95 | 70 | 55.1 | 187.1 | 95 | 217.6 | 197.4 | 43 | 11.3 | 30 | 0.082 | 103.9 | 30.1 | 15.231 | 443.6 | 205 | 198.3 | 98.6 | 42.9 | 0.694 |  |  | 99.3 | 749.1 | 0.99 | -8 | 60.39 | 97 | 28 | 1.01 | 172.94 | 193 | 8730 | 196.93 | 49.35 | -46.88 | 16.94 | 43.6 | 41.18 | 45.12 | 44 | 54 | 69 | 77 | 37.25 | 88 | 84
4737 | 1747 | 265.9 | 49 | 81.1 | 94.9 | 70 | 55.1 | 187.3 | 95 | 217.9 | 197.6 | 42.9 | 11.3 | 30 | 0.078 | 103.9 | 30.1 | 15.229 | 443.2 | 205 | 198.3 | 98.6 | 42.9 | 0.695 |  |  | 99.3 | 749.2 | 0.987 | -8 | 58.82 | 97 | 28 | 0.996 | 173.33 | 201 | 8630 | 195 | 49.46 | -46.88 | 16.75 | 43.68 | 41.1 | 44.92 | 44 | 54 | 69 | 77 | 37.25 | 89 | 88
4738 | 1758 | 268.8 | 50.2 | 81.1 | 94.9 | 70 | 55.1 | 187.5 | 95 | 218.4 | 198 | 42.8 | 11.3 | 30 | 0.058 | 104 | 30.1 | 15.333 | 442.1 | 205 | 199.2 | 98.6 | 42.9 | 0.7 |  |  | 99.3 | 749.3 | 0.998 | -8 | 54.51 | 97 | 28 | 0.99 | 174.12 | 200 | 8120 | 196.61 | 48.87 | -46.94 | 16.94 | 43.69 | 41.12 | 44.92 | 44 | 54 | 69 | 77 | 37.25 | 87 | 88
4739 | 1763 | 272.3 | 50.5 | 81.1 | 95 | 70 | 55.1 | 188.3 | 95.1 | 219.4 | 197.3 | 42.9 | 11.3 | 30 | 0.034 | 104.1 | 30 | 15.493 | 441 | 205 | 199.8 | 98.6 | 42.9 | 0.703 |  |  | 99.3 | 749.2 | 0.985 | -8 | 41.18 | 97 | 28 | 0.991 | 172.94 | 196 | 8990 | 201.45 | 48.61 | -47.06 | 17.06 | 43.34 | 41.15 | 44.92 | 44 | 54 | 69 | 77 | 36.86 | 88 | 91
4740 | 1755 | 271.3 | 50 | 81.1 | 95 | 70 | 55.1 | 188.3 | 95.1 | 219.2 | 197.1 | 43 | 11.3 | 30 | 0.036 | 104 | 30 | 15.497 | 441.4 | 205 | 199.6 | 98.6 | 42.9 | 0.703 |  |  | 99.3 | 749.1 | 0.993 | -8 | 44.71 | 97 | 28 | 1.001 | 172.55 | 197 | 8770 | 197.91 | 48.48 | -46.88 | 16.94 | 43.46 | 41.11 | 45.44 | 44 | 54 | 69 | 77 | 37.25 | 88 | 89
4741 | 1753 | 270.7 | 49.9 | 81.1 | 95 | 70 | 55.1 | 187.7 | 95.1 | 218.5 | 197.5 | 43 | 11.3 | 30 | 0.048 | 104 | 30 | 15.397 | 442 | 205 | 199.2 | 98.6 | 42.9 | 0.702 |  |  | 99.3 | 748.9 | 0.992 | -8 | 54.51 | 97 | 28 | 1.007 | 173.33 | 197 | 9340 | 196.61 | 49.23 | -46.94 | 17 | 43.59 | 40.97 | 45.44 | 44 | 54 | 69 | 77 | 36.86 | 86 | 85
4742 | 1750 | 269.9 | 49.5 | 81.1 | 95 | 70 | 55.1 | 187.4 | 95.1 | 218.1 | 198.1 | 43.1 | 11.3 | 30 | 0.059 | 104 | 30 | 15.414 | 441.8 | 205 | 199.3 | 98.6 | 42.9 | 0.7 |  |  | 99.3 | 748.8 | 0.988 | -8 | 56.86 | 98 | 28 | 0.988 | 174.12 | 194 | 9360 | 196.93 | 48.19 | -46.75 | 16.81 | 43.54 | 40.98 | 45.44 | 44 | 54 | 69 | 77 | 36.86 | 88 | 88
4743 | 1744 | 268.4 | 48.8 | 81.1 | 95.1 | 70 | 55 | 187.1 | 95.1 | 217.7 | 198.2 | 43 | 11.3 | 30 | 0.067 | 104 | 30 | 15.365 | 442.7 | 205 | 199.2 | 98.6 | 42.9 | 0.699 |  |  | 99.3 | 748.7 | 0.986 | -8 | 53.33 | 97 | 28 | 1.007 | 173.33 | 194 | 8360 | 196.93 | 49.27 | -46.88 | 16.88 | 43.58 | 41.08 | 45.33 | 44 | 54 | 69 | 77 | 37.25 | 90 | 92
4744 | 1739 | 266.1 | 48.4 | 81.1 | 95.1 | 70 | 55 | 187 | 95.1 | 217.5 | 198.1 | 43 | 11.3 | 30 | 0.074 | 103.9 | 30 | 15.272 | 442.7 | 205 | 198.8 | 98.6 | 42.9 | 0.697 |  |  | 99.3 | 748.8 | 0.989 | -8 | 60 | 97 | 28 | 0.992 | 173.33 | 203 | 8360 | 197.59 | 49.04 | -47.12 | 16.88 | 43.6 | 41.13 | 45.12 | 44 | 54 | 69 | 77 | 37.25 | 87 | 87
4745 | 1745 | 266.5 | 48.8 | 81.1 | 95 | 70 | 55 | 187.1 | 95.1 | 217.6 | 198.2 | 42.9 | 11.3 | 30 | 0.072 | 103.9 | 30 | 15.282 | 442.8 | 205 | 198.9 | 98.6 | 42.9 | 0.698 |  |  | 99.3 | 748.8 | 0.986 | -8 | 59.22 | 97 | 28 | 0.998 | 173.33 | 202 | 8360 | 197.27 | 50.01 | -46.94 | 16.94 | 43.32 | 41.05 | 45.03 | 44 | 54 | 69 | 77 | 37.25 | 88 | 92
4746 | 1754 | 268.1 | 49.6 | 81.1 | 95 | 70 | 55 | 187.2 | 95.1 | 217.8 | 198.6 | 42.9 | 11.3 | 30 | 0.064 | 104 | 30 | 15.377 | 441.9 | 205 | 199.6 | 98.6 | 42.9 | 0.701 |  |  | 99.3 | 748.9 | 0.991 | -8 | 57.25 | 97 | 28 | 0.996 | 174.51 | 200 | 8730 | 200.16 | 49.48 | -47 | 17 | 43.48 | 41.12 | 45.03 | 44 | 54 | 69 | 77 | 37.25 | 88 | 88
4747 | 1753 | 268.5 | 49.6 | 81.1 | 95.1 | 70 | 55 | 187.3 | 95.1 | 218.1 | 197.9 | 42.9 | 11.3 | 30 | 0.046 | 104 | 30 | 15.41 | 442.1 | 205 | 200 | 98.6 | 42.9 | 0.701 |  |  | 99.3 | 749 | 0.993 | -8 | 41.96 | 97 | 28 | 0.996 | 172.55 | 196 | 8730 | 196.61 | 48.39 | -47 | 17.06 | 43.48 | 40.98 | 45.12 | 44 | 54 | 69 | 77 | 37.25 | 88 | 84
4748 | 1754 | 269.2 | 49.5 | 81.1 | 95 | 70 | 55 | 187.5 | 95.1 | 218.3 | 198.2 | 43 | 11.3 | 30 | 0.045 | 104 | 30 | 15.397 | 442.2 | 205 | 200 | 98.6 | 42.8 | 0.701 |  |  | 99.3 | 749.1 | 0.993 | -8 | 51.76 | 97 | 28 | 1.007 | 173.73 | 195 | 8990 | 199.84 | 48.43 | -47 | 16.94 | 43.48 | 41.09 | 45.33 | 44 | 54 | 69 | 77 | 37.25 | 87 | 84
4749 | 1752 | 270 | 49.2 | 81.1 | 95 | 70 | 55 | 187.8 | 95.1 | 218.6 | 198 | 43.1 | 11.3 | 30 | 0.034 | 104.1 | 30 | 15.503 | 442.1 | 205 | 200.4 | 98.6 | 42.8 | 0.7 |  |  | 99.3 | 749.1 | 0.992 | -8 | 43.14 | 97 | 28 | 1.001 | 173.73 | 200 | 8070 | 199.18 | 48.09 | -47 | 17.06 | 43.32 | 41.01 | 45.44 | 44 | 54 | 69 | 77 | 37.25 | 85 | 91
4750 | 1761 | 271.9 | 50.7 | 81.1 | 95 | 70 | 55 | 187.9 | 95.1 | 218.9 | 197.9 | 43.1 | 11.3 | 30 | 0.031 | 104.1 | 30 | 15.502 | 441.3 | 205 | 200.4 | 98.6 | 42.8 | 0.703 |  |  | 99.4 | 749.2 | 0.994 | -8 | 47.45 | 97 | 28 | 0.998 | 173.33 | 196 | 8900 | 201.77 | 47.51 | -47.19 | 17 | 43.27 | 41.03 | 45.55 | 44 | 54 | 69 | 77 | 37.25 | 89 | 88
4751 | 1755 | 272.9 | 49.8 | 81.1 | 95 | 70 | 55 | 188.2 | 95.1 | 219.2 | 197.6 | 43.2 | 11.3 | 30 | 0.029 | 104.1 | 30 | 15.507 | 441.4 | 205 | 200.2 | 98.6 | 42.8 | 0.704 |  |  | 99.3 | 749 | 0.99 | -8 | 41.96 | 97 | 28 | 1.009 | 173.73 | 197 | 8210 | 196.93 | 48.54 | -47.06 | 17 | 43.39 | 41.01 | 45.55 | 44 | 54 | 69 | 77 | 36.86 | 89 | 90
4752 | 1751 | 271.6 | 49.5 | 81.1 | 95 | 70 | 55 | 187.8 | 95.1 | 218.6 | 197.4 | 43.2 | 11.3 | 30 | 0.033 | 104.1 | 30 | 15.471 | 442.8 | 205 | 199.9 | 98.6 | 42.8 | 0.703 |  |  | 99.3 | 748.9 | 0.994 | -8 | 45.1 | 98 | 28 | 1.007 | 172.55 | 195 | 8260 | 198.54 | 47.56 | -47.06 | 17 | 43.34 | 40.9 | 45.64 | 44 | 54 | 69 | 77 | 36.86 | 89 | 88
4753 | 1737 | 268.3 | 48.2 | 81.1 | 94.9 | 70 | 55 | 187.3 | 95.1 | 217.8 | 197.5 | 43.1 | 11.3 | 30 | 0.051 | 104 | 30 | 15.399 | 446.4 | 205 | 199.3 | 98.6 | 42.8 | 0.698 |  |  | 99.3 | 748.8 | 0.993 | -8 | 53.73 | 97 | 28 | 0.992 | 172.55 | 202 | 9260 | 196.61 | 47.55 | -46.94 | 16.75 | 43.48 | 41.06 | 45.64 | 44 | 54 | 69 | 77 | 37.25 | 87 | 83
4754 | 1733 | 265.2 | 47.8 | 81.1 | 94.9 | 70 | 55 | 186.9 | 95.1 | 217.3 | 197.5 | 43 | 11.3 | 30 | 0.076 | 103.9 | 30 | 15.249 | 446.7 | 205 | 198.6 | 98.6 | 42.8 | 0.693 |  |  | 99.3 | 748.9 | 0.989 | -8 | 58.82 | 97 | 28 | 1.006 | 173.33 | 191 | 9780 | 195 | 49.41 | -46.69 | 16.62 | 43.48 | 41.07 | 45.44 | 44 | 54 | 69 | 77 | 37.25 | 87 | 86
4755 | 1739 | 264.1 | 48 | 81.1 | 95.1 | 70 | 55 | 187 | 95 | 217.5 | 197.5 | 42.9 | 11.3 | 30 | 0.082 | 103.8 | 30 | 15.132 | 445.9 | 205 | 198.3 | 98.6 | 42.8 | 0.692 |  |  | 99.3 | 749.1 | 0.993 | -8 | 59.61 | 97 | 28 | 1.008 | 173.33 | 202 | 9290 | 195 | 49.12 | -46.88 | 16.81 | 43.58 | 41.24 | 45.03 | 44 | 54 | 69 | 77 | 37.25 | 87 | 86
4756 | 1753 | 266 | 49.5 | 81.1 | 95.1 | 70 | 55 | 187.3 | 95 | 218 | 198.4 | 42.8 | 11.3 | 30 | 0.068 | 103.9 | 30 | 15.175 | 444 | 205 | 199.3 | 98.6 | 42.8 | 0.695 |  |  | 99.3 | 749.3 | 0.992 | -8 | 55.29 | 97 | 28 | 0.99 | 174.9 | 202 | 8800 | 196.61 | 49.12 | -46.94 | 17.25 | 43.61 | 41.2 | 44.92 | 44 | 54 | 69 | 77 | 37.25 | 87 | 84
4757 | 1759 | 270.4 | 48.8 | 81.1 | 95 | 70 | 55 | 188 | 95 | 219 | 197.8 | 42.8 | 11.3 | 30 | 0.038 | 104 | 30 | 15.431 | 442.8 | 205 | 200.2 | 98.6 | 42.8 | 0.699 |  |  | 99.3 | 749.3 | 0.988 | -8 | 40 | 97 | 28 | 1.006 | 173.33 | 201 | 9680 | 200.47 | 49.34 | -47.06 | 17 | 43.46 | 41.2 | 44.92 | 44 | 54 | 69 | 77 | 37.25 | 88 | 92
4758 | 1751 | 269 | 49.6 | 81.1 | 95 | 70 | 55 | 187.9 | 95 | 218.7 | 197.9 | 42.9 | 11.3 | 30 | 0.041 | 104 | 30 | 15.56 | 442.6 | 205 | 200.1 | 98.6 | 42.8 | 0.699 |  |  | 99.3 | 749.3 | 0.983 | -8 | 45.1 | 97 | 28 | 1.006 | 173.33 | 198 | 8360 | 198.23 | 48.15 | -46.94 | 17.12 | 43.59 | 41.19 | 45.12 | 44 | 54 | 69 | 77 | 37.25 | 85 | 90
4759 | 1756 | 270.8 | 49.8 | 81.1 | 95 | 70 | 55 | 187.9 | 95 | 218.8 | 198.1 | 42.9 | 11.3 | 30 | 0.038 | 104.1 | 30 | 15.556 | 441.8 | 205 | 200.3 | 98.6 | 42.8 | 0.702 |  |  | 99.3 | 749.3 | 0.992 | -8 | 41.57 | 97 | 28 | 0.994 | 173.73 | 196 | 9410 | 199.84 | 49.24 | -46.94 | 17.19 | 43.66 | 41.15 | 45.44 | 44 | 54 | 69 | 77 | 37.25 | 86 | 84
4760 | 1747 | 269.1 | 48.5 | 81.1 | 94.9 | 70 | 55 | 187.4 | 95 | 218.1 | 197.7 | 43 | 11.3 | 30 | 0.048 | 104 | 30 | 15.51 | 442.6 | 205 | 199.7 | 98.6 | 42.8 | 0.7 |  |  | 99.3 | 749.3 | 0.99 | -8 | 49.41 | 97 | 28 | 0.994 | 172.94 | 197 | 9210 | 196.61 | 48.82 | -46.75 | 16.75 | 43.62 | 41.05 | 45.55 | 44 | 54 | 69 | 77 | 37.25 | 87 | 88
4761 | 1748 | 268.9 | 48.7 | 81.1 | 95 | 70 | 55 | 187.4 | 95 | 218.1 | 197.9 | 43 | 11.3 | 30 | 0.062 | 104 | 30 | 15.361 | 442.9 | 205 | 199.1 | 98.6 | 42.8 | 0.7 |  |  | 99.3 | 749.3 | 0.993 | -8 | 56.08 | 97 | 28 | 0.996 | 174.12 | 194 | 8290 | 197.27 | 49.03 | -46.56 | 16.81 | 43.65 | 41.14 | 45.44 | 44 | 54 | 69 | 77 | 36.86 | 88 | 89
4762 | 1744 | 267.5 | 48.6 | 81.1 | 95 | 70 | 55 | 187.2 | 95 | 217.7 | 198.1 | 43 | 11.3 | 30 | 0.071 | 103.9 | 30 | 15.304 | 443.5 | 205 | 199 | 98.6 | 42.8 | 0.698 |  |  | 99.3 | 749.2 | 0.993 | -8 | 59.61 | 97 | 28 | 0.993 | 173.73 | 203 | 9120 | 197.91 | 49.48 | -47.06 | 16.88 | 43.69 | 41.16 | 45.33 | 44 | 54 | 69 | 77 | 37.25 | 87 | 89
4763 | 1747 | 267.3 | 48.6 | 81.1 | 95 | 70 | 55 | 187.2 | 95 | 217.8 | 198.4 | 43 | 11.3 | 30 | 0.069 | 104 | 30 | 15.266 | 443.7 | 205 | 199.3 | 98.6 | 42.7 | 0.7 |  |  | 99.3 | 749.3 | 0.988 | -8 | 55.69 | 97 | 28 | 0.991 | 174.12 | 195 | 8430 | 197.91 | 48.86 | -47 | 17.12 | 43.64 | 41.1 | 45.12 | 44 | 54 | 69 | 77 | 37.25 | 87 | 89
4764 | 1759 | 269.8 | 50.3 | 81.1 | 94.9 | 70 | 55 | 187.5 | 95 | 218.4 | 198.2 | 42.9 | 11.3 | 30 | 0.049 | 104 | 30 | 15.322 | 442.7 | 205 | 199.9 | 98.6 | 42.7 | 0.704 |  |  | 99.3 | 749.4 | 0.986 | -8 | 45.49 | 98 | 28 | 0.996 | 174.12 | 195 | 8290 | 199.84 | 49.38 | -47 | 17.06 | 43.67 | 40.99 | 45.03 | 44 | 54 | 69 | 77 | 37.25 | 87 | 87
4765 | 1759 | 272.3 | 50 | 81.1 | 94.9 | 70 | 55 | 188.2 | 95 | 219.3 | 197.9 | 43 | 11.3 | 30 | 0.03 | 104.1 | 30 | 15.47 | 442.5 | 205 | 200.3 | 98.6 | 42.7 | 0.707 |  |  | 99.3 | 749.4 | 0.991 | -8 | 43.14 | 97 | 28 | 1.001 | 173.73 | 197 | 8750 | 199.84 | 49.38 | -47.25 | 17.12 | 43.49 | 41.1 | 45.23 | 44 | 54 | 69 | 77 | 37.25 | 90 | 85
4766 | 1757 | 272.7 | 50.2 | 81.1 | 94.9 | 70 | 55 | 188.2 | 95 | 219.2 | 197.5 | 43.1 | 11.3 | 30 | 0.03 | 104.1 | 30 | 15.487 | 442.2 | 205 | 200.2 | 98.6 | 42.7 | 0.708 |  |  | 99.3 | 749.2 | 0.992 | -8 | 43.14 | 97 | 28 | 0.99 | 173.73 | 196 | 8360 | 201.45 | 47.6 | -47.06 | 17 | 43.59 | 41.03 | 45.44 | 44 | 54 | 69 | 77 | 36.86 | 88 | 84
4767 | 1752 | 271.7 | 49.9 | 81.1 | 95 | 70 | 55.1 | 187.8 | 95 | 218.7 | 197.6 | 43.2 | 11.3 | 30 | 0.035 | 104.1 | 30 | 15.504 | 442.3 | 205 | 199.9 | 98.6 | 42.7 | 0.706 |  |  | 99.3 | 749 | 0.989 | -8 | 47.06 | 97 | 28 | 0.998 | 173.73 | 200 | 8330 | 197.91 | 47.6 | -47.06 | 17.06 | 43.64 | 40.9 | 45.64 | 44 | 54 | 69 | 77 | 36.86 | 88 | 85
4768 | 1749 | 271.9 | 49.4 | 81.1 | 95 | 70 | 55.1 | 188 | 95 | 218.8 | 197.4 | 43.2 | 11.3 | 30 | 0.034 | 104.1 | 30 | 15.521 | 441.7 | 205 | 199.8 | 98.6 | 42.7 | 0.707 |  |  | 99.3 | 748.9 | 0.99 | -8 | 43.14 | 97 | 28 | 0.999 | 172.94 | 195 | 8870 | 198.54 | 48.61 | -47.06 | 17.12 | 43.47 | 41.04 | 45.64 | 44 | 54 | 69 | 77 | 36.86 | 88 | 85
4769 | 1748 | 270.3 | 49.5 | 81.2 | 95 | 70 | 55.1 | 187.4 | 95 | 218.1 | 197.3 | 43.2 | 11.3 | 30 | 0.047 | 104 | 30 | 15.472 | 442.7 | 205 | 199.3 | 98.6 | 42.7 | 0.704 |  |  | 99.3 | 748.8 | 0.994 | -8 | 50.2 | 98 | 28 | 0.992 | 172.94 | 195 | 8600 | 197.91 | 47.49 | -47 | 16.94 | 43.62 | 41.01 | 45.64 | 44 | 54 | 69 | 77 | 37.25 | 86 | 90
4770 | 1744 | 268.2 | 49 | 81.2 | 95.1 | 70 | 55.1 | 186.9 | 95 | 217.4 | 197.5 | 43.1 | 11.3 | 30 | 0.062 | 103.9 | 30 | 15.396 | 444.1 | 205 | 198.9 | 98.6 | 42.7 | 0.704 |  |  | 99.3 | 748.8 | 0.987 | -8 | 47.84 | 97 | 28 | 1.011 | 172.94 | 194 | 8600 | 198.23 | 48.65 | -47.06 | 16.94 | 43.31 | 41.01 | 45.55 | 44 | 54 | 69 | 77 | 37.25 | 87 | 92
4771 | 1745 | 268.7 | 48.9 | 81.2 | 95 | 70 | 55.1 | 187 | 95 | 217.6 | 197.8 | 43 | 11.3 | 30 | 0.068 | 103.9 | 30 | 15.353 | 445.3 | 205 | 198.8 | 98.6 | 42.7 | 0.704 |  |  | 99.3 | 748.8 | 0.993 | -8 | 57.65 | 97 | 28 | 0.994 | 173.73 | 199 | 8870 | 197.59 | 48.8 | -46.94 | 16.75 | 43.41 | 41.06 | 45.12 | 44 | 54 | 69 | 77 | 36.86 | 89 | 83
4772 | 1739 | 266.2 | 48.2 | 81.2 | 95 | 70 | 55.1 | 186.7 | 95 | 217 | 198 | 42.9 | 11.3 | 30 | 0.074 | 103.9 | 30 | 15.248 | 447.4 | 205 | 198.8 | 98.6 | 42.7 | 0.702 |  |  | 99.3 | 748.9 | 0.993 | -8 | 57.65 | 97 | 28 | 0.996 | 173.73 | 200 | 8820 | 197.59 | 48.31 | -47 | 16.88 | 43.48 | 41.03 | 45.03 | 44 | 54 | 69 | 77 | 37.25 | 88 | 79
4773 | 1744 | 265.7 | 48.7 | 81.2 | 95 | 70 | 55.1 | 186.7 | 95 | 217.2 | 198.1 | 42.8 | 11.3 | 30 | 0.079 | 103.9 | 30 | 15.208 | 447.6 | 205 | 198.8 | 98.6 | 42.7 | 0.701 |  |  | 99.3 | 749 | 0.99 | -8 | 58.82 | 97 | 28 | 0.993 | 173.73 | 193 | 7970 | 196.93 | 49.61 | -46.81 | 16.88 | 43.52 | 41.15 | 44.83 | 44 | 54 | 69 | 77 | 37.25 | 86 | 88
4774 | 1752 | 267.3 | 49.1 | 81.2 | 95 | 70 | 55.1 | 187.2 | 95 | 217.9 | 198.4 | 42.8 | 11.3 | 30 | 0.071 | 103.9 | 30 | 15.248 | 446.9 | 205 | 199.1 | 98.6 | 42.7 | 0.701 |  |  | 99.3 | 749.1 | 0.993 | -8 | 59.22 | 97 | 28 | 1.005 | 174.12 | 194 | 8820 | 197.25 | 49.48 | -46.94 | 17.06 | 43.6 | 41.2 | 44.83 | 44 | 54 | 69 | 77 | 37.25 | 89 | 88
4775 | 1762 | 270.9 | 50.3 | 81.2 | 95 | 70 | 55.1 | 187.9 | 95 | 218.9 | 197.8 | 42.8 | 11.3 | 30 | 0.045 | 104 | 30 | 15.386 | 446.3 | 205 | 200 | 98.6 | 42.7 | 0.704 |  |  | 99.3 | 749.2 | 0.992 | -8 | 38.82 | 97 | 28 | 1.004 | 173.73 | 195 | 9190 | 199.18 | 48.53 | -47.12 | 17.19 | 43.25 | 41.1 | 44.92 | 44 | 54 | 69 | 77 | 37.25 | 88 | 89
4776 | 1764 | 271.7 | 50.8 | 81.2 | 95 | 70 | 55.1 | 188.1 | 95 | 219.1 | 197.3 | 42.9 | 11.3 | 30 | 0.034 | 104 | 30 | 15.451 | 445.7 | 205 | 199.8 | 98.6 | 42.7 | 0.703 |  |  | 99.3 | 749 | 0.991 | -8 | 43.53 | 97 | 28 | 1.004 | 172.55 | 196 | 9020 | 196.93 | 47.36 | -47.06 | 16.81 | 43.33 | 40.92 | 45.12 | 44 | 54 | 69 | 77 | 36.86 | 86 | 91
4777 | 1748 | 269.6 | 49.4 | 81.2 | 95 | 70 | 55.1 | 187.7 | 95 | 218.4 | 197.7 | 43 | 11.3 | 30 | 0.045 | 104 | 30 | 15.465 | 446.8 | 205 | 199.6 | 98.6 | 42.7 | 0.702 |  |  | 99.3 | 748.9 | 0.984 | -8 | 43.14 | 97 | 28 | 1 | 173.33 | 202 | 8900 | 196.61 | 48.26 | -47 | 17.12 | 43.44 | 40.99 | 45.33 | 44 | 54 | 69 | 77 | 36.86 | 86 | 83
4778 | 1746 | 268.8 | 49.1 | 81.2 | 95 | 70 | 55.2 | 187.5 | 95 | 218.2 | 198.1 | 43 | 11.3 | 30 | 0.059 | 104 | 30 | 15.438 | 447.7 | 205 | 199.3 | 98.6 | 42.7 | 0.7 |  |  | 99.3 | 748.8 | 0.99 | -8 | 58.04 | 97 | 28 | 0.993 | 173.73 | 194 | 8750 | 198.23 | 49.29 | -46.88 | 16.75 | 43.55 | 40.99 | 45.55 | 44 | 54 | 69 | 77 | 37.25 | 86 | 87
4779 | 1740 | 265.9 | 48.6 | 81.2 | 95 | 70 | 55.2 | 187.2 | 95 | 217.6 | 198.1 | 43 | 11.3 | 30 | 0.076 | 103.9 | 30 | 15.359 | 447 | 205 | 198.9 | 98.6 | 42.7 | 0.697 |  |  | 99.3 | 748.9 | 0.985 | -8 | 56.47 | 97 | 28 | 0.995 | 173.73 | 194 | 8070 | 196.61 | 48.32 | -46.62 | 16.75 | 43.6 | 41.21 | 45.33 | 44 | 54 | 69 | 77 | 37.25 | 85 | 88
4780 | 1753 | 268.2 | 49.3 | 81.2 | 95 | 70 | 55.2 | 187.2 | 95 | 217.9 | 198.1 | 43 | 11.3 | 30 | 0.071 | 103.9 | 30 | 15.254 | 446.2 | 205 | 198.9 | 98.6 | 42.7 | 0.697 |  |  | 99.3 | 749 | 0.993 | -8 | 58.82 | 97 | 28 | 0.999 | 173.33 | 203 | 9070 | 197.59 | 49.53 | -46.62 | 16.75 | 43.55 | 41.29 | 45.23 | 44 | 54 | 69 | 77 | 37.25 | 86 | 89
4781 | 1760 | 271 | 50.6 | 81.2 | 94.9 | 70 | 55.2 | 187.9 | 95 | 218.8 | 197.9 | 43 | 11.3 | 30 | 0.044 | 104 | 30 | 15.372 | 445.8 | 205 | 199.8 | 98.6 | 42.7 | 0.702 |  |  | 99.3 | 749 | 0.986 | -8 | 46.67 | 98 | 28 | 0.995 | 174.12 | 197 | 9290 | 199.84 | 49.31 | -47.12 | 17.19 | 43.38 | 41.15 | 45.12 | 44 | 54 | 69 | 77 | 37.25 | 85 | 93
4782 | 1758 | 271.4 | 50.3 | 81.2 | 95 | 70 | 55.2 | 187.9 | 95 | 218.8 | 197.5 | 43 | 11.3 | 30 | 0.035 | 104.1 | 30 | 15.462 | 445.8 | 205 | 199.9 | 98.6 | 42.7 | 0.703 |  |  | 99.3 | 748.9 | 0.989 | -8 | 45.49 | 97 | 28 | 0.995 | 173.33 | 195 | 8040 | 198.86 | 48.26 | -47 | 17 | 43.56 | 41.16 | 45.33 | 44 | 54 | 69 | 77 | 36.86 | 84 | 89
4783 | 1756 | 273.4 | 49.4 | 81.2 | 95 | 70 | 55.2 | 188.4 | 95 | 219.4 | 197.3 | 43.1 | 11.3 | 30 | 0.032 | 104.1 | 30 | 15.489 | 446.6 | 205 | 200 | 98.6 | 42.7 | 0.705 |  |  | 99.3 | 748.8 | 0.988 | -8 | 41.96 | 97 | 28 | 0.991 | 172.94 | 199 | 9040 | 197.25 | 48.23 | -47 | 17.06 | 43.58 | 41.2 | 45.44 | 44 | 54 | 69 | 77 | 36.86 | 89 | 83
4784 | 1746 | 269.4 | 49.6 | 81.2 | 94.9 | 70 | 55.2 | 187.7 | 95 | 218.5 | 197.7 | 43.2 | 11.3 | 30 | 0.052 | 104 | 30 | 15.41 | 447.9 | 205 | 199.4 | 98.6 | 42.7 | 0.703 |  |  | 99.3 | 748.6 | 0.986 | -8 | 53.33 | 97 | 28 | 1.007 | 172.16 | 203 | 7820 | 199.52 | 48.2 | -47.06 | 16.88 | 43.57 | 41.16 | 45.64 | 44 | 54 | 69 | 77 | 37.25 | 88 | 89
4785 | 1745 | 268.5 | 48.7 | 81.2 | 95 | 70 | 55.3 | 187.1 | 95 | 217.7 | 198.1 | 43.1 | 11.3 | 30 | 0.064 | 104 | 30 | 15.322 | 449.6 | 205 | 199.2 | 98.6 | 42.7 | 0.702 |  |  | 99.3 | 748.6 | 0.99 | -8 | 58.82 | 97 | 28 | 1.007 | 173.73 | 203 | 8990 | 197.91 | 49.02 | -47 | 17.12 | 43.64 | 41.1 | 45.55 | 44 | 54 | 69 | 77 | 37.25 | 88 | 90
4786 | 1746 | 267.2 | 49 | 81.2 | 95 | 70 | 55.3 | 187 | 95 | 217.5 | 198.4 | 43.1 | 11.3 | 30 | 0.068 | 103.9 | 30 | 15.304 | 449.7 | 205 | 199.2 | 98.6 | 42.7 | 0.701 |  |  | 99.3 | 748.7 | 0.995 | -8 | 58.43 | 97 | 28 | 1.007 | 170.98 | 193 | 9900 | 196.61 | 49.26 | -47.06 | 16.94 | 43.6 | 41.14 | 45.12 | 44 | 54 | 69 | 77 | 37.25 | 87 | 90
4787 | 1758 | 270.1 | 50.1 | 81.2 | 95 | 70 | 55.3 | 187.5 | 95 | 218.3 | 198.4 | 43 | 11.3 | 30 | 0.051 | 104 | 30 | 15.342 | 449.4 | 205 | 199.8 | 98.6 | 42.7 | 0.702 |  |  | 99.3 | 748.8 | 0.997 | -8 | 50.98 | 97 | 28 | 1.009 | 173.73 | 195 | 8040 | 200.16 | 49.43 | -47 | 16.94 | 43.53 | 40.99 | 45.03 | 44 | 54 | 69 | 77 | 37.25 | 86 | 93
4788 | 1756 | 271.9 | 49.7 | 81.2 | 95.1 | 70 | 55.2 | 188 | 95 | 218.9 | 197.5 | 43 | 11.3 | 30 | 0.035 | 104 | 30 | 15.459 | 449.3 | 205 | 199.9 | 98.6 | 42.7 | 0.702 |  |  | 99.3 | 748.8 | 0.992 | -8 | 41.57 | 97 | 28 | 0.991 | 173.33 | 197 | 8820 | 202.1 | 47.47 | -47.06 | 16.88 | 43.46 | 41.14 | 45.12 | 44 | 54 | 69 | 77 | 36.86 | 90 | 90
4789 | 1750 | 270.5 | 49.4 | 81.2 | 95.1 | 70 | 55.2 | 187.7 | 95 | 218.5 | 197.3 | 43 | 11.3 | 30 | 0.039 | 104 | 30 | 15.505 | 448.6 | 205 | 199.6 | 98.6 | 42.7 | 0.702 |  |  | 99.3 | 748.7 | 0.989 | -8 | 43.53 | 97 | 28 | 0.997 | 172.94 | 195 | 8920 | 199.84 | 47.45 | -47 | 17.12 | 43.5 | 40.97 | 45.33 | 44 | 54 | 69 | 77 | 36.86 | 88 | 85
4790 | 1745 | 268.9 | 49.1 | 81.2 | 95.1 | 70 | 55.2 | 187.4 | 95 | 218 | 197.3 | 43.1 | 11.3 | 30 | 0.042 | 104 | 30 | 15.406 | 447.8 | 205 | 199.5 | 98.6 | 42.7 | 0.701 |  |  | 99.3 | 748.6 | 0.992 | -8 | 44.71 | 98 | 28 | 0.992 | 172.94 | 196 | 9020 | 198.54 | 48.54 | -47 | 16.81 | 43.47 | 41.07 | 45.44 | 44 | 54 | 69 | 77 | 36.86 | 88 | 91
4791 | 1745 | 268.1 | 49.1 | 81.2 | 95.1 | 70 | 55.2 | 187.1 | 95 | 217.7 | 197.8 | 43.1 | 11.3 | 30 | 0.057 | 104 | 30 | 15.372 | 447.6 | 205 | 199.2 | 98.6 | 42.7 | 0.699 |  |  | 99.3 | 748.6 | 0.989 | -8 | 57.65 | 97 | 28 | 0.999 | 173.73 | 196 | 8990 | 198.23 | 48.12 | -46.94 | 17 | 43.54 | 41.04 | 45.44 | 44 | 54 | 69 | 77 | 37.25 | 87 | 91
4792 | 1746 | 268 | 48.8 | 81.2 | 95.2 | 70 | 55.2 | 187 | 95 | 217.6 | 198.3 | 43 | 11.3 | 30 | 0.064 | 104 | 30 | 15.339 | 448.2 | 205 | 199.3 | 98.6 | 42.7 | 0.7 |  |  | 99.2 | 748.7 | 0.989 | -8 | 59.22 | 98 | 28 | 0.998 | 174.12 | 200 | 8870 | 198.23 | 49.53 | -46.94 | 16.81 | 43.48 | 41.06 | 45.33 | 44 | 54 | 69 | 77 | 37.25 | 88 | 91
4793 | 1752 | 268.9 | 49.3 | 81.2 | 95.2 | 70 | 55.2 | 187.4 | 94.9 | 218.1 | 198.5 | 43 | 11.3 | 30 | 0.058 | 104 | 30 | 15.329 | 448.1 | 205 | 199.6 | 98.6 | 42.7 | 0.701 |  |  | 99.3 | 748.7 | 0.993 | -8 | 55.29 | 98 | 28 | 0.997 | 173.73 | 203 | 8700 | 196.93 | 49.15 | -47.06 | 17.06 | 43.48 | 41.21 | 45.12 | 44 | 54 | 69 | 77 | 37.25 | 87 | 90
4794 | 1755 | 270.4 | 49.7 | 81.2 | 95.1 | 70 | 55.2 | 187.7 | 94.9 | 218.5 | 198.2 | 43 | 11.3 | 30 | 0.042 | 104 | 30 | 15.394 | 448.3 | 205 | 200.1 | 98.6 | 42.7 | 0.703 |  |  | 99.3 | 748.8 | 0.993 | -8 | 43.92 | 98 | 28 | 0.998 | 173.33 | 195 | 9380 | 200.16 | 48.35 | -46.81 | 17.06 | 43.52 | 40.97 | 45.03 | 44 | 54 | 69 | 77 | 36.86 | 89 | 92
4795 | 1749 | 269.6 | 49.6 | 81.2 | 95.1 | 70 | 55.2 | 187.6 | 95 | 218.3 | 198 | 43 | 11.3 | 30 | 0.041 | 104 | 30 | 15.476 | 447.5 | 205 | 200.1 | 98.6 | 42.7 | 0.703 |  |  | 99.3 | 748.8 | 0.988 | -8 | 46.27 | 98 | 28 | 0.995 | 173.73 | 200 | 7940 | 196.93 | 48.61 | -46.94 | 17 | 43.51 | 41.19 | 45.23 | 44 | 54 | 69 | 77 | 36.86 | 90 | 86
4796 | 1751 | 269.9 | 49.3 | 81.2 | 95.1 | 70 | 55.2 | 187.4 | 95 | 218.2 | 198.3 | 43 | 11.3 | 30 | 0.048 | 104 | 30 | 15.445 | 447.6 | 205 | 199.9 | 98.6 | 42.7 | 0.703 |  |  | 99.3 | 748.8 | 0.989 | -8 | 52.16 | 98 | 28 | 0.999 | 172.16 | 202 | 8290 | 198.86 | 48.24 | -46.88 | 16.88 | 43.52 | 40.99 | 45.33 | 44 | 54 | 69 | 77 | 37.25 | 87 | 92
4797 | 1755 | 270.9 | 49.6 | 81.2 | 95.2 | 70 | 55.1 | 187.5 | 95 | 218.2 | 198.4 | 43.1 | 11.3 | 30 | 0.045 | 104 | 30 | 15.462 | 446.9 | 205 | 200 | 98.6 | 42.7 | 0.703 |  |  | 99.3 | 748.9 | 0.989 | -8 | 49.41 | 98 | 28 | 0.993 | 174.12 | 199 | 8970 | 199.52 | 48.07 | -46.94 | 17 | 43.51 | 41.1 | 45.33 | 44 | 54 | 69 | 77 | 36.86 | 90 | 93
4798 | 1749 | 270.6 | 49.4 | 81.2 | 95.2 | 70 | 55.1 | 187.7 | 95 | 218.4 | 198 | 43.1 | 11.3 | 30 | 0.044 | 104 | 30 | 15.472 | 447.8 | 205 | 199.9 | 98.6 | 42.7 | 0.703 |  |  | 99.3 | 748.9 | 0.989 | -8 | 46.67 | 98 | 28 | 0.996 | 174.12 | 195 | 7920 | 196.93 | 48.48 | -46.88 | 17.06 | 43.33 | 41.06 | 45.33 | 44 | 54 | 69 | 77 | 36.86 | 88 | 90
4799 | 1738 | 268.6 | 47.7 | 81.2 | 95.2 | 70 | 55.1 | 187.3 | 95 | 217.8 | 197.9 | 43.1 | 11.3 | 30 | 0.059 | 104 | 30 | 15.471 | 448.2 | 205 | 199.3 | 98.6 | 42.7 | 0.701 |  |  | 99.3 | 748.9 | 0.991 | -8 | 56.47 | 98 | 28 | 0.992 | 173.73 | 200 | 9600 | 197.91 | 48.07 | -46.88 | 16.94 | 43.68 | 41.16 | 45.33 | 44 | 54 | 69 | 77 | 36.86 | 90 | 90
4800 | 1750 | 268.4 | 49.3 | 81.1 | 95.2 | 70 | 55.1 | 187.1 | 95 | 217.8 | 197.6 | 43 | 11.3 | 30 | 0.07 | 103.9 | 30 | 15.348 | 448.2 | 205 | 198.6 | 98.6 | 42.7 | 0.699 |  |  | 99.3 | 748.9 | 0.994 | -8 | 60 | 98 | 28 | 0.996 | 172.16 | 199 | 8730 | 198.23 | 49.41 | -47 | 17.06 | 43.55 | 41.2 | 45.23 | 44 | 54 | 69 | 77 | 37.25 | 90 | 89
4801 | 1748 | 267.4 | 49.2 | 81.1 | 95.2 | 70 | 55.1 | 187 | 95 | 217.5 | 197.4 | 42.9 | 11.3 | 30 | 0.064 | 103.9 | 30 | 15.294 | 448.6 | 205 | 198.8 | 98.6 | 42.7 | 0.698 |  |  | 99.3 | 748.9 | 0.993 | -8 | 54.12 | 98 | 28 | 1.002 | 172.94 | 198 | 8990 | 197.27 | 48.3 | -46.94 | 17.06 | 43.62 | 41.21 | 45.03 | 44 | 54 | 69 | 77 | 36.86 | 88 | 83
4802 | 1753 | 270 | 49.1 | 81.1 | 95.2 | 70 | 55.1 | 187.6 | 95 | 218.4 | 197 | 42.9 | 11.3 | 30 | 0.045 | 104 | 30 | 15.339 | 449.1 | 205 | 199.2 | 98.6 | 42.7 | 0.7 |  |  | 99.3 | 748.9 | 0.994 | -8 | 43.14 | 98 | 28 | 1 | 172.55 | 199 | 9580 | 198.23 | 48.1 | -47.06 | 17.12 | 43.61 | 41.13 | 45.03 | 44 | 54 | 69 | 77 | 36.86 | 85 | 83
4803 | 1750 | 268 | 49.4 | 81.1 | 95.2 | 70 | 55.1 | 187.3 | 95 | 218 | 197.2 | 42.9 | 11.3 | 30 | 0.056 | 104 | 30 | 15.307 | 448 | 205 | 198.9 | 98.6 | 42.7 | 0.698 |  |  | 99.3 | 748.9 | 0.99 | -8 | 52.55 | 98 | 28 | 0.989 | 172.55 | 202 | 8800 | 197.91 | 47.55 | -46.94 | 17.19 | 43.53 | 41.13 | 45.23 | 44 | 54 | 69 | 77 | 37.25 | 87 | 89
4804 | 1755 | 270.3 | 49.5 | 81.1 | 95.1 | 70 | 55.1 | 187.8 | 95 | 218.6 | 197.6 | 43 | 11.3 | 30 | 0.048 | 104 | 30 | 15.264 | 447.2 | 205 | 199.2 | 98.6 | 42.7 | 0.7 |  |  | 99.3 | 749 | 0.989 | -8 | 54.51 | 98 | 28 | 1.008 | 173.73 | 198 | 8160 | 196.61 | 48.58 | -47 | 17.25 | 43.63 | 41.13 | 45.23 | 44 | 54 | 69 | 77 | 36.86 | 88 | 89
4805 | 1756 | 270.6 | 50.1 | 81.1 | 95.1 | 70 | 55.1 | 187.8 | 95 | 218.6 | 197.4 | 43 | 11.3 | 30 | 0.039 | 104 | 30 | 15.347 | 447.3 | 205 | 199.5 | 98.6 | 42.7 | 0.701 |  |  | 99.3 | 748.9 | 0.991 | -8 | 44.31 | 98 | 28 | 0.997 | 172.94 | 200 | 9480 | 198.23 | 48.82 | -47 | 16.88 | 43.5 | 41.07 | 45.33 | 44 | 54 | 69 | 77 | 36.86 | 84 | 90
4806 | 1749 | 269.9 | 49.1 | 81.1 | 95.1 | 70 | 55.1 | 187.6 | 95 | 218.3 | 197.3 | 43 | 11.3 | 30 | 0.041 | 104 | 30 | 15.39 | 447 | 205 | 199.5 | 98.6 | 42.7 | 0.701 |  |  | 99.3 | 748.9 | 0.993 | -8 | 46.27 | 97 | 28 | 0.992 | 172.94 | 197 | 8680 | 196.61 | 47.5 | -47.06 | 17.06 | 43.57 | 40.92 | 45.44 | 44 | 54 | 69 | 77 | 36.86 | 88 | 90
4807 | 1749 | 269.5 | 49.2 | 81.1 | 95.1 | 70 | 55.1 | 187.5 | 95 | 218.1 | 197.6 | 43.1 | 11.3 | 30 | 0.055 | 104 | 30 | 15.41 | 447.4 | 205 | 199.1 | 98.6 | 42.7 | 0.701 |  |  | 99.3 | 748.8 | 0.992 | -8 | 54.12 | 97 | 28 | 1.007 | 172.94 | 194 | 8430 | 199.52 | 48.06 | -46.88 | 16.88 | 43.43 | 40.96 | 45.55 | 44 | 54 | 69 | 77 | 36.86 | 85 | 82
4808 | 1750 | 269.7 | 49 | 81.1 | 95.1 | 70 | 55.1 | 187.7 | 95 | 218.5 | 197.6 | 43.1 | 11.3 | 30 | 0.055 | 104 | 30 | 15.413 | 448 | 205 | 199.2 | 98.6 | 42.7 | 0.702 |  |  | 99.3 | 748.7 | 0.993 | -8 | 52.94 | 98 | 28 | 0.99 | 173.73 | 200 | 9780 | 196.61 | 47.63 | -46.94 | 16.81 | 43.37 | 41.07 | 45.33 | 44 | 54 | 69 | 77 | 36.86 | 86 | 85
4809 | 1749 | 269.3 | 49.3 | 81.1 | 95.1 | 70 | 55.1 | 187.6 | 95 | 218.2 | 197.4 | 43 | 11.3 | 30 | 0.05 | 104 | 30 | 15.414 | 448.5 | 205 | 199.2 | 98.6 | 42.7 | 0.7 |  |  | 99.3 | 748.7 | 0.994 | -8 | 47.06 | 98 | 28 | 0.992 | 172.55 | 195 | 8750 | 200.16 | 48.81 | -47 | 17.06 | 43.56 | 41.05 | 45.33 | 44 | 54 | 69 | 77 | 36.86 | 88 | 91
4810 | 1744 | 268.1 | 49 | 81.1 | 95.1 | 70 | 55.1 | 187.3 | 95 | 217.8 | 197.2 | 43 | 11.3 | 30 | 0.052 | 104 | 30 | 15.398 | 448.4 | 205 | 199.1 | 98.6 | 42.7 | 0.7 |  |  | 99.3 | 748.6 | 0.991 | -8 | 47.45 | 97 | 28 | 1.004 | 172.94 | 197 | 8360 | 197.25 | 47.62 | -47 | 17 | 43.5 | 41.04 | 45.23 | 44 | 54 | 69 | 77 | 37.25 | 86 | 88
4811 | 1750 | 268.2 | 49.8 | 81.1 | 95.1 | 70 | 55.1 | 187.1 | 95 | 217.8 | 197.1 | 43 | 11.3 | 30 | 0.052 | 104 | 30 | 15.309 | 448.1 | 205 | 199 | 98.6 | 42.7 | 0.699 |  |  | 99.3 | 748.6 | 0.989 | -8 | 45.49 | 97 | 28 | 0.993 | 172.94 | 196 | 9020 | 197.59 | 48.71 | -47 | 16.88 | 43.44 | 41.03 | 45.23 | 44 | 54 | 69 | 77 | 36.86 | 86 | 91
4812 | 1757 | 270.5 | 50 | 81.1 | 95.1 | 70 | 55.1 | 187.5 | 95 | 218.4 | 197.2 | 43 | 11.3 | 30 | 0.046 | 104 | 30 | 15.317 | 447.4 | 205 | 199.1 | 98.6 | 42.7 | 0.699 |  |  | 99.3 | 748.6 | 0.988 | -8 | 47.45 | 98 | 28 | 1.004 | 172.55 | 197 | 8310 | 197.91 | 47.47 | -47.06 | 16.94 | 43.44 | 41.05 | 45.23 | 44 | 54 | 69 | 77 | 36.86 | 85 | 87
4813 | 1749 | 269.4 | 49.3 | 81.1 | 95.1 | 70 | 55.1 | 187.7 | 95 | 218.5 | 197.2 | 43 | 11.3 | 30 | 0.05 | 104 | 30 | 15.365 | 447.8 | 205 | 199 | 98.6 | 42.7 | 0.699 |  |  | 99.3 | 748.5 | 0.992 | -8 | 51.76 | 98 | 28 | 1.004 | 172.55 | 195 | 8290 | 199.52 | 47.56 | -46.94 | 16.94 | 43.5 | 41.13 | 45.23 | 44 | 54 | 69 | 77 | 37.25 | 87 | 83
4814 | 1748 | 268.9 | 49.1 | 81.1 | 95.1 | 70 | 55 | 187.7 | 95 | 218.4 | 197.8 | 43 | 11.3 | 30 | 0.061 | 104 | 30 | 15.371 | 447.3 | 205 | 199 | 98.6 | 42.7 | 0.699 |  |  | 99.3 | 748.5 | 0.988 | -8 | 59.22 | 98 | 28 | 0.992 | 173.73 | 200 | 8650 | 197.91 | 47.59 | -46.94 | 16.88 | 43.42 | 41.15 | 45.12 | 44 | 54 | 69 | 77 | 36.86 | 85 | 84
4815 | 1750 | 269 | 49.4 | 81.1 | 95.1 | 70 | 55 | 187.3 | 95 | 218 | 197.7 | 43 | 11.3 | 30 | 0.052 | 104 | 30 | 15.403 | 448.1 | 205 | 199.3 | 98.6 | 42.7 | 0.701 |  |  | 99.3 | 748.5 | 0.992 | -8 | 49.02 | 98 | 28 | 1.008 | 172.94 | 195 | 9040 | 197.91 | 48.68 | -46.94 | 17.06 | 43.55 | 41.03 | 45.12 | 44 | 54 | 69 | 77 | 37.25 | 89 | 91
4816 | 1748 | 269 | 49.4 | 81.1 | 95.1 | 70 | 55 | 187.4 | 95 | 218.1 | 197.5 | 43 | 11.3 | 30 | 0.047 | 104 | 30 | 15.421 | 449.3 | 205 | 199.3 | 98.6 | 42.7 | 0.701 |  |  | 99.3 | 748.6 | 0.992 | -8 | 44.71 | 97 | 28 | 0.988 | 172.94 | 200 | 9160 | 198.23 | 47.64 | -46.88 | 17 | 43.52 | 41.03 | 45.23 | 44 | 54 | 69 | 77 | 36.86 | 87 | 87
4817 | 1738 | 266.4 | 47.9 | 81.1 | 95.1 | 70 | 55 | 186.8 | 95 | 217.3 | 197.4 | 43 | 11.3 | 30 | 0.064 | 103.9 | 30 | 15.363 | 449.4 | 205 | 198.8 | 98.6 | 42.7 | 0.698 |  |  | 99.3 | 748.7 | 0.989 | -8 | 58.82 | 98 | 28 | 1.006 | 171.76 | 200 | 9530 | 195 | 48.7 | -47 | 16.94 | 43.42 | 41.15 | 45.23 | 44 | 54 | 69 | 77 | 37.25 | 84 | 91
4818 | 1741 | 264.1 | 48.6 | 81.1 | 95.1 | 70 | 55 | 186.8 | 95 | 217.4 | 197.4 | 42.9 | 11.3 | 30 | 0.079 | 103.9 | 30 | 15.261 | 450.2 | 205 | 198.4 | 98.6 | 42.7 | 0.696 |  |  | 99.3 | 748.8 | 0.992 | -8 | 60 | 97 | 28 | 0.998 | 172.94 | 192 | 8920 | 197.27 | 49.26 | -46.94 | 16.94 | 43.64 | 41.2 | 45.23 | 44 | 54 | 69 | 77 | 37.25 | 86 | 92
4819 | 1745 | 264.7 | 48.2 | 81.1 | 95.1 | 70 | 55 | 186.8 | 95 | 217.3 | 197.6 | 42.9 | 11.3 | 30 | 0.081 | 103.9 | 30 | 15.268 | 450 | 205 | 198.4 | 98.6 | 42.7 | 0.695 |  |  | 99.3 | 749 | 0.994 | -8 | 59.61 | 98 | 28 | 0.997 | 172.94 | 193 | 8600 | 197.91 | 48.23 | -46.94 | 16.75 | 43.55 | 41.29 | 45.03 | 44 | 54 | 69 | 77 | 37.25 | 88 | 83
4820 | 1750 | 265.2 | 48.9 | 81.1 | 95.1 | 70 | 55 | 186.8 | 95 | 217.5 | 198 | 42.9 | 11.3 | 30 | 0.074 | 103.9 | 30 | 15.29 | 450.4 | 205 | 198.7 | 98.6 | 42.8 | 0.697 |  |  | 99.3 | 749.2 | 0.99 | -8 | 57.25 | 97 | 28 | 1.005 | 173.73 | 201 | 9020 | 198.23 | 48.84 | -46.88 | 16.94 | 43.66 | 41.33 | 44.92 | 44 | 54 | 69 | 77 | 37.25 | 88 | 87
4821 | 1756 | 267.4 | 49.5 | 81.1 | 95.1 | 70 | 55 | 187.4 | 95 | 218.3 | 198.5 | 42.8 | 11.3 | 30 | 0.06 | 104 | 30 | 15.354 | 450.2 | 205 | 199.6 | 98.6 | 42.8 | 0.701 |  |  | 99.3 | 749.4 | 0.998 | -8 | 48.24 | 98 | 28 | 0.993 | 172.16 | 195 | 8040 | 198.54 | 49.42 | -46.88 | 16.94 | 43.57 | 41.33 | 44.92 | 44 | 54 | 69 | 77 | 37.25 | 89 | 93
4822 | 1763 | 270.1 | 50.4 | 81.1 | 95.1 | 70 | 55 | 188 | 95 | 219 | 197.9 | 42.9 | 11.4 | 30 | 0.04 | 104.1 | 30 | 15.389 | 448.9 | 205 | 200.2 | 98.6 | 42.8 | 0.703 |  |  | 99.3 | 749.4 | 0.991 | -8 | 40.39 | 98 | 28 | 1.005 | 174.12 | 196 | 8160 | 199.84 | 48.38 | -47 | 16.94 | 43.53 | 41.21 | 45.03 | 44 | 54 | 69 | 77 | 37.25 | 88 | 95
4823 | 1751 | 269.3 | 49.3 | 81.1 | 95.2 | 70 | 55 | 188 | 95 | 218.9 | 197.8 | 43 | 11.3 | 30 | 0.037 | 104.1 | 30 | 15.409 | 448.5 | 205 | 200.1 | 98.6 | 42.8 | 0.702 |  |  | 99.3 | 749.5 | 0.991 | -8 | 45.88 | 98 | 28 | 1.005 | 173.33 | 195 | 9410 | 198.54 | 48.21 | -46.75 | 16.94 | 43.51 | 41.17 | 45.33 | 44 | 54 | 69 | 77 | 37.25 | 87 | 91
4824 | 1757 | 270.2 | 49.8 | 81.1 | 95.1 | 70 | 55 | 187.9 | 95 | 218.9 | 198 | 43.1 | 11.3 | 30 | 0.041 | 104.1 | 30 | 15.402 | 448.2 | 205 | 199.9 | 98.6 | 42.8 | 0.702 |  |  | 99.3 | 749.5 | 0.988 | -8 | 47.84 | 98 | 28 | 0.992 | 174.12 | 199 | 9090 | 197.25 | 48.1 | -47 | 16.81 | 43.53 | 41.26 | 45.64 | 44 | 54 | 69 | 77 | 36.86 | 87 | 86
4825 | 1756 | 270.8 | 49.9 | 81.1 | 95.1 | 70 | 55 | 187.9 | 95 | 218.8 | 198.1 | 43.2 | 11.3 | 30 | 0.036 | 104.1 | 30 | 15.51 | 452 | 205 | 200.2 | 98.6 | 42.8 | 0.702 |  |  | 99.3 | 749.4 | 0.993 | -8 | 44.31 | 98 | 28 | 1.011 | 174.12 | 196 | 7970 | 199.18 | 48.58 | -47 | 17.12 | 43.46 | 41.26 | 45.55 | 44 | 54 | 69 | 77 | 36.86 | 89 | 87
4826 | 1754 | 271.4 | 49.8 | 81.1 | 95.1 | 70 | 55.1 | 188 | 95 | 218.9 | 197.7 | 43.2 | 11.3 | 30 | 0.031 | 104.1 | 30 | 15.506 | 449.3 | 205 | 200.1 | 98.6 | 42.8 | 0.702 |  |  | 99.3 | 749.3 | 0.987 | -8 | 43.14 | 98 | 28 | 0.997 | 174.12 | 200 | 8730 | 196.61 | 48.81 | -47 | 17.12 | 43.5 | 41.32 | 45.64 | 44 | 54 | 69 | 77 | 36.86 | 90 | 93
4827 | 1750 | 270 | 49.3 | 81.1 | 95 | 70 | 55.1 | 187.7 | 95 | 218.5 | 197.4 | 43.2 | 11.3 | 30 | 0.038 | 104.1 | 30 | 15.515 | 447.7 | 205 | 199.7 | 98.6 | 42.8 | 0.7 |  |  | 99.3 | 749.2 | 0.991 | -8 | 45.49 | 98 | 28 | 0.999 | 172.94 | 195 | 8850 | 197.25 | 48.65 | -47.06 | 17.31 | 43.47 | 41.05 | 45.64 | 44 | 54 | 69 | 77 | 36.86 | 89 | 84
4828 | 1747 | 269.5 | 49 | 81.1 | 95.2 | 70 | 55.1 | 187.7 | 95 | 218.5 | 197.5 | 43.2 | 11.3 | 30 | 0.049 | 104 | 30 | 15.445 | 447 | 205 | 199.3 | 98.6 | 42.8 | 0.701 |  |  | 99.3 | 749.2 | 0.993 | -8 | 55.69 | 97 | 28 | 0.993 | 173.33 | 195 | 8900 | 199.84 | 47.34 | -47.06 | 16.81 | 43.55 | 41.2 | 45.55 | 44 | 54 | 69 | 77 | 36.86 | 89 | 87
4829 | 1747 | 268.4 | 49.3 | 81.1 | 95.1 | 70 | 55.1 | 187.5 | 95 | 218.1 | 197.8 | 43.1 | 11.3 | 30 | 0.066 | 104 | 30 | 15.419 | 447.1 | 205 | 198.8 | 98.6 | 42.8 | 0.7 |  |  | 99.3 | 749.2 | 0.991 | -8 | 58.82 | 98 | 28 | 0.999 | 172.94 | 203 | 8820 | 195 | 47.64 | -46.94 | 16.88 | 43.48 | 41.17 | 45.44 | 44 | 54 | 69 | 77 | 37.25 | 88 | 89
4830 | 1747 | 267.5 | 49.2 | 81.1 | 95.1 | 70 | 55.1 | 187 | 95 | 217.6 | 198 | 43 | 11.3 | 30 | 0.069 | 103.9 | 30 | 15.368 | 447.7 | 205 | 198.8 | 98.6 | 42.7 | 0.698 |  |  | 99.3 | 749.2 | 0.989 | -8 | 57.65 | 98 | 28 | 1.004 | 173.33 | 194 | 8990 | 197.59 | 48.07 | -46.88 | 16.94 | 43.51 | 41.07 | 45.12 | 44 | 54 | 69 | 77 | 37.25 | 90 | 88
4831 | 1749 | 268.9 | 49 | 81.1 | 95.1 | 70 | 55.1 | 187.4 | 95 | 218.1 | 198.1 | 42.9 | 11.3 | 30 | 0.055 | 104 | 30 | 15.383 | 447 | 205 | 199.3 | 98.6 | 42.7 | 0.7 |  |  | 99.3 | 749.2 | 0.99 | -8 | 54.51 | 98 | 28 | 1.013 | 173.73 | 202 | 8850 | 197.25 | 47.57 | -47 | 17.12 | 43.36 | 41.07 | 44.92 | 44 | 54 | 69 | 77 | 37.25 | 90 | 82
4832 | 1745 | 268.4 | 48.6 | 81.1 | 95.1 | 70 | 55.1 | 187.2 | 95 | 217.8 | 197.4 | 42.8 | 11.3 | 30 | 0.049 | 104 | 30 | 15.37 | 447.5 | 205 | 199.4 | 98.6 | 42.7 | 0.699 |  |  | 99.3 | 749.2 | 0.991 | -8 | 43.53 | 98 | 28 | 1.005 | 172.94 | 195 | 9380 | 200.16 | 48.78 | -47 | 16.88 | 43.37 | 41.1 | 45.03 | 44 | 54 | 69 | 77 | 36.86 | 87 | 90
4833 | 1756 | 269.1 | 50.1 | 81.1 | 95 | 70 | 55 | 187.4 | 95 | 218.3 | 197.7 | 42.9 | 11.3 | 30 | 0.054 | 104 | 30 | 15.318 | 447.1 | 205 | 199.2 | 98.6 | 42.7 | 0.701 |  |  | 99.3 | 749.2 | 0.989 | -8 | 52.94 | 97 | 28 | 0.988 | 173.73 | 194 | 8750 | 196.93 | 49.25 | -46.88 | 16.81 | 43.56 | 41.32 | 45.12 | 44 | 54 | 69 | 77 | 36.86 | 90 | 89
4834 | 1753 | 270.5 | 49.8 | 81.1 | 95 | 70 | 55 | 187.8 | 95 | 218.7 | 197.2 | 42.9 | 11.3 | 30 | 0.038 | 104 | 30 | 15.41 | 447.8 | 205 | 199.6 | 98.6 | 42.7 | 0.703 |  |  | 99.3 | 749.2 | 0.989 | -8 | 40.78 | 98 | 28 | 1.01 | 173.33 | 194 | 9480 | 196.93 | 47.38 | -47.19 | 17.12 | 43.57 | 41.2 | 45.12 | 44 | 54 | 69 | 77 | 36.86 | 88 | 92
4835 | 1753 | 270 | 50 | 81.1 | 95.1 | 70 | 55 | 187.8 | 95 | 218.7 | 197.2 | 43 | 11.3 | 30 | 0.044 | 104 | 30 | 15.38 | 447.9 | 205 | 199.2 | 98.6 | 42.7 | 0.702 |  |  | 99.3 | 749.1 | 0.986 | -8 | 47.06 | 97 | 28 | 0.997 | 172.94 | 200 | 7940 | 198.23 | 47.38 | -46.94 | 17.06 | 43.5 | 41.11 | 45.33 | 44 | 54 | 69 | 77 | 36.86 | 88 | 92
4836 | 1751 | 269.8 | 49.8 | 81.1 | 95.1 | 70 | 55 | 187.6 | 95 | 218.4 | 197.2 | 43 | 11.3 | 30 | 0.048 | 104 | 30 | 15.399 | 448.1 | 205 | 199.1 | 98.6 | 42.7 | 0.699 |  |  | 99.3 | 749 | 0.989 | -8 | 48.24 | 98 | 28 | 1.01 | 173.33 | 200 | 8990 | 198.23 | 48.6 | -47 | 17 | 43.48 | 41.15 | 45.44 | 44 | 54 | 69 | 77 | 36.86 | 88 | 88
4837 | 1751 | 271 | 49.5 | 81.1 | 95.1 | 70 | 55 | 187.9 | 95 | 218.6 | 197.3 | 43.1 | 11.4 | 30 | 0.05 | 104 | 30 | 15.437 | 448.9 | 205 | 199 | 98.6 | 42.7 | 0.699 |  |  | 99.3 | 748.9 | 0.991 | -8 | 49.41 | 98 | 28 | 0.999 | 173.33 | 193 | 8310 | 197.91 | 47.35 | -47 | 16.88 | 43.55 | 41.17 | 45.44 | 44 | 54 | 69 | 77 | 36.86 | 86 | 80
4838 | 1748 | 270 | 49.3 | 81.1 | 95.1 | 70 | 54.9 | 187.6 | 95 | 218.3 | 197.2 | 43.1 | 11.3 | 30 | 0.055 | 104 | 30 | 15.387 | 449.2 | 205 | 198.7 | 98.6 | 42.7 | 0.697 |  |  | 99.3 | 748.9 | 0.989 | -8 | 49.8 | 97 | 28 | 0.993 | 173.33 | 195 | 8950 | 197.91 | 47.51 | -46.75 | 16.81 | 43.57 | 41.33 | 45.44 | 44 | 54 | 69 | 77 | 36.86 | 87 | 93
4839 | 1745 | 268.5 | 49 | 81.1 | 95 | 70 | 54.9 | 187.2 | 95 | 217.8 | 197.3 | 43.1 | 11.3 | 30 | 0.067 | 104 | 30 | 15.408 | 449.7 | 205 | 198.3 | 98.6 | 42.7 | 0.696 |  |  | 99.3 | 748.8 | 0.992 | -8 | 55.29 | 98 | 28 | 0.993 | 172.94 | 202 | 8190 | 195 | 48.57 | -47 | 16.88 | 43.69 | 41.39 | 45.33 | 44 | 54 | 69 | 77 | 37.25 | 87 | 90
4840 | 1750 | 268.3 | 49.5 | 81.1 | 95 | 70 | 54.9 | 187 | 95 | 217.7 | 197.4 | 43 | 11.3 | 30 | 0.071 | 103.9 | 30 | 15.365 | 450.9 | 205 | 198.2 | 98.6 | 42.7 | 0.694 |  |  | 99.3 | 748.7 | 0.998 | -8 | 58.82 | 97 | 28 | 0.996 | 172.55 | 200 | 8990 | 195 | 48.15 | -47 | 17.19 | 43.62 | 41.28 | 45.03 | 44 | 54 | 69 | 77 | 37.25 | 88 | 90
4841 | 1748 | 269.7 | 48.9 | 81.1 | 95 | 70 | 54.8 | 187.5 | 95 | 218.2 | 197 | 42.9 | 11.3 | 30 | 0.055 | 104 | 30 | 15.328 | 450.8 | 205 | 198.8 | 98.6 | 42.7 | 0.696 |  |  | 99.3 | 748.6 | 0.986 | -8 | 44.31 | 97 | 28 | 1.015 | 172.55 | 194 | 8380 | 199.52 | 49.34 | -47 | 17 | 43.56 | 41.26 | 44.92 | 44 | 54 | 69 | 77 | 36.86 | 90 | 87
4842 | 1748 | 268.5 | 49 | 81.1 | 95 | 70 | 54.8 | 187.1 | 95 | 217.7 | 196.9 | 42.9 | 11.3 | 30 | 0.06 | 103.9 | 30 | 15.268 | 451.6 | 205 | 198.4 | 98.6 | 42.7 | 0.695 |  |  | 99.3 | 748.6 | 0.99 | -8 | 50.98 | 98 | 28 | 0.998 | 171.76 | 192 | 9260 | 197.91 | 49.23 | -46.94 | 17.06 | 43.51 | 41.15 | 45.03 | 44 | 54 | 69 | 77 | 37.25 | 88 | 82
4843 | 1741 | 267.2 | 48 | 81.1 | 95 | 70 | 54.8 | 187.1 | 95 | 217.7 | 197.6 | 42.9 | 11.3 | 30 | 0.065 | 104 | 30 | 15.223 | 451.8 | 205 | 198.6 | 98.6 | 42.7 | 0.697 |  |  | 99.3 | 748.6 | 0.992 | -8 | 58.82 | 97 | 28 | 1 | 173.73 | 200 | 8820 | 197.91 | 48.14 | -47 | 17 | 43.55 | 41.14 | 45.03 | 44 | 54 | 69 | 77 | 37.25 | 86 | 87
4844 | 1753 | 267.1 | 49.8 | 81.1 | 95 | 70 | 54.8 | 187.2 | 95 | 217.9 | 197.9 | 42.9 | 11.4 | 30 | 0.071 | 103.9 | 30 | 15.224 | 451 | 205 | 198.8 | 98.6 | 42.7 | 0.698 |  |  | 99.3 | 748.7 | 0.989 | -8 | 56.86 | 97 | 28 | 1.002 | 171.76 | 199 | 8210 | 197.91 | 49.44 | -47.06 | 17 | 43.41 | 41.13 | 45.03 | 44 | 54 | 69 | 77 | 37.25 | 89 | 91
4845 | 1753 | 268 | 49.5 | 81.1 | 95.1 | 70 | 54.8 | 187.7 | 95 | 218.4 | 197.6 | 42.9 | 11.4 | 30 | 0.053 | 104 | 30 | 15.346 | 451 | 205 | 199.3 | 98.6 | 42.7 | 0.699 |  |  | 99.3 | 748.7 | 0.994 | -8 | 42.35 | 98 | 28 | 1.005 | 173.33 | 195 | 8650 | 198.54 | 47.54 | -46.88 | 17.06 | 43.56 | 41.26 | 45.03 | 44 | 54 | 69 | 77 | 37.25 | 90 | 91
4846 | 1755 | 269.5 | 49.7 | 81.1 | 95.1 | 70 | 54.7 | 187.9 | 95 | 218.6 | 197.5 | 43 | 11.4 | 30 | 0.043 | 104 | 30 | 15.406 | 451.2 | 205 | 199.6 | 98.6 | 42.7 | 0.702 |  |  | 99.3 | 748.8 | 0.99 | -8 | 45.1 | 97 | 28 | 1.003 | 173.33 | 200 | 8850 | 196.61 | 48.16 | -47.06 | 17.06 | 43.25 | 41.07 | 45.23 | 44 | 54 | 69 | 77 | 36.86 | 89 | 88
4847 | 1755 | 269.8 | 49.9 | 81.1 | 95.1 | 70 | 54.7 | 187.8 | 95 | 218.6 | 197.6 | 43.1 | 11.3 | 30 | 0.041 | 104 | 30 | 15.436 | 450.6 | 205 | 199.7 | 98.6 | 42.7 | 0.702 |  |  | 99.3 | 748.8 | 0.992 | -8 | 44.31 | 97 | 28 | 1.008 | 173.73 | 195 | 8160 | 199.84 | 48.07 | -47 | 17.06 | 43.45 | 41.04 | 45.33 | 44 | 54 | 69 | 77 | 36.86 | 88 | 92
4848 | 1756 | 271.5 | 49.6 | 81.1 | 95.1 | 70 | 54.7 | 188.1 | 95 | 219 | 197.5 | 43.1 | 11.3 | 30 | 0.034 | 104.1 | 30 | 15.449 | 450.8 | 205 | 199.9 | 98.6 | 42.7 | 0.701 |  |  | 99.3 | 748.8 | 0.989 | -8 | 44.31 | 98 | 28 | 1.002 | 172.94 | 200 | 9140 | 197.25 | 48.13 | -46.94 | 17 | 43.41 | 41.14 | 45.55 | 44 | 54 | 69 | 77 | 36.86 | 86 | 91
4849 | 1753 | 269.5 | 49.8 | 81.1 | 95.1 | 70 | 54.7 | 187.6 | 95 | 218.2 | 197.4 | 43.1 | 11.3 | 30 | 0.042 | 104 | 30 | 15.502 | 451.5 | 205 | 199.5 | 98.6 | 42.7 | 0.701 |  |  | 99.3 | 748.8 | 0.992 | -8 | 47.45 | 98 | 28 | 0.988 | 172.55 | 195 | 8260 | 199.18 | 47.43 | -47 | 17 | 43.57 | 41.1 | 45.55 | 44 | 54 | 69 | 77 | 36.86 | 87 | 88
4850 | 1754 | 271.1 | 50 | 81.1 | 95.1 | 70 | 54.7 | 187.6 | 95 | 218.4 | 197.4 | 43.1 | 11.4 | 30 | 0.04 | 104 | 30 | 15.484 | 451.7 | 205 | 199.6 | 98.6 | 42.7 | 0.701 |  |  | 99.3 | 748.8 | 0.989 | -8 | 47.06 | 98 | 28 | 0.997 | 173.73 | 194 | 8330 | 199.52 | 47.5 | -47.06 | 16.94 | 43.29 | 40.97 | 45.55 | 44 | 54 | 69 | 77 | 36.86 | 89 | 90
4851 | 1756 | 272.5 | 50.2 | 81.1 | 95.1 | 70 | 54.7 | 187.6 | 95 | 218.5 | 197.8 | 43.1 | 11.4 | 30 | 0.044 | 104.1 | 30 | 15.471 | 452.2 | 205 | 199.5 | 98.6 | 42.7 | 0.703 |  |  | 99.3 | 748.7 | 0.993 | -8 | 49.8 | 98 | 28 | 0.998 | 173.73 | 200 | 8970 | 197.25 | 48.6 | -46.94 | 16.88 | 43.52 | 41.07 | 45.44 | 44 | 54 | 69 | 77 | 36.86 | 88 | 88
4852 | 1751 | 272.3 | 49.7 | 81.1 | 95.1 | 70 | 54.6 | 187.6 | 95 | 218.4 | 197.6 | 43.1 | 11.4 | 30 | 0.045 | 104 | 30 | 15.445 | 452.8 | 205 | 199.4 | 98.6 | 42.7 | 0.703 |  |  | 99.3 | 748.6 | 0.989 | -8 | 50.98 | 98 | 28 | 1.012 | 172.94 | 195 | 8750 | 199.84 | 47.65 | -47 | 17.19 | 43.54 | 41.07 | 45.33 | 44 | 54 | 69 | 77 | 36.86 | 87 | 90
4853 | 1737 | 268.8 | 48.4 | 81.1 | 95.1 | 70 | 54.6 | 187.4 | 95 | 217.9 | 197.4 | 43 | 11.4 | 30 | 0.054 | 104 | 30 | 15.446 | 454.5 | 205 | 199.1 | 98.6 | 42.7 | 0.701 |  |  | 99.3 | 748.4 | 0.988 | -8 | 50.2 | 98 | 28 | 0.994 | 173.33 | 201 | 8870 | 198.23 | 47.34 | -47.06 | 16.94 | 43.46 | 40.99 | 45.23 | 44 | 54 | 69 | 77 | 36.86 | 87 | 94
4854 | 1726 | 263.8 | 46.8 | 81.1 | 95.1 | 70 | 54.6 | 186.9 | 95 | 217.3 | 196.8 | 43 | 11.3 | 30 | 0.084 | 103.8 | 30 | 15.276 | 455.8 | 205 | 197.9 | 98.6 | 42.7 | 0.695 |  |  | 99.3 | 748.5 | 0.988 | -8 | 57.25 | 98 | 28 | 0.994 | 170.59 | 199 | 7920 | 192.75 | 49.29 | -46.62 | 16.62 | 43.53 | 41.21 | 45.23 | 44 | 54 | 69 | 77 | 37.25 | 87 | 83
4855 | 1743 | 263.1 | 49.1 | 81.1 | 95.1 | 70 | 54.6 | 187 | 95 | 217.6 | 196.7 | 42.9 | 11.3 | 30 | 0.089 | 103.8 | 30 | 15.03 | 455.3 | 205 | 197.4 | 98.6 | 42.7 | 0.692 |  |  | 99.3 | 748.6 | 0.989 | -8 | 61.57 | 98 | 28 | 0.995 | 172.55 | 199 | 8700 | 197.59 | 49.13 | -46.81 | 16.88 | 43.53 | 41.32 | 44.92 | 44 | 54 | 69 | 77 | 37.25 | 85 | 83
4856 | 1752 | 266.1 | 48.8 | 81.1 | 95.1 | 70 | 54.6 | 187.6 | 94.9 | 218.4 | 197.8 | 42.8 | 11.4 | 30 | 0.064 | 103.9 | 30 | 15.095 | 452.8 | 205 | 198.9 | 98.6 | 42.7 | 0.696 |  |  | 99.2 | 748.7 | 0.995 | -8 | 51.37 | 98 | 28 | 1.012 | 170.98 | 201 | 8920 | 197.25 | 48.89 | -47.06 | 17.06 | 43.58 | 41.34 | 44.92 | 44 | 54 | 69 | 77 | 37.25 | 88 | 90
4857 | 1758 | 269.8 | 49.5 | 81.1 | 95 | 70 | 54.5 | 188.2 | 94.9 | 219.2 | 197.4 | 42.8 | 11.4 | 30 | 0.033 | 104 | 30 | 15.385 | 449.3 | 205 | 200 | 98.6 | 42.7 | 0.7 |  |  | 99.3 | 748.8 | 0.991 | -8 | 39.61 | 98 | 28 | 1.001 | 173.73 | 195 | 8530 | 199.18 | 48.54 | -47 | 17.19 | 43.59 | 41.15 | 44.92 | 44 | 54 | 69 | 77 | 36.86 | 88 | 87
4858 | 1756 | 270.6 | 49.6 | 81.1 | 95 | 70 | 54.5 | 188.5 | 94.9 | 219.6 | 197.3 | 42.9 | 11.4 | 30 | 0.026 | 104.1 | 30 | 15.528 | 447.9 | 205 | 200 | 98.6 | 42.7 | 0.701 |  |  | 99.3 | 748.8 | 0.985 | -8 | 41.96 | 97 | 28 | 1.012 | 172.94 | 199 | 7900 | 196.93 | 48.54 | -46.94 | 17.06 | 43.52 | 41.16 | 45.23 | 44 | 54 | 69 | 77 | 37.25 | 90 | 95
4859 | 1751 | 270.1 | 49.3 | 81.1 | 95 | 70 | 54.5 | 188.1 | 95 | 218.9 | 197.5 | 43 | 11.4 | 30 | 0.029 | 104.1 | 30 | 15.555 | 447.1 | 205 | 199.9 | 98.6 | 42.7 | 0.701 |  |  | 99.3 | 748.7 | 0.992 | -8 | 45.1 | 98 | 28 | 1.005 | 173.33 | 200 | 8820 | 196.93 | 48.18 | -46.81 | 17 | 43.62 | 41.19 | 45.55 | 44 | 54 | 69 | 77 | 36.86 | 90 | 92
4860 | 1750 | 269.7 | 49 | 81.1 | 95 | 70 | 54.5 | 187.7 | 95 | 218.4 | 197.7 | 43.1 | 11.4 | 30 | 0.043 | 104 | 30 | 15.479 | 447.5 | 205 | 199.5 | 98.6 | 42.7 | 0.702 |  |  | 99.3 | 748.7 | 0.99 | -8 | 51.37 | 97 | 28 | 1.007 | 173.33 | 198 | 8260 | 197.91 | 48.62 | -46.69 | 17.06 | 43.79 | 41.23 | 45.55 | 44 | 54 | 69 | 77 | 36.86 | 86 | 87
4861 | 1739 | 267 | 48.2 | 81.1 | 95.1 | 70 | 54.5 | 187.4 | 95 | 218 | 197.7 | 43.1 | 11.4 | 30 | 0.063 | 103.9 | 30 | 15.394 | 448.7 | 205 | 199 | 98.6 | 42.7 | 0.698 |  |  | 99.3 | 748.7 | 0.992 | -8 | 58.04 | 97 | 28 | 0.993 | 173.33 | 194 | 8990 | 197.59 | 48.79 | -46.81 | 16.88 | 43.72 | 41.35 | 45.55 | 44 | 54 | 69 | 77 | 36.86 | 87 | 86
4862 | 1744 | 266.1 | 48.5 | 81.1 | 95 | 70 | 54.5 | 187.3 | 95 | 218 | 197.9 | 43 | 11.3 | 30 | 0.067 | 103.9 | 30 | 15.292 | 451 | 205 | 198.7 | 98.6 | 42.7 | 0.697 |  |  | 99.3 | 748.8 | 0.989 | -8 | 59.61 | 97 | 28 | 1.01 | 173.73 | 193 | 8680 | 197.91 | 49.33 | -47 | 16.88 | 43.72 | 41.27 | 45.33 | 44 | 54 | 69 | 77 | 37.25 | 89 | 90
4863 | 1754 | 268.5 | 49.4 | 81.1 | 95 | 70 | 54.5 | 187.6 | 95 | 218.4 | 197.9 | 43 | 11.4 | 30 | 0.05 | 104 | 30 | 15.324 | 449.5 | 205 | 199.4 | 98.6 | 42.7 | 0.699 |  |  | 99.3 | 748.9 | 0.991 | -8 | 43.92 | 98 | 28 | 0.994 | 173.33 | 200 | 8550 | 197.25 | 50.03 | -46.94 | 17.12 | 43.83 | 41.35 | 45.03 | 44 | 54 | 69 | 77 | 37.25 | 90 | 89
4864 | 1751 | 268.4 | 49.1 | 81.1 | 95 | 70 | 54.5 | 187.5 | 95 | 218.3 | 197.4 | 42.9 | 11.4 | 30 | 0.037 | 104 | 30 | 15.371 | 448.9 | 205 | 199.8 | 98.6 | 42.7 | 0.7 |  |  | 99.2 | 749 | 0.992 | -8 | 42.75 | 97 | 28 | 0.992 | 172.94 | 196 | 8020 | 201.77 | 48.22 | -47.06 | 16.94 | 43.77 | 41.36 | 45.12 | 44 | 54 | 69 | 77 | 37.25 | 89 | 89
4865 | 1753 | 268.7 | 49.3 | 81.1 | 95 | 70 | 54.5 | 187.4 | 95 | 218.2 | 197.5 | 43 | 11.4 | 30 | 0.037 | 104 | 30 | 15.39 | 449.4 | 205 | 199.8 | 98.6 | 42.7 | 0.702 |  |  | 99.2 | 749.1 | 0.995 | -8 | 46.27 | 98 | 28 | 1.002 | 172.94 | 194 | 9260 | 198.23 | 48.2 | -46.94 | 17.06 | 43.72 | 41.24 | 45.33 | 44 | 54 | 69 | 77 | 37.25 | 89 | 88
4866 | 1759 | 270.1 | 50.4 | 81.1 | 95 | 70 | 54.5 | 187.4 | 95 | 218.4 | 197.6 | 43 | 11.4 | 30 | 0.032 | 104 | 30 | 15.409 | 448.2 | 205 | 199.8 | 98.6 | 42.7 | 0.702 |  |  | 99.3 | 749.3 | 0.989 | -8 | 45.88 | 98 | 28 | 1.001 | 173.33 | 197 | 8800 | 196.93 | 48.75 | -46.94 | 16.94 | 43.54 | 41.25 | 45.44 | 44 | 54 | 69 | 77 | 37.25 | 87 | 84
4867 | 1753 | 270.4 | 49.6 | 81 | 95.1 | 70 | 54.5 | 187.6 | 95 | 218.5 | 197.4 | 43.1 | 11.4 | 30 | 0.029 | 104.1 | 30 | 15.485 | 447.8 | 205 | 199.9 | 98.6 | 42.7 | 0.702 |  |  | 99.2 | 749.3 | 0.994 | -8 | 43.14 | 97 | 28 | 1.009 | 172.94 | 196 | 8210 | 199.18 | 48.69 | -47 | 17.06 | 43.54 | 41.21 | 45.55 | 44 | 54 | 69 | 77 | 36.86 | 87 | 87
4868 | 1756 | 271 | 49.9 | 81 | 95 | 70 | 54.5 | 187.8 | 95 | 218.7 | 197.3 | 43.1 | 11.4 | 30 | 0.028 | 104.1 | 30 | 15.446 | 447.8 | 205 | 199.7 | 98.6 | 42.7 | 0.703 |  |  | 99.2 | 749.3 | 0.99 | -8 | 46.27 | 97 | 28 | 1.01 | 173.33 | 199 | 8190 | 198.23 | 48.67 | -46.94 | 17.12 | 43.65 | 41.13 | 45.64 | 44 | 54 | 69 | 77 | 36.86 | 88 | 88
4869 | 1756 | 271.1 | 50.5 | 81 | 95 | 70 | 54.5 | 187.8 | 95 | 218.7 | 197.2 | 43.1 | 11.4 | 30 | 0.029 | 104 | 30 | 15.533 | 447.8 | 205 | 199.5 | 98.6 | 42.7 | 0.703 |  |  | 99.3 | 749.3 | 0.989 | -8 | 43.92 | 97 | 28 | 1 | 172.94 | 199 | 9090 | 199.84 | 47.55 | -46.94 | 16.94 | 43.63 | 41.15 | 45.64 | 44 | 54 | 69 | 77 | 36.86 | 89 | 86
4870 | 1749 | 271.1 | 49.3 | 81 | 95 | 70 | 54.5 | 187.8 | 95 | 218.5 | 197 | 43.1 | 11.4 | 30 | 0.031 | 104 | 30 | 15.517 | 448.7 | 205 | 199.4 | 98.6 | 42.7 | 0.702 |  |  | 99.3 | 749.2 | 0.992 | -8 | 46.67 | 97 | 28 | 1 | 172.55 | 196 | 8850 | 198.23 | 47.67 | -47.06 | 17.12 | 43.57 | 41.17 | 45.55 | 44 | 54 | 69 | 77 | 36.86 | 88 | 93
4871 | 1750 | 271.4 | 49.4 | 81 | 94.9 | 70 | 54.5 | 187.5 | 95 | 218.2 | 196.6 | 43.1 | 11.4 | 30 | 0.035 | 104 | 30 | 15.452 | 448.6 | 205 | 198.9 | 98.6 | 42.7 | 0.702 |  |  | 99.3 | 749.1 | 0.994 | -8 | 43.92 | 97 | 28 | 1 | 172.16 | 197 | 8990 | 197.27 | 48.03 | -46.94 | 17.12 | 43.27 | 41.18 | 45.55 | 44 | 54 | 69 | 77 | 36.86 | 90 | 87
4872 | 1739 | 266.2 | 48.6 | 81 | 95.1 | 70 | 54.5 | 187 | 95 | 217.5 | 196.6 | 43 | 11.4 | 30 | 0.064 | 103.9 | 30 | 15.307 | 449.8 | 205 | 198.1 | 98.6 | 42.7 | 0.697 |  |  | 99.3 | 749.1 | 0.988 | -8 | 55.69 | 97 | 28 | 1.003 | 171.76 | 194 | 8550 | 198.23 | 46.8 | -47.12 | 17.06 | 43.56 | 41.18 | 45.55 | 44 | 54 | 69 | 77 | 36.86 | 89 | 84
4873 | 1736 | 264.4 | 48 | 81 | 95.1 | 70 | 54.5 | 187.1 | 95 | 217.6 | 196.8 | 42.9 | 11.4 | 30 | 0.078 | 103.8 | 30 | 15.161 | 450.3 | 205 | 197.7 | 98.6 | 42.7 | 0.694 |  |  | 99.3 | 749.2 | 0.995 | -8 | 60.78 | 98 | 28 | 1.005 | 172.16 | 192 | 8190 | 195 | 49.51 | -46.81 | 16.81 | 43.59 | 41.31 | 45.33 | 44 | 54 | 69 | 77 | 37.25 | 87 | 87
4874 | 1739 | 262.9 | 48.1 | 81 | 95 | 70 | 54.5 | 186.9 | 95 | 217.4 | 197.4 | 42.9 | 11.4 | 30 | 0.082 | 103.8 | 30 | 15.067 | 451.1 | 205 | 198.1 | 98.6 | 42.7 | 0.692 |  |  | 99.3 | 749.3 | 0.988 | -8 | 59.61 | 97 | 28 | 0.99 | 173.33 | 193 | 8020 | 196.93 | 49.46 | -46.94 | 17 | 43.66 | 41.31 | 45.03 | 44 | 54 | 69 | 77 | 37.25 | 90 | 90
4875 | 1749 | 264.7 | 49.1 | 81 | 95 | 70 | 54.5 | 187.1 | 95 | 217.8 | 198.2 | 42.8 | 11.4 | 30 | 0.066 | 103.9 | 30 | 15.208 | 450.5 | 205 | 199.1 | 98.6 | 42.7 | 0.697 |  |  | 99.2 | 749.5 | 0.993 | -8 | 52.55 | 97 | 28 | 1.007 | 174.51 | 194 | 8970 | 196.93 | 49.55 | -46.94 | 17.12 | 43.48 | 41.29 | 44.92 | 44 | 54 | 69 | 77 | 37.25 | 88 | 90
4876 | 1764 | 269.1 | 50.1 | 81 | 95 | 70 | 54.5 | 187.8 | 95 | 218.9 | 197.9 | 42.8 | 11.4 | 30 | 0.035 | 104 | 29.9 | 15.397 | 448.5 | 205 | 200.2 | 98.6 | 42.7 | 0.702 |  |  | 99.3 | 749.7 | 0.983 | -8 | 41.18 | 97 | 28 | 0.996 | 173.73 | 202 | 8190 | 200.16 | 48.36 | -47 | 17 | 43.66 | 41.12 | 44.92 | 44 | 54 | 69 | 77 | 37.25 | 89 | 95
4877 | 1757 | 270.8 | 49.6 | 81 | 95 | 70 | 54.5 | 188.4 | 95 | 219.3 | 197.3 | 42.9 | 11.4 | 30 | 0.023 | 104.1 | 29.9 | 15.526 | 445.2 | 205 | 200.2 | 98.6 | 42.7 | 0.702 |  |  | 99.3 | 749.7 | 0.984 | -8 | 41.18 | 97 | 28 | 1.008 | 172.94 | 196 | 8310 | 201.45 | 48.69 | -46.94 | 17 | 43.47 | 41.17 | 45.12 | 44 | 54 | 69 | 77 | 37.25 | 90 | 87
4878 | 1748 | 268.7 | 48.9 | 81 | 95 | 70 | 54.5 | 187.8 | 95 | 218.7 | 197.4 | 43 | 11.4 | 30 | 0.036 | 104 | 29.9 | 15.473 | 444 | 205 | 199.7 | 98.6 | 42.7 | 0.703 |  |  | 99.3 | 749.6 | 0.992 | -8 | 50.2 | 97 | 28 | 1.008 | 172.94 | 200 | 8800 | 197.91 | 48.57 | -46.88 | 17 | 43.56 | 41.05 | 45.55 | 44 | 54 | 69 | 77 | 37.25 | 89 | 84
4879 | 1749 | 267.7 | 49.2 | 81 | 95 | 70 | 54.5 | 187.3 | 95 | 218 | 197.9 | 43.1 | 11.4 | 30 | 0.053 | 104 | 29.9 | 15.405 | 445.4 | 205 | 199.3 | 98.6 | 42.7 | 0.701 |  |  | 99.3 | 749.6 | 0.991 | -8 | 58.04 | 97 | 28 | 0.992 | 173.73 | 194 | 8920 | 196.93 | 49.27 | -46.69 | 16.75 | 43.7 | 41.29 | 45.55 | 44 | 54 | 69 | 77 | 37.25 | 85 | 88
4880 | 1748 | 268.6 | 48.8 | 81 | 95 | 70 | 54.5 | 187.4 | 95 | 218.1 | 198.3 | 43.1 | 11.4 | 30 | 0.054 | 104 | 29.9 | 15.408 | 444.7 | 205 | 199.4 | 98.6 | 42.7 | 0.701 |  |  | 99.3 | 749.5 | 0.99 | -8 | 56.47 | 97 | 28 | 0.995 | 174.12 | 195 | 8410 | 198.23 | 48.34 | -46.81 | 17.06 | 43.79 | 41.26 | 45.44 | 44 | 54 | 69 | 77 | 37.25 | 89 | 87
4881 | 1751 | 267.9 | 49.2 | 81 | 95 | 70 | 54.5 | 187 | 95 | 217.7 | 198.4 | 43 | 11.4 | 30 | 0.054 | 104 | 29.9 | 15.362 | 444.2 | 205 | 199.6 | 98.6 | 42.6 | 0.701 |  |  | 99.3 | 749.6 | 0.995 | -8 | 54.12 | 97 | 28 | 1.007 | 174.12 | 194 | 8140 | 199.52 | 48.21 | -47 | 17.19 | 43.79 | 41.15 | 45.33 | 44 | 54 | 69 | 77 | 37.25 | 88 | 91
4882 | 1758 | 270.3 | 49.9 | 81 | 95 | 70 | 54.6 | 187.6 | 95 | 218.5 | 197.9 | 43 | 11.4 | 30 | 0.04 | 104.1 | 29.9 | 15.423 | 444 | 205 | 199.9 | 98.6 | 42.6 | 0.703 |  |  | 99.2 | 749.7 | 0.99 | -8 | 41.96 | 97 | 28 | 1.014 | 172.16 | 197 | 8990 | 199.52 | 48.83 | -46.94 | 16.88 | 43.48 | 41.2 | 45.23 | 44 | 54 | 69 | 77 | 37.25 | 86 | 94
4883 | 1758 | 271.5 | 50.2 | 81 | 95 | 70 | 54.6 | 188 | 95 | 219 | 197.2 | 43 | 11.4 | 30 | 0.031 | 104.1 | 29.9 | 15.452 | 443.4 | 205 | 199.7 | 98.6 | 42.6 | 0.703 |  |  | 99.2 | 749.7 | 0.992 | -8 | 43.14 | 97 | 28 | 0.996 | 172.55 | 197 | 8460 | 198.54 | 47.64 | -47 | 17.06 | 43.71 | 41.24 | 45.33 | 44 | 54 | 69 | 77 | 37.25 | 88 | 90
4884 | 1758 | 271.7 | 50.6 | 81 | 94.9 | 70 | 54.6 | 187.9 | 95 | 218.9 | 197.1 | 43.1 | 11.4 | 30 | 0.035 | 104.1 | 29.9 | 15.423 | 444 | 205 | 199.3 | 98.6 | 42.6 | 0.704 |  |  | 99.2 | 749.6 | 0.989 | -8 | 47.84 | 97 | 28 | 0.993 | 172.55 | 197 | 9070 | 198.54 | 48.75 | -47.12 | 17.06 | 43.6 | 41.25 | 45.44 | 44 | 54 | 69 | 77 | 37.25 | 87 | 86
4885 | 1746 | 270.3 | 49 | 81 | 94.9 | 70 | 54.6 | 187.7 | 95 | 218.5 | 197.1 | 43.1 | 11.4 | 30 | 0.038 | 104 | 29.9 | 15.421 | 444.3 | 205 | 199.2 | 98.6 | 42.6 | 0.702 |  |  | 99.3 | 749.4 | 0.993 | -8 | 45.88 | 97 | 28 | 1.002 | 172.55 | 194 | 8770 | 197.25 | 48.61 | -47.12 | 17.06 | 43.63 | 41.11 | 45.44 | 44 | 54 | 69 | 77 | 37.25 | 90 | 87
4886 | 1741 | 267 | 48.9 | 81 | 94.9 | 70 | 54.6 | 187 | 95 | 217.6 | 197.2 | 43.1 | 11.4 | 30 | 0.06 | 103.9 | 29.9 | 15.335 | 445.5 | 205 | 198.6 | 98.6 | 42.6 | 0.698 |  |  | 99.2 | 749.3 | 0.98 | -8 | 59.22 | 97 | 28 | 1.026 | 172.94 | 199 | 9040 | 197.27 | 47.56 | -46.88 | 17 | 43.67 | 41.03 | 45.44 | 44 | 54 | 69 | 77 | 37.25 | 91 | 88
4887 | 1745 | 266.7 | 48.8 | 81 | 94.9 | 70 | 54.6 | 187.1 | 95 | 217.8 | 197.5 | 43 | 11.4 | 30 | 0.073 | 103.9 | 29.9 | 15.337 | 446 | 205 | 198.4 | 98.6 | 42.6 | 0.695 |  |  | 99.3 | 749.3 | 0.993 | -8 | 61.57 | 97 | 28 | 1.006 | 172.94 | 202 | 9630 | 195 | 49.25 | -47 | 17.06 | 43.59 | 41.19 | 45.23 | 44 | 54 | 69 | 77 | 37.25 | 88 | 89
4888 | 1742 | 265.5 | 48.5 | 81 | 94.9 | 70 | 54.7 | 187.1 | 95 | 217.7 | 198.1 | 42.9 | 11.4 | 30 | 0.072 | 103.9 | 29.9 | 15.33 | 447.7 | 205 | 198.9 | 98.6 | 42.6 | 0.696 |  |  | 99.3 | 749.4 | 0.988 | -8 | 58.04 | 97 | 28 | 0.991 | 173.73 | 201 | 8730 | 200.16 | 48.29 | -46.94 | 17 | 43.55 | 41.09 | 45.12 | 44 | 54 | 69 | 77 | 37.25 | 90 | 90
4889 | 1757 | 268.9 | 49.9 | 81.1 | 95 | 70 | 54.7 | 187.6 | 95 | 218.5 | 198.1 | 42.8 | 11.4 | 30 | 0.049 | 104 | 29.9 | 15.364 | 447.5 | 205 | 199.6 | 98.6 | 42.6 | 0.7 |  |  | 99.3 | 749.5 | 0.991 | -8 | 57.65 | 97 | 28 | 1.007 | 173.33 | 199 | 9020 | 197.25 | 48.3 | -47.12 | 16.94 | 43.61 | 41.25 | 44.92 | 44 | 54 | 69 | 77 | 37.25 | 85 | 84
4890 | 1755 | 269.1 | 50 | 81.1 | 94.9 | 70 | 54.7 | 187.6 | 95 | 218.4 | 197.4 | 42.9 | 11.4 | 30 | 0.037 | 104 | 29.9 | 15.459 | 448.5 | 205 | 199.8 | 98.6 | 42.6 | 0.701 |  |  | 99.2 | 749.6 | 0.994 | -8 | 43.53 | 97 | 28 | 1.006 | 172.94 | 195 | 9090 | 198.54 | 48.71 | -47.12 | 17 | 43.54 | 41.06 | 45.12 | 44 | 54 | 69 | 77 | 37.25 | 89 | 82
4891 | 1749 | 269.1 | 49.2 | 81.1 | 94.9 | 70 | 54.7 | 187.6 | 95 | 218.3 | 197.4 | 42.9 | 11.4 | 30 | 0.033 | 104 | 29.9 | 15.416 | 448.3 | 205 | 199.9 | 98.6 | 42.6 | 0.701 |  |  | 99.3 | 749.6 | 0.991 | -8 | 42.75 | 97 | 28 | 1.007 | 173.73 | 198 | 8580 | 199.52 | 48.57 | -46.94 | 17.12 | 43.48 | 40.93 | 45.23 | 44 | 54 | 69 | 77 | 37.25 | 84 | 88
4892 | 1754 | 269.3 | 49.8 | 81.1 | 94.9 | 70 | 54.8 | 187.6 | 95 | 218.5 | 197.5 | 43 | 11.4 | 30 | 0.039 | 104 | 29.9 | 15.383 | 449.8 | 205 | 199.5 | 98.6 | 42.6 | 0.701 |  |  | 99.3 | 749.6 | 0.992 | -8 | 49.02 | 97 | 28 | 0.998 | 172.94 | 200 | 8360 | 198.23 | 47.54 | -46.94 | 16.94 | 43.62 | 41.03 | 45.44 | 44 | 54 | 69 | 77 | 37.25 | 88 | 85
4893 | 1750 | 268.8 | 49.1 | 81.1 | 94.9 | 70 | 54.8 | 187.5 | 95 | 218.1 | 197.7 | 43.1 | 11.4 | 30 | 0.043 | 104 | 29.9 | 15.384 | 450.6 | 205 | 199.5 | 98.6 | 42.6 | 0.7 |  |  | 99.2 | 749.5 | 0.992 | -8 | 46.27 | 97 | 28 | 1.007 | 173.33 | 194 | 9630 | 199.52 | 48.67 | -47 | 17 | 43.68 | 41 | 45.44 | 44 | 54 | 69 | 77 | 37.25 | 87 | 91
4894 | 1754 | 270.2 | 49.8 | 81.1 | 94.9 | 70 | 54.8 | 187.7 | 95 | 218.5 | 197.3 | 43.1 | 11.4 | 30 | 0.037 | 104 | 29.9 | 15.374 | 450.3 | 205 | 199.4 | 98.6 | 42.6 | 0.7 |  |  | 99.2 | 749.5 | 0.99 | -8 | 44.71 | 97 | 28 | 0.997 | 172.55 | 199 | 7970 | 196.61 | 47.71 | -46.94 | 17 | 43.4 | 40.99 | 45.44 | 44 | 54 | 69 | 77 | 37.25 | 91 | 89
4895 | 1748 | 268.9 | 49.2 | 81.1 | 94.8 | 70 | 54.9 | 187.3 | 95 | 218.1 | 197.5 | 43.1 | 11.4 | 30 | 0.05 | 104 | 29.9 | 15.347 | 448.4 | 205 | 199.2 | 98.6 | 42.5 | 0.698 |  |  | 99.2 | 749.5 | 0.986 | -8 | 50.2 | 97 | 28 | 1.011 | 173.73 | 199 | 8630 | 197.91 | 47.64 | -46.81 | 17 | 43.67 | 41.13 | 45.44 | 44 | 54 | 69 | 77 | 37.25 | 85 | 82
4896 | 1754 | 269.8 | 49.8 | 81.1 | 94.9 | 70 | 54.9 | 187.3 | 95 | 218.1 | 197.3 | 43.1 | 11.4 | 30 | 0.045 | 104 | 29.9 | 15.397 | 447.1 | 205 | 199 | 98.6 | 42.5 | 0.698 |  |  | 99.2 | 749.6 | 0.993 | -8 | 49.02 | 97 | 28 | 0.995 | 172.94 | 198 | 8950 | 197.91 | 47.45 | -47 | 17.06 | 43.57 | 41.11 | 45.44 | 44 | 54 | 69 | 77 | 37.25 | 87 | 86
4897 | 1745 | 267.9 | 48.8 | 81.1 | 94.8 | 70 | 54.9 | 187 | 95 | 217.6 | 197.2 | 43.1 | 11.4 | 30 | 0.052 | 104 | 29.9 | 15.382 | 446.9 | 205 | 198.8 | 98.6 | 42.5 | 0.697 |  |  | 99.3 | 749.7 | 0.991 | -8 | 49.02 | 97 | 28 | 1.008 | 172.55 | 195 | 8630 | 199.52 | 48.52 | -46.75 | 17.06 | 43.69 | 40.99 | 45.23 | 44 | 54 | 69 | 77 | 37.25 | 90 | 89
4898 | 1741 | 266.1 | 48.2 | 81.1 | 94.9 | 70 | 54.9 | 186.9 | 95 | 217.4 | 197.2 | 43 | 11.4 | 30 | 0.074 | 103.9 | 29.9 | 15.287 | 447.2 | 205 | 198.1 | 98.6 | 42.5 | 0.693 |  |  | 99.3 | 749.7 | 0.991 | -8 | 60 | 97 | 28 | 1 | 172.55 | 202 | 8240 | 197.59 | 47.5 | -46.69 | 16.62 | 43.7 | 41.26 | 45.12 | 44 | 54 | 69 | 77 | 37.25 | 89 | 84
4899 | 1743 | 263.6 | 48.8 | 81.1 | 94.9 | 70 | 55 | 186.9 | 95 | 217.4 | 197.1 | 42.9 | 11.4 | 30 | 0.082 | 103.8 | 29.9 | 15.177 | 447.8 | 205 | 197.8 | 98.6 | 42.5 | 0.691 |  |  | 99.3 | 749.8 | 0.989 | -8 | 59.61 | 97 | 28 | 0.998 | 172.55 | 192 | 8510 | 198.23 | 49.34 | -46.88 | 16.75 | 43.72 | 41.28 | 45.03 | 44 | 54 | 69 | 77 | 37.25 | 87 | 92
4900 | 1755 | 266.9 | 49.2 | 81.1 | 94.9 | 70 | 55 | 187.3 | 95 | 218.1 | 197.8 | 42.9 | 11.4 | 30 | 0.066 | 103.9 | 29.9 | 15.154 | 446.9 | 205 | 198.5 | 98.6 | 42.5 | 0.695 |  |  | 99.3 | 750 | 0.989 | -8 | 57.25 | 97 | 28 | 1.001 | 172.94 | 200 | 8630 | 196.93 | 49.03 | -46.81 | 16.75 | 43.71 | 41.28 | 44.83 | 44 | 54 | 69 | 77 | 37.25 | 87 | 86
4901 | 1764 | 269.9 | 50 | 81.1 | 94.9 | 70 | 55 | 187.7 | 95 | 218.7 | 197.9 | 42.8 | 11.4 | 30 | 0.042 | 104.1 | 29.9 | 15.322 | 444.9 | 205 | 199.8 | 98.6 | 42.5 | 0.7 |  |  | 99.2 | 750.1 | 0.991 | -8 | 41.18 | 97 | 28 | 1.005 | 173.33 | 196 | 8380 | 199.18 | 48.89 | -47 | 17.06 | 43.67 | 41.24 | 44.92 | 44 | 54 | 69 | 77 | 37.25 | 86 | 86
4902 | 1760 | 272.2 | 49.6 | 81.1 | 94.9 | 70 | 55 | 188.3 | 95 | 219.4 | 197.3 | 42.9 | 11.4 | 30 | 0.026 | 104.1 | 29.9 | 15.501 | 444.3 | 205 | 200.1 | 98.6 | 42.5 | 0.7 |  |  | 99.2 | 749.9 | 0.995 | -8 | 40.78 | 97 | 28 | 1.001 | 173.33 | 196 | 8380 | 197.25 | 48.32 | -47.06 | 16.75 | 43.57 | 41.22 | 45.12 | 44 | 54 | 69 | 77 | 37.25 | 88 | 84
4903 | 1750 | 269.2 | 49.6 | 81.1 | 94.9 | 70 | 55 | 187.5 | 95 | 218.4 | 197.8 | 43 | 11.4 | 30 | 0.038 | 104 | 29.9 | 15.417 | 445 | 205 | 199.8 | 98.6 | 42.5 | 0.7 |  |  | 99.2 | 749.8 | 0.992 | -8 | 49.8 | 97 | 28 | 1.002 | 173.33 | 199 | 8900 | 198.23 | 48.09 | -46.88 | 17.06 | 43.64 | 41.17 | 45.33 | 44 | 54 | 69 | 77 | 37.25 | 92 | 92
4904 | 1751 | 269.1 | 49.5 | 81.1 | 94.9 | 70 | 55 | 187.5 | 95 | 218.2 | 198.5 | 43 | 11.4 | 30 | 0.049 | 104 | 29.9 | 15.392 | 445.2 | 205 | 199.8 | 98.6 | 42.5 | 0.701 |  |  | 99.3 | 749.7 | 0.99 | -8 | 56.47 | 97 | 28 | 1.011 | 174.12 | 195 | 7970 | 198.86 | 46.49 | -46.88 | 16.88 | 43.63 | 41.24 | 45.44 | 44 | 54 | 69 | 77 | 37.25 | 89 | 90
4905 | 1754 | 270.3 | 50.2 | 81.1 | 94.9 | 70 | 55.1 | 187.6 | 95 | 218.4 | 198.4 | 43 | 11.4 | 30 | 0.043 | 104 | 29.9 | 15.379 | 443.1 | 205 | 199.9 | 98.6 | 42.5 | 0.701 |  |  | 99.3 | 749.6 | 0.991 | -8 | 46.27 | 97 | 28 | 1.008 | 172.55 | 199 | 8600 | 196.93 | 48.34 | -46.81 | 16.94 | 43.59 | 41.21 | 45.33 | 44 | 54 | 69 | 77 | 37.25 | 88 | 92
4906 | 1754 | 270.8 | 49.7 | 81.1 | 94.9 | 70 | 55.1 | 187.5 | 95 | 218.4 | 198.1 | 43 | 11.4 | 30 | 0.034 | 104.1 | 29.9 | 15.432 | 442.6 | 205 | 200.2 | 98.6 | 42.5 | 0.702 |  |  | 99.3 | 749.5 | 0.988 | -8 | 42.75 | 97 | 28 | 1.008 | 173.33 | 195 | 9560 | 199.18 | 48.25 | -47 | 17.12 | 43.41 | 41.25 | 45.23 | 44 | 54 | 69 | 77 | 37.25 | 92 | 88
4907 | 1757 | 272.3 | 50.4 | 81.1 | 94.9 | 70 | 55.1 | 187.9 | 95 | 218.8 | 197.6 | 43.1 | 11.4 | 30 | 0.028 | 104.1 | 29.9 | 15.466 | 442 | 205 | 200.1 | 98.6 | 42.5 | 0.701 |  |  | 99.3 | 749.4 | 0.989 | -8 | 43.14 | 97 | 28 | 1.008 | 173.33 | 199 | 8600 | 197.25 | 48.11 | -47.12 | 17 | 43.64 | 41.32 | 45.44 | 44 | 54 | 69 | 77 | 36.86 | 88 | 84
4908 | 1750 | 271.5 | 49.6 | 81.1 | 94.9 | 70 | 55.1 | 187.6 | 95 | 218.4 | 197.3 | 43.1 | 11.4 | 30 | 0.03 | 104.1 | 29.9 | 15.575 | 442.7 | 205 | 199.8 | 98.6 | 42.5 | 0.7 |  |  | 99.3 | 749.3 | 0.991 | -8 | 43.53 | 97 | 28 | 1.012 | 172.94 | 199 | 9700 | 198.23 | 48.67 | -47.12 | 17.12 | 43.74 | 41.17 | 45.55 | 44 | 54 | 69 | 77 | 37.25 | 86 | 86
4909 | 1752 | 271.8 | 49.6 | 81.1 | 94.9 | 70 | 55.1 | 187.6 | 95 | 218.5 | 197.1 | 43.1 | 11.4 | 30 | 0.03 | 104.1 | 29.9 | 15.485 | 442.4 | 205 | 199.5 | 98.6 | 42.5 | 0.699 |  |  | 99.3 | 749.2 | 0.99 | -8 | 45.1 | 97 | 28 | 1.007 | 172.55 | 197 | 8650 | 197.91 | 47.84 | -47.06 | 17 | 43.19 | 41.16 | 45.64 | 44 | 54 | 69 | 77 | 36.86 | 85 | 91
4910 | 1733 | 266.2 | 48.2 | 81.1 | 94.8 | 70 | 55.1 | 186.7 | 95 | 217.1 | 197 | 43.1 | 11.4 | 30 | 0.052 | 103.9 | 29.9 | 15.411 | 445.2 | 205 | 198.9 | 98.6 | 42.5 | 0.694 |  |  | 99.3 | 749.1 | 0.986 | -8 | 49.02 | 97 | 28 | 0.988 | 172.55 | 199 | 9460 | 198.23 | 47.55 | -46.94 | 16.94 | 43.65 | 41.11 | 45.55 | 44 | 54 | 69 | 77 | 37.25 | 85 | 86
4911 | 1739 | 263.7 | 48.7 | 81.1 | 94.9 | 70 | 55.1 | 186.2 | 95 | 216.6 | 197.1 | 43.1 | 11.4 | 30 | 0.075 | 103.8 | 29.9 | 15.21 | 446.9 | 205 | 198.2 | 98.6 | 42.5 | 0.691 |  |  | 99.3 | 749.2 | 0.989 | -8 | 58.82 | 97 | 28 | 0.989 | 172.94 | 200 | 8770 | 194.68 | 48.87 | -47.12 | 17 | 43.51 | 41.12 | 45.55 | 44 | 54 | 69 | 77 | 37.25 | 88 | 92
4912 | 1751 | 265.7 | 49 | 81.1 | 94.9 | 70 | 55.1 | 186.7 | 95 | 217.3 | 197.9 | 43 | 11.4 | 30 | 0.068 | 103.9 | 29.9 | 15.154 | 447.2 | 205 | 198.8 | 98.6 | 42.5 | 0.693 |  |  | 99.3 | 749.5 | 0.993 | -8 | 59.61 | 97 | 28 | 0.997 | 173.73 | 201 | 8430 | 196.93 | 48.99 | -47 | 17.06 | 43.28 | 41.12 | 45.03 | 44 | 54 | 69 | 77 | 37.25 | 92 | 92
4913 | 1759 | 269.2 | 50 | 81.1 | 95 | 70 | 55.1 | 187.4 | 95 | 218.4 | 198 | 42.9 | 11.4 | 30 | 0.043 | 104 | 29.9 | 15.289 | 446.4 | 205 | 200 | 98.6 | 42.5 | 0.697 |  |  | 99.3 | 749.6 | 0.987 | -8 | 41.96 | 97 | 28 | 1.002 | 171.37 | 202 | 8680 | 199.52 | 49.54 | -46.94 | 16.88 | 43.61 | 41.2 | 44.92 | 44 | 54 | 69 | 77 | 37.25 | 90 | 84
4914 | 1751 | 269.3 | 49.3 | 81.1 | 94.9 | 70 | 55.1 | 187.7 | 95 | 218.6 | 197.5 | 42.9 | 11.4 | 30 | 0.032 | 104 | 29.9 | 15.446 | 446.7 | 205 | 200.2 | 98.6 | 42.5 | 0.698 |  |  | 99.2 | 749.6 | 0.994 | -8 | 41.18 | 97 | 28 | 1.005 | 172.94 | 195 | 8310 | 199.18 | 48.27 | -47.12 | 16.88 | 43.63 | 41.19 | 45.12 | 44 | 54 | 69 | 77 | 37.25 | 89 | 84
4915 | 1749 | 268.4 | 49.2 | 81.1 | 94.9 | 70 | 55.1 | 187.5 | 95 | 218.3 | 197.6 | 43 | 11.4 | 30 | 0.036 | 104 | 29.9 | 15.391 | 447.5 | 205 | 200 | 98.6 | 42.5 | 0.698 |  |  | 99.2 | 749.6 | 0.997 | -8 | 45.1 | 97 | 28 | 1.008 | 173.33 | 196 | 8510 | 199.18 | 48.32 | -46.88 | 17 | 43.66 | 41.07 | 45.33 | 44 | 54 | 69 | 77 | 37.25 | 88 | 89
4916 | 1760 | 270.8 | 50.9 | 81.1 | 95 | 70 | 55.1 | 187.6 | 95 | 218.6 | 197.7 | 43 | 11.4 | 30 | 0.035 | 104.1 | 29.9 | 15.361 | 446.8 | 205 | 200 | 98.6 | 42.5 | 0.7 |  |  | 99.2 | 749.6 | 0.987 | -8 | 48.63 | 97 | 28 | 0.995 | 173.33 | 195 | 8920 | 196.93 | 47.4 | -47 | 16.81 | 43.69 | 41.23 | 45.44 | 44 | 54 | 69 | 77 | 37.25 | 87 | 87
4917 | 1754 | 271.5 | 49.7 | 81.1 | 94.9 | 70 | 55.1 | 187.7 | 95 | 218.7 | 197.6 | 43.1 | 11.4 | 30 | 0.03 | 104.1 | 29.9 | 15.467 | 445.1 | 205 | 199.8 | 98.6 | 42.5 | 0.699 |  |  | 99.2 | 749.6 | 0.992 | -8 | 45.1 | 97 | 28 | 1 | 173.73 | 195 | 8800 | 199.52 | 48.75 | -47 | 16.81 | 43.65 | 41.04 | 45.44 | 44 | 54 | 69 | 77 | 37.25 | 88 | 92
4918 | 1751 | 270.3 | 49.5 | 81.1 | 95 | 70 | 55.2 | 187.5 | 95 | 218.3 | 197.9 | 43.1 | 11.4 | 30 | 0.045 | 104 | 29.9 | 15.488 | 445.1 | 205 | 199.6 | 98.6 | 42.5 | 0.7 |  |  | 99.2 | 749.5 | 0.99 | -8 | 53.73 | 97 | 28 | 0.991 | 173.33 | 194 | 9410 | 197.25 | 47.42 | -47 | 16.88 | 43.66 | 41.1 | 45.44 | 44 | 54 | 69 | 77 | 37.25 | 89 | 88
4919 | 1744 | 268.2 | 49 | 81.1 | 95 | 70 | 55.2 | 187 | 95 | 217.5 | 197.9 | 43 | 11.4 | 30 | 0.063 | 104 | 29.9 | 15.454 | 445.4 | 205 | 198.9 | 98.6 | 42.5 | 0.698 |  |  | 99.2 | 749.5 | 0.99 | -8 | 56.47 | 97 | 28 | 1.012 | 173.73 | 193 | 8240 | 197.91 | 48.22 | -46.56 | 16.94 | 43.72 | 41.13 | 45.44 | 44 | 54 | 69 | 77 | 37.25 | 87 | 84
4920 | 1745 | 266.8 | 49 | 81.1 | 94.9 | 70 | 55.2 | 187 | 95 | 217.7 | 197.6 | 43 | 11.4 | 30 | 0.073 | 103.9 | 29.9 | 15.3 | 444.4 | 205 | 198.4 | 98.6 | 42.5 | 0.696 |  |  | 99.2 | 749.5 | 0.996 | -8 | 58.04 | 97 | 28 | 0.998 | 173.33 | 194 | 8770 | 197.25 | 49.39 | -46.88 | 16.75 | 43.77 | 41.28 | 45.03 | 44 | 54 | 69 | 77 | 37.25 | 88 | 88
4921 | 1745 | 265.6 | 48.9 | 81.1 | 94.9 | 70 | 55.2 | 187 | 95 | 217.6 | 197.9 | 42.9 | 11.4 | 30 | 0.069 | 103.9 | 29.9 | 15.22 | 444.2 | 205 | 198.8 | 98.6 | 42.5 | 0.697 |  |  | 99.2 | 749.5 | 0.993 | -8 | 53.73 | 97 | 28 | 0.996 | 173.73 | 203 | 8330 | 197.59 | 49.39 | -46.94 | 17.19 | 43.65 | 41.2 | 44.92 | 44 | 54 | 69 | 77 | 37.25 | 88 | 88
4922 | 1758 | 268.5 | 49.9 | 81.1 | 94.9 | 70 | 55.2 | 187.4 | 95 | 218.2 | 198 | 42.9 | 11.4 | 30 | 0.049 | 104 | 29.9 | 15.293 | 443.4 | 205 | 199.5 | 98.6 | 42.5 | 0.701 |  |  | 99.2 | 749.6 | 0.987 | -8 | 47.06 | 97 | 28 | 0.996 | 173.73 | 202 | 8990 | 196.93 | 48.99 | -46.94 | 17.19 | 43.61 | 41.1 | 44.92 | 44 | 54 | 69 | 77 | 37.25 | 88 | 87
4923 | 1756 | 270.7 | 49.6 | 81.1 | 94.9 | 70 | 55.2 | 187.9 | 95 | 218.8 | 197.5 | 42.9 | 11.4 | 30 | 0.033 | 104.1 | 29.9 | 15.408 | 442.8 | 205 | 199.9 | 98.6 | 42.5 | 0.701 |  |  | 99.2 | 749.6 | 0.993 | -8 | 41.96 | 97 | 28 | 0.997 | 173.33 | 196 | 8190 | 201.77 | 48.64 | -46.94 | 16.81 | 43.73 | 41.18 | 45.03 | 44 | 54 | 69 | 77 | 37.25 | 88 | 94
4924 | 1753 | 269.2 | 49.6 | 81.1 | 95 | 70 | 55.2 | 187.5 | 95 | 218.3 | 197.6 | 43 | 11.4 | 30 | 0.039 | 104 | 29.9 | 15.413 | 442.8 | 205 | 199.6 | 98.6 | 42.5 | 0.703 |  |  | 99.2 | 749.5 | 0.991 | -8 | 55.29 | 97 | 28 | 1.003 | 173.73 | 195 | 8510 | 199.52 | 48.27 | -46.88 | 16.94 | 43.71 | 41.16 | 45.44 | 44 | 54 | 69 | 77 | 37.25 | 88 | 89
4925 | 1748 | 268.8 | 48.5 | 81.1 | 94.9 | 70 | 55.2 | 187.3 | 95 | 217.9 | 198.3 | 43 | 11.4 | 30 | 0.053 | 104 | 29.9 | 15.353 | 442.9 | 205 | 199.6 | 98.6 | 42.5 | 0.703 |  |  | 99.2 | 749.5 | 0.988 | -8 | 53.33 | 97 | 28 | 0.996 | 173.73 | 200 | 8870 | 196.61 | 48.36 | -47.06 | 16.94 | 43.47 | 41.15 | 45.44 | 44 | 54 | 69 | 77 | 37.25 | 85 | 84
4926 | 1751 | 268.9 | 49.4 | 81.1 | 94.9 | 70 | 55.2 | 187.2 | 95 | 217.9 | 198.7 | 43 | 11.4 | 30 | 0.058 | 104 | 29.9 | 15.389 | 442.5 | 205 | 199.6 | 98.6 | 42.5 | 0.703 |  |  | 99.3 | 749.4 | 0.986 | -8 | 56.86 | 97 | 28 | 0.992 | 174.51 | 203 | 8020 | 199.52 | 49.26 | -46.94 | 16.88 | 43.67 | 41 | 45.33 | 44 | 54 | 69 | 77 | 37.25 | 88 | 87
4927 | 1758 | 271.4 | 49.5 | 81.1 | 94.9 | 70 | 55.2 | 187.7 | 95 | 218.6 | 198 | 43 | 11.4 | 30 | 0.037 | 104.1 | 29.9 | 15.464 | 441.8 | 205 | 200.1 | 98.6 | 42.5 | 0.704 |  |  | 99.3 | 749.4 | 0.993 | -8 | 45.1 | 97 | 28 | 1.003 | 170.98 | 195 | 9920 | 198.86 | 48.82 | -47.06 | 16.88 | 43.44 | 41.15 | 45.23 | 44 | 54 | 69 | 77 | 37.25 | 88 | 86
4928 | 1751 | 270.2 | 49.4 | 81.1 | 94.9 | 70 | 55.2 | 187.6 | 95 | 218.3 | 197.5 | 43 | 11.4 | 30 | 0.035 | 104 | 29.9 | 15.489 | 443.6 | 205 | 199.8 | 98.6 | 42.5 | 0.703 |  |  | 99.3 | 749.3 | 0.994 | -8 | 47.06 | 97 | 28 | 1.008 | 172.94 | 199 | 8330 | 198.23 | 48.78 | -47.06 | 17.19 | 43.57 | 41.16 | 45.33 | 44 | 54 | 69 | 77 | 37.25 | 87 | 91
4929 | 1754 | 271 | 50.1 | 81.1 | 94.9 | 70 | 55.2 | 187.5 | 95 | 218.3 | 197.5 | 43.1 | 11.4 | 30 | 0.035 | 104 | 29.9 | 15.456 | 443.1 | 205 | 199.7 | 98.6 | 42.5 | 0.703 |  |  | 99.3 | 749.2 | 0.989 | -8 | 44.31 | 97 | 28 | 0.994 | 173.73 | 196 | 8460 | 198.54 | 48.7 | -47.06 | 17.12 | 43.56 | 41.09 | 45.44 | 44 | 54 | 69 | 77 | 37.25 | 86 | 88
4930 | 1746 | 268.7 | 49.4 | 81.1 | 95 | 70 | 55.2 | 187.2 | 95 | 217.8 | 198 | 43.1 | 11.4 | 30 | 0.046 | 104 | 29.9 | 15.446 | 443.1 | 205 | 199.6 | 98.6 | 42.5 | 0.702 |  |  | 99.3 | 749.2 | 0.984 | -8 | 50.59 | 97 | 28 | 0.999 | 173.73 | 200 | 8800 | 196.61 | 48.77 | -47.06 | 17.19 | 43.65 | 40.93 | 45.55 | 44 | 54 | 69 | 77 | 37.25 | 88 | 85
4931 | 1748 | 268.4 | 49.5 | 81.1 | 95 | 70 | 55.2 | 187.3 | 95 | 217.9 | 198.3 | 43.1 | 11.4 | 30 | 0.054 | 104 | 29.9 | 15.386 | 443.3 | 205 | 199.5 | 98.6 | 42.5 | 0.702 |  |  | 99.3 | 749.2 | 0.988 | -8 | 55.29 | 97 | 28 | 0.991 | 174.12 | 194 | 7970 | 199.84 | 48.61 | -47.12 | 17.06 | 43.71 | 41.18 | 45.23 | 44 | 54 | 69 | 77 | 37.25 | 85 | 84
4932 | 1749 | 268.8 | 49.4 | 81.1 | 95 | 70 | 55.2 | 187.5 | 95 | 218.2 | 198.2 | 43 | 11.4 | 30 | 0.049 | 104 | 29.9 | 15.425 | 442.6 | 205 | 199.7 | 98.6 | 42.5 | 0.701 |  |  | 99.2 | 749.4 | 0.987 | -8 | 46.67 | 97 | 28 | 0.998 | 173.73 | 199 | 8190 | 196.61 | 48.56 | -47 | 17 | 43.57 | 40.99 | 45.03 | 44 | 54 | 69 | 77 | 37.25 | 85 | 88
4933 | 1758 | 272.3 | 49.8 | 81.1 | 94.9 | 70 | 55.2 | 188.2 | 95 | 219.1 | 197.6 | 43 | 11.4 | 30 | 0.036 | 104.1 | 29.9 | 15.445 | 442.4 | 205 | 199.7 | 98.6 | 42.5 | 0.704 |  |  | 99.2 | 749.4 | 0.994 | -8 | 43.92 | 97 | 28 | 1.008 | 172.55 | 194 | 9290 | 199.52 | 48.09 | -46.94 | 16.88 | 43.61 | 41.16 | 45.12 | 44 | 54 | 69 | 77 | 36.86 | 88 | 93
4934 | 1746 | 269.6 | 49 | 81.1 | 95 | 70 | 55.2 | 187.5 | 95 | 218.1 | 197 | 43 | 11.4 | 30 | 0.043 | 104 | 29.9 | 15.398 | 443.5 | 205 | 199.2 | 98.6 | 42.5 | 0.699 |  |  | 99.2 | 749.3 | 0.996 | -8 | 43.53 | 97 | 28 | 0.989 | 172.55 | 195 | 8430 | 196.61 | 47.45 | -46.94 | 16.94 | 43.48 | 41.1 | 45.12 | 44 | 54 | 69 | 77 | 37.25 | 86 | 90
4935 | 1742 | 268.2 | 48.4 | 81.1 | 94.9 | 70 | 55.2 | 187.1 | 95 | 217.7 | 197.3 | 43 | 11.4 | 30 | 0.061 | 104 | 29.9 | 15.293 | 443.4 | 205 | 198.5 | 98.6 | 42.5 | 0.697 |  |  | 99.2 | 749.3 | 0.993 | -8 | 55.69 | 97 | 28 | 0.999 | 172.94 | 192 | 8210 | 197.27 | 48.74 | -46.88 | 16.94 | 43.69 | 41.1 | 45.33 | 44 | 54 | 69 | 77 | 37.25 | 87 | 88
4936 | 1736 | 264.4 | 48.2 | 81.1 | 94.9 | 70 | 55.2 | 186.6 | 95 | 217.1 | 197.3 | 42.9 | 11.4 | 30 | 0.079 | 103.9 | 29.9 | 15.223 | 445.1 | 205 | 198.2 | 98.6 | 42.5 | 0.693 |  |  | 99.2 | 749.3 | 0.987 | -8 | 59.61 | 97 | 28 | 0.993 | 172.94 | 200 | 8950 | 194.36 | 48.76 | -46.94 | 16.88 | 43.72 | 41.24 | 45.12 | 44 | 54 | 69 | 77 | 37.25 | 88 | 87
4937 | 1744 | 264.6 | 48.8 | 81.1 | 94.9 | 70 | 55.2 | 186.8 | 95 | 217.4 | 197.6 | 42.9 | 11.4 | 30 | 0.076 | 103.9 | 29.9 | 15.161 | 444 | 205 | 198.3 | 98.6 | 42.5 | 0.693 |  |  | 99.2 | 749.4 | 0.99 | -8 | 60 | 97 | 28 | 1.002 | 173.33 | 192 | 8870 | 197.27 | 49.34 | -47 | 16.88 | 43.77 | 41.32 | 45.03 | 44 | 54 | 69 | 77 | 37.25 | 86 | 80
4938 | 1753 | 267.2 | 49.2 | 81.1 | 94.9 | 70 | 55.2 | 187.2 | 95 | 217.9 | 198.3 | 42.8 | 11.4 | 30 | 0.06 | 104 | 29.9 | 15.271 | 443.3 | 205 | 199.3 | 98.6 | 42.5 | 0.698 |  |  | 99.2 | 749.6 | 0.991 | -8 | 59.22 | 97 | 28 | 1.001 | 173.73 | 195 | 7990 | 199.18 | 49.41 | -46.81 | 16.88 | 43.64 | 41.3 | 44.92 | 44 | 54 | 69 | 77 | 37.25 | 89 | 88
4939 | 1753 | 268 | 49 | 81.1 | 94.9 | 70 | 55.2 | 187.4 | 95 | 218.3 | 198.1 | 42.9 | 11.4 | 30 | 0.038 | 104 | 29.9 | 15.444 | 443.3 | 205 | 200.1 | 98.6 | 42.5 | 0.7 |  |  | 99.2 | 749.7 | 0.988 | -8 | 43.14 | 97 | 28 | 0.994 | 173.73 | 200 | 8460 | 196.93 | 49.43 | -46.94 | 17 | 43.68 | 41.28 | 45.12 | 44 | 54 | 69 | 77 | 37.25 | 88 | 87
4940 | 1760 | 268.9 | 50.4 | 81.1 | 94.9 | 70 | 55.2 | 187.5 | 95 | 218.5 | 198.2 | 43 | 11.4 | 30 | 0.032 | 104.1 | 29.9 | 15.481 | 442.9 | 205 | 200.3 | 98.6 | 42.5 | 0.701 |  |  | 99.2 | 749.8 | 0.986 | -8 | 45.49 | 97 | 28 | 1.001 | 174.51 | 195 | 8750 | 199.18 | 48.35 | -47 | 17.19 | 43.8 | 41.28 | 45.33 | 44 | 54 | 69 | 77 | 37.25 | 90 | 89
4941 | 1753 | 269.8 | 49.4 | 81.1 | 94.9 | 70 | 55.2 | 188 | 95 | 218.9 | 197.9 | 43.1 | 11.4 | 30 | 0.027 | 104.1 | 29.9 | 15.498 | 443.6 | 205 | 200.3 | 98.6 | 42.5 | 0.703 |  |  | 99.2 | 749.8 | 0.993 | -8 | 41.18 | 97 | 28 | 0.996 | 172.94 | 200 | 8770 | 199.84 | 48.76 | -46.81 | 17.06 | 43.66 | 41.27 | 45.44 | 44 | 54 | 69 | 77 | 37.25 | 87 | 94
4942 | 1750 | 268.3 | 49.5 | 81.1 | 94.9 | 70 | 55.2 | 187.4 | 95 | 218.2 | 198.3 | 43.1 | 11.4 | 30 | 0.044 | 104 | 29.9 | 15.429 | 444.1 | 205 | 199.8 | 98.6 | 42.5 | 0.702 |  |  | 99.2 | 749.8 | 0.986 | -8 | 54.12 | 97 | 28 | 0.996 | 174.12 | 200 | 8430 | 196.61 | 48.2 | -47 | 16.94 | 43.57 | 41.19 | 45.55 | 44 | 54 | 69 | 77 | 37.25 | 90 | 84
4943 | 1747 | 267.5 | 48.5 | 81.1 | 95 | 70 | 55.2 | 187.2 | 95 | 217.8 | 198.8 | 43.1 | 11.4 | 30 | 0.053 | 104 | 29.9 | 15.391 | 444.3 | 205 | 199.9 | 98.6 | 42.5 | 0.699 |  |  | 99.2 | 749.9 | 0.99 | -8 | 56.86 | 97 | 28 | 0.997 | 174.9 | 203 | 9240 | 196.93 | 48.35 | -47 | 17.06 | 43.78 | 41.23 | 45.33 | 44 | 54 | 69 | 77 | 37.25 | 91 | 85
4944 | 1763 | 270.4 | 50.7 | 81.1 | 94.9 | 70 | 55.2 | 187.5 | 95 | 218.4 | 198.5 | 43 | 11.4 | 30 | 0.045 | 104.1 | 29.9 | 15.411 | 443.9 | 205 | 200.1 | 98.6 | 42.5 | 0.702 |  |  | 99.2 | 750 | 0.989 | -8 | 45.49 | 97 | 28 | 0.997 | 174.12 | 196 | 8970 | 198.54 | 48.21 | -46.94 | 16.94 | 43.67 | 41.16 | 45.23 | 44 | 54 | 69 | 77 | 37.25 | 92 | 89
4945 | 1763 | 273.6 | 50.3 | 81.1 | 94.9 | 70 | 55.2 | 188.4 | 95 | 219.6 | 197.5 | 43 | 11.4 | 30 | 0.026 | 104.1 | 29.9 | 15.505 | 443.7 | 205 | 200.1 | 98.6 | 42.5 | 0.704 |  |  | 99.2 | 750 | 0.985 | -8 | 40.78 | 97 | 28 | 1.011 | 172.94 | 197 | 8510 | 196.93 | 48.52 | -46.94 | 16.75 | 43.55 | 41.19 | 45.33 | 44 | 54 | 69 | 77 | 37.25 | 88 | 90
4946 | 1744 | 270.5 | 48.8 | 81.1 | 94.9 | 70 | 55.2 | 187.9 | 95 | 218.7 | 197.2 | 43.1 | 11.4 | 29.9 | 0.033 | 104.1 | 29.9 | 15.495 | 443.3 | 205 | 199.6 | 98.6 | 42.5 | 0.701 |  |  | 99.2 | 749.8 | 0.992 | -8 | 45.1 | 97 | 28 | 0.997 | 173.33 | 195 | 8770 | 197.25 | 48.45 | -47 | 16.94 | 43.48 | 41.1 | 45.44 | 44 | 54 | 69 | 77 | 37.25 | 89 | 91
4947 | 1734 | 265.9 | 48.1 | 81.1 | 94.9 | 70 | 55.2 | 187.2 | 95 | 217.8 | 197.4 | 43.1 | 11.4 | 29.9 | 0.063 | 103.9 | 29.9 | 15.383 | 444.7 | 205 | 198.8 | 98.6 | 42.5 | 0.696 |  |  | 99.2 | 749.8 | 0.986 | -8 | 52.94 | 97 | 28 | 0.988 | 172.94 | 194 | 8380 | 196.61 | 48.31 | -47.06 | 17.19 | 43.68 | 41.09 | 45.44 | 44 | 54 | 69 | 77 | 37.25 | 88 | 91
4948 | 1747 | 267 | 48.8 | 81.1 | 94.9 | 70 | 55.2 | 187.2 | 95 | 217.8 | 197.6 | 43 | 11.4 | 29.9 | 0.067 | 103.9 | 29.9 | 15.31 | 444.7 | 205 | 198.6 | 98.6 | 42.5 | 0.695 |  |  | 99.2 | 749.8 | 0.993 | -8 | 60 | 97 | 28 | 1.005 | 173.33 | 193 | 8800 | 198.23 | 48.38 | -47.06 | 17.06 | 43.49 | 41.28 | 45.23 | 44 | 54 | 69 | 77 | 37.25 | 86 | 85
4949 | 1753 | 267.4 | 49.3 | 81.1 | 94.9 | 70 | 55.3 | 187.5 | 95 | 218.2 | 198.4 | 42.9 | 11.4 | 29.9 | 0.061 | 104 | 29.9 | 15.341 | 444 | 205 | 199.3 | 98.6 | 42.5 | 0.698 |  |  | 99.2 | 749.9 | 1.002 | -8 | 59.22 | 97 | 28 | 0.991 | 174.51 | 202 | 9070 | 198.23 | 49.35 | -46.94 | 17.12 | 43.69 | 41.09 | 45.03 | 44 | 54 | 69 | 77 | 37.25 | 87 | 86
4950 | 1758 | 270.2 | 50.2 | 81.1 | 94.9 | 70 | 55.3 | 187.9 | 95 | 218.7 | 198 | 42.9 | 11.4 | 29.9 | 0.037 | 104.1 | 29.9 | 15.412 | 443.6 | 205 | 200.2 | 98.6 | 42.5 | 0.702 |  |  | 99.2 | 749.9 | 0.989 | -8 | 43.53 | 97 | 28 | 1.005 | 174.12 | 197 | 8240 | 197.25 | 47.54 | -47.12 | 17.19 | 43.32 | 41.01 | 44.92 | 44 | 54 | 69 | 77 | 37.25 | 86 | 90
4951 | 1754 | 271.1 | 49.7 | 81.1 | 94.9 | 70 | 55.3 | 188 | 95 | 218.9 | 197.5 | 43 | 11.4 | 29.9 | 0.03 | 104.1 | 29.9 | 15.509 | 443.3 | 205 | 200.1 | 98.6 | 42.5 | 0.702 |  |  | 99.3 | 749.8 | 0.991 | -8 | 43.53 | 97 | 28 | 1.006 | 173.33 | 195 | 9360 | 198.86 | 48.63 | -47.06 | 16.88 | 43.48 | 41.11 | 45.33 | 44 | 54 | 69 | 77 | 37.25 | 89 | 85
4952 | 1747 | 268.2 | 49.3 | 81.1 | 94.9 | 70 | 55.3 | 187.5 | 95 | 218.2 | 197.6 | 43 | 11.4 | 30 | 0.043 | 104 | 29.9 | 15.435 | 445.1 | 205 | 199.6 | 98.6 | 42.5 | 0.701 |  |  | 99.3 | 749.8 | 0.988 | -8 | 49.41 | 97 | 28 | 0.989 | 172.55 | 198 | 8580 | 196.61 | 47.59 | -47 | 16.81 | 43.58 | 41.04 | 45.44 | 44 | 54 | 69 | 77 | 37.25 | 89 | 89
4953 | 1738 | 266.4 | 48.1 | 81.1 | 94.9 | 70 | 55.3 | 187 | 95 | 217.5 | 198 | 43 | 11.4 | 30 | 0.06 | 103.9 | 30 | 15.313 | 446 | 205 | 199.3 | 98.6 | 42.5 | 0.699 |  |  | 99.3 | 749.8 | 0.991 | -8 | 57.25 | 97 | 28 | 0.988 | 173.33 | 193 | 8680 | 199.84 | 49.24 | -46.81 | 16.69 | 43.57 | 41.12 | 45.44 | 44 | 54 | 69 | 77 | 37.25 | 89 | 82
4954 | 1745 | 265.2 | 48.8 | 81.1 | 94.9 | 70 | 55.3 | 186.4 | 95 | 216.9 | 198.1 | 43 | 11.4 | 30 | 0.072 | 103.9 | 30 | 15.237 | 447.3 | 205 | 198.9 | 98.6 | 42.5 | 0.696 |  |  | 99.2 | 750 | 0.995 | -8 | 60.39 | 97 | 28 | 0.993 | 173.73 | 193 | 7900 | 197.25 | 49.48 | -46.94 | 16.69 | 43.61 | 41.17 | 45.33 | 44 | 54 | 69 | 77 | 37.25 | 88 | 80
4955 | 1755 | 267.7 | 49.5 | 81.1 | 94.9 | 70 | 55.3 | 187 | 95 | 217.7 | 198.4 | 42.9 | 11.4 | 30 | 0.057 | 104 | 30 | 15.21 | 447.2 | 205 | 199.4 | 98.6 | 42.5 | 0.698 |  |  | 99.2 | 750.1 | 0.992 | -8 | 49.41 | 97 | 28 | 1.002 | 174.12 | 201 | 8850 | 196.93 | 49.37 | -46.88 | 16.94 | 43.62 | 41.23 | 45.03 | 44 | 54 | 69 | 77 | 37.25 | 87 | 82
4956 | 1760 | 270.6 | 49.9 | 81.1 | 95 | 70 | 55.3 | 187.8 | 95 | 218.8 | 198 | 42.9 | 11.4 | 30 | 0.033 | 104.1 | 30 | 15.411 | 444.4 | 205 | 200.2 | 98.6 | 42.5 | 0.702 |  |  | 99.3 | 750.1 | 0.992 | -8 | 41.96 | 97 | 28 | 1.008 | 173.33 | 196 | 9160 | 199.18 | 48.66 | -47 | 16.94 | 43.41 | 41.04 | 45.12 | 44 | 54 | 69 | 77 | 37.25 | 91 | 86
4957 | 1753 | 270.9 | 49.6 | 81.1 | 94.9 | 70 | 55.3 | 188.1 | 95 | 218.9 | 197.5 | 43 | 11.4 | 30 | 0.029 | 104.1 | 30 | 15.517 | 445.1 | 205 | 200.1 | 98.6 | 42.5 | 0.703 |  |  | 99.3 | 750 | 0.985 | -8 | 41.57 | 97 | 28 | 1 | 172.94 | 196 | 8850 | 199.84 | 47.58 | -46.88 | 17.12 | 43.67 | 41.08 | 45.23 | 44 | 54 | 69 | 77 | 37.25 | 89 | 87
4958 | 1757 | 271.5 | 49.7 | 81.1 | 94.9 | 70 | 55.3 | 187.8 | 95 | 218.8 | 198 | 43.1 | 11.4 | 30 | 0.034 | 104.1 | 30 | 15.46 | 444.6 | 205 | 199.8 | 98.6 | 42.5 | 0.702 |  |  | 99.2 | 749.9 | 0.987 | -8 | 49.02 | 97 | 28 | 1.01 | 173.73 | 195 | 9600 | 198.54 | 48.25 | -47 | 17 | 43.59 | 41.22 | 45.44 | 44 | 54 | 69 | 77 | 37.25 | 91 | 91
4959 | 1756 | 272.5 | 50.1 | 81.1 | 94.9 | 70 | 55.3 | 188 | 95 | 219 | 197.6 | 43.1 | 11.4 | 30 | 0.03 | 104.1 | 30 | 15.584 | 443.9 | 205 | 199.9 | 98.6 | 42.5 | 0.702 |  |  | 99.2 | 749.8 | 0.988 | -8 | 43.14 | 97 | 28 | 0.998 | 172.94 | 197 | 9090 | 196.93 | 47.4 | -47.12 | 16.81 | 43.66 | 41.17 | 45.44 | 44 | 54 | 69 | 77 | 37.25 | 90 | 92
4960 | 1743 | 269.6 | 48.9 | 81.1 | 95 | 70 | 55.3 | 187.7 | 95 | 218.6 | 197.5 | 43.1 | 11.4 | 30 | 0.042 | 104 | 29.9 | 15.519 | 443.6 | 205 | 199.3 | 98.6 | 42.5 | 0.699 |  |  | 99.3 | 749.7 | 0.992 | -8 | 51.37 | 97 | 28 | 1.004 | 172.94 | 194 | 10000 | 196.61 | 47.59 | -46.88 | 16.94 | 43.69 | 41.01 | 45.44 | 44 | 54 | 69 | 77 | 37.25 | 87 | 87
4961 | 1736 | 266.2 | 48 | 81.1 | 94.9 | 70 | 55.3 | 187.2 | 95 | 217.7 | 197.6 | 43.1 | 11.4 | 30 | 0.066 | 103.9 | 29.9 | 15.365 | 444.3 | 205 | 198.7 | 98.6 | 42.5 | 0.696 |  |  | 99.2 | 749.7 | 0.995 | -8 | 56.86 | 97 | 28 | 0.996 | 172.94 | 193 | 8310 | 196.93 | 48.1 | -46.94 | 17 | 43.79 | 41.22 | 45.44 | 44 | 54 | 69 | 77 | 37.25 | 88 | 86
4962 | 1748 | 267.4 | 49.1 | 81.1 | 94.9 | 70 | 55.3 | 187.3 | 95 | 217.9 | 197.7 | 43 | 11.4 | 30 | 0.067 | 103.9 | 30 | 15.204 | 444.1 | 205 | 198.5 | 98.6 | 42.5 | 0.696 |  |  | 99.2 | 749.8 | 0.99 | -8 | 60 | 97 | 28 | 0.997 | 173.73 | 202 | 8410 | 197.59 | 49.33 | -47.06 | 17 | 43.66 | 41.26 | 45.12 | 44 | 54 | 69 | 77 | 37.25 | 91 | 86
4963 | 1758 | 269.9 | 50.2 | 81.1 | 94.9 | 70 | 55.4 | 187.7 | 95 | 218.6 | 198 | 42.9 | 11.4 | 30 | 0.051 | 104 | 30 | 15.251 | 443.9 | 205 | 199.3 | 98.6 | 42.5 | 0.699 |  |  | 99.2 | 749.8 | 0.991 | -8 | 46.67 | 97 | 28 | 1.006 | 174.12 | 202 | 8900 | 196.93 | 49.53 | -46.94 | 17.06 | 43.71 | 41.16 | 45.03 | 44 | 54 | 69 | 77 | 37.25 | 88 | 85
4964 | 1744 | 269.5 | 48.5 | 81.1 | 94.9 | 70 | 55.4 | 187.7 | 95 | 218.4 | 197.4 | 42.9 | 11.4 | 30 | 0.038 | 104 | 30 | 15.397 | 443.8 | 205 | 199.8 | 98.6 | 42.5 | 0.698 |  |  | 99.3 | 749.7 | 0.988 | -8 | 42.35 | 97 | 28 | 1.002 | 172.94 | 196 | 9070 | 201.45 | 48.76 | -47 | 17.12 | 43.74 | 41.14 | 45.12 | 44 | 54 | 69 | 77 | 37.25 | 89 | 90
4965 | 1747 | 268.2 | 48.8 | 81.1 | 95 | 70 | 55.4 | 187.4 | 95 | 218.1 | 197.6 | 43 | 11.4 | 30 | 0.048 | 104 | 30 | 15.344 | 444.6 | 205 | 199.3 | 98.6 | 42.5 | 0.698 |  |  | 99.3 | 749.7 | 0.993 | -8 | 53.73 | 97 | 28 | 0.989 | 172.16 | 194 | 9410 | 197.91 | 48.17 | -47 | 16.94 | 43.66 | 41 | 45.23 | 44 | 54 | 69 | 77 | 37.25 | 89 | 84
4966 | 1747 | 267.1 | 48.9 | 81.1 | 94.9 | 70 | 55.4 | 187 | 95 | 217.5 | 198.1 | 43 | 11.4 | 30 | 0.061 | 104 | 30 | 15.286 | 446.2 | 205 | 199.2 | 98.6 | 42.5 | 0.697 |  |  | 99.2 | 749.7 | 0.994 | -8 | 56.08 | 97 | 28 | 0.994 | 174.12 | 193 | 8310 | 198.23 | 48.38 | -46.81 | 16.94 | 43.57 | 40.98 | 45.33 | 44 | 54 | 69 | 77 | 37.25 | 87 | 83
4967 | 1755 | 268.8 | 49.8 | 81.1 | 94.9 | 70 | 55.3 | 187.2 | 95 | 218 | 198.2 | 43 | 11.4 | 30 | 0.05 | 104 | 30 | 15.353 | 445.8 | 205 | 199.7 | 98.6 | 42.5 | 0.699 |  |  | 99.2 | 749.7 | 0.987 | -8 | 47.84 | 97 | 28 | 0.996 | 174.51 | 199 | 8990 | 199.84 | 49.28 | -47 | 16.88 | 43.62 | 41.08 | 45.12 | 44 | 54 | 69 | 77 | 37.25 | 90 | 88
4968 | 1759 | 271.1 | 50.2 | 81.1 | 95 | 70 | 55.3 | 187.8 | 95 | 218.7 | 197.8 | 43 | 11.4 | 30 | 0.031 | 104.1 | 30 | 15.476 | 444.7 | 205 | 200.2 | 98.6 | 42.5 | 0.7 |  |  | 99.2 | 749.6 | 0.99 | -8 | 41.57 | 97 | 28 | 1.007 | 173.73 | 196 | 9630 | 202.1 | 48.54 | -47.12 | 17.06 | 43.56 | 41.02 | 45.23 | 44 | 54 | 69 | 77 | 37.25 | 88 | 88
4969 | 1752 | 270.4 | 49.7 | 81.1 | 95 | 70 | 55.3 | 187.8 | 95 | 218.8 | 197.6 | 43 | 11.4 | 30 | 0.029 | 104 | 30 | 15.514 | 444.3 | 205 | 200 | 98.6 | 42.5 | 0.698 |  |  | 99.2 | 749.6 | 0.982 | -8 | 41.96 | 97 | 28 | 1.009 | 173.33 | 195 | 9040 | 199.52 | 48.61 | -46.94 | 16.75 | 43.55 | 41.08 | 45.44 | 44 | 54 | 69 | 77 | 37.25 | 86 | 89
4970 | 1744 | 269.2 | 48.4 | 81.1 | 94.9 | 70 | 55.3 | 187.6 | 95 | 218.4 | 198.2 | 43.1 | 11.4 | 30 | 0.042 | 104 | 30 | 15.512 | 444.2 | 205 | 199.8 | 98.6 | 42.5 | 0.699 |  |  | 99.2 | 749.5 | 0.983 | -8 | 49.8 | 98 | 28 | 0.992 | 174.12 | 200 | 8800 | 196.61 | 48.64 | -47 | 17.19 | 43.66 | 41.08 | 45.55 | 44 | 54 | 69 | 77 | 37.25 | 88 | 91
4971 | 1749 | 269 | 48.9 | 81.1 | 94.9 | 70 | 55.3 | 187.3 | 95 | 217.9 | 198.4 | 43.1 | 11.4 | 30 | 0.056 | 104 | 30 | 15.485 | 445.4 | 205 | 199.6 | 98.6 | 42.5 | 0.698 |  |  | 99.2 | 749.6 | 0.998 | -8 | 58.04 | 97 | 28 | 0.991 | 173.73 | 202 | 9240 | 196.61 | 47.8 | -47.12 | 17.06 | 43.56 | 41.07 | 45.44 | 44 | 54 | 69 | 77 | 37.25 | 87 | 88
4972 | 1753 | 270 | 49.7 | 81.1 | 95 | 70 | 55.3 | 187.3 | 95 | 218.1 | 198.1 | 43 | 11.4 | 30 | 0.044 | 104 | 30 | 15.407 | 443.5 | 205 | 199.8 | 98.6 | 42.5 | 0.702 |  |  | 99.2 | 749.6 | 0.99 | -8 | 49.41 | 97 | 28 | 0.998 | 173.73 | 195 | 9070 | 197.25 | 48.57 | -47.06 | 17 | 43.53 | 40.93 | 45.23 | 44 | 54 | 69 | 77 | 37.25 | 87 | 81
4973 | 1745 | 268.4 | 49 | 81.1 | 95 | 70 | 55.3 | 187.2 | 95 | 217.7 | 197.7 | 43 | 11.4 | 30 | 0.042 | 104 | 30 | 15.418 | 443.2 | 205 | 199.6 | 98.6 | 42.5 | 0.701 |  |  | 99.3 | 749.6 | 0.989 | -8 | 44.31 | 97 | 28 | 0.996 | 173.33 | 196 | 8870 | 199.84 | 48.47 | -46.69 | 16.62 | 43.52 | 41.07 | 45.23 | 44 | 54 | 69 | 77 | 37.25 | 88 | 87
4974 | 1750 | 269 | 49.3 | 81.1 | 95 | 70 | 55.3 | 187.3 | 95 | 217.9 | 197.7 | 43 | 11.4 | 30 | 0.058 | 104 | 30 | 15.283 | 443.2 | 205 | 198.9 | 98.6 | 42.5 | 0.698 |  |  | 99.2 | 749.6 | 0.985 | -8 | 58.04 | 97 | 28 | 0.997 | 173.33 | 192 | 8510 | 197.59 | 48.5 | -46.88 | 16.81 | 43.66 | 41.17 | 45.23 | 44 | 54 | 69 | 77 | 37.25 | 89 | 88
4975 | 1749 | 267.5 | 49.6 | 81.1 | 95 | 70 | 55.3 | 186.9 | 95 | 217.5 | 198.1 | 43 | 11.4 | 30 | 0.06 | 104 | 30 | 15.301 | 443.5 | 205 | 199.1 | 98.6 | 42.4 | 0.698 |  |  | 99.2 | 749.6 | 0.991 | -8 | 58.04 | 97 | 28 | 0.997 | 174.12 | 200 | 8730 | 198.23 | 48.22 | -46.94 | 17.06 | 43.71 | 41.24 | 45.12 | 44 | 54 | 69 | 77 | 37.25 | 87 | 92
4976 | 1756 | 270.7 | 49.7 | 81.1 | 95 | 70 | 55.3 | 187.7 | 95 | 218.5 | 197.8 | 42.9 | 11.4 | 30 | 0.039 | 104 | 30 | 15.412 | 442.5 | 205 | 199.7 | 98.6 | 42.4 | 0.701 |  |  | 99.3 | 749.5 | 0.989 | -8 | 44.31 | 97 | 28 | 0.99 | 172.55 | 198 | 9070 | 198.54 | 48.22 | -47.19 | 17.06 | 43.48 | 41.15 | 45.03 | 44 | 54 | 69 | 77 | 37.25 | 91 | 91
4977 | 1750 | 270 | 49.2 | 81.1 | 95 | 70 | 55.3 | 187.6 | 95 | 218.3 | 197.4 | 43 | 11.4 | 30 | 0.035 | 104 | 30 | 15.499 | 443 | 205 | 199.5 | 98.6 | 42.4 | 0.7 |  |  | 99.2 | 749.5 | 0.995 | -8 | 45.1 | 97 | 28 | 0.998 | 172.55 | 194 | 8900 | 196.93 | 48.75 | -46.94 | 16.94 | 43.55 | 41.15 | 45.12 | 44 | 54 | 69 | 77 | 37.25 | 91 | 85
4978 | 1746 | 269.1 | 48.9 | 81.1 | 95 | 70 | 55.2 | 187.5 | 95 | 218.1 | 197.7 | 43 | 11.4 | 30 | 0.043 | 104 | 30 | 15.465 | 443.4 | 205 | 199.4 | 98.6 | 42.4 | 0.701 |  |  | 99.2 | 749.5 | 0.992 | -8 | 49.8 | 97 | 28 | 0.992 | 173.33 | 201 | 9160 | 196.61 | 47.56 | -46.94 | 16.94 | 43.55 | 41.11 | 45.44 | 44 | 54 | 69 | 77 | 37.25 | 87 | 81
4979 | 1743 | 267.4 | 48.6 | 81.1 | 95.1 | 70 | 55.2 | 187.2 | 95 | 217.7 | 197.7 | 43.1 | 11.4 | 30 | 0.056 | 104 | 30 | 15.369 | 443.4 | 205 | 199 | 98.6 | 42.4 | 0.698 |  |  | 99.2 | 749.5 | 0.994 | -8 | 56.47 | 97 | 28 | 1.007 | 172.94 | 195 | 8430 | 197.59 | 48.76 | -46.94 | 16.88 | 43.63 | 41.2 | 45.33 | 44 | 54 | 69 | 77 | 37.25 | 90 | 90
4980 | 1737 | 265 | 47.9 | 81.1 | 95.1 | 70 | 55.2 | 186.7 | 95 | 217 | 197.9 | 43 | 11.4 | 30 | 0.071 | 103.9 | 30 | 15.328 | 444.5 | 205 | 198.8 | 98.6 | 42.4 | 0.695 |  |  | 99.2 | 749.6 | 0.985 | -8 | 58.43 | 97 | 28 | 0.996 | 172.94 | 192 | 8600 | 198.23 | 48.15 | -46.88 | 16.88 | 43.77 | 41.17 | 45.23 | 44 | 54 | 69 | 77 | 37.25 | 84 | 95
4981 | 1749 | 266.4 | 48.8 | 81.1 | 95.1 | 70 | 55.2 | 186.9 | 95 | 217.5 | 198 | 43 | 11.4 | 30 | 0.069 | 103.9 | 30 | 15.292 | 443.9 | 205 | 198.7 | 98.6 | 42.4 | 0.696 |  |  | 99.2 | 749.8 | 0.99 | -8 | 60.39 | 97 | 28 | 1.008 | 173.33 | 200 | 8330 | 198.23 | 49.32 | -47 | 17 | 43.77 | 41.25 | 45.12 | 44 | 54 | 69 | 77 | 37.25 | 87 | 95
4982 | 1760 | 269.3 | 50.1 | 81.1 | 95.1 | 70 | 55.2 | 187.7 | 95 | 218.6 | 198.3 | 42.9 | 11.4 | 30 | 0.052 | 104 | 30 | 15.322 | 442.3 | 205 | 199.5 | 98.6 | 42.4 | 0.701 |  |  | 99.2 | 749.8 | 0.988 | -8 | 44.71 | 97 | 28 | 0.998 | 172.55 | 203 | 9480 | 197.25 | 49.33 | -47.06 | 16.81 | 43.62 | 41.28 | 44.92 | 44 | 54 | 69 | 77 | 37.25 | 90 | 90
4983 | 1760 | 271.6 | 50.3 | 81.1 | 95 | 70 | 55.1 | 188.2 | 95 | 219.2 | 197.7 | 42.9 | 11.4 | 30 | 0.031 | 104.1 | 30 | 15.479 | 443.1 | 205 | 200.1 | 98.6 | 42.4 | 0.702 |  |  | 99.2 | 749.8 | 0.989 | -8 | 44.71 | 98 | 28 | 0.99 | 172.94 | 197 | 9290 | 200.16 | 49.33 | -47.06 | 17.12 | 43.66 | 41.2 | 45.12 | 44 | 54 | 69 | 77 | 37.25 | 88 | 89
4984 | 1754 | 270.7 | 50.1 | 81.1 | 95 | 70 | 55.1 | 188 | 95 | 218.8 | 197.6 | 43 | 11.4 | 30 | 0.031 | 104.1 | 30 | 15.45 | 443.5 | 205 | 199.9 | 98.6 | 42.4 | 0.702 |  |  | 99.2 | 749.7 | 0.992 | -8 | 43.92 | 97 | 28 | 0.995 | 173.33 | 200 | 8870 | 196.93 | 47.55 | -46.88 | 17 | 43.44 | 41.06 | 45.12 | 44 | 54 | 69 | 77 | 37.25 | 88 | 84
4985 | 1759 | 272.3 | 50.3 | 81.1 | 94.9 | 70 | 55.1 | 188 | 95 | 219 | 197.5 | 43.1 | 11.4 | 30 | 0.029 | 104.1 | 30 | 15.433 | 444.3 | 205 | 199.9 | 98.6 | 42.4 | 0.703 |  |  | 99.2 | 749.6 | 0.987 | -8 | 46.27 | 97 | 28 | 1.003 | 172.94 | 197 | 8240 | 196.93 | 47.42 | -47 | 17.06 | 43.65 | 41.2 | 45.44 | 44 | 54 | 69 | 77 | 36.86 | 88 | 88
4986 | 1747 | 269.8 | 49.3 | 81.1 | 95 | 70 | 55.1 | 187.5 | 95 | 218.2 | 197.5 | 43.1 | 11.4 | 30 | 0.036 | 104 | 30 | 15.446 | 445.3 | 205 | 199.5 | 98.6 | 42.5 | 0.7 |  |  | 99.2 | 749.5 | 0.99 | -8 | 50.98 | 97 | 28 | 1 | 173.33 | 200 | 9040 | 197.91 | 47.65 | -46.94 | 17.19 | 43.57 | 41.12 | 45.64 | 44 | 54 | 69 | 77 | 37.25 | 88 | 87
4987 | 1751 | 268.7 | 50.2 | 81.1 | 95 | 70 | 55.1 | 187.1 | 95 | 217.8 | 197.7 | 43.1 | 11.4 | 30 | 0.052 | 104 | 30 | 15.389 | 445 | 205 | 199.1 | 98.6 | 42.4 | 0.699 |  |  | 99.2 | 749.5 | 0.985 | -8 | 55.69 | 97 | 28 | 0.994 | 171.37 | 195 | 8970 | 197.25 | 47.61 | -46.94 | 16.94 | 43.61 | 41.13 | 45.55 | 44 | 54 | 69 | 77 | 37.25 | 89 | 85
4988 | 1750 | 268.7 | 49.5 | 81.1 | 95.1 | 70 | 55.1 | 187.2 | 95 | 217.9 | 198.2 | 43.1 | 11.4 | 30 | 0.059 | 104 | 30 | 15.418 | 445.2 | 205 | 199.2 | 98.6 | 42.4 | 0.699 |  |  | 99.2 | 749.5 | 0.985 | -8 | 54.12 | 97 | 28 | 0.998 | 173.73 | 201 | 8870 | 197.91 | 49.35 | -46.94 | 17 | 43.7 | 41.13 | 45.33 | 44 | 54 | 69 | 77 | 37.25 | 92 | 90
4989 | 1745 | 267.6 | 49.1 | 81.1 | 95 | 70 | 55.1 | 187 | 95 | 217.5 | 198.4 | 43 | 11.4 | 30 | 0.051 | 104 | 30 | 15.431 | 443.9 | 205 | 199.8 | 98.6 | 42.5 | 0.7 |  |  | 99.2 | 749.5 | 0.988 | -8 | 54.51 | 97 | 28 | 0.996 | 173.33 | 196 | 7920 | 201.45 | 48.52 | -47.12 | 17.19 | 43.67 | 41.12 | 45.12 | 44 | 54 | 69 | 77 | 37.25 | 86 | 84
4990 | 1755 | 270.1 | 49.5 | 81.1 | 95 | 70 | 55.1 | 187.5 | 95 | 218.3 | 198 | 43 | 11.4 | 30 | 0.037 | 104.1 | 30 | 15.453 | 443.4 | 205 | 200 | 98.6 | 42.5 | 0.702 |  |  | 99.2 | 749.6 | 0.992 | -8 | 44.31 | 97 | 28 | 0.998 | 173.73 | 198 | 8680 | 196.93 | 48.79 | -47.06 | 17.06 | 43.46 | 41.12 | 45.12 | 44 | 54 | 69 | 77 | 37.25 | 88 | 86
4991 | 1751 | 270.1 | 49.6 | 81.1 | 95 | 70 | 55.1 | 187.9 | 95 | 218.8 | 197.5 | 43 | 11.4 | 30 | 0.036 | 104 | 30 | 15.452 | 443.4 | 205 | 199.8 | 98.6 | 42.5 | 0.7 |  |  | 99.3 | 749.5 | 0.993 | -8 | 44.31 | 97 | 28 | 0.993 | 173.33 | 195 | 8870 | 198.54 | 47.6 | -46.81 | 16.94 | 43.54 | 41.05 | 45.23 | 44 | 54 | 69 | 77 | 37.25 | 91 | 89
4992 | 1747 | 268.8 | 49 | 81.1 | 95 | 70 | 55.1 | 187.5 | 95 | 218.2 | 197.8 | 43 | 11.4 | 30 | 0.052 | 104 | 30 | 15.382 | 443.7 | 205 | 199.3 | 98.6 | 42.5 | 0.699 |  |  | 99.3 | 749.4 | 0.992 | -8 | 52.94 | 97 | 28 | 0.994 | 173.73 | 195 | 8290 | 196.61 | 48.61 | -46.75 | 16.81 | 43.6 | 40.97 | 45.44 | 44 | 54 | 69 | 77 | 37.25 | 90 | 92
4993 | 1744 | 266.2 | 48.7 | 81.1 | 95.1 | 70 | 55.1 | 187.2 | 95 | 217.9 | 198 | 43 | 11.4 | 30 | 0.067 | 103.9 | 30 | 15.315 | 445.3 | 205 | 199 | 98.6 | 42.5 | 0.696 |  |  | 99.2 | 749.4 | 0.984 | -8 | 58.43 | 97 | 28 | 1 | 173.73 | 193 | 8530 | 197.91 | 48.42 | -46.88 | 16.81 | 43.62 | 41.1 | 45.12 | 44 | 54 | 69 | 77 | 37.25 | 90 | 91
4994 | 1750 | 267.2 | 49.3 | 81.1 | 95.1 | 70 | 55.1 | 187.3 | 95 | 218 | 198 | 42.9 | 11.4 | 30 | 0.067 | 103.9 | 30 | 15.228 | 445.4 | 205 | 198.8 | 98.6 | 42.5 | 0.698 |  |  | 99.2 | 749.4 | 0.988 | -8 | 60 | 97 | 28 | 0.994 | 173.33 | 202 | 9290 | 197.27 | 49.3 | -46.88 | 16.94 | 43.6 | 41.2 | 45.03 | 44 | 54 | 69 | 77 | 37.25 | 90 | 87
4995 | 1750 | 267.3 | 49.2 | 81.1 | 95 | 70 | 55.1 | 187.2 | 95 | 217.8 | 198.3 | 42.9 | 11.4 | 30 | 0.063 | 104 | 30 | 15.241 | 445 | 205 | 199.2 | 98.6 | 42.5 | 0.698 |  |  | 99.3 | 749.4 | 0.993 | -8 | 58.43 | 98 | 28 | 0.994 | 173.33 | 202 | 8240 | 199.52 | 49.3 | -46.88 | 16.81 | 43.81 | 41.39 | 44.92 | 44 | 54 | 69 | 77 | 37.25 | 87 | 87
4996 | 1759 | 270.4 | 49.9 | 81.1 | 95.1 | 70 | 55.1 | 187.8 | 95 | 218.7 | 198.3 | 42.9 | 11.4 | 30 | 0.039 | 104.1 | 30 | 15.386 | 443.3 | 205 | 200.2 | 98.6 | 42.5 | 0.701 |  |  | 99.2 | 749.4 | 0.992 | -8 | 49.41 | 97 | 28 | 0.993 | 174.51 | 202 | 8580 | 201.77 | 48.12 | -47.06 | 17.06 | 43.4 | 41.06 | 44.92 | 44 | 54 | 69 | 77 | 37.25 | 89 | 85
4997 | 1752 | 270.6 | 49.4 | 81.1 | 95 | 70 | 55.1 | 187.9 | 95 | 218.7 | 197.7 | 43 | 11.4 | 30 | 0.033 | 104.1 | 30 | 15.529 | 444 | 205 | 200.1 | 98.6 | 42.5 | 0.701 |  |  | 99.2 | 749.4 | 0.991 | -8 | 46.27 | 98 | 28 | 0.992 | 173.73 | 199 | 9800 | 198.23 | 48.27 | -46.94 | 16.94 | 43.75 | 41.18 | 45.23 | 44 | 54 | 69 | 77 | 37.25 | 87 | 91
4998 | 1757 | 271.7 | 50.1 | 81.1 | 95.1 | 70 | 55.1 | 187.8 | 95 | 218.8 | 198.1 | 43 | 11.4 | 30 | 0.039 | 104.1 | 30 | 15.476 | 443.3 | 205 | 199.9 | 98.6 | 42.5 | 0.704 |  |  | 99.2 | 749.3 | 0.993 | -8 | 52.16 | 98 | 28 | 0.99 | 174.12 | 195 | 8800 | 199.84 | 48.82 | -46.88 | 17.12 | 43.64 | 41.29 | 45.44 | 44 | 54 | 69 | 77 | 37.25 | 89 | 89
4999 | 1748 | 270.6 | 49.1 | 81.1 | 95.1 | 70 | 55.1 | 187.7 | 95 | 218.5 | 197.7 | 43.1 | 11.4 | 30 | 0.036 | 104 | 30 | 15.479 | 444.5 | 205 | 199.9 | 98.6 | 42.5 | 0.702 |  |  | 99.2 | 749.3 | 0.99 | -8 | 43.14 | 98 | 28 | 0.994 | 173.33 | 198 | 8680 | 196.93 | 48.57 | -46.94 | 17.19 | 43.7 | 41.28 | 45.44 | 44 | 54 | 69 | 77 | 37.25 | 87 | 94
5000 | 1753 | 270.2 | 50 | 81.1 | 95.1 | 70 | 55.1 | 187.4 | 95 | 218.1 | 197.6 | 43.1 | 11.4 | 30 | 0.045 | 104 | 30 | 15.42 | 444.5 | 205 | 199.3 | 98.6 | 42.5 | 0.702 |  |  | 99.2 | 749.3 | 0.99 | -8 | 50.59 | 98 | 28 | 0.989 | 172.94 | 199 | 8530 | 197.91 | 48.57 | -47 | 16.94 | 43.82 | 41.26 | 45.44 | 44 | 54 | 69 | 77 | 37.25 | 89 | 90
5001 | 1746 | 268.2 | 49.4 | 81.1 | 95.1 | 70 | 55.1 | 187 | 95 | 217.6 | 197.7 | 43.1 | 11.4 | 30 | 0.053 | 104 | 30 | 15.407 | 444.8 | 205 | 199.1 | 98.6 | 42.5 | 0.7 |  |  | 99.2 | 749.3 | 0.983 | -8 | 57.25 | 97 | 28 | 0.998 | 173.33 | 197 | 8480 | 197.91 | 48.75 | -46.94 | 17.12 | 43.6 | 41.21 | 45.33 | 44 | 54 | 69 | 77 | 37.25 | 89 | 82
5002 | 1753 | 269.9 | 49.8 | 81.1 | 95.1 | 70 | 55.1 | 187.3 | 95 | 218 | 198 | 43.1 | 11.4 | 30 | 0.051 | 104 | 30 | 15.409 | 444.2 | 205 | 199.3 | 98.6 | 42.5 | 0.701 |  |  | 99.3 | 749.3 | 0.987 | -8 | 52.55 | 97 | 28 | 1.001 | 174.12 | 194 | 8310 | 196.61 | 48.81 | -47 | 17.19 | 43.59 | 41.14 | 45.23 | 44 | 54 | 69 | 77 | 37.25 | 92 | 80
5003 | 1753 | 270.9 | 49.5 | 81.1 | 95.1 | 70 | 55.1 | 187.4 | 95 | 218.3 | 198 | 43 | 11.4 | 30 | 0.044 | 104.1 | 30 | 15.405 | 443.8 | 205 | 199.5 | 98.6 | 42.5 | 0.704 |  |  | 99.2 | 749.3 | 0.993 | -8 | 48.24 | 98 | 28 | 0.999 | 173.73 | 199 | 8770 | 196.61 | 48.44 | -46.94 | 16.94 | 43.78 | 41.15 | 45.12 | 44 | 54 | 69 | 77 | 37.25 | 88 | 83
5004 | 1752 | 270 | 49.9 | 81.1 | 95.1 | 70 | 55.1 | 187.4 | 95 | 218.1 | 197.3 | 43 | 11.4 | 30 | 0.044 | 104 | 30 | 15.322 | 444.1 | 205 | 199.3 | 98.6 | 42.5 | 0.703 |  |  | 99.3 | 749.3 | 0.994 | -8 | 41.57 | 97 | 28 | 0.992 | 173.33 | 197 | 8770 | 198.23 | 48.78 | -46.94 | 16.88 | 43.78 | 41.07 | 45.12 | 44 | 54 | 69 | 77 | 37.25 | 88 | 87
5005 | 1750 | 270.1 | 49.5 | 81.1 | 95.1 | 70 | 55 | 187.4 | 95 | 218 | 197.5 | 43 | 11.4 | 30 | 0.051 | 104 | 30 | 15.319 | 444.1 | 205 | 199.1 | 98.6 | 42.5 | 0.702 |  |  | 99.3 | 749.3 | 0.993 | -8 | 54.12 | 98 | 28 | 1.006 | 173.33 | 194 | 8240 | 196.61 | 48.64 | -46.94 | 17.06 | 43.64 | 41.12 | 45.23 | 44 | 54 | 69 | 77 | 37.25 | 91 | 86
5006 | 1754 | 271 | 49.8 | 81.1 | 95.1 | 70 | 55 | 187.5 | 95 | 218.2 | 197.2 | 43 | 11.4 | 30 | 0.045 | 104 | 30 | 15.365 | 445 | 205 | 199.1 | 98.6 | 42.5 | 0.702 |  |  | 99.3 | 749.3 | 0.994 | -8 | 47.45 | 98 | 28 | 0.993 | 172.94 | 197 | 8770 | 196.61 | 47.59 | -46.94 | 16.81 | 43.59 | 41.02 | 45.12 | 44 | 54 | 69 | 77 | 37.25 | 89 | 88
5007 | 1747 | 269.6 | 49.2 | 81.1 | 95.1 | 70 | 55 | 187.5 | 95 | 218.2 | 197.4 | 43 | 11.4 | 30 | 0.043 | 104 | 30 | 15.414 | 445.5 | 205 | 199.2 | 98.6 | 42.5 | 0.701 |  |  | 99.3 | 749.3 | 0.988 | -8 | 50.59 | 97 | 28 | 0.991 | 173.33 | 198 | 8970 | 197.25 | 47.43 | -47.19 | 17 | 43.45 | 41.23 | 45.12 | 44 | 54 | 69 | 77 | 37.25 | 85 | 84
5008 | 1742 | 267.9 | 48.6 | 81.1 | 95.1 | 70 | 55 | 187.3 | 95 | 217.9 | 197.2 | 43 | 11.4 | 30 | 0.047 | 104 | 30 | 15.405 | 445.5 | 205 | 199.1 | 98.6 | 42.5 | 0.7 |  |  | 99.3 | 749.3 | 0.989 | -8 | 50.59 | 98 | 28 | 0.992 | 172.94 | 199 | 9380 | 197.59 | 48.6 | -47.06 | 17.06 | 43.57 | 41.2 | 45.12 | 44 | 54 | 69 | 77 | 37.25 | 89 | 88
5009 | 1736 | 265 | 48.1 | 81.1 | 95.1 | 70 | 55 | 186.9 | 95 | 217.5 | 197.5 | 43 | 11.4 | 30 | 0.063 | 103.9 | 30 | 15.378 | 445.7 | 205 | 198.7 | 98.6 | 42.5 | 0.698 |  |  | 99.3 | 749.3 | 0.988 | -8 | 60 | 97 | 28 | 1.004 | 173.73 | 195 | 8380 | 197.27 | 48.75 | -47.12 | 17 | 43.71 | 41.06 | 45.12 | 44 | 54 | 69 | 77 | 37.25 | 88 | 91
5010 | 1738 | 263.9 | 47.7 | 81.1 | 95.1 | 70 | 55 | 186.8 | 95 | 217.2 | 197.7 | 42.9 | 11.4 | 30 | 0.075 | 103.9 | 30 | 15.275 | 445.9 | 205 | 198.5 | 98.6 | 42.5 | 0.696 |  |  | 99.3 | 749.5 | 0.997 | -8 | 60.78 | 97 | 28 | 1.002 | 172.94 | 192 | 9850 | 197.91 | 49.42 | -47 | 16.94 | 43.52 | 41.14 | 45.03 | 44 | 54 | 69 | 77 | 37.25 | 86 | 88
5011 | 1748 | 265.5 | 48.8 | 81.1 | 95 | 70 | 55 | 187.1 | 95 | 217.8 | 198.1 | 42.9 | 11.4 | 30 | 0.069 | 103.9 | 30 | 15.152 | 446 | 205 | 198.8 | 98.6 | 42.5 | 0.698 |  |  | 99.3 | 749.7 | 0.987 | -8 | 56.47 | 98 | 28 | 1.011 | 173.33 | 194 | 8140 | 197.27 | 49.3 | -46.94 | 16.88 | 43.6 | 41.09 | 44.92 | 44 | 54 | 69 | 77 | 37.25 | 88 | 92
5012 | 1759 | 267.7 | 50 | 81.1 | 95.1 | 70 | 55 | 187.6 | 95 | 218.4 | 198.9 | 42.8 | 11.4 | 30 | 0.057 | 104 | 30 | 15.287 | 444.5 | 205 | 199.8 | 98.6 | 42.4 | 0.701 |  |  | 99.3 | 749.9 | 0.997 | -8 | 50.59 | 97 | 28 | 1.007 | 174.9 | 202 | 8700 | 199.84 | 49.49 | -46.94 | 16.81 | 43.55 | 41.1 | 44.92 | 44 | 54 | 69 | 77 | 37.25 | 85 | 90
5013 | 1757 | 269.6 | 49.8 | 81.1 | 95.1 | 70 | 55 | 188.3 | 95 | 219.2 | 198.2 | 42.9 | 11.4 | 30 | 0.035 | 104.1 | 30 | 15.443 | 444.7 | 205 | 200.4 | 98.6 | 42.5 | 0.704 |  |  | 99.3 | 749.9 | 0.987 | -8 | 41.57 | 97 | 28 | 1.003 | 174.12 | 197 | 9090 | 202.1 | 48.78 | -46.94 | 16.75 | 43.53 | 41.05 | 45.03 | 44 | 54 | 69 | 77 | 37.25 | 88 | 84
5014 | 1753 | 270.3 | 49.3 | 81.1 | 95 | 70 | 55 | 188.2 | 95 | 219.1 | 197.9 | 43 | 11.4 | 30 | 0.027 | 104.1 | 30 | 15.469 | 444.2 | 205 | 200.4 | 98.6 | 42.5 | 0.704 |  |  | 99.2 | 749.8 | 0.994 | -8 | 42.35 | 98 | 28 | 1.001 | 174.12 | 195 | 8630 | 201.77 | 47.48 | -46.94 | 16.88 | 43.68 | 41.24 | 45.23 | 44 | 54 | 69 | 77 | 37.25 | 89 | 86
5015 | 1757 | 271.5 | 50.1 | 81.1 | 95.1 | 70 | 55 | 188.2 | 95 | 219 | 197.8 | 43.1 | 11.4 | 30 | 0.024 | 104.1 | 30 | 15.496 | 444.5 | 205 | 200.3 | 98.6 | 42.5 | 0.707 |  |  | 99.2 | 749.7 | 0.991 | -8 | 45.1 | 98 | 28 | 1 | 173.73 | 195 | 8700 | 198.54 | 48.49 | -46.88 | 17.25 | 43.65 | 41.19 | 45.44 | 44 | 54 | 69 | 77 | 37.25 | 87 | 90
5016 | 1751 | 271.3 | 49.4 | 81.1 | 95.1 | 70 | 55 | 188.1 | 95 | 218.9 | 197.7 | 43.1 | 11.4 | 30 | 0.028 | 104.1 | 30 | 15.482 | 445 | 205 | 200.1 | 98.6 | 42.5 | 0.707 |  |  | 99.2 | 749.6 | 0.989 | -8 | 43.53 | 98 | 28 | 0.998 | 173.33 | 197 | 8800 | 200.16 | 48.57 | -46.94 | 17 | 43.38 | 41.14 | 45.75 | 44 | 54 | 69 | 77 | 36.86 | 87 | 88
5017 | 1743 | 268.6 | 48.9 | 81.1 | 95.1 | 70 | 55 | 187.6 | 95 | 218.3 | 197.8 | 43.2 | 11.4 | 30 | 0.05 | 104 | 30 | 15.447 | 445.9 | 205 | 199.4 | 98.6 | 42.4 | 0.705 |  |  | 99.2 | 749.6 | 0.989 | -8 | 55.29 | 98 | 28 | 1.004 | 173.33 | 195 | 8950 | 200.16 | 48.49 | -46.88 | 16.81 | 43.67 | 41.22 | 45.64 | 44 | 54 | 69 | 77 | 37.25 | 87 | 89
5018 | 1739 | 266.4 | 48 | 81.1 | 95.1 | 70 | 55 | 187.2 | 95 | 217.7 | 197.9 | 43.1 | 11.4 | 30 | 0.066 | 103.9 | 30 | 15.361 | 445.9 | 205 | 198.8 | 98.6 | 42.4 | 0.701 |  |  | 99.2 | 749.6 | 0.99 | -8 | 60.39 | 98 | 28 | 0.993 | 173.33 | 203 | 9190 | 197.27 | 48.14 | -46.94 | 17.12 | 43.54 | 41.28 | 45.44 | 44 | 54 | 69 | 77 | 37.25 | 87 | 88
5019 | 1743 | 265.3 | 48.3 | 81.1 | 95.1 | 70 | 55 | 187 | 95 | 217.5 | 198 | 43 | 11.4 | 30 | 0.07 | 103.9 | 30 | 15.291 | 446.2 | 205 | 198.8 | 98.6 | 42.4 | 0.699 |  |  | 99.2 | 749.7 | 0.985 | -8 | 54.12 | 97 | 28 | 1.014 | 173.33 | 203 | 8900 | 197.59 | 49.06 | -46.94 | 16.94 | 43.75 | 41.35 | 45.23 | 44 | 54 | 69 | 77 | 37.25 | 89 | 83
5020 | 1752 | 266.9 | 49.4 | 81.1 | 95.1 | 70 | 55 | 187.2 | 95 | 218 | 198.4 | 42.9 | 11.4 | 30 | 0.054 | 104 | 30 | 15.309 | 445 | 205 | 199.6 | 98.6 | 42.4 | 0.702 |  |  | 99.3 | 749.8 | 0.989 | -8 | 45.49 | 98 | 28 | 1.01 | 174.51 | 195 | 8120 | 199.52 | 48.87 | -47 | 16.94 | 43.58 | 41.14 | 44.92 | 44 | 54 | 69 | 77 | 37.25 | 93 | 85
5021 | 1759 | 270.8 | 49.6 | 81.1 | 95 | 70 | 54.9 | 188 | 95 | 218.9 | 197.7 | 42.9 | 11.4 | 30 | 0.03 | 104.1 | 30 | 15.422 | 444.4 | 205 | 200.1 | 98.6 | 42.4 | 0.702 |  |  | 99.3 | 749.9 | 0.993 | -8 | 42.35 | 97 | 28 | 0.996 | 173.33 | 199 | 8580 | 197.25 | 48.22 | -46.94 | 16.69 | 43.57 | 41.28 | 45.03 | 44 | 54 | 69 | 77 | 37.25 | 88 | 88
5022 | 1752 | 269.3 | 49.5 | 81.1 | 95.1 | 70 | 54.9 | 187.8 | 95 | 218.6 | 197.7 | 43 | 11.4 | 30 | 0.031 | 104 | 30 | 15.399 | 445.1 | 205 | 200 | 98.6 | 42.4 | 0.703 |  |  | 99.3 | 749.9 | 0.998 | -8 | 43.14 | 97 | 28 | 0.998 | 172.94 | 195 | 9630 | 201.45 | 47.59 | -46.94 | 17 | 43.74 | 41.29 | 45.23 | 44 | 54 | 69 | 77 | 37.25 | 90 | 91
5023 | 1761 | 272.2 | 50.4 | 81.1 | 95 | 70 | 54.9 | 188 | 95 | 219 | 198.1 | 43 | 11.4 | 30 | 0.031 | 104.1 | 30 | 15.433 | 443.5 | 205 | 200.1 | 98.6 | 42.4 | 0.704 |  |  | 99.3 | 749.9 | 0.991 | -8 | 54.12 | 98 | 28 | 1.016 | 173.73 | 196 | 9090 | 197.25 | 48 | -47.06 | 16.88 | 43.71 | 41.29 | 45.44 | 44 | 54 | 69 | 77 | 37.25 | 89 | 94
5024 | 1756 | 272.3 | 50.2 | 81.1 | 95 | 70 | 54.9 | 188.1 | 95 | 219 | 197.7 | 43.1 | 11.4 | 30 | 0.027 | 104.1 | 30 | 15.502 | 443.8 | 205 | 200 | 98.6 | 42.4 | 0.704 |  |  | 99.3 | 749.8 | 0.984 | -8 | 43.53 | 97 | 28 | 1.005 | 172.94 | 195 | 10020 | 200.16 | 48.46 | -47 | 17 | 43.6 | 41.32 | 45.44 | 44 | 54 | 69 | 77 | 37.25 | 88 | 92
5025 | 1749 | 270.9 | 49.8 | 81.1 | 95 | 70 | 54.9 | 187.6 | 95 | 218.4 | 197.4 | 43.1 | 11.4 | 30 | 0.035 | 104.1 | 30 | 15.462 | 443.5 | 205 | 199.7 | 98.6 | 42.4 | 0.703 |  |  | 99.3 | 749.7 | 0.994 | -8 | 45.49 | 98 | 28 | 0.997 | 173.33 | 197 | 8360 | 200.16 | 47.51 | -46.94 | 16.94 | 43.59 | 41.18 | 45.44 | 44 | 54 | 69 | 77 | 37.25 | 88 | 87
5026 | 1742 | 268.8 | 48.4 | 81.1 | 95 | 70 | 54.8 | 187.6 | 95.1 | 218.3 | 197.7 | 43.1 | 11.4 | 30 | 0.052 | 104 | 30 | 15.407 | 444.1 | 205 | 199.1 | 98.6 | 42.4 | 0.702 |  |  | 99.3 | 749.6 | 0.985 | -8 | 52.94 | 98 | 28 | 1.012 | 172.55 | 203 | 8360 | 197.91 | 47.54 | -47.06 | 17.12 | 43.76 | 41.23 | 45.44 | 44 | 54 | 69 | 77 | 37.25 | 87 | 85
5027 | 1744 | 267.2 | 49.3 | 81.1 | 95 | 70 | 54.8 | 187.2 | 95.1 | 217.7 | 198.1 | 43 | 11.4 | 30 | 0.064 | 104 | 30 | 15.428 | 445.2 | 205 | 199 | 98.6 | 42.4 | 0.702 |  |  | 99.3 | 749.6 | 0.99 | -8 | 60.39 | 98 | 28 | 0.989 | 173.73 | 203 | 9190 | 197.91 | 48.65 | -47 | 17.12 | 43.74 | 41.18 | 45.12 | 44 | 54 | 69 | 77 | 37.25 | 88 | 88
5028 | 1748 | 267.8 | 49 | 81.1 | 95 | 70 | 54.8 | 187.3 | 95.1 | 217.9 | 198.2 | 42.9 | 11.4 | 30 | 0.059 | 104 | 30 | 15.368 | 446.1 | 205 | 199.3 | 98.6 | 42.4 | 0.702 |  |  | 99.3 | 749.7 | 0.995 | -8 | 51.76 | 97 | 28 | 1.009 | 171.76 | 203 | 9340 | 196.61 | 48.83 | -47.06 | 17.12 | 43.47 | 41.13 | 45.03 | 44 | 54 | 69 | 77 | 37.25 | 88 | 89
5029 | 1758 | 269.5 | 50.1 | 81.1 | 95.1 | 70 | 54.8 | 187.6 | 95 | 218.3 | 198.3 | 42.9 | 11.4 | 30 | 0.048 | 104 | 30 | 15.416 | 445.9 | 205 | 199.8 | 98.6 | 42.4 | 0.705 |  |  | 99.2 | 749.9 | 0.993 | -8 | 52.94 | 97 | 28 | 1.017 | 174.12 | 195 | 8920 | 197.25 | 47.63 | -47 | 16.94 | 43.75 | 41.04 | 45.03 | 44 | 54 | 69 | 77 | 37.25 | 92 | 89
5030 | 1760 | 272.4 | 50.8 | 81.1 | 95 | 70 | 54.7 | 187.7 | 95 | 218.6 | 197.9 | 42.9 | 11.4 | 30 | 0.033 | 104.1 | 30 | 15.509 | 446.1 | 205 | 199.9 | 98.6 | 42.4 | 0.707 |  |  | 99.2 | 749.9 | 0.991 | -8 | 43.14 | 98 | 28 | 0.995 | 173.33 | 196 | 8870 | 197.25 | 47.36 | -47 | 17.12 | 43.63 | 41.06 | 45.03 | 44 | 54 | 69 | 77 | 36.86 | 87 | 88
5031 | 1747 | 270.4 | 49.1 | 81.1 | 95 | 70 | 54.7 | 187.5 | 95 | 218.1 | 197.6 | 43 | 11.4 | 30 | 0.042 | 104 | 30 | 15.429 | 446.9 | 205 | 199.5 | 98.6 | 42.4 | 0.703 |  |  | 99.2 | 749.9 | 0.993 | -8 | 41.96 | 98 | 28 | 1.008 | 172.55 | 195 | 9480 | 198.54 | 47.26 | -47 | 16.75 | 43.36 | 41.08 | 45.33 | 44 | 54 | 69 | 77 | 37.25 | 87 | 83
5032 | 1748 | 270.1 | 49.4 | 81.1 | 95.1 | 70 | 54.7 | 187.4 | 95 | 218 | 197.9 | 43 | 11.4 | 30 | 0.058 | 104 | 30 | 15.41 | 447.9 | 205 | 199.1 | 98.6 | 42.4 | 0.701 |  |  | 99.2 | 749.8 | 0.991 | -8 | 58.43 | 97 | 28 | 1.002 | 173.33 | 194 | 8360 | 198.23 | 47.64 | -47 | 16.88 | 43.62 | 41.05 | 45.23 | 44 | 54 | 69 | 77 | 37.25 | 87 | 85
5033 | 1749 | 270.4 | 49.6 | 81.1 | 95 | 70 | 54.7 | 187.2 | 95 | 217.8 | 197.8 | 43 | 11.4 | 30 | 0.058 | 104 | 30 | 15.345 | 448 | 205 | 198.9 | 98.6 | 42.4 | 0.7 |  |  | 99.2 | 749.7 | 0.993 | -8 | 52.16 | 98 | 28 | 1 | 173.33 | 195 | 8430 | 197.91 | 48.71 | -46.69 | 16.94 | 43.63 | 41.16 | 45.12 | 44 | 54 | 69 | 77 | 37.25 | 87 | 90
5034 | 1750 | 269.9 | 49.5 | 81.1 | 95.1 | 70 | 54.7 | 187.1 | 95 | 217.7 | 198.1 | 43 | 11.4 | 30 | 0.061 | 104 | 30 | 15.315 | 448.4 | 205 | 199 | 98.6 | 42.4 | 0.699 |  |  | 99.3 | 749.6 | 0.99 | -8 | 58.82 | 97 | 28 | 1.005 | 173.73 | 195 | 8240 | 196.61 | 48.56 | -46.94 | 16.88 | 43.62 | 41.13 | 45.12 | 44 | 54 | 69 | 77 | 37.25 | 91 | 90
5035 | 1750 | 270.2 | 50 | 81.1 | 95.1 | 70 | 54.6 | 187.3 | 95 | 217.8 | 197.9 | 42.9 | 11.4 | 30 | 0.052 | 104 | 30 | 15.334 | 447.8 | 205 | 199.4 | 98.6 | 42.4 | 0.7 |  |  | 99.3 | 749.5 | 0.993 | -8 | 44.31 | 97 | 28 | 1.006 | 173.33 | 198 | 8900 | 197.25 | 48.74 | -47.06 | 17.25 | 43.72 | 41.02 | 45.03 | 44 | 54 | 69 | 77 | 37.25 | 89 | 94
5036 | 1748 | 269.5 | 49.2 | 81.1 | 95.1 | 70 | 54.6 | 187.1 | 95 | 217.6 | 197.7 | 43 | 11.4 | 30 | 0.05 | 104 | 30 | 15.365 | 447.2 | 205 | 199.1 | 98.6 | 42.4 | 0.701 |  |  | 99.2 | 749.4 | 0.991 | -8 | 50.98 | 98 | 28 | 1.008 | 173.33 | 195 | 7870 | 199.52 | 48.69 | -47 | 17.12 | 43.6 | 41 | 45.12 | 44 | 54 | 69 | 77 | 36.86 | 87 | 91
5037 | 1748 | 268.1 | 49.4 | 81.1 | 95 | 70 | 54.6 | 187 | 95 | 217.6 | 197.8 | 43 | 11.4 | 30 | 0.057 | 104 | 30 | 15.375 | 446.4 | 205 | 199.1 | 98.6 | 42.5 | 0.7 |  |  | 99.3 | 749.3 | 0.992 | -8 | 49.8 | 98 | 28 | 0.998 | 173.73 | 202 | 9380 | 197.59 | 47.62 | -47 | 17.06 | 43.66 | 41.05 | 45.23 | 44 | 54 | 69 | 77 | 37.25 | 85 | 82
5038 | 1750 | 269 | 49 | 81.1 | 95 | 70 | 54.6 | 187.2 | 95 | 217.8 | 198 | 43 | 11.4 | 30 | 0.056 | 104 | 30 | 15.373 | 446.2 | 205 | 199.2 | 98.6 | 42.5 | 0.703 |  |  | 99.3 | 749.3 | 0.993 | -8 | 52.55 | 98 | 28 | 1 | 172.55 | 194 | 8730 | 200.16 | 47.27 | -46.94 | 17.19 | 43.79 | 41.21 | 45.23 | 44 | 54 | 69 | 77 | 37.25 | 85 | 82
5039 | 1751 | 269.8 | 49.4 | 81.1 | 95.1 | 70 | 54.6 | 187.4 | 95 | 218.1 | 197.7 | 43 | 11.4 | 30 | 0.044 | 104 | 30 | 15.436 | 445 | 205 | 199.6 | 98.6 | 42.5 | 0.703 |  |  | 99.3 | 749.3 | 0.991 | -8 | 41.96 | 98 | 28 | 1 | 172.94 | 194 | 8950 | 196.93 | 47.38 | -47 | 17 | 43.51 | 41.25 | 45.12 | 44 | 54 | 69 | 77 | 37.25 | 88 | 89
5040 | 1751 | 269.6 | 49.5 | 81.1 | 95 | 70 | 54.6 | 187.7 | 95 | 218.5 | 197.4 | 43.1 | 11.4 | 30 | 0.044 | 104 | 30 | 15.396 | 443 | 205 | 199.3 | 98.6 | 42.5 | 0.703 |  |  | 99.3 | 749.4 | 0.989 | -8 | 49.41 | 97 | 28 | 1 | 170.59 | 194 | 9310 | 196.93 | 48.11 | -46.94 | 17 | 43.73 | 41.11 | 45.33 | 44 | 54 | 69 | 77 | 37.25 | 86 | 91
5041 | 1748 | 269.6 | 49.2 | 81.1 | 95.1 | 70 | 54.6 | 188 | 95 | 218.7 | 197.6 | 43.1 | 11.4 | 30 | 0.051 | 104 | 30 | 15.377 | 443.3 | 205 | 199.2 | 98.6 | 42.5 | 0.704 |  |  | 99.3 | 749.5 | 0.988 | -8 | 49.41 | 98 | 28 | 1.003 | 172.94 | 199 | 8210 | 199.84 | 47.45 | -46.75 | 16.94 | 43.73 | 41.18 | 45.33 | 44 | 54 | 69 | 77 | 37.25 | 88 | 89
5042 | 1745 | 267.5 | 49.1 | 81.1 | 95.1 | 70 | 54.6 | 187.4 | 95 | 218 | 197.9 | 43.1 | 11.4 | 30 | 0.061 | 104 | 30.1 | 15.306 | 443.4 | 205 | 199 | 98.6 | 42.5 | 0.702 |  |  | 99.3 | 749.5 | 0.984 | -8 | 52.55 | 98 | 28 | 1.01 | 172.94 | 194 | 8290 | 198.23 | 48.41 | -47 | 17.12 | 43.43 | 41.2 | 45.33 | 44 | 54 | 69 | 77 | 37.25 | 87 | 86
5043 | 1747 | 267.3 | 48.9 | 81.1 | 95.1 | 70 | 54.5 | 187.4 | 95.1 | 218.1 | 198.3 | 43 | 11.4 | 30 | 0.065 | 104 | 30.1 | 15.3 | 443.6 | 205 | 199.1 | 98.6 | 42.5 | 0.702 |  |  | 99.3 | 749.6 | 0.991 | -8 | 59.61 | 97 | 28 | 0.993 | 174.12 | 195 | 8850 | 197.25 | 48.09 | -47 | 17.19 | 43.8 | 41.18 | 45.03 | 44 | 54 | 69 | 77 | 37.25 | 88 | 80
5044 | 1755 | 270.1 | 49.4 | 81.1 | 95 | 70 | 54.5 | 187.9 | 95 | 218.7 | 198 | 43 | 11.4 | 30 | 0.045 | 104 | 30.1 | 15.327 | 442.9 | 205 | 199.7 | 98.6 | 42.5 | 0.705 |  |  | 99.3 | 749.6 | 0.983 | -8 | 44.31 | 97 | 28 | 1.007 | 174.12 | 203 | 8210 | 197.25 | 49.31 | -47 | 16.94 | 43.73 | 41.12 | 45.03 | 44 | 54 | 69 | 77 | 37.25 | 88 | 86
5045 | 1750 | 269.9 | 49 | 81.1 | 95 | 70 | 54.5 | 187.7 | 95 | 218.5 | 197.4 | 43 | 11.4 | 30 | 0.038 | 104 | 30.1 | 15.43 | 442.1 | 205 | 199.6 | 98.6 | 42.5 | 0.704 |  |  | 99.3 | 749.5 | 0.989 | -8 | 43.53 | 97 | 28 | 1.01 | 172.55 | 200 | 9780 | 198.23 | 48.65 | -46.94 | 16.88 | 43.7 | 41.12 | 45.03 | 44 | 54 | 69 | 77 | 37.25 | 89 | 89
5046 | 1748 | 269.1 | 49.1 | 81.1 | 95 | 70 | 54.5 | 187.5 | 95 | 218.1 | 197.3 | 43 | 11.4 | 30 | 0.039 | 104 | 30.1 | 15.422 | 442.1 | 205 | 199.5 | 98.6 | 42.5 | 0.705 |  |  | 99.3 | 749.4 | 0.992 | -8 | 44.71 | 98 | 28 | 0.99 | 173.33 | 195 | 8850 | 198.86 | 47.32 | -47 | 17.12 | 43.76 | 41.12 | 45.33 | 44 | 54 | 69 | 77 | 37.25 | 91 | 90
5047 | 1758 | 270.3 | 50 | 81.1 | 95 | 70 | 54.5 | 187.3 | 95 | 218.1 | 197.3 | 43 | 11.4 | 30 | 0.04 | 104 | 30.1 | 15.368 | 442 | 205 | 199.2 | 98.6 | 42.5 | 0.706 |  |  | 99.3 | 749.4 | 0.992 | -8 | 52.55 | 97 | 28 | 1.01 | 172.55 | 197 | 8290 | 197.91 | 48.45 | -47 | 17.06 | 43.41 | 41.01 | 45.44 | 44 | 54 | 69 | 77 | 37.25 | 85 | 92
5048 | 1750 | 271.3 | 49.1 | 81.1 | 95 | 70 | 54.5 | 187.9 | 95 | 218.7 | 197.2 | 43.1 | 11.4 | 30 | 0.033 | 104.1 | 30.1 | 15.473 | 441.9 | 205 | 199.6 | 98.6 | 42.5 | 0.704 |  |  | 99.3 | 749.3 | 0.991 | -8 | 43.14 | 97 | 28 | 1.008 | 172.94 | 194 | 8360 | 199.84 | 47.57 | -47.19 | 17 | 43.58 | 41.08 | 45.33 | 44 | 54 | 69 | 77 | 36.86 | 85 | 92
5049 | 1741 | 268 | 48.5 | 81.1 | 95 | 70 | 54.5 | 187.1 | 95 | 217.5 | 197.1 | 43.1 | 11.4 | 30 | 0.052 | 104 | 30.1 | 15.406 | 442.8 | 205 | 198.9 | 98.6 | 42.5 | 0.701 |  |  | 99.3 | 749.2 | 0.99 | -8 | 49.8 | 97 | 28 | 0.998 | 172.16 | 199 | 8090 | 197.91 | 47.87 | -47 | 16.94 | 43.78 | 41.13 | 45.44 | 44 | 54 | 69 | 77 | 37.25 | 85 | 80
5050 | 1743 | 265.7 | 48.8 | 81.1 | 95.1 | 70 | 54.5 | 187.1 | 95 | 217.7 | 197.4 | 43 | 11.4 | 30 | 0.07 | 103.9 | 30 | 15.267 | 443.3 | 205 | 198.5 | 98.6 | 42.5 | 0.698 |  |  | 99.3 | 749.3 | 0.994 | -8 | 58.82 | 97 | 28 | 0.993 | 173.33 | 193 | 8800 | 197.27 | 49.25 | -47 | 16.94 | 43.48 | 41.15 | 45.23 | 44 | 54 | 69 | 77 | 37.25 | 88 | 83
5051 | 1746 | 266.9 | 48.7 | 81.1 | 95.1 | 70 | 54.5 | 187.5 | 95 | 218.1 | 198.2 | 43 | 11.4 | 30 | 0.062 | 104 | 30 | 15.294 | 442.1 | 205 | 199.1 | 98.6 | 42.5 | 0.7 |  |  | 99.3 | 749.4 | 0.991 | -8 | 58.04 | 97 | 28 | 1.002 | 174.12 | 193 | 7870 | 200.16 | 48.18 | -47.06 | 16.94 | 43.6 | 41.15 | 45.12 | 44 | 54 | 69 | 77 | 37.25 | 88 | 89
5052 | 1757 | 269.3 | 49.2 | 81.1 | 95 | 70 | 54.5 | 187.7 | 95 | 218.6 | 198.2 | 42.9 | 11.4 | 30 | 0.042 | 104.1 | 30 | 15.41 | 442.1 | 205 | 200.1 | 98.6 | 42.5 | 0.705 |  |  | 99.3 | 749.4 | 0.992 | -8 | 45.49 | 97 | 28 | 1.002 | 172.55 | 203 | 8770 | 199.52 | 48.75 | -47 | 17.12 | 43.36 | 41.04 | 45.03 | 44 | 54 | 69 | 77 | 37.25 | 90 | 92
5053 | 1750 | 269.1 | 49.4 | 81.1 | 95 | 70 | 54.5 | 187.8 | 95 | 218.6 | 197.5 | 43 | 11.4 | 30 | 0.034 | 104 | 30 | 15.439 | 442.1 | 205 | 199.9 | 98.6 | 42.5 | 0.705 |  |  | 99.3 | 749.4 | 0.991 | -8 | 41.57 | 97 | 28 | 1.008 | 173.33 | 200 | 8770 | 198.23 | 48.57 | -47 | 16.81 | 43.36 | 41.02 | 45.12 | 44 | 54 | 69 | 77 | 37.25 | 90 | 92
5054 | 1752 | 269.2 | 49.4 | 81.1 | 95 | 70 | 54.5 | 187.6 | 95 | 218.3 | 197.5 | 43 | 11.4 | 30 | 0.036 | 104 | 30.1 | 15.32 | 441.9 | 205 | 199.5 | 98.6 | 42.5 | 0.706 |  |  | 99.3 | 749.4 | 0.993 | -8 | 49.41 | 97 | 28 | 0.994 | 172.94 | 195 | 8480 | 200.16 | 48.05 | -46.75 | 16.88 | 43.63 | 41.07 | 45.23 | 44 | 54 | 69 | 77 | 37.25 | 87 | 88
5055 | 1760 | 271.6 | 50.1 | 81.1 | 95 | 70 | 54.5 | 187.8 | 95 | 218.8 | 197.7 | 43 | 11.4 | 30 | 0.028 | 104.1 | 30.1 | 15.342 | 441.8 | 205 | 199.6 | 98.6 | 42.5 | 0.707 |  |  | 99.2 | 749.3 | 0.994 | -8 | 46.67 | 98 | 28 | 1.006 | 173.33 | 198 | 8240 | 196.93 | 47.64 | -47.06 | 17 | 43.68 | 41.18 | 45.33 | 44 | 54 | 69 | 77 | 37.25 | 88 | 83
5056 | 1755 | 272.1 | 49.8 | 81.1 | 95 | 70 | 54.5 | 188 | 95 | 218.8 | 197.3 | 43 | 11.4 | 30 | 0.024 | 104.1 | 30.1 | 15.472 | 441.9 | 205 | 199.6 | 98.6 | 42.5 | 0.708 |  |  | 99.2 | 749.2 | 0.991 | -8 | 44.31 | 97 | 28 | 1.003 | 172.55 | 195 | 8630 | 200.16 | 48.58 | -46.88 | 17 | 43.61 | 41.08 | 45.33 | 44 | 54 | 69 | 77 | 37.25 | 87 | 85
5057 | 1746 | 270.4 | 49.3 | 81.1 | 95 | 70 | 54.5 | 187.7 | 95 | 218.4 | 197.4 | 43 | 11.4 | 30 | 0.035 | 104 | 30.1 | 15.443 | 442.7 | 205 | 199.2 | 98.6 | 42.5 | 0.706 |  |  | 99.3 | 749 | 0.996 | -8 | 49.8 | 98 | 28 | 0.994 | 172.55 | 195 | 8330 | 199.52 | 48.55 | -46.81 | 17 | 43.64 | 41.22 | 45.44 | 44 | 54 | 69 | 77 | 37.25 | 88 | 90
5058 | 1730 | 265.7 | 47.5 | 81.1 | 95 | 70 | 54.5 | 186.8 | 95 | 217.2 | 197.4 | 43 | 11.4 | 30 | 0.06 | 103.9 | 30.1 | 15.351 | 444.3 | 205 | 198.5 | 98.6 | 42.5 | 0.7 |  |  | 99.3 | 749 | 0.99 | -8 | 60 | 97 | 28 | 1.009 | 172.94 | 193 | 8730 | 197.27 | 48.74 | -46.88 | 16.94 | 43.69 | 41.24 | 45.33 | 44 | 54 | 69 | 77 | 37.25 | 86 | 90
5059 | 1747 | 265.5 | 48.7 | 81.1 | 95.1 | 70 | 54.5 | 186.9 | 95 | 217.4 | 197.2 | 42.9 | 11.4 | 30 | 0.07 | 103.9 | 30 | 15.208 | 445.4 | 205 | 197.9 | 98.6 | 42.5 | 0.698 |  |  | 99.2 | 749.1 | 0.993 | -8 | 60 | 97 | 28 | 0.997 | 172.16 | 202 | 8630 | 198.23 | 48.4 | -47.06 | 16.94 | 43.63 | 41.29 | 45.12 | 44 | 54 | 69 | 77 | 37.25 | 86 | 91
5060 | 1755 | 268.7 | 49.7 | 81.1 | 95 | 70 | 54.5 | 187.4 | 95 | 218.2 | 197.9 | 42.9 | 11.4 | 30 | 0.057 | 104 | 30 | 15.16 | 445 | 205 | 198.8 | 98.6 | 42.5 | 0.702 |  |  | 99.2 | 749.2 | 0.996 | -8 | 57.65 | 97 | 28 | 1.005 | 173.73 | 202 | 8950 | 197.91 | 49.48 | -46.94 | 16.88 | 43.63 | 41.33 | 44.92 | 44 | 54 | 69 | 77 | 37.25 | 88 | 89
5061 | 1753 | 267.9 | 50 | 81.1 | 95 | 70 | 54.5 | 187.3 | 95 | 217.9 | 198.1 | 42.9 | 11.4 | 30 | 0.043 | 104 | 30 | 15.308 | 445.2 | 205 | 199.5 | 98.6 | 42.5 | 0.705 |  |  | 99.2 | 749.2 | 0.996 | -8 | 51.37 | 97 | 28 | 0.993 | 173.33 | 195 | 7920 | 199.18 | 48.28 | -47.06 | 17.12 | 43.76 | 41.25 | 44.92 | 44 | 54 | 69 | 77 | 37.25 | 88 | 84
5062 | 1757 | 271.1 | 49.7 | 81.1 | 95 | 70 | 54.5 | 188 | 95 | 218.8 | 197.6 | 43 | 11.4 | 30 | 0.02 | 104.1 | 30 | 15.374 | 443.8 | 205 | 200 | 98.6 | 42.5 | 0.707 |  |  | 99.3 | 749.2 | 0.99 | -8 | 43.92 | 97 | 28 | 1.016 | 173.33 | 199 | 9090 | 199.52 | 49.38 | -47.06 | 17.25 | 43.72 | 41.32 | 45.12 | 44 | 54 | 69 | 77 | 37.25 | 86 | 86
5063 | 1755 | 271.3 | 49.3 | 81.1 | 95 | 70 | 54.5 | 187.9 | 95 | 218.8 | 197.4 | 43 | 11.4 | 30 | 0.022 | 104.1 | 30 | 15.406 | 444.1 | 205 | 199.8 | 98.6 | 42.4 | 0.705 |  |  | 99.3 | 749.1 | 0.988 | -8 | 48.24 | 97 | 28 | 1.013 | 172.94 | 197 | 8260 | 197.91 | 48.79 | -46.94 | 17.12 | 43.53 | 41.26 | 45.44 | 44 | 54 | 69 | 77 | 37.25 | 86 | 87
5064 | 1757 | 271.6 | 50.2 | 81.1 | 95 | 70 | 54.6 | 187.8 | 95 | 218.7 | 197.6 | 43.1 | 11.4 | 30 | 0.022 | 104.1 | 30 | 15.411 | 442.8 | 205 | 199.9 | 98.6 | 42.4 | 0.706 |  |  | 99.3 | 749 | 0.988 | -8 | 44.71 | 97 | 28 | 0.994 | 173.33 | 198 | 8730 | 200.16 | 48.17 | -47.12 | 17 | 43.54 | 41.15 | 45.55 | 44 | 54 | 69 | 77 | 37.25 | 89 | 91
5065 | 1748 | 271.3 | 49.3 | 81.1 | 95 | 70 | 54.6 | 187.8 | 95 | 218.4 | 197.5 | 43.1 | 11.4 | 30 | 0.02 | 104.1 | 30 | 15.484 | 443.3 | 205 | 200.1 | 98.6 | 42.4 | 0.705 |  |  | 99.3 | 748.9 | 0.99 | -8 | 43.92 | 97 | 28 | 1.011 | 173.73 | 198 | 8900 | 201.45 | 48.78 | -47.12 | 16.94 | 43.41 | 41.12 | 45.55 | 44 | 54 | 69 | 77 | 37.25 | 88 | 89
5066 | 1751 | 270.9 | 49.5 | 81.1 | 95 | 70 | 54.6 | 187.4 | 95 | 218.2 | 197.3 | 43.2 | 11.4 | 30 | 0.032 | 104 | 30 | 15.421 | 443.8 | 205 | 199.4 | 98.6 | 42.4 | 0.704 |  |  | 99.3 | 748.9 | 0.996 | -8 | 47.84 | 97 | 28 | 0.996 | 173.33 | 200 | 8160 | 197.91 | 48.46 | -46.88 | 16.94 | 43.6 | 40.97 | 45.64 | 44 | 54 | 69 | 77 | 36.86 | 91 | 90
5067 | 1744 | 269.4 | 49.1 | 81.1 | 94.9 | 70 | 54.7 | 187.5 | 95 | 218.1 | 197.5 | 43.1 | 11.4 | 30 | 0.042 | 104 | 30.1 | 15.391 | 444.1 | 205 | 199.2 | 98.6 | 42.4 | 0.702 |  |  | 99.3 | 748.8 | 0.994 | -8 | 48.63 | 97 | 28 | 1.001 | 173.73 | 199 | 9340 | 196.61 | 48.68 | -46.94 | 17 | 43.61 | 41.03 | 45.44 | 44 | 54 | 69 | 77 | 37.25 | 89 | 87
5068 | 1748 | 269 | 49.6 | 81.1 | 94.9 | 70 | 54.7 | 187.2 | 95 | 217.8 | 197.5 | 43.1 | 11.4 | 30 | 0.048 | 104 | 30.1 | 15.386 | 444.1 | 205 | 198.9 | 98.6 | 42.4 | 0.701 |  |  | 99.3 | 748.8 | 0.992 | -8 | 52.16 | 97 | 28 | 0.998 | 171.76 | 194 | 8820 | 199.84 | 47.88 | -47 | 17 | 43.62 | 41.12 | 45.33 | 44 | 54 | 69 | 77 | 37.25 | 87 | 87
5069 | 1746 | 268.2 | 49.4 | 81.1 | 95 | 70 | 54.7 | 187 | 95 | 217.6 | 197.8 | 43 | 11.4 | 30 | 0.048 | 104 | 30.1 | 15.376 | 442.7 | 205 | 199.2 | 98.6 | 42.4 | 0.701 |  |  | 99.2 | 748.8 | 0.992 | -8 | 51.76 | 97 | 28 | 0.996 | 173.33 | 201 | 9260 | 196.61 | 48.59 | -47 | 17.19 | 43.54 | 41.01 | 45.12 | 44 | 54 | 69 | 77 | 37.25 | 88 | 87
5070 | 1761 | 271.7 | 51.1 | 81.1 | 94.9 | 70 | 54.7 | 187.5 | 95 | 218.3 | 197.6 | 43 | 11.4 | 30 | 0.034 | 104 | 30.1 | 15.465 | 442 | 205 | 199.5 | 98.6 | 42.4 | 0.702 |  |  | 99.2 | 748.8 | 0.989 | -8 | 47.06 | 97 | 28 | 0.999 | 173.73 | 195 | 9260 | 198.86 | 48.52 | -47.06 | 17.06 | 43.61 | 41.13 | 45.03 | 44 | 54 | 69 | 77 | 36.86 | 89 | 90
5071 | 1746 | 270.3 | 49.1 | 81.1 | 94.9 | 70 | 54.7 | 187.4 | 95 | 218.1 | 197 | 43 | 11.4 | 30 | 0.036 | 104 | 30.1 | 15.435 | 442.4 | 205 | 199.2 | 98.6 | 42.4 | 0.7 |  |  | 99.2 | 748.8 | 0.99 | -8 | 47.06 | 97 | 28 | 1.003 | 172.16 | 196 | 9040 | 198.86 | 47.76 | -47.06 | 17 | 43.36 | 41.06 | 45.23 | 44 | 54 | 69 | 77 | 37.25 | 89 | 91
5072 | 1739 | 267.2 | 48.3 | 81.1 | 94.9 | 70 | 54.7 | 186.9 | 95 | 217.4 | 197.4 | 43 | 11.4 | 30 | 0.06 | 103.9 | 30.1 | 15.276 | 442.2 | 205 | 198.6 | 98.6 | 42.4 | 0.696 |  |  | 99.2 | 748.8 | 0.989 | -8 | 57.25 | 97 | 28 | 0.993 | 173.33 | 194 | 8900 | 195 | 48.7 | -46.88 | 16.75 | 43.6 | 41.17 | 45.23 | 44 | 54 | 69 | 77 | 37.25 | 87 | 86
5073 | 1740 | 263.7 | 48.8 | 81.1 | 94.9 | 70 | 54.8 | 186.7 | 95 | 217.1 | 197.3 | 42.9 | 11.4 | 30 | 0.076 | 103.8 | 30.1 | 15.201 | 443 | 205 | 198.1 | 98.6 | 42.3 | 0.692 |  |  | 99.3 | 748.9 | 0.987 | -8 | 59.61 | 97 | 28 | 1.009 | 172.94 | 192 | 8480 | 197.27 | 49.46 | -47 | 17 | 43.59 | 41.2 | 45.03 | 44 | 54 | 69 | 77 | 37.25 | 88 | 80
5074 | 1747 | 266 | 48.8 | 81.1 | 94.9 | 70 | 54.8 | 187.2 | 95 | 217.9 | 197.7 | 42.8 | 11.4 | 30 | 0.063 | 103.9 | 30.1 | 15.163 | 442.3 | 205 | 198.6 | 98.6 | 42.3 | 0.694 |  |  | 99.2 | 749.1 | 0.994 | -8 | 52.55 | 97 | 28 | 0.996 | 174.12 | 194 | 8870 | 197.25 | 48.15 | -47.06 | 17.19 | 43.75 | 41.29 | 44.83 | 44 | 54 | 69 | 77 | 37.25 | 85 | 85
5075 | 1766 | 270.3 | 50.4 | 81.1 | 94.9 | 70 | 54.8 | 187.9 | 95 | 218.8 | 197.4 | 42.8 | 11.4 | 30 | 0.03 | 104 | 30.1 | 15.248 | 440.5 | 205 | 199.6 | 98.6 | 42.3 | 0.699 |  |  | 99.2 | 749.2 | 0.988 | -8 | 41.57 | 97 | 28 | 1 | 173.33 | 200 | 8950 | 196.93 | 48.18 | -47.06 | 17.25 | 43.23 | 41.06 | 44.83 | 44 | 54 | 69 | 77 | 37.25 | 88 | 88
5076 | 1758 | 271.6 | 50.3 | 81.1 | 94.9 | 70 | 54.8 | 188.1 | 95 | 219.1 | 197.3 | 42.9 | 11.4 | 30 | 0.023 | 104.1 | 30.1 | 15.477 | 440.5 | 205 | 199.9 | 98.6 | 42.2 | 0.702 |  |  | 99.3 | 749.2 | 0.986 | -8 | 41.57 | 97 | 28 | 1.011 | 172.94 | 195 | 9650 | 200.16 | 47.63 | -47.12 | 17.06 | 43.53 | 41.32 | 45.03 | 44 | 54 | 69 | 77 | 37.25 | 85 | 90
5077 | 1755 | 271.6 | 49.7 | 81.1 | 94.9 | 70 | 54.8 | 188.1 | 95 | 218.9 | 197.4 | 43 | 11.4 | 30 | 0.026 | 104.1 | 30.1 | 15.517 | 440.1 | 205 | 199.8 | 98.6 | 42.2 | 0.703 |  |  | 99.3 | 749.1 | 0.993 | -8 | 43.53 | 97 | 28 | 0.988 | 173.33 | 198 | 8770 | 197.25 | 48.52 | -47.06 | 17 | 43.59 | 41.11 | 45.55 | 44 | 54 | 69 | 77 | 37.25 | 87 | 91
5078 | 1747 | 269.6 | 49 | 81.1 | 94.9 | 70 | 54.8 | 187.5 | 95 | 218.1 | 197.6 | 43.1 | 11.4 | 30 | 0.041 | 104 | 30.1 | 15.495 | 441 | 205 | 199.3 | 98.6 | 42.2 | 0.702 |  |  | 99.3 | 749 | 0.991 | -8 | 52.16 | 97 | 28 | 0.998 | 173.33 | 196 | 8920 | 199.84 | 47.4 | -46.88 | 16.81 | 43.62 | 41.1 | 45.55 | 44 | 54 | 69 | 77 | 37.25 | 86 | 90
5079 | 1746 | 268.1 | 49.4 | 81.1 | 95 | 70 | 54.8 | 187 | 95 | 217.6 | 197.5 | 43.1 | 11.4 | 30 | 0.061 | 103.9 | 30.1 | 15.351 | 441.7 | 205 | 198.5 | 98.6 | 42.2 | 0.699 |  |  | 99.3 | 749 | 0.993 | -8 | 56.86 | 97 | 28 | 1.01 | 173.33 | 202 | 8950 | 195 | 48.64 | -46.75 | 16.62 | 43.77 | 41.36 | 45.44 | 44 | 54 | 69 | 77 | 37.25 | 90 | 86
5080 | 1742 | 265.5 | 48.7 | 81.1 | 95 | 70 | 54.9 | 186.9 | 95 | 217.5 | 197.5 | 43 | 11.4 | 30 | 0.069 | 103.9 | 30.1 | 15.254 | 443.2 | 205 | 198.2 | 98.6 | 42.2 | 0.695 |  |  | 99.2 | 749 | 0.993 | -8 | 59.61 | 97 | 28 | 0.996 | 173.33 | 192 | 8920 | 197.27 | 49.01 | -47 | 17.12 | 43.77 | 41.31 | 45.23 | 44 | 54 | 69 | 77 | 37.25 | 87 | 87
5081 | 1747 | 266.6 | 48.8 | 81.1 | 94.9 | 70 | 54.9 | 187.2 | 95 | 217.8 | 197.9 | 43 | 11.4 | 30 | 0.061 | 103.9 | 30.1 | 15.232 | 443.5 | 205 | 198.7 | 98.6 | 42.2 | 0.696 |  |  | 99.3 | 749.1 | 0.99 | -8 | 60.39 | 97 | 28 | 1.001 | 173.73 | 200 | 8360 | 197.91 | 49.31 | -47 | 17.06 | 43.5 | 41.19 | 45.03 | 44 | 54 | 69 | 77 | 37.25 | 86 | 91
5082 | 1759 | 269.7 | 49.8 | 81.1 | 94.9 | 70 | 54.9 | 187.6 | 95 | 218.4 | 197.7 | 42.9 | 11.4 | 30 | 0.037 | 104 | 30 | 15.323 | 442.3 | 205 | 199.6 | 98.6 | 42.2 | 0.7 |  |  | 99.3 | 749.2 | 0.987 | -8 | 42.75 | 97 | 28 | 1.006 | 173.33 | 195 | 8730 | 201.45 | 47.64 | -47 | 17.12 | 43.5 | 41.24 | 45.03 | 44 | 54 | 69 | 77 | 37.25 | 87 | 84
5083 | 1748 | 268.5 | 49.2 | 81.1 | 94.9 | 70 | 54.9 | 187.5 | 95 | 218.1 | 197.3 | 43 | 11.4 | 30 | 0.027 | 104 | 30 | 15.425 | 441.9 | 205 | 199.8 | 98.6 | 42.2 | 0.7 |  |  | 99.2 | 749.2 | 0.995 | -8 | 42.35 | 97 | 28 | 0.991 | 173.73 | 197 | 8650 | 199.84 | 48.66 | -47 | 16.94 | 43.61 | 41.2 | 45.23 | 44 | 54 | 69 | 77 | 37.25 | 88 | 89
5084 | 1751 | 268.4 | 49.4 | 81.1 | 95 | 70 | 54.9 | 187.3 | 95 | 218 | 198.1 | 43 | 11.4 | 30 | 0.04 | 104 | 30 | 15.323 | 441.4 | 205 | 199.7 | 98.6 | 42.1 | 0.701 |  |  | 99.2 | 749.3 | 0.994 | -8 | 54.51 | 97 | 28 | 1.004 | 173.73 | 195 | 8330 | 196.93 | 48.64 | -46.94 | 16.88 | 43.55 | 41.08 | 45.33 | 44 | 54 | 69 | 77 | 37.25 | 87 | 88
5085 | 1753 | 269.4 | 49.5 | 81.1 | 95 | 70 | 54.9 | 187.5 | 95 | 218.3 | 198.3 | 43.1 | 11.4 | 30 | 0.033 | 104 | 30 | 15.383 | 440.3 | 205 | 200.1 | 98.6 | 42.1 | 0.705 |  |  | 99.3 | 749.4 | 0.99 | -8 | 46.27 | 97 | 28 | 0.998 | 174.12 | 200 | 9190 | 200.16 | 48.69 | -46.88 | 16.88 | 43.59 | 41.12 | 45.33 | 44 | 54 | 69 | 77 | 37.25 | 90 | 83
5086 | 1760 | 272.1 | 49.9 | 81.1 | 94.9 | 70 | 55 | 188 | 95 | 219 | 198 | 43.1 | 11.4 | 30 | 0.021 | 104.1 | 30 | 15.473 | 439.3 | 205 | 200.4 | 98.6 | 42.1 | 0.705 |  |  | 99.3 | 749.4 | 0.99 | -8 | 41.57 | 97 | 28 | 0.99 | 173.73 | 200 | 8210 | 201.45 | 48.67 | -47.06 | 17.06 | 43.71 | 41.17 | 45.33 | 44 | 54 | 69 | 77 | 36.86 | 86 | 83
5087 | 1749 | 270.1 | 49.4 | 81.1 | 94.9 | 70 | 55 | 187.7 | 95 | 218.4 | 197.2 | 43.1 | 11.4 | 30 | 0.028 | 104 | 30 | 15.538 | 440.2 | 205 | 199.8 | 98.6 | 42.1 | 0.702 |  |  | 99.2 | 749.4 | 0.989 | -8 | 42.35 | 97 | 28 | 1.005 | 172.55 | 198 | 8750 | 198.23 | 47.42 | -47.06 | 17.12 | 43.26 | 40.99 | 45.44 | 44 | 54 | 69 | 77 | 37.25 | 86 | 88
5088 | 1752 | 269.9 | 49.7 | 81.1 | 94.9 | 70 | 55 | 187.4 | 95 | 218.1 | 197.7 | 43.1 | 11.4 | 30 | 0.044 | 104 | 30 | 15.412 | 440.6 | 205 | 199.3 | 98.6 | 42.1 | 0.7 |  |  | 99.2 | 749.3 | 0.987 | -8 | 52.55 | 97 | 28 | 0.997 | 173.73 | 195 | 9020 | 199.52 | 48.54 | -46.94 | 16.69 | 43.43 | 41.04 | 45.55 | 44 | 54 | 69 | 77 | 37.25 | 86 | 90
5089 | 1750 | 269.9 | 49.3 | 81.1 | 94.9 | 70 | 55.1 | 187.4 | 94.9 | 218 | 198.1 | 43 | 11.4 | 30 | 0.051 | 104 | 30 | 15.424 | 440.7 | 205 | 199.4 | 98.6 | 42.1 | 0.7 |  |  | 99.2 | 749.2 | 0.991 | -8 | 54.51 | 97 | 28 | 1.007 | 173.73 | 201 | 8730 | 197.59 | 48.65 | -46.81 | 17 | 43.55 | 41.01 | 45.23 | 44 | 54 | 69 | 77 | 37.25 | 86 | 92
5090 | 1752 | 269.8 | 49.6 | 81.1 | 94.9 | 70 | 55.1 | 187.4 | 94.9 | 218.1 | 198.2 | 43 | 11.4 | 30 | 0.049 | 104 | 30.1 | 15.402 | 441.2 | 205 | 199.5 | 98.6 | 42.1 | 0.702 |  |  | 99.2 | 749.2 | 0.99 | -8 | 51.76 | 97 | 28 | 1 | 171.76 | 194 | 8210 | 199.52 | 48.48 | -46.94 | 17.06 | 43.4 | 41.02 | 45.12 | 44 | 54 | 69 | 77 | 37.25 | 89 | 91
5091 | 1748 | 269.6 | 49 | 81.1 | 94.9 | 70 | 55.1 | 187.3 | 94.9 | 218 | 198 | 43 | 11.4 | 30 | 0.044 | 104 | 30.1 | 15.401 | 440.4 | 205 | 199.7 | 98.6 | 42 | 0.7 |  |  | 99.3 | 749.1 | 0.988 | -8 | 47.06 | 97 | 28 | 0.998 | 173.33 | 196 | 8190 | 197.25 | 47.39 | -47.06 | 16.81 | 43.4 | 41.01 | 45.03 | 44 | 54 | 69 | 77 | 37.25 | 86 | 84
5092 | 1752 | 270.1 | 49.3 | 81.1 | 94.8 | 70 | 55.2 | 187.4 | 94.9 | 218.1 | 197.8 | 43 | 11.4 | 30 | 0.041 | 104 | 30.1 | 15.421 | 440.3 | 205 | 199.6 | 98.6 | 42 | 0.702 |  |  | 99.3 | 749.1 | 0.992 | -8 | 46.67 | 97 | 28 | 0.998 | 172.94 | 194 | 8210 | 197.25 | 47.4 | -46.94 | 16.81 | 43.54 | 40.97 | 45.12 | 44 | 54 | 69 | 77 | 36.86 | 89 | 89
5093 | 1749 | 269.8 | 49.2 | 81.1 | 94.8 | 70 | 55.2 | 187.4 | 95 | 218.1 | 197.6 | 43 | 11.4 | 30 | 0.044 | 104 | 30 | 15.392 | 441.4 | 205 | 199.4 | 98.6 | 42 | 0.701 |  |  | 99.3 | 749.1 | 0.991 | -8 | 55.29 | 97 | 28 | 0.992 | 172.94 | 200 | 8820 | 198.23 | 48.6 | -47 | 17 | 43.57 | 41.09 | 45.23 | 44 | 54 | 69 | 77 | 37.25 | 89 | 91
5094 | 1750 | 269.4 | 49.8 | 81.1 | 94.9 | 70 | 55.2 | 187.3 | 95 | 217.9 | 197.9 | 43 | 11.4 | 30 | 0.054 | 104 | 30.1 | 15.335 | 441.5 | 204.9 | 199.1 | 98.6 | 42 | 0.701 |  |  | 99.3 | 749.1 | 0.991 | -8 | 54.12 | 97 | 28 | 1.006 | 173.33 | 195 | 8510 | 200.16 | 48.82 | -46.94 | 16.88 | 43.63 | 41.17 | 45.23 | 44 | 54 | 69 | 77 | 37.25 | 89 | 83
5095 | 1750 | 270.3 | 49 | 81.1 | 94.8 | 70 | 55.2 | 187.4 | 95 | 218.2 | 197.5 | 43 | 11.4 | 30 | 0.041 | 104 | 30.1 | 15.361 | 440.6 | 205 | 199.4 | 98.6 | 42 | 0.702 |  |  | 99.3 | 749 | 0.986 | -8 | 44.71 | 97 | 28 | 1.006 | 171.37 | 199 | 7750 | 199.52 | 48.59 | -46.88 | 17.19 | 43.67 | 41.05 | 45.12 | 44 | 54 | 69 | 77 | 37.25 | 88 | 92
5096 | 1744 | 268.9 | 48.8 | 81.1 | 94.9 | 70 | 55.2 | 187.2 | 95 | 217.8 | 196.9 | 43 | 11.4 | 30 | 0.042 | 104 | 30.1 | 15.418 | 441.4 | 205 | 199 | 98.6 | 41.9 | 0.698 |  |  | 99.3 | 749 | 0.986 | -8 | 44.31 | 97 | 28 | 1.01 | 172.16 | 195 | 8430 | 197.27 | 47.52 | -47.12 | 16.81 | 43.55 | 41.15 | 45.23 | 44 | 54 | 69 | 77 | 37.25 | 89 | 92
5097 | 1734 | 266 | 47.7 | 81.1 | 94.9 | 70 | 55.3 | 186.6 | 95 | 216.9 | 197 | 43 | 11.4 | 30 | 0.067 | 103.9 | 30.1 | 15.315 | 441.7 | 205 | 198.3 | 98.6 | 41.9 | 0.694 |  |  | 99.3 | 749 | 0.992 | -8 | 60.39 | 97 | 28 | 0.988 | 173.33 | 192 | 8140 | 197.27 | 48.51 | -47 | 16.88 | 43.6 | 41.12 | 45.23 | 44 | 54 | 69 | 77 | 37.25 | 87 | 82
5098 | 1744 | 265.7 | 48.4 | 81.1 | 94.9 | 70 | 55.3 | 186.6 | 95 | 217 | 197 | 43 | 11.4 | 30 | 0.075 | 103.9 | 30.1 | 15.268 | 443.2 | 205 | 197.9 | 98.6 | 41.9 | 0.691 |  |  | 99.3 | 749.1 | 0.99 | -8 | 59.22 | 97 | 28 | 0.99 | 172.55 | 192 | 8900 | 197.59 | 49.49 | -46.81 | 16.88 | 43.65 | 41.17 | 45.12 | 44 | 54 | 69 | 77 | 37.25 | 89 | 84
5099 | 1747 | 265.1 | 49.4 | 81.1 | 94.9 | 70 | 55.3 | 186.7 | 95 | 217.2 | 197.5 | 42.9 | 11.4 | 30 | 0.078 | 103.9 | 30.1 | 15.226 | 443.3 | 205 | 198.2 | 98.6 | 41.9 | 0.692 |  |  | 99.3 | 749.1 | 0.985 | -8 | 60 | 97 | 28 | 1.01 | 172.94 | 192 | 7680 | 197.27 | 49.4 | -46.88 | 16.94 | 43.7 | 41.24 | 45.03 | 44 | 54 | 69 | 77 | 37.25 | 87 | 88
5100 | 1749 | 265.8 | 49.2 | 81.1 | 94.8 | 70 | 55.3 | 187 | 95 | 217.5 | 197.8 | 42.9 | 11.4 | 30 | 0.062 | 103.9 | 30.1 | 15.256 | 442.3 | 205 | 199.1 | 98.6 | 41.9 | 0.694 |  |  | 99.3 | 749.2 | 0.989 | -8 | 56.86 | 97 | 28 | 1.002 | 173.73 | 196 | 8460 | 198.86 | 49.59 | -46.81 | 17 | 43.79 | 41.29 | 44.92 | 44 | 54 | 69 | 77 | 37.25 | 88 | 90
5101 | 1756 | 267.6 | 49.9 | 81.1 | 94.9 | 70 | 55.3 | 187.2 | 95 | 218 | 197.6 | 42.9 | 11.4 | 30 | 0.042 | 104 | 30.1 | 15.36 | 441.6 | 205 | 199.8 | 98.6 | 41.9 | 0.697 |  |  | 99.2 | 749.3 | 0.987 | -8 | 43.53 | 97 | 28 | 1.011 | 173.73 | 200 | 8330 | 198.86 | 48.08 | -47.06 | 16.94 | 43.74 | 41.25 | 45.12 | 44 | 54 | 69 | 77 | 37.25 | 87 | 90
5102 | 1755 | 269.7 | 49.4 | 81.1 | 94.8 | 70 | 55.3 | 187.8 | 94.9 | 218.6 | 197.7 | 43 | 11.4 | 30 | 0.029 | 104.1 | 30.1 | 15.439 | 440.8 | 204.9 | 200.1 | 98.6 | 41.9 | 0.7 |  |  | 99.3 | 749.5 | 0.994 | -8 | 43.14 | 97 | 28 | 0.994 | 173.33 | 196 | 8870 | 199.18 | 48.68 | -47 | 17.06 | 43.68 | 41.28 | 45.33 | 44 | 54 | 69 | 77 | 37.25 | 88 | 91
5103 | 1763 | 272 | 50.4 | 81.1 | 94.9 | 70 | 55.3 | 188.2 | 95 | 219.3 | 197.5 | 43.1 | 11.4 | 30 | 0.028 | 104.1 | 30.1 | 15.445 | 440 | 205 | 200 | 98.6 | 41.9 | 0.703 |  |  | 99.3 | 749.5 | 0.993 | -8 | 43.14 | 97 | 28 | 0.99 | 172.94 | 196 | 9020 | 199.84 | 48.56 | -47.06 | 16.75 | 43.62 | 41.27 | 45.44 | 44 | 54 | 69 | 77 | 37.25 | 90 | 86
5104 | 1754 | 270.9 | 49.7 | 81.1 | 94.9 | 70 | 55.3 | 188 | 95 | 218.9 | 197.7 | 43.1 | 11.4 | 30 | 0.03 | 104.1 | 30.1 | 15.449 | 440.8 | 204.9 | 199.9 | 98.6 | 41.9 | 0.703 |  |  | 99.2 | 749.3 | 0.995 | -8 | 44.71 | 97 | 28 | 1.008 | 173.33 | 200 | 8750 | 196.93 | 48.73 | -46.88 | 16.81 | 43.59 | 41.05 | 45.64 | 44 | 54 | 69 | 77 | 37.25 | 92 | 88
5105 | 1754 | 270.9 | 49.9 | 81.1 | 94.9 | 70 | 55.3 | 187.8 | 95 | 218.6 | 198.5 | 43.2 | 11.4 | 30 | 0.043 | 104.1 | 30.1 | 15.434 | 439.7 | 204.9 | 199.9 | 98.6 | 41.9 | 0.704 |  |  | 99.2 | 749.2 | 0.989 | -8 | 53.73 | 97 | 28 | 1.002 | 174.51 | 195 | 9240 | 199.52 | 48.71 | -47 | 17 | 43.58 | 41.22 | 45.55 | 44 | 54 | 69 | 77 | 37.25 | 91 | 88
5106 | 1751 | 270.6 | 49.8 | 81.1 | 94.9 | 70 | 55.3 | 187.6 | 94.9 | 218.3 | 198.1 | 43.1 | 11.4 | 30 | 0.04 | 104.1 | 30.1 | 15.526 | 440 | 204.9 | 200 | 98.6 | 41.9 | 0.706 |  |  | 99.2 | 749.2 | 0.991 | -8 | 45.49 | 97 | 28 | 0.991 | 173.73 | 201 | 9750 | 197.25 | 48.48 | -47.06 | 17.12 | 43.59 | 41.04 | 45.44 | 44 | 54 | 69 | 77 | 37.25 | 90 | 89
5107 | 1749 | 270.7 | 49.2 | 81.1 | 94.9 | 70 | 55.3 | 187.6 | 94.9 | 218.3 | 197.8 | 43.1 | 11.4 | 30 | 0.04 | 104.1 | 30.1 | 15.513 | 439.9 | 204.9 | 199.8 | 98.6 | 41.9 | 0.705 |  |  | 99.3 | 749.1 | 0.989 | -8 | 52.55 | 97 | 28 | 0.995 | 171.37 | 196 | 8900 | 198.86 | 47.4 | -47.06 | 17 | 43.47 | 41.16 | 45.44 | 44 | 54 | 69 | 77 | 37.25 | 88 | 95
5108 | 1749 | 269.8 | 49.6 | 81.1 | 94.9 | 70 | 55.3 | 187.5 | 95 | 218 | 197.1 | 43.1 | 11.4 | 30 | 0.043 | 104 | 30.1 | 15.482 | 440.3 | 204.9 | 199.3 | 98.6 | 41.9 | 0.701 |  |  | 99.3 | 749 | 0.989 | -8 | 43.14 | 97 | 28 | 0.993 | 172.55 | 195 | 8950 | 198.23 | 47.58 | -47 | 17.12 | 43.38 | 41.16 | 45.33 | 44 | 54 | 69 | 77 | 37.25 | 88 | 92
5109 | 1748 | 269.2 | 49.5 | 81.1 | 95 | 70 | 55.3 | 187.3 | 95 | 217.8 | 197.2 | 43 | 11.4 | 30 | 0.051 | 104 | 30.1 | 15.455 | 440.8 | 204.9 | 199 | 98.6 | 41.9 | 0.7 |  |  | 99.3 | 749 | 0.991 | -8 | 49.41 | 97 | 28 | 0.991 | 172.55 | 195 | 8920 | 199.84 | 47.34 | -47.06 | 17.12 | 43.39 | 41.2 | 45.33 | 44 | 54 | 69 | 77 | 37.25 | 89 | 82
5110 | 1746 | 268.4 | 49.4 | 81.1 | 95 | 70 | 55.4 | 187 | 95 | 217.5 | 197.6 | 43 | 11.4 | 30 | 0.059 | 104 | 30.1 | 15.396 | 440.9 | 204.9 | 199 | 98.6 | 41.9 | 0.698 |  |  | 99.3 | 749.1 | 0.994 | -8 | 53.73 | 97 | 28 | 1.004 | 173.73 | 200 | 8380 | 197.59 | 48.04 | -46.94 | 17.06 | 43.57 | 40.97 | 45.23 | 44 | 54 | 69 | 77 | 37.25 | 89 | 84
5111 | 1753 | 270.1 | 49.8 | 81.1 | 95 | 70 | 55.4 | 187.3 | 95 | 218 | 197.7 | 42.9 | 11.4 | 30 | 0.053 | 104 | 30.1 | 15.43 | 438.7 | 204.9 | 199.1 | 98.6 | 41.9 | 0.7 |  |  | 99.2 | 749.1 | 0.992 | -8 | 49.41 | 97 | 28 | 1 | 173.73 | 201 | 8730 | 196.61 | 48.66 | -47.06 | 16.88 | 43.54 | 41.11 | 45.12 | 44 | 54 | 69 | 77 | 36.86 | 87 | 90
5112 | 1745 | 268.1 | 49.3 | 81.1 | 94.9 | 70 | 55.4 | 187.1 | 95 | 217.6 | 197.6 | 42.9 | 11.4 | 30 | 0.06 | 104 | 30.1 | 15.291 | 431 | 204.9 | 199.1 | 98.6 | 42 | 0.698 |  |  | 99.2 | 749.1 | 0.987 | -8 | 45.88 | 97 | 28 | 1.006 | 172.94 | 195 | 8360 | 199.52 | 48.58 | -46.81 | 16.88 | 43.53 | 41.03 | 45.03 | 44 | 54 | 69 | 77 | 36.86 | 87 | 91
5113 | 1745 | 267.1 | 48.8 | 81.1 | 94.9 | 70 | 55.4 | 187 | 94.9 | 217.4 | 197.5 | 42.9 | 11.4 | 30 | 0.074 | 103.9 | 30.1 | 15.402 | 444.3 | 204.9 | 198.6 | 98.6 | 42 | 0.695 |  |  | 99.2 | 749.1 | 0.991 | -8 | 58.82 | 97 | 28 | 1 | 172.94 | 194 | 8600 | 197.91 | 47.59 | -46.88 | 16.81 | 43.5 | 41.08 | 45.03 | 44 | 54 | 69 | 77 | 37.25 | 89 | 92
5114 | 1743 | 266.8 | 48.6 | 81.1 | 94.9 | 70 | 55.4 | 187 | 94.9 | 217.5 | 197.7 | 42.9 | 11.4 | 30 | 0.075 | 103.9 | 30.1 | 15.346 | 454.3 | 204.9 | 198.6 | 98.6 | 42 | 0.694 |  |  | 99.2 | 749.1 | 0.994 | -8 | 57.65 | 97 | 28 | 0.989 | 173.33 | 199 | 9340 | 195 | 48.49 | -47 | 16.81 | 43.37 | 41.16 | 44.92 | 44 | 54 | 69 | 77 | 37.25 | 85 | 89
5115 | 1754 | 268.4 | 49.8 | 81.1 | 94.9 | 70 | 55.4 | 187.1 | 94.9 | 217.9 | 197.8 | 42.8 | 11.4 | 30 | 0.069 | 104 | 30.1 | 15.267 | 455.9 | 204.9 | 198.7 | 98.6 | 42 | 0.695 |  |  | 99.3 | 749.1 | 0.994 | -8 | 59.61 | 97 | 28 | 0.996 | 173.33 | 194 | 8920 | 196.61 | 48.57 | -46.94 | 16.88 | 43.41 | 41.24 | 44.92 | 44 | 54 | 69 | 77 | 37.25 | 87 | 82
5116 | 1760 | 271.9 | 50.5 | 81.1 | 94.8 | 70 | 55.4 | 187.9 | 94.9 | 218.8 | 197.3 | 42.9 | 11.4 | 30 | 0.046 | 104 | 30.1 | 15.348 | 452.6 | 204.9 | 199.4 | 98.6 | 42 | 0.698 |  |  | 99.2 | 749.1 | 0.991 | -8 | 41.57 | 97 | 28 | 1.002 | 172.94 | 195 | 8850 | 198.86 | 48.66 | -46.94 | 16.75 | 43.54 | 41.11 | 45.03 | 44 | 54 | 69 | 77 | 36.86 | 90 | 84
5117 | 1747 | 268.9 | 49.2 | 81.1 | 94.8 | 70 | 55.4 | 187.4 | 94.9 | 218.1 | 197.5 | 42.9 | 11.4 | 30 | 0.054 | 104 | 30.1 | 15.408 | 451.5 | 204.9 | 199.2 | 98.6 | 42 | 0.697 |  |  | 99.2 | 749 | 0.988 | -8 | 56.08 | 97 | 28 | 1.004 | 172.94 | 200 | 9360 | 197.91 | 48.2 | -46.88 | 16.94 | 43.54 | 41.24 | 45.23 | 44 | 54 | 69 | 77 | 37.25 | 89 | 90
5118 | 1738 | 266.2 | 47.8 | 81.1 | 94.9 | 70 | 55.4 | 187 | 94.9 | 217.4 | 197.9 | 43 | 11.4 | 30 | 0.07 | 103.9 | 30.1 | 15.309 | 446.6 | 204.9 | 198.9 | 98.6 | 42 | 0.696 |  |  | 99.2 | 749.1 | 0.988 | -8 | 58.43 | 97 | 28 | 0.995 | 173.73 | 194 | 8920 | 199.84 | 48.25 | -46.88 | 16.88 | 43.65 | 41.35 | 45.23 | 44 | 54 | 69 | 77 | 37.25 | 91 | 92
5119 | 1750 | 266.8 | 49.2 | 81.1 | 94.9 | 70 | 55.4 | 187.2 | 94.9 | 217.8 | 197.8 | 43 | 11.4 | 30 | 0.073 | 103.9 | 30.1 | 15.309 | 445.3 | 204.9 | 198.7 | 98.6 | 42 | 0.696 |  |  | 99.2 | 749.2 | 0.991 | -8 | 60.39 | 97 | 28 | 0.994 | 172.94 | 194 | 8070 | 196.93 | 49.35 | -46.88 | 16.94 | 43.64 | 41.44 | 45.12 | 44 | 54 | 69 | 77 | 37.25 | 87 | 93
5120 | 1752 | 267.5 | 49.3 | 81.1 | 94.9 | 70 | 55.4 | 187.3 | 94.9 | 218 | 198.4 | 43 | 11.4 | 30 | 0.068 | 104 | 30.1 | 15.333 | 444.2 | 204.9 | 199.3 | 98.6 | 42 | 0.699 |  |  | 99.3 | 749.3 | 0.993 | -8 | 51.37 | 97 | 28 | 0.997 | 174.12 | 203 | 8410 | 196.93 | 49.53 | -46.88 | 17.12 | 43.73 | 41.33 | 45.12 | 44 | 54 | 69 | 77 | 37.25 | 90 | 88
5121 | 1762 | 270.5 | 50.4 | 81.1 | 94.9 | 70 | 55.4 | 187.8 | 94.9 | 218.7 | 197.9 | 43 | 11.4 | 30 | 0.043 | 104.1 | 30.1 | 15.406 | 443.3 | 204.9 | 200 | 98.6 | 42 | 0.703 |  |  | 99.2 | 749.4 | 0.993 | -8 | 41.57 | 97 | 28 | 1.007 | 173.33 | 195 | 9730 | 199.18 | 48.38 | -47.06 | 17.25 | 43.37 | 41.25 | 45.12 | 44 | 54 | 69 | 77 | 37.25 | 92 | 86
5122 | 1756 | 271.4 | 50.1 | 81.1 | 94.9 | 70 | 55.4 | 188.2 | 94.9 | 219.2 | 197.4 | 43 | 11.4 | 30 | 0.036 | 104.1 | 30.1 | 15.421 | 442.5 | 204.9 | 200 | 98.6 | 42 | 0.702 |  |  | 99.2 | 749.3 | 0.988 | -8 | 41.96 | 97 | 28 | 0.993 | 172.94 | 195 | 9070 | 199.52 | 48.11 | -47.12 | 17.06 | 43.46 | 41.21 | 45.33 | 44 | 54 | 69 | 77 | 36.86 | 90 | 86
5123 | 1750 | 270.2 | 49.4 | 81.1 | 94.9 | 70 | 55.4 | 187.8 | 94.9 | 218.6 | 197.4 | 43.1 | 11.4 | 30 | 0.041 | 104 | 30.1 | 15.355 | 440 | 204.9 | 199.7 | 98.6 | 42 | 0.7 |  |  | 99.3 | 749.2 | 0.991 | -8 | 44.71 | 97 | 28 | 1.004 | 173.33 | 200 | 8090 | 198.23 | 48.56 | -47.06 | 17.06 | 43.54 | 41.14 | 45.55 | 44 | 54 | 69 | 77 | 37.25 | 90 | 88
5124 | 1751 | 269.6 | 49.5 | 81.1 | 94.9 | 70 | 55.4 | 187.4 | 95 | 218.2 | 197.8 | 43.1 | 11.4 | 30 | 0.057 | 104 | 30.1 | 15.299 | 439.2 | 204.9 | 199.4 | 98.6 | 42 | 0.699 |  |  | 99.2 | 749.1 | 0.989 | -8 | 50.2 | 97 | 28 | 1.007 | 173.73 | 193 | 9310 | 198.23 | 48.27 | -46.81 | 16.88 | 43.58 | 41.23 | 45.55 | 44 | 54 | 69 | 77 | 37.25 | 88 | 89
5125 | 1753 | 270.4 | 49.6 | 81.1 | 94.9 | 70 | 55.4 | 187.5 | 95 | 218.2 | 197.9 | 43.1 | 11.4 | 30 | 0.05 | 104 | 30.1 | 15.375 | 439 | 204.9 | 199.6 | 98.6 | 42 | 0.7 |  |  | 99.2 | 749.1 | 0.992 | -8 | 48.63 | 97 | 28 | 0.989 | 174.12 | 195 | 8020 | 199.84 | 48.21 | -46.94 | 16.81 | 43.52 | 41.31 | 45.44 | 44 | 54 | 69 | 77 | 37.25 | 90 | 90
5126 | 1754 | 270.5 | 50.1 | 81.1 | 95 | 70 | 55.4 | 187.4 | 95 | 218.2 | 197.4 | 43.1 | 11.4 | 30 | 0.042 | 104 | 30.1 | 15.428 | 438 | 204.9 | 199.6 | 98.6 | 42 | 0.699 |  |  | 99.2 | 749.1 | 0.988 | -8 | 43.53 | 97 | 28 | 0.996 | 173.33 | 197 | 8630 | 197.91 | 48.7 | -47 | 16.94 | 43.76 | 41.28 | 45.33 | 44 | 54 | 69 | 77 | 36.86 | 88 | 92
5127 | 1751 | 269.8 | 49.7 | 81.1 | 94.9 | 70 | 55.4 | 187.4 | 95 | 218.2 | 197 | 43.1 | 11.4 | 30 | 0.044 | 104 | 30.1 | 15.423 | 438.4 | 204.9 | 199.3 | 98.6 | 42 | 0.698 |  |  | 99.2 | 749.1 | 0.993 | -8 | 43.14 | 97 | 28 | 0.996 | 172.94 | 197 | 8530 | 198.23 | 48.47 | -47.12 | 17.12 | 43.37 | 41.18 | 45.44 | 44 | 54 | 69 | 77 | 36.86 | 86 | 83
5128 | 1747 | 268.8 | 49.6 | 81.1 | 95 | 70 | 55.4 | 187.2 | 95 | 217.8 | 197.5 | 43.1 | 11.4 | 30 | 0.055 | 104 | 30.1 | 15.373 | 437.9 | 204.9 | 199.1 | 98.6 | 42 | 0.698 |  |  | 99.2 | 749.1 | 0.988 | -8 | 53.73 | 97 | 28 | 1.002 | 173.73 | 199 | 8510 | 197.91 | 48.74 | -47 | 17.06 | 43.55 | 41.25 | 45.44 | 44 | 54 | 69 | 77 | 37.25 | 86 | 87
5129 | 1755 | 271 | 49.9 | 81.1 | 95 | 70 | 55.4 | 187.5 | 95 | 218.3 | 197.7 | 43 | 11.4 | 30 | 0.045 | 104.1 | 30.1 | 15.404 | 437.5 | 204.9 | 199.5 | 98.6 | 42 | 0.701 |  |  | 99.2 | 749.1 | 0.99 | -8 | 46.27 | 97 | 28 | 1.002 | 173.73 | 195 | 8730 | 196.61 | 47.34 | -46.94 | 17 | 43.31 | 41.14 | 45.23 | 44 | 54 | 69 | 77 | 36.86 | 86 | 86
5130 | 1751 | 270.8 | 49.5 | 81.1 | 95 | 70 | 55.4 | 187.5 | 95 | 218.2 | 197.6 | 43 | 11.4 | 30 | 0.043 | 104.1 | 30.1 | 15.451 | 437.1 | 204.9 | 199.6 | 98.6 | 42 | 0.701 |  |  | 99.2 | 749 | 0.994 | -8 | 45.49 | 97 | 28 | 1.005 | 172.94 | 195 | 8730 | 199.84 | 48.48 | -47 | 17 | 43.37 | 41.13 | 45.23 | 44 | 54 | 69 | 77 | 36.86 | 92 | 91
5131 | 1748 | 270.7 | 49.2 | 81.1 | 95 | 70 | 55.4 | 187.6 | 94.9 | 218.3 | 197.3 | 43 | 11.4 | 30 | 0.042 | 104 | 30.1 | 15.476 | 438 | 204.9 | 199.6 | 98.6 | 42 | 0.701 |  |  | 99.2 | 748.9 | 0.986 | -8 | 46.27 | 98 | 28 | 0.991 | 173.33 | 196 | 8870 | 198.86 | 47.56 | -47 | 17.06 | 43.43 | 41.12 | 45.23 | 44 | 54 | 69 | 77 | 36.86 | 90 | 92
5132 | 1745 | 269.4 | 48.9 | 81.1 | 95 | 70 | 55.4 | 187.7 | 94.9 | 218.4 | 197 | 43 | 11.4 | 30 | 0.057 | 104 | 30.1 | 15.421 | 439.2 | 204.9 | 198.9 | 98.6 | 42 | 0.697 |  |  | 99.2 | 748.9 | 0.987 | -8 | 52.94 | 97 | 28 | 1.009 | 172.16 | 200 | 8140 | 197.27 | 46.86 | -47.06 | 16.94 | 43.48 | 41.01 | 45.33 | 44 | 54 | 69 | 77 | 36.86 | 86 | 93
5133 | 1745 | 267.6 | 49.3 | 81.1 | 95 | 70 | 55.4 | 187.4 | 94.9 | 217.9 | 197 | 43 | 11.4 | 30 | 0.073 | 103.9 | 30.1 | 15.352 | 440.2 | 204.9 | 198.3 | 98.6 | 42 | 0.696 |  |  | 99.2 | 748.9 | 0.992 | -8 | 52.55 | 97 | 28 | 0.993 | 172.55 | 199 | 9210 | 195 | 47.98 | -46.88 | 16.94 | 43.56 | 41.17 | 45.23 | 44 | 54 | 69 | 77 | 37.25 | 90 | 85
5134 | 1742 | 266.8 | 48.6 | 81.1 | 95.1 | 70 | 55.4 | 187.3 | 94.9 | 217.8 | 197.2 | 42.9 | 11.4 | 30 | 0.082 | 103.9 | 30.1 | 15.211 | 441.1 | 204.9 | 198 | 98.6 | 42 | 0.695 |  |  | 99.2 | 749 | 0.99 | -8 | 59.61 | 97 | 28 | 1.003 | 172.94 | 193 | 8680 | 197.91 | 49.31 | -46.88 | 16.81 | 43.58 | 41.19 | 45.12 | 44 | 54 | 69 | 77 | 37.25 | 89 | 83
5135 | 1750 | 267 | 49.3 | 81.1 | 95 | 70 | 55.4 | 187.2 | 94.9 | 217.8 | 197.3 | 42.9 | 11.4 | 30 | 0.081 | 103.9 | 30.1 | 15.19 | 441.2 | 204.9 | 198.1 | 98.6 | 42 | 0.696 |  |  | 99.2 | 749 | 0.995 | -8 | 58.43 | 97 | 28 | 0.996 | 169.8 | 192 | 7870 | 199.52 | 49.26 | -46.75 | 16.88 | 43.56 | 41.2 | 44.92 | 44 | 54 | 69 | 77 | 37.25 | 86 | 89
5136 | 1752 | 268.1 | 49.3 | 81.1 | 95 | 70 | 55.4 | 187.3 | 94.9 | 218 | 198 | 42.8 | 11.4 | 30 | 0.067 | 104 | 30.1 | 15.277 | 440.6 | 204.9 | 199 | 98.6 | 42 | 0.697 |  |  | 99.2 | 749 | 0.993 | -8 | 51.37 | 97 | 28 | 0.998 | 173.73 | 200 | 8140 | 196.93 | 49.33 | -46.94 | 17 | 43.73 | 41.23 | 44.92 | 44 | 54 | 69 | 77 | 37.25 | 85 | 88
5137 | 1754 | 270.5 | 49.3 | 81.1 | 94.9 | 70 | 55.4 | 187.9 | 94.9 | 218.8 | 197.2 | 42.9 | 11.4 | 30 | 0.044 | 104.1 | 30.1 | 15.441 | 439.8 | 204.9 | 199.6 | 98.6 | 42 | 0.699 |  |  | 99.2 | 749 | 0.992 | -8 | 40 | 97 | 28 | 1.001 | 172.94 | 195 | 8630 | 198.86 | 48.58 | -47.19 | 17.31 | 43.65 | 41.14 | 44.92 | 44 | 54 | 69 | 77 | 36.86 | 87 | 86
5138 | 1752 | 270.3 | 49.2 | 81.1 | 95 | 70 | 55.3 | 187.9 | 94.9 | 218.7 | 197 | 43 | 11.4 | 30 | 0.044 | 104 | 30.1 | 15.473 | 439.8 | 204.9 | 199.3 | 98.6 | 42.1 | 0.701 |  |  | 99.2 | 749 | 0.984 | -8 | 43.92 | 97 | 28 | 0.989 | 171.76 | 195 | 9040 | 196.93 | 48.7 | -46.94 | 16.69 | 43.54 | 41.22 | 45.23 | 44 | 54 | 69 | 77 | 36.86 | 87 | 91
5139 | 1751 | 269.3 | 49.5 | 81.1 | 94.9 | 70 | 55.3 | 187.6 | 94.9 | 218.4 | 197.2 | 43 | 11.4 | 30 | 0.052 | 104 | 30.1 | 15.417 | 440.4 | 204.9 | 199.2 | 98.6 | 42.1 | 0.7 |  |  | 99.2 | 748.9 | 0.995 | -8 | 45.88 | 97 | 28 | 1.007 | 172.94 | 201 | 8820 | 198.23 | 48.76 | -46.81 | 17.06 | 43.6 | 41.23 | 45.44 | 44 | 54 | 69 | 77 | 37.25 | 89 | 87
5140 | 1751 | 269.8 | 49.2 | 81.1 | 95 | 70 | 55.3 | 187.7 | 94.9 | 218.4 | 197.1 | 43.1 | 11.4 | 30 | 0.05 | 104 | 30.1 | 15.4 | 440.6 | 204.9 | 199.1 | 98.6 | 42.1 | 0.7 |  |  | 99.3 | 748.8 | 0.994 | -8 | 46.67 | 97 | 28 | 0.998 | 172.94 | 194 | 8920 | 199.84 | 47.96 | -46.94 | 17 | 43.52 | 41.24 | 45.44 | 44 | 54 | 69 | 77 | 37.25 | 88 | 87
5141 | 1746 | 268.5 | 49 | 81.1 | 95 | 70 | 55.3 | 187.4 | 95 | 218.1 | 197.3 | 43.1 | 11.4 | 30 | 0.064 | 104 | 30.1 | 15.408 | 441.4 | 204.9 | 198.8 | 98.6 | 42.1 | 0.698 |  |  | 99.3 | 748.9 | 0.989 | -8 | 53.73 | 97 | 28 | 0.999 | 172.94 | 200 | 8430 | 197.91 | 48.79 | -46.88 | 16.75 | 43.65 | 41.24 | 45.44 | 44 | 54 | 69 | 77 | 36.86 | 85 | 92
5142 | 1746 | 268.2 | 48.6 | 81.1 | 95.1 | 70 | 55.3 | 187.4 | 95 | 218 | 197.2 | 43.1 | 11.4 | 30 | 0.063 | 104 | 30.1 | 15.346 | 441.1 | 204.9 | 198.8 | 98.6 | 42.1 | 0.696 |  |  | 99.2 | 748.9 | 0.991 | -8 | 51.37 | 97 | 28 | 0.993 | 172.94 | 200 | 8360 | 197.27 | 47.51 | -46.94 | 17.06 | 43.73 | 41.2 | 45.44 | 44 | 54 | 69 | 77 | 37.25 | 85 | 88
5143 | 1748 | 268.1 | 49 | 81.1 | 95.1 | 70 | 55.3 | 187.3 | 95 | 217.9 | 197.3 | 43.1 | 11.4 | 30 | 0.066 | 104 | 30.1 | 15.315 | 441.4 | 204.9 | 198.8 | 98.6 | 42.1 | 0.696 |  |  | 99.2 | 749 | 0.991 | -8 | 51.76 | 97 | 28 | 1.008 | 173.33 | 193 | 9340 | 197.91 | 48.14 | -47 | 17 | 43.58 | 41.3 | 45.23 | 44 | 54 | 69 | 77 | 37.25 | 87 | 92
5144 | 1753 | 268.9 | 49.4 | 81.1 | 95.1 | 70 | 55.2 | 187.3 | 95 | 218.1 | 197.6 | 43 | 11.4 | 30 | 0.068 | 104 | 30.1 | 15.322 | 443 | 204.9 | 198.9 | 98.6 | 42.1 | 0.696 |  |  | 99.2 | 749.1 | 0.991 | -8 | 52.55 | 97 | 28 | 0.991 | 172.94 | 194 | 8120 | 199.84 | 48.68 | -47 | 16.94 | 43.54 | 41.28 | 45.12 | 44 | 54 | 69 | 77 | 37.25 | 88 | 90
5145 | 1757 | 270.8 | 50 | 81.1 | 95 | 70 | 55.2 | 187.7 | 95 | 218.6 | 197.5 | 43 | 11.4 | 30 | 0.055 | 104.1 | 30.1 | 15.393 | 443.6 | 204.9 | 199.4 | 98.6 | 42.1 | 0.699 |  |  | 99.2 | 749.1 | 0.985 | -8 | 46.67 | 97 | 28 | 0.992 | 173.33 | 199 | 8160 | 196.61 | 47.89 | -47.06 | 17.06 | 43.34 | 41.15 | 45.03 | 44 | 54 | 69 | 77 | 37.25 | 88 | 81
5146 | 1747 | 268.4 | 49.2 | 81.1 | 95 | 70 | 55.2 | 187.4 | 95 | 218.1 | 196.8 | 43 | 11.4 | 30 | 0.055 | 104 | 30.1 | 15.451 | 445.6 | 204.9 | 199 | 98.6 | 42.1 | 0.696 |  |  | 99.2 | 749.1 | 0.994 | -8 | 42.35 | 97 | 28 | 0.994 | 170.98 | 194 | 9970 | 197.59 | 48.62 | -47.06 | 17 | 43.54 | 41.17 | 45.12 | 44 | 54 | 69 | 77 | 37.25 | 86 | 83
5147 | 1749 | 269.2 | 49.2 | 81.1 | 95 | 70 | 55.2 | 187.6 | 95 | 218.3 | 197.3 | 43 | 11.4 | 30 | 0.064 | 104 | 30.1 | 15.369 | 445.7 | 204.9 | 198.8 | 98.6 | 42.1 | 0.696 |  |  | 99.3 | 749.1 | 0.992 | -8 | 53.33 | 97 | 28 | 0.992 | 173.73 | 193 | 8140 | 196.93 | 48.51 | -46.94 | 17 | 43.51 | 41.26 | 45.23 | 44 | 54 | 69 | 77 | 37.25 | 85 | 83
5148 | 1752 | 269.4 | 49.6 | 81.1 | 95.1 | 70 | 55.1 | 187.4 | 95 | 218.1 | 197.8 | 43 | 11.4 | 30 | 0.062 | 104 | 30.1 | 15.344 | 444.4 | 204.9 | 199.1 | 98.6 | 42.1 | 0.698 |  |  | 99.3 | 749.1 | 0.989 | -8 | 51.76 | 97 | 28 | 1.006 | 173.73 | 202 | 8380 | 197.91 | 47.56 | -47 | 17 | 43.55 | 41.15 | 45.12 | 44 | 54 | 69 | 77 | 37.25 | 86 | 86
5149 | 1750 | 270.3 | 48.8 | 81.1 | 95.1 | 70 | 55.1 | 187.6 | 95 | 218.4 | 197.2 | 43 | 11.4 | 30 | 0.05 | 104 | 30.1 | 15.441 | 444.6 | 204.9 | 199.5 | 98.6 | 42.1 | 0.698 |  |  | 99.2 | 749.1 | 0.991 | -8 | 43.14 | 97 | 28 | 1.004 | 173.73 | 196 | 8900 | 197.25 | 48.52 | -47 | 17.06 | 43.44 | 41.13 | 45.12 | 44 | 54 | 69 | 77 | 36.86 | 85 | 96
5150 | 1749 | 268.6 | 49.3 | 81.1 | 95 | 70 | 55.1 | 187.4 | 95 | 218.1 | 196.8 | 43 | 11.4 | 30 | 0.061 | 104 | 30.1 | 15.398 | 445.3 | 204.9 | 198.8 | 98.6 | 42.1 | 0.697 |  |  | 99.2 | 749 | 0.992 | -8 | 45.1 | 97 | 28 | 0.993 | 172.16 | 195 | 8650 | 197.27 | 47.65 | -46.81 | 16.81 | 43.42 | 41.08 | 45.23 | 44 | 54 | 69 | 77 | 37.25 | 87 | 92
5151 | 1746 | 267.7 | 49.1 | 81.1 | 95 | 70 | 55.1 | 187.5 | 95 | 218.2 | 197.4 | 43 | 11.4 | 30 | 0.075 | 104 | 30.1 | 15.319 | 445.7 | 204.9 | 198.5 | 98.6 | 42.1 | 0.695 |  |  | 99.2 | 749 | 0.992 | -8 | 57.25 | 97 | 28 | 1.002 | 173.33 | 193 | 8680 | 197.27 | 48.05 | -47 | 16.75 | 43.36 | 41.21 | 45.23 | 44 | 54 | 69 | 77 | 37.25 | 84 | 83
5152 | 1748 | 267.3 | 49.2 | 81.1 | 95.1 | 70 | 55 | 187.2 | 95 | 217.8 | 197.9 | 42.9 | 11.4 | 30 | 0.075 | 104 | 30.1 | 15.302 | 445.1 | 204.9 | 198.8 | 98.6 | 42.1 | 0.696 |  |  | 99.2 | 749 | 0.992 | -8 | 57.25 | 97 | 28 | 0.995 | 173.73 | 200 | 9260 | 198.23 | 47.6 | -46.94 | 17 | 43.12 | 41.07 | 45.12 | 44 | 54 | 69 | 77 | 37.25 | 88 | 82
5153 | 1754 | 269.3 | 49.4 | 81.1 | 95.1 | 70 | 55 | 187.5 | 95 | 218.3 | 197.7 | 42.9 | 11.4 | 30 | 0.058 | 104 | 30.1 | 15.31 | 445.2 | 204.9 | 199.4 | 98.6 | 42.1 | 0.699 |  |  | 99.3 | 749.1 | 0.991 | -8 | 44.71 | 97 | 28 | 1.006 | 173.73 | 195 | 8870 | 198.54 | 47.53 | -46.94 | 16.88 | 43.4 | 41.1 | 45.03 | 44 | 54 | 69 | 77 | 37.25 | 88 | 94
5154 | 1745 | 268.6 | 48.8 | 81.1 | 95 | 70 | 55 | 187.5 | 95 | 218.1 | 197.3 | 43 | 11.4 | 30 | 0.057 | 104 | 30.1 | 15.335 | 445.5 | 204.9 | 199.3 | 98.6 | 42.1 | 0.698 |  |  | 99.3 | 749.1 | 0.995 | -8 | 46.67 | 98 | 28 | 1.007 | 172.55 | 197 | 8510 | 198.23 | 47.61 | -46.88 | 16.88 | 43.5 | 41.19 | 45.23 | 44 | 54 | 69 | 77 | 37.25 | 88 | 90
5155 | 1754 | 269 | 49.6 | 81.1 | 95 | 70 | 54.9 | 187.3 | 95 | 218 | 197.6 | 43 | 11.4 | 30 | 0.07 | 104 | 30.1 | 15.252 | 445.1 | 204.9 | 198.8 | 98.6 | 42.1 | 0.698 |  |  | 99.3 | 749.1 | 0.984 | -8 | 58.43 | 98 | 28 | 0.994 | 173.33 | 200 | 8510 | 195 | 48.35 | -46.94 | 16.94 | 43.5 | 41.25 | 45.23 | 44 | 54 | 69 | 77 | 37.25 | 90 | 91
5156 | 1749 | 268.9 | 49.3 | 81.1 | 95 | 70 | 54.9 | 187.5 | 95 | 218.2 | 197.9 | 43 | 11.4 | 30 | 0.065 | 104 | 30.1 | 15.369 | 445 | 204.9 | 199.3 | 98.6 | 42.1 | 0.7 |  |  | 99.2 | 749 | 0.99 | -8 | 50.2 | 97 | 28 | 0.998 | 174.12 | 203 | 8580 | 196.61 | 48.12 | -47.06 | 17.25 | 43.56 | 41.21 | 45.12 | 44 | 54 | 69 | 77 | 37.25 | 87 | 89
5157 | 1747 | 267.8 | 49 | 81.1 | 95 | 70 | 54.9 | 187.2 | 95 | 217.8 | 197.7 | 43 | 11.4 | 30 | 0.068 | 104 | 30.1 | 15.392 | 445.6 | 204.9 | 199.2 | 98.6 | 42.1 | 0.7 |  |  | 99.2 | 749 | 0.984 | -8 | 47.06 | 97 | 28 | 1.005 | 172.16 | 194 | 8920 | 196.93 | 48.68 | -47.06 | 17 | 43.46 | 41.32 | 45.12 | 44 | 54 | 69 | 77 | 36.86 | 90 | 83
5158 | 1753 | 269.2 | 49.5 | 81.1 | 95 | 70 | 54.9 | 187.4 | 95 | 218.2 | 197.9 | 43 | 11.4 | 30 | 0.058 | 104 | 30.1 | 15.415 | 445.1 | 204.9 | 199.5 | 98.6 | 42.1 | 0.7 |  |  | 99.2 | 749.1 | 0.994 | -8 | 57.25 | 97 | 28 | 0.997 | 173.73 | 199 | 8970 | 196.93 | 48.49 | -47 | 16.94 | 43.42 | 41.35 | 45.23 | 44 | 54 | 69 | 77 | 37.25 | 91 | 85
5159 | 1753 | 270.1 | 49.8 | 81.1 | 95 | 70 | 54.8 | 187.7 | 95 | 218.5 | 197.5 | 43 | 11.4 | 30 | 0.054 | 104 | 30.1 | 15.479 | 443.8 | 204.9 | 199.5 | 98.6 | 42.1 | 0.702 |  |  | 99.2 | 749.1 | 0.986 | -8 | 44.31 | 98 | 28 | 1.01 | 172.94 | 194 | 9900 | 200.16 | 48.15 | -46.88 | 16.81 | 43.53 | 41.31 | 45.23 | 44 | 54 | 69 | 77 | 36.86 | 89 | 95
5160 | 1746 | 268.7 | 48.9 | 81.1 | 95 | 70 | 54.8 | 187.4 | 95 | 218.2 | 197.4 | 43.1 | 11.4 | 30 | 0.062 | 104 | 30.1 | 15.407 | 442.5 | 204.9 | 199.2 | 98.6 | 42.1 | 0.702 |  |  | 99.2 | 749.1 | 0.985 | -8 | 52.55 | 97 | 28 | 0.994 | 171.76 | 199 | 8920 | 198.23 | 48.34 | -46.75 | 16.94 | 43.62 | 41.25 | 45.33 | 44 | 54 | 69 | 77 | 37.25 | 87 | 88
5161 | 1742 | 266.9 | 48.4 | 81.1 | 95 | 70 | 54.8 | 187.1 | 95 | 217.7 | 197.6 | 43.1 | 11.4 | 30 | 0.077 | 104 | 30.1 | 15.36 | 442.8 | 204.9 | 198.7 | 98.6 | 42.1 | 0.699 |  |  | 99.2 | 749.1 | 0.989 | -8 | 55.69 | 97 | 28 | 1.01 | 171.76 | 193 | 8900 | 197.59 | 48.28 | -47 | 17 | 43.62 | 41.41 | 45.33 | 44 | 54 | 69 | 77 | 37.25 | 85 | 92
5162 | 1750 | 266.5 | 49.3 | 81.1 | 95 | 70 | 54.8 | 187 | 95 | 217.7 | 197.8 | 43 | 11.4 | 30 | 0.084 | 103.9 | 30.1 | 15.274 | 441.8 | 204.9 | 198.6 | 98.6 | 42.1 | 0.698 |  |  | 99.2 | 749.2 | 0.99 | -8 | 60 | 97 | 28 | 1 | 173.33 | 202 | 8290 | 196.61 | 48.38 | -47.12 | 17.06 | 43.52 | 41.26 | 45.12 | 44 | 54 | 69 | 77 | 37.25 | 85 | 90
5163 | 1758 | 269.8 | 49.6 | 81.1 | 95 | 70 | 54.8 | 187.6 | 94.9 | 218.5 | 197.7 | 42.9 | 11.4 | 30 | 0.059 | 104 | 30.1 | 15.294 | 440.9 | 204.9 | 199.4 | 98.6 | 42.1 | 0.701 |  |  | 99.2 | 749.3 | 0.989 | -8 | 44.31 | 97 | 28 | 1 | 173.73 | 201 | 8730 | 196.93 | 49.24 | -46.94 | 17.06 | 43.35 | 41.23 | 45.03 | 44 | 54 | 69 | 77 | 37.25 | 85 | 84
5164 | 1758 | 271 | 49.9 | 81.1 | 94.9 | 70 | 54.8 | 187.9 | 95 | 218.9 | 197.2 | 43 | 11.4 | 30 | 0.048 | 104.1 | 30.1 | 15.437 | 440.6 | 204.9 | 199.6 | 98.6 | 42.1 | 0.703 |  |  | 99.2 | 749.2 | 0.989 | -8 | 43.14 | 97 | 28 | 1.005 | 172.55 | 196 | 8240 | 198.23 | 48.67 | -47 | 17.06 | 43.52 | 41.19 | 45.12 | 44 | 54 | 69 | 77 | 37.25 | 87 | 84
5165 | 1758 | 271.5 | 50.1 | 81.1 | 95 | 70 | 54.7 | 188 | 95 | 219 | 197 | 43 | 11.4 | 30 | 0.047 | 104.1 | 30.1 | 15.439 | 441.2 | 204.9 | 199.4 | 98.6 | 42.1 | 0.702 |  |  | 99.3 | 749.1 | 0.991 | -8 | 44.71 | 97 | 28 | 1.004 | 172.94 | 197 | 8650 | 196.61 | 48.68 | -47.06 | 17.19 | 43.38 | 41.2 | 45.44 | 44 | 54 | 69 | 77 | 36.86 | 87 | 90
5166 | 1750 | 270.6 | 49.6 | 81.1 | 95 | 70 | 54.7 | 187.8 | 95 | 218.6 | 197.2 | 43.1 | 11.4 | 30 | 0.049 | 104 | 30.1 | 15.418 | 441.4 | 204.9 | 199.3 | 98.6 | 42.1 | 0.7 |  |  | 99.3 | 748.9 | 0.991 | -8 | 47.45 | 97 | 28 | 0.996 | 173.33 | 195 | 8090 | 199.52 | 47.54 | -46.94 | 17.12 | 43.48 | 41.25 | 45.55 | 44 | 54 | 69 | 77 | 36.86 | 89 | 91
5167 | 1749 | 270.2 | 49.2 | 81.1 | 95 | 70 | 54.7 | 187.5 | 95 | 218.2 | 197.1 | 43.1 | 11.4 | 30 | 0.052 | 104 | 30.1 | 15.446 | 441 | 204.9 | 199.3 | 98.6 | 42.1 | 0.699 |  |  | 99.2 | 748.8 | 0.99 | -8 | 43.92 | 97 | 28 | 0.997 | 172.55 | 197 | 8120 | 198.23 | 48.5 | -47.06 | 17.06 | 43.33 | 41.19 | 45.55 | 44 | 54 | 69 | 77 | 36.86 | 85 | 90
5168 | 1752 | 270.2 | 49.8 | 81.1 | 95 | 70 | 54.7 | 187.4 | 95 | 218.2 | 197.2 | 43.1 | 11.4 | 30 | 0.056 | 104 | 30.1 | 15.463 | 441 | 204.9 | 199.1 | 98.6 | 42.1 | 0.7 |  |  | 99.2 | 748.7 | 0.99 | -8 | 49.41 | 97 | 28 | 1.007 | 172.55 | 194 | 7990 | 196.61 | 48.46 | -47.25 | 17.12 | 43.33 | 41.08 | 45.55 | 44 | 54 | 69 | 77 | 36.86 | 88 | 92
5169 | 1751 | 270.9 | 49.7 | 81.1 | 95 | 70 | 54.7 | 187.5 | 95 | 218.2 | 197.1 | 43.1 | 11.4 | 30 | 0.052 | 104 | 30.1 | 15.51 | 441.3 | 204.9 | 199.2 | 98.6 | 42.1 | 0.701 |  |  | 99.2 | 748.7 | 0.983 | -8 | 45.88 | 98 | 28 | 1.008 | 172.94 | 195 | 8260 | 198.54 | 48.46 | -46.94 | 17.06 | 43.49 | 41.1 | 45.44 | 44 | 54 | 69 | 77 | 37.25 | 87 | 87
5170 | 1748 | 269.6 | 49.2 | 81.1 | 94.9 | 70 | 54.7 | 187.4 | 95 | 218.1 | 197.5 | 43.1 | 11.4 | 30 | 0.07 | 104 | 30.1 | 15.445 | 441.9 | 204.9 | 198.8 | 98.6 | 42.1 | 0.699 |  |  | 99.2 | 748.7 | 0.988 | -8 | 57.25 | 97 | 28 | 0.997 | 173.33 | 193 | 8190 | 197.91 | 48.63 | -47 | 16.94 | 43.34 | 41.14 | 45.33 | 44 | 54 | 69 | 77 | 36.86 | 88 | 81
5171 | 1744 | 268.1 | 48.7 | 81.1 | 94.9 | 70 | 54.7 | 187.3 | 95 | 218 | 197.7 | 43 | 11.4 | 30 | 0.082 | 104 | 30.1 | 15.364 | 442.5 | 204.9 | 198.7 | 98.6 | 42.1 | 0.697 |  |  | 99.2 | 748.7 | 0.995 | -8 | 58.43 | 97 | 28 | 0.992 | 173.33 | 203 | 8580 | 199.84 | 47.49 | -47 | 17.06 | 43.44 | 41.04 | 45.23 | 44 | 54 | 69 | 77 | 37.25 | 87 | 87
5172 | 1742 | 266.3 | 48.7 | 81.1 | 94.9 | 70 | 54.7 | 187.1 | 95 | 217.6 | 197.5 | 42.9 | 11.4 | 30 | 0.088 | 103.9 | 30.1 | 15.287 | 442.8 | 204.9 | 198.5 | 98.6 | 42.1 | 0.696 |  |  | 99.2 | 748.8 | 0.989 | -8 | 52.55 | 97 | 28 | 0.994 | 173.33 | 201 | 9040 | 197.27 | 48.49 | -46.81 | 17 | 43.39 | 41.08 | 44.92 | 44 | 54 | 69 | 77 | 37.25 | 86 | 91
5173 | 1753 | 267.9 | 49.6 | 81.1 | 95 | 70 | 54.7 | 187.2 | 94.9 | 218 | 197.4 | 42.8 | 11.4 | 30 | 0.08 | 103.9 | 30.1 | 15.2 | 441.2 | 204.9 | 198.5 | 98.6 | 42.1 | 0.698 |  |  | 99.2 | 748.8 | 0.986 | -8 | 57.25 | 97 | 28 | 1.006 | 172.94 | 200 | 9560 | 197.59 | 48.18 | -46.88 | 16.88 | 43.41 | 41.08 | 44.92 | 44 | 54 | 69 | 77 | 37.25 | 87 | 94
5174 | 1760 | 270.6 | 50.4 | 81.1 | 95 | 70 | 54.7 | 187.7 | 94.9 | 218.7 | 196.9 | 42.8 | 11.4 | 30 | 0.059 | 104 | 30.1 | 15.303 | 439.3 | 204.9 | 198.9 | 98.6 | 42.1 | 0.7 |  |  | 99.2 | 748.8 | 0.99 | -8 | 43.14 | 97 | 28 | 1 | 172.94 | 195 | 8290 | 198.54 | 47.55 | -47.06 | 16.94 | 43.23 | 41.08 | 45.03 | 44 | 54 | 69 | 77 | 37.25 | 86 | 95
5175 | 1751 | 270 | 49.5 | 81.1 | 95 | 70 | 54.7 | 187.8 | 95 | 218.6 | 196.8 | 42.9 | 11.4 | 30 | 0.055 | 104 | 30.1 | 15.354 | 440 | 204.9 | 199 | 98.6 | 42 | 0.7 |  |  | 99.2 | 748.7 | 0.988 | -8 | 44.71 | 97 | 28 | 1.011 | 172.16 | 194 | 9430 | 197.91 | 48.67 | -47 | 16.94 | 43.49 | 41.09 | 45.23 | 44 | 54 | 69 | 77 | 36.86 | 86 | 86
5176 | 1750 | 269.4 | 49.4 | 81.1 | 95 | 70 | 54.7 | 187.5 | 95 | 218.2 | 197 | 43 | 11.4 | 30 | 0.058 | 104 | 30.1 | 15.353 | 440.9 | 204.9 | 198.9 | 98.6 | 42 | 0.698 |  |  | 99.2 | 748.6 | 0.988 | -8 | 49.02 | 97 | 28 | 0.994 | 172.94 | 195 | 8090 | 199.52 | 47.52 | -46.81 | 16.88 | 43.62 | 41.24 | 45.33 | 44 | 54 | 69 | 77 | 36.86 | 90 | 88
5177 | 1756 | 270.7 | 50 | 81.1 | 95 | 70 | 54.7 | 187.5 | 95 | 218.3 | 197.8 | 43 | 11.4 | 30 | 0.059 | 104 | 30.1 | 15.4 | 438.9 | 204.9 | 199.2 | 98.6 | 42 | 0.7 |  |  | 99.2 | 748.6 | 0.992 | -8 | 56.47 | 97 | 28 | 0.998 | 172.94 | 194 | 9580 | 197.25 | 48.75 | -47.06 | 16.94 | 43.37 | 41.16 | 45.44 | 44 | 54 | 69 | 77 | 36.86 | 89 | 90
5178 | 1752 | 270.3 | 49.8 | 81.1 | 95 | 70 | 54.7 | 187.5 | 95 | 218.3 | 197.1 | 43 | 11.4 | 30 | 0.06 | 104 | 30.1 | 15.411 | 438.5 | 204.9 | 199.1 | 98.6 | 42 | 0.699 |  |  | 99.2 | 748.6 | 0.993 | -8 | 47.84 | 97 | 28 | 1.002 | 172.16 | 199 | 8650 | 197.91 | 47.29 | -46.94 | 16.75 | 43.34 | 41.1 | 45.33 | 44 | 54 | 69 | 77 | 37.25 | 92 | 87
5179 | 1741 | 267.8 | 48.5 | 81.1 | 95 | 70 | 54.7 | 187.2 | 95 | 217.8 | 197 | 43.1 | 11.4 | 30 | 0.081 | 103.9 | 30.1 | 15.327 | 438.9 | 204.9 | 198.3 | 98.6 | 42 | 0.697 |  |  | 99.2 | 748.6 | 0.993 | -8 | 58.04 | 97 | 28 | 0.997 | 172.55 | 195 | 8260 | 196.93 | 48.74 | -46.62 | 16.81 | 43.58 | 41.14 | 45.44 | 44 | 54 | 69 | 77 | 37.25 | 88 | 90
5180 | 1734 | 264 | 47.8 | 81.1 | 95 | 70 | 54.7 | 186.9 | 95 | 217.4 | 196.7 | 43 | 11.4 | 30 | 0.1 | 103.8 | 30.1 | 15.143 | 440.4 | 204.9 | 197.6 | 98.6 | 42 | 0.692 |  |  | 99.2 | 748.6 | 0.991 | -8 | 60 | 98 | 28 | 1.014 | 172.16 | 193 | 8850 | 194.36 | 48.08 | -47.06 | 16.81 | 43.58 | 41.34 | 45.23 | 44 | 54 | 69 | 77 | 37.25 | 87 | 85
5181 | 1747 | 265.5 | 48.5 | 81.1 | 95.1 | 70 | 54.7 | 187.2 | 95 | 217.9 | 197.2 | 42.9 | 11.4 | 30 | 0.089 | 103.9 | 30.1 | 15.085 | 439.4 | 204.9 | 198 | 98.6 | 42 | 0.694 |  |  | 99.2 | 748.7 | 0.994 | -8 | 59.61 | 97 | 28 | 1.002 | 172.55 | 202 | 8190 | 198.23 | 50.16 | -46.94 | 16.94 | 43.61 | 41.24 | 45.12 | 44 | 54 | 69 | 77 | 37.25 | 86 | 82
5182 | 1760 | 269.8 | 50.3 | 81.1 | 95.1 | 70 | 54.7 | 187.8 | 95 | 218.8 | 197.8 | 42.9 | 11.4 | 30 | 0.06 | 104 | 30.1 | 15.259 | 438 | 204.9 | 199.4 | 98.6 | 42 | 0.7 |  |  | 99.2 | 748.7 | 0.986 | -8 | 41.57 | 97 | 28 | 0.996 | 174.12 | 199 | 9020 | 199.52 | 49.26 | -47.12 | 17.06 | 43.58 | 41.23 | 44.92 | 44 | 54 | 69 | 77 | 36.86 | 88 | 82
5183 | 1749 | 270.3 | 48.7 | 81.1 | 95 | 70 | 54.8 | 188.1 | 95 | 218.9 | 197.4 | 43 | 11.4 | 30 | 0.045 | 104.1 | 30.1 | 15.446 | 437.7 | 204.9 | 200 | 98.6 | 42 | 0.701 |  |  | 99.2 | 748.7 | 0.994 | -8 | 41.18 | 97 | 28 | 0.991 | 172.55 | 197 | 8950 | 200.16 | 48.34 | -47.19 | 17.06 | 43.3 | 41.18 | 45.23 | 44 | 54 | 69 | 77 | 37.25 | 85 | 89
5184 | 1742 | 267.3 | 48.2 | 81.1 | 94.9 | 70 | 54.8 | 187.3 | 95 | 217.8 | 198.1 | 43 | 11.4 | 30 | 0.058 | 104 | 30.1 | 15.372 | 438.3 | 204.9 | 199.9 | 98.6 | 42 | 0.699 |  |  | 99.2 | 748.7 | 1.002 | -8 | 55.69 | 97 | 28 | 0.997 | 173.33 | 195 | 8190 | 196.61 | 49.48 | -46.88 | 17.12 | 43.49 | 41.06 | 45.44 | 44 | 54 | 69 | 77 | 37.25 | 87 | 86
5185 | 1751 | 267.3 | 49.7 | 81.1 | 95 | 70 | 54.8 | 187.2 | 95 | 217.9 | 198.4 | 43.1 | 11.4 | 30 | 0.063 | 104 | 30.1 | 15.321 | 437.5 | 204.9 | 199.8 | 98.6 | 42 | 0.7 |  |  | 99.2 | 748.8 | 0.993 | -8 | 54.12 | 97 | 28 | 0.994 | 174.12 | 203 | 7770 | 197.25 | 49.52 | -47 | 17.06 | 43.45 | 41.17 | 45.44 | 44 | 54 | 69 | 77 | 37.25 | 87 | 91
5186 | 1753 | 269.6 | 48.9 | 81.1 | 95 | 70 | 54.8 | 187.6 | 95 | 218.3 | 198.2 | 43.1 | 11.4 | 30 | 0.047 | 104.1 | 30.1 | 15.389 | 437.7 | 204.9 | 200.4 | 98.6 | 42 | 0.702 |  |  | 99.2 | 748.9 | 0.994 | -8 | 40.78 | 97 | 28 | 0.998 | 173.73 | 201 | 8360 | 202.1 | 49.49 | -46.94 | 17.06 | 43.43 | 41.03 | 45.33 | 44 | 54 | 69 | 77 | 36.86 | 90 | 90
5187 | 1753 | 270.2 | 49.5 | 81.1 | 95 | 70 | 54.8 | 187.7 | 95 | 218.6 | 198.1 | 43.1 | 11.4 | 30 | 0.044 | 104.1 | 30.1 | 15.46 | 437.9 | 204.9 | 200.2 | 98.6 | 42 | 0.703 |  |  | 99.2 | 748.9 | 0.989 | -8 | 51.37 | 97 | 28 | 1.002 | 172.16 | 197 | 8310 | 198.23 | 48.34 | -47 | 17.06 | 43.48 | 41.12 | 45.44 | 44 | 54 | 69 | 77 | 37.25 | 87 | 88
5188 | 1748 | 269.5 | 49.1 | 81.1 | 95 | 70 | 54.8 | 187.6 | 95 | 218.4 | 197.6 | 43.1 | 11.4 | 30 | 0.043 | 104 | 30.1 | 15.511 | 437.4 | 204.9 | 200.1 | 98.6 | 42 | 0.702 |  |  | 99.3 | 748.8 | 0.99 | -8 | 42.35 | 97 | 28 | 1.002 | 173.33 | 197 | 8770 | 196.93 | 48.24 | -47 | 16.94 | 43.43 | 41.12 | 45.44 | 44 | 54 | 69 | 77 | 36.86 | 89 | 85
5189 | 1749 | 268.7 | 49.2 | 81.1 | 95 | 70 | 54.8 | 187.4 | 95 | 218.3 | 198.2 | 43.1 | 11.4 | 30 | 0.057 | 104 | 30.1 | 15.466 | 437.1 | 204.9 | 199.9 | 98.6 | 42 | 0.701 |  |  | 99.2 | 748.8 | 0.99 | -8 | 52.94 | 97 | 28 | 1.007 | 173.33 | 202 | 9410 | 196.61 | 48.23 | -47.06 | 16.94 | 43.28 | 41.1 | 45.55 | 44 | 54 | 69 | 77 | 37.25 | 88 | 90
5190 | 1757 | 271.1 | 49.8 | 81.1 | 95 | 70 | 54.8 | 187.8 | 95 | 218.7 | 198.2 | 43.1 | 11.4 | 30 | 0.049 | 104.1 | 30.1 | 15.5 | 437.5 | 204.9 | 200.1 | 98.6 | 42 | 0.704 |  |  | 99.2 | 748.7 | 0.994 | -8 | 44.31 | 97 | 28 | 1.001 | 173.73 | 202 | 8240 | 198.86 | 48.68 | -47 | 17.06 | 43.12 | 40.96 | 45.33 | 44 | 54 | 69 | 77 | 36.86 | 87 | 86
5191 | 1747 | 270 | 48.9 | 81.1 | 95 | 70 | 54.8 | 188 | 95 | 218.8 | 197.4 | 43.1 | 11.4 | 30 | 0.046 | 104 | 30.1 | 15.51 | 438.7 | 204.9 | 199.9 | 98.6 | 42 | 0.701 |  |  | 99.2 | 748.7 | 0.989 | -8 | 42.75 | 97 | 28 | 0.999 | 172.94 | 196 | 7920 | 199.52 | 48.6 | -47 | 17.12 | 43.31 | 41.07 | 45.33 | 44 | 54 | 69 | 77 | 36.86 | 92 | 88
5192 | 1734 | 266.3 | 47.9 | 81.1 | 95 | 70 | 54.8 | 187.4 | 95 | 218 | 197.4 | 43.1 | 11.4 | 30 | 0.066 | 103.9 | 30.1 | 15.359 | 440.6 | 204.9 | 199.1 | 98.6 | 42 | 0.698 |  |  | 99.2 | 748.7 | 0.991 | -8 | 49.8 | 97 | 28 | 0.99 | 172.94 | 193 | 8550 | 200.16 | 48.58 | -47 | 16.94 | 43.35 | 41.07 | 45.44 | 44 | 54 | 69 | 77 | 36.86 | 86 | 91
5193 | 1736 | 264.9 | 47.7 | 81.1 | 95 | 70 | 54.8 | 187 | 95 | 217.5 | 197.4 | 43 | 11.4 | 30 | 0.082 | 103.9 | 30.1 | 15.184 | 441 | 204.9 | 198.4 | 98.6 | 42 | 0.694 |  |  | 99.2 | 748.8 | 0.99 | -8 | 58.43 | 97 | 28 | 1.005 | 173.33 | 202 | 8410 | 198.23 | 49.26 | -47.06 | 16.69 | 43.39 | 41.18 | 45.33 | 44 | 54 | 69 | 77 | 37.25 | 89 | 91
5194 | 1747 | 265.3 | 48.5 | 81.1 | 95 | 70 | 54.8 | 187.2 | 95 | 217.9 | 197.7 | 42.9 | 11.4 | 30 | 0.083 | 103.9 | 30.1 | 15.118 | 441.1 | 204.9 | 198.5 | 98.6 | 42 | 0.695 |  |  | 99.2 | 749 | 0.987 | -8 | 60.39 | 97 | 28 | 1 | 173.33 | 202 | 8140 | 197.27 | 49.03 | -47 | 16.81 | 43.43 | 41.27 | 45.03 | 44 | 54 | 69 | 77 | 37.25 | 86 | 80
5195 | 1758 | 268.8 | 49.3 | 81.1 | 95 | 70 | 54.8 | 187.6 | 95 | 218.5 | 197.9 | 42.8 | 11.4 | 30 | 0.06 | 104 | 30.1 | 15.273 | 439.8 | 204.9 | 199.5 | 98.6 | 42 | 0.699 |  |  | 99.2 | 749.1 | 0.987 | -8 | 45.49 | 97 | 28 | 0.995 | 172.16 | 201 | 8650 | 196.93 | 48.89 | -46.88 | 17 | 43.38 | 41.2 | 44.92 | 44 | 54 | 69 | 77 | 37.25 | 87 | 86
5196 | 1759 | 270.6 | 50 | 81.1 | 95 | 70 | 54.8 | 187.9 | 95 | 219 | 197.6 | 42.9 | 11.4 | 30 | 0.04 | 104.1 | 30.1 | 15.453 | 439 | 204.9 | 200 | 98.6 | 42 | 0.701 |  |  | 99.2 | 749.1 | 0.993 | -8 | 43.92 | 97 | 28 | 1 | 173.73 | 199 | 9040 | 196.93 | 48.21 | -46.94 | 17.06 | 43.48 | 41.22 | 44.92 | 44 | 54 | 69 | 77 | 36.86 | 89 | 89
5197 | 1757 | 270.4 | 50.1 | 81.1 | 95 | 70 | 54.8 | 187.9 | 95 | 219 | 197.5 | 43 | 11.4 | 30 | 0.038 | 104 | 30.1 | 15.458 | 439.2 | 204.9 | 199.9 | 98.6 | 42 | 0.702 |  |  | 99.2 | 749.1 | 0.986 | -8 | 41.96 | 98 | 28 | 1.001 | 173.73 | 195 | 9120 | 199.84 | 49.29 | -46.94 | 16.88 | 43.48 | 41.17 | 45.44 | 44 | 54 | 69 | 77 | 37.25 | 88 | 92
5198 | 1754 | 270.8 | 49.5 | 81.1 | 95 | 70 | 54.8 | 187.9 | 95 | 218.8 | 197.6 | 43 | 11.4 | 30 | 0.041 | 104.1 | 30.1 | 15.446 | 437.4 | 204.9 | 199.7 | 98.6 | 42 | 0.701 |  |  | 99.2 | 749.1 | 0.991 | -8 | 47.84 | 98 | 28 | 0.999 | 172.94 | 200 | 9820 | 196.93 | 48.19 | -46.88 | 16.69 | 43.4 | 41.19 | 45.55 | 44 | 54 | 69 | 77 | 37.25 | 90 | 90
5199 | 1754 | 270.5 | 49.8 | 81.1 | 94.9 | 70 | 54.8 | 187.8 | 95 | 218.7 | 197.7 | 43.1 | 11.4 | 30 | 0.048 | 104.1 | 30.1 | 15.452 | 437.7 | 204.9 | 199.6 | 98.6 | 41.9 | 0.702 |  |  | 99.2 | 749.1 | 0.993 | -8 | 48.63 | 97 | 28 | 0.993 | 172.94 | 198 | 8190 | 196.61 | 47.6 | -47 | 16.94 | 43.53 | 41.31 | 45.55 | 44 | 54 | 69 | 77 | 37.25 | 87 | 86
5200 | 1752 | 271.6 | 49.8 | 81.1 | 94.9 | 70 | 54.8 | 187.9 | 95 | 218.7 | 197.5 | 43.1 | 11.4 | 30 | 0.045 | 104.1 | 30.1 | 15.484 | 437.1 | 204.9 | 199.6 | 98.6 | 41.9 | 0.703 |  |  | 99.2 | 749 | 0.989 | -8 | 45.88 | 97 | 28 | 0.996 | 173.73 | 194 | 8090 | 196.61 | 48.6 | -46.94 | 16.94 | 43.52 | 41.19 | 45.44 | 44 | 54 | 69 | 77 | 36.86 | 90 | 87
5201 | 1747 | 270.1 | 49.2 | 81.1 | 95 | 70 | 54.9 | 187.4 | 95 | 218.2 | 197.6 | 43.1 | 11.4 | 30 | 0.055 | 104 | 30.1 | 15.468 | 437.6 | 204.9 | 199.2 | 98.6 | 41.9 | 0.701 |  |  | 99.2 | 748.9 | 0.988 | -8 | 50.59 | 97 | 28 | 1 | 172.94 | 198 | 8630 | 197.91 | 48.74 | -46.94 | 17 | 43.41 | 41.27 | 45.33 | 44 | 54 | 69 | 77 | 37.25 | 91 | 93
5202 | 1737 | 266 | 48.4 | 81.1 | 95 | 70 | 54.9 | 187.1 | 95 | 217.6 | 197.3 | 43.1 | 11.4 | 30 | 0.074 | 103.9 | 30.1 | 15.397 | 440 | 204.9 | 198.6 | 98.6 | 41.9 | 0.698 |  |  | 99.2 | 749 | 0.989 | -8 | 57.65 | 97 | 28 | 0.99 | 172.94 | 194 | 8040 | 196.93 | 48.11 | -46.81 | 17.06 | 43.53 | 41.32 | 45.23 | 44 | 54 | 69 | 77 | 37.25 | 88 | 85
5203 | 1731 | 262.8 | 47.7 | 81.1 | 95 | 70 | 54.9 | 186.6 | 95 | 217 | 197.2 | 43 | 11.4 | 30 | 0.089 | 103.9 | 30.1 | 15.144 | 441.8 | 204.9 | 198 | 98.6 | 41.9 | 0.694 |  |  | 99.2 | 749.1 | 0.988 | -8 | 60.39 | 97 | 28 | 0.994 | 172.55 | 192 | 7800 | 197.27 | 48.21 | -47 | 17 | 43.41 | 41.34 | 45.03 | 44 | 54 | 69 | 77 | 37.25 | 88 | 88
5204 | 1744 | 262.8 | 48.7 | 81.1 | 95 | 70 | 54.9 | 186.8 | 95 | 217.3 | 197.7 | 42.9 | 11.4 | 30 | 0.083 | 103.9 | 30.1 | 15.072 | 441 | 204.9 | 198.4 | 98.6 | 41.9 | 0.694 |  |  | 99.2 | 749.3 | 0.99 | -8 | 59.61 | 97 | 28 | 0.995 | 172.55 | 193 | 8330 | 197.25 | 50.03 | -47 | 16.94 | 43.52 | 41.34 | 44.92 | 44 | 54 | 69 | 77 | 37.25 | 88 | 88
5205 | 1754 | 264.7 | 49.7 | 81.1 | 95 | 70 | 54.8 | 187 | 94.9 | 217.8 | 198.5 | 42.8 | 11.4 | 30 | 0.062 | 104 | 30.1 | 15.231 | 439 | 204.9 | 199.6 | 98.6 | 41.9 | 0.699 |  |  | 99.2 | 749.6 | 0.989 | -8 | 59.22 | 97 | 28 | 1 | 174.51 | 202 | 8410 | 199.52 | 49.01 | -46.88 | 17.19 | 43.39 | 41.2 | 44.83 | 44 | 54 | 69 | 77 | 37.25 | 84 | 83
5206 | 1757 | 268.8 | 49.5 | 81.1 | 95 | 70 | 54.9 | 188 | 94.9 | 219 | 197.9 | 42.9 | 11.4 | 30 | 0.032 | 104.1 | 30.1 | 15.471 | 438.5 | 204.9 | 200.6 | 98.6 | 41.9 | 0.701 |  |  | 99.2 | 749.7 | 0.984 | -8 | 40.39 | 97 | 28 | 1.005 | 172.94 | 199 | 8800 | 199.84 | 48.32 | -47 | 17.12 | 43.26 | 41.13 | 45.03 | 44 | 54 | 69 | 77 | 37.25 | 85 | 83
5207 | 1763 | 271.5 | 49.7 | 81.1 | 94.9 | 70 | 54.9 | 188.2 | 95 | 219.4 | 197.8 | 43 | 11.4 | 30 | 0.019 | 104.2 | 30.1 | 15.523 | 438 | 204.9 | 200.7 | 98.6 | 41.9 | 0.706 |  |  | 99.2 | 749.7 | 0.987 | -8 | 43.92 | 97 | 28 | 1.011 | 173.73 | 196 | 8820 | 199.52 | 48.19 | -47.06 | 16.94 | 43.52 | 41.21 | 45.23 | 44 | 54 | 69 | 77 | 37.25 | 89 | 86
5208 | 1756 | 271.3 | 49.6 | 81.1 | 95 | 70 | 54.9 | 188.2 | 95 | 219.2 | 197.4 | 43.1 | 11.4 | 30 | 0.02 | 104.1 | 30.1 | 15.591 | 438.2 | 204.9 | 200.4 | 98.6 | 41.9 | 0.704 |  |  | 99.2 | 749.7 | 0.995 | -8 | 40 | 97 | 28 | 0.992 | 173.33 | 196 | 9160 | 202.1 | 48.65 | -47.06 | 16.94 | 43.33 | 41.22 | 45.44 | 44 | 54 | 69 | 77 | 37.25 | 89 | 91
5209 | 1751 | 269.8 | 49.4 | 81.1 | 95 | 70 | 54.9 | 187.8 | 95 | 218.6 | 197.9 | 43.2 | 11.4 | 30 | 0.036 | 104.1 | 30.1 | 15.528 | 439.7 | 204.9 | 200.1 | 98.6 | 41.9 | 0.704 |  |  | 99.3 | 749.5 | 0.991 | -8 | 53.33 | 97 | 28 | 0.996 | 173.73 | 195 | 8730 | 198.86 | 48.17 | -47.06 | 17.19 | 43.19 | 41.01 | 45.64 | 44 | 54 | 69 | 77 | 37.25 | 89 | 89
5210 | 1750 | 269.3 | 49.2 | 81.1 | 95 | 70 | 54.9 | 187.4 | 95 | 218.2 | 198.4 | 43.1 | 11.4 | 30 | 0.049 | 104.1 | 30.1 | 15.477 | 437.6 | 204.9 | 199.9 | 98.6 | 41.9 | 0.703 |  |  | 99.3 | 749.4 | 0.99 | -8 | 55.29 | 97 | 28 | 1.01 | 174.12 | 195 | 8800 | 196.93 | 47.62 | -46.94 | 17.12 | 43.25 | 41.15 | 45.44 | 44 | 54 | 69 | 77 | 37.25 | 90 | 90
5211 | 1753 | 269.6 | 49.7 | 81.1 | 95.1 | 70 | 54.9 | 187.3 | 95 | 218.1 | 198.2 | 43.1 | 11.4 | 30 | 0.045 | 104.1 | 30.1 | 15.419 | 436.4 | 204.9 | 199.9 | 98.6 | 41.9 | 0.704 |  |  | 99.3 | 749.5 | 0.988 | -8 | 52.16 | 97 | 28 | 1.001 | 173.73 | 202 | 9040 | 196.93 | 48.57 | -47 | 17.19 | 43.17 | 41.05 | 45.33 | 44 | 54 | 69 | 77 | 37.25 | 89 | 85
5212 | 1755 | 271 | 49.9 | 81.1 | 95 | 70 | 54.9 | 187.7 | 95 | 218.5 | 197.5 | 43 | 11.4 | 30 | 0.037 | 104.1 | 30.1 | 15.403 | 434.8 | 204.9 | 199.7 | 98.6 | 41.9 | 0.702 |  |  | 99.2 | 749.5 | 0.988 | -8 | 43.53 | 97 | 28 | 0.989 | 172.94 | 197 | 8190 | 198.23 | 48.48 | -46.94 | 16.75 | 43.43 | 41.03 | 45.23 | 44 | 54 | 69 | 77 | 37.25 | 88 | 84
5213 | 1751 | 270.8 | 49.7 | 81.1 | 95 | 70 | 54.9 | 187.6 | 95 | 218.4 | 197.2 | 43 | 11.4 | 30 | 0.041 | 104 | 30.1 | 15.404 | 435.9 | 204.9 | 199.3 | 98.6 | 41.9 | 0.7 |  |  | 99.2 | 749.4 | 0.99 | -8 | 43.53 | 97 | 28 | 0.994 | 172.55 | 198 | 8140 | 197.91 | 47.81 | -47 | 16.75 | 43.23 | 41.05 | 45.33 | 44 | 54 | 69 | 77 | 37.25 | 88 | 92
5214 | 1748 | 271 | 48.7 | 81.1 | 95.1 | 70 | 54.9 | 187.7 | 95 | 218.5 | 197.3 | 43 | 11.4 | 30 | 0.049 | 104 | 30.1 | 15.367 | 435.9 | 204.9 | 199 | 98.6 | 41.9 | 0.699 |  |  | 99.2 | 749.2 | 0.988 | -8 | 47.84 | 97 | 28 | 1.003 | 173.33 | 199 | 8920 | 198.23 | 47.62 | -46.88 | 16.81 | 43.44 | 41.17 | 45.33 | 44 | 54 | 69 | 77 | 37.25 | 88 | 90
5215 | 1734 | 266.4 | 48 | 81.1 | 95.1 | 70 | 54.9 | 187.2 | 95 | 217.6 | 197.2 | 43 | 11.4 | 30 | 0.069 | 103.9 | 30.1 | 15.294 | 437 | 204.9 | 198.4 | 98.6 | 41.9 | 0.694 |  |  | 99.2 | 749.1 | 0.993 | -8 | 55.69 | 97 | 28 | 0.995 | 170.2 | 193 | 8700 | 197.25 | 47.93 | -46.75 | 17.06 | 43.43 | 41.1 | 45.33 | 44 | 54 | 69 | 77 | 37.25 | 89 | 91
5216 | 1734 | 264.7 | 47.4 | 81.1 | 95.1 | 70 | 54.9 | 186.8 | 95 | 217.2 | 197 | 42.9 | 11.4 | 30 | 0.086 | 103.8 | 30.1 | 15.202 | 438.1 | 204.9 | 197.8 | 98.6 | 41.9 | 0.69 |  |  | 99.3 | 749.1 | 0.991 | -8 | 60 | 97 | 28 | 0.991 | 172.16 | 201 | 7770 | 195.66 | 49.42 | -46.62 | 16.69 | 43.46 | 41.17 | 45.12 | 44 | 54 | 69 | 77 | 37.25 | 88 | 88
5217 | 1740 | 263.2 | 48.1 | 81.1 | 95.1 | 70 | 54.9 | 186.8 | 95 | 217.2 | 197.4 | 42.9 | 11.4 | 30 | 0.083 | 103.8 | 30.1 | 15.1 | 437.8 | 204.9 | 198.1 | 98.6 | 41.9 | 0.689 |  |  | 99.3 | 749.2 | 0.99 | -8 | 58.82 | 97 | 28 | 0.995 | 172.94 | 200 | 8680 | 198.23 | 49.12 | -47 | 16.94 | 43.6 | 41.27 | 44.92 | 44 | 54 | 69 | 77 | 37.25 | 86 | 85
5218 | 1752 | 265.6 | 48.6 | 81.1 | 95.1 | 70 | 54.9 | 187.2 | 95 | 217.9 | 198.3 | 42.8 | 11.4 | 30 | 0.065 | 104 | 30.1 | 15.22 | 436.6 | 204.9 | 199.3 | 98.6 | 41.9 | 0.695 |  |  | 99.3 | 749.4 | 0.996 | -8 | 56.47 | 97 | 28 | 0.992 | 174.51 | 203 | 9340 | 197.25 | 50.18 | -47.12 | 17.19 | 43.44 | 41.19 | 44.83 | 44 | 54 | 69 | 77 | 37.25 | 89 | 83
5219 | 1761 | 270.4 | 49.8 | 81.1 | 95.1 | 70 | 54.9 | 188.1 | 95 | 219.2 | 197.8 | 42.9 | 11.4 | 30 | 0.036 | 104.1 | 30.1 | 15.43 | 435.7 | 204.9 | 200.4 | 98.6 | 41.9 | 0.698 |  |  | 99.3 | 749.5 | 0.985 | -8 | 40.39 | 97 | 28 | 1.014 | 173.33 | 197 | 8070 | 202.1 | 49.58 | -47 | 17.06 | 43.44 | 41.25 | 44.92 | 44 | 54 | 69 | 77 | 37.25 | 90 | 91
5220 | 1753 | 268.7 | 49.7 | 81.1 | 95.1 | 70 | 54.9 | 187.7 | 95 | 218.5 | 197.7 | 43 | 11.4 | 30 | 0.038 | 104 | 30.1 | 15.525 | 435.9 | 204.9 | 200.1 | 98.6 | 41.9 | 0.697 |  |  | 99.2 | 749.5 | 0.995 | -8 | 41.57 | 98 | 28 | 0.999 | 172.94 | 195 | 8240 | 199.84 | 48.39 | -46.75 | 16.88 | 43.56 | 41.13 | 45.12 | 44 | 54 | 69 | 77 | 37.25 | 88 | 87
5221 | 1752 | 269 | 49.1 | 81.1 | 95.1 | 70 | 54.9 | 187.7 | 95 | 218.5 | 198.5 | 43 | 11.4 | 30 | 0.049 | 104.1 | 30.1 | 15.433 | 437.3 | 204.9 | 200 | 98.6 | 41.9 | 0.698 |  |  | 99.2 | 749.5 | 0.993 | -8 | 56.08 | 98 | 28 | 0.991 | 174.51 | 201 | 8990 | 196.93 | 48.86 | -46.88 | 16.94 | 43.58 | 41.26 | 45.44 | 44 | 54 | 69 | 77 | 37.25 | 91 | 90
5222 | 1756 | 269.7 | 49.5 | 81.1 | 95 | 70 | 54.9 | 187.7 | 95 | 218.6 | 198.4 | 43.1 | 11.4 | 30 | 0.039 | 104.1 | 30.1 | 15.423 | 437 | 204.9 | 200.3 | 98.6 | 41.9 | 0.701 |  |  | 99.2 | 749.5 | 0.987 | -8 | 45.88 | 97 | 28 | 1.002 | 173.73 | 196 | 8530 | 201.45 | 48.25 | -47 | 17.06 | 43.48 | 41.21 | 45.33 | 44 | 54 | 69 | 77 | 37.25 | 89 | 93
5223 | 1755 | 270.2 | 49.9 | 81.1 | 95 | 70 | 54.9 | 187.8 | 95 | 218.6 | 198 | 43.1 | 11.5 | 30 | 0.033 | 104.1 | 30.1 | 15.466 | 437.4 | 204.9 | 200.3 | 98.6 | 41.9 | 0.701 |  |  | 99.2 | 749.5 | 0.994 | -8 | 45.49 | 97 | 28 | 0.991 | 173.33 | 198 | 8430 | 197.25 | 48.59 | -46.94 | 17.12 | 43.49 | 41.14 | 45.33 | 44 | 54 | 69 | 77 | 37.25 | 88 | 81
5224 | 1751 | 269.6 | 49.8 | 81.1 | 95 | 70 | 54.9 | 187.7 | 95 | 218.5 | 197.8 | 43.1 | 11.4 | 30 | 0.035 | 104.1 | 30.1 | 15.437 | 438.4 | 204.9 | 200 | 98.6 | 41.9 | 0.7 |  |  | 99.2 | 749.4 | 0.988 | -8 | 45.88 | 97 | 28 | 0.998 | 173.73 | 200 | 9750 | 196.61 | 48.15 | -47.12 | 16.94 | 43.51 | 41.11 | 45.44 | 44 | 54 | 69 | 77 | 37.25 | 87 | 86
5225 | 1750 | 268.9 | 49.1 | 81.1 | 95.1 | 70 | 54.9 | 187.6 | 95 | 218.4 | 198 | 43.1 | 11.4 | 30 | 0.046 | 104 | 30.1 | 15.403 | 438.8 | 204.9 | 199.7 | 98.6 | 41.9 | 0.699 |  |  | 99.3 | 749.4 | 0.991 | -8 | 54.9 | 98 | 28 | 0.997 | 171.37 | 196 | 8820 | 200.16 | 49.6 | -46.94 | 17 | 43.47 | 41.13 | 45.44 | 44 | 54 | 69 | 77 | 37.25 | 90 | 91
5226 | 1753 | 270.2 | 49.5 | 81.1 | 95 | 70 | 54.9 | 187.7 | 95 | 218.5 | 197.9 | 43.1 | 11.4 | 30 | 0.041 | 104 | 30.1 | 15.45 | 438.4 | 204.9 | 199.8 | 98.6 | 41.9 | 0.7 |  |  | 99.3 | 749.4 | 0.987 | -8 | 45.49 | 98 | 28 | 1.001 | 172.16 | 199 | 8430 | 196.61 | 48.59 | -47.06 | 17 | 43.36 | 41.03 | 45.33 | 44 | 54 | 69 | 77 | 37.25 | 89 | 89
5227 | 1749 | 269.3 | 49.3 | 81.1 | 95.1 | 70 | 54.9 | 187.4 | 95 | 218.1 | 197.4 | 43 | 11.4 | 30 | 0.04 | 104 | 30.1 | 15.482 | 438.3 | 204.9 | 199.7 | 98.6 | 41.9 | 0.699 |  |  | 99.3 | 749.4 | 0.993 | -8 | 43.92 | 97 | 28 | 0.999 | 172.94 | 199 | 9340 | 198.86 | 48.54 | -47 | 16.94 | 43.48 | 41.17 | 45.33 | 44 | 54 | 69 | 77 | 37.25 | 87 | 93
5228 | 1744 | 267.5 | 48.6 | 81.1 | 95.1 | 70 | 55 | 187 | 95 | 217.6 | 197.6 | 43 | 11.4 | 30 | 0.058 | 104 | 30.1 | 15.413 | 438.8 | 204.9 | 199.1 | 98.6 | 41.9 | 0.698 |  |  | 99.2 | 749.4 | 0.994 | -8 | 48.24 | 97 | 28 | 1.005 | 173.33 | 203 | 8380 | 197.59 | 48.25 | -47.06 | 17 | 43.33 | 41 | 45.33 | 44 | 54 | 69 | 77 | 37.25 | 87 | 87
5229 | 1748 | 267.2 | 49.4 | 81.1 | 95.2 | 70 | 55 | 187.2 | 95 | 217.9 | 198 | 42.9 | 11.4 | 30 | 0.069 | 103.9 | 30.1 | 15.375 | 438.7 | 204.9 | 198.9 | 98.6 | 41.9 | 0.696 |  |  | 99.3 | 749.5 | 0.988 | -8 | 60 | 97 | 28 | 0.998 | 173.73 | 193 | 8140 | 197.91 | 48.34 | -47 | 16.88 | 43.29 | 40.98 | 45.12 | 44 | 54 | 69 | 77 | 37.25 | 85 | 85
5230 | 1743 | 266.6 | 48.2 | 81.1 | 95.1 | 70 | 55 | 187.1 | 95 | 217.6 | 198.4 | 42.9 | 11.4 | 30 | 0.069 | 104 | 30 | 15.371 | 439.1 | 204.9 | 199.3 | 98.6 | 41.9 | 0.696 |  |  | 99.3 | 749.6 | 0.988 | -8 | 60.78 | 98 | 28 | 0.992 | 174.51 | 193 | 8210 | 199.84 | 48.32 | -47 | 17.12 | 43.48 | 41.08 | 45.03 | 44 | 54 | 69 | 77 | 37.25 | 83 | 84
5231 | 1748 | 265.8 | 49.5 | 81.1 | 95 | 70 | 55 | 186.6 | 95 | 217.2 | 198.7 | 42.8 | 11.5 | 30 | 0.067 | 104 | 30 | 15.35 | 438.9 | 204.9 | 199.6 | 98.6 | 41.9 | 0.697 |  |  | 99.3 | 749.6 | 0.988 | -8 | 57.25 | 98 | 28 | 1 | 174.51 | 195 | 9120 | 199.52 | 48.4 | -47 | 16.88 | 43.3 | 40.93 | 44.92 | 44 | 54 | 69 | 77 | 37.25 | 86 | 88
5232 | 1755 | 269.2 | 49.1 | 81.1 | 95.1 | 70 | 55 | 187.4 | 95 | 218.2 | 198.1 | 42.8 | 11.5 | 30 | 0.044 | 104.1 | 30 | 15.479 | 439.3 | 204.9 | 200.2 | 98.6 | 41.9 | 0.7 |  |  | 99.2 | 749.7 | 0.984 | -8 | 52.16 | 97 | 28 | 0.992 | 172.94 | 198 | 8820 | 198.86 | 47.59 | -47.12 | 17 | 43.33 | 40.99 | 45.03 | 44 | 54 | 69 | 77 | 37.25 | 86 | 91
5233 | 1761 | 272.1 | 49.9 | 81.1 | 95 | 70 | 55 | 188.1 | 95 | 219.1 | 197.7 | 42.9 | 11.5 | 30 | 0.032 | 104.1 | 30 | 15.497 | 438.9 | 204.9 | 200.1 | 98.6 | 41.9 | 0.704 |  |  | 99.2 | 749.7 | 0.993 | -8 | 45.1 | 98 | 28 | 0.989 | 172.94 | 195 | 8800 | 198.86 | 48.24 | -47.12 | 17.19 | 43.39 | 41.04 | 45.23 | 44 | 54 | 69 | 77 | 37.25 | 87 | 92
5234 | 1754 | 271.8 | 50 | 81.1 | 95 | 70 | 55 | 188 | 95 | 218.9 | 198.1 | 43 | 11.5 | 30 | 0.035 | 104.1 | 30 | 15.474 | 439.9 | 204.9 | 200 | 98.6 | 41.9 | 0.702 |  |  | 99.2 | 749.6 | 0.988 | -8 | 49.8 | 97 | 28 | 0.99 | 174.12 | 196 | 8460 | 199.18 | 48.57 | -46.94 | 16.94 | 43.37 | 41.17 | 45.44 | 44 | 54 | 69 | 77 | 36.86 | 87 | 87
5235 | 1748 | 270 | 49.5 | 81.1 | 95 | 70 | 55 | 187.5 | 95 | 218.3 | 198.1 | 43.1 | 11.5 | 30 | 0.05 | 104 | 30 | 15.496 | 441.4 | 204.9 | 199.6 | 98.6 | 41.9 | 0.7 |  |  | 99.3 | 749.4 | 0.991 | -8 | 50.2 | 97 | 28 | 0.995 | 172.94 | 194 | 8310 | 196.61 | 48.13 | -46.75 | 16.81 | 43.39 | 41.02 | 45.44 | 44 | 54 | 69 | 77 | 37.25 | 89 | 83
5236 | 1744 | 269.7 | 47.9 | 81.1 | 95 | 70 | 55 | 187.2 | 95 | 217.9 | 198.2 | 43.1 | 11.5 | 30 | 0.062 | 104 | 30 | 15.422 | 441 | 204.9 | 199.2 | 98.6 | 41.9 | 0.7 |  |  | 99.2 | 749.4 | 0.99 | -8 | 58.82 | 98 | 28 | 0.993 | 173.73 | 203 | 7970 | 197.91 | 48.64 | -46.81 | 17.06 | 43.5 | 41.27 | 45.33 | 44 | 54 | 69 | 77 | 37.25 | 85 | 85
5237 | 1745 | 266.7 | 49.1 | 81.1 | 95.1 | 70 | 55 | 186.9 | 95 | 217.4 | 197.9 | 43 | 11.5 | 30 | 0.077 | 103.9 | 30 | 15.307 | 441.3 | 204.9 | 198.7 | 98.6 | 41.9 | 0.697 |  |  | 99.2 | 749.4 | 0.988 | -8 | 59.22 | 98 | 28 | 0.996 | 173.33 | 200 | 8090 | 194.36 | 48.89 | -46.88 | 16.88 | 43.57 | 41.32 | 45.23 | 44 | 54 | 69 | 77 | 37.25 | 86 | 89
5238 | 1752 | 269 | 49.4 | 81.1 | 95 | 70 | 55 | 187.5 | 95 | 218.2 | 198.1 | 43 | 11.5 | 30 | 0.069 | 104 | 30 | 15.289 | 437 | 204.9 | 198.9 | 98.6 | 41.9 | 0.699 |  |  | 99.2 | 749.3 | 0.985 | -8 | 59.22 | 97 | 28 | 0.997 | 173.33 | 195 | 8800 | 197.91 | 49.1 | -47 | 16.88 | 43.5 | 41.32 | 45.03 | 44 | 54 | 69 | 77 | 37.25 | 88 | 91
5239 | 1748 | 268 | 49 | 81.1 | 95 | 70 | 55 | 187.4 | 95 | 218.1 | 198.5 | 42.9 | 11.5 | 30 | 0.063 | 104 | 30 | 15.422 | 435.7 | 204.9 | 199.5 | 98.6 | 41.9 | 0.7 |  |  | 99.2 | 749.2 | 0.988 | -8 | 51.76 | 97 | 28 | 1.003 | 174.12 | 203 | 9600 | 196.93 | 49.58 | -47.06 | 17 | 43.54 | 41.3 | 45.03 | 44 | 54 | 69 | 77 | 37.25 | 92 | 89
5240 | 1753 | 269.3 | 49.5 | 81.1 | 95 | 70 | 55 | 187.5 | 95 | 218.3 | 198.4 | 42.9 | 11.5 | 30 | 0.048 | 104 | 30 | 15.465 | 435.3 | 204.9 | 200 | 98.6 | 41.9 | 0.702 |  |  | 99.2 | 749.3 | 0.992 | -8 | 44.71 | 97 | 28 | 0.995 | 173.73 | 196 | 9290 | 199.18 | 49.25 | -47.12 | 17.06 | 43.39 | 41.22 | 45.03 | 44 | 54 | 69 | 77 | 37.25 | 89 | 93
5241 | 1746 | 268.8 | 48.2 | 81.1 | 95 | 70 | 55 | 187.5 | 95 | 218.1 | 198.5 | 43 | 11.5 | 30 | 0.051 | 104 | 30 | 15.448 | 436.9 | 204.9 | 200 | 98.6 | 41.8 | 0.701 |  |  | 99.2 | 749.3 | 0.991 | -8 | 51.37 | 98 | 28 | 0.996 | 174.12 | 201 | 9040 | 196.93 | 49.37 | -46.81 | 16.88 | 43.44 | 41.23 | 45.12 | 44 | 54 | 69 | 77 | 37.25 | 87 | 83
5242 | 1756 | 269.8 | 49.8 | 81.1 | 95.1 | 70 | 55.1 | 187.6 | 95 | 218.4 | 198.6 | 43 | 11.4 | 30 | 0.051 | 104 | 30 | 15.395 | 435.5 | 204.9 | 200 | 98.6 | 41.8 | 0.703 |  |  | 99.3 | 749.4 | 0.995 | -8 | 55.29 | 98 | 28 | 1.013 | 174.12 | 199 | 8330 | 199.52 | 48.73 | -46.94 | 16.88 | 43.46 | 41.24 | 45.23 | 44 | 54 | 69 | 77 | 37.25 | 88 | 91
5243 | 1755 | 271 | 49.4 | 81.1 | 95.1 | 70 | 55.1 | 187.9 | 95 | 218.8 | 197.9 | 43 | 11.5 | 30 | 0.039 | 104.1 | 30 | 15.456 | 434.5 | 204.9 | 200.1 | 98.6 | 41.8 | 0.703 |  |  | 99.2 | 749.4 | 0.992 | -8 | 42.75 | 98 | 28 | 1.002 | 173.33 | 196 | 8360 | 198.54 | 48.14 | -46.88 | 16.94 | 43.47 | 41.22 | 45.33 | 44 | 54 | 69 | 77 | 37.25 | 91 | 95
5244 | 1751 | 270 | 49.6 | 81.1 | 95.1 | 70 | 55.1 | 187.9 | 95 | 218.8 | 198 | 43.1 | 11.5 | 30 | 0.047 | 104 | 30 | 15.405 | 434 | 204.9 | 199.7 | 98.6 | 41.9 | 0.702 |  |  | 99.3 | 749.3 | 0.986 | -8 | 52.94 | 97 | 28 | 0.994 | 173.33 | 199 | 9510 | 196.61 | 48.11 | -46.88 | 16.94 | 43.46 | 41.25 | 45.44 | 44 | 54 | 69 | 77 | 37.25 | 89 | 92
5245 | 1750 | 270.3 | 49 | 81.1 | 95.1 | 70 | 55.1 | 187.7 | 95 | 218.5 | 198.2 | 43.1 | 11.5 | 30 | 0.046 | 104 | 30 | 15.443 | 433.7 | 204.9 | 199.8 | 98.6 | 41.8 | 0.702 |  |  | 99.2 | 749.3 | 0.994 | -8 | 51.37 | 98 | 28 | 0.989 | 174.12 | 195 | 9020 | 200.16 | 48.4 | -47.06 | 17.12 | 43.31 | 41.14 | 45.33 | 44 | 54 | 69 | 77 | 37.25 | 89 | 93
5246 | 1755 | 270.8 | 50 | 81.1 | 95.1 | 70 | 55.1 | 187.5 | 95 | 218.3 | 197.7 | 43.1 | 11.5 | 30 | 0.039 | 104 | 30 | 15.462 | 434 | 204.9 | 199.7 | 98.6 | 41.9 | 0.702 |  |  | 99.2 | 749.3 | 0.99 | -8 | 45.88 | 98 | 28 | 0.997 | 173.33 | 194 | 9260 | 198.23 | 48.08 | -46.81 | 17 | 43.53 | 41.08 | 45.33 | 44 | 54 | 69 | 77 | 37.25 | 92 | 84
5247 | 1747 | 269.6 | 49.5 | 81.1 | 95 | 70 | 55.1 | 187.4 | 95 | 218 | 197.6 | 43.1 | 11.5 | 30 | 0.044 | 104 | 30 | 15.455 | 434.3 | 204.9 | 199.5 | 98.6 | 41.9 | 0.702 |  |  | 99.2 | 749.2 | 0.992 | -8 | 50.98 | 97 | 28 | 0.991 | 173.33 | 198 | 9260 | 196.61 | 47.42 | -47 | 16.94 | 43.19 | 41.25 | 45.33 | 44 | 54 | 69 | 77 | 37.25 | 89 | 85
5248 | 1753 | 271 | 49.3 | 81.1 | 95 | 70 | 55.1 | 187.5 | 95 | 218.2 | 197.7 | 43.1 | 11.5 | 30 | 0.049 | 104 | 30 | 15.395 | 434.7 | 204.9 | 199.3 | 98.6 | 41.9 | 0.702 |  |  | 99.3 | 749.2 | 0.988 | -8 | 48.24 | 97 | 28 | 0.998 | 173.33 | 194 | 9310 | 199.84 | 48.22 | -46.88 | 16.94 | 43.37 | 41.09 | 45.33 | 44 | 54 | 69 | 77 | 37.25 | 88 | 91
5249 | 1753 | 271.2 | 49.8 | 81.1 | 95.1 | 70 | 55.1 | 187.6 | 95 | 218.4 | 197.7 | 43 | 11.5 | 30 | 0.044 | 104 | 30 | 15.46 | 434 | 204.9 | 199.4 | 98.6 | 41.9 | 0.703 |  |  | 99.2 | 749.1 | 0.99 | -8 | 49.41 | 97 | 28 | 1.002 | 173.33 | 195 | 9120 | 196.93 | 48.81 | -46.88 | 17.06 | 43.03 | 41.14 | 45.23 | 44 | 54 | 69 | 77 | 37.25 | 88 | 87
5250 | 1752 | 271.6 | 49.8 | 81.1 | 95.1 | 70 | 55.1 | 187.7 | 95 | 218.5 | 197.5 | 43 | 11.5 | 30 | 0.034 | 104 | 30 | 15.531 | 434.5 | 204.9 | 199.6 | 98.6 | 41.9 | 0.703 |  |  | 99.2 | 749.1 | 0.991 | -8 | 45.49 | 97 | 28 | 0.992 | 173.73 | 195 | 8040 | 199.18 | 47.45 | -47.06 | 17 | 43.37 | 41.11 | 45.23 | 44 | 54 | 69 | 77 | 37.25 | 86 | 90
5251 | 1744 | 269.9 | 49 | 81.1 | 95 | 70 | 55.1 | 187.2 | 95 | 217.8 | 197.6 | 43 | 11.5 | 30 | 0.046 | 104 | 30 | 15.491 | 435.1 | 204.9 | 199.3 | 98.6 | 41.9 | 0.701 |  |  | 99.2 | 749 | 0.989 | -8 | 54.51 | 98 | 28 | 0.995 | 173.73 | 198 | 8680 | 197.59 | 48.54 | -46.94 | 17.12 | 43.44 | 41.04 | 45.23 | 44 | 54 | 69 | 77 | 37.25 | 88 | 90
5252 | 1740 | 268.1 | 48.7 | 81.1 | 95.1 | 70 | 55.1 | 187 | 95 | 217.5 | 197.5 | 43 | 11.5 | 30 | 0.066 | 103.9 | 30 | 15.36 | 436.2 | 204.9 | 198.6 | 98.6 | 41.9 | 0.698 |  |  | 99.2 | 749 | 0.99 | -8 | 59.61 | 97 | 28 | 0.998 | 172.94 | 202 | 9360 | 197.59 | 48.05 | -46.88 | 16.94 | 43.47 | 41.04 | 45.12 | 44 | 54 | 69 | 77 | 37.25 | 86 | 89
5253 | 1734 | 265.4 | 47.8 | 81.1 | 95.1 | 70 | 55.1 | 187.1 | 95 | 217.6 | 197.4 | 42.9 | 11.5 | 30 | 0.078 | 103.9 | 30 | 15.196 | 437.5 | 204.9 | 198.1 | 98.6 | 41.9 | 0.694 |  |  | 99.2 | 749 | 0.989 | -8 | 60 | 97 | 28 | 1.016 | 172.55 | 202 | 8510 | 198.23 | 48.35 | -46.88 | 16.88 | 43.47 | 41.14 | 45.03 | 44 | 54 | 69 | 77 | 37.25 | 85 | 85
5254 | 1747 | 266.2 | 48.5 | 81.1 | 95.1 | 70 | 55.1 | 187.2 | 95 | 217.7 | 197.5 | 42.8 | 11.5 | 30 | 0.076 | 103.9 | 29.9 | 15.14 | 436.5 | 204.9 | 198.2 | 98.6 | 41.9 | 0.693 |  |  | 99.2 | 749.1 | 0.994 | -8 | 60.39 | 98 | 28 | 0.99 | 171.37 | 202 | 7650 | 197.91 | 49.09 | -46.94 | 16.81 | 43.45 | 41.24 | 44.92 | 44 | 54 | 69 | 77 | 37.25 | 87 | 88
5255 | 1748 | 266.9 | 48.9 | 81.1 | 95 | 70 | 55.1 | 187.2 | 95 | 217.7 | 198.4 | 42.8 | 11.5 | 30 | 0.062 | 104 | 29.9 | 15.241 | 435.1 | 204.9 | 199.2 | 98.6 | 41.9 | 0.696 |  |  | 99.2 | 749.1 | 0.991 | -8 | 52.94 | 97 | 28 | 1.008 | 174.9 | 195 | 8380 | 196.93 | 49.01 | -46.94 | 17.19 | 43.54 | 41.26 | 44.83 | 44 | 54 | 69 | 77 | 37.25 | 84 | 91
5256 | 1758 | 269.5 | 50 | 81.1 | 95.1 | 70 | 55.1 | 187.5 | 95 | 218.4 | 198.2 | 42.8 | 11.5 | 30 | 0.036 | 104 | 29.9 | 15.424 | 434.2 | 204.9 | 200.2 | 98.6 | 41.9 | 0.7 |  |  | 99.3 | 749.1 | 0.987 | -8 | 41.96 | 97 | 28 | 1.004 | 174.12 | 195 | 8460 | 199.84 | 49.41 | -47 | 17.06 | 43.21 | 41.04 | 44.83 | 44 | 54 | 69 | 77 | 37.25 | 85 | 89
5257 | 1755 | 270.9 | 49.6 | 81.1 | 95 | 70 | 55.1 | 188 | 95 | 218.8 | 197.7 | 42.9 | 11.5 | 30 | 0.024 | 104.1 | 29.9 | 15.542 | 434.1 | 204.9 | 200.2 | 98.6 | 41.9 | 0.702 |  |  | 99.3 | 749.1 | 0.99 | -8 | 42.75 | 97 | 28 | 1.006 | 174.12 | 199 | 9730 | 198.86 | 49.33 | -47 | 17 | 43.37 | 41.1 | 45.12 | 44 | 54 | 69 | 77 | 36.86 | 87 | 90
5258 | 1749 | 269.6 | 48.9 | 81.1 | 95 | 70 | 55.1 | 187.7 | 95 | 218.4 | 197.6 | 43 | 11.5 | 30 | 0.026 | 104 | 29.9 | 15.508 | 434.9 | 204.9 | 199.9 | 98.6 | 41.9 | 0.701 |  |  | 99.3 | 749.1 | 0.992 | -8 | 43.53 | 97 | 28 | 0.99 | 173.33 | 195 | 8680 | 198.86 | 49.23 | -46.94 | 17 | 43.48 | 41.11 | 45.33 | 44 | 54 | 69 | 77 | 37.25 | 90 | 87
5259 | 1753 | 270.5 | 49.5 | 81.1 | 95 | 70 | 55.1 | 187.6 | 95 | 218.5 | 197.8 | 43.1 | 11.5 | 30 | 0.031 | 104 | 29.9 | 15.45 | 434.5 | 204.9 | 199.7 | 98.6 | 42 | 0.701 |  |  | 99.3 | 749 | 0.989 | -8 | 48.24 | 97 | 28 | 1 | 173.33 | 199 | 8630 | 198.23 | 48.2 | -46.94 | 16.75 | 43.5 | 41.16 | 45.55 | 44 | 54 | 69 | 77 | 37.25 | 90 | 83
5260 | 1754 | 270.8 | 49.8 | 81.1 | 95.1 | 70 | 55.1 | 187.6 | 95 | 218.4 | 197.9 | 43.1 | 11.5 | 30 | 0.037 | 104 | 29.9 | 15.489 | 434.2 | 204.9 | 199.5 | 98.6 | 42 | 0.702 |  |  | 99.3 | 748.9 | 0.991 | -8 | 52.55 | 97 | 28 | 1.002 | 173.33 | 194 | 8920 | 196.61 | 48.39 | -46.62 | 16.75 | 43.55 | 41.19 | 45.44 | 44 | 54 | 69 | 77 | 37.25 | 85 | 85
5261 | 1749 | 269.7 | 49.5 | 81.1 | 95.1 | 70 | 55.1 | 187.3 | 95 | 218 | 197.5 | 43.1 | 11.5 | 30 | 0.038 | 104 | 29.9 | 15.455 | 434.8 | 204.9 | 199.4 | 98.6 | 42 | 0.701 |  |  | 99.3 | 748.9 | 0.994 | -8 | 43.92 | 97 | 28 | 1.004 | 172.94 | 195 | 8090 | 200.16 | 48.05 | -47.06 | 16.88 | 43.54 | 41.16 | 45.44 | 44 | 54 | 69 | 77 | 37.25 | 87 | 84
5262 | 1748 | 269.6 | 49.2 | 81.1 | 95.1 | 70 | 55.1 | 187.3 | 95 | 217.9 | 197.6 | 43.1 | 11.5 | 30 | 0.051 | 104 | 29.9 | 15.386 | 435.6 | 204.9 | 199 | 98.6 | 42 | 0.7 |  |  | 99.3 | 748.9 | 0.991 | -8 | 52.16 | 98 | 28 | 0.992 | 173.33 | 195 | 8730 | 200.16 | 48.8 | -46.88 | 16.81 | 43.44 | 41.16 | 45.33 | 44 | 54 | 69 | 77 | 37.25 | 87 | 91
5263 | 1744 | 267.1 | 48.7 | 81.1 | 95.1 | 70 | 55.1 | 186.9 | 95 | 217.4 | 197.7 | 43.1 | 11.5 | 30 | 0.065 | 103.9 | 29.9 | 15.308 | 437 | 204.9 | 198.7 | 98.6 | 42 | 0.697 |  |  | 99.2 | 748.9 | 0.987 | -8 | 59.22 | 97 | 28 | 1.003 | 173.33 | 195 | 9360 | 197.27 | 49.28 | -46.75 | 16.88 | 43.5 | 41.12 | 45.12 | 44 | 54 | 69 | 77 | 37.25 | 86 | 93
5264 | 1747 | 267.5 | 48.9 | 81.1 | 95.1 | 70 | 55.1 | 186.9 | 95 | 217.5 | 197.8 | 43 | 11.5 | 30 | 0.067 | 103.9 | 29.9 | 15.238 | 437.6 | 204.9 | 198.5 | 98.6 | 42 | 0.697 |  |  | 99.2 | 749 | 0.992 | -8 | 59.22 | 98 | 28 | 1 | 172.94 | 194 | 8510 | 198.23 | 49.57 | -47 | 16.81 | 43.45 | 41.25 | 44.92 | 44 | 54 | 69 | 77 | 37.25 | 90 | 91
5265 | 1744 | 265.9 | 48.7 | 81.1 | 95.2 | 70 | 55.1 | 186.6 | 95 | 217.1 | 198.2 | 42.9 | 11.5 | 30 | 0.059 | 104 | 29.9 | 15.246 | 437.1 | 204.9 | 199.2 | 98.6 | 42 | 0.699 |  |  | 99.2 | 749 | 0.991 | -8 | 56.47 | 97 | 28 | 1.002 | 173.73 | 202 | 8550 | 196.61 | 49.51 | -47 | 17.06 | 43.33 | 41.13 | 44.92 | 44 | 54 | 69 | 77 | 37.25 | 88 | 87
5266 | 1763 | 270.9 | 50.3 | 81.1 | 95.1 | 70 | 55.1 | 187.3 | 95 | 218.3 | 197.9 | 42.9 | 11.5 | 30 | 0.035 | 104 | 29.9 | 15.362 | 435.5 | 204.9 | 200 | 98.6 | 42 | 0.704 |  |  | 99.3 | 749.1 | 0.987 | -8 | 40.78 | 97 | 28 | 0.995 | 172.94 | 197 | 8900 | 201.45 | 48.6 | -47 | 17 | 43.52 | 41.14 | 44.92 | 44 | 54 | 69 | 77 | 36.86 | 87 | 91
5267 | 1759 | 271.3 | 50.6 | 81.1 | 95 | 70 | 55.1 | 187.6 | 95 | 218.6 | 197.8 | 42.9 | 11.5 | 30 | 0.024 | 104.1 | 29.9 | 15.486 | 435.3 | 204.9 | 200.2 | 98.6 | 42 | 0.705 |  |  | 99.3 | 749.2 | 0.991 | -8 | 46.67 | 98 | 28 | 1.007 | 173.33 | 197 | 8160 | 196.93 | 48.05 | -47 | 17.19 | 43.38 | 41.14 | 45.12 | 44 | 54 | 69 | 77 | 37.25 | 90 | 94
5268 | 1756 | 273.7 | 49.4 | 81.1 | 95 | 70 | 55.1 | 188.3 | 95 | 219.3 | 197.6 | 43 | 11.5 | 30 | 0.016 | 104.1 | 29.9 | 15.557 | 435.4 | 204.9 | 200.4 | 98.6 | 42 | 0.707 |  |  | 99.3 | 749.1 | 0.992 | -8 | 43.53 | 97 | 28 | 0.996 | 173.73 | 195 | 8950 | 199.18 | 48.6 | -47.19 | 17.19 | 43.3 | 41.12 | 45.33 | 44 | 54 | 69 | 77 | 36.86 | 86 | 96
5269 | 1747 | 270.3 | 49.8 | 81.1 | 95 | 70 | 55.1 | 187.4 | 95 | 218 | 197.7 | 43.1 | 11.5 | 30 | 0.041 | 104 | 29.9 | 15.513 | 436.9 | 204.9 | 199.6 | 98.6 | 42 | 0.704 |  |  | 99.3 | 749 | 0.992 | -8 | 49.8 | 97 | 28 | 0.991 | 172.94 | 194 | 8120 | 199.52 | 48.39 | -47 | 17 | 43.54 | 41.14 | 45.55 | 44 | 54 | 69 | 77 | 37.25 | 89 | 91
5270 | 1743 | 267.7 | 48.6 | 81.1 | 95 | 70 | 55.1 | 186.8 | 95 | 217.3 | 198.2 | 43.1 | 11.5 | 30 | 0.057 | 104 | 29.9 | 15.388 | 438.5 | 204.9 | 199.3 | 98.6 | 42 | 0.701 |  |  | 99.3 | 749 | 0.99 | -8 | 58.82 | 97 | 28 | 1.008 | 174.12 | 200 | 8900 | 197.27 | 48.37 | -47.06 | 16.94 | 43.25 | 41.15 | 45.33 | 44 | 54 | 69 | 77 | 37.25 | 90 | 90
5271 | 1742 | 265.7 | 49 | 81.1 | 94.9 | 70 | 55.1 | 186.6 | 95 | 217.1 | 198.5 | 43 | 11.5 | 30 | 0.064 | 103.9 | 29.9 | 15.337 | 439.5 | 204.9 | 199.3 | 98.6 | 42 | 0.698 |  |  | 99.3 | 749.1 | 0.991 | -8 | 59.61 | 97 | 28 | 0.992 | 174.12 | 203 | 9430 | 198.23 | 49.55 | -47 | 16.88 | 43.26 | 41.07 | 45.12 | 44 | 54 | 69 | 77 | 37.25 | 89 | 80
5272 | 1745 | 266.9 | 48.7 | 81.1 | 95 | 70 | 55.1 | 187 | 95 | 217.5 | 198.7 | 43 | 11.5 | 30 | 0.065 | 104 | 29.9 | 15.272 | 440.6 | 204.9 | 199.4 | 98.6 | 42 | 0.698 |  |  | 99.3 | 749.3 | 0.991 | -8 | 58.82 | 97 | 28 | 0.996 | 174.12 | 203 | 9630 | 197.91 | 48.83 | -46.88 | 16.81 | 43.41 | 41.12 | 45.03 | 44 | 54 | 69 | 77 | 37.25 | 89 | 83
5273 | 1753 | 267.7 | 49.9 | 81.1 | 95 | 70 | 55.1 | 187.1 | 95 | 217.7 | 198.8 | 42.9 | 11.5 | 30 | 0.059 | 104 | 29.9 | 15.309 | 441 | 204.9 | 199.8 | 98.6 | 41.9 | 0.699 |  |  | 99.3 | 749.4 | 0.992 | -8 | 59.22 | 97 | 28 | 1 | 170.98 | 196 | 7870 | 199.18 | 48.35 | -47 | 17.06 | 43.47 | 41.16 | 44.92 | 44 | 54 | 69 | 77 | 37.25 | 88 | 87
5274 | 1759 | 270.5 | 50.2 | 81.1 | 95 | 70 | 55.1 | 187.6 | 95 | 218.5 | 198.1 | 42.9 | 11.5 | 30 | 0.037 | 104 | 29.9 | 15.373 | 439.9 | 204.9 | 200.2 | 98.6 | 41.9 | 0.703 |  |  | 99.3 | 749.4 | 0.992 | -8 | 44.71 | 98 | 28 | 1.005 | 173.73 | 199 | 9020 | 196.93 | 49.32 | -47.06 | 16.81 | 43.26 | 41.21 | 45.12 | 44 | 54 | 69 | 77 | 37.25 | 89 | 88
5275 | 1764 | 272.9 | 50.9 | 81.1 | 95 | 70 | 55.1 | 188.1 | 95 | 219.2 | 197.8 | 43 | 11.5 | 30 | 0.024 | 104.1 | 29.9 | 15.409 | 439.2 | 204.9 | 200.2 | 98.6 | 42 | 0.705 |  |  | 99.3 | 749.3 | 0.981 | -8 | 43.53 | 98 | 28 | 1.01 | 173.33 | 195 | 8260 | 198.86 | 48.73 | -47 | 16.94 | 43.44 | 41.13 | 45.33 | 44 | 54 | 69 | 77 | 37.25 | 85 | 91
5276 | 1743 | 269.9 | 48.9 | 81.1 | 95 | 70 | 55.1 | 187.8 | 95 | 218.6 | 197.4 | 43.1 | 11.5 | 30 | 0.03 | 104 | 29.9 | 15.536 | 440.3 | 204.9 | 199.9 | 98.6 | 42 | 0.701 |  |  | 99.3 | 749.1 | 0.991 | -8 | 42.75 | 97 | 28 | 1.007 | 172.55 | 195 | 7870 | 199.18 | 48.75 | -46.88 | 16.88 | 43.56 | 41.28 | 45.55 | 44 | 54 | 69 | 77 | 36.86 | 89 | 87
5277 | 1738 | 266.9 | 48.2 | 81.1 | 95 | 70 | 55.1 | 187.3 | 95.1 | 217.9 | 197.7 | 43.1 | 11.5 | 30 | 0.053 | 104 | 29.9 | 15.335 | 438.4 | 204.9 | 199 | 98.6 | 42 | 0.698 |  |  | 99.3 | 749 | 0.987 | -8 | 56.86 | 97 | 28 | 1.005 | 172.94 | 200 | 8580 | 197.27 | 49.36 | -46.88 | 16.88 | 43.49 | 41.14 | 45.64 | 44 | 54 | 69 | 77 | 37.25 | 88 | 86
5278 | 1742 | 265.7 | 48.4 | 81.1 | 95 | 70 | 55.1 | 187.2 | 95.1 | 217.7 | 197.9 | 43.1 | 11.5 | 30 | 0.067 | 103.9 | 29.9 | 15.252 | 437.1 | 204.9 | 198.8 | 98.6 | 42 | 0.695 |  |  | 99.3 | 749.1 | 0.991 | -8 | 54.9 | 98 | 28 | 0.996 | 173.33 | 200 | 8820 | 197.27 | 49.05 | -46.75 | 16.69 | 43.49 | 41.16 | 45.23 | 44 | 54 | 69 | 77 | 37.25 | 89 | 89
5279 | 1752 | 266.8 | 49.5 | 81.1 | 95 | 70 | 55.1 | 187.1 | 95 | 217.8 | 198.5 | 43 | 11.5 | 30 | 0.065 | 103.9 | 29.9 | 15.253 | 436.1 | 204.9 | 199.3 | 98.6 | 42 | 0.698 |  |  | 99.3 | 749.2 | 0.993 | -8 | 59.22 | 98 | 28 | 1.006 | 174.12 | 201 | 8550 | 196.61 | 49.21 | -46.75 | 16.75 | 43.54 | 41.37 | 45.12 | 44 | 54 | 69 | 77 | 37.25 | 88 | 90
5280 | 1759 | 271.4 | 49.4 | 81.1 | 95 | 70 | 55.1 | 187.9 | 95 | 218.9 | 198.1 | 43 | 11.5 | 30 | 0.032 | 104.1 | 29.9 | 15.388 | 435.1 | 204.9 | 200.2 | 98.6 | 42 | 0.702 |  |  | 99.3 | 749.2 | 0.987 | -8 | 43.53 | 98 | 28 | 1.003 | 173.73 | 195 | 8120 | 199.52 | 49.59 | -46.94 | 16.94 | 43.59 | 41.34 | 45.03 | 44 | 54 | 69 | 77 | 37.25 | 89 | 90
5281 | 1759 | 271.6 | 50.4 | 81.1 | 94.9 | 70 | 55.1 | 188 | 95 | 218.9 | 197.7 | 43 | 11.5 | 30 | 0.027 | 104.1 | 29.9 | 15.504 | 434.6 | 204.9 | 200.2 | 98.6 | 42 | 0.702 |  |  | 99.3 | 749.2 | 0.99 | -8 | 41.96 | 97 | 28 | 0.991 | 173.33 | 200 | 9090 | 197.25 | 49.3 | -46.88 | 16.88 | 43.51 | 41.26 | 45.03 | 44 | 54 | 69 | 77 | 36.86 | 89 | 88
5282 | 1753 | 271.6 | 50 | 81.1 | 95 | 70 | 55.1 | 187.9 | 95 | 218.7 | 197.6 | 43.1 | 11.5 | 30 | 0.026 | 104.1 | 29.9 | 15.527 | 434.4 | 204.9 | 200.2 | 98.6 | 41.9 | 0.702 |  |  | 99.3 | 749 | 0.988 | -8 | 44.71 | 97 | 28 | 1.011 | 173.33 | 195 | 8140 | 201.45 | 48.24 | -47 | 17.12 | 43.58 | 41.21 | 45.55 | 44 | 54 | 69 | 77 | 36.86 | 90 | 86
5283 | 1747 | 270 | 49.1 | 81.1 | 94.9 | 70 | 55 | 187.3 | 95.1 | 218 | 197.6 | 43.1 | 11.5 | 30 | 0.037 | 104 | 29.9 | 15.479 | 434.7 | 204.9 | 199.8 | 98.6 | 41.9 | 0.701 |  |  | 99.3 | 748.9 | 0.992 | -8 | 45.49 | 97 | 28 | 0.994 | 172.94 | 197 | 8240 | 198.23 | 48.25 | -47.06 | 17 | 43.38 | 41.21 | 45.64 | 44 | 54 | 69 | 77 | 37.25 | 87 | 83
5284 | 1743 | 268.2 | 48.6 | 81.1 | 95 | 70 | 55 | 186.8 | 95.1 | 217.2 | 198.1 | 43.1 | 11.5 | 30 | 0.055 | 104 | 29.8 | 15.363 | 435.7 | 204.9 | 199.5 | 98.6 | 41.9 | 0.699 |  |  | 99.3 | 748.9 | 0.986 | -8 | 56.08 | 97 | 28 | 0.999 | 173.33 | 194 | 8970 | 196.61 | 49.39 | -47 | 17.12 | 43.52 | 41.17 | 45.55 | 44 | 54 | 69 | 77 | 37.25 | 91 | 91
5285 | 1745 | 266.1 | 49.1 | 81.1 | 95 | 70 | 55 | 186.7 | 95 | 217.3 | 198.1 | 43 | 11.5 | 30 | 0.066 | 103.9 | 29.8 | 15.28 | 435.8 | 204.9 | 199.1 | 98.6 | 41.9 | 0.695 |  |  | 99.2 | 749 | 0.992 | -8 | 58.82 | 97 | 28 | 1 | 173.73 | 193 | 8290 | 196.61 | 49.47 | -47.06 | 16.81 | 43.26 | 41.17 | 45.44 | 44 | 54 | 69 | 77 | 37.25 | 90 | 92
5286 | 1752 | 268.2 | 49.5 | 81.1 | 95 | 70 | 55 | 187.2 | 95 | 217.9 | 198.5 | 43 | 11.5 | 30 | 0.059 | 104 | 29.8 | 15.275 | 435.6 | 204.9 | 199.5 | 98.6 | 41.9 | 0.698 |  |  | 99.3 | 749.1 | 0.992 | -8 | 53.33 | 97 | 28 | 1.017 | 174.12 | 203 | 8530 | 196.93 | 49.51 | -46.94 | 16.88 | 43.26 | 41.22 | 45.12 | 44 | 54 | 69 | 77 | 37.25 | 90 | 88
5287 | 1758 | 269.8 | 50 | 81.1 | 95 | 70 | 54.9 | 187.5 | 95 | 218.2 | 198 | 43 | 11.5 | 30 | 0.038 | 104 | 29.8 | 15.439 | 434.6 | 204.9 | 200.1 | 98.6 | 41.9 | 0.698 |  |  | 99.3 | 749.2 | 0.986 | -8 | 42.75 | 98 | 28 | 1.006 | 173.73 | 200 | 8850 | 199.52 | 49.24 | -47.06 | 17.06 | 43.28 | 41.11 | 45.03 | 44 | 54 | 69 | 77 | 37.25 | 90 | 91
5288 | 1760 | 272.2 | 50.7 | 81.1 | 95.1 | 70 | 54.9 | 187.8 | 95 | 218.7 | 197.9 | 43 | 11.5 | 30 | 0.026 | 104.1 | 29.8 | 15.504 | 433.6 | 204.9 | 200.3 | 98.6 | 41.9 | 0.7 |  |  | 99.3 | 749.1 | 0.988 | -8 | 46.27 | 97 | 28 | 1.006 | 173.73 | 196 | 9380 | 196.61 | 48.1 | -47.06 | 17.06 | 43.37 | 41.09 | 45.23 | 44 | 54 | 69 | 77 | 37.25 | 86 | 82
5289 | 1751 | 272.3 | 49.4 | 81.1 | 95 | 70 | 54.9 | 187.9 | 95 | 218.7 | 197.5 | 43 | 11.5 | 30 | 0.024 | 104.1 | 29.8 | 15.59 | 434.7 | 204.9 | 200.2 | 98.6 | 42 | 0.701 |  |  | 99.3 | 749 | 0.987 | -8 | 42.35 | 97 | 28 | 0.999 | 173.33 | 197 | 8580 | 196.61 | 48.05 | -47.06 | 17.19 | 43.36 | 40.99 | 45.44 | 44 | 54 | 69 | 77 | 36.86 | 89 | 84
5290 | 1737 | 267.4 | 47.8 | 81.1 | 95.1 | 70 | 54.9 | 187 | 95 | 217.6 | 197.8 | 43.1 | 11.5 | 30 | 0.05 | 104 | 29.8 | 15.441 | 435.6 | 204.9 | 199.5 | 98.6 | 42 | 0.696 |  |  | 99.3 | 748.9 | 0.989 | -8 | 59.22 | 97 | 28 | 1.014 | 173.73 | 194 | 8990 | 199.52 | 48.38 | -46.94 | 17 | 43.45 | 40.91 | 45.55 | 44 | 54 | 69 | 77 | 37.25 | 91 | 91
5291 | 1742 | 266.4 | 48.3 | 81.1 | 95 | 70 | 54.9 | 186.7 | 95 | 217.3 | 197.8 | 43 | 11.5 | 30 | 0.067 | 103.9 | 29.8 | 15.279 | 436.7 | 204.9 | 198.7 | 98.6 | 42 | 0.694 |  |  | 99.3 | 749.1 | 0.992 | -8 | 60.78 | 97 | 28 | 0.999 | 173.33 | 193 | 8430 | 198.23 | 49.49 | -46.69 | 16.94 | 43.48 | 40.97 | 45.44 | 44 | 54 | 69 | 77 | 37.25 | 89 | 89
5292 | 1750 | 266.7 | 49.2 | 81.1 | 95 | 70 | 54.8 | 186.7 | 95 | 217.2 | 198.1 | 43 | 11.5 | 30 | 0.065 | 103.9 | 29.8 | 15.181 | 436.8 | 204.9 | 198.9 | 98.6 | 42 | 0.695 |  |  | 99.3 | 749.2 | 0.993 | -8 | 58.43 | 97 | 28 | 0.993 | 173.73 | 194 | 8630 | 197.91 | 49.48 | -47 | 17.06 | 43.51 | 41.15 | 45.23 | 44 | 54 | 69 | 77 | 37.25 | 88 | 91
5293 | 1756 | 267.9 | 49.8 | 81.1 | 95.1 | 70 | 54.8 | 186.9 | 95 | 217.5 | 198 | 42.9 | 11.5 | 30 | 0.05 | 104 | 29.8 | 15.24 | 435.7 | 204.9 | 199.5 | 98.6 | 42 | 0.699 |  |  | 99.3 | 749.2 | 0.988 | -8 | 51.76 | 98 | 28 | 0.995 | 173.33 | 198 | 8700 | 197.25 | 49.31 | -47 | 17 | 43.24 | 40.96 | 45.03 | 44 | 54 | 69 | 77 | 37.25 | 89 | 93
5294 | 1759 | 269.4 | 50.5 | 81.1 | 95.1 | 70 | 54.8 | 187.3 | 95 | 218.1 | 197.7 | 42.9 | 11.5 | 30 | 0.033 | 104.1 | 29.8 | 15.365 | 435.3 | 204.9 | 200 | 98.6 | 42 | 0.699 |  |  | 99.3 | 749.2 | 0.986 | -8 | 43.53 | 97 | 28 | 0.991 | 173.33 | 197 | 8460 | 201.77 | 48.31 | -47.06 | 17.06 | 43.47 | 41.02 | 45.12 | 44 | 54 | 69 | 77 | 37.25 | 89 | 81
5295 | 1757 | 271.6 | 49.9 | 81.1 | 95.1 | 70 | 54.8 | 187.9 | 95.1 | 218.8 | 197.5 | 43 | 11.5 | 30 | 0.023 | 104.1 | 29.8 | 15.476 | 434.5 | 204.9 | 200.1 | 98.6 | 42 | 0.701 |  |  | 99.3 | 749.2 | 0.986 | -8 | 43.14 | 97 | 28 | 1.003 | 173.33 | 199 | 8530 | 196.93 | 48.11 | -46.94 | 16.94 | 43.31 | 41.04 | 45.33 | 44 | 54 | 69 | 77 | 36.86 | 88 | 84
5296 | 1746 | 269.6 | 49.1 | 81.1 | 95.1 | 70 | 54.8 | 187.5 | 95.1 | 218.2 | 197.5 | 43 | 11.5 | 30 | 0.039 | 104 | 29.8 | 15.459 | 435.2 | 204.9 | 199.7 | 98.6 | 42 | 0.7 |  |  | 99.3 | 749.1 | 0.992 | -8 | 45.88 | 98 | 28 | 1.008 | 172.94 | 201 | 9430 | 198.54 | 48.74 | -46.75 | 16.75 | 43.39 | 41 | 45.55 | 44 | 54 | 69 | 77 | 37.25 | 85 | 95
5297 | 1737 | 266.8 | 48.1 | 81.1 | 95.1 | 70 | 54.8 | 187.1 | 95.1 | 217.5 | 197.6 | 43.1 | 11.5 | 30 | 0.064 | 104 | 29.8 | 15.338 | 436.4 | 204.9 | 198.9 | 98.6 | 42 | 0.697 |  |  | 99.3 | 749 | 0.989 | -8 | 55.29 | 98 | 28 | 1.003 | 173.33 | 195 | 8990 | 197.27 | 48.33 | -46.56 | 16.62 | 43.52 | 41.12 | 45.44 | 44 | 54 | 69 | 77 | 37.25 | 84 | 90
5298 | 1737 | 264.8 | 47.8 | 81.1 | 95 | 70 | 54.7 | 186.4 | 95.1 | 216.7 | 197.6 | 43 | 11.5 | 30 | 0.075 | 103.9 | 29.8 | 15.2 | 437.1 | 204.9 | 198.5 | 98.6 | 42 | 0.694 |  |  | 99.3 | 749 | 0.996 | -8 | 60.39 | 97 | 28 | 1 | 170.59 | 192 | 8210 | 197.91 | 49.09 | -47 | 16.94 | 43.55 | 41.07 | 45.23 | 44 | 54 | 69 | 77 | 37.25 | 86 | 93
5299 | 1747 | 264.8 | 48.7 | 81.1 | 95 | 70 | 54.7 | 186.7 | 95 | 217.2 | 198.1 | 43 | 11.5 | 30 | 0.073 | 103.9 | 29.8 | 15.191 | 436.6 | 204.9 | 198.8 | 98.6 | 42 | 0.693 |  |  | 99.3 | 749.1 | 0.992 | -8 | 59.61 | 97 | 28 | 1.016 | 173.33 | 193 | 8260 | 199.52 | 50.13 | -47 | 17 | 43.47 | 41.14 | 45.12 | 44 | 54 | 69 | 77 | 37.25 | 88 | 92
5300 | 1760 | 267.8 | 49.8 | 81.1 | 95 | 70 | 54.7 | 187.4 | 95 | 218.3 | 198.5 | 42.9 | 11.5 | 30 | 0.055 | 104 | 29.9 | 15.286 | 434.7 | 204.9 | 199.8 | 98.6 | 42 | 0.699 |  |  | 99.2 | 749.3 | 0.989 | -8 | 52.16 | 98 | 28 | 1.009 | 174.9 | 201 | 9020 | 199.84 | 49.08 | -47 | 16.69 | 43.55 | 41.16 | 45.03 | 44 | 54 | 69 | 77 | 37.25 | 90 | 85
5301 | 1762 | 271.1 | 50.1 | 81.1 | 95 | 70 | 54.7 | 188.1 | 95 | 219.2 | 198.1 | 42.9 | 11.5 | 30 | 0.029 | 104.1 | 29.9 | 15.488 | 434 | 204.9 | 200.4 | 98.6 | 42 | 0.701 |  |  | 99.2 | 749.3 | 0.987 | -8 | 41.96 | 98 | 28 | 0.994 | 173.73 | 197 | 9380 | 200.16 | 49.39 | -47.06 | 17.06 | 43.58 | 41.19 | 45.23 | 44 | 54 | 69 | 77 | 37.25 | 87 | 86
5302 | 1753 | 270 | 49.7 | 81.1 | 95 | 70 | 54.7 | 187.9 | 95 | 218.7 | 197.8 | 43 | 11.5 | 30 | 0.027 | 104.1 | 29.9 | 15.487 | 434.8 | 204.9 | 200.4 | 98.6 | 42 | 0.702 |  |  | 99.3 | 749.3 | 0.996 | -8 | 43.53 | 97 | 28 | 0.997 | 173.33 | 196 | 8160 | 200.47 | 48.1 | -47.06 | 17.31 | 43.45 | 41.04 | 45.44 | 44 | 54 | 69 | 77 | 37.25 | 88 | 93
5303 | 1750 | 269.5 | 49.3 | 81.1 | 95 | 70 | 54.7 | 187.7 | 95 | 218.3 | 197.8 | 43.1 | 11.5 | 30 | 0.034 | 104.1 | 29.8 | 15.4 | 435.2 | 204.9 | 200.1 | 98.6 | 42 | 0.701 |  |  | 99.3 | 749.2 | 0.988 | -8 | 43.14 | 97 | 28 | 1.005 | 173.33 | 200 | 8630 | 199.52 | 49.29 | -47 | 17.12 | 43.52 | 41.12 | 45.55 | 44 | 54 | 69 | 77 | 37.25 | 88 | 91
5304 | 1747 | 268.2 | 49.2 | 81.1 | 95.1 | 70 | 54.7 | 187.3 | 95 | 217.9 | 198.2 | 43.1 | 11.6 | 30 | 0.05 | 104 | 29.8 | 15.346 | 435.5 | 204.9 | 199.7 | 98.6 | 42 | 0.701 |  |  | 99.2 | 749.2 | 0.986 | -8 | 54.9 | 97 | 28 | 1.019 | 173.33 | 202 | 8460 | 196.93 | 48.28 | -46.88 | 16.75 | 43.53 | 41.18 | 45.55 | 44 | 54 | 69 | 77 | 37.25 | 89 | 91
5305 | 1747 | 268 | 49.1 | 81.1 | 95 | 70 | 54.7 | 187 | 95 | 217.6 | 198.5 | 43.1 | 11.5 | 30 | 0.054 | 104 | 29.8 | 15.343 | 435.3 | 204.9 | 199.8 | 98.6 | 42 | 0.7 |  |  | 99.2 | 749.2 | 0.989 | -8 | 52.16 | 97 | 28 | 0.991 | 172.55 | 195 | 8730 | 200.16 | 48.43 | -47 | 17 | 43.45 | 41.15 | 45.33 | 44 | 54 | 69 | 77 | 37.25 | 90 | 89
5306 | 1756 | 269.8 | 49.9 | 81.1 | 95 | 70 | 54.7 | 187.4 | 95 | 218.2 | 198.3 | 43 | 11.6 | 30 | 0.04 | 104.1 | 29.8 | 15.421 | 434.2 | 204.9 | 200.1 | 98.6 | 42 | 0.702 |  |  | 99.3 | 749.3 | 0.991 | -8 | 44.31 | 97 | 28 | 1.015 | 173.33 | 202 | 8160 | 199.52 | 48.15 | -47.06 | 17.12 | 43.36 | 41.03 | 45.12 | 44 | 54 | 69 | 77 | 37.25 | 85 | 85
5307 | 1751 | 269.8 | 49.5 | 81.1 | 95 | 70 | 54.7 | 187.5 | 95 | 218.2 | 197.8 | 43 | 11.6 | 30 | 0.035 | 104.1 | 29.8 | 15.473 | 434.7 | 204.9 | 200.2 | 98.6 | 42 | 0.703 |  |  | 99.2 | 749.4 | 0.99 | -8 | 41.96 | 97 | 28 | 1.002 | 173.73 | 197 | 8580 | 199.18 | 48.6 | -47.19 | 17.06 | 43.25 | 41.03 | 45.23 | 44 | 54 | 69 | 77 | 37.25 | 89 | 85
5308 | 1754 | 270.9 | 49.8 | 81.1 | 95 | 70 | 54.7 | 187.6 | 95 | 218.4 | 197.7 | 43.1 | 11.6 | 30 | 0.032 | 104.1 | 29.8 | 15.494 | 434.3 | 204.9 | 200.1 | 98.6 | 42 | 0.703 |  |  | 99.3 | 749.4 | 0.988 | -8 | 46.67 | 98 | 28 | 1.008 | 173.33 | 196 | 8550 | 201.45 | 48.5 | -47 | 17.19 | 43.33 | 40.89 | 45.33 | 44 | 54 | 69 | 77 | 37.25 | 88 | 91
5309 | 1744 | 269.5 | 48.8 | 81.1 | 95 | 70 | 54.7 | 187.3 | 95 | 217.9 | 197.5 | 43.1 | 11.6 | 30 | 0.034 | 104.1 | 29.9 | 15.461 | 434.7 | 204.9 | 199.9 | 98.6 | 42 | 0.701 |  |  | 99.3 | 749.4 | 0.989 | -8 | 47.06 | 97 | 28 | 1.011 | 173.33 | 197 | 8360 | 198.23 | 47.62 | -47 | 17.06 | 43.25 | 40.95 | 45.55 | 44 | 54 | 69 | 77 | 37.25 | 88 | 88
5310 | 1746 | 268.2 | 49.1 | 81.1 | 95 | 70 | 54.7 | 186.8 | 95 | 217.3 | 197.8 | 43.1 | 11.6 | 30 | 0.052 | 104 | 29.9 | 15.339 | 435.4 | 204.9 | 199.3 | 98.6 | 42.1 | 0.7 |  |  | 99.3 | 749.4 | 0.988 | -8 | 58.04 | 97 | 28 | 0.996 | 172.94 | 201 | 8920 | 197.59 | 48.26 | -47 | 16.81 | 43.56 | 40.89 | 45.44 | 44 | 54 | 69 | 77 | 37.25 | 87 | 93
5311 | 1747 | 268 | 49.1 | 81.1 | 95 | 70 | 54.7 | 187.1 | 95 | 217.7 | 198.3 | 43 | 11.5 | 30 | 0.06 | 104 | 29.9 | 15.34 | 435.4 | 204.9 | 199.4 | 98.6 | 42.1 | 0.7 |  |  | 99.3 | 749.4 | 0.986 | -8 | 56.08 | 97 | 28 | 1.012 | 173.73 | 193 | 8090 | 198.23 | 48.27 | -47 | 17.19 | 43.28 | 41.02 | 45.23 | 44 | 54 | 69 | 77 | 37.25 | 85 | 90
5312 | 1754 | 269.7 | 49.3 | 81.1 | 94.9 | 70 | 54.7 | 187.4 | 95 | 218.1 | 198.3 | 43 | 11.5 | 30 | 0.052 | 104 | 29.9 | 15.349 | 435.2 | 204.9 | 199.5 | 98.6 | 42.1 | 0.702 |  |  | 99.3 | 749.4 | 0.987 | -8 | 51.37 | 97 | 28 | 0.996 | 174.12 | 201 | 8650 | 196.61 | 47.64 | -47 | 16.81 | 43.28 | 40.96 | 45.12 | 44 | 54 | 69 | 77 | 37.25 | 85 | 82
5313 | 1752 | 269.5 | 49.3 | 81.1 | 95 | 70 | 54.7 | 187.3 | 95 | 218 | 197.6 | 42.9 | 11.5 | 30 | 0.044 | 104 | 29.9 | 15.417 | 434.8 | 204.9 | 199.5 | 98.6 | 42.1 | 0.702 |  |  | 99.3 | 749.4 | 0.99 | -8 | 46.27 | 97 | 28 | 1.013 | 172.94 | 195 | 8580 | 198.54 | 48.75 | -46.94 | 16.88 | 43.44 | 41 | 45.12 | 44 | 54 | 69 | 77 | 37.25 | 86 | 82
5314 | 1751 | 269.5 | 49.4 | 81.1 | 94.9 | 70 | 54.7 | 187.3 | 95 | 217.9 | 197.2 | 42.9 | 11.6 | 30 | 0.041 | 104 | 29.9 | 15.344 | 435.6 | 204.9 | 199.3 | 98.6 | 42.1 | 0.701 |  |  | 99.3 | 749.2 | 0.994 | -8 | 43.92 | 97 | 28 | 1.006 | 172.55 | 200 | 8970 | 196.61 | 48.17 | -47.12 | 16.94 | 43.28 | 41.06 | 45.23 | 44 | 54 | 69 | 77 | 37.25 | 86 | 90
5315 | 1743 | 268 | 48.8 | 81.1 | 94.9 | 70 | 54.7 | 187.1 | 95.1 | 217.6 | 197.2 | 43 | 11.6 | 30 | 0.049 | 104 | 29.9 | 15.321 | 436.2 | 204.9 | 199.1 | 98.6 | 42.1 | 0.7 |  |  | 99.3 | 749.2 | 0.994 | -8 | 49.02 | 97 | 28 | 1 | 173.33 | 197 | 8850 | 196.61 | 47.45 | -46.62 | 16.75 | 43.49 | 41.11 | 45.23 | 44 | 54 | 69 | 77 | 37.25 | 86 | 91
5316 | 1741 | 266 | 48.7 | 81.1 | 95 | 70 | 54.8 | 187 | 95.1 | 217.5 | 197.3 | 43 | 11.5 | 30 | 0.068 | 103.9 | 29.9 | 15.288 | 436.8 | 204.9 | 198.5 | 98.6 | 42.1 | 0.696 |  |  | 99.3 | 749.2 | 0.99 | -8 | 56.47 | 97 | 28 | 0.992 | 172.16 | 200 | 8120 | 194.68 | 48.17 | -46.81 | 16.81 | 43.59 | 41.17 | 45.33 | 44 | 54 | 69 | 77 | 37.25 | 86 | 92
5317 | 1742 | 264.6 | 48.6 | 81.1 | 94.9 | 70 | 54.8 | 186.6 | 95.1 | 217 | 197.6 | 43 | 11.5 | 30 | 0.073 | 103.9 | 29.9 | 15.222 | 437.7 | 204.9 | 198.4 | 98.6 | 42.1 | 0.696 |  |  | 99.3 | 749.3 | 0.987 | -8 | 60.78 | 97 | 28 | 0.994 | 173.33 | 193 | 8920 | 195 | 49.51 | -47 | 16.88 | 43.21 | 41.15 | 45.12 | 44 | 54 | 69 | 77 | 37.25 | 88 | 92
5318 | 1747 | 265.1 | 48.4 | 81.1 | 94.9 | 70 | 54.8 | 186.8 | 95.1 | 217.4 | 198.2 | 42.9 | 11.6 | 30 | 0.068 | 104 | 29.9 | 15.247 | 437.7 | 204.9 | 198.9 | 98.6 | 42.1 | 0.696 |  |  | 99.3 | 749.4 | 0.989 | -8 | 60 | 97 | 28 | 0.991 | 174.12 | 195 | 8410 | 199.84 | 49.15 | -46.94 | 17.06 | 43.49 | 41.02 | 45.03 | 44 | 54 | 69 | 77 | 37.25 | 90 | 86
5319 | 1758 | 267.7 | 49.9 | 81.1 | 95 | 70 | 54.8 | 187.3 | 95.1 | 218.2 | 198.9 | 42.9 | 11.6 | 30 | 0.056 | 104 | 29.9 | 15.388 | 436.5 | 204.9 | 199.8 | 98.6 | 42.1 | 0.7 |  |  | 99.3 | 749.5 | 0.985 | -8 | 54.51 | 97 | 28 | 0.999 | 174.51 | 201 | 8820 | 197.25 | 48.35 | -46.94 | 16.75 | 43.49 | 41.18 | 44.92 | 44 | 54 | 69 | 77 | 37.25 | 87 | 87
5320 | 1760 | 270.3 | 49.8 | 81.1 | 95 | 70 | 54.8 | 187.9 | 95.1 | 218.9 | 198.1 | 42.9 | 11.6 | 30 | 0.03 | 104.1 | 29.9 | 15.519 | 437 | 204.9 | 200.5 | 98.6 | 42.1 | 0.703 |  |  | 99.3 | 749.6 | 0.991 | -8 | 42.35 | 97 | 28 | 0.997 | 174.12 | 199 | 8800 | 200.16 | 48.3 | -47.06 | 16.94 | 43.58 | 41.26 | 45.03 | 44 | 54 | 69 | 77 | 37.25 | 87 | 89
5321 | 1758 | 271.1 | 50 | 81.1 | 95 | 70 | 54.8 | 187.8 | 95.1 | 218.9 | 197.8 | 43 | 11.6 | 30 | 0.027 | 104.1 | 29.9 | 15.468 | 437.7 | 204.9 | 200.2 | 98.6 | 42.1 | 0.703 |  |  | 99.3 | 749.5 | 0.988 | -8 | 46.27 | 97 | 28 | 0.993 | 173.33 | 195 | 8730 | 199.18 | 48.3 | -46.94 | 17 | 43.59 | 41.09 | 45.33 | 44 | 54 | 69 | 77 | 37.25 | 88 | 90
5322 | 1750 | 270.1 | 49.3 | 81.1 | 94.9 | 70 | 54.8 | 187.6 | 95.1 | 218.4 | 198.3 | 43.1 | 11.6 | 30 | 0.038 | 104.1 | 29.9 | 15.447 | 437.6 | 204.9 | 200.2 | 98.6 | 42.1 | 0.703 |  |  | 99.3 | 749.4 | 0.992 | -8 | 49.02 | 97 | 28 | 1.004 | 174.12 | 199 | 8630 | 199.52 | 48.71 | -46.81 | 17.06 | 43.28 | 41.15 | 45.44 | 44 | 54 | 69 | 77 | 37.25 | 88 | 91
5323 | 1758 | 271.9 | 50 | 81.1 | 95 | 70 | 54.9 | 187.6 | 95.1 | 218.6 | 198.4 | 43.1 | 11.6 | 30 | 0.038 | 104.1 | 29.9 | 15.46 | 438 | 204.9 | 200.2 | 98.6 | 42.1 | 0.704 |  |  | 99.3 | 749.4 | 0.989 | -8 | 54.12 | 97 | 28 | 1.01 | 174.12 | 200 | 8580 | 199.52 | 48.45 | -47.12 | 16.94 | 43.54 | 41.13 | 45.44 | 44 | 54 | 69 | 77 | 37.25 | 88 | 85
5324 | 1746 | 270.2 | 48.8 | 81.1 | 94.9 | 70 | 54.9 | 187.4 | 95 | 218 | 197.8 | 43.1 | 11.6 | 30 | 0.039 | 104 | 29.9 | 15.451 | 439.8 | 204.9 | 200 | 98.6 | 42.1 | 0.702 |  |  | 99.3 | 749.3 | 0.991 | -8 | 42.75 | 97 | 28 | 1.008 | 172.94 | 196 | 8950 | 198.86 | 48.07 | -46.88 | 17.06 | 43.57 | 41.04 | 45.44 | 44 | 54 | 69 | 77 | 37.25 | 90 | 83
5325 | 1748 | 269.4 | 49.4 | 81.1 | 95 | 70 | 54.9 | 187 | 95 | 217.6 | 197.9 | 43.1 | 11.6 | 30 | 0.047 | 104 | 29.9 | 15.325 | 438.7 | 204.9 | 199.5 | 98.6 | 42.1 | 0.702 |  |  | 99.3 | 749.3 | 0.997 | -8 | 49.8 | 97 | 28 | 1.006 | 173.73 | 194 | 8600 | 198.23 | 48.46 | -47 | 17 | 43.59 | 41.2 | 45.44 | 44 | 54 | 69 | 77 | 37.25 | 92 | 86
5326 | 1757 | 271.1 | 50.3 | 81.1 | 95 | 70 | 54.9 | 187.3 | 95 | 218.1 | 197.9 | 43.1 | 11.6 | 30 | 0.041 | 104.1 | 29.9 | 15.375 | 436 | 204.9 | 199.7 | 98.6 | 42.1 | 0.703 |  |  | 99.3 | 749.3 | 0.994 | -8 | 50.59 | 97 | 28 | 0.997 | 173.73 | 200 | 8580 | 196.61 | 48.24 | -47.12 | 17.12 | 43.54 | 41.05 | 45.33 | 44 | 54 | 69 | 77 | 37.25 | 91 | 97
5327 | 1749 | 270.4 | 49.4 | 81.1 | 94.9 | 70 | 54.9 | 187.3 | 95 | 218 | 197.4 | 43 | 11.6 | 30 | 0.037 | 104 | 29.9 | 15.42 | 436.3 | 204.9 | 199.5 | 98.6 | 42.1 | 0.703 |  |  | 99.3 | 749.2 | 0.992 | -8 | 43.53 | 97 | 28 | 1 | 172.55 | 200 | 8750 | 197.91 | 48.58 | -46.88 | 17.06 | 43.61 | 41.11 | 45.23 | 44 | 54 | 69 | 77 | 37.25 | 88 | 88
5328 | 1744 | 268.3 | 49 | 81.1 | 94.9 | 70 | 55 | 186.8 | 95 | 217.3 | 197.4 | 43 | 11.6 | 30 | 0.049 | 104 | 29.9 | 15.342 | 436.3 | 204.9 | 199.1 | 98.6 | 42.1 | 0.7 |  |  | 99.3 | 749.1 | 0.993 | -8 | 49.02 | 97 | 28 | 0.997 | 173.33 | 194 | 8630 | 196.93 | 48.66 | -46.88 | 16.94 | 43.5 | 40.96 | 45.33 | 44 | 54 | 69 | 77 | 37.25 | 89 | 89
5329 | 1755 | 269.8 | 50.2 | 81.1 | 94.9 | 70 | 55 | 186.9 | 95 | 217.7 | 197.5 | 43 | 11.6 | 30 | 0.048 | 104 | 29.9 | 15.341 | 436 | 204.9 | 199 | 98.6 | 42.1 | 0.7 |  |  | 99.3 | 749.1 | 0.994 | -8 | 48.24 | 97 | 28 | 1.004 | 173.73 | 194 | 7920 | 199.84 | 47.61 | -47 | 17 | 43.33 | 41.17 | 45.12 | 44 | 54 | 69 | 77 | 37.25 | 85 | 94
5330 | 1755 | 271.5 | 49.8 | 81.1 | 95 | 70 | 55 | 187.4 | 95 | 218.3 | 197.4 | 43 | 11.6 | 30 | 0.036 | 104 | 29.9 | 15.384 | 435.8 | 204.9 | 199.5 | 98.6 | 42.1 | 0.701 |  |  | 99.3 | 749 | 0.985 | -8 | 45.49 | 97 | 28 | 1.011 | 173.33 | 200 | 9290 | 198.23 | 47.9 | -47.12 | 17 | 43.28 | 41.02 | 45.12 | 44 | 54 | 69 | 77 | 37.25 | 88 | 86
5331 | 1752 | 270.7 | 49.8 | 81.1 | 94.9 | 70 | 55 | 187.3 | 95 | 218.1 | 197.1 | 43 | 11.6 | 30 | 0.037 | 104 | 29.9 | 15.419 | 436.1 | 204.9 | 199.2 | 98.6 | 42.1 | 0.699 |  |  | 99.3 | 748.9 | 0.991 | -8 | 43.14 | 97 | 28 | 0.992 | 172.94 | 200 | 7870 | 197.91 | 47.51 | -47.06 | 17 | 43.26 | 41.04 | 45.23 | 44 | 54 | 69 | 77 | 37.25 | 88 | 87
5332 | 1754 | 271.7 | 49.5 | 81.1 | 94.8 | 70 | 55 | 187.6 | 95 | 218.4 | 197.2 | 43 | 11.6 | 30 | 0.037 | 104 | 29.9 | 15.408 | 436.1 | 204.9 | 199.3 | 98.6 | 42.1 | 0.7 |  |  | 99.3 | 748.8 | 0.992 | -8 | 48.24 | 97 | 28 | 1.008 | 172.94 | 195 | 9600 | 200.16 | 48.52 | -47.06 | 16.88 | 43.52 | 41.1 | 45.33 | 44 | 54 | 69 | 77 | 36.86 | 86 | 92
5333 | 1743 | 269.2 | 48.9 | 81.1 | 94.9 | 70 | 55 | 187.1 | 95 | 217.6 | 196.9 | 43 | 11.6 | 30 | 0.05 | 104 | 29.9 | 15.387 | 436.2 | 204.9 | 198.8 | 98.6 | 42.1 | 0.698 |  |  | 99.3 | 748.8 | 0.998 | -8 | 50.59 | 97 | 28 | 1 | 172.55 | 195 | 8990 | 197.25 | 47.93 | -46.88 | 16.75 | 43.43 | 41.14 | 45.33 | 44 | 54 | 69 | 77 | 37.25 | 90 | 90
5334 | 1737 | 266.4 | 48.2 | 81.1 | 94.9 | 70 | 55 | 186.8 | 95 | 217.2 | 196.9 | 43 | 11.6 | 30 | 0.074 | 103.9 | 29.9 | 15.241 | 437.3 | 204.9 | 198 | 98.6 | 42.1 | 0.694 |  |  | 99.3 | 748.8 | 0.99 | -8 | 59.22 | 97 | 28 | 1.001 | 172.94 | 201 | 8360 | 194.36 | 48.59 | -46.88 | 16.69 | 43.45 | 41.17 | 45.23 | 44 | 54 | 69 | 77 | 37.25 | 89 | 92
5335 | 1743 | 265.6 | 48.7 | 81.1 | 94.9 | 70 | 55 | 186.7 | 95 | 217.2 | 197.1 | 42.9 | 11.6 | 30 | 0.08 | 103.8 | 29.9 | 15.1 | 437.7 | 204.9 | 197.8 | 98.6 | 42.1 | 0.693 |  |  | 99.3 | 748.8 | 0.994 | -8 | 60 | 97 | 28 | 0.992 | 172.16 | 202 | 9190 | 195.66 | 49.16 | -47 | 16.81 | 43.49 | 41.25 | 45.12 | 44 | 54 | 69 | 77 | 37.25 | 88 | 82
5336 | 1744 | 265.9 | 48.4 | 81.1 | 94.9 | 70 | 55 | 186.8 | 95 | 217.3 | 198.2 | 42.8 | 11.6 | 30 | 0.072 | 103.9 | 29.9 | 15.149 | 437 | 204.9 | 198.9 | 98.6 | 42.1 | 0.695 |  |  | 99.3 | 748.8 | 0.991 | -8 | 57.65 | 97 | 28 | 1.006 | 174.51 | 194 | 9260 | 198.86 | 49.33 | -46.88 | 17 | 43.55 | 41.21 | 44.92 | 44 | 54 | 69 | 77 | 37.25 | 88 | 81
5337 | 1754 | 267.5 | 49.4 | 81.1 | 95 | 70 | 55 | 187.1 | 95 | 217.8 | 198.7 | 42.8 | 11.6 | 30 | 0.061 | 104 | 29.9 | 15.305 | 436.7 | 204.9 | 199.7 | 98.6 | 42.1 | 0.698 |  |  | 99.3 | 749 | 0.992 | -8 | 52.16 | 97 | 28 | 1.007 | 172.16 | 195 | 8580 | 197.25 | 49.51 | -46.88 | 16.94 | 43.37 | 41.11 | 44.92 | 44 | 54 | 69 | 77 | 37.25 | 85 | 88
5338 | 1763 | 270.4 | 50.5 | 81.1 | 95 | 70 | 55 | 187.6 | 95 | 218.6 | 198.4 | 42.9 | 11.6 | 30 | 0.038 | 104.1 | 29.9 | 15.474 | 437.2 | 204.9 | 200.5 | 98.6 | 42 | 0.702 |  |  | 99.3 | 749 | 0.99 | -8 | 42.75 | 97 | 28 | 0.992 | 174.51 | 202 | 8750 | 199.84 | 49.43 | -47 | 17.06 | 43.37 | 41.14 | 44.92 | 44 | 54 | 69 | 77 | 37.25 | 85 | 93
5339 | 1750 | 269 | 49.2 | 81.1 | 95.1 | 70 | 55 | 187.5 | 95 | 218.2 | 197.7 | 42.9 | 11.6 | 30 | 0.038 | 104.1 | 29.9 | 15.519 | 438.2 | 204.9 | 200.1 | 98.6 | 42 | 0.701 |  |  | 99.3 | 749 | 0.988 | -8 | 42.35 | 97 | 28 | 1.006 | 173.33 | 197 | 8120 | 197.91 | 48.35 | -46.94 | 16.81 | 43.55 | 41.2 | 45.12 | 44 | 54 | 69 | 77 | 37.25 | 85 | 91
5340 | 1754 | 270.7 | 49.5 | 81.1 | 95 | 70 | 55.1 | 187.7 | 95 | 218.5 | 198.2 | 43 | 11.6 | 30 | 0.046 | 104.1 | 29.9 | 15.389 | 439.1 | 204.9 | 199.8 | 98.6 | 42 | 0.702 |  |  | 99.3 | 749 | 0.993 | -8 | 52.16 | 97 | 28 | 0.994 | 174.12 | 194 | 9600 | 196.93 | 48.42 | -46.94 | 16.94 | 43.51 | 41.31 | 45.44 | 44 | 54 | 69 | 77 | 37.25 | 87 | 89
5341 | 1751 | 269.7 | 49.4 | 81.1 | 95 | 70 | 55.1 | 187.4 | 95 | 218.2 | 198.1 | 43.1 | 11.6 | 30 | 0.045 | 104.1 | 29.9 | 15.368 | 438.8 | 204.9 | 199.8 | 98.6 | 42 | 0.702 |  |  | 99.3 | 748.9 | 0.989 | -8 | 49.41 | 97 | 28 | 1.009 | 173.33 | 199 | 8920 | 199.52 | 48.27 | -46.88 | 16.81 | 43.47 | 41.32 | 45.44 | 44 | 54 | 69 | 77 | 37.25 | 87 | 89
5342 | 1750 | 269.2 | 49.6 | 81.1 | 95 | 70 | 55.1 | 187.3 | 95 | 218.1 | 197.8 | 43.1 | 11.6 | 30 | 0.046 | 104 | 29.9 | 15.385 | 437.9 | 204.9 | 199.8 | 98.6 | 42 | 0.702 |  |  | 99.3 | 748.9 | 0.993 | -8 | 45.88 | 97 | 28 | 0.996 | 173.73 | 200 | 8380 | 198.54 | 47.64 | -47 | 17.12 | 43.36 | 41.26 | 45.44 | 44 | 54 | 69 | 77 | 37.25 | 89 | 88
5343 | 1751 | 269.8 | 49.3 | 81.1 | 95 | 70 | 55.1 | 187.2 | 95 | 218 | 197.7 | 43.1 | 11.6 | 30 | 0.045 | 104.1 | 29.9 | 15.38 | 437.5 | 204.9 | 199.7 | 98.6 | 42 | 0.702 |  |  | 99.3 | 748.9 | 0.994 | -8 | 50.2 | 97 | 28 | 1 | 173.73 | 194 | 9630 | 196.93 | 48.15 | -47.06 | 17 | 43.42 | 41.15 | 45.33 | 44 | 54 | 69 | 77 | 37.25 | 86 | 87
5344 | 1754 | 271 | 49.6 | 81.1 | 94.9 | 70 | 55.1 | 187.4 | 95 | 218.3 | 197.5 | 43.1 | 11.6 | 30 | 0.039 | 104.1 | 29.9 | 15.376 | 437.2 | 204.9 | 199.6 | 98.6 | 42.1 | 0.701 |  |  | 99.2 | 748.8 | 0.992 | -8 | 45.88 | 97 | 28 | 1.006 | 173.33 | 200 | 8750 | 196.61 | 47.38 | -47.06 | 16.88 | 43.46 | 41.26 | 45.33 | 44 | 54 | 69 | 77 | 37.25 | 86 | 89
5345 | 1742 | 268.5 | 48.8 | 81.1 | 94.9 | 70 | 55.2 | 187.1 | 95 | 217.6 | 197.3 | 43.1 | 11.6 | 30 | 0.044 | 104 | 29.9 | 15.397 | 438.1 | 204.9 | 199.4 | 98.6 | 42.1 | 0.699 |  |  | 99.2 | 748.7 | 0.998 | -8 | 44.71 | 97 | 28 | 1.014 | 172.94 | 199 | 8630 | 198.23 | 48.55 | -47.06 | 17.19 | 43.47 | 41.14 | 45.33 | 44 | 54 | 69 | 77 | 37.25 | 87 | 89
5346 | 1751 | 269.9 | 49.7 | 81.1 | 94.9 | 70 | 55.2 | 187 | 95 | 217.6 | 197.5 | 43 | 11.6 | 30 | 0.054 | 104 | 29.9 | 15.311 | 438.4 | 204.9 | 199 | 98.6 | 42.1 | 0.7 |  |  | 99.3 | 748.7 | 0.993 | -8 | 55.69 | 97 | 28 | 1.01 | 173.33 | 193 | 8600 | 198.23 | 48.59 | -46.94 | 17.25 | 43.43 | 41.14 | 45.33 | 44 | 54 | 69 | 77 | 37.25 | 86 | 87
5347 | 1746 | 268.2 | 48.9 | 81.1 | 94.9 | 70 | 55.2 | 186.9 | 95 | 217.5 | 197.4 | 43 | 11.6 | 30 | 0.062 | 103.9 | 29.9 | 15.334 | 439.3 | 204.9 | 198.8 | 98.6 | 42.1 | 0.698 |  |  | 99.3 | 748.7 | 0.989 | -8 | 47.84 | 97 | 28 | 1.01 | 174.12 | 199 | 8290 | 195 | 48.25 | -46.94 | 16.81 | 43.43 | 41.14 | 45.23 | 44 | 54 | 69 | 77 | 37.25 | 87 | 84
5348 | 1742 | 267 | 48.4 | 81.1 | 94.9 | 70 | 55.2 | 186.8 | 95 | 217.2 | 197.8 | 42.9 | 11.6 | 30 | 0.069 | 103.9 | 29.9 | 15.284 | 437.2 | 204.9 | 198.7 | 98.6 | 42.1 | 0.695 |  |  | 99.3 | 748.7 | 0.99 | -8 | 58.43 | 97 | 28 | 1.008 | 174.12 | 193 | 8970 | 197.91 | 48.25 | -46.94 | 17 | 43.58 | 41.18 | 45.03 | 44 | 54 | 69 | 77 | 37.25 | 88 | 81
5349 | 1745 | 266.5 | 48.9 | 81.1 | 94.9 | 70 | 55.2 | 186.6 | 95 | 217.1 | 198.3 | 42.9 | 11.6 | 29.9 | 0.067 | 104 | 29.9 | 15.282 | 436.7 | 204.9 | 199.1 | 98.6 | 42.1 | 0.696 |  |  | 99.3 | 748.6 | 0.99 | -8 | 57.25 | 97 | 28 | 0.988 | 174.12 | 201 | 8770 | 198.23 | 48.31 | -47 | 17.06 | 43.25 | 41.13 | 44.92 | 44 | 54 | 69 | 77 | 37.25 | 89 | 87
5350 | 1757 | 269.2 | 49.9 | 81.1 | 94.9 | 70 | 55.2 | 187.1 | 95 | 217.8 | 198.3 | 42.8 | 11.6 | 29.9 | 0.048 | 104.1 | 30 | 15.357 | 435.2 | 204.9 | 199.9 | 98.6 | 42.1 | 0.7 |  |  | 99.3 | 748.7 | 0.993 | -8 | 46.67 | 97 | 28 | 0.988 | 174.12 | 196 | 8240 | 196.61 | 48.32 | -47.06 | 17.25 | 43.35 | 41.04 | 44.83 | 44 | 54 | 69 | 77 | 37.25 | 86 | 85
5351 | 1742 | 268.4 | 48.6 | 81.1 | 94.9 | 70 | 55.2 | 187.4 | 95 | 218 | 197.6 | 42.9 | 11.6 | 29.9 | 0.038 | 104 | 30 | 15.491 | 435.7 | 204.9 | 200.1 | 98.6 | 42.1 | 0.699 |  |  | 99.3 | 748.8 | 0.988 | -8 | 40.78 | 97 | 28 | 1.001 | 173.33 | 195 | 9190 | 198.86 | 48.52 | -47 | 17.06 | 43.41 | 41.21 | 44.92 | 44 | 54 | 69 | 77 | 37.25 | 87 | 87
5352 | 1746 | 267.2 | 48.8 | 81.1 | 94.9 | 70 | 55.2 | 187.2 | 95 | 217.9 | 197.8 | 42.9 | 11.6 | 29.9 | 0.058 | 103.9 | 30 | 15.327 | 437.1 | 204.9 | 199.3 | 98.6 | 42.1 | 0.698 |  |  | 99.3 | 748.9 | 0.992 | -8 | 57.65 | 97 | 28 | 1.005 | 173.33 | 193 | 9360 | 197.25 | 49.48 | -47.19 | 16.94 | 43.49 | 41.02 | 45.23 | 44 | 54 | 69 | 77 | 37.25 | 87 | 89
5353 | 1740 | 266 | 47.7 | 81.1 | 94.9 | 70 | 55.2 | 186.9 | 95 | 217.5 | 198.1 | 42.9 | 11.6 | 29.9 | 0.067 | 103.9 | 30 | 15.224 | 437.1 | 204.9 | 199.1 | 98.6 | 42.1 | 0.697 |  |  | 99.3 | 748.9 | 0.994 | -8 | 57.65 | 97 | 28 | 1.007 | 171.76 | 201 | 8260 | 197.27 | 49.23 | -46.88 | 16.75 | 43.42 | 41.18 | 45.12 | 44 | 54 | 69 | 77 | 37.25 | 89 | 89
5354 | 1757 | 267.7 | 49.7 | 81.1 | 94.9 | 70 | 55.2 | 186.8 | 95 | 217.5 | 198.5 | 42.9 | 11.6 | 29.9 | 0.064 | 104 | 30 | 15.213 | 436.7 | 204.9 | 199.3 | 98.6 | 42.1 | 0.699 |  |  | 99.3 | 749 | 0.993 | -8 | 58.04 | 97 | 28 | 1.008 | 173.73 | 195 | 8550 | 198.23 | 49.12 | -46.94 | 16.94 | 43.45 | 41.21 | 45.12 | 44 | 54 | 69 | 77 | 37.25 | 87 | 85
5355 | 1758 | 271.1 | 49.6 | 81.1 | 94.9 | 70 | 55.3 | 187.8 | 95 | 218.7 | 198.2 | 42.9 | 11.6 | 29.9 | 0.04 | 104.1 | 30 | 15.402 | 435.9 | 204.9 | 200.3 | 98.6 | 42.1 | 0.702 |  |  | 99.3 | 748.9 | 0.991 | -8 | 48.63 | 97 | 28 | 1.011 | 173.73 | 199 | 9020 | 199.84 | 48.23 | -47 | 17.06 | 43.37 | 41.2 | 45.12 | 44 | 54 | 69 | 77 | 37.25 | 87 | 88
5356 | 1755 | 270.3 | 49.7 | 81.1 | 94.9 | 70 | 55.3 | 187.5 | 95 | 218.4 | 198.4 | 43 | 11.6 | 29.9 | 0.041 | 104.1 | 30 | 15.472 | 435.2 | 204.9 | 200.2 | 98.6 | 42.1 | 0.701 |  |  | 99.3 | 748.9 | 0.988 | -8 | 53.73 | 97 | 28 | 1.006 | 174.12 | 195 | 9120 | 199.52 | 49.41 | -46.94 | 16.94 | 43.54 | 41.22 | 45.33 | 44 | 54 | 69 | 77 | 37.25 | 87 | 89
5357 | 1754 | 270.4 | 49.9 | 81.1 | 94.9 | 70 | 55.3 | 187.5 | 95 | 218.3 | 198.3 | 43.1 | 11.6 | 29.9 | 0.034 | 104.1 | 30 | 15.572 | 435.3 | 204.9 | 200.5 | 98.6 | 42.1 | 0.703 |  |  | 99.3 | 748.9 | 0.988 | -8 | 43.14 | 97 | 28 | 0.997 | 174.51 | 202 | 8800 | 199.84 | 48.37 | -46.94 | 17 | 43.52 | 41.15 | 45.33 | 44 | 54 | 69 | 77 | 37.25 | 89 | 88
5358 | 1744 | 269 | 48.7 | 81.1 | 94.9 | 70 | 55.3 | 187.3 | 95 | 218 | 197.9 | 43.1 | 11.6 | 29.9 | 0.043 | 104 | 30 | 15.567 | 436.4 | 204.9 | 200 | 98.6 | 42.1 | 0.702 |  |  | 99.3 | 748.9 | 0.995 | -8 | 43.14 | 97 | 28 | 0.991 | 172.94 | 198 | 8820 | 199.52 | 49.4 | -47.06 | 16.69 | 43.52 | 41.15 | 45.44 | 44 | 54 | 69 | 77 | 37.25 | 89 | 94
5359 | 1746 | 267.7 | 49 | 81.2 | 95 | 70 | 55.3 | 186.9 | 95 | 217.5 | 197.9 | 43.1 | 11.6 | 29.9 | 0.064 | 104 | 30 | 15.373 | 437 | 204.9 | 199.1 | 98.6 | 42.1 | 0.701 |  |  | 99.3 | 749 | 0.989 | -8 | 59.22 | 97 | 28 | 0.999 | 173.33 | 198 | 9070 | 196.61 | 49.42 | -46.69 | 16.75 | 43.46 | 41.18 | 45.33 | 44 | 54 | 69 | 77 | 37.25 | 90 | 89
5360 | 1734 | 264.8 | 47.2 | 81.2 | 95 | 70 | 55.3 | 186.7 | 95 | 217.2 | 198.1 | 43.1 | 11.6 | 29.9 | 0.075 | 103.9 | 30 | 15.246 | 437.8 | 204.9 | 198.9 | 98.6 | 42.1 | 0.697 |  |  | 99.3 | 749.1 | 1.001 | -8 | 60.39 | 97 | 28 | 0.996 | 174.12 | 203 | 8510 | 197.59 | 49.39 | -46.94 | 16.81 | 43.58 | 41.45 | 45.12 | 44 | 54 | 69 | 77 | 37.25 | 89 | 86
5361 | 1753 | 266.7 | 49.6 | 81.2 | 94.9 | 70 | 55.3 | 187 | 95 | 217.7 | 198.6 | 43 | 11.6 | 29.9 | 0.064 | 104 | 30 | 15.195 | 437.2 | 204.9 | 199.6 | 98.6 | 42.1 | 0.7 |  |  | 99.3 | 749.2 | 0.991 | -8 | 59.61 | 97 | 28 | 1.005 | 174.51 | 203 | 8630 | 197.91 | 49.06 | -46.94 | 16.88 | 43.59 | 41.21 | 45.03 | 44 | 54 | 69 | 77 | 37.25 | 89 | 88
5362 | 1759 | 270.5 | 50 | 81.2 | 94.9 | 70 | 55.3 | 187.8 | 95 | 218.7 | 198 | 43 | 11.6 | 29.9 | 0.037 | 104.1 | 30 | 15.379 | 436.9 | 204.9 | 200.4 | 98.6 | 42.1 | 0.705 |  |  | 99.3 | 749.3 | 0.986 | -8 | 41.57 | 97 | 28 | 0.998 | 173.73 | 199 | 8480 | 202.1 | 48.24 | -47.06 | 16.94 | 43.27 | 41.16 | 44.92 | 44 | 54 | 69 | 77 | 37.25 | 89 | 91
5363 | 1757 | 271.5 | 49.8 | 81.2 | 95 | 70 | 55.3 | 187.9 | 95 | 218.9 | 198.1 | 43 | 11.6 | 30 | 0.032 | 104.1 | 30 | 15.457 | 436 | 204.9 | 200.3 | 98.6 | 42.1 | 0.708 |  |  | 99.2 | 749.2 | 0.993 | -8 | 48.63 | 97 | 28 | 1.01 | 174.12 | 195 | 9630 | 201.77 | 48.18 | -47.19 | 17.12 | 43.32 | 41.26 | 45.33 | 44 | 54 | 69 | 77 | 37.25 | 90 | 95
5364 | 1760 | 272.4 | 50.6 | 81.2 | 95 | 70 | 55.3 | 187.8 | 95 | 218.8 | 197.8 | 43 | 11.6 | 30 | 0.029 | 104.1 | 30 | 15.485 | 435.4 | 204.9 | 200.4 | 98.6 | 42.1 | 0.708 |  |  | 99.2 | 749.1 | 0.99 | -8 | 42.35 | 97 | 28 | 1 | 172.94 | 196 | 8550 | 199.52 | 48.53 | -47.19 | 17.12 | 43.39 | 41.29 | 45.44 | 44 | 54 | 69 | 77 | 37.25 | 88 | 91
5365 | 1746 | 270.4 | 49.1 | 81.2 | 95 | 70 | 55.3 | 187.5 | 95 | 218.1 | 197.5 | 43.1 | 11.6 | 30 | 0.037 | 104 | 30 | 15.464 | 435.9 | 204.9 | 199.9 | 98.6 | 42.1 | 0.706 |  |  | 99.3 | 748.9 | 0.995 | -8 | 42.75 | 97 | 28 | 0.999 | 172.94 | 195 | 8070 | 198.86 | 48.8 | -47 | 16.88 | 43.53 | 41.21 | 45.44 | 44 | 54 | 69 | 77 | 37.25 | 89 | 88
5366 | 1746 | 269.3 | 49.1 | 81.2 | 95 | 70 | 55.3 | 187.2 | 95 | 217.7 | 197.9 | 43.1 | 11.6 | 30 | 0.051 | 104 | 30 | 15.386 | 436.6 | 204.9 | 199.4 | 98.6 | 42.1 | 0.705 |  |  | 99.3 | 748.8 | 0.992 | -8 | 58.43 | 97 | 28 | 1.011 | 173.33 | 194 | 8260 | 199.52 | 48.25 | -47.06 | 17.25 | 43.37 | 41.13 | 45.55 | 44 | 54 | 69 | 77 | 37.25 | 90 | 85
5367 | 1750 | 269.7 | 49.2 | 81.2 | 95 | 70 | 55.3 | 187 | 95 | 217.7 | 197.9 | 43 | 11.6 | 30 | 0.048 | 104 | 30 | 15.378 | 435.9 | 204.9 | 199.5 | 98.6 | 42.1 | 0.705 |  |  | 99.3 | 748.7 | 0.989 | -8 | 45.1 | 97 | 28 | 1.001 | 173.33 | 194 | 9290 | 196.61 | 48.3 | -47 | 17.06 | 43.45 | 41.14 | 45.12 | 44 | 54 | 69 | 77 | 37.25 | 90 | 91
5368 | 1748 | 269 | 49.4 | 81.2 | 95 | 70 | 55.3 | 187.1 | 95 | 217.7 | 197.9 | 43 | 11.6 | 30 | 0.048 | 104 | 30 | 15.438 | 435.1 | 204.9 | 199.7 | 98.6 | 42.1 | 0.706 |  |  | 99.2 | 748.7 | 0.991 | -8 | 49.41 | 97 | 28 | 1.013 | 173.73 | 195 | 7940 | 198.86 | 48.28 | -47.06 | 16.88 | 43.3 | 41.15 | 45.23 | 44 | 54 | 69 | 77 | 37.25 | 90 | 89
5369 | 1750 | 269.2 | 49.4 | 81.2 | 95 | 70 | 55.3 | 187 | 95 | 217.6 | 197.7 | 43 | 11.6 | 30 | 0.045 | 104 | 30 | 15.432 | 435 | 204.9 | 199.7 | 98.6 | 42.1 | 0.705 |  |  | 99.3 | 748.7 | 0.992 | -8 | 45.49 | 97 | 28 | 1 | 173.73 | 200 | 9160 | 196.93 | 48.5 | -46.94 | 16.88 | 43.4 | 41.08 | 45.23 | 44 | 54 | 69 | 77 | 37.25 | 90 | 89
5370 | 1755 | 271.6 | 49.6 | 81.2 | 95 | 70 | 55.4 | 187.5 | 95 | 218.3 | 197.8 | 43 | 11.6 | 30 | 0.039 | 104.1 | 30 | 15.465 | 434.9 | 204.9 | 199.9 | 98.6 | 42.1 | 0.704 |  |  | 99.3 | 748.7 | 0.991 | -8 | 49.02 | 97 | 28 | 0.997 | 173.33 | 198 | 9160 | 199.52 | 48.46 | -47.06 | 17.06 | 43.37 | 41.18 | 45.33 | 44 | 54 | 69 | 77 | 37.25 | 89 | 93
5371 | 1749 | 270.3 | 49.4 | 81.2 | 95 | 70 | 55.4 | 187.3 | 95 | 218.1 | 197.4 | 43 | 11.6 | 30 | 0.041 | 104 | 30 | 15.427 | 435.8 | 204.9 | 199.7 | 98.6 | 42.1 | 0.701 |  |  | 99.3 | 748.7 | 0.988 | -8 | 42.75 | 97 | 28 | 0.995 | 172.94 | 196 | 8550 | 198.54 | 48.68 | -47 | 17.06 | 43.15 | 40.99 | 45.33 | 44 | 54 | 69 | 77 | 37.25 | 88 | 86
5372 | 1747 | 270 | 49.2 | 81.2 | 95 | 70 | 55.4 | 187.4 | 95 | 218.1 | 197.4 | 43 | 11.6 | 30 | 0.047 | 104 | 30 | 15.362 | 436.3 | 204.9 | 199.5 | 98.6 | 42.1 | 0.702 |  |  | 99.3 | 748.7 | 0.991 | -8 | 47.45 | 97 | 28 | 1.008 | 173.33 | 200 | 7990 | 196.61 | 47.39 | -46.94 | 16.88 | 43.37 | 40.97 | 45.33 | 44 | 54 | 69 | 77 | 37.25 | 88 | 82
5373 | 1748 | 269.5 | 49.4 | 81.2 | 95 | 70 | 55.4 | 187.3 | 95 | 218.1 | 197.4 | 43 | 11.6 | 30 | 0.053 | 104 | 30 | 15.325 | 436.6 | 204.9 | 199.2 | 98.6 | 42.1 | 0.701 |  |  | 99.3 | 748.6 | 0.991 | -8 | 50.98 | 97 | 28 | 1.006 | 173.33 | 198 | 8580 | 196.61 | 48.59 | -46.88 | 16.75 | 43.37 | 41.15 | 45.33 | 44 | 54 | 69 | 77 | 37.25 | 86 | 86
5374 | 1747 | 269.4 | 48.5 | 81.2 | 95 | 70 | 55.4 | 187.1 | 95 | 217.7 | 197.3 | 43 | 11.6 | 30 | 0.055 | 104 | 30 | 15.309 | 437.1 | 204.9 | 199 | 98.6 | 42.1 | 0.7 |  |  | 99.3 | 748.6 | 0.99 | -8 | 50.98 | 97 | 28 | 0.999 | 172.55 | 200 | 8140 | 196.61 | 47.63 | -46.75 | 16.81 | 43.42 | 41.09 | 45.33 | 44 | 54 | 69 | 77 | 37.25 | 89 | 91
5375 | 1747 | 268.5 | 49.1 | 81.2 | 94.9 | 70 | 55.4 | 187 | 95 | 217.6 | 197.6 | 43 | 11.6 | 30 | 0.064 | 104 | 30 | 15.271 | 437 | 204.9 | 198.7 | 98.6 | 42.1 | 0.698 |  |  | 99.3 | 748.5 | 0.984 | -8 | 58.82 | 97 | 28 | 0.995 | 173.33 | 200 | 8480 | 197.59 | 48.61 | -46.88 | 16.94 | 43.39 | 41.09 | 45.12 | 44 | 54 | 69 | 77 | 37.25 | 87 | 92
5376 | 1752 | 269.2 | 49.5 | 81.2 | 95 | 70 | 55.4 | 187.2 | 95 | 218 | 197.9 | 43 | 11.6 | 30 | 0.063 | 104 | 30 | 15.334 | 436.6 | 204.9 | 198.8 | 98.6 | 42.1 | 0.697 |  |  | 99.3 | 748.5 | 0.988 | -8 | 56.86 | 97 | 28 | 1.002 | 173.33 | 200 | 8160 | 197.27 | 47.63 | -46.94 | 17 | 43.51 | 41.24 | 45.03 | 44 | 54 | 69 | 77 | 37.25 | 88 | 88
5377 | 1752 | 269.1 | 49.8 | 81.2 | 95 | 70 | 55.4 | 187.4 | 95 | 218.2 | 198.1 | 42.9 | 11.6 | 30 | 0.058 | 104 | 30 | 15.389 | 436.3 | 204.9 | 199.3 | 98.6 | 42.1 | 0.698 |  |  | 99.3 | 748.5 | 0.984 | -8 | 53.73 | 97 | 28 | 1.016 | 174.12 | 195 | 9040 | 199.52 | 48.74 | -47 | 17 | 43.48 | 41.25 | 45.03 | 44 | 54 | 69 | 77 | 37.25 | 87 | 81
5378 | 1752 | 270 | 49.8 | 81.2 | 95 | 70 | 55.4 | 187.6 | 95 | 218.3 | 197.6 | 42.9 | 11.6 | 30 | 0.051 | 104 | 30 | 15.422 | 435.6 | 204.9 | 199.3 | 98.6 | 42.1 | 0.7 |  |  | 99.3 | 748.6 | 0.992 | -8 | 46.27 | 97 | 28 | 0.991 | 173.33 | 194 | 8630 | 198.54 | 48.66 | -46.94 | 17.12 | 43.54 | 41.3 | 45.03 | 44 | 54 | 69 | 77 | 36.86 | 86 | 86
5379 | 1745 | 268.8 | 49 | 81.1 | 95 | 70 | 55.4 | 187.1 | 95 | 217.7 | 197.2 | 43 | 11.6 | 30 | 0.053 | 104 | 30 | 15.423 | 435.7 | 204.9 | 199 | 98.6 | 42.1 | 0.699 |  |  | 99.3 | 748.6 | 0.997 | -8 | 48.63 | 97 | 28 | 1.012 | 172.55 | 196 | 8900 | 197.59 | 47.43 | -47.12 | 17 | 43.42 | 41.42 | 45.23 | 44 | 54 | 69 | 77 | 37.25 | 88 | 93
5380 | 1755 | 270 | 50 | 81.1 | 94.9 | 70 | 55.4 | 187.1 | 95 | 217.9 | 197.5 | 43 | 11.6 | 30 | 0.061 | 104 | 30 | 15.391 | 435.9 | 204.9 | 198.7 | 98.6 | 42.1 | 0.699 |  |  | 99.3 | 748.6 | 0.992 | -8 | 58.43 | 97 | 28 | 0.993 | 172.94 | 202 | 8990 | 197.59 | 48.05 | -47.06 | 17.19 | 43.69 | 41.24 | 45.23 | 44 | 54 | 69 | 77 | 37.25 | 90 | 89
5381 | 1753 | 270.4 | 49.7 | 81.1 | 94.9 | 70 | 55.4 | 187.3 | 95 | 218 | 197.8 | 43 | 11.6 | 30 | 0.056 | 104 | 30 | 15.39 | 435.8 | 204.9 | 199 | 98.6 | 42.1 | 0.699 |  |  | 99.3 | 748.5 | 0.986 | -8 | 56.08 | 97 | 28 | 0.993 | 173.33 | 195 | 9290 | 196.61 | 48.6 | -47.06 | 16.88 | 43.23 | 41.17 | 45.23 | 44 | 54 | 69 | 77 | 37.25 | 87 | 91
5382 | 1745 | 270.5 | 48.5 | 81.2 | 94.8 | 70 | 55.4 | 187.5 | 95 | 218.2 | 197.3 | 43 | 11.6 | 30 | 0.044 | 104 | 30 | 15.428 | 435.9 | 204.9 | 199.3 | 98.6 | 42.1 | 0.698 |  |  | 99.2 | 748.5 | 0.989 | -8 | 46.27 | 97 | 28 | 1 | 173.73 | 199 | 8820 | 197.59 | 48.03 | -47 | 16.88 | 43.53 | 41.28 | 45.23 | 44 | 54 | 69 | 77 | 36.86 | 88 | 91
5383 | 1740 | 267 | 48.8 | 81.2 | 94.8 | 70 | 55.4 | 187 | 95 | 217.5 | 197.1 | 43.1 | 11.6 | 30 | 0.063 | 103.9 | 30 | 15.329 | 437.1 | 204.9 | 198.5 | 98.6 | 42.1 | 0.694 |  |  | 99.2 | 748.5 | 0.988 | -8 | 59.22 | 97 | 28 | 0.991 | 172.55 | 201 | 9460 | 194.68 | 48.17 | -47 | 17.06 | 43.45 | 41.28 | 45.33 | 44 | 54 | 69 | 77 | 37.25 | 88 | 83
5384 | 1739 | 265.5 | 48.4 | 81.2 | 94.9 | 70 | 55.4 | 186.8 | 95 | 217.3 | 197.3 | 43 | 11.6 | 29.9 | 0.077 | 103.9 | 30 | 15.196 | 437.7 | 204.9 | 198.2 | 98.6 | 42.1 | 0.692 |  |  | 99.2 | 748.6 | 0.992 | -8 | 60 | 97 | 28 | 1.008 | 172.55 | 202 | 8770 | 195 | 49.23 | -47 | 17.06 | 43.49 | 41.19 | 45.23 | 44 | 54 | 69 | 77 | 37.25 | 89 | 81
5385 | 1748 | 266.1 | 48.6 | 81.2 | 95 | 70 | 55.4 | 186.9 | 95 | 217.6 | 197.7 | 42.9 | 11.6 | 29.9 | 0.075 | 103.9 | 30 | 15.155 | 438.8 | 204.9 | 198.4 | 98.6 | 42.1 | 0.693 |  |  | 99.2 | 748.7 | 0.992 | -8 | 59.61 | 97 | 28 | 1.011 | 173.33 | 194 | 8580 | 197.59 | 48.94 | -46.81 | 17 | 43.49 | 41.23 | 45.03 | 44 | 54 | 69 | 77 | 37.25 | 89 | 91
5386 | 1756 | 268.4 | 49.5 | 81.2 | 95 | 70 | 55.4 | 187.3 | 94.9 | 218.1 | 198 | 42.9 | 11.6 | 30 | 0.053 | 104.1 | 30 | 15.263 | 437.6 | 204.9 | 199.5 | 98.6 | 42.1 | 0.697 |  |  | 99.3 | 748.9 | 0.991 | -8 | 55.29 | 97 | 28 | 1.004 | 173.73 | 199 | 9040 | 197.25 | 49.22 | -47.06 | 16.94 | 43.28 | 41.34 | 45.03 | 44 | 54 | 69 | 77 | 37.25 | 91 | 87
5387 | 1756 | 270.1 | 49.8 | 81.2 | 95 | 70 | 55.4 | 187.7 | 95 | 218.5 | 197.6 | 43 | 11.6 | 30 | 0.034 | 104.1 | 30 | 15.434 | 437.7 | 204.9 | 200.1 | 98.6 | 42.1 | 0.699 |  |  | 99.3 | 749 | 0.992 | -8 | 41.96 | 97 | 28 | 1.008 | 173.73 | 195 | 9850 | 199.18 | 48.74 | -47 | 16.94 | 43.28 | 41.2 | 45.12 | 44 | 54 | 69 | 77 | 37.25 | 85 | 88
5388 | 1753 | 270.1 | 49.5 | 81.2 | 95 | 70 | 55.4 | 187.6 | 95 | 218.5 | 197.6 | 43 | 11.6 | 30 | 0.03 | 104.1 | 30 | 15.5 | 435.9 | 204.9 | 200.1 | 98.6 | 42.1 | 0.701 |  |  | 99.3 | 749.1 | 0.991 | -8 | 44.71 | 97 | 28 | 1.011 | 173.33 | 197 | 7900 | 197.25 | 48.22 | -46.94 | 16.94 | 43.48 | 41.12 | 45.33 | 44 | 54 | 69 | 77 | 37.25 | 87 | 90
5389 | 1746 | 268.7 | 49.2 | 81.2 | 95 | 70 | 55.4 | 187.4 | 95 | 218 | 197.7 | 43.1 | 11.6 | 30 | 0.037 | 104.1 | 30 | 15.472 | 435.7 | 204.9 | 200.1 | 98.6 | 42.1 | 0.7 |  |  | 99.3 | 749.1 | 0.994 | -8 | 43.92 | 97 | 28 | 0.997 | 173.33 | 201 | 8820 | 197.25 | 48.81 | -46.94 | 17 | 43.32 | 41.03 | 45.55 | 44 | 54 | 69 | 77 | 37.25 | 88 | 85
5390 | 1748 | 268.7 | 49 | 81.2 | 95 | 70 | 55.4 | 187.1 | 95 | 217.8 | 197.7 | 43.1 | 11.6 | 30 | 0.044 | 104 | 30 | 15.418 | 436 | 204.9 | 199.8 | 98.6 | 42.1 | 0.702 |  |  | 99.3 | 749.1 | 0.995 | -8 | 45.49 | 97 | 28 | 1 | 173.73 | 195 | 8680 | 199.84 | 48.67 | -46.81 | 16.69 | 43.26 | 41.1 | 45.55 | 44 | 54 | 69 | 77 | 37.25 | 87 | 81
5391 | 1748 | 267.7 | 49 | 81.2 | 95 | 70 | 55.5 | 186.9 | 95 | 217.5 | 198 | 43.1 | 11.6 | 30 | 0.06 | 104 | 30 | 15.359 | 436 | 204.9 | 199.3 | 98.6 | 42.1 | 0.7 |  |  | 99.3 | 749.2 | 0.99 | -8 | 56.08 | 97 | 28 | 0.999 | 173.33 | 194 | 7820 | 199.52 | 48.22 | -46.62 | 16.75 | 43.37 | 41.16 | 45.44 | 44 | 54 | 69 | 77 | 37.25 | 88 | 93
5392 | 1750 | 268.1 | 49.2 | 81.2 | 95.1 | 70 | 55.5 | 186.9 | 95 | 217.5 | 198.6 | 43 | 11.6 | 30 | 0.061 | 104 | 30 | 15.351 | 437 | 204.9 | 199.6 | 98.6 | 42.1 | 0.7 |  |  | 99.3 | 749.2 | 0.995 | -8 | 59.22 | 97 | 28 | 1 | 174.12 | 203 | 8290 | 198.23 | 48.24 | -46.94 | 17 | 43.26 | 41.19 | 45.23 | 44 | 54 | 69 | 77 | 37.25 | 89 | 90
5393 | 1757 | 270.6 | 49.8 | 81.2 | 95.1 | 70 | 55.5 | 187.4 | 95 | 218.2 | 198.3 | 43 | 11.6 | 30 | 0.047 | 104.1 | 30 | 15.381 | 436.8 | 204.9 | 200.2 | 98.6 | 42.1 | 0.702 |  |  | 99.3 | 749.2 | 0.984 | -8 | 53.73 | 97 | 28 | 0.994 | 171.76 | 197 | 8970 | 199.52 | 48.54 | -47 | 16.94 | 43.44 | 41.26 | 45.12 | 44 | 54 | 69 | 77 | 37.25 | 91 | 93
5394 | 1750 | 269.4 | 49.3 | 81.2 | 95.1 | 70 | 55.5 | 187.3 | 95 | 218.1 | 197.9 | 42.9 | 11.6 | 30 | 0.05 | 104 | 30 | 15.405 | 436.6 | 204.9 | 199.7 | 98.6 | 42.1 | 0.701 |  |  | 99.3 | 749.2 | 0.986 | -8 | 54.51 | 97 | 28 | 1.017 | 173.73 | 195 | 8460 | 200.16 | 48.19 | -46.94 | 16.94 | 43.49 | 41.24 | 45.23 | 44 | 54 | 69 | 77 | 37.25 | 90 | 90
5395 | 1752 | 269.8 | 49.6 | 81.2 | 95.1 | 70 | 55.5 | 187.3 | 95 | 218 | 198.1 | 42.9 | 11.6 | 30 | 0.05 | 104 | 30 | 15.433 | 436 | 204.9 | 199.8 | 98.6 | 42.1 | 0.702 |  |  | 99.3 | 749.2 | 0.994 | -8 | 48.24 | 97 | 28 | 1.004 | 173.73 | 203 | 8310 | 197.25 | 48.27 | -47 | 17 | 43.37 | 41.35 | 45.12 | 44 | 54 | 69 | 77 | 37.25 | 89 | 88
5396 | 1753 | 270.7 | 49.7 | 81.2 | 95.1 | 70 | 55.5 | 187.4 | 95 | 218.2 | 197.8 | 43 | 11.6 | 30 | 0.045 | 104.1 | 30 | 15.484 | 436.4 | 204.9 | 199.8 | 98.6 | 42.1 | 0.703 |  |  | 99.3 | 749.2 | 0.992 | -8 | 44.31 | 97 | 28 | 0.992 | 173.73 | 196 | 9600 | 198.86 | 48.72 | -47.12 | 17.06 | 43.5 | 41.28 | 45.23 | 44 | 54 | 69 | 77 | 37.25 | 87 | 86
5397 | 1751 | 269.1 | 50.1 | 81.2 | 95.1 | 70 | 55.4 | 187 | 95 | 217.7 | 197.9 | 43 | 11.6 | 30 | 0.058 | 104 | 30 | 15.432 | 436.3 | 204.9 | 199.4 | 98.6 | 42.1 | 0.703 |  |  | 99.3 | 749.2 | 0.989 | -8 | 52.94 | 98 | 28 | 0.992 | 173.33 | 195 | 8380 | 197.25 | 48.09 | -47.12 | 17.06 | 43.46 | 41.24 | 45.33 | 44 | 54 | 69 | 77 | 37.25 | 90 | 91
5398 | 1746 | 267.2 | 49 | 81.2 | 95.1 | 70 | 55.4 | 187.1 | 95 | 217.7 | 198 | 43 | 11.6 | 30 | 0.07 | 103.9 | 30 | 15.366 | 436.3 | 204.9 | 199 | 98.6 | 42.1 | 0.7 |  |  | 99.3 | 749.3 | 0.99 | -8 | 56.08 | 97 | 28 | 1.004 | 173.33 | 193 | 8240 | 197.91 | 48.74 | -47.06 | 16.88 | 43.47 | 41.19 | 45.12 | 44 | 54 | 69 | 77 | 37.25 | 87 | 88
5399 | 1742 | 265 | 48.2 | 81.2 | 95.2 | 70 | 55.4 | 186.9 | 95 | 217.5 | 197.8 | 43 | 11.6 | 30 | 0.085 | 103.9 | 30 | 15.343 | 437 | 204.9 | 198.6 | 98.6 | 42.1 | 0.696 |  |  | 99.2 | 749.4 | 0.987 | -8 | 59.61 | 98 | 28 | 1.009 | 172.94 | 200 | 8680 | 197.25 | 48.2 | -46.94 | 16.94 | 43.53 | 41.35 | 45.03 | 44 | 54 | 69 | 77 | 37.25 | 86 | 87
5400 | 1745 | 263.9 | 47.6 | 81.2 | 95.2 | 70 | 55.4 | 186.9 | 95 | 217.5 | 197.7 | 42.9 | 11.6 | 30 | 0.09 | 103.9 | 30 | 15.227 | 437.5 | 204.9 | 198.4 | 98.6 | 42 | 0.695 |  |  | 99.3 | 749.5 | 0.989 | -8 | 59.61 | 97 | 28 | 0.995 | 173.33 | 193 | 8090 | 197.59 | 48.61 | -46.81 | 16.94 | 43.51 | 41.32 | 45.03 | 44 | 54 | 69 | 77 | 37.25 | 92 | 88
5401 | 1755 | 266.1 | 48.2 | 81.1 | 95.2 | 70 | 55.4 | 187.2 | 94.9 | 218 | 198.1 | 42.9 | 11.6 | 30 | 0.071 | 104 | 30 | 15.232 | 436.8 | 204.9 | 199.1 | 98.6 | 42 | 0.697 |  |  | 99.3 | 749.7 | 0.988 | -8 | 57.25 | 97 | 28 | 1.004 | 173.73 | 200 | 8680 | 196.93 | 49.37 | -47 | 17 | 43.35 | 41.36 | 44.92 | 44 | 54 | 69 | 77 | 37.25 | 88 | 84
5402 | 1760 | 268.5 | 50.1 | 81.1 | 95.2 | 70 | 55.4 | 187.5 | 95 | 218.4 | 198.3 | 42.9 | 11.6 | 30 | 0.049 | 104.1 | 30 | 15.366 | 435.8 | 204.9 | 200.1 | 98.6 | 42 | 0.702 |  |  | 99.2 | 749.9 | 0.993 | -8 | 41.96 | 98 | 28 | 1 | 174.51 | 196 | 9020 | 199.18 | 48.83 | -47 | 16.88 | 43.33 | 41.14 | 45.03 | 44 | 54 | 69 | 77 | 37.25 | 89 | 83
5403 | 1759 | 270.6 | 49.7 | 81.1 | 95.2 | 70 | 55.4 | 187.9 | 94.9 | 219 | 197.9 | 43 | 11.6 | 30 | 0.036 | 104.1 | 30 | 15.476 | 435 | 204.9 | 200.5 | 98.6 | 42 | 0.703 |  |  | 99.3 | 750 | 0.984 | -8 | 41.96 | 97 | 28 | 1.008 | 173.73 | 197 | 10070 | 200.16 | 48.3 | -47 | 16.94 | 43.32 | 41.12 | 45.23 | 44 | 54 | 69 | 77 | 37.25 | 87 | 85
5404 | 1750 | 268.7 | 49.3 | 81.1 | 95.1 | 70 | 55.3 | 187.6 | 95 | 218.4 | 197.8 | 43.1 | 11.6 | 29.9 | 0.042 | 104.1 | 30 | 15.447 | 436.1 | 204.9 | 200.2 | 98.6 | 42 | 0.703 |  |  | 99.2 | 750 | 0.994 | -8 | 45.1 | 98 | 28 | 0.994 | 172.94 | 196 | 8600 | 197.25 | 47.63 | -46.94 | 17 | 43.48 | 41.24 | 45.44 | 44 | 54 | 69 | 77 | 37.25 | 89 | 93
5405 | 1749 | 268.3 | 49.2 | 81.1 | 95.1 | 70 | 55.3 | 187.4 | 95 | 218.1 | 198.7 | 43.1 | 11.6 | 29.9 | 0.054 | 104.1 | 30 | 15.401 | 435.5 | 204.9 | 200.1 | 98.6 | 42 | 0.703 |  |  | 99.2 | 750.1 | 0.988 | -8 | 56.47 | 98 | 28 | 1.005 | 173.33 | 195 | 8360 | 199.52 | 48.29 | -46.88 | 17.25 | 43.31 | 41.1 | 45.55 | 44 | 54 | 69 | 77 | 37.25 | 89 | 89
5406 | 1755 | 269.7 | 49.6 | 81.1 | 95.2 | 70 | 55.3 | 187.4 | 94.9 | 218.2 | 198.5 | 43.1 | 11.6 | 29.9 | 0.048 | 104.1 | 30 | 15.488 | 434.9 | 204.9 | 200.4 | 98.6 | 42 | 0.703 |  |  | 99.2 | 750.1 | 0.991 | -8 | 43.14 | 97 | 28 | 1.012 | 173.33 | 198 | 9290 | 199.84 | 48.5 | -47 | 17.06 | 43.21 | 41.08 | 45.33 | 44 | 54 | 69 | 77 | 37.25 | 93 | 89
5407 | 1758 | 271.6 | 49.8 | 81.1 | 95.2 | 70 | 55.3 | 187.9 | 94.9 | 218.8 | 197.9 | 43.1 | 11.6 | 29.9 | 0.038 | 104.1 | 30 | 15.542 | 434.7 | 204.9 | 200.4 | 98.6 | 42 | 0.704 |  |  | 99.2 | 750 | 0.989 | -8 | 42.35 | 98 | 28 | 0.991 | 173.73 | 196 | 8120 | 202.1 | 48.47 | -47 | 17.12 | 43.11 | 41.18 | 45.44 | 44 | 54 | 69 | 77 | 37.25 | 89 | 88
5408 | 1746 | 269.9 | 48.8 | 81.1 | 95.1 | 70 | 55.3 | 187.4 | 95 | 218.1 | 197.8 | 43.1 | 11.6 | 29.9 | 0.046 | 104.1 | 30 | 15.552 | 435.3 | 204.9 | 200 | 98.6 | 42 | 0.702 |  |  | 99.2 | 749.9 | 0.988 | -8 | 45.49 | 98 | 28 | 1.008 | 173.33 | 195 | 8770 | 196.93 | 47.6 | -47.12 | 17.12 | 43.31 | 40.95 | 45.44 | 44 | 54 | 69 | 77 | 37.25 | 89 | 88
5409 | 1742 | 267.2 | 48.6 | 81.1 | 95.1 | 70 | 55.3 | 186.8 | 95 | 217.5 | 198.3 | 43.1 | 11.6 | 29.9 | 0.067 | 104 | 30 | 15.417 | 435.9 | 204.9 | 199.6 | 98.6 | 42 | 0.7 |  |  | 99.2 | 749.9 | 0.986 | -8 | 56.47 | 98 | 28 | 0.992 | 174.12 | 195 | 8430 | 199.84 | 48.61 | -46.88 | 17.06 | 43.43 | 40.97 | 45.44 | 44 | 54 | 69 | 77 | 37.25 | 88 | 93
5410 | 1743 | 266.6 | 48.7 | 81.1 | 95.1 | 70 | 55.2 | 186.9 | 95 | 217.5 | 198.5 | 43 | 11.6 | 29.9 | 0.075 | 104 | 30 | 15.376 | 436.4 | 204.9 | 199.4 | 98.6 | 42 | 0.699 |  |  | 99.3 | 750 | 0.995 | -8 | 57.25 | 98 | 28 | 1 | 174.12 | 203 | 8310 | 198.23 | 47.55 | -46.88 | 16.88 | 43.22 | 41.02 | 45.03 | 44 | 54 | 69 | 77 | 37.25 | 86 | 88
5411 | 1761 | 269.9 | 50.4 | 81.1 | 95.1 | 70 | 55.2 | 187.5 | 95 | 218.4 | 198.7 | 42.9 | 11.6 | 29.9 | 0.065 | 104 | 30 | 15.367 | 436.2 | 204.9 | 199.6 | 98.6 | 42 | 0.702 |  |  | 99.3 | 750.1 | 0.993 | -8 | 56.86 | 98 | 28 | 1.001 | 174.12 | 203 | 9120 | 199.52 | 48.3 | -47.12 | 16.94 | 43.35 | 40.98 | 44.92 | 44 | 54 | 69 | 77 | 37.25 | 87 | 90
5412 | 1752 | 270.3 | 49.6 | 81.1 | 95.1 | 70 | 55.2 | 187.6 | 95 | 218.4 | 197.6 | 42.9 | 11.6 | 29.9 | 0.049 | 104 | 30 | 15.48 | 437.2 | 204.9 | 199.8 | 98.6 | 42 | 0.7 |  |  | 99.2 | 750 | 0.988 | -8 | 41.18 | 98 | 28 | 0.992 | 173.33 | 196 | 8550 | 202.1 | 47.78 | -46.94 | 16.69 | 43.17 | 41.09 | 44.92 | 44 | 54 | 69 | 77 | 37.25 | 90 | 91
5413 | 1746 | 268.2 | 49.1 | 81.1 | 95.1 | 70 | 55.2 | 187 | 95 | 217.7 | 197.8 | 42.9 | 11.6 | 29.9 | 0.062 | 104 | 30 | 15.379 | 438.1 | 204.9 | 199.3 | 98.6 | 42 | 0.7 |  |  | 99.3 | 749.9 | 0.987 | -8 | 47.84 | 98 | 28 | 1.005 | 173.73 | 203 | 7940 | 197.91 | 47.61 | -47 | 16.88 | 43.36 | 41.1 | 45.12 | 44 | 54 | 69 | 77 | 37.25 | 88 | 87
5414 | 1750 | 268.2 | 49.1 | 81.1 | 95.1 | 70 | 55.2 | 186.8 | 95 | 217.6 | 198.2 | 42.9 | 11.6 | 29.9 | 0.071 | 104 | 30 | 15.299 | 438.4 | 204.9 | 199.2 | 98.6 | 42 | 0.699 |  |  | 99.3 | 749.9 | 0.993 | -8 | 56.47 | 98 | 28 | 1.004 | 174.12 | 203 | 9480 | 198.23 | 48.39 | -46.94 | 16.88 | 43.42 | 41.14 | 45.12 | 44 | 54 | 69 | 77 | 37.25 | 86 | 89
5415 | 1741 | 265.7 | 48.4 | 81.1 | 95.1 | 70 | 55.2 | 186.5 | 95 | 217 | 198.5 | 42.9 | 11.6 | 29.9 | 0.078 | 103.9 | 30 | 15.283 | 439.1 | 204.9 | 199.3 | 98.6 | 42 | 0.698 |  |  | 99.3 | 749.8 | 0.988 | -8 | 59.61 | 98 | 28 | 1.002 | 174.12 | 195 | 8600 | 198.54 | 48.41 | -46.88 | 16.94 | 43.46 | 41.17 | 45.12 | 44 | 54 | 69 | 77 | 37.25 | 88 | 90
5416 | 1748 | 265.7 | 49.3 | 81.1 | 95.1 | 70 | 55.1 | 186.5 | 95 | 217 | 198.6 | 42.9 | 11.6 | 29.9 | 0.081 | 103.9 | 30 | 15.289 | 439.4 | 204.9 | 199.3 | 98.6 | 42 | 0.699 |  |  | 99.2 | 749.9 | 0.995 | -8 | 59.22 | 98 | 28 | 0.993 | 174.12 | 194 | 7900 | 198.23 | 49.43 | -46.75 | 16.81 | 43.48 | 41.32 | 45.03 | 44 | 54 | 69 | 77 | 37.25 | 86 | 92
5417 | 1752 | 267.3 | 49.2 | 81.1 | 95.1 | 70 | 55.1 | 186.8 | 95 | 217.4 | 199 | 42.9 | 11.6 | 29.9 | 0.072 | 104 | 30 | 15.315 | 439 | 204.9 | 199.7 | 98.6 | 42 | 0.701 |  |  | 99.2 | 750 | 0.995 | -8 | 58.43 | 98 | 28 | 1.008 | 174.12 | 204 | 8240 | 197.25 | 49.58 | -47 | 16.94 | 43.39 | 41.24 | 45.03 | 44 | 54 | 69 | 77 | 37.25 | 85 | 90
5418 | 1754 | 268.7 | 49.5 | 81.1 | 95.1 | 70 | 55.1 | 187.1 | 94.9 | 217.8 | 199.1 | 42.9 | 11.6 | 29.9 | 0.054 | 104.1 | 30 | 15.425 | 437 | 204.9 | 200.5 | 98.6 | 42 | 0.704 |  |  | 99.2 | 750.1 | 0.988 | -8 | 45.49 | 98 | 28 | 1 | 174.12 | 196 | 8680 | 201.45 | 49.41 | -47.06 | 17.25 | 43.37 | 41.21 | 45.03 | 44 | 54 | 69 | 77 | 37.25 | 86 | 92
5419 | 1758 | 270.9 | 49.9 | 81.1 | 95.1 | 70 | 55.1 | 187.6 | 94.9 | 218.5 | 198.8 | 43 | 11.6 | 29.9 | 0.039 | 104.1 | 30 | 15.559 | 435.7 | 204.9 | 200.8 | 98.6 | 42 | 0.707 |  |  | 99.2 | 750.1 | 0.992 | -8 | 42.75 | 98 | 28 | 1.016 | 174.9 | 199 | 8870 | 200.16 | 48.37 | -47 | 16.75 | 43.3 | 41.21 | 45.23 | 44 | 54 | 69 | 77 | 37.25 | 85 | 89
5420 | 1754 | 270.6 | 49.8 | 81.1 | 95.2 | 70 | 55.1 | 187.6 | 94.9 | 218.6 | 198.9 | 43.1 | 11.6 | 29.9 | 0.035 | 104.1 | 30 | 15.592 | 435 | 204.9 | 200.9 | 98.6 | 42 | 0.707 |  |  | 99.2 | 750.1 | 0.99 | -8 | 51.76 | 98 | 28 | 0.993 | 172.55 | 196 | 9310 | 201.77 | 48.27 | -47.06 | 17.06 | 43.43 | 41.17 | 45.33 | 44 | 54 | 69 | 77 | 37.25 | 87 | 88
5421 | 1747 | 268.8 | 49 | 81.1 | 95.2 | 70 | 55.1 | 187.2 | 95 | 217.9 | 199 | 43.1 | 11.6 | 29.9 | 0.049 | 104.1 | 30 | 15.54 | 435.7 | 204.9 | 200.6 | 98.6 | 42 | 0.705 |  |  | 99.2 | 750.2 | 0.993 | -8 | 45.88 | 98 | 28 | 1.003 | 174.51 | 196 | 8990 | 200.16 | 48.19 | -46.81 | 16.88 | 43.41 | 41.19 | 45.44 | 44 | 54 | 69 | 77 | 37.25 | 91 | 90
5422 | 1754 | 270 | 49.6 | 81 | 95.1 | 70 | 55.1 | 187.1 | 95 | 217.9 | 199 | 43.1 | 11.6 | 29.9 | 0.063 | 104 | 30 | 15.432 | 435.7 | 204.9 | 200 | 98.6 | 42 | 0.704 |  |  | 99.2 | 750.3 | 0.987 | -8 | 58.43 | 98 | 28 | 0.99 | 174.12 | 204 | 9430 | 196.93 | 49.58 | -46.62 | 16.75 | 43.44 | 41.17 | 45.33 | 44 | 54 | 69 | 77 | 37.25 | 91 | 87
5423 | 1750 | 270.1 | 49.4 | 81 | 95.1 | 70 | 55.1 | 187.3 | 95 | 218 | 199.2 | 43.1 | 11.6 | 29.9 | 0.062 | 104 | 30 | 15.365 | 436 | 204.9 | 200.1 | 98.6 | 42 | 0.705 |  |  | 99.2 | 750.2 | 0.994 | -8 | 58.04 | 98 | 28 | 0.989 | 174.51 | 195 | 8820 | 198.54 | 49.54 | -46.81 | 17 | 43.48 | 41.13 | 45.23 | 44 | 54 | 69 | 77 | 37.25 | 89 | 86
5424 | 1746 | 269.4 | 49.1 | 81 | 95.1 | 70 | 55.1 | 187.1 | 95 | 217.8 | 199.2 | 43 | 11.6 | 29.9 | 0.058 | 104.1 | 30 | 15.414 | 436.1 | 204.9 | 200.3 | 98.6 | 42 | 0.705 |  |  | 99.2 | 750 | 0.99 | -8 | 55.69 | 98 | 28 | 1.005 | 174.9 | 196 | 8970 | 197.25 | 49.38 | -47 | 17.06 | 43.37 | 41.17 | 45.12 | 44 | 54 | 69 | 77 | 37.25 | 89 | 88
5425 | 1756 | 271.3 | 50.1 | 81.1 | 95.1 | 70 | 55 | 187.5 | 94.9 | 218.3 | 198.9 | 43 | 11.6 | 29.9 | 0.053 | 104.1 | 30.1 | 15.432 | 435.4 | 204.9 | 200.3 | 98.6 | 42 | 0.705 |  |  | 99.2 | 750 | 0.984 | -8 | 44.31 | 98 | 28 | 0.993 | 174.12 | 203 | 9430 | 197.25 | 48.37 | -46.94 | 16.88 | 43.48 | 41.21 | 45.03 | 44 | 54 | 69 | 77 | 37.25 | 88 | 86
5426 | 1747 | 270.6 | 49.1 | 81.1 | 95.1 | 70 | 55 | 187.4 | 94.9 | 218.1 | 198.2 | 43 | 11.6 | 29.9 | 0.042 | 104.1 | 30.1 | 15.487 | 435.2 | 204.9 | 200.4 | 98.6 | 42 | 0.705 |  |  | 99.2 | 749.9 | 0.991 | -8 | 46.67 | 98 | 28 | 0.999 | 173.33 | 195 | 9020 | 201.45 | 49.47 | -47.06 | 17 | 43.25 | 41.16 | 45.12 | 44 | 54 | 69 | 77 | 37.25 | 87 | 83
5427 | 1752 | 270.9 | 49.8 | 81.1 | 95.1 | 70 | 55 | 187.3 | 94.9 | 218 | 197.9 | 43.1 | 11.6 | 29.9 | 0.048 | 104 | 30.1 | 15.439 | 436.3 | 204.9 | 200 | 98.6 | 42 | 0.704 |  |  | 99.2 | 749.9 | 0.993 | -8 | 45.88 | 98 | 28 | 1 | 173.33 | 200 | 9380 | 196.93 | 48.78 | -47.06 | 17.19 | 43.4 | 41 | 45.33 | 44 | 54 | 69 | 77 | 37.25 | 89 | 91
5428 | 1748 | 270.3 | 49 | 81.1 | 95 | 70 | 55 | 187.4 | 94.9 | 218.2 | 197.9 | 43.1 | 11.6 | 29.9 | 0.052 | 104 | 30 | 15.444 | 437.9 | 205 | 199.9 | 98.6 | 42 | 0.704 |  |  | 99.3 | 749.8 | 0.991 | -8 | 45.1 | 98 | 28 | 1.007 | 173.73 | 198 | 8730 | 199.18 | 48.26 | -46.94 | 16.81 | 43.37 | 41.24 | 45.44 | 44 | 54 | 69 | 77 | 37.25 | 90 | 88
5429 | 1744 | 269.1 | 49.1 | 81.1 | 95 | 70 | 54.9 | 187.5 | 95 | 218.2 | 198.5 | 43.1 | 11.6 | 29.9 | 0.062 | 104 | 30 | 15.416 | 438.2 | 204.9 | 199.8 | 98.6 | 42 | 0.704 |  |  | 99.2 | 749.8 | 0.989 | -8 | 49.8 | 98 | 28 | 0.998 | 174.51 | 201 | 8700 | 196.61 | 48.31 | -47 | 16.94 | 43.36 | 41.27 | 45.33 | 44 | 54 | 69 | 77 | 37.25 | 89 | 91
5430 | 1746 | 268.6 | 48.9 | 81.1 | 95 | 70 | 54.9 | 187.4 | 95 | 218 | 198.7 | 43 | 11.6 | 29.9 | 0.066 | 104 | 30 | 15.428 | 437.1 | 204.9 | 199.8 | 98.6 | 42 | 0.705 |  |  | 99.2 | 749.9 | 0.989 | -8 | 56.86 | 98 | 28 | 1.003 | 174.12 | 203 | 9120 | 196.93 | 49.26 | -47.06 | 17 | 43.38 | 41.2 | 45.23 | 44 | 54 | 69 | 77 | 37.25 | 89 | 93
5431 | 1759 | 271.1 | 50.3 | 81 | 95 | 70 | 54.8 | 187.4 | 95 | 218.3 | 198.8 | 43 | 11.6 | 29.9 | 0.054 | 104.1 | 30 | 15.432 | 436.3 | 204.9 | 200.3 | 98.6 | 42 | 0.705 |  |  | 99.2 | 749.9 | 0.995 | -8 | 53.33 | 98 | 28 | 0.994 | 174.12 | 198 | 9020 | 198.54 | 48.2 | -47.06 | 17.25 | 43.44 | 41.2 | 45.12 | 44 | 54 | 69 | 77 | 37.25 | 89 | 88
5432 | 1753 | 272.6 | 49.6 | 81.1 | 95 | 70 | 54.8 | 187.8 | 94.9 | 218.7 | 197.7 | 43 | 11.6 | 29.9 | 0.041 | 104.1 | 30 | 15.544 | 435.7 | 204.9 | 200.3 | 98.6 | 42 | 0.705 |  |  | 99.2 | 749.8 | 0.994 | -8 | 39.61 | 98 | 28 | 0.995 | 172.94 | 199 | 8240 | 196.61 | 47.31 | -47.12 | 16.75 | 43.16 | 41.22 | 45.12 | 44 | 54 | 69 | 77 | 37.25 | 86 | 87
5433 | 1744 | 269.4 | 49.2 | 81.1 | 95 | 70 | 54.7 | 187 | 94.9 | 217.7 | 197.6 | 43 | 11.6 | 29.9 | 0.061 | 104 | 30 | 15.395 | 437.4 | 205 | 199.5 | 98.6 | 42 | 0.703 |  |  | 99.2 | 749.6 | 0.992 | -8 | 58.82 | 98 | 28 | 0.995 | 172.94 | 199 | 8240 | 198.23 | 48.1 | -47.12 | 16.88 | 43.16 | 41.19 | 45.33 | 44 | 54 | 69 | 77 | 37.25 | 90 | 87
5434 | 1737 | 265.7 | 48.7 | 81 | 95 | 70 | 54.7 | 186.3 | 95 | 216.6 | 197.8 | 43 | 11.6 | 29.9 | 0.08 | 103.9 | 30 | 15.268 | 438.3 | 204.9 | 198.9 | 98.6 | 42 | 0.699 |  |  | 99.2 | 749.5 | 0.987 | -8 | 59.22 | 98 | 28 | 0.992 | 173.33 | 195 | 8990 | 196.93 | 48.1 | -46.81 | 16.88 | 43.38 | 41.17 | 45.23 | 44 | 54 | 69 | 77 | 37.25 | 90 | 86
5435 | 1745 | 266.6 | 48.7 | 81 | 95.1 | 70 | 54.6 | 186.6 | 94.9 | 217.2 | 198 | 42.9 | 11.6 | 29.9 | 0.076 | 103.9 | 30 | 15.228 | 437.6 | 204.9 | 198.9 | 98.6 | 42 | 0.699 |  |  | 99.2 | 749.5 | 0.99 | -8 | 58.82 | 98 | 28 | 1.003 | 172.55 | 200 | 8630 | 197.27 | 49.58 | -46.94 | 16.75 | 43.41 | 41.28 | 45.12 | 44 | 54 | 69 | 77 | 37.25 | 90 | 92
5436 | 1751 | 267.9 | 49.3 | 81 | 95.1 | 70 | 54.6 | 186.8 | 94.9 | 217.5 | 198.6 | 42.9 | 11.6 | 29.9 | 0.063 | 104 | 30 | 15.292 | 436.8 | 204.9 | 199.5 | 98.6 | 41.9 | 0.701 |  |  | 99.2 | 749.5 | 0.989 | -8 | 54.9 | 98 | 28 | 0.992 | 173.73 | 195 | 8730 | 199.18 | 47.9 | -47 | 17.19 | 43.37 | 41.18 | 45.03 | 44 | 54 | 69 | 77 | 37.25 | 90 | 90
5437 | 1756 | 270.9 | 49.2 | 81 | 95.1 | 70 | 54.5 | 187.4 | 94.9 | 218.2 | 198.5 | 42.9 | 11.6 | 29.9 | 0.041 | 104.1 | 30.1 | 15.484 | 436 | 204.9 | 200.4 | 98.6 | 41.9 | 0.703 |  |  | 99.2 | 749.6 | 0.987 | -8 | 40.39 | 98 | 28 | 1.003 | 174.12 | 202 | 8650 | 200.16 | 48.26 | -47.06 | 16.94 | 43.22 | 41.24 | 45.03 | 44 | 54 | 69 | 77 | 37.25 | 89 | 88
5438 | 1760 | 271.8 | 50.5 | 81 | 95.1 | 70 | 54.5 | 187.4 | 94.9 | 218.4 | 198.5 | 43 | 11.6 | 29.9 | 0.036 | 104.1 | 30.1 | 15.557 | 434.9 | 205 | 200.5 | 98.6 | 41.9 | 0.703 |  |  | 99.3 | 749.6 | 0.989 | -8 | 51.37 | 97 | 28 | 1.01 | 174.51 | 195 | 8850 | 199.84 | 49.35 | -46.88 | 16.75 | 43.37 | 41.28 | 45.12 | 44 | 54 | 69 | 77 | 37.25 | 93 | 82
5439 | 1758 | 273.6 | 50.2 | 81 | 95.1 | 70 | 54.5 | 187.9 | 95 | 218.9 | 197.9 | 43 | 11.6 | 29.9 | 0.028 | 104.1 | 30.1 | 15.654 | 435.7 | 204.9 | 200.4 | 98.6 | 41.9 | 0.703 |  |  | 99.2 | 749.5 | 0.987 | -8 | 40 | 98 | 28 | 1.003 | 173.33 | 196 | 8820 | 200.16 | 48.6 | -47.06 | 17 | 43.35 | 41.35 | 45.33 | 44 | 54 | 69 | 77 | 36.86 | 89 | 90
5440 | 1747 | 271.5 | 49.3 | 81 | 95.1 | 70 | 54.4 | 187.5 | 95 | 218.2 | 198.1 | 43.1 | 11.6 | 29.9 | 0.041 | 104.1 | 30.1 | 15.544 | 435 | 205 | 200 | 98.6 | 41.9 | 0.701 |  |  | 99.2 | 749.4 | 0.989 | -8 | 47.45 | 97 | 28 | 0.992 | 173.73 | 195 | 9260 | 198.54 | 48.27 | -46.94 | 16.94 | 43.45 | 41.2 | 45.55 | 44 | 54 | 69 | 77 | 37.25 | 90 | 88
5441 | 1742 | 269.4 | 48.9 | 81 | 95.1 | 70 | 54.4 | 186.9 | 95 | 217.6 | 198.2 | 43.1 | 11.6 | 29.9 | 0.062 | 104 | 30.1 | 15.464 | 436.2 | 205 | 199.3 | 98.6 | 41.9 | 0.698 |  |  | 99.2 | 749.3 | 0.988 | -8 | 58.43 | 98 | 28 | 1.013 | 173.73 | 200 | 8290 | 197.91 | 48.53 | -46.69 | 16.94 | 43.5 | 41.17 | 45.33 | 44 | 54 | 69 | 77 | 37.25 | 89 | 89
5442 | 1733 | 265.3 | 47.7 | 81 | 95.1 | 70 | 54.4 | 186.5 | 95 | 216.9 | 197.8 | 43 | 11.6 | 29.9 | 0.078 | 103.9 | 30.1 | 15.255 | 438 | 205 | 198.6 | 98.6 | 41.9 | 0.694 |  |  | 99.2 | 749.2 | 0.992 | -8 | 60.39 | 98 | 28 | 0.998 | 172.94 | 202 | 8700 | 195 | 48.1 | -46.94 | 16.88 | 43.53 | 41.27 | 45.23 | 44 | 54 | 69 | 77 | 37.25 | 90 | 93
5443 | 1744 | 265.3 | 48.9 | 81.1 | 95 | 70 | 54.3 | 186.5 | 95 | 217 | 198.2 | 43 | 11.6 | 29.9 | 0.076 | 103.9 | 30.1 | 15.126 | 438 | 205 | 198.8 | 98.6 | 41.9 | 0.694 |  |  | 99.2 | 749.4 | 0.991 | -8 | 60.78 | 97 | 28 | 1.001 | 173.33 | 204 | 7700 | 195 | 50.34 | -46.94 | 17.06 | 43.49 | 41.25 | 45.03 | 44 | 54 | 69 | 77 | 37.25 | 87 | 85
5444 | 1760 | 269.2 | 50.2 | 81.1 | 95 | 70 | 54.3 | 187 | 95 | 217.8 | 198.4 | 42.9 | 11.6 | 29.9 | 0.048 | 104 | 30.1 | 15.254 | 436.4 | 205 | 199.8 | 98.6 | 41.9 | 0.697 |  |  | 99.2 | 749.4 | 0.99 | -8 | 43.53 | 97 | 28 | 1.009 | 174.12 | 196 | 8310 | 201.77 | 48.62 | -47.06 | 17.12 | 43.15 | 41.21 | 44.92 | 44 | 54 | 69 | 77 | 37.25 | 89 | 86
5445 | 1758 | 271 | 50 | 81.1 | 95 | 70 | 54.2 | 187.6 | 94.9 | 218.5 | 197.7 | 42.9 | 11.6 | 29.9 | 0.026 | 104.1 | 30.1 | 15.465 | 436.4 | 204.9 | 200.3 | 98.6 | 41.9 | 0.699 |  |  | 99.2 | 749.4 | 0.99 | -8 | 41.18 | 97 | 28 | 1.001 | 172.94 | 200 | 9070 | 199.52 | 49.3 | -47 | 17.12 | 43.47 | 41.27 | 45.03 | 44 | 54 | 69 | 77 | 37.25 | 88 | 89
5446 | 1754 | 271.4 | 49.4 | 81 | 95 | 70 | 54.2 | 187.7 | 95 | 218.7 | 197.7 | 43 | 11.6 | 29.9 | 0.021 | 104.1 | 30.1 | 15.435 | 435.7 | 205 | 200.4 | 98.6 | 41.9 | 0.699 |  |  | 99.2 | 749.4 | 0.994 | -8 | 43.14 | 97 | 28 | 1.007 | 173.73 | 196 | 9310 | 198.86 | 48.28 | -47.06 | 17.19 | 43.25 | 41.06 | 45.33 | 44 | 54 | 69 | 77 | 37.25 | 89 | 92
5447 | 1749 | 269.2 | 49.5 | 81 | 95 | 70 | 54.2 | 187 | 95 | 217.8 | 197.9 | 43.1 | 11.6 | 29.9 | 0.034 | 104 | 30.1 | 15.413 | 435.6 | 205 | 200 | 98.6 | 41.9 | 0.698 |  |  | 99.2 | 749.4 | 0.992 | -8 | 43.53 | 97 | 28 | 0.992 | 173.33 | 195 | 8820 | 198.54 | 49.31 | -47.06 | 17.06 | 43.39 | 41.22 | 45.55 | 44 | 54 | 69 | 77 | 37.25 | 90 | 92
5448 | 1752 | 270 | 49.6 | 81 | 95 | 70 | 54.1 | 187.2 | 95 | 218 | 198.1 | 43.1 | 11.6 | 29.9 | 0.033 | 104 | 30.1 | 15.448 | 435.9 | 205 | 200.1 | 98.6 | 41.9 | 0.699 |  |  | 99.2 | 749.4 | 0.993 | -8 | 42.35 | 98 | 28 | 1.011 | 173.33 | 199 | 8730 | 196.93 | 48.21 | -47.06 | 17.19 | 43.18 | 41.11 | 45.44 | 44 | 54 | 69 | 77 | 37.25 | 89 | 89
5449 | 1753 | 270.5 | 49.9 | 81 | 94.9 | 70 | 54.1 | 187.2 | 95 | 218 | 197.9 | 43.1 | 11.6 | 29.9 | 0.029 | 104 | 30.1 | 15.509 | 435.6 | 205 | 200.1 | 98.6 | 41.9 | 0.699 |  |  | 99.2 | 749.4 | 0.989 | -8 | 45.1 | 98 | 28 | 1.002 | 173.73 | 195 | 9430 | 198.54 | 48.66 | -46.81 | 17.06 | 43.47 | 41.01 | 45.55 | 44 | 54 | 69 | 77 | 37.25 | 85 | 87
5450 | 1758 | 273 | 50.7 | 81 | 94.9 | 70 | 54.1 | 187.6 | 95 | 218.5 | 197.8 | 43.1 | 11.6 | 30 | 0.025 | 104.1 | 30.1 | 15.51 | 434.6 | 205 | 200.2 | 98.6 | 41.9 | 0.701 |  |  | 99.3 | 749.3 | 0.989 | -8 | 44.31 | 97 | 28 | 1 | 173.33 | 196 | 8040 | 199.52 | 49.54 | -47.12 | 17.25 | 43.07 | 41.07 | 45.44 | 44 | 54 | 69 | 77 | 37.25 | 87 | 84
5451 | 1748 | 271.2 | 49.1 | 81 | 95 | 70 | 54.1 | 187.3 | 95 | 218.1 | 197.8 | 43.1 | 11.6 | 30 | 0.038 | 104 | 30.1 | 15.489 | 435.1 | 205 | 199.7 | 98.6 | 41.9 | 0.7 |  |  | 99.2 | 749.2 | 0.992 | -8 | 45.49 | 98 | 28 | 0.988 | 172.94 | 202 | 8120 | 198.23 | 48.51 | -47 | 16.94 | 43.31 | 41.09 | 45.44 | 44 | 54 | 69 | 77 | 37.25 | 85 | 89
5452 | 1747 | 270 | 49.2 | 81 | 95.1 | 70 | 54.1 | 187 | 95 | 217.5 | 198 | 43.1 | 11.6 | 30 | 0.047 | 104 | 30.1 | 15.364 | 435.7 | 205 | 199.4 | 98.6 | 42 | 0.698 |  |  | 99.2 | 749.1 | 0.993 | -8 | 52.16 | 97 | 28 | 1.006 | 173.73 | 194 | 9900 | 198.23 | 48.57 | -47 | 17 | 43.3 | 41.05 | 45.33 | 44 | 54 | 69 | 77 | 37.25 | 89 | 88
5453 | 1746 | 268.4 | 49.3 | 81 | 95 | 70 | 54.1 | 186.5 | 95 | 216.9 | 197.9 | 43 | 11.6 | 30 | 0.062 | 103.9 | 30.1 | 15.328 | 436.4 | 205 | 199 | 98.6 | 42 | 0.696 |  |  | 99.2 | 749.1 | 0.991 | -8 | 55.29 | 98 | 28 | 0.991 | 173.73 | 194 | 8020 | 199.84 | 47.52 | -46.94 | 16.81 | 43.37 | 41.01 | 45.12 | 44 | 54 | 69 | 77 | 37.25 | 86 | 91
5454 | 1741 | 267 | 48.8 | 81 | 95 | 70 | 54.1 | 186.4 | 95 | 217 | 197.7 | 42.9 | 11.6 | 30 | 0.069 | 103.9 | 30.1 | 15.268 | 436.9 | 205 | 198.6 | 98.6 | 42 | 0.694 |  |  | 99.3 | 749.1 | 0.988 | -8 | 56.08 | 97 | 28 | 1.008 | 173.33 | 202 | 8850 | 196.61 | 48.6 | -46.75 | 16.62 | 43.41 | 41.17 | 44.92 | 44 | 54 | 69 | 77 | 37.25 | 84 | 93
5455 | 1738 | 265.2 | 48 | 81.1 | 95 | 70 | 54.1 | 186.2 | 95 | 216.5 | 197.6 | 42.8 | 11.6 | 30 | 0.077 | 103.9 | 30.1 | 15.225 | 437.8 | 205 | 198.3 | 98.6 | 42 | 0.691 |  |  | 99.3 | 749.1 | 0.992 | -8 | 60 | 98 | 28 | 1 | 173.33 | 201 | 8820 | 195 | 49.32 | -46.88 | 16.75 | 43.4 | 41.22 | 44.92 | 44 | 54 | 69 | 77 | 37.25 | 87 | 84
5456 | 1750 | 266.8 | 48.9 | 81.1 | 95 | 70 | 54.1 | 186.6 | 95 | 217.3 | 197.8 | 42.8 | 11.6 | 30 | 0.071 | 103.9 | 30.1 | 15.169 | 437.5 | 205 | 198.6 | 98.6 | 42 | 0.692 |  |  | 99.3 | 749.2 | 0.99 | -8 | 56.08 | 97 | 28 | 0.998 | 173.73 | 200 | 9120 | 197.91 | 49.13 | -46.94 | 16.88 | 43.41 | 41.25 | 44.72 | 44 | 54 | 69 | 77 | 37.25 | 84 | 85
5457 | 1755 | 267.5 | 49.9 | 81.1 | 95 | 70 | 54.1 | 186.8 | 95 | 217.5 | 197.7 | 42.8 | 11.6 | 30 | 0.048 | 104 | 30.1 | 15.324 | 436.7 | 205 | 199.5 | 98.6 | 42 | 0.695 |  |  | 99.3 | 749.2 | 0.993 | -8 | 43.14 | 97 | 28 | 0.994 | 173.73 | 195 | 7920 | 201.77 | 48.21 | -46.88 | 16.94 | 43.39 | 41.11 | 44.72 | 44 | 54 | 69 | 77 | 37.25 | 86 | 87
5458 | 1748 | 267.5 | 49.1 | 81.1 | 95 | 70 | 54.1 | 187 | 95 | 217.7 | 197.6 | 42.9 | 11.6 | 30 | 0.042 | 104 | 30.1 | 15.445 | 437.4 | 205 | 199.6 | 98.6 | 42 | 0.696 |  |  | 99.3 | 749.2 | 1 | -8 | 42.75 | 97 | 28 | 0.994 | 173.73 | 195 | 9820 | 196.61 | 48.23 | -46.88 | 16.81 | 43.41 | 41.22 | 45.03 | 44 | 54 | 69 | 77 | 37.25 | 87 | 91
5459 | 1758 | 269.8 | 49.9 | 81.1 | 95 | 70 | 54.1 | 187.3 | 95 | 218.2 | 198.1 | 43 | 11.6 | 30 | 0.04 | 104.1 | 30.1 | 15.417 | 437.5 | 205 | 199.8 | 98.6 | 42 | 0.697 |  |  | 99.2 | 749.3 | 0.987 | -8 | 54.51 | 97 | 28 | 0.995 | 174.12 | 200 | 8580 | 199.52 | 49.46 | -46.88 | 17.12 | 43.47 | 41.24 | 45.23 | 44 | 54 | 69 | 77 | 37.25 | 88 | 92
5460 | 1763 | 272.2 | 50.5 | 81.1 | 95 | 70 | 54.1 | 188 | 95 | 219 | 197.9 | 43 | 11.6 | 30 | 0.024 | 104.1 | 30.1 | 15.514 | 437.5 | 205 | 200.3 | 98.6 | 42 | 0.699 |  |  | 99.2 | 749.3 | 0.985 | -8 | 41.18 | 97 | 28 | 1.004 | 173.33 | 197 | 8360 | 200.47 | 48.2 | -46.88 | 17.06 | 43.48 | 41.21 | 45.44 | 44 | 54 | 69 | 77 | 37.25 | 86 | 89
5461 | 1751 | 271.9 | 49.5 | 81.1 | 94.9 | 70 | 54.1 | 188.2 | 95 | 219 | 197.3 | 43.1 | 11.6 | 30 | 0.021 | 104.1 | 30.1 | 15.576 | 438.7 | 205 | 200 | 98.6 | 42 | 0.699 |  |  | 99.2 | 749.2 | 0.994 | -8 | 43.53 | 97 | 28 | 0.994 | 172.94 | 195 | 9650 | 201.77 | 48.47 | -47.06 | 16.94 | 43.37 | 41.17 | 45.55 | 44 | 54 | 69 | 77 | 36.86 | 87 | 89
5462 | 1742 | 269.1 | 48.6 | 81.1 | 94.9 | 70 | 54.1 | 187.4 | 95 | 218 | 197.7 | 43.2 | 11.6 | 30 | 0.045 | 104 | 30.1 | 15.432 | 439.3 | 205 | 199.3 | 98.6 | 42 | 0.697 |  |  | 99.2 | 749.1 | 0.987 | -8 | 53.33 | 97 | 28 | 1.004 | 172.55 | 202 | 9360 | 197.59 | 48.38 | -46.94 | 16.94 | 43.43 | 41.13 | 45.64 | 44 | 54 | 69 | 77 | 36.86 | 88 | 87
5463 | 1740 | 267.1 | 48.2 | 81.1 | 94.9 | 70 | 54.2 | 186.8 | 95 | 217.3 | 197.9 | 43.1 | 11.6 | 30 | 0.062 | 103.9 | 30.1 | 15.304 | 440.2 | 205 | 198.9 | 98.6 | 42 | 0.694 |  |  | 99.2 | 749.1 | 0.989 | -8 | 60.39 | 97 | 28 | 0.997 | 173.73 | 194 | 8970 | 196.93 | 49.32 | -46.94 | 16.94 | 43.28 | 41.21 | 45.23 | 44 | 54 | 69 | 77 | 37.25 | 89 | 94
5464 | 1739 | 264.4 | 48 | 81.1 | 94.9 | 70 | 54.2 | 186.5 | 94.9 | 217 | 198.1 | 43 | 11.6 | 30 | 0.071 | 103.9 | 30.1 | 15.218 | 440.3 | 205 | 198.8 | 98.6 | 42 | 0.692 |  |  | 99.2 | 749.3 | 0.997 | -8 | 60 | 97 | 28 | 0.998 | 173.73 | 192 | 9580 | 198.23 | 49 | -47.12 | 16.94 | 43.38 | 41.13 | 45.03 | 44 | 54 | 69 | 77 | 37.25 | 90 | 90
5465 | 1748 | 264.1 | 49.5 | 81.1 | 94.9 | 70 | 54.2 | 186.8 | 94.9 | 217.4 | 198.5 | 42.9 | 11.6 | 30 | 0.071 | 103.9 | 30.1 | 15.16 | 440.6 | 205 | 199.1 | 98.6 | 42 | 0.694 |  |  | 99.2 | 749.5 | 0.99 | -8 | 60 | 97 | 28 | 0.994 | 174.12 | 195 | 8310 | 199.84 | 48.84 | -46.88 | 16.94 | 43.19 | 41.09 | 45.03 | 44 | 54 | 69 | 77 | 37.25 | 90 | 90
5466 | 1758 | 267.7 | 50.1 | 81.1 | 94.9 | 70 | 54.2 | 187.4 | 94.9 | 218.2 | 198.3 | 42.9 | 11.6 | 30 | 0.044 | 104 | 30.1 | 15.316 | 439.2 | 205 | 200 | 98.6 | 42 | 0.698 |  |  | 99.3 | 749.6 | 0.991 | -8 | 47.06 | 97 | 28 | 1.002 | 174.51 | 196 | 8770 | 201.45 | 48.39 | -47 | 17 | 43.35 | 41.08 | 44.92 | 44 | 54 | 69 | 77 | 37.25 | 89 | 91
5467 | 1757 | 269.5 | 49.7 | 81.1 | 94.9 | 70 | 54.3 | 187.7 | 94.9 | 218.7 | 197.9 | 42.9 | 11.6 | 30 | 0.025 | 104 | 30.1 | 15.507 | 440.8 | 205 | 200.4 | 98.6 | 42 | 0.701 |  |  | 99.2 | 749.7 | 0.988 | -8 | 41.96 | 97 | 28 | 0.989 | 173.33 | 200 | 9120 | 200.16 | 48.23 | -47.12 | 17.06 | 43.18 | 41.12 | 45.12 | 44 | 54 | 69 | 77 | 37.25 | 90 | 88
5468 | 1760 | 271 | 50.1 | 81.1 | 94.8 | 70 | 54.3 | 187.9 | 95 | 218.9 | 197.8 | 43 | 11.6 | 30 | 0.018 | 104.1 | 30.1 | 15.544 | 438.4 | 205 | 200.4 | 98.6 | 42 | 0.702 |  |  | 99.3 | 749.7 | 0.989 | -8 | 44.31 | 97 | 28 | 0.989 | 173.33 | 198 | 8800 | 202.1 | 47.49 | -47.12 | 17.12 | 43.22 | 41.1 | 45.33 | 44 | 54 | 69 | 77 | 37.25 | 86 | 83
5469 | 1763 | 273.2 | 50.6 | 81.1 | 94.9 | 70 | 54.3 | 188.1 | 95 | 219.2 | 197.6 | 43.1 | 11.6 | 30 | 0.015 | 104.1 | 30.1 | 15.558 | 438 | 205 | 200.4 | 98.6 | 42 | 0.705 |  |  | 99.3 | 749.6 | 0.988 | -8 | 42.75 | 97 | 28 | 0.999 | 173.33 | 199 | 8970 | 202.1 | 48.48 | -47.06 | 16.88 | 43.27 | 41.18 | 45.55 | 44 | 54 | 69 | 77 | 37.25 | 88 | 91
5470 | 1753 | 271.5 | 50.1 | 81.1 | 94.8 | 70 | 54.4 | 187.7 | 95 | 218.5 | 197.3 | 43.2 | 11.6 | 30 | 0.02 | 104.1 | 30.1 | 15.572 | 438.5 | 205 | 200 | 98.6 | 42 | 0.703 |  |  | 99.2 | 749.4 | 0.994 | -8 | 43.14 | 97 | 28 | 1.005 | 173.73 | 195 | 8240 | 199.84 | 48.44 | -47.06 | 17.12 | 43.44 | 41.09 | 45.64 | 44 | 54 | 69 | 77 | 37.25 | 88 | 88
5471 | 1747 | 268.7 | 49.9 | 81.1 | 94.9 | 70 | 54.4 | 187.1 | 95 | 217.8 | 197.6 | 43.2 | 11.6 | 30 | 0.038 | 104 | 30.1 | 15.415 | 439.2 | 205 | 199.5 | 98.6 | 42 | 0.7 |  |  | 99.2 | 749.3 | 0.993 | -8 | 57.25 | 97 | 28 | 0.997 | 172.16 | 201 | 9340 | 197.59 | 48.5 | -47 | 17.12 | 43.31 | 40.99 | 45.64 | 44 | 54 | 69 | 77 | 37.25 | 87 | 92
5472 | 1740 | 266.6 | 48 | 81.1 | 94.9 | 70 | 54.5 | 186.6 | 95 | 217.1 | 197.9 | 43.1 | 11.6 | 30 | 0.056 | 103.9 | 30.1 | 15.305 | 439.8 | 205 | 199 | 98.6 | 42 | 0.697 |  |  | 99.2 | 749.3 | 0.993 | -8 | 60 | 97 | 28 | 0.997 | 173.33 | 203 | 9340 | 197.59 | 48.05 | -47.06 | 17.12 | 43.38 | 40.99 | 45.44 | 44 | 54 | 69 | 77 | 37.25 | 87 | 93
5473 | 1746 | 267.8 | 48.6 | 81.1 | 94.8 | 70 | 54.5 | 186.7 | 95 | 217.4 | 198.2 | 43 | 11.6 | 30 | 0.057 | 104 | 30.1 | 15.247 | 439.8 | 205 | 199.1 | 98.6 | 42 | 0.697 |  |  | 99.2 | 749.3 | 0.988 | -8 | 57.65 | 97 | 28 | 0.998 | 173.73 | 200 | 8750 | 197.91 | 49.44 | -46.75 | 16.88 | 43.43 | 41.19 | 45.12 | 44 | 54 | 69 | 77 | 37.25 | 89 | 87
5474 | 1747 | 267.6 | 48.9 | 81.2 | 94.8 | 70 | 54.5 | 187 | 95 | 217.8 | 198.3 | 42.9 | 11.6 | 30 | 0.048 | 104 | 30.1 | 15.308 | 439.6 | 205 | 199.6 | 98.6 | 42 | 0.699 |  |  | 99.2 | 749.4 | 0.991 | -8 | 52.16 | 97 | 28 | 1.004 | 173.73 | 199 | 8950 | 196.61 | 48.2 | -47.06 | 16.88 | 43.42 | 41.23 | 44.92 | 44 | 54 | 69 | 77 | 37.25 | 85 | 84
5475 | 1757 | 269.7 | 49.7 | 81.2 | 94.9 | 70 | 54.6 | 187.5 | 95 | 218.4 | 197.9 | 42.9 | 11.6 | 30 | 0.033 | 104.1 | 30.1 | 15.377 | 439.3 | 205 | 200 | 98.6 | 42 | 0.701 |  |  | 99.2 | 749.5 | 0.992 | -8 | 41.57 | 97 | 28 | 1.005 | 173.73 | 196 | 9310 | 200.16 | 48.26 | -47 | 16.94 | 43.45 | 41.21 | 45.03 | 44 | 54 | 69 | 77 | 37.25 | 89 | 90
5476 | 1758 | 271.8 | 50.1 | 81.2 | 94.9 | 70 | 54.6 | 187.9 | 95 | 219 | 197.5 | 42.9 | 11.6 | 30 | 0.026 | 104.1 | 30.1 | 15.489 | 438.7 | 205 | 199.9 | 98.6 | 42 | 0.702 |  |  | 99.2 | 749.5 | 0.987 | -8 | 43.14 | 97 | 28 | 0.995 | 173.73 | 196 | 9310 | 199.52 | 48.57 | -47.06 | 17.06 | 43.42 | 41.21 | 45.12 | 44 | 54 | 69 | 77 | 37.25 | 88 | 96
5477 | 1750 | 270.1 | 49.4 | 81.2 | 94.9 | 70 | 54.7 | 187.5 | 95 | 218.3 | 197.3 | 43 | 11.6 | 30 | 0.034 | 104 | 30.1 | 15.486 | 439.4 | 205 | 199.4 | 98.6 | 41.9 | 0.701 |  |  | 99.2 | 749.5 | 0.991 | -8 | 45.88 | 97 | 28 | 0.988 | 172.94 | 201 | 9040 | 198.86 | 48.52 | -46.88 | 17.06 | 43.48 | 41.3 | 45.33 | 44 | 54 | 69 | 77 | 37.25 | 90 | 92
5478 | 1744 | 268.2 | 48.6 | 81.2 | 94.8 | 70 | 54.7 | 187 | 95 | 217.5 | 197.6 | 43 | 11.6 | 30 | 0.051 | 104 | 30.1 | 15.406 | 439.8 | 205 | 198.9 | 98.6 | 41.9 | 0.697 |  |  | 99.3 | 749.5 | 0.993 | -8 | 55.29 | 97 | 28 | 0.998 | 173.33 | 193 | 9680 | 198.23 | 48.09 | -46.88 | 16.94 | 43.51 | 41.25 | 45.33 | 44 | 54 | 69 | 77 | 37.25 | 87 | 93
5479 | 1735 | 265.1 | 47.7 | 81.2 | 94.9 | 70 | 54.7 | 186.4 | 95 | 216.8 | 197.6 | 43 | 11.6 | 30 | 0.067 | 103.9 | 30.1 | 15.319 | 440.3 | 205 | 198.5 | 98.6 | 41.9 | 0.693 |  |  | 99.3 | 749.5 | 0.993 | -8 | 60.39 | 97 | 28 | 0.99 | 172.94 | 193 | 8920 | 195 | 49.26 | -46.88 | 16.94 | 43.5 | 41.18 | 45.12 | 44 | 54 | 69 | 77 | 37.25 | 91 | 86
5480 | 1745 | 265.7 | 48.7 | 81.2 | 94.9 | 70 | 54.7 | 186.8 | 95 | 217.4 | 197.8 | 42.9 | 11.6 | 30 | 0.065 | 103.9 | 30.1 | 15.191 | 439.4 | 205 | 198.5 | 98.6 | 41.9 | 0.693 |  |  | 99.2 | 749.6 | 0.989 | -8 | 58.82 | 97 | 28 | 1.001 | 172.94 | 193 | 9040 | 197.27 | 48.93 | -46.94 | 16.88 | 43.5 | 41.3 | 45.03 | 44 | 54 | 69 | 77 | 37.25 | 90 | 82
5481 | 1752 | 268.1 | 48.9 | 81.2 | 94.9 | 70 | 54.8 | 187.4 | 95 | 218.2 | 198.1 | 42.9 | 11.6 | 30 | 0.045 | 104 | 30.1 | 15.269 | 439 | 205 | 199.5 | 98.6 | 41.9 | 0.697 |  |  | 99.3 | 749.7 | 0.992 | -8 | 51.76 | 97 | 28 | 0.999 | 174.51 | 195 | 9380 | 199.52 | 48.38 | -46.94 | 16.81 | 43.42 | 41.17 | 44.92 | 44 | 54 | 69 | 77 | 37.25 | 90 | 93
5482 | 1751 | 269 | 49.3 | 81.2 | 94.9 | 70 | 54.8 | 187.4 | 95 | 218.1 | 197.8 | 43 | 11.6 | 30 | 0.033 | 104 | 30.1 | 15.432 | 438.2 | 205 | 199.9 | 98.6 | 41.9 | 0.699 |  |  | 99.2 | 749.8 | 0.987 | -8 | 42.75 | 97 | 28 | 1.006 | 173.73 | 198 | 8160 | 197.25 | 48.11 | -47 | 17.12 | 43.5 | 41.31 | 45.03 | 44 | 54 | 69 | 77 | 37.25 | 89 | 87
5483 | 1755 | 268.9 | 49.7 | 81.2 | 94.9 | 70 | 54.8 | 187.1 | 95 | 218 | 198.2 | 43 | 11.6 | 30 | 0.038 | 104 | 30.1 | 15.385 | 438.4 | 205 | 199.9 | 98.6 | 41.9 | 0.699 |  |  | 99.2 | 749.8 | 0.991 | -8 | 53.73 | 97 | 28 | 0.995 | 174.12 | 202 | 9360 | 198.23 | 49.55 | -47 | 17 | 43.43 | 41.18 | 45.33 | 44 | 54 | 69 | 77 | 37.25 | 88 | 89
5484 | 1757 | 270.6 | 49.9 | 81.2 | 94.9 | 70 | 54.8 | 187.5 | 95 | 218.5 | 198.1 | 43.1 | 11.6 | 30 | 0.029 | 104.1 | 30.1 | 15.434 | 437.8 | 205 | 200.2 | 98.6 | 41.9 | 0.702 |  |  | 99.3 | 749.9 | 0.993 | -8 | 43.14 | 97 | 28 | 0.991 | 174.12 | 197 | 8800 | 199.18 | 48.81 | -46.88 | 17.06 | 43.39 | 41.19 | 45.33 | 44 | 54 | 69 | 77 | 37.25 | 86 | 91
5485 | 1757 | 272.7 | 49.6 | 81.2 | 94.9 | 70 | 54.8 | 187.9 | 95 | 218.9 | 198 | 43.1 | 11.6 | 30 | 0.023 | 104.1 | 30.1 | 15.511 | 438.3 | 205 | 200.3 | 98.6 | 41.9 | 0.704 |  |  | 99.3 | 749.9 | 0.988 | -8 | 46.67 | 97 | 28 | 0.997 | 173.73 | 199 | 7990 | 196.93 | 48.12 | -47 | 17.19 | 43.37 | 41.07 | 45.44 | 44 | 54 | 69 | 77 | 37.25 | 89 | 89
5486 | 1747 | 269.6 | 49.3 | 81.2 | 94.9 | 70 | 54.8 | 187.4 | 95 | 218.1 | 197.7 | 43.1 | 11.6 | 30 | 0.035 | 104 | 30.1 | 15.494 | 439.2 | 205 | 199.7 | 98.6 | 41.9 | 0.701 |  |  | 99.3 | 749.8 | 0.991 | -8 | 42.75 | 97 | 28 | 1.003 | 172.94 | 194 | 9560 | 196.93 | 48.06 | -47.12 | 17.12 | 43.26 | 41.16 | 45.44 | 44 | 54 | 69 | 77 | 37.25 | 87 | 88
5487 | 1742 | 267 | 48.9 | 81.2 | 94.9 | 70 | 54.8 | 186.7 | 95 | 217.1 | 198.2 | 43.1 | 11.6 | 30 | 0.052 | 104 | 30.1 | 15.44 | 438.9 | 205 | 199.5 | 98.6 | 41.9 | 0.698 |  |  | 99.2 | 749.8 | 0.983 | -8 | 57.25 | 97 | 28 | 0.993 | 174.12 | 194 | 8020 | 199.84 | 48.62 | -47.06 | 17.19 | 43.48 | 40.99 | 45.33 | 44 | 54 | 69 | 77 | 37.25 | 86 | 95
5488 | 1746 | 266.8 | 49 | 81.2 | 95 | 70 | 54.8 | 186.6 | 95 | 217 | 198.5 | 43 | 11.6 | 30 | 0.058 | 104 | 30.1 | 15.456 | 439.8 | 205 | 199.4 | 98.6 | 41.9 | 0.697 |  |  | 99.2 | 749.9 | 0.991 | -8 | 59.61 | 97 | 28 | 1.003 | 174.12 | 201 | 8900 | 197.59 | 48.63 | -47 | 17.12 | 43.34 | 41.04 | 45.12 | 44 | 54 | 69 | 77 | 37.25 | 86 | 88
5489 | 1758 | 270.1 | 50 | 81.2 | 94.9 | 70 | 54.8 | 187.2 | 95 | 218.1 | 198 | 43 | 11.6 | 30 | 0.036 | 104.1 | 30.1 | 15.477 | 439.7 | 205 | 200 | 98.6 | 41.9 | 0.7 |  |  | 99.2 | 750 | 0.987 | -8 | 49.02 | 97 | 28 | 0.999 | 172.94 | 196 | 9070 | 201.77 | 47.38 | -47.06 | 16.94 | 43.21 | 40.87 | 45.03 | 44 | 54 | 69 | 77 | 37.25 | 90 | 88
5490 | 1750 | 270.1 | 49.3 | 81.2 | 95 | 70 | 54.8 | 187.5 | 95 | 218.3 | 197.2 | 43 | 11.6 | 30 | 0.03 | 104 | 30.1 | 15.499 | 440.5 | 205 | 199.7 | 98.6 | 41.9 | 0.7 |  |  | 99.2 | 750 | 0.995 | -8 | 42.35 | 97 | 28 | 1 | 172.55 | 195 | 9240 | 198.54 | 48.76 | -47 | 16.88 | 43.38 | 40.99 | 45.23 | 44 | 54 | 69 | 77 | 37.25 | 88 | 91
5491 | 1750 | 269.4 | 49.3 | 81.2 | 94.9 | 70 | 54.9 | 187.1 | 95 | 217.9 | 197.4 | 43 | 11.6 | 30 | 0.039 | 104 | 30.1 | 15.398 | 440.5 | 205 | 199.3 | 98.6 | 41.9 | 0.698 |  |  | 99.2 | 749.9 | 0.992 | -8 | 52.55 | 97 | 28 | 1.007 | 172.94 | 195 | 8950 | 197.25 | 48.04 | -46.94 | 16.94 | 43.21 | 40.99 | 45.23 | 44 | 54 | 69 | 77 | 37.25 | 88 | 87
5492 | 1745 | 268.3 | 48.9 | 81.2 | 94.9 | 70 | 54.9 | 187.2 | 95 | 217.8 | 198 | 43 | 11.6 | 30 | 0.05 | 104 | 30.1 | 15.363 | 441.1 | 205 | 199.3 | 98.6 | 41.9 | 0.698 |  |  | 99.2 | 749.8 | 0.993 | -8 | 56.86 | 97 | 28 | 0.99 | 172.55 | 202 | 8820 | 197.91 | 48.55 | -47.06 | 16.88 | 43.37 | 41 | 45.23 | 44 | 54 | 69 | 77 | 37.25 | 87 | 80
5493 | 1744 | 267.5 | 48.4 | 81.2 | 94.8 | 70 | 54.9 | 186.9 | 95 | 217.5 | 198.2 | 43 | 11.6 | 30 | 0.056 | 104 | 30.1 | 15.318 | 441.2 | 205 | 199.2 | 98.6 | 41.9 | 0.697 |  |  | 99.2 | 749.8 | 0.991 | -8 | 53.33 | 97 | 28 | 0.996 | 174.12 | 200 | 8550 | 197.27 | 47.64 | -46.81 | 16.75 | 43.39 | 41.09 | 45.12 | 44 | 54 | 69 | 77 | 37.25 | 89 | 89
5494 | 1743 | 266 | 48.3 | 81.2 | 94.8 | 70 | 54.9 | 186.6 | 95 | 217 | 198.1 | 42.9 | 11.6 | 30 | 0.061 | 103.9 | 30.1 | 15.299 | 441.6 | 205 | 199.1 | 98.6 | 41.9 | 0.696 |  |  | 99.3 | 749.9 | 0.987 | -8 | 55.69 | 97 | 28 | 1.012 | 170.59 | 202 | 8410 | 197.59 | 48.11 | -46.88 | 16.75 | 43.47 | 41.18 | 44.92 | 44 | 54 | 69 | 77 | 37.25 | 87 | 91
5495 | 1744 | 264.6 | 48.5 | 81.2 | 94.9 | 70 | 54.9 | 186.2 | 95 | 216.6 | 198.3 | 42.9 | 11.6 | 30 | 0.069 | 103.9 | 30.1 | 15.271 | 442.4 | 205 | 199.1 | 98.6 | 41.9 | 0.695 |  |  | 99.3 | 750 | 0.988 | -8 | 58.82 | 97 | 28 | 0.993 | 174.12 | 203 | 8530 | 197.91 | 48.13 | -47 | 17.12 | 43.42 | 41.17 | 44.92 | 44 | 54 | 69 | 77 | 37.25 | 88 | 92
5496 | 1754 | 267 | 49.6 | 81.2 | 94.9 | 70 | 54.9 | 186.8 | 95 | 217.5 | 198.7 | 42.9 | 11.6 | 30 | 0.056 | 104 | 30.1 | 15.314 | 441.8 | 205 | 199.5 | 98.6 | 41.9 | 0.697 |  |  | 99.2 | 750.1 | 0.989 | -8 | 58.43 | 97 | 28 | 0.997 | 174.12 | 203 | 8090 | 196.93 | 49.35 | -47 | 17 | 43.46 | 41.12 | 44.83 | 44 | 54 | 69 | 77 | 37.25 | 89 | 91
5497 | 1756 | 269.2 | 49.4 | 81.2 | 94.9 | 70 | 55 | 187.6 | 95 | 218.5 | 198.3 | 42.9 | 11.6 | 30 | 0.034 | 104.1 | 30.1 | 15.447 | 440.8 | 205 | 200.2 | 98.6 | 41.9 | 0.701 |  |  | 99.2 | 750.1 | 0.993 | -8 | 43.92 | 97 | 28 | 0.994 | 174.51 | 196 | 8290 | 202.1 | 48.67 | -47 | 16.81 | 43.21 | 41.11 | 44.92 | 44 | 54 | 69 | 77 | 37.25 | 84 | 86
5498 | 1760 | 271.9 | 49.9 | 81.2 | 94.8 | 70 | 55 | 188.1 | 95 | 219.2 | 197.8 | 43 | 11.6 | 30 | 0.023 | 104.1 | 30.1 | 15.535 | 440.3 | 205 | 200.2 | 98.6 | 41.9 | 0.704 |  |  | 99.2 | 750.1 | 0.989 | -8 | 43.14 | 97 | 28 | 1.004 | 172.94 | 200 | 8990 | 197.25 | 48.08 | -47 | 16.75 | 43.44 | 41.18 | 45.33 | 44 | 54 | 69 | 77 | 37.25 | 85 | 86
5499 | 1754 | 270.9 | 49.5 | 81.2 | 94.8 | 70 | 55 | 187.8 | 95 | 218.7 | 197.7 | 43.1 | 11.6 | 30 | 0.027 | 104.1 | 30.1 | 15.5 | 441.2 | 205 | 199.9 | 98.6 | 41.9 | 0.703 |  |  | 99.3 | 750 | 0.988 | -8 | 48.63 | 97 | 28 | 1.005 | 173.73 | 198 | 8190 | 198.23 | 48.08 | -46.94 | 16.94 | 43.37 | 41.18 | 45.44 | 44 | 54 | 69 | 77 | 37.25 | 88 | 86
5500 | 1751 | 269.4 | 49.8 | 81.2 | 94.8 | 70 | 55 | 187.2 | 95 | 217.9 | 197.9 | 43.1 | 11.6 | 30 | 0.041 | 104 | 30 | 15.47 | 441.4 | 205 | 199.5 | 98.6 | 41.9 | 0.7 |  |  | 99.3 | 750 | 0.988 | -8 | 51.37 | 97 | 28 | 1.001 | 173.73 | 198 | 8770 | 196.61 | 48.47 | -46.88 | 16.75 | 43.57 | 41.23 | 45.55 | 44 | 54 | 69 | 77 | 37.25 | 87 | 94
5501 | 1746 | 268.6 | 49 | 81.2 | 94.9 | 70 | 55 | 187 | 95 | 217.6 | 198.4 | 43.1 | 11.6 | 30 | 0.044 | 104 | 30 | 15.464 | 441.5 | 205 | 199.6 | 98.6 | 41.9 | 0.699 |  |  | 99.2 | 750.1 | 0.988 | -8 | 56.47 | 97 | 28 | 0.999 | 174.51 | 200 | 8310 | 198.23 | 48.45 | -46.88 | 17.19 | 43.58 | 41.2 | 45.44 | 44 | 54 | 69 | 77 | 37.25 | 87 | 90
5502 | 1752 | 269.8 | 49.4 | 81.2 | 94.9 | 70 | 55.1 | 187.2 | 95 | 218 | 198.3 | 43.1 | 11.6 | 30 | 0.037 | 104 | 30 | 15.469 | 441.8 | 205 | 199.8 | 98.6 | 41.9 | 0.7 |  |  | 99.2 | 750.1 | 0.989 | -8 | 46.27 | 97 | 28 | 0.996 | 174.51 | 195 | 8950 | 198.54 | 48.06 | -47.06 | 16.88 | 43.2 | 41.14 | 45.12 | 44 | 54 | 69 | 77 | 37.25 | 87 | 92
5503 | 1755 | 270.7 | 49.9 | 81.2 | 94.9 | 70 | 55.1 | 187.4 | 95 | 218.2 | 198.1 | 43.1 | 11.6 | 30 | 0.034 | 104.1 | 30 | 15.472 | 441.4 | 205 | 199.9 | 98.6 | 41.9 | 0.703 |  |  | 99.2 | 750.1 | 0.991 | -8 | 47.06 | 97 | 28 | 0.99 | 173.73 | 199 | 8800 | 199.52 | 47.29 | -47.06 | 17.12 | 43.48 | 41.05 | 45.12 | 44 | 54 | 69 | 77 | 37.25 | 88 | 91
5504 | 1746 | 269.6 | 49 | 81.2 | 94.9 | 70 | 55.1 | 187.2 | 95 | 217.9 | 197.6 | 43.1 | 11.6 | 30 | 0.034 | 104 | 30 | 15.461 | 442.5 | 205 | 199.6 | 98.6 | 41.9 | 0.701 |  |  | 99.2 | 750.1 | 0.992 | -8 | 46.27 | 97 | 28 | 0.995 | 172.94 | 198 | 8510 | 198.86 | 48.1 | -47.06 | 17 | 43.37 | 41.19 | 45.12 | 44 | 54 | 69 | 77 | 37.25 | 89 | 90
5505 | 1743 | 267.7 | 48.5 | 81.2 | 94.8 | 70 | 55.1 | 186.7 | 95 | 217.2 | 197.6 | 43.1 | 11.6 | 30 | 0.045 | 104 | 30 | 15.367 | 442.3 | 205 | 199.1 | 98.6 | 41.9 | 0.7 |  |  | 99.2 | 750 | 0.989 | -8 | 46.67 | 97 | 28 | 0.991 | 172.94 | 202 | 9410 | 197.91 | 48.76 | -47.06 | 17 | 43.49 | 41.14 | 45.33 | 44 | 54 | 69 | 77 | 37.25 | 90 | 94
5506 | 1743 | 266.2 | 48.4 | 81.2 | 94.9 | 70 | 55.1 | 186.4 | 95 | 216.9 | 198 | 43 | 11.6 | 30 | 0.059 | 103.9 | 30 | 15.308 | 442.8 | 205 | 198.9 | 98.6 | 41.9 | 0.698 |  |  | 99.2 | 750.1 | 0.985 | -8 | 60 | 97 | 28 | 1.008 | 171.76 | 195 | 8190 | 199.52 | 49.38 | -46.81 | 17.06 | 43.49 | 41.07 | 45.12 | 44 | 54 | 69 | 77 | 37.25 | 85 | 87
5507 | 1750 | 267.7 | 49.1 | 81.2 | 94.9 | 70 | 55.1 | 186.7 | 95 | 217.3 | 198.4 | 42.9 | 11.6 | 30 | 0.054 | 104 | 30 | 15.347 | 442 | 205 | 199.2 | 98.6 | 41.9 | 0.698 |  |  | 99.2 | 750.1 | 0.988 | -8 | 56.86 | 97 | 28 | 1.005 | 173.73 | 194 | 8600 | 198.23 | 48.23 | -47.12 | 16.94 | 43.35 | 41.14 | 44.92 | 44 | 54 | 69 | 77 | 37.25 | 88 | 92
5508 | 1751 | 267.8 | 49.4 | 81.2 | 94.8 | 70 | 55.1 | 187 | 95 | 217.6 | 198.6 | 42.9 | 11.6 | 30 | 0.04 | 104 | 30 | 15.434 | 441.2 | 205 | 200 | 98.6 | 41.9 | 0.701 |  |  | 99.2 | 750.1 | 0.996 | -8 | 52.94 | 97 | 28 | 1.003 | 172.16 | 196 | 8730 | 202.1 | 47.35 | -47 | 17.25 | 43.4 | 41.09 | 44.83 | 44 | 54 | 69 | 77 | 37.25 | 89 | 89
5509 | 1748 | 269.2 | 48.8 | 81.2 | 94.9 | 70 | 55.2 | 187.1 | 95 | 217.8 | 198 | 42.9 | 11.6 | 30 | 0.029 | 104 | 30 | 15.494 | 440.3 | 205 | 200.1 | 98.6 | 41.9 | 0.703 |  |  | 99.2 | 750.1 | 0.994 | -8 | 42.75 | 97 | 28 | 1.007 | 173.73 | 198 | 8990 | 196.93 | 48.48 | -47.12 | 16.88 | 43.12 | 41.13 | 45.03 | 44 | 54 | 69 | 77 | 37.25 | 87 | 82
5510 | 1749 | 268.7 | 49.1 | 81.2 | 94.9 | 70 | 55.2 | 187 | 95 | 217.6 | 198.3 | 42.9 | 11.6 | 30 | 0.037 | 104 | 30 | 15.431 | 440.6 | 205 | 199.9 | 98.6 | 41.9 | 0.702 |  |  | 99.3 | 750.2 | 0.991 | -8 | 52.16 | 97 | 28 | 1.003 | 174.12 | 194 | 9190 | 196.61 | 48.15 | -46.94 | 16.94 | 43.27 | 41.04 | 45.12 | 44 | 54 | 69 | 77 | 37.25 | 85 | 84
5511 | 1758 | 270.1 | 50.4 | 81.2 | 94.9 | 70 | 55.2 | 187.2 | 95 | 218 | 198.4 | 43 | 11.6 | 30 | 0.031 | 104 | 30 | 15.456 | 440.7 | 205 | 200.1 | 98.6 | 41.9 | 0.704 |  |  | 99.3 | 750.2 | 0.989 | -8 | 49.02 | 97 | 28 | 0.988 | 173.73 | 201 | 8700 | 199.84 | 48.07 | -47 | 16.81 | 43.26 | 41.03 | 45.12 | 44 | 54 | 69 | 77 | 37.25 | 91 | 90
5512 | 1753 | 270.9 | 49.2 | 81.2 | 94.9 | 70 | 55.2 | 187.5 | 95 | 218.4 | 198 | 43 | 11.6 | 30 | 0.027 | 104.1 | 30 | 15.486 | 441 | 205 | 200 | 98.6 | 41.9 | 0.705 |  |  | 99.3 | 750.1 | 0.988 | -8 | 42.75 | 97 | 28 | 0.995 | 173.73 | 200 | 8190 | 196.93 | 48.76 | -47 | 17.06 | 43.23 | 40.99 | 45.23 | 44 | 54 | 69 | 77 | 37.25 | 86 | 86
5513 | 1753 | 271.8 | 49.6 | 81.2 | 95 | 70 | 55.2 | 187.7 | 95 | 218.6 | 198 | 43.1 | 11.6 | 30 | 0.028 | 104.1 | 30 | 15.481 | 441.7 | 205 | 200 | 98.6 | 41.9 | 0.705 |  |  | 99.3 | 749.9 | 0.992 | -8 | 43.92 | 97 | 28 | 0.992 | 173.33 | 195 | 9600 | 198.54 | 47.62 | -47 | 17.06 | 43.33 | 41.14 | 45.33 | 44 | 54 | 69 | 77 | 37.25 | 86 | 89
5514 | 1753 | 271.2 | 50.2 | 81.2 | 94.9 | 70 | 55.2 | 187.6 | 95 | 218.4 | 197.7 | 43.1 | 11.6 | 30 | 0.034 | 104 | 30 | 15.453 | 442.6 | 205 | 199.5 | 98.6 | 41.9 | 0.705 |  |  | 99.3 | 749.8 | 0.989 | -8 | 50.2 | 97 | 28 | 0.99 | 173.33 | 200 | 8360 | 198.23 | 47.45 | -46.94 | 17.06 | 43.37 | 41.16 | 45.33 | 44 | 54 | 69 | 77 | 37.25 | 88 | 93
5515 | 1744 | 269 | 49.1 | 81.2 | 94.9 | 70 | 55.2 | 187.1 | 95 | 217.7 | 197.7 | 43.1 | 11.6 | 30 | 0.047 | 104 | 30 | 15.358 | 443.1 | 205 | 199 | 98.6 | 41.9 | 0.702 |  |  | 99.3 | 749.6 | 0.99 | -8 | 51.37 | 97 | 28 | 1.008 | 173.33 | 194 | 8460 | 196.61 | 48.6 | -47 | 17 | 43.4 | 41.16 | 45.33 | 44 | 54 | 69 | 77 | 37.25 | 87 | 85
5516 | 1743 | 267.5 | 49 | 81.3 | 94.9 | 70 | 55.2 | 186.9 | 95 | 217.5 | 197.7 | 43 | 11.6 | 30 | 0.063 | 103.9 | 30 | 15.323 | 443.6 | 205 | 198.7 | 98.6 | 42 | 0.7 |  |  | 99.2 | 749.5 | 0.993 | -8 | 57.25 | 97 | 28 | 1.015 | 172.94 | 194 | 8650 | 196.93 | 48.36 | -46.81 | 16.88 | 43.35 | 41.19 | 45.23 | 44 | 54 | 69 | 77 | 37.25 | 88 | 86
5517 | 1749 | 268.2 | 49.5 | 81.3 | 94.9 | 70 | 55.2 | 187.1 | 95 | 217.8 | 198.1 | 43 | 11.6 | 30 | 0.055 | 104 | 30 | 15.317 | 443 | 205 | 199 | 98.6 | 42 | 0.699 |  |  | 99.2 | 749.4 | 0.99 | -8 | 59.22 | 97 | 28 | 0.997 | 174.51 | 202 | 8310 | 198.23 | 48.32 | -46.94 | 16.81 | 43.48 | 41.24 | 45.03 | 44 | 54 | 69 | 77 | 37.25 | 90 | 89
5518 | 1750 | 269.4 | 49 | 81.3 | 94.9 | 70 | 55.2 | 187.3 | 95 | 217.9 | 198 | 42.9 | 11.6 | 30 | 0.039 | 104 | 30 | 15.427 | 442.5 | 205 | 199.6 | 98.6 | 42 | 0.701 |  |  | 99.3 | 749.4 | 0.985 | -8 | 43.53 | 97 | 28 | 1.005 | 173.33 | 195 | 9970 | 200.16 | 48.38 | -47 | 17 | 43.46 | 41.23 | 44.92 | 44 | 54 | 69 | 77 | 37.25 | 89 | 93
5519 | 1751 | 269.3 | 48.9 | 81.3 | 94.9 | 70 | 55.2 | 187.2 | 95 | 217.8 | 197.7 | 43 | 11.6 | 30 | 0.037 | 104 | 30 | 15.423 | 442.4 | 205 | 199.5 | 98.6 | 42 | 0.701 |  |  | 99.2 | 749.4 | 0.988 | -8 | 47.45 | 97 | 28 | 1.001 | 172.55 | 199 | 8160 | 198.23 | 48.72 | -47 | 16.94 | 43.47 | 41.25 | 45.03 | 44 | 54 | 69 | 77 | 37.25 | 89 | 92
5520 | 1753 | 270.7 | 49.6 | 81.3 | 94.9 | 70 | 55.2 | 187.5 | 95 | 218.2 | 197.9 | 43 | 11.6 | 30 | 0.029 | 104.1 | 30 | 15.465 | 441.4 | 205 | 199.8 | 98.6 | 42 | 0.703 |  |  | 99.2 | 749.4 | 0.99 | -8 | 51.76 | 97 | 28 | 0.998 | 171.37 | 200 | 8210 | 199.18 | 48.46 | -47.06 | 17.12 | 43.27 | 41 | 45.12 | 44 | 54 | 69 | 77 | 37.25 | 89 | 90
5521 | 1745 | 269.6 | 48.8 | 81.3 | 94.8 | 70 | 55.2 | 187.3 | 95 | 218 | 197.4 | 43 | 11.6 | 30 | 0.031 | 104 | 30 | 15.453 | 442.7 | 205 | 199.5 | 98.6 | 42 | 0.702 |  |  | 99.3 | 749.3 | 0.992 | -8 | 46.67 | 97 | 28 | 0.998 | 173.33 | 197 | 8820 | 199.84 | 48.14 | -47 | 16.94 | 43.43 | 41.03 | 45.23 | 44 | 54 | 69 | 77 | 37.25 | 88 | 87
5522 | 1740 | 267.4 | 48.5 | 81.3 | 94.9 | 70 | 55.2 | 186.7 | 95 | 217.1 | 197.5 | 43 | 11.6 | 30 | 0.054 | 104 | 30 | 15.329 | 443.4 | 205 | 198.8 | 98.6 | 42 | 0.699 |  |  | 99.2 | 749.3 | 0.992 | -8 | 58.82 | 97 | 28 | 0.998 | 173.33 | 194 | 8020 | 196.93 | 48.24 | -46.75 | 16.88 | 43.44 | 41.13 | 45.23 | 44 | 54 | 69 | 77 | 37.25 | 87 | 83
5523 | 1740 | 266 | 48.3 | 81.3 | 95 | 70 | 55.2 | 186.4 | 95 | 216.8 | 197.9 | 43 | 11.6 | 30 | 0.059 | 103.9 | 30 | 15.218 | 444.7 | 205 | 198.8 | 98.6 | 42 | 0.697 |  |  | 99.2 | 749.3 | 0.988 | -8 | 60 | 97 | 28 | 1.01 | 173.33 | 203 | 9460 | 195 | 48.86 | -46.94 | 16.88 | 43.51 | 41.06 | 45.12 | 44 | 54 | 69 | 77 | 37.25 | 88 | 88
5524 | 1745 | 265.6 | 48.6 | 81.3 | 94.9 | 70 | 55.2 | 186.7 | 95 | 217.2 | 198.7 | 43 | 11.6 | 30 | 0.058 | 103.9 | 30 | 15.201 | 444.8 | 205 | 199.5 | 98.6 | 42 | 0.696 |  |  | 99.2 | 749.4 | 0.993 | -8 | 58.82 | 97 | 28 | 1.002 | 174.12 | 203 | 8900 | 196.61 | 49.02 | -47 | 16.88 | 43.34 | 41.07 | 45.03 | 44 | 54 | 69 | 77 | 37.25 | 90 | 88
5525 | 1758 | 269.1 | 49.8 | 81.3 | 94.9 | 70 | 55.2 | 187.4 | 95 | 218.2 | 198.9 | 42.9 | 11.6 | 30 | 0.035 | 104 | 30 | 15.28 | 444.4 | 205 | 200.4 | 98.6 | 42 | 0.701 |  |  | 99.2 | 749.6 | 0.99 | -8 | 58.04 | 97 | 28 | 0.999 | 174.9 | 195 | 9530 | 199.84 | 49.38 | -47 | 16.94 | 43.52 | 41.11 | 44.92 | 44 | 54 | 69 | 77 | 37.25 | 89 | 89
5526 | 1763 | 271.9 | 50.5 | 81.3 | 94.9 | 70 | 55.2 | 188 | 95 | 219 | 197.9 | 43 | 11.6 | 30 | 0.016 | 104.1 | 30 | 15.482 | 444.5 | 205 | 200.5 | 98.6 | 42 | 0.702 |  |  | 99.3 | 749.7 | 0.993 | -8 | 41.96 | 97 | 28 | 0.998 | 172.94 | 199 | 9560 | 199.84 | 49.37 | -46.94 | 17.12 | 43.38 | 41.08 | 45.03 | 44 | 54 | 69 | 77 | 37.25 | 91 | 93
5527 | 1751 | 270.2 | 49.6 | 81.3 | 94.9 | 70 | 55.2 | 187.6 | 95 | 218.4 | 197.6 | 43 | 11.6 | 30 | 0.023 | 104 | 30 | 15.483 | 445.8 | 205 | 200.1 | 98.6 | 42 | 0.702 |  |  | 99.3 | 749.5 | 0.993 | -8 | 42.35 | 97 | 28 | 0.989 | 172.94 | 195 | 8650 | 199.84 | 48.44 | -47.06 | 17.06 | 43.43 | 41.07 | 45.23 | 44 | 54 | 69 | 77 | 37.25 | 89 | 88
5528 | 1745 | 268.7 | 48.8 | 81.3 | 94.9 | 70 | 55.2 | 187.2 | 95 | 217.9 | 198.5 | 43.1 | 11.6 | 30 | 0.035 | 104 | 30 | 15.417 | 445.4 | 205 | 200 | 98.6 | 42 | 0.701 |  |  | 99.2 | 749.5 | 0.99 | -8 | 52.94 | 97 | 28 | 1 | 174.9 | 195 | 8240 | 198.54 | 48.19 | -47 | 17.19 | 43.41 | 41.1 | 45.44 | 44 | 54 | 69 | 77 | 37.25 | 89 | 83
5529 | 1747 | 267.4 | 48.9 | 81.3 | 94.9 | 70 | 55.2 | 187.1 | 95 | 217.8 | 198.8 | 43.1 | 11.6 | 30 | 0.039 | 104 | 30 | 15.453 | 445.3 | 205 | 200.1 | 98.6 | 42 | 0.701 |  |  | 99.2 | 749.6 | 0.985 | -8 | 50.2 | 97 | 28 | 0.992 | 172.16 | 203 | 8700 | 199.52 | 49.35 | -47.12 | 17 | 43.41 | 40.95 | 45.23 | 44 | 54 | 69 | 77 | 37.25 | 89 | 86
5530 | 1749 | 268.3 | 48.9 | 81.3 | 94.9 | 70 | 55.2 | 187.5 | 95 | 218.2 | 198.4 | 43 | 11.6 | 30 | 0.031 | 104 | 30 | 15.447 | 444.2 | 205 | 200.3 | 98.6 | 42 | 0.701 |  |  | 99.3 | 749.7 | 0.992 | -8 | 44.31 | 97 | 28 | 0.995 | 173.73 | 196 | 8260 | 201.77 | 48.13 | -47 | 17 | 43.48 | 41.05 | 45.12 | 44 | 54 | 69 | 77 | 37.25 | 89 | 91
5531 | 1747 | 266.8 | 48.9 | 81.3 | 95 | 70 | 55.2 | 187 | 95 | 217.6 | 198.9 | 43 | 11.6 | 30 | 0.042 | 104 | 30 | 15.44 | 444.5 | 205 | 200.2 | 98.6 | 42 | 0.7 |  |  | 99.2 | 749.8 | 0.996 | -8 | 56.08 | 97 | 28 | 0.997 | 174.51 | 203 | 8510 | 199.84 | 48.73 | -46.88 | 16.94 | 43.31 | 40.9 | 45.23 | 44 | 54 | 69 | 77 | 37.25 | 88 | 93
5532 | 1752 | 268.5 | 49.4 | 81.3 | 95 | 70 | 55.2 | 187.3 | 95 | 217.9 | 199.1 | 43 | 11.6 | 30 | 0.039 | 104 | 30 | 15.471 | 444.2 | 205 | 200.2 | 98.6 | 42 | 0.7 |  |  | 99.2 | 749.9 | 0.985 | -8 | 57.25 | 97 | 28 | 0.989 | 174.51 | 196 | 8650 | 199.18 | 47.92 | -46.94 | 17 | 43.28 | 40.96 | 45.03 | 44 | 54 | 69 | 77 | 37.25 | 88 | 96
5533 | 1748 | 267.2 | 49 | 81.3 | 95.1 | 70 | 55.2 | 186.8 | 95 | 217.5 | 198.8 | 43 | 11.6 | 30 | 0.038 | 104 | 30 | 15.427 | 444.5 | 205 | 200.2 | 98.6 | 42 | 0.699 |  |  | 99.2 | 749.9 | 0.989 | -8 | 52.55 | 97 | 28 | 1.009 | 172.55 | 201 | 8330 | 196.93 | 48.21 | -46.94 | 16.94 | 43.39 | 40.91 | 45.03 | 44 | 54 | 69 | 77 | 37.25 | 86 | 91
5534 | 1747 | 267 | 49 | 81.3 | 95 | 70 | 55.2 | 186.8 | 95 | 217.5 | 199 | 42.9 | 11.6 | 30 | 0.044 | 104 | 30 | 15.397 | 444.9 | 205 | 200 | 98.6 | 42 | 0.697 |  |  | 99.2 | 750 | 0.989 | -8 | 54.9 | 97 | 28 | 1 | 174.9 | 194 | 8770 | 199.84 | 48.69 | -46.75 | 16.81 | 43.35 | 41.05 | 45.03 | 44 | 54 | 69 | 77 | 37.25 | 89 | 84
5535 | 1753 | 268.9 | 49.6 | 81.3 | 95 | 70 | 55.2 | 187.4 | 95 | 218.1 | 198.9 | 42.9 | 11.6 | 30 | 0.038 | 104 | 30 | 15.381 | 444.1 | 205 | 200.1 | 98.6 | 42 | 0.699 |  |  | 99.2 | 750 | 0.992 | -8 | 55.29 | 97 | 28 | 0.99 | 174.51 | 199 | 8190 | 197.25 | 48.32 | -46.94 | 16.88 | 43.45 | 41.14 | 44.92 | 44 | 54 | 69 | 77 | 37.25 | 85 | 87
5536 | 1752 | 269.3 | 49.4 | 81.3 | 95 | 70 | 55.2 | 187.5 | 95 | 218.2 | 198.2 | 42.9 | 11.6 | 30 | 0.026 | 104.1 | 30 | 15.43 | 445.2 | 205 | 200.3 | 98.6 | 42 | 0.698 |  |  | 99.3 | 750 | 0.995 | -8 | 47.06 | 97 | 28 | 0.997 | 172.94 | 200 | 8020 | 196.93 | 47.59 | -47 | 17.06 | 43.18 | 41.1 | 45.03 | 44 | 54 | 69 | 77 | 37.25 | 84 | 93
5537 | 1752 | 268.8 | 49.5 | 81.3 | 95 | 70 | 55.2 | 187.2 | 95 | 217.9 | 198.1 | 43 | 11.6 | 30 | 0.033 | 104 | 30 | 15.444 | 445 | 205 | 200 | 98.6 | 42 | 0.699 |  |  | 99.3 | 750.1 | 0.984 | -8 | 48.63 | 97 | 28 | 0.997 | 173.33 | 195 | 9870 | 200.16 | 48.77 | -47 | 16.75 | 43.43 | 41.17 | 45.03 | 44 | 54 | 69 | 77 | 37.25 | 88 | 88
5538 | 1752 | 269.2 | 49.6 | 81.3 | 95 | 70 | 55.2 | 187.2 | 95 | 217.9 | 198.4 | 43 | 11.6 | 30 | 0.038 | 104 | 30 | 15.493 | 444.6 | 205 | 199.9 | 98.6 | 42 | 0.699 |  |  | 99.3 | 750.1 | 0.986 | -8 | 48.63 | 97 | 28 | 0.995 | 174.12 | 195 | 8530 | 200.16 | 48.58 | -46.94 | 16.94 | 43.35 | 41.23 | 45.23 | 44 | 54 | 69 | 77 | 37.25 | 88 | 89
5539 | 1752 | 269.3 | 49.5 | 81.3 | 95 | 70 | 55.2 | 187.1 | 95 | 217.8 | 197.9 | 43.1 | 11.6 | 30 | 0.03 | 104.1 | 30 | 15.494 | 444.7 | 205 | 199.9 | 98.6 | 42 | 0.699 |  |  | 99.2 | 750.1 | 0.99 | -8 | 43.53 | 97 | 28 | 0.992 | 174.12 | 195 | 9580 | 199.52 | 48.59 | -47.06 | 17.31 | 43.42 | 41.17 | 45.23 | 44 | 54 | 69 | 77 | 37.25 | 85 | 91
5540 | 1756 | 270.8 | 50 | 81.3 | 95 | 70 | 55.2 | 187.5 | 95 | 218.4 | 198 | 43.1 | 11.6 | 30 | 0.036 | 104 | 30 | 15.489 | 446.1 | 205 | 199.7 | 98.6 | 42 | 0.699 |  |  | 99.2 | 750.1 | 0.99 | -8 | 50.2 | 97 | 28 | 1.009 | 173.73 | 195 | 8800 | 196.93 | 48.67 | -46.94 | 16.88 | 43.33 | 41.14 | 45.33 | 44 | 54 | 69 | 77 | 37.25 | 89 | 85
5541 | 1745 | 268.6 | 48.8 | 81.3 | 95 | 70 | 55.2 | 187.2 | 95 | 217.8 | 198 | 43.1 | 11.6 | 30 | 0.047 | 104 | 30 | 15.455 | 447.1 | 205 | 199.4 | 98.6 | 42 | 0.697 |  |  | 99.2 | 750.1 | 0.99 | -8 | 50.98 | 97 | 28 | 0.993 | 173.73 | 202 | 7850 | 198.23 | 48.48 | -46.88 | 17.06 | 43.5 | 41.16 | 45.23 | 44 | 54 | 69 | 77 | 37.25 | 89 | 87
5542 | 1743 | 267.1 | 48.7 | 81.3 | 95 | 70 | 55.2 | 186.7 | 95 | 217.1 | 198.1 | 43 | 11.6 | 30 | 0.056 | 104 | 30 | 15.352 | 447.5 | 205 | 199.1 | 98.6 | 41.9 | 0.695 |  |  | 99.2 | 750.1 | 0.986 | -8 | 56.08 | 97 | 28 | 0.999 | 173.33 | 193 | 9290 | 198.23 | 48.09 | -47.06 | 17.12 | 43.5 | 41.19 | 45.12 | 44 | 54 | 69 | 77 | 37.25 | 90 | 88
5543 | 1741 | 266.4 | 48 | 81.3 | 95 | 70 | 55.2 | 186.8 | 95 | 217.2 | 198.3 | 43 | 11.6 | 30 | 0.063 | 103.9 | 30 | 15.296 | 447.5 | 205 | 199.1 | 98.6 | 41.9 | 0.694 |  |  | 99.2 | 750.1 | 0.989 | -8 | 61.18 | 97 | 28 | 0.992 | 173.33 | 194 | 9020 | 199.52 | 49.34 | -46.88 | 16.81 | 43.56 | 41.13 | 45.03 | 44 | 54 | 69 | 77 | 37.25 | 89 | 89
5544 | 1746 | 266.5 | 48.6 | 81.3 | 95 | 70 | 55.2 | 186.7 | 95 | 217.3 | 198.5 | 42.9 | 11.6 | 30 | 0.064 | 103.9 | 30 | 15.288 | 447.9 | 205 | 199.3 | 98.6 | 41.9 | 0.696 |  |  | 99.2 | 750.1 | 0.988 | -8 | 57.25 | 97 | 28 | 1.002 | 174.51 | 194 | 8210 | 197.25 | 49.46 | -47 | 17.06 | 43.55 | 41.13 | 44.83 | 44 | 54 | 69 | 77 | 37.25 | 87 | 90
5545 | 1761 | 269.5 | 50.2 | 81.3 | 95 | 70 | 55.2 | 187.3 | 95 | 218.2 | 199 | 42.9 | 11.6 | 30 | 0.048 | 104 | 30 | 15.38 | 446.6 | 205 | 199.9 | 98.6 | 42 | 0.7 |  |  | 99.2 | 750.1 | 0.992 | -8 | 56.86 | 97 | 28 | 0.989 | 174.9 | 194 | 8750 | 199.52 | 49.46 | -47 | 16.94 | 43.49 | 40.96 | 44.83 | 44 | 54 | 69 | 77 | 37.25 | 85 | 91
5546 | 1752 | 270.2 | 49.4 | 81.3 | 95 | 70 | 55.2 | 187.6 | 95 | 218.4 | 198.1 | 42.9 | 11.6 | 30 | 0.027 | 104 | 30 | 15.508 | 446.7 | 205 | 200.4 | 98.6 | 42 | 0.7 |  |  | 99.2 | 750.1 | 0.987 | -8 | 40 | 97 | 28 | 0.99 | 173.33 | 199 | 8330 | 200.79 | 48.24 | -47 | 17.12 | 43.26 | 41.06 | 44.83 | 44 | 54 | 69 | 77 | 37.25 | 87 | 82
5547 | 1763 | 271.5 | 50.3 | 81.3 | 94.9 | 70 | 55.3 | 187.9 | 95 | 218.8 | 198.2 | 43 | 11.6 | 30 | 0.026 | 104.1 | 30 | 15.466 | 446.1 | 205 | 200.2 | 98.6 | 42 | 0.702 |  |  | 99.2 | 750.1 | 0.993 | -8 | 44.71 | 97 | 28 | 0.999 | 173.73 | 195 | 8750 | 200.16 | 48.08 | -47 | 17.12 | 43.43 | 41.11 | 45.12 | 44 | 54 | 69 | 77 | 37.25 | 85 | 83
5548 | 1754 | 271.2 | 50 | 81.3 | 94.9 | 70 | 55.3 | 187.6 | 95 | 218.5 | 198 | 43 | 11.6 | 30 | 0.026 | 104.1 | 30 | 15.547 | 447.2 | 205 | 200.2 | 98.6 | 42 | 0.702 |  |  | 99.2 | 750 | 0.987 | -8 | 52.16 | 97 | 28 | 0.991 | 172.94 | 199 | 8750 | 196.93 | 48.81 | -47 | 17.25 | 43.43 | 40.96 | 45.33 | 44 | 54 | 69 | 77 | 37.25 | 86 | 94
5549 | 1751 | 271.1 | 49.3 | 81.3 | 95 | 70 | 55.3 | 187.5 | 95 | 218.3 | 198.5 | 43.1 | 11.6 | 30 | 0.037 | 104.1 | 30 | 15.548 | 447.4 | 205 | 200.2 | 98.6 | 42 | 0.702 |  |  | 99.2 | 749.9 | 0.992 | -8 | 50.98 | 97 | 28 | 0.995 | 174.51 | 196 | 9040 | 199.18 | 48.53 | -47.06 | 16.88 | 43.38 | 40.98 | 45.33 | 44 | 54 | 69 | 77 | 37.25 | 86 | 91
5550 | 1752 | 271.1 | 49.6 | 81.3 | 95 | 70 | 55.3 | 187.5 | 95 | 218.3 | 198.7 | 43.1 | 11.6 | 30 | 0.045 | 104.1 | 30 | 15.521 | 446.9 | 205 | 200.2 | 98.6 | 42 | 0.702 |  |  | 99.2 | 749.9 | 0.989 | -8 | 52.94 | 97 | 28 | 1.015 | 174.12 | 195 | 8580 | 197.25 | 48.77 | -46.94 | 17.06 | 43.39 | 40.86 | 45.33 | 44 | 54 | 69 | 77 | 37.25 | 89 | 94
5551 | 1751 | 270.5 | 49.6 | 81.3 | 95 | 70 | 55.3 | 187.1 | 95 | 217.8 | 198.4 | 43.1 | 11.6 | 30 | 0.042 | 104 | 30 | 15.529 | 447.6 | 205 | 200.2 | 98.6 | 42 | 0.701 |  |  | 99.2 | 749.8 | 0.991 | -8 | 48.63 | 97 | 28 | 0.987 | 173.33 | 197 | 8700 | 199.18 | 47.43 | -47.06 | 17 | 43.28 | 40.86 | 45.23 | 44 | 54 | 69 | 77 | 37.25 | 90 | 90
5552 | 1750 | 270.4 | 49.5 | 81.3 | 95 | 70 | 55.3 | 187.2 | 95 | 217.8 | 198.4 | 43.1 | 11.6 | 30 | 0.048 | 104 | 30 | 15.457 | 448.8 | 205 | 199.9 | 98.6 | 42 | 0.702 |  |  | 99.2 | 749.8 | 0.992 | -8 | 52.94 | 97 | 28 | 1.013 | 173.73 | 195 | 9290 | 198.54 | 48.8 | -47 | 16.88 | 43.4 | 40.94 | 45.23 | 44 | 54 | 69 | 77 | 37.25 | 89 | 85
5553 | 1743 | 269.3 | 48.6 | 81.3 | 94.9 | 70 | 55.3 | 187 | 95 | 217.6 | 198.4 | 43 | 11.6 | 30 | 0.059 | 104 | 30 | 15.412 | 449.1 | 205 | 199.6 | 98.6 | 42 | 0.699 |  |  | 99.2 | 749.7 | 0.991 | -8 | 55.29 | 97 | 28 | 1.002 | 174.12 | 195 | 8160 | 197.25 | 48.62 | -46.81 | 16.88 | 43.38 | 41.05 | 45.12 | 44 | 54 | 69 | 77 | 37.25 | 87 | 88
5554 | 1741 | 266.7 | 48.6 | 81.3 | 95 | 70 | 55.3 | 186.8 | 95 | 217.4 | 198.2 | 43 | 11.6 | 30 | 0.074 | 103.9 | 30 | 15.328 | 449.9 | 205 | 199 | 98.6 | 42 | 0.696 |  |  | 99.2 | 749.7 | 0.992 | -8 | 59.22 | 97 | 28 | 0.994 | 173.73 | 203 | 8850 | 197.25 | 48.54 | -47 | 16.75 | 43.3 | 41.13 | 45.03 | 44 | 54 | 69 | 77 | 37.25 | 88 | 88
5555 | 1745 | 266.2 | 49.2 | 81.3 | 95 | 70 | 55.3 | 186.9 | 95 | 217.5 | 198.1 | 42.9 | 11.6 | 30 | 0.078 | 103.9 | 30 | 15.228 | 450.4 | 205 | 198.8 | 98.6 | 42 | 0.694 |  |  | 99.2 | 749.7 | 0.989 | -8 | 58.82 | 97 | 28 | 1.002 | 173.33 | 201 | 8870 | 197.25 | 48.2 | -46.94 | 16.81 | 43.31 | 41.13 | 44.92 | 44 | 54 | 69 | 77 | 37.25 | 89 | 88
5556 | 1750 | 266.7 | 49.6 | 81.3 | 94.9 | 70 | 55.3 | 186.9 | 95 | 217.5 | 198.4 | 42.8 | 11.6 | 30 | 0.072 | 103.9 | 30 | 15.271 | 450.6 | 205 | 199.2 | 98.6 | 42 | 0.695 |  |  | 99.2 | 749.8 | 0.99 | -8 | 56.08 | 97 | 28 | 1.009 | 173.73 | 201 | 8090 | 198.23 | 49.47 | -46.94 | 17 | 43.59 | 41.18 | 44.83 | 44 | 54 | 69 | 77 | 37.25 | 90 | 90
5557 | 1761 | 269.7 | 50.2 | 81.3 | 95 | 70 | 55.3 | 187.4 | 95 | 218.3 | 198.6 | 42.8 | 11.6 | 30 | 0.051 | 104.1 | 30 | 15.383 | 447.4 | 205 | 200 | 98.6 | 42 | 0.699 |  |  | 99.3 | 749.9 | 0.991 | -8 | 51.37 | 97 | 28 | 1.017 | 174.9 | 196 | 10000 | 200.16 | 48.28 | -46.94 | 17 | 43.31 | 41.18 | 44.83 | 44 | 54 | 69 | 77 | 37.25 | 90 | 89
5558 | 1753 | 270 | 49.8 | 81.3 | 95 | 70 | 55.3 | 187.6 | 95 | 218.3 | 198 | 42.9 | 11.6 | 30 | 0.044 | 104 | 30 | 15.496 | 447 | 205 | 200 | 98.6 | 42 | 0.7 |  |  | 99.2 | 749.9 | 0.994 | -8 | 42.75 | 97 | 28 | 1.017 | 173.33 | 195 | 8510 | 199.84 | 48.57 | -46.94 | 17 | 43.42 | 41.03 | 44.92 | 44 | 54 | 69 | 77 | 37.25 | 86 | 87
5559 | 1753 | 270.5 | 50.1 | 81.3 | 95 | 70 | 55.3 | 187.4 | 95 | 218.2 | 198.4 | 43 | 11.6 | 30 | 0.05 | 104 | 30 | 15.467 | 445.9 | 205 | 199.9 | 98.6 | 42 | 0.7 |  |  | 99.2 | 749.8 | 0.983 | -8 | 56.86 | 97 | 28 | 1.014 | 173.73 | 201 | 8900 | 196.93 | 47.59 | -46.69 | 16.88 | 43.43 | 41.07 | 45.23 | 44 | 54 | 69 | 77 | 37.25 | 88 | 87
5560 | 1747 | 268.9 | 49.4 | 81.3 | 95.1 | 70 | 55.3 | 187.1 | 95 | 217.8 | 198.7 | 43 | 11.6 | 30 | 0.057 | 104 | 30 | 15.473 | 445.8 | 205 | 199.7 | 98.6 | 42 | 0.699 |  |  | 99.2 | 749.7 | 0.99 | -8 | 60 | 97 | 28 | 0.999 | 174.51 | 194 | 8970 | 197.25 | 48.18 | -46.69 | 16.94 | 43.55 | 41.15 | 45.12 | 44 | 54 | 69 | 77 | 37.25 | 91 | 91
5561 | 1749 | 268.1 | 49.3 | 81.3 | 95.1 | 70 | 55.3 | 186.9 | 95 | 217.5 | 198.8 | 43 | 11.6 | 30 | 0.066 | 104 | 30 | 15.375 | 446.3 | 205 | 199.5 | 98.6 | 42 | 0.698 |  |  | 99.2 | 749.6 | 0.99 | -8 | 61.18 | 97 | 28 | 1.008 | 174.12 | 204 | 8330 | 197.91 | 49.22 | -46.94 | 17 | 43.56 | 41.15 | 45.12 | 44 | 54 | 69 | 77 | 37.25 | 91 | 90
5562 | 1749 | 268.3 | 49.2 | 81.3 | 95.1 | 70 | 55.3 | 187.2 | 95 | 217.9 | 199 | 43 | 11.6 | 30 | 0.064 | 104 | 30 | 15.327 | 445.7 | 205 | 199.8 | 98.6 | 42 | 0.701 |  |  | 99.2 | 749.6 | 0.988 | -8 | 55.29 | 97 | 28 | 0.99 | 174.51 | 195 | 8750 | 196.61 | 48.42 | -46.94 | 16.94 | 43.51 | 41.15 | 45.03 | 44 | 54 | 69 | 77 | 37.25 | 88 | 95
5563 | 1755 | 269.9 | 49.9 | 81.3 | 95.1 | 70 | 55.3 | 187.3 | 95 | 218.1 | 198.8 | 43 | 11.6 | 30 | 0.053 | 104 | 30 | 15.347 | 445.6 | 205 | 200 | 98.6 | 42 | 0.704 |  |  | 99.2 | 749.7 | 0.992 | -8 | 54.12 | 97 | 28 | 1.017 | 174.51 | 199 | 8650 | 199.52 | 49.56 | -47 | 17.06 | 43.46 | 41.24 | 45.03 | 44 | 54 | 69 | 77 | 37.25 | 89 | 92
5564 | 1747 | 268.9 | 49 | 81.3 | 95.1 | 70 | 55.3 | 187.1 | 95 | 217.7 | 198.5 | 43 | 11.6 | 30 | 0.045 | 104 | 30 | 15.426 | 445.6 | 205 | 200.3 | 98.6 | 42 | 0.704 |  |  | 99.2 | 749.7 | 0.994 | -8 | 46.67 | 97 | 28 | 0.989 | 174.51 | 196 | 8020 | 201.77 | 49.31 | -47.12 | 17 | 43.46 | 41.11 | 45.12 | 44 | 54 | 69 | 77 | 37.25 | 89 | 86
5565 | 1750 | 269.7 | 48.4 | 81.3 | 95.1 | 70 | 55.3 | 187.4 | 95 | 218.2 | 199 | 43.1 | 11.6 | 30 | 0.053 | 104 | 30 | 15.406 | 443.5 | 205 | 200.1 | 98.6 | 42 | 0.705 |  |  | 99.3 | 749.7 | 0.991 | -8 | 56.86 | 97 | 28 | 1.009 | 174.9 | 203 | 9800 | 196.93 | 48.39 | -46.94 | 16.88 | 43.42 | 41.17 | 45.23 | 44 | 54 | 69 | 77 | 37.25 | 90 | 83
5566 | 1743 | 267.7 | 48.6 | 81.3 | 95.1 | 70 | 55.3 | 187.2 | 95 | 217.8 | 199.1 | 43.1 | 11.6 | 30 | 0.059 | 104 | 30 | 15.388 | 442.6 | 205 | 200.1 | 98.6 | 42 | 0.704 |  |  | 99.3 | 749.7 | 0.995 | -8 | 55.69 | 97 | 28 | 1.009 | 174.9 | 195 | 8040 | 199.18 | 47.57 | -47 | 16.94 | 43.36 | 41.06 | 45.23 | 44 | 54 | 69 | 77 | 37.25 | 94 | 88
5567 | 1751 | 268.4 | 49.4 | 81.3 | 95.1 | 70 | 55.3 | 187 | 95 | 217.7 | 199.3 | 43 | 11.6 | 30 | 0.059 | 104 | 30 | 15.385 | 441.8 | 205 | 200.2 | 98.6 | 42 | 0.705 |  |  | 99.2 | 749.8 | 0.997 | -8 | 56.47 | 97 | 28 | 1.009 | 174.9 | 201 | 8920 | 197.25 | 49.56 | -46.94 | 16.94 | 43.55 | 41.17 | 45.03 | 44 | 54 | 69 | 77 | 37.25 | 87 | 88
5568 | 1753 | 270.1 | 49.6 | 81.3 | 95.1 | 70 | 55.3 | 187.3 | 95 | 218 | 198.6 | 43 | 11.6 | 30 | 0.04 | 104.1 | 30 | 15.443 | 442.5 | 205 | 200.6 | 98.6 | 42 | 0.705 |  |  | 99.2 | 749.8 | 0.991 | -8 | 42.75 | 97 | 28 | 1 | 174.12 | 197 | 8140 | 199.18 | 49.22 | -47 | 17.19 | 43.13 | 41.03 | 45.03 | 44 | 54 | 69 | 77 | 37.25 | 85 | 90
5569 | 1755 | 270.1 | 50.2 | 81.3 | 95 | 70 | 55.3 | 187.2 | 95 | 218 | 198.6 | 43.1 | 11.6 | 30 | 0.038 | 104.1 | 29.9 | 15.505 | 442.8 | 205 | 200.4 | 98.6 | 42 | 0.706 |  |  | 99.2 | 749.9 | 0.992 | -8 | 45.1 | 97 | 28 | 0.997 | 174.51 | 200 | 9070 | 199.52 | 48.09 | -46.94 | 17 | 43.45 | 41.05 | 45.12 | 44 | 54 | 69 | 77 | 37.25 | 88 | 94
5570 | 1755 | 271.3 | 49.8 | 81.3 | 95 | 70 | 55.3 | 187.5 | 95 | 218.3 | 198.3 | 43.1 | 11.6 | 30 | 0.032 | 104.1 | 29.9 | 15.565 | 442.1 | 205 | 200.6 | 98.6 | 42 | 0.707 |  |  | 99.3 | 749.9 | 0.992 | -8 | 43.92 | 97 | 28 | 1.003 | 173.73 | 197 | 8290 | 199.52 | 48.13 | -47 | 16.94 | 43.44 | 40.99 | 45.23 | 44 | 54 | 69 | 77 | 37.25 | 88 | 85
5571 | 1756 | 271.7 | 49.9 | 81.3 | 95 | 70 | 55.3 | 187.5 | 95 | 218.4 | 198.1 | 43.1 | 11.6 | 30 | 0.038 | 104.1 | 30 | 15.485 | 442.8 | 205 | 200.1 | 98.6 | 42 | 0.705 |  |  | 99.3 | 749.8 | 0.989 | -8 | 50.98 | 97 | 28 | 0.993 | 173.73 | 195 | 8820 | 197.25 | 48.09 | -46.94 | 16.81 | 43.22 | 40.95 | 45.33 | 44 | 54 | 69 | 77 | 37.25 | 87 | 87
5572 | 1746 | 270.8 | 48.8 | 81.3 | 95 | 70 | 55.3 | 187.4 | 95 | 218.2 | 198.3 | 43.1 | 11.6 | 30 | 0.043 | 104 | 30 | 15.416 | 443.2 | 205 | 200 | 98.6 | 41.9 | 0.705 |  |  | 99.2 | 749.8 | 0.991 | -8 | 50.59 | 97 | 28 | 0.992 | 174.12 | 202 | 8410 | 196.61 | 48.2 | -46.88 | 16.94 | 43.27 | 41.06 | 45.33 | 44 | 54 | 69 | 77 | 37.25 | 87 | 87
5573 | 1745 | 268.7 | 48.9 | 81.3 | 94.9 | 70 | 55.3 | 187 | 95 | 217.7 | 198.3 | 43.1 | 11.6 | 30 | 0.053 | 104 | 30 | 15.357 | 444.3 | 205 | 199.6 | 98.6 | 42 | 0.704 |  |  | 99.2 | 749.7 | 0.987 | -8 | 55.69 | 97 | 28 | 1.011 | 170.98 | 199 | 8260 | 198.23 | 48.05 | -47.12 | 17.12 | 43.48 | 40.95 | 45.23 | 44 | 54 | 69 | 77 | 37.25 | 89 | 89
5574 | 1745 | 267.5 | 48.7 | 81.3 | 95 | 70 | 55.3 | 187 | 95 | 217.6 | 198.5 | 43 | 11.6 | 30 | 0.067 | 103.9 | 30 | 15.341 | 445.9 | 205 | 199.4 | 98.6 | 42 | 0.7 |  |  | 99.2 | 749.8 | 0.996 | -8 | 59.22 | 97 | 28 | 1.01 | 174.12 | 194 | 8460 | 199.84 | 48.29 | -46.88 | 16.81 | 43.17 | 40.92 | 45.12 | 44 | 54 | 69 | 77 | 37.25 | 87 | 92
5575 | 1739 | 265.6 | 48.2 | 81.3 | 95 | 70 | 55.3 | 186.8 | 95 | 217.3 | 198.6 | 42.9 | 11.6 | 30 | 0.077 | 103.9 | 30 | 15.304 | 446.4 | 205 | 199.3 | 98.6 | 42 | 0.697 |  |  | 99.2 | 749.8 | 0.991 | -8 | 59.61 | 97 | 28 | 0.999 | 174.12 | 194 | 8680 | 196.61 | 48.25 | -46.94 | 16.75 | 43.45 | 41.07 | 44.83 | 44 | 54 | 69 | 77 | 37.25 | 90 | 91
5576 | 1754 | 267.6 | 49.6 | 81.3 | 95 | 70 | 55.3 | 187.1 | 95 | 217.8 | 198.6 | 42.9 | 11.6 | 30 | 0.069 | 104 | 30 | 15.299 | 445 | 205 | 199.5 | 98.6 | 42 | 0.699 |  |  | 99.2 | 750 | 0.987 | -8 | 54.9 | 97 | 28 | 0.991 | 174.12 | 204 | 7680 | 196.61 | 49.54 | -46.94 | 16.94 | 43.52 | 41.02 | 44.72 | 44 | 54 | 69 | 77 | 37.25 | 90 | 93
5577 | 1759 | 270 | 50.2 | 81.3 | 95 | 70 | 55.3 | 187.4 | 95 | 218.3 | 198 | 42.9 | 11.6 | 30 | 0.044 | 104 | 30 | 15.396 | 444.4 | 205 | 199.9 | 98.6 | 42 | 0.701 |  |  | 99.2 | 750 | 0.99 | -8 | 42.35 | 97 | 28 | 0.998 | 173.73 | 197 | 8850 | 201.77 | 48.23 | -47 | 17.12 | 43.34 | 41.13 | 44.83 | 44 | 54 | 69 | 77 | 37.25 | 89 | 86
5578 | 1759 | 272 | 50.1 | 81.3 | 95 | 70 | 55.3 | 187.9 | 95 | 218.8 | 197.7 | 42.9 | 11.6 | 30 | 0.032 | 104.1 | 29.9 | 15.509 | 443.6 | 205 | 200.1 | 98.6 | 42 | 0.703 |  |  | 99.2 | 749.9 | 0.99 | -8 | 44.71 | 97 | 28 | 1.008 | 174.12 | 199 | 8850 | 196.93 | 48.52 | -46.94 | 16.94 | 43.5 | 41.24 | 45.03 | 44 | 54 | 69 | 77 | 37.25 | 91 | 91
5579 | 1751 | 271.1 | 49.4 | 81.3 | 95 | 70 | 55.4 | 187.6 | 95 | 218.4 | 197.9 | 43 | 11.6 | 30 | 0.039 | 104.1 | 29.9 | 15.479 | 444.6 | 205 | 199.8 | 98.6 | 42 | 0.703 |  |  | 99.3 | 749.8 | 0.992 | -8 | 47.84 | 97 | 28 | 0.997 | 173.73 | 199 | 8750 | 196.93 | 48.15 | -46.88 | 16.94 | 43.58 | 41.23 | 45.33 | 44 | 54 | 69 | 77 | 37.25 | 90 | 95
5580 | 1742 | 268.3 | 48.7 | 81.3 | 95 | 70 | 55.4 | 187.2 | 95 | 217.8 | 197.8 | 43.1 | 11.6 | 30 | 0.052 | 104 | 29.9 | 15.452 | 445.7 | 205 | 199.5 | 98.6 | 42 | 0.701 |  |  | 99.2 | 749.7 | 0.991 | -8 | 51.37 | 97 | 28 | 0.993 | 172.94 | 199 | 8900 | 199.18 | 48.53 | -47.06 | 16.88 | 43.56 | 41.25 | 45.33 | 44 | 54 | 69 | 77 | 37.25 | 88 | 91
5581 | 1737 | 264.7 | 48.5 | 81.3 | 95 | 70 | 55.3 | 186.7 | 95 | 217.2 | 197.9 | 43.1 | 11.6 | 30 | 0.076 | 103.9 | 29.9 | 15.357 | 447.2 | 205 | 199 | 98.6 | 42 | 0.697 |  |  | 99.2 | 749.7 | 0.988 | -8 | 60.39 | 97 | 28 | 1.001 | 173.33 | 203 | 8950 | 197.27 | 48.11 | -47 | 17.06 | 43.52 | 41.28 | 45.33 | 44 | 54 | 69 | 77 | 37.25 | 84 | 95
5582 | 1754 | 267.9 | 49.7 | 81.3 | 95 | 70 | 55.3 | 187.1 | 95 | 217.8 | 198.3 | 43 | 11.6 | 30 | 0.07 | 104 | 30 | 15.271 | 446.6 | 205 | 199.1 | 98.6 | 42 | 0.699 |  |  | 99.2 | 749.8 | 0.986 | -8 | 59.22 | 97 | 28 | 0.989 | 173.33 | 201 | 8920 | 199.52 | 48.96 | -47.12 | 17 | 43.36 | 41.26 | 45.12 | 44 | 54 | 69 | 77 | 37.25 | 84 | 94
5583 | 1758 | 269.2 | 50.1 | 81.3 | 95 | 70 | 55.3 | 187.3 | 95 | 218.2 | 198.5 | 42.9 | 11.6 | 30 | 0.055 | 104 | 30 | 15.342 | 445.5 | 205 | 199.8 | 98.6 | 42 | 0.702 |  |  | 99.2 | 749.9 | 0.988 | -8 | 48.24 | 97 | 28 | 1.008 | 174.12 | 196 | 8120 | 200.16 | 48.9 | -47.06 | 17.06 | 43.57 | 41.12 | 44.92 | 44 | 54 | 69 | 77 | 37.25 | 88 | 89
5584 | 1753 | 270.3 | 49.5 | 81.3 | 95 | 70 | 55.3 | 187.5 | 95 | 218.4 | 197.9 | 43 | 11.6 | 30 | 0.038 | 104 | 30 | 15.421 | 446.3 | 205 | 200.1 | 98.6 | 42 | 0.702 |  |  | 99.2 | 749.8 | 0.99 | -8 | 41.96 | 97 | 28 | 0.995 | 172.94 | 197 | 9190 | 199.84 | 48.76 | -47 | 17.06 | 43.27 | 41.03 | 45.03 | 44 | 54 | 69 | 77 | 37.25 | 89 | 90
5585 | 1745 | 268.2 | 48.8 | 81.3 | 95.1 | 70 | 55.3 | 187 | 95 | 217.7 | 198.3 | 43 | 11.6 | 30 | 0.051 | 104 | 30 | 15.384 | 446.6 | 205 | 199.8 | 98.6 | 42 | 0.7 |  |  | 99.2 | 749.8 | 0.989 | -8 | 54.9 | 97 | 28 | 0.992 | 173.73 | 196 | 8680 | 200.16 | 48.62 | -47 | 17.06 | 43.41 | 40.96 | 45.23 | 44 | 54 | 69 | 77 | 37.25 | 87 | 90
5586 | 1749 | 268.4 | 49 | 81.3 | 95.1 | 70 | 55.3 | 187.2 | 95 | 217.9 | 198.8 | 43 | 11.6 | 30 | 0.057 | 104 | 30 | 15.37 | 445.1 | 205 | 199.9 | 98.6 | 42 | 0.701 |  |  | 99.3 | 749.8 | 0.998 | -8 | 57.65 | 97 | 28 | 1.004 | 174.51 | 201 | 8630 | 197.25 | 50.05 | -47 | 17.19 | 43.48 | 41.06 | 45.23 | 44 | 54 | 69 | 77 | 37.25 | 86 | 89
5587 | 1756 | 269.2 | 50.2 | 81.3 | 95.1 | 70 | 55.3 | 187.1 | 95 | 217.8 | 198.9 | 43 | 11.6 | 30 | 0.052 | 104 | 30 | 15.428 | 443.9 | 205 | 200.2 | 98.6 | 42 | 0.702 |  |  | 99.3 | 749.8 | 0.985 | -8 | 48.24 | 97 | 28 | 0.994 | 174.12 | 201 | 8410 | 196.93 | 48.16 | -47 | 17.19 | 43.4 | 41.11 | 45.03 | 44 | 54 | 69 | 77 | 37.25 | 85 | 94
5588 | 1759 | 272.1 | 50.1 | 81.3 | 95.1 | 70 | 55.3 | 187.7 | 95 | 218.7 | 198.1 | 43 | 11.6 | 30 | 0.033 | 104.1 | 30 | 15.579 | 442.7 | 205 | 200.5 | 98.6 | 42 | 0.704 |  |  | 99.2 | 749.8 | 0.99 | -8 | 41.96 | 97 | 28 | 1.001 | 173.33 | 200 | 8160 | 199.52 | 48.61 | -47.06 | 17.25 | 43.19 | 41 | 45.12 | 44 | 54 | 69 | 77 | 37.25 | 86 | 94
5589 | 1752 | 271 | 49.9 | 81.3 | 95 | 70 | 55.3 | 187.5 | 95 | 218.3 | 197.7 | 43.1 | 11.6 | 30 | 0.036 | 104 | 30 | 15.54 | 443.8 | 205 | 200 | 98.6 | 42 | 0.702 |  |  | 99.2 | 749.7 | 0.989 | -8 | 44.31 | 97 | 28 | 0.997 | 172.94 | 196 | 9430 | 199.18 | 48.69 | -47.19 | 17.12 | 43.38 | 40.89 | 45.23 | 44 | 54 | 69 | 77 | 37.25 | 88 | 87
5590 | 1756 | 271.9 | 50.2 | 81.3 | 95 | 70 | 55.3 | 187.4 | 95 | 218.2 | 197.8 | 43.1 | 11.6 | 30 | 0.042 | 104 | 30 | 15.446 | 443.1 | 205 | 199.8 | 98.6 | 42 | 0.703 |  |  | 99.2 | 749.7 | 0.993 | -8 | 46.67 | 97 | 28 | 0.995 | 173.73 | 196 | 8920 | 199.84 | 48.51 | -46.94 | 16.94 | 43.31 | 40.88 | 45.44 | 44 | 54 | 69 | 77 | 37.25 | 86 | 86
5591 | 1749 | 271.1 | 49.4 | 81.3 | 95 | 70 | 55.3 | 187.3 | 95 | 218 | 197.8 | 43.1 | 11.6 | 30 | 0.046 | 104 | 30 | 15.39 | 444.2 | 205 | 199.8 | 98.6 | 42 | 0.7 |  |  | 99.2 | 749.6 | 0.991 | -8 | 45.88 | 97 | 28 | 1 | 173.33 | 197 | 8680 | 198.23 | 48.51 | -47.06 | 16.75 | 43.37 | 40.92 | 45.33 | 44 | 54 | 69 | 77 | 37.25 | 87 | 91
5592 | 1742 | 267.9 | 48.7 | 81.3 | 95 | 70 | 55.3 | 186.7 | 95 | 217.2 | 197.9 | 43.1 | 11.6 | 30 | 0.065 | 103.9 | 30 | 15.346 | 444.5 | 205 | 199.4 | 98.6 | 42 | 0.698 |  |  | 99.2 | 749.5 | 0.989 | -8 | 54.12 | 98 | 28 | 1.001 | 173.73 | 195 | 8210 | 199.52 | 48.73 | -46.88 | 16.88 | 43.42 | 41 | 45.23 | 44 | 54 | 69 | 77 | 37.25 | 85 | 88
5593 | 1742 | 267 | 48.8 | 81.3 | 95 | 70 | 55.2 | 186.8 | 95 | 217.3 | 198.1 | 43 | 11.6 | 30 | 0.077 | 103.9 | 30 | 15.273 | 445.6 | 205 | 199 | 98.6 | 42 | 0.696 |  |  | 99.2 | 749.5 | 0.99 | -8 | 60.39 | 97 | 28 | 1.003 | 173.33 | 203 | 8330 | 197.25 | 48.22 | -47 | 16.81 | 43.42 | 41.02 | 45.12 | 44 | 54 | 69 | 77 | 37.25 | 88 | 93
5594 | 1746 | 267.4 | 48.9 | 81.3 | 95 | 70 | 55.2 | 186.9 | 95 | 217.5 | 198.5 | 42.9 | 11.6 | 30 | 0.074 | 103.9 | 30 | 15.239 | 444.8 | 205 | 199.2 | 98.6 | 42 | 0.696 |  |  | 99.2 | 749.5 | 0.985 | -8 | 60.78 | 97 | 28 | 0.997 | 173.73 | 201 | 8510 | 196.61 | 49.35 | -47 | 16.94 | 43.44 | 41.05 | 45.12 | 44 | 54 | 69 | 77 | 37.25 | 89 | 91
5595 | 1748 | 267.6 | 49 | 81.3 | 95.1 | 70 | 55.2 | 186.9 | 95 | 217.6 | 198.7 | 42.9 | 11.6 | 30 | 0.067 | 104 | 30 | 15.293 | 445 | 205 | 199.5 | 98.6 | 42 | 0.698 |  |  | 99.2 | 749.5 | 0.988 | -8 | 56.47 | 97 | 28 | 1.008 | 174.12 | 194 | 8950 | 198.86 | 48.15 | -47.06 | 17 | 43.52 | 41.19 | 44.83 | 44 | 54 | 69 | 77 | 37.25 | 87 | 85
5596 | 1749 | 267.6 | 49.2 | 81.3 | 95.1 | 70 | 55.2 | 187 | 95 | 217.7 | 198.9 | 42.8 | 11.6 | 30 | 0.066 | 104 | 30 | 15.346 | 445.6 | 205 | 199.8 | 98.6 | 42 | 0.698 |  |  | 99.2 | 749.6 | 0.991 | -8 | 58.04 | 97 | 28 | 1.003 | 174.51 | 201 | 9800 | 196.61 | 49.28 | -47.12 | 16.88 | 43.43 | 41.1 | 44.72 | 44 | 54 | 69 | 77 | 37.25 | 86 | 85
5597 | 1750 | 267.7 | 49.3 | 81.3 | 95.1 | 70 | 55.2 | 187 | 95 | 217.6 | 199 | 42.8 | 11.6 | 30 | 0.063 | 104 | 30 | 15.374 | 444.4 | 205 | 200 | 98.6 | 42 | 0.698 |  |  | 99.3 | 749.7 | 0.986 | -8 | 53.33 | 97 | 28 | 0.99 | 174.51 | 196 | 8850 | 197.25 | 48.23 | -46.81 | 16.62 | 43.41 | 41.09 | 44.83 | 44 | 54 | 69 | 77 | 37.25 | 92 | 96
5598 | 1756 | 269.3 | 49.8 | 81.3 | 95 | 70 | 55.2 | 187.1 | 95 | 217.9 | 199.1 | 42.9 | 11.6 | 30 | 0.056 | 104 | 30 | 15.433 | 443.3 | 205 | 200.1 | 98.6 | 42 | 0.7 |  |  | 99.3 | 749.9 | 0.989 | -8 | 57.25 | 97 | 28 | 1.012 | 174.51 | 201 | 8430 | 199.52 | 49.29 | -46.75 | 16.94 | 43.47 | 41.02 | 44.92 | 44 | 54 | 69 | 77 | 37.25 | 90 | 90
5599 | 1755 | 270.5 | 49.8 | 81.3 | 95 | 70 | 55.2 | 187.4 | 95 | 218.2 | 198.3 | 43 | 11.6 | 30 | 0.042 | 104.1 | 30 | 15.504 | 443.8 | 205 | 200.3 | 98.6 | 42 | 0.7 |  |  | 99.3 | 750 | 0.993 | -8 | 43.92 | 98 | 28 | 1.006 | 173.73 | 196 | 8330 | 201.45 | 48.06 | -46.94 | 17 | 43.55 | 41.04 | 45.03 | 44 | 54 | 69 | 77 | 37.25 | 91 | 92
5600 | 1755 | 271.2 | 49.8 | 81.3 | 95 | 70 | 55.2 | 187.5 | 95 | 218.3 | 198 | 43.1 | 11.6 | 30 | 0.042 | 104.1 | 30 | 15.491 | 444.5 | 205 | 200 | 98.6 | 42 | 0.702 |  |  | 99.3 | 750 | 0.987 | -8 | 46.67 | 97 | 28 | 0.998 | 173.73 | 200 | 9090 | 196.61 | 48.34 | -46.81 | 16.88 | 43.55 | 41.23 | 45.23 | 44 | 54 | 69 | 77 | 37.25 | 86 | 90
5601 | 1742 | 268.3 | 48.6 | 81.3 | 95 | 70 | 55.2 | 186.9 | 95 | 217.6 | 198.4 | 43.1 | 11.6 | 30 | 0.057 | 104 | 30 | 15.447 | 445.3 | 205 | 199.8 | 98.6 | 42 | 0.701 |  |  | 99.3 | 749.9 | 0.989 | -8 | 54.12 | 97 | 28 | 0.992 | 173.33 | 201 | 8240 | 199.18 | 48.42 | -47 | 17 | 43.52 | 41.2 | 45.33 | 44 | 54 | 69 | 77 | 37.25 | 89 | 83
5602 | 1736 | 265.2 | 48.2 | 81.3 | 95.1 | 70 | 55.2 | 186.5 | 95 | 217.1 | 198.5 | 43.2 | 11.6 | 30 | 0.071 | 103.9 | 30 | 15.323 | 446.2 | 205 | 199.4 | 98.6 | 42 | 0.697 |  |  | 99.3 | 749.9 | 0.991 | -8 | 61.18 | 97 | 28 | 0.998 | 173.73 | 203 | 9090 | 197.91 | 49.26 | -46.88 | 17.06 | 43.5 | 41.12 | 45.23 | 44 | 54 | 69 | 77 | 37.25 | 90 | 83
5603 | 1746 | 266.2 | 49.1 | 81.3 | 95.1 | 70 | 55.2 | 186.9 | 95 | 217.5 | 198.7 | 43.1 | 11.6 | 30 | 0.071 | 103.9 | 30 | 15.191 | 445.9 | 205 | 199.4 | 98.6 | 42 | 0.696 |  |  | 99.2 | 750 | 0.991 | -8 | 59.22 | 97 | 28 | 1.012 | 174.12 | 195 | 8360 | 199.52 | 48.94 | -46.94 | 17 | 43.52 | 41.15 | 45.03 | 44 | 54 | 69 | 77 | 37.25 | 87 | 89
5604 | 1747 | 265.5 | 48.8 | 81.3 | 95.1 | 70 | 55.2 | 187.1 | 95 | 217.7 | 199.1 | 43 | 11.6 | 30 | 0.061 | 104 | 30 | 15.229 | 444.7 | 205 | 200 | 98.6 | 41.9 | 0.697 |  |  | 99.3 | 750.2 | 0.999 | -8 | 58.04 | 98 | 28 | 1.015 | 174.9 | 203 | 8550 | 199.52 | 48.85 | -47 | 16.94 | 43.44 | 41.09 | 45.03 | 44 | 54 | 69 | 77 | 37.25 | 87 | 88
5605 | 1761 | 269.9 | 50.1 | 81.3 | 95.1 | 70 | 55.2 | 187.6 | 95 | 218.5 | 198.7 | 43 | 11.6 | 30 | 0.038 | 104.1 | 30 | 15.381 | 443.3 | 205 | 200.6 | 98.6 | 41.9 | 0.701 |  |  | 99.2 | 750.3 | 0.993 | -8 | 44.31 | 98 | 28 | 1.01 | 174.51 | 196 | 7820 | 201.11 | 48.3 | -47 | 17.19 | 43.63 | 41.02 | 44.92 | 44 | 54 | 69 | 77 | 37.25 | 89 | 89
5606 | 1757 | 271.7 | 49.8 | 81.3 | 95.1 | 70 | 55.2 | 187.9 | 95 | 218.9 | 198.2 | 43.1 | 11.6 | 30 | 0.025 | 104.1 | 30 | 15.575 | 442.3 | 205 | 200.8 | 98.6 | 41.9 | 0.702 |  |  | 99.2 | 750.3 | 0.991 | -8 | 41.96 | 98 | 28 | 0.991 | 173.73 | 197 | 8870 | 200.47 | 48.58 | -47.12 | 17.06 | 43.2 | 41.06 | 45.23 | 44 | 54 | 69 | 77 | 37.25 | 92 | 91
5607 | 1751 | 270.4 | 49.5 | 81.3 | 95.1 | 70 | 55.2 | 187.6 | 95 | 218.4 | 198.1 | 43.1 | 11.6 | 30 | 0.029 | 104.1 | 30 | 15.557 | 442.5 | 205 | 200.6 | 98.6 | 41.9 | 0.701 |  |  | 99.2 | 750.2 | 0.991 | -8 | 46.27 | 98 | 28 | 1.011 | 173.73 | 198 | 8140 | 196.93 | 48.6 | -47.06 | 17.19 | 43.33 | 41.1 | 45.33 | 44 | 54 | 69 | 77 | 37.25 | 92 | 85
5608 | 1751 | 270.1 | 49.9 | 81.3 | 95 | 70 | 55.2 | 187.2 | 95 | 217.9 | 198.3 | 43.1 | 11.6 | 30 | 0.039 | 104.1 | 30 | 15.519 | 442.7 | 205 | 200.3 | 98.6 | 41.9 | 0.7 |  |  | 99.2 | 750.2 | 0.986 | -8 | 49.8 | 98 | 28 | 1.004 | 173.73 | 202 | 9090 | 200.16 | 48.68 | -47.12 | 17.06 | 43.28 | 41.06 | 45.44 | 44 | 54 | 69 | 77 | 37.25 | 86 | 88
5609 | 1753 | 270.7 | 49.6 | 81.3 | 95.1 | 70 | 55.2 | 187.2 | 95 | 217.9 | 198.2 | 43.1 | 11.6 | 30 | 0.039 | 104.1 | 30 | 15.491 | 443.1 | 205 | 200.2 | 98.6 | 41.9 | 0.699 |  |  | 99.3 | 750.1 | 0.989 | -8 | 44.31 | 98 | 28 | 0.996 | 173.73 | 195 | 9310 | 201.45 | 47.7 | -47.06 | 16.94 | 43.17 | 41.01 | 45.44 | 44 | 54 | 69 | 77 | 37.25 | 90 | 91
5610 | 1747 | 269 | 49.1 | 81.2 | 95.1 | 70 | 55.1 | 186.7 | 95 | 217.2 | 198.5 | 43.1 | 11.6 | 30 | 0.054 | 104 | 30 | 15.478 | 444.2 | 205 | 199.9 | 98.6 | 41.9 | 0.7 |  |  | 99.3 | 750.1 | 0.987 | -8 | 59.22 | 97 | 28 | 1.011 | 173.33 | 200 | 8310 | 198.23 | 48.5 | -46.75 | 17.06 | 43.46 | 40.93 | 45.33 | 44 | 54 | 69 | 77 | 37.25 | 90 | 87
5611 | 1747 | 269.3 | 48.4 | 81.2 | 95.1 | 70 | 55.1 | 186.9 | 95.1 | 217.6 | 198.6 | 43 | 11.6 | 30 | 0.062 | 104 | 30 | 15.443 | 445 | 205 | 199.7 | 98.6 | 41.9 | 0.698 |  |  | 99.2 | 750.1 | 0.987 | -8 | 50.2 | 98 | 28 | 0.987 | 174.12 | 203 | 9070 | 196.93 | 48.21 | -47.06 | 16.94 | 43.43 | 41 | 45.12 | 44 | 54 | 69 | 77 | 37.25 | 86 | 84
5612 | 1752 | 269.2 | 49.4 | 81.2 | 95.1 | 70 | 55.1 | 187 | 95 | 217.7 | 198.6 | 42.9 | 11.6 | 30 | 0.064 | 104 | 30 | 15.38 | 445.4 | 205 | 199.5 | 98.6 | 41.9 | 0.697 |  |  | 99.3 | 750.1 | 0.988 | -8 | 56.47 | 98 | 28 | 1 | 174.12 | 193 | 8310 | 199.84 | 48.65 | -47.06 | 17 | 43.4 | 40.95 | 45.03 | 44 | 54 | 69 | 77 | 37.25 | 88 | 91
5613 | 1746 | 268.7 | 48.9 | 81.2 | 95.1 | 70 | 55.1 | 187 | 95 | 217.6 | 198.5 | 42.9 | 11.6 | 30 | 0.064 | 104 | 30 | 15.386 | 446 | 205 | 199.6 | 98.6 | 41.9 | 0.696 |  |  | 99.3 | 750.1 | 0.99 | -8 | 54.12 | 98 | 28 | 1.008 | 174.51 | 199 | 8950 | 196.61 | 48.91 | -46.94 | 16.88 | 43.44 | 41.06 | 44.92 | 44 | 54 | 69 | 77 | 37.25 | 86 | 88
5614 | 1744 | 267 | 48.9 | 81.2 | 95.2 | 70 | 55.1 | 186.9 | 95 | 217.6 | 198.7 | 42.8 | 11.5 | 30 | 0.074 | 103.9 | 30 | 15.337 | 446.7 | 205 | 199.5 | 98.6 | 41.9 | 0.696 |  |  | 99.3 | 750.1 | 0.988 | -8 | 57.65 | 98 | 28 | 1.007 | 174.51 | 194 | 9020 | 199.84 | 48.28 | -47 | 16.88 | 43.45 | 41.1 | 44.83 | 44 | 54 | 69 | 77 | 37.25 | 87 | 88
5615 | 1743 | 266.7 | 48.2 | 81.2 | 95.2 | 70 | 55.1 | 186.6 | 95 | 217.1 | 198.8 | 42.8 | 11.5 | 30 | 0.072 | 103.9 | 30 | 15.342 | 446.8 | 205 | 199.6 | 98.6 | 41.9 | 0.696 |  |  | 99.2 | 750.1 | 0.991 | -8 | 57.65 | 98 | 28 | 1.001 | 174.51 | 194 | 7800 | 196.61 | 48.28 | -46.88 | 17 | 43.48 | 41.13 | 44.72 | 44 | 54 | 69 | 77 | 37.25 | 84 | 90
5616 | 1747 | 266.7 | 48.7 | 81.2 | 95.2 | 70 | 55.1 | 186.5 | 95 | 217 | 198.9 | 42.8 | 11.5 | 30 | 0.068 | 104 | 30 | 15.337 | 446.8 | 205 | 199.7 | 98.6 | 41.9 | 0.696 |  |  | 99.3 | 750.2 | 1.005 | -8 | 58.04 | 98 | 28 | 1 | 174.51 | 196 | 8260 | 198.86 | 48.01 | -46.94 | 17.06 | 43.48 | 41.26 | 44.72 | 44 | 54 | 69 | 77 | 37.25 | 92 | 90
5617 | 1759 | 269.7 | 49.1 | 81.2 | 95.2 | 70 | 55.1 | 187.1 | 95 | 217.9 | 199 | 42.8 | 11.5 | 30 | 0.053 | 104.1 | 30 | 15.369 | 444.8 | 205 | 200.2 | 98.6 | 41.9 | 0.7 |  |  | 99.3 | 750.4 | 0.993 | -8 | 52.94 | 98 | 28 | 0.993 | 174.9 | 195 | 8530 | 199.84 | 48.14 | -46.94 | 16.94 | 43.45 | 41.12 | 44.83 | 44 | 54 | 69 | 77 | 37.25 | 88 | 94
5618 | 1758 | 271.6 | 49.8 | 81.2 | 95.1 | 70 | 55 | 187.7 | 95 | 218.7 | 198.1 | 42.9 | 11.6 | 30 | 0.034 | 104.1 | 30 | 15.512 | 443.4 | 205 | 200.4 | 98.6 | 41.9 | 0.702 |  |  | 99.3 | 750.3 | 0.991 | -8 | 42.35 | 98 | 28 | 1.003 | 173.73 | 196 | 8850 | 198.86 | 48.37 | -47 | 16.88 | 43.23 | 41.02 | 45.03 | 44 | 54 | 69 | 77 | 37.25 | 88 | 94
5619 | 1747 | 269.2 | 49 | 81.2 | 95.1 | 70 | 55 | 187.1 | 95.1 | 217.7 | 198 | 43.1 | 11.6 | 30 | 0.044 | 104 | 30 | 15.504 | 443.9 | 205 | 200 | 98.6 | 41.9 | 0.699 |  |  | 99.3 | 750.2 | 0.988 | -8 | 49.02 | 98 | 28 | 0.995 | 173.33 | 200 | 9850 | 197.25 | 48.17 | -46.94 | 16.88 | 43.64 | 41.11 | 45.33 | 44 | 54 | 69 | 77 | 37.25 | 90 | 90
5620 | 1741 | 267.4 | 48.4 | 81.2 | 95.1 | 70 | 55 | 186.7 | 95.1 | 217.1 | 198.5 | 43.1 | 11.6 | 30 | 0.06 | 104 | 30 | 15.422 | 444.6 | 205 | 199.7 | 98.6 | 41.9 | 0.698 |  |  | 99.3 | 750.2 | 0.99 | -8 | 57.25 | 98 | 28 | 0.989 | 173.73 | 201 | 8360 | 199.84 | 49.48 | -47 | 16.88 | 43.57 | 41.22 | 45.33 | 44 | 54 | 69 | 77 | 37.25 | 86 | 88
5621 | 1742 | 266.2 | 48.1 | 81.2 | 95.1 | 70 | 55 | 186.6 | 95.1 | 217.1 | 198.6 | 43.1 | 11.6 | 30 | 0.072 | 104 | 30 | 15.359 | 445.3 | 205 | 199.4 | 98.6 | 41.9 | 0.696 |  |  | 99.3 | 750.2 | 0.993 | -8 | 58.82 | 98 | 28 | 0.993 | 174.12 | 203 | 8360 | 198.23 | 49.6 | -46.94 | 17.12 | 43.55 | 41.18 | 45.12 | 44 | 54 | 69 | 77 | 37.25 | 89 | 94
5622 | 1746 | 266.5 | 49 | 81.2 | 95.1 | 70 | 55 | 186.6 | 95 | 217.1 | 198.8 | 43 | 11.6 | 30 | 0.064 | 104 | 30 | 15.295 | 446.1 | 205 | 199.8 | 98.6 | 41.9 | 0.698 |  |  | 99.3 | 750.3 | 0.99 | -8 | 52.16 | 97 | 28 | 0.999 | 174.51 | 195 | 8630 | 198.86 | 47.63 | -47 | 16.88 | 43.42 | 41.16 | 45.03 | 44 | 54 | 69 | 77 | 37.25 | 89 | 93
5623 | 1755 | 268.1 | 49.7 | 81.2 | 95.1 | 70 | 55 | 186.8 | 95 | 217.5 | 199.1 | 43 | 11.6 | 30 | 0.057 | 104 | 30 | 15.334 | 445.1 | 205 | 200.2 | 98.6 | 41.9 | 0.702 |  |  | 99.2 | 750.3 | 0.999 | -8 | 54.12 | 97 | 28 | 1.006 | 174.9 | 194 | 8680 | 197.25 | 48.94 | -47 | 16.88 | 43.59 | 41.15 | 44.92 | 44 | 54 | 69 | 77 | 37.25 | 87 | 96
5624 | 1759 | 272 | 49.7 | 81.2 | 95.1 | 70 | 55 | 187.7 | 95 | 218.7 | 198.4 | 43 | 11.6 | 30 | 0.036 | 104.1 | 30 | 15.462 | 443.6 | 205 | 200.8 | 98.6 | 41.9 | 0.704 |  |  | 99.3 | 750.3 | 0.991 | -8 | 41.57 | 98 | 28 | 0.999 | 172.55 | 199 | 8040 | 199.84 | 48.41 | -47.12 | 17 | 43.15 | 41.19 | 44.92 | 44 | 54 | 69 | 77 | 37.25 | 87 | 94
5625 | 1759 | 271.7 | 50.5 | 81.2 | 95.1 | 70 | 55 | 187.5 | 95 | 218.3 | 197.9 | 43.1 | 11.6 | 30 | 0.039 | 104.1 | 30 | 15.48 | 443.6 | 205 | 200.1 | 98.6 | 41.9 | 0.703 |  |  | 99.3 | 750.1 | 0.992 | -8 | 49.41 | 97 | 28 | 1.014 | 173.73 | 195 | 9310 | 199.18 | 48.66 | -47 | 16.88 | 43.21 | 41.21 | 45.33 | 44 | 54 | 69 | 77 | 37.25 | 88 | 86
5626 | 1757 | 272.5 | 50 | 81.2 | 95.1 | 70 | 55 | 187.6 | 95 | 218.4 | 198.1 | 43.1 | 11.6 | 30 | 0.033 | 104.1 | 30 | 15.528 | 443.2 | 205 | 200.2 | 98.6 | 41.9 | 0.703 |  |  | 99.2 | 750 | 0.994 | -8 | 44.71 | 97 | 28 | 1.004 | 174.12 | 198 | 9040 | 197.25 | 48.24 | -47 | 17.12 | 43.42 | 41.22 | 45.33 | 44 | 54 | 69 | 77 | 37.25 | 89 | 85
5627 | 1753 | 272.2 | 49.9 | 81.2 | 95.1 | 70 | 55 | 187.4 | 95 | 218.3 | 197.8 | 43.1 | 11.6 | 30 | 0.035 | 104.1 | 30 | 15.5 | 444.8 | 205 | 200.1 | 98.6 | 41.8 | 0.703 |  |  | 99.3 | 749.9 | 0.991 | -8 | 43.14 | 97 | 28 | 1.007 | 173.33 | 197 | 8820 | 198.86 | 48.67 | -47.06 | 16.94 | 43.41 | 41.02 | 45.33 | 44 | 54 | 69 | 77 | 37.25 | 92 | 92
5628 | 1744 | 269.9 | 49.2 | 81.2 | 95.1 | 70 | 55 | 187 | 95 | 217.5 | 198 | 43.1 | 11.6 | 30 | 0.048 | 104 | 30 | 15.461 | 445.5 | 205 | 199.8 | 98.6 | 41.8 | 0.701 |  |  | 99.3 | 749.8 | 0.986 | -8 | 51.37 | 97 | 28 | 0.994 | 173.73 | 195 | 7940 | 198.86 | 48.59 | -46.94 | 17.06 | 43.44 | 40.98 | 45.44 | 44 | 54 | 69 | 77 | 37.25 | 87 | 89
5629 | 1756 | 272.2 | 50.3 | 81.2 | 95.1 | 70 | 55 | 187 | 95 | 217.8 | 197.6 | 43.1 | 11.6 | 30 | 0.044 | 104 | 30 | 15.482 | 444.8 | 205 | 199.6 | 98.6 | 41.8 | 0.704 |  |  | 99.3 | 749.7 | 0.988 | -8 | 46.27 | 97 | 28 | 1.005 | 173.73 | 200 | 8040 | 198.23 | 47.62 | -47 | 17.06 | 43.17 | 40.92 | 45.23 | 44 | 54 | 69 | 77 | 37.25 | 88 | 92
5630 | 1751 | 271.6 | 49.7 | 81.2 | 95.1 | 70 | 55 | 186.9 | 95 | 217.6 | 197.5 | 43.1 | 11.6 | 30 | 0.046 | 104 | 30 | 15.483 | 445.8 | 205 | 199.4 | 98.6 | 41.8 | 0.704 |  |  | 99.3 | 749.5 | 0.989 | -8 | 48.24 | 97 | 28 | 1.003 | 172.55 | 195 | 9560 | 199.84 | 48.47 | -47 | 17.06 | 43.47 | 40.99 | 45.23 | 44 | 54 | 69 | 77 | 37.25 | 89 | 94
5631 | 1751 | 271.7 | 49.6 | 81.2 | 95.1 | 70 | 55 | 186.9 | 95 | 217.7 | 197.5 | 43 | 11.6 | 30 | 0.052 | 104 | 30 | 15.433 | 446.8 | 205 | 199.1 | 98.6 | 41.8 | 0.702 |  |  | 99.3 | 749.4 | 0.982 | -8 | 48.24 | 98 | 28 | 0.992 | 172.55 | 199 | 8020 | 196.93 | 47.53 | -47.06 | 17.19 | 43.33 | 41.05 | 45.12 | 44 | 54 | 69 | 77 | 37.25 | 85 | 84
5632 | 1739 | 268.4 | 48.2 | 81.2 | 95 | 70 | 55 | 186.8 | 95 | 217.3 | 197.8 | 43 | 11.6 | 30 | 0.064 | 104 | 30 | 15.384 | 449.3 | 205 | 199 | 98.6 | 41.8 | 0.699 |  |  | 99.2 | 749.2 | 0.993 | -8 | 52.16 | 98 | 28 | 1.001 | 173.73 | 194 | 8870 | 196.93 | 48.65 | -47 | 16.94 | 43.39 | 41.09 | 45.12 | 44 | 54 | 69 | 77 | 37.25 | 86 | 84
5633 | 1734 | 263.8 | 48.2 | 81.2 | 95.1 | 70 | 55 | 186.4 | 95 | 216.8 | 197.6 | 42.9 | 11.6 | 30 | 0.086 | 103.8 | 30 | 15.292 | 450.8 | 205 | 198.5 | 98.6 | 41.8 | 0.693 |  |  | 99.3 | 749.2 | 0.988 | -8 | 59.22 | 97 | 28 | 1.001 | 172.94 | 194 | 8900 | 199.52 | 48.35 | -47 | 16.81 | 43.33 | 41.08 | 44.83 | 44 | 54 | 69 | 77 | 37.65 | 89 | 88
5634 | 1741 | 264.5 | 48.1 | 81.2 | 95 | 70 | 55 | 186.5 | 95 | 216.9 | 198 | 42.8 | 11.6 | 30.1 | 0.085 | 103.9 | 30 | 15.116 | 450.3 | 205 | 198.7 | 98.6 | 41.8 | 0.692 |  |  | 99.3 | 749.5 | 0.995 | -8 | 60.39 | 98 | 28 | 1.007 | 173.73 | 193 | 8260 | 198.23 | 49.55 | -46.81 | 16.75 | 43.48 | 41.24 | 44.72 | 44 | 54 | 69 | 77 | 37.25 | 87 | 90
5635 | 1748 | 265.7 | 49.1 | 81.2 | 95.1 | 70 | 55 | 186.8 | 95 | 217.4 | 198.4 | 42.8 | 11.6 | 30.1 | 0.076 | 103.9 | 30 | 15.142 | 448.3 | 205 | 199.2 | 98.6 | 41.8 | 0.693 |  |  | 99.3 | 749.6 | 0.987 | -8 | 55.29 | 97 | 28 | 1.003 | 174.12 | 203 | 8160 | 197.91 | 49.31 | -46.75 | 16.75 | 43.41 | 41.19 | 44.72 | 44 | 54 | 69 | 77 | 37.25 | 89 | 90
5636 | 1761 | 269.4 | 49.8 | 81.2 | 95.1 | 70 | 55 | 187.5 | 95.1 | 218.4 | 198.6 | 42.8 | 11.6 | 30.1 | 0.057 | 104.1 | 30 | 15.29 | 446.4 | 205 | 199.9 | 98.6 | 41.8 | 0.698 |  |  | 99.3 | 749.7 | 0.993 | -8 | 57.65 | 98 | 28 | 0.991 | 172.94 | 195 | 8820 | 198.86 | 46.7 | -47.06 | 17.06 | 43.34 | 41.15 | 44.72 | 44 | 54 | 69 | 77 | 37.25 | 89 | 95
5637 | 1757 | 270.1 | 50.1 | 81.2 | 95 | 70 | 55 | 187.5 | 95.1 | 218.4 | 198.1 | 42.9 | 11.6 | 30.1 | 0.044 | 104.1 | 30 | 15.511 | 445.5 | 205 | 200.1 | 98.6 | 41.8 | 0.698 |  |  | 99.3 | 749.7 | 0.988 | -8 | 50.59 | 98 | 28 | 0.992 | 173.33 | 199 | 9190 | 197.25 | 48.4 | -46.88 | 16.81 | 43.44 | 41.13 | 45.03 | 44 | 54 | 69 | 77 | 37.25 | 89 | 91
5638 | 1760 | 271.4 | 49.8 | 81.2 | 95.1 | 70 | 55 | 187.6 | 95.1 | 218.5 | 198.5 | 43 | 11.6 | 30.1 | 0.035 | 104.1 | 30 | 15.543 | 442.9 | 205 | 200.4 | 98.6 | 41.8 | 0.701 |  |  | 99.3 | 749.7 | 0.991 | -8 | 45.88 | 98 | 28 | 0.99 | 174.51 | 195 | 9070 | 201.77 | 48.4 | -47.06 | 17 | 43.54 | 41.13 | 45.12 | 44 | 54 | 69 | 77 | 37.25 | 87 | 87
5639 | 1755 | 271.4 | 49.9 | 81.2 | 95.1 | 70 | 55 | 187.4 | 95.1 | 218.4 | 197.9 | 43.1 | 11.6 | 30.1 | 0.039 | 104.1 | 30 | 15.564 | 443.7 | 205 | 200 | 98.6 | 41.8 | 0.699 |  |  | 99.3 | 749.6 | 0.991 | -8 | 41.18 | 98 | 28 | 0.988 | 173.33 | 201 | 8160 | 200.47 | 48.63 | -46.62 | 16.75 | 43.45 | 41.12 | 45.23 | 44 | 54 | 69 | 77 | 37.25 | 89 | 89
5640 | 1743 | 268.6 | 48.5 | 81.2 | 95 | 70 | 55 | 186.8 | 95.1 | 217.4 | 198.1 | 43.1 | 11.6 | 30.1 | 0.063 | 104 | 30 | 15.425 | 445.6 | 205 | 199.3 | 98.6 | 41.8 | 0.695 |  |  | 99.2 | 749.5 | 0.99 | -8 | 59.22 | 97 | 28 | 1.003 | 173.73 | 201 | 8870 | 197.91 | 48.35 | -46.69 | 16.81 | 43.52 | 41.13 | 45.33 | 44 | 54 | 69 | 77 | 37.25 | 89 | 93
5641 | 1735 | 264.1 | 48 | 81.2 | 95.1 | 70 | 55.1 | 186.2 | 95 | 216.5 | 198.1 | 43.1 | 11.6 | 30.1 | 0.078 | 103.9 | 30.1 | 15.276 | 445.8 | 205 | 198.9 | 98.6 | 41.8 | 0.691 |  |  | 99.3 | 749.5 | 0.995 | -8 | 58.43 | 97 | 28 | 0.991 | 173.33 | 200 | 8290 | 195 | 48.98 | -46.88 | 16.88 | 43.56 | 41.28 | 45.12 | 44 | 54 | 69 | 77 | 37.25 | 90 | 91
5642 | 1751 | 266.3 | 49.1 | 81.2 | 95 | 70 | 55.1 | 186.5 | 95 | 217.1 | 198.7 | 43 | 11.6 | 30.1 | 0.07 | 103.9 | 30.1 | 15.175 | 443.2 | 205 | 199.5 | 98.6 | 41.8 | 0.694 |  |  | 99.3 | 749.6 | 0.992 | -8 | 58.82 | 98 | 28 | 0.997 | 174.51 | 200 | 7870 | 197.25 | 49.11 | -46.88 | 17.12 | 43.44 | 41.2 | 45.03 | 44 | 54 | 69 | 77 | 37.25 | 93 | 86
5643 | 1757 | 269.9 | 49.5 | 81.2 | 95 | 70 | 55.1 | 187.3 | 95 | 218.2 | 198.4 | 43 | 11.6 | 30 | 0.043 | 104.1 | 30.1 | 15.34 | 441.9 | 205 | 200.4 | 98.6 | 41.8 | 0.699 |  |  | 99.3 | 749.8 | 0.982 | -8 | 46.27 | 97 | 28 | 0.996 | 171.76 | 200 | 9430 | 201.11 | 49.29 | -47 | 17.06 | 43.44 | 41.17 | 44.92 | 44 | 54 | 69 | 77 | 37.25 | 91 | 88
5644 | 1755 | 270.2 | 49.4 | 81.2 | 95.1 | 70 | 55.1 | 187.3 | 95 | 218.2 | 198.2 | 43 | 11.6 | 30 | 0.04 | 104.1 | 30.1 | 15.45 | 441.4 | 205 | 200.2 | 98.6 | 41.8 | 0.699 |  |  | 99.3 | 749.9 | 0.989 | -8 | 41.57 | 97 | 28 | 1.008 | 174.12 | 198 | 8290 | 196.93 | 48.43 | -46.81 | 17 | 43.52 | 41.24 | 45.23 | 44 | 54 | 69 | 77 | 37.25 | 90 | 85
5645 | 1753 | 269.6 | 49.8 | 81.2 | 95.1 | 70 | 55.1 | 187.2 | 95 | 218 | 198.5 | 43.1 | 11.6 | 30 | 0.038 | 104.1 | 30.1 | 15.476 | 441.9 | 205 | 200.4 | 98.6 | 41.8 | 0.7 |  |  | 99.3 | 749.9 | 0.995 | -8 | 47.45 | 97 | 28 | 0.999 | 174.51 | 201 | 9260 | 200.16 | 48.1 | -47.06 | 17.19 | 43.36 | 41.1 | 45.23 | 44 | 54 | 69 | 77 | 37.25 | 92 | 89
5646 | 1751 | 269.6 | 49.4 | 81.2 | 95.1 | 70 | 55.1 | 187 | 95 | 217.8 | 198.3 | 43.1 | 11.6 | 30 | 0.04 | 104.1 | 30.1 | 15.5 | 441 | 205 | 200.5 | 98.6 | 41.8 | 0.702 |  |  | 99.3 | 749.9 | 0.988 | -8 | 41.96 | 97 | 28 | 0.992 | 174.12 | 196 | 8800 | 198.54 | 49.27 | -47 | 17.06 | 43.48 | 40.92 | 45.33 | 44 | 54 | 69 | 77 | 37.25 | 87 | 92
5647 | 1748 | 268.6 | 49.3 | 81.2 | 95.1 | 70 | 55.1 | 186.8 | 95 | 217.5 | 198.2 | 43.1 | 11.6 | 30 | 0.045 | 104 | 30.1 | 15.475 | 441.3 | 205 | 200.2 | 98.6 | 41.8 | 0.701 |  |  | 99.3 | 749.9 | 0.988 | -8 | 46.67 | 97 | 28 | 1.004 | 173.73 | 195 | 8970 | 200.16 | 48.55 | -47 | 17 | 43.6 | 41.16 | 45.44 | 44 | 54 | 69 | 77 | 37.25 | 87 | 89
5648 | 1752 | 269.5 | 49.5 | 81.2 | 95 | 70 | 55.1 | 187 | 95 | 217.8 | 198.1 | 43.1 | 11.6 | 30 | 0.039 | 104.1 | 30.1 | 15.49 | 441.2 | 205 | 200.2 | 98.6 | 41.8 | 0.703 |  |  | 99.3 | 750 | 0.989 | -8 | 42.75 | 97 | 28 | 0.997 | 173.33 | 201 | 9040 | 199.84 | 47.56 | -47.06 | 17.31 | 43.3 | 41.14 | 45.33 | 44 | 54 | 69 | 77 | 37.25 | 91 | 89
5649 | 1749 | 269.5 | 49.1 | 81.2 | 95 | 70 | 55.1 | 187.2 | 95 | 217.9 | 197.8 | 43.1 | 11.6 | 30 | 0.036 | 104.1 | 30.1 | 15.486 | 441 | 205 | 200.1 | 98.6 | 41.8 | 0.701 |  |  | 99.3 | 750 | 0.991 | -8 | 43.53 | 97 | 28 | 0.993 | 173.33 | 195 | 9020 | 199.18 | 48.65 | -47.19 | 17.12 | 43.3 | 41.02 | 45.33 | 44 | 54 | 69 | 77 | 37.25 | 89 | 89
5650 | 1751 | 270.4 | 49.2 | 81.2 | 95 | 70 | 55.1 | 187.3 | 95 | 218.1 | 197.8 | 43.1 | 11.6 | 30 | 0.041 | 104 | 30.1 | 15.475 | 440.9 | 205 | 199.8 | 98.6 | 41.8 | 0.702 |  |  | 99.3 | 750 | 0.99 | -8 | 49.02 | 97 | 28 | 0.996 | 172.94 | 199 | 9510 | 196.93 | 47.39 | -47.06 | 17.06 | 43.43 | 41.01 | 45.33 | 44 | 54 | 69 | 77 | 37.25 | 90 | 86
5651 | 1744 | 268.9 | 49 | 81.2 | 95.1 | 70 | 55.1 | 187 | 95 | 217.7 | 197.6 | 43.1 | 11.6 | 30 | 0.042 | 104 | 30.1 | 15.47 | 441.4 | 205 | 199.8 | 98.6 | 41.8 | 0.701 |  |  | 99.2 | 750.1 | 0.99 | -8 | 45.49 | 97 | 28 | 0.997 | 173.33 | 200 | 8040 | 198.23 | 46.87 | -47 | 17.12 | 43.4 | 41.1 | 45.33 | 44 | 54 | 69 | 77 | 37.25 | 90 | 88
5652 | 1748 | 269 | 49 | 81.2 | 95.1 | 70 | 55.1 | 187 | 95 | 217.6 | 197.9 | 43.1 | 11.6 | 30 | 0.053 | 104 | 30.1 | 15.369 | 441.9 | 205 | 199.3 | 98.6 | 41.9 | 0.701 |  |  | 99.2 | 750.1 | 0.992 | -8 | 50.59 | 98 | 28 | 1.001 | 170.98 | 202 | 8380 | 196.61 | 48.48 | -47.06 | 17.06 | 43.44 | 41.06 | 45.23 | 44 | 54 | 69 | 77 | 37.25 | 88 | 92
5653 | 1748 | 267.9 | 49.6 | 81.2 | 95.1 | 70 | 55.1 | 186.8 | 95 | 217.4 | 198.2 | 43 | 11.6 | 30 | 0.064 | 104 | 30.1 | 15.357 | 442.3 | 205 | 199.2 | 98.6 | 41.9 | 0.7 |  |  | 99.3 | 750 | 0.99 | -8 | 55.69 | 97 | 28 | 1.004 | 174.12 | 193 | 9850 | 196.93 | 48.13 | -47.06 | 16.94 | 43.47 | 41.08 | 45.03 | 44 | 54 | 69 | 77 | 37.25 | 89 | 93
5654 | 1744 | 267.9 | 49 | 81.2 | 95.1 | 70 | 55.1 | 186.8 | 95 | 217.2 | 198.2 | 42.9 | 11.5 | 30 | 0.063 | 104 | 30.1 | 15.366 | 441.8 | 205 | 199.3 | 98.6 | 41.9 | 0.699 |  |  | 99.3 | 750 | 0.983 | -8 | 47.84 | 97 | 28 | 0.991 | 174.12 | 200 | 8800 | 196.61 | 47.53 | -46.88 | 16.88 | 43.5 | 41.11 | 44.83 | 44 | 54 | 69 | 77 | 37.25 | 90 | 94
5655 | 1737 | 265.4 | 48.1 | 81.2 | 95.1 | 70 | 55.1 | 186.2 | 95 | 216.5 | 198.1 | 42.8 | 11.5 | 30 | 0.077 | 103.9 | 30.1 | 15.286 | 442.1 | 205 | 199 | 98.6 | 41.9 | 0.695 |  |  | 99.3 | 750 | 0.994 | -8 | 57.25 | 98 | 28 | 0.998 | 173.33 | 193 | 8950 | 198.23 | 48.32 | -46.88 | 16.81 | 43.43 | 41.04 | 44.83 | 44 | 54 | 69 | 77 | 37.25 | 90 | 90
5656 | 1747 | 265.5 | 49 | 81.2 | 95.1 | 70 | 55.1 | 186.5 | 95 | 217.1 | 197.9 | 42.8 | 11.6 | 30 | 0.077 | 103.9 | 30.1 | 15.247 | 443.5 | 205 | 198.7 | 98.6 | 41.9 | 0.694 |  |  | 99.3 | 750 | 0.988 | -8 | 58.82 | 98 | 28 | 0.992 | 173.73 | 194 | 8160 | 199.52 | 48.99 | -46.88 | 16.94 | 43.48 | 41.1 | 44.72 | 44 | 54 | 69 | 77 | 37.25 | 90 | 81
5657 | 1750 | 266.8 | 49 | 81.2 | 95.1 | 70 | 55.1 | 186.9 | 95 | 217.6 | 198.5 | 42.8 | 11.6 | 30.1 | 0.073 | 104 | 30.1 | 15.312 | 443.7 | 205 | 199.2 | 98.6 | 41.9 | 0.695 |  |  | 99.3 | 749.9 | 0.993 | -8 | 57.65 | 98 | 28 | 0.991 | 174.51 | 203 | 8120 | 197.91 | 49.39 | -46.88 | 16.88 | 43.43 | 41.21 | 44.72 | 44 | 54 | 69 | 77 | 37.25 | 86 | 84
5658 | 1759 | 269.1 | 49.9 | 81.2 | 95 | 70 | 55.1 | 187.1 | 95 | 218 | 198.9 | 42.8 | 11.5 | 30.1 | 0.061 | 104 | 30.1 | 15.426 | 445.4 | 205 | 199.9 | 98.6 | 41.9 | 0.698 |  |  | 99.3 | 750 | 0.993 | -8 | 54.9 | 98 | 28 | 0.995 | 174.51 | 195 | 8020 | 199.52 | 48.41 | -46.81 | 16.81 | 43.47 | 41.17 | 44.72 | 44 | 54 | 69 | 77 | 37.25 | 88 | 90
5659 | 1757 | 270.1 | 50.1 | 81.2 | 95.1 | 70 | 55.1 | 187.4 | 95 | 218.3 | 198.5 | 42.9 | 11.6 | 30.1 | 0.046 | 104.1 | 30.1 | 15.498 | 446 | 205 | 200.3 | 98.6 | 41.9 | 0.701 |  |  | 99.3 | 750 | 0.987 | -8 | 42.75 | 97 | 28 | 0.995 | 172.55 | 196 | 8020 | 199.18 | 48.25 | -46.69 | 16.94 | 43.47 | 41.22 | 45.03 | 44 | 54 | 69 | 77 | 37.25 | 89 | 88
5660 | 1756 | 270.7 | 49.8 | 81.2 | 95 | 70 | 55.1 | 187.4 | 95.1 | 218.3 | 198.3 | 43 | 11.6 | 30 | 0.041 | 104.1 | 30.1 | 15.521 | 445.2 | 205 | 200.4 | 98.6 | 41.9 | 0.701 |  |  | 99.3 | 750.1 | 0.988 | -8 | 49.02 | 97 | 28 | 0.994 | 173.73 | 200 | 8990 | 199.18 | 48.55 | -46.94 | 17.06 | 43.48 | 41.21 | 45.23 | 44 | 54 | 69 | 77 | 37.25 | 88 | 88
5661 | 1760 | 272.4 | 50.3 | 81.2 | 95.1 | 70 | 55.1 | 187.6 | 95.1 | 218.6 | 198 | 43.1 | 11.6 | 30 | 0.038 | 104.1 | 30.1 | 15.521 | 444.1 | 205 | 200.3 | 98.6 | 41.9 | 0.702 |  |  | 99.3 | 750 | 0.988 | -8 | 46.27 | 98 | 28 | 1.006 | 173.73 | 196 | 9140 | 198.54 | 48.07 | -47 | 17.12 | 43.37 | 41.13 | 45.33 | 44 | 54 | 69 | 77 | 37.25 | 89 | 91
5662 | 1748 | 271.4 | 49.2 | 81.2 | 95 | 70 | 55.1 | 187.6 | 95.1 | 218.4 | 197.8 | 43.2 | 11.5 | 30 | 0.042 | 104.1 | 30.1 | 15.509 | 442 | 205 | 200.1 | 98.6 | 41.9 | 0.7 |  |  | 99.3 | 749.9 | 0.991 | -8 | 45.1 | 98 | 28 | 1.002 | 173.73 | 199 | 8460 | 200.16 | 48.71 | -47 | 17.06 | 43.37 | 41.09 | 45.44 | 44 | 54 | 69 | 77 | 37.25 | 91 | 82
5663 | 1749 | 270.7 | 49.3 | 81.2 | 95 | 70 | 55.1 | 187.1 | 95.1 | 217.8 | 197.9 | 43.2 | 11.6 | 30 | 0.053 | 104 | 30.1 | 15.431 | 441.4 | 205 | 199.6 | 98.6 | 41.9 | 0.7 |  |  | 99.3 | 749.8 | 0.987 | -8 | 50.2 | 98 | 28 | 1.007 | 172.94 | 202 | 8850 | 196.61 | 48.81 | -47 | 17.06 | 43.43 | 41.25 | 45.55 | 44 | 54 | 69 | 77 | 37.25 | 88 | 90
5664 | 1742 | 269.2 | 48.8 | 81.2 | 95.1 | 70 | 55.1 | 186.9 | 95.1 | 217.5 | 197.8 | 43.2 | 11.6 | 30 | 0.058 | 104 | 30.1 | 15.364 | 439.6 | 205 | 199.4 | 98.6 | 41.9 | 0.698 |  |  | 99.3 | 749.7 | 0.99 | -8 | 48.63 | 97 | 28 | 0.99 | 173.33 | 195 | 8770 | 199.84 | 48.22 | -47.06 | 17.06 | 43.43 | 41.04 | 45.33 | 44 | 54 | 69 | 77 | 37.25 | 87 | 91
5665 | 1743 | 267.9 | 48.3 | 81.2 | 95.1 | 70 | 55.1 | 186.8 | 95.1 | 217.2 | 197.8 | 43.1 | 11.6 | 30 | 0.074 | 103.9 | 30.1 | 15.246 | 437.9 | 205 | 198.9 | 98.6 | 41.9 | 0.695 |  |  | 99.3 | 749.7 | 0.994 | -8 | 59.61 | 98 | 28 | 1.004 | 172.94 | 194 | 8600 | 196.61 | 49.31 | -46.94 | 17.06 | 43.33 | 41.03 | 45.23 | 44 | 54 | 69 | 77 | 37.25 | 89 | 91
5666 | 1747 | 268.3 | 49 | 81.2 | 95.1 | 70 | 55.1 | 186.6 | 95.1 | 217.2 | 198.1 | 43 | 11.5 | 30 | 0.074 | 103.9 | 30.1 | 15.267 | 437.4 | 205 | 199 | 98.6 | 41.9 | 0.696 |  |  | 99.2 | 749.6 | 0.991 | -8 | 59.61 | 97 | 28 | 1.001 | 173.33 | 201 | 8680 | 197.59 | 48.42 | -47 | 17.12 | 43.19 | 41.08 | 45.03 | 44 | 54 | 69 | 77 | 37.25 | 87 | 91
5667 | 1750 | 267.9 | 49.3 | 81.2 | 95 | 70 | 55.1 | 186.6 | 95 | 217.3 | 198.4 | 42.9 | 11.6 | 30 | 0.068 | 104 | 30.1 | 15.291 | 436.6 | 205 | 199.5 | 98.6 | 41.9 | 0.696 |  |  | 99.3 | 749.7 | 0.994 | -8 | 50.98 | 98 | 28 | 1.004 | 174.51 | 194 | 9410 | 196.61 | 49.47 | -47 | 17.12 | 43.33 | 41.04 | 44.83 | 44 | 54 | 69 | 77 | 37.25 | 88 | 87
5668 | 1758 | 269.6 | 49.8 | 81.2 | 95 | 70 | 55.1 | 187 | 95 | 217.9 | 198.1 | 42.9 | 11.6 | 30 | 0.048 | 104 | 30.1 | 15.389 | 435.5 | 205 | 200 | 98.6 | 41.9 | 0.698 |  |  | 99.3 | 749.7 | 0.99 | -8 | 44.31 | 97 | 28 | 0.998 | 173.33 | 198 | 8650 | 199.18 | 48.51 | -47 | 17 | 43.36 | 40.95 | 44.92 | 44 | 54 | 69 | 77 | 37.25 | 88 | 86
5669 | 1751 | 269.6 | 49.8 | 81.2 | 95.1 | 70 | 55 | 187.2 | 95.1 | 218 | 197.7 | 42.9 | 11.6 | 30 | 0.041 | 104 | 30.1 | 15.504 | 436.4 | 205 | 200.1 | 98.6 | 41.9 | 0.698 |  |  | 99.3 | 749.8 | 0.993 | -8 | 41.96 | 98 | 28 | 0.997 | 173.33 | 199 | 8750 | 200.16 | 48.71 | -47.12 | 16.88 | 43.44 | 41.09 | 45.12 | 44 | 54 | 69 | 77 | 37.25 | 87 | 86
5670 | 1757 | 270.7 | 50.4 | 81.2 | 95 | 70 | 55 | 187.2 | 95.1 | 218.1 | 198.3 | 43 | 11.6 | 30 | 0.045 | 104.1 | 30.1 | 15.446 | 436.3 | 205 | 200 | 98.6 | 41.9 | 0.701 |  |  | 99.3 | 749.8 | 0.995 | -8 | 54.51 | 98 | 28 | 0.996 | 174.51 | 200 | 8630 | 199.84 | 47.27 | -46.94 | 17 | 43.35 | 40.99 | 45.23 | 44 | 54 | 69 | 77 | 37.25 | 91 | 94
5671 | 1748 | 270.6 | 49.9 | 81.2 | 95 | 70 | 55 | 187.1 | 95.1 | 217.8 | 197.8 | 43 | 11.6 | 30 | 0.047 | 104 | 30.1 | 15.455 | 437.6 | 205 | 199.9 | 98.6 | 41.9 | 0.701 |  |  | 99.3 | 749.7 | 0.995 | -8 | 47.06 | 98 | 28 | 0.993 | 172.94 | 195 | 8090 | 197.25 | 48.55 | -46.94 | 16.94 | 43.19 | 40.91 | 45.23 | 44 | 54 | 69 | 77 | 37.25 | 91 | 90
5672 | 1738 | 266.9 | 48.3 | 81.2 | 95.1 | 70 | 55 | 186.7 | 95.1 | 217.1 | 198 | 43 | 11.6 | 30 | 0.072 | 103.9 | 30.1 | 15.377 | 441.3 | 205 | 199.1 | 98.6 | 41.9 | 0.697 |  |  | 99.3 | 749.7 | 0.988 | -8 | 59.22 | 98 | 28 | 0.992 | 173.73 | 200 | 8920 | 197.27 | 48.41 | -46.94 | 16.94 | 43.4 | 41.15 | 45.23 | 44 | 54 | 69 | 77 | 37.25 | 89 | 92
5673 | 1748 | 266.7 | 49.4 | 81.2 | 95.1 | 70 | 55 | 186.2 | 95.1 | 216.7 | 198.1 | 43 | 11.6 | 30 | 0.075 | 103.9 | 30.1 | 15.222 | 442.8 | 205 | 199 | 98.6 | 41.9 | 0.697 |  |  | 99.2 | 749.7 | 0.984 | -8 | 59.61 | 98 | 28 | 1.005 | 173.33 | 200 | 8580 | 197.27 | 49.48 | -47 | 16.94 | 43.42 | 41.1 | 45.03 | 44 | 54 | 69 | 77 | 37.25 | 88 | 89
5674 | 1751 | 266.9 | 49.8 | 81.1 | 95.1 | 70 | 55 | 186.5 | 95 | 217.1 | 198.6 | 42.9 | 11.6 | 30 | 0.07 | 103.9 | 30.1 | 15.255 | 444 | 205 | 199.5 | 98.6 | 41.9 | 0.697 |  |  | 99.2 | 749.8 | 0.993 | -8 | 52.55 | 98 | 28 | 0.993 | 174.12 | 195 | 8360 | 200.16 | 49.05 | -46.88 | 16.88 | 43.43 | 41.14 | 44.92 | 44 | 54 | 69 | 77 | 37.25 | 89 | 85
5675 | 1758 | 270.2 | 49.9 | 81.1 | 95.1 | 70 | 55 | 187.1 | 95 | 218 | 198.6 | 42.9 | 11.6 | 30 | 0.05 | 104.1 | 30.1 | 15.377 | 441.7 | 205 | 200.2 | 98.6 | 41.9 | 0.701 |  |  | 99.3 | 749.8 | 0.988 | -8 | 57.25 | 97 | 28 | 1.001 | 174.12 | 201 | 8950 | 200.16 | 49.28 | -47 | 17 | 43.37 | 41.27 | 44.92 | 44 | 54 | 69 | 77 | 37.25 | 86 | 86
5676 | 1756 | 271.3 | 50.2 | 81.1 | 95.1 | 70 | 55 | 187.5 | 95 | 218.4 | 198.1 | 43 | 11.6 | 30 | 0.037 | 104.1 | 30.1 | 15.554 | 441 | 205 | 200.5 | 98.6 | 41.9 | 0.702 |  |  | 99.3 | 749.8 | 0.988 | -8 | 41.57 | 98 | 28 | 0.999 | 173.33 | 196 | 8190 | 202.1 | 48.78 | -47 | 17 | 43.32 | 41.19 | 45.03 | 44 | 54 | 69 | 77 | 37.25 | 87 | 93
5677 | 1755 | 272 | 50 | 81.1 | 95 | 70 | 55 | 187.5 | 95.1 | 218.4 | 197.8 | 43 | 11.6 | 30 | 0.036 | 104.1 | 30.1 | 15.527 | 440.2 | 205 | 200.1 | 98.6 | 41.9 | 0.702 |  |  | 99.3 | 749.7 | 0.99 | -8 | 45.49 | 97 | 28 | 1.005 | 173.33 | 197 | 9340 | 199.52 | 48.36 | -46.88 | 16.94 | 43.49 | 41.18 | 45.33 | 44 | 54 | 69 | 77 | 37.25 | 87 | 92
5678 | 1745 | 269 | 49.3 | 81.1 | 95 | 70 | 55 | 186.7 | 95.1 | 217.3 | 198 | 43.1 | 11.6 | 30 | 0.056 | 104 | 30.1 | 15.492 | 441.4 | 205 | 199.6 | 98.6 | 41.9 | 0.7 |  |  | 99.3 | 749.6 | 0.99 | -8 | 48.63 | 97 | 28 | 0.998 | 173.73 | 202 | 8260 | 197.59 | 48.09 | -46.75 | 16.81 | 43.54 | 41.34 | 45.44 | 44 | 54 | 69 | 77 | 37.25 | 87 | 95
5679 | 1741 | 267.4 | 48.6 | 81.1 | 95 | 70 | 55 | 186.4 | 95.1 | 217 | 198 | 43.1 | 11.6 | 30 | 0.073 | 103.9 | 30.1 | 15.402 | 442.2 | 205 | 199 | 98.6 | 41.9 | 0.696 |  |  | 99.3 | 749.6 | 0.989 | -8 | 60 | 97 | 28 | 1.007 | 173.33 | 193 | 9310 | 197.91 | 48.96 | -46.94 | 17 | 43.57 | 41.29 | 45.23 | 44 | 54 | 69 | 77 | 37.25 | 88 | 91
5680 | 1744 | 265.9 | 48.8 | 81.1 | 95 | 70 | 55 | 186.3 | 95.1 | 216.9 | 198.2 | 43 | 11.6 | 30 | 0.079 | 103.9 | 30.1 | 15.207 | 439.4 | 205 | 198.9 | 98.6 | 41.9 | 0.694 |  |  | 99.3 | 749.6 | 0.994 | -8 | 59.61 | 97 | 28 | 1.01 | 171.76 | 194 | 8850 | 196.93 | 48.94 | -46.94 | 16.88 | 43.53 | 41.28 | 45.03 | 44 | 54 | 69 | 77 | 37.25 | 89 | 83
5681 | 1751 | 267.9 | 49.1 | 81.1 | 95 | 70 | 55 | 186.5 | 95 | 217.2 | 198.9 | 43 | 11.6 | 30 | 0.065 | 104 | 30.1 | 15.277 | 437.3 | 205 | 199.8 | 98.6 | 41.9 | 0.698 |  |  | 99.2 | 749.6 | 0.994 | -8 | 58.82 | 97 | 28 | 0.991 | 174.9 | 204 | 8990 | 196.93 | 48.94 | -46.88 | 16.94 | 43.62 | 41.3 | 44.92 | 44 | 54 | 69 | 77 | 37.25 | 89 | 87
5682 | 1753 | 269.2 | 49.3 | 81.1 | 95 | 70 | 55 | 186.9 | 95 | 217.7 | 198.2 | 42.9 | 11.6 | 30 | 0.044 | 104 | 30.1 | 15.459 | 436.6 | 205 | 200.5 | 98.6 | 41.9 | 0.699 |  |  | 99.3 | 749.7 | 0.991 | -8 | 42.75 | 97 | 28 | 0.998 | 174.51 | 200 | 8700 | 197.25 | 48.2 | -47 | 16.94 | 43.44 | 41.24 | 44.92 | 44 | 54 | 69 | 77 | 37.25 | 90 | 98
5683 | 1752 | 269.2 | 49.3 | 81.1 | 95 | 70 | 55 | 186.9 | 95 | 217.7 | 198.1 | 43 | 11.6 | 30 | 0.046 | 104 | 30.1 | 15.392 | 435.7 | 205 | 200.1 | 98.6 | 41.9 | 0.699 |  |  | 99.3 | 749.7 | 0.992 | -8 | 50.2 | 97 | 28 | 0.991 | 174.12 | 202 | 8800 | 196.61 | 49.47 | -46.81 | 17 | 43.49 | 41.21 | 45.23 | 44 | 54 | 69 | 77 | 37.25 | 91 | 90
5684 | 1747 | 267.7 | 49.3 | 81.1 | 95 | 70 | 55 | 186.7 | 95 | 217.4 | 198.5 | 43 | 11.6 | 30 | 0.056 | 104 | 30.1 | 15.347 | 435 | 205 | 200 | 98.6 | 41.9 | 0.698 |  |  | 99.3 | 749.8 | 0.989 | -8 | 55.29 | 97 | 28 | 0.997 | 172.16 | 195 | 8750 | 199.84 | 49.24 | -46.94 | 17 | 43.56 | 41.23 | 45.23 | 44 | 54 | 69 | 77 | 37.25 | 91 | 89
5685 | 1751 | 268.2 | 49.4 | 81.1 | 94.9 | 70 | 55 | 186.6 | 95 | 217.4 | 199.1 | 43 | 11.6 | 30 | 0.06 | 104 | 30.1 | 15.393 | 434.3 | 205 | 200.2 | 98.6 | 41.9 | 0.698 |  |  | 99.3 | 749.9 | 0.991 | -8 | 58.82 | 97 | 28 | 0.999 | 174.9 | 196 | 8290 | 196.93 | 49.4 | -47 | 17.06 | 43.26 | 41.14 | 45.23 | 44 | 54 | 69 | 77 | 37.25 | 89 | 89
5686 | 1758 | 271.1 | 50 | 81.1 | 95 | 70 | 55 | 187.2 | 95 | 218.2 | 198.5 | 43 | 11.6 | 30 | 0.038 | 104.1 | 30.1 | 15.471 | 433.8 | 205 | 200.7 | 98.6 | 41.9 | 0.699 |  |  | 99.2 | 750 | 0.987 | -8 | 48.63 | 97 | 28 | 1.005 | 173.33 | 199 | 8970 | 199.52 | 48.28 | -47.06 | 16.88 | 43.42 | 41.09 | 45.03 | 44 | 54 | 69 | 77 | 37.25 | 87 | 83
5687 | 1747 | 270 | 49 | 81.1 | 95.1 | 70 | 55 | 187.2 | 95 | 218 | 198.1 | 43.1 | 11.6 | 30 | 0.036 | 104.1 | 30.1 | 15.548 | 434 | 205 | 200.4 | 98.6 | 41.8 | 0.699 |  |  | 99.3 | 750 | 0.99 | -8 | 45.49 | 97 | 28 | 1.003 | 173.73 | 196 | 8360 | 198.54 | 48.24 | -47 | 17.06 | 43.3 | 41.18 | 45.23 | 44 | 54 | 69 | 77 | 37.25 | 86 | 82
5688 | 1753 | 270.5 | 49.4 | 81.1 | 95.1 | 70 | 55.1 | 187 | 95 | 217.9 | 198.3 | 43.1 | 11.6 | 30 | 0.039 | 104.1 | 30.1 | 15.507 | 433.5 | 205 | 200.2 | 98.6 | 41.8 | 0.7 |  |  | 99.3 | 750 | 0.99 | -8 | 48.24 | 97 | 28 | 0.994 | 174.12 | 203 | 9290 | 196.93 | 48.5 | -46.94 | 17.06 | 43.26 | 41.06 | 45.23 | 44 | 54 | 69 | 77 | 37.25 | 88 | 93
5689 | 1746 | 269 | 49 | 81.1 | 95.1 | 70 | 55.1 | 186.8 | 95 | 217.5 | 197.9 | 43.1 | 11.6 | 30 | 0.037 | 104 | 30.1 | 15.534 | 434.7 | 205 | 200.1 | 98.6 | 41.9 | 0.699 |  |  | 99.3 | 750 | 0.997 | -8 | 43.14 | 97 | 28 | 0.991 | 173.33 | 195 | 8950 | 201.77 | 48.66 | -47.06 | 17 | 43.36 | 41.1 | 45.33 | 44 | 54 | 69 | 77 | 37.25 | 88 | 92
5690 | 1745 | 268.6 | 48.9 | 81.1 | 95.1 | 70 | 55 | 186.7 | 95 | 217.3 | 198.4 | 43.1 | 11.6 | 30 | 0.055 | 104 | 30.1 | 15.425 | 435.3 | 205 | 199.8 | 98.6 | 41.9 | 0.699 |  |  | 99.3 | 750 | 0.99 | -8 | 55.29 | 97 | 28 | 0.991 | 172.94 | 202 | 9140 | 196.93 | 48.05 | -46.88 | 16.88 | 43.4 | 41.09 | 45.33 | 44 | 54 | 69 | 77 | 37.25 | 84 | 91
5691 | 1741 | 266.9 | 48.3 | 81.1 | 95.1 | 70 | 55 | 186.3 | 95 | 216.8 | 198.7 | 43 | 11.6 | 30 | 0.069 | 104 | 30.1 | 15.39 | 435.3 | 205 | 199.7 | 98.6 | 41.9 | 0.696 |  |  | 99.3 | 750 | 0.991 | -8 | 59.61 | 97 | 28 | 1.006 | 174.12 | 195 | 9560 | 198.23 | 48.4 | -47 | 17 | 43.36 | 41.09 | 45.12 | 44 | 54 | 69 | 77 | 37.25 | 87 | 91
5692 | 1762 | 269.4 | 51.5 | 81.1 | 95.1 | 70 | 55 | 186.7 | 95 | 217.5 | 198.4 | 42.9 | 11.6 | 30 | 0.059 | 104 | 30.1 | 15.357 | 435.7 | 205 | 199.7 | 98.6 | 41.9 | 0.697 |  |  | 99.3 | 750.1 | 0.988 | -8 | 51.37 | 97 | 28 | 0.995 | 174.12 | 194 | 8900 | 197.25 | 48.16 | -47 | 17.06 | 43.44 | 41.13 | 44.92 | 44 | 54 | 69 | 77 | 37.25 | 89 | 87
5693 | 1756 | 271.3 | 50 | 81.1 | 95.1 | 70 | 55 | 187.2 | 95 | 218.1 | 197.9 | 42.9 | 11.6 | 30 | 0.045 | 104 | 30.1 | 15.4 | 435.3 | 205 | 199.9 | 98.6 | 41.9 | 0.698 |  |  | 99.3 | 750 | 0.986 | -8 | 43.53 | 97 | 28 | 0.991 | 172.94 | 196 | 8900 | 197.25 | 47.62 | -46.81 | 16.75 | 43.37 | 41.15 | 44.92 | 44 | 54 | 69 | 77 | 37.25 | 89 | 84
5694 | 1750 | 269.1 | 49.4 | 81.1 | 95.1 | 70 | 55 | 186.9 | 95 | 217.6 | 197.9 | 42.9 | 11.6 | 30 | 0.054 | 104 | 30.1 | 15.427 | 435.4 | 205 | 199.7 | 98.6 | 41.9 | 0.698 |  |  | 99.3 | 750 | 0.987 | -8 | 45.49 | 98 | 28 | 0.993 | 173.33 | 202 | 8970 | 196.61 | 48.08 | -47 | 17 | 43.23 | 41.15 | 45.03 | 44 | 54 | 69 | 77 | 37.25 | 89 | 88
5695 | 1758 | 271.6 | 50.1 | 81.1 | 95.1 | 70 | 55 | 187.3 | 95 | 218.1 | 197.7 | 43 | 11.6 | 30 | 0.042 | 104 | 30.1 | 15.441 | 434.5 | 205 | 199.8 | 98.6 | 41.9 | 0.699 |  |  | 99.3 | 749.9 | 0.992 | -8 | 43.92 | 97 | 28 | 0.996 | 173.33 | 196 | 8800 | 199.84 | 48.5 | -46.94 | 16.75 | 43.44 | 41.09 | 45.12 | 44 | 54 | 69 | 77 | 37.25 | 91 | 91
5696 | 1754 | 271.8 | 49.8 | 81.1 | 95.1 | 70 | 55 | 187.4 | 95 | 218.3 | 197.5 | 43 | 11.6 | 30 | 0.046 | 104 | 30.1 | 15.468 | 434.3 | 205 | 199.5 | 98.6 | 41.9 | 0.698 |  |  | 99.3 | 749.8 | 0.991 | -8 | 45.88 | 98 | 28 | 1.001 | 173.33 | 199 | 9680 | 196.93 | 48.5 | -46.88 | 16.81 | 43.55 | 41.13 | 45.23 | 44 | 54 | 69 | 77 | 37.25 | 88 | 90
5697 | 1745 | 269.5 | 49 | 81.1 | 95 | 70 | 55 | 186.9 | 95 | 217.5 | 197.4 | 43 | 11.6 | 30 | 0.059 | 104 | 30.1 | 15.445 | 434.7 | 205 | 199.1 | 98.6 | 41.9 | 0.695 |  |  | 99.3 | 749.6 | 0.989 | -8 | 49.02 | 98 | 28 | 1.002 | 173.73 | 197 | 8650 | 194.68 | 48.47 | -47 | 16.81 | 43.44 | 41.17 | 45.23 | 44 | 54 | 69 | 77 | 37.25 | 91 | 91
5698 | 1740 | 267.6 | 48.4 | 81.1 | 95.1 | 70 | 55 | 186.3 | 95.1 | 216.7 | 197.4 | 43 | 11.6 | 30 | 0.076 | 103.9 | 30.1 | 15.362 | 435.4 | 205 | 198.5 | 98.6 | 41.9 | 0.691 |  |  | 99.3 | 749.5 | 0.991 | -8 | 57.65 | 98 | 28 | 0.997 | 172.94 | 202 | 9120 | 197.27 | 48.07 | -47.12 | 17 | 43.41 | 41.32 | 45.12 | 44 | 54 | 69 | 77 | 37.25 | 90 | 86
5699 | 1740 | 266.3 | 48.2 | 81.1 | 95.1 | 70 | 55 | 186.2 | 95.1 | 216.5 | 197.5 | 43 | 11.6 | 30 | 0.086 | 103.9 | 30.1 | 15.269 | 435.9 | 205 | 198.2 | 98.6 | 41.9 | 0.689 |  |  | 99.3 | 749.4 | 0.989 | -8 | 60.39 | 98 | 28 | 0.997 | 172.94 | 194 | 8410 | 195 | 48.87 | -47.12 | 17.12 | 43.64 | 41.2 | 45.03 | 44 | 54 | 69 | 77 | 37.25 | 86 | 83
5700 | 1746 | 266.3 | 48.9 | 81.1 | 95.1 | 70 | 55 | 186.3 | 95 | 216.7 | 197.9 | 42.9 | 11.6 | 30 | 0.08 | 103.9 | 30.1 | 15.273 | 436 | 205 | 198.6 | 98.6 | 41.9 | 0.689 |  |  | 99.3 | 749.5 | 0.987 | -8 | 60.78 | 98 | 28 | 1.008 | 173.33 | 192 | 9310 | 197.59 | 49.19 | -47 | 17 | 43.57 | 41.33 | 44.83 | 44 | 54 | 69 | 77 | 37.25 | 85 | 87
5701 | 1753 | 268.1 | 49.4 | 81.1 | 95 | 70 | 55 | 186.6 | 95 | 217.2 | 198.6 | 42.9 | 11.6 | 30 | 0.069 | 104 | 30.1 | 15.292 | 435.7 | 205 | 199.5 | 98.6 | 41.9 | 0.694 |  |  | 99.3 | 749.5 | 0.994 | -8 | 58.04 | 97 | 28 | 0.995 | 174.51 | 200 | 8630 | 196.61 | 49.04 | -46.88 | 16.81 | 43.51 | 41.1 | 44.83 | 44 | 54 | 69 | 77 | 37.25 | 84 | 85
5702 | 1755 | 269.1 | 49.8 | 81.1 | 95 | 70 | 55 | 186.8 | 95 | 217.6 | 198.2 | 42.9 | 11.6 | 30 | 0.052 | 104 | 30.1 | 15.354 | 435 | 205 | 199.9 | 98.6 | 41.9 | 0.696 |  |  | 99.3 | 749.6 | 0.996 | -8 | 43.92 | 98 | 28 | 1.004 | 174.12 | 196 | 9040 | 200.16 | 49.35 | -46.75 | 16.69 | 43.48 | 41.22 | 44.83 | 44 | 54 | 69 | 77 | 37.25 | 86 | 87
5703 | 1759 | 271.2 | 50.1 | 81.1 | 95 | 70 | 55 | 187.4 | 95.1 | 218.3 | 198 | 43 | 11.6 | 30 | 0.039 | 104 | 30.1 | 15.395 | 434.5 | 205 | 200.2 | 98.6 | 41.9 | 0.697 |  |  | 99.3 | 749.6 | 0.986 | -8 | 41.96 | 97 | 28 | 0.998 | 173.33 | 195 | 9260 | 199.18 | 48.08 | -47 | 16.94 | 43.55 | 41.18 | 45.03 | 44 | 54 | 69 | 77 | 37.25 | 85 | 91
5704 | 1755 | 271.7 | 50 | 81.1 | 94.9 | 70 | 55 | 187.6 | 95.1 | 218.5 | 197.8 | 43 | 11.6 | 30 | 0.038 | 104.1 | 30.1 | 15.447 | 433.8 | 205 | 200.2 | 98.6 | 41.9 | 0.698 |  |  | 99.3 | 749.5 | 0.994 | -8 | 45.1 | 98 | 28 | 1.001 | 172.94 | 197 | 9120 | 197.25 | 48.21 | -47 | 16.81 | 43.53 | 41.09 | 45.23 | 44 | 54 | 69 | 77 | 37.25 | 87 | 87
5705 | 1753 | 272 | 49.9 | 81.1 | 94.9 | 70 | 55 | 187.5 | 95.1 | 218.4 | 197.7 | 43.1 | 11.6 | 30 | 0.035 | 104.1 | 30.1 | 15.492 | 433.3 | 205 | 200.2 | 98.6 | 41.9 | 0.699 |  |  | 99.3 | 749.3 | 0.989 | -8 | 45.49 | 98 | 28 | 1 | 173.33 | 197 | 9020 | 196.61 | 48.63 | -46.94 | 17 | 43.52 | 41.13 | 45.33 | 44 | 54 | 69 | 77 | 37.25 | 87 | 85
5706 | 1749 | 270.8 | 49.5 | 81.1 | 94.9 | 70 | 55 | 187.1 | 95 | 217.8 | 197.7 | 43.1 | 11.6 | 30 | 0.042 | 104 | 30.1 | 15.507 | 433.1 | 205 | 199.9 | 98.6 | 41.9 | 0.697 |  |  | 99.3 | 749.2 | 0.987 | -8 | 49.41 | 97 | 28 | 1.008 | 173.33 | 195 | 8360 | 200.16 | 48.56 | -47 | 17.12 | 43.37 | 41.13 | 45.55 | 44 | 54 | 69 | 77 | 37.25 | 87 | 90
5707 | 1753 | 271.7 | 50.2 | 81.1 | 95 | 70 | 55.1 | 187 | 95.1 | 217.7 | 197.5 | 43.1 | 11.6 | 30 | 0.042 | 104 | 30.1 | 15.511 | 433.2 | 205 | 199.8 | 98.6 | 41.9 | 0.698 |  |  | 99.3 | 749.1 | 0.99 | -8 | 45.1 | 97 | 28 | 0.992 | 173.33 | 200 | 9380 | 196.93 | 47.59 | -46.94 | 17.12 | 43.49 | 40.89 | 45.44 | 44 | 54 | 69 | 77 | 37.25 | 89 | 93
5708 | 1745 | 269.6 | 48.9 | 81.1 | 95 | 70 | 55.1 | 186.6 | 95 | 217.2 | 197.6 | 43.1 | 11.6 | 30 | 0.059 | 104 | 30.1 | 15.432 | 433.6 | 205 | 199.2 | 98.6 | 41.9 | 0.696 |  |  | 99.3 | 749 | 0.99 | -8 | 53.33 | 97 | 28 | 0.993 | 172.55 | 195 | 8410 | 198.54 | 48.13 | -46.88 | 17.06 | 43.47 | 41.07 | 45.33 | 44 | 54 | 69 | 77 | 37.25 | 88 | 94
5709 | 1743 | 268 | 48.8 | 81.1 | 95.1 | 70 | 55.1 | 186.4 | 95 | 217 | 198 | 43 | 11.6 | 30 | 0.073 | 104 | 30.1 | 15.416 | 434.9 | 205 | 199.1 | 98.6 | 41.9 | 0.693 |  |  | 99.3 | 749 | 0.99 | -8 | 58.82 | 97 | 28 | 0.995 | 174.12 | 203 | 8460 | 198.23 | 48.69 | -47.06 | 17 | 43.45 | 41.03 | 45.23 | 44 | 54 | 69 | 77 | 37.25 | 88 | 92
5710 | 1747 | 267.4 | 49.1 | 81.1 | 95.1 | 70 | 55.1 | 186.3 | 95 | 216.7 | 198.2 | 42.9 | 11.6 | 30 | 0.073 | 103.9 | 30.1 | 15.405 | 435.2 | 205 | 199.3 | 98.6 | 41.9 | 0.693 |  |  | 99.3 | 749.1 | 0.988 | -8 | 55.69 | 98 | 28 | 0.996 | 172.16 | 202 | 8360 | 196.61 | 48.8 | -47 | 17 | 43.33 | 41.07 | 44.92 | 44 | 54 | 69 | 77 | 37.25 | 87 | 90
5711 | 1752 | 268.8 | 49.6 | 81.1 | 95.1 | 70 | 55.1 | 186.5 | 95 | 217.2 | 198.2 | 42.9 | 11.6 | 30 | 0.058 | 104 | 30.1 | 15.371 | 435 | 205 | 199.7 | 98.6 | 41.9 | 0.696 |  |  | 99.3 | 749.3 | 0.99 | -8 | 47.06 | 97 | 28 | 1.001 | 172.94 | 194 | 9340 | 199.84 | 48.57 | -47.12 | 17 | 43.31 | 41.12 | 44.83 | 44 | 54 | 69 | 77 | 37.25 | 87 | 82
5712 | 1746 | 267.6 | 48.9 | 81.1 | 95.1 | 70 | 55 | 186.7 | 95 | 217.3 | 197.5 | 42.9 | 11.6 | 30 | 0.053 | 104 | 30.1 | 15.419 | 435.6 | 205 | 199.6 | 98.6 | 41.9 | 0.695 |  |  | 99.3 | 749.4 | 0.986 | -8 | 43.92 | 97 | 28 | 0.993 | 173.73 | 197 | 9310 | 197.25 | 48.5 | -46.94 | 16.75 | 43.49 | 41.1 | 44.92 | 44 | 54 | 69 | 77 | 37.25 | 86 | 90
5713 | 1747 | 268.1 | 48.9 | 81.1 | 95.1 | 70 | 55 | 186.9 | 95 | 217.5 | 198 | 42.9 | 11.6 | 30 | 0.058 | 104 | 30.1 | 15.371 | 435.4 | 205 | 199.5 | 98.6 | 41.9 | 0.696 |  |  | 99.3 | 749.5 | 0.99 | -8 | 53.73 | 97 | 28 | 1.002 | 173.33 | 195 | 8190 | 196.93 | 48.69 | -47.06 | 16.88 | 43.46 | 41.28 | 45.12 | 44 | 54 | 69 | 77 | 37.25 | 90 | 91
5714 | 1753 | 268.7 | 49.9 | 81.1 | 95.1 | 70 | 55 | 187 | 95 | 217.8 | 198.3 | 42.9 | 11.6 | 30 | 0.062 | 104 | 30.1 | 15.411 | 436.7 | 205 | 199.6 | 98.6 | 41.9 | 0.698 |  |  | 99.3 | 749.6 | 0.989 | -8 | 52.55 | 97 | 28 | 0.989 | 170.98 | 201 | 8850 | 197.25 | 48.49 | -46.75 | 16.62 | 43.5 | 41.23 | 45.03 | 44 | 54 | 69 | 77 | 37.25 | 90 | 90
5715 | 1754 | 269.7 | 49.9 | 81.1 | 95 | 70 | 55 | 187.2 | 95 | 218 | 198.1 | 43 | 11.6 | 30 | 0.051 | 104 | 30.1 | 15.399 | 436.4 | 205 | 199.9 | 98.6 | 41.9 | 0.7 |  |  | 99.3 | 749.5 | 0.992 | -8 | 45.49 | 97 | 28 | 0.991 | 174.12 | 195 | 8750 | 198.54 | 48.06 | -46.88 | 16.88 | 43.56 | 41.34 | 45.03 | 44 | 54 | 69 | 77 | 37.25 | 90 | 92
5716 | 1747 | 268.9 | 48.8 | 81.1 | 95 | 70 | 55 | 187 | 95 | 217.7 | 197.7 | 43 | 11.6 | 30 | 0.047 | 104 | 30.1 | 15.443 | 437.7 | 205 | 199.8 | 98.6 | 41.9 | 0.7 |  |  | 99.3 | 749.5 | 0.993 | -8 | 43.92 | 97 | 28 | 0.997 | 172.94 | 195 | 9240 | 196.61 | 48.78 | -47 | 17.19 | 43.31 | 41.13 | 45.12 | 44 | 54 | 69 | 77 | 37.25 | 87 | 88
5717 | 1753 | 269.2 | 49.8 | 81.1 | 95 | 70 | 55 | 186.9 | 95 | 217.6 | 197.7 | 43 | 11.6 | 30 | 0.047 | 104 | 30.1 | 15.438 | 438.1 | 205 | 199.5 | 98.6 | 41.9 | 0.7 |  |  | 99.3 | 749.5 | 0.991 | -8 | 46.27 | 97 | 28 | 0.992 | 173.33 | 194 | 7970 | 198.86 | 47.45 | -47 | 16.88 | 43.37 | 41.19 | 45.33 | 44 | 54 | 69 | 77 | 37.25 | 91 | 83
5718 | 1753 | 270.6 | 49.6 | 81.1 | 95.1 | 70 | 55 | 187.1 | 95 | 217.9 | 197.8 | 43.1 | 11.6 | 30 | 0.046 | 104 | 30.1 | 15.473 | 437.4 | 205 | 199.5 | 98.6 | 41.9 | 0.701 |  |  | 99.2 | 749.5 | 0.988 | -8 | 47.06 | 97 | 28 | 0.994 | 173.33 | 194 | 8680 | 196.93 | 47.34 | -46.81 | 16.94 | 43.52 | 41.21 | 45.33 | 44 | 54 | 69 | 77 | 36.86 | 91 | 88
5719 | 1755 | 271.3 | 49.7 | 81.1 | 95 | 70 | 55 | 187.3 | 95 | 218.1 | 197.9 | 43.1 | 11.6 | 30 | 0.048 | 104 | 30.1 | 15.513 | 436.9 | 205 | 199.5 | 98.6 | 41.9 | 0.703 |  |  | 99.2 | 749.5 | 0.99 | -8 | 49.41 | 97 | 28 | 0.993 | 170.98 | 200 | 9680 | 196.61 | 48.57 | -47.06 | 17 | 43.63 | 41.31 | 45.23 | 44 | 54 | 69 | 77 | 37.25 | 90 | 92
5720 | 1740 | 268.1 | 48.3 | 81.1 | 95 | 70 | 55 | 186.9 | 95 | 217.4 | 197.3 | 43.1 | 11.6 | 30 | 0.059 | 104 | 30.1 | 15.499 | 438.8 | 205 | 199 | 98.6 | 41.9 | 0.697 |  |  | 99.3 | 749.6 | 0.992 | -8 | 44.31 | 98 | 28 | 0.993 | 172.16 | 194 | 8530 | 196.61 | 47.89 | -46.94 | 16.75 | 43.56 | 41.34 | 45.23 | 44 | 54 | 69 | 77 | 37.25 | 89 | 91
5721 | 1734 | 264.4 | 47.7 | 81.1 | 95 | 70 | 55 | 186.1 | 95 | 216.3 | 197.1 | 43 | 11.6 | 30 | 0.085 | 103.9 | 30.1 | 15.248 | 440.8 | 205 | 198.1 | 98.6 | 41.9 | 0.692 |  |  | 99.3 | 749.6 | 0.994 | -8 | 59.61 | 97 | 28 | 0.996 | 172.55 | 192 | 8160 | 195.66 | 49.24 | -46.75 | 16.88 | 43.62 | 41.3 | 45.33 | 44 | 54 | 69 | 77 | 37.25 | 88 | 94
5722 | 1744 | 264.6 | 48.6 | 81.1 | 95 | 70 | 55 | 186.2 | 95 | 216.7 | 197.3 | 43 | 11.6 | 30 | 0.086 | 103.9 | 30.1 | 15.12 | 440.8 | 205 | 198.1 | 98.6 | 41.9 | 0.69 |  |  | 99.3 | 749.8 | 0.988 | -8 | 60.39 | 97 | 28 | 1.009 | 173.33 | 194 | 8410 | 196.61 | 50.33 | -47 | 17 | 43.6 | 41.38 | 44.83 | 44 | 54 | 69 | 77 | 37.25 | 84 | 92
5723 | 1758 | 269 | 49.7 | 81.1 | 95.1 | 70 | 55 | 187.1 | 95 | 218 | 198 | 42.9 | 11.6 | 30 | 0.054 | 104 | 30.1 | 15.202 | 439.9 | 205 | 199.5 | 98.6 | 41.9 | 0.695 |  |  | 99.3 | 749.8 | 0.994 | -8 | 48.24 | 98 | 28 | 1.014 | 172.55 | 203 | 9510 | 197.25 | 48.98 | -47.06 | 17 | 43.35 | 41.21 | 44.83 | 44 | 54 | 69 | 77 | 37.25 | 87 | 88
5724 | 1750 | 269.4 | 49.1 | 81.1 | 95 | 70 | 55 | 187.5 | 95 | 218.3 | 197.4 | 42.9 | 11.6 | 30 | 0.035 | 104 | 30.1 | 15.429 | 439.3 | 205 | 200.2 | 98.6 | 41.9 | 0.696 |  |  | 99.3 | 749.8 | 0.99 | -8 | 39.61 | 98 | 28 | 0.996 | 173.33 | 199 | 7750 | 196.93 | 48.34 | -47.06 | 17.12 | 43.42 | 41.2 | 44.92 | 44 | 54 | 69 | 77 | 37.25 | 84 | 90
5725 | 1755 | 270 | 49.9 | 81.1 | 95 | 70 | 55 | 187.4 | 95 | 218.2 | 197.8 | 43 | 11.6 | 30 | 0.034 | 104.1 | 30.1 | 15.43 | 438.4 | 205 | 200.2 | 98.6 | 41.9 | 0.698 |  |  | 99.3 | 749.8 | 0.987 | -8 | 44.31 | 97 | 28 | 1.002 | 174.12 | 196 | 8950 | 199.18 | 48.12 | -47.06 | 17.06 | 43.24 | 41.18 | 45.33 | 44 | 54 | 69 | 77 | 37.25 | 88 | 90
5726 | 1750 | 269.4 | 49.7 | 81.1 | 95 | 70 | 55 | 187.2 | 95 | 218 | 197.6 | 43 | 11.6 | 30 | 0.031 | 104.1 | 30.1 | 15.521 | 439.2 | 205 | 200.4 | 98.6 | 41.9 | 0.698 |  |  | 99.3 | 749.8 | 0.994 | -8 | 41.18 | 97 | 28 | 1 | 173.33 | 197 | 9020 | 199.84 | 48.51 | -47.12 | 17.12 | 43.17 | 41.03 | 45.33 | 44 | 54 | 69 | 77 | 37.25 | 91 | 93
5727 | 1750 | 269 | 49.5 | 81.1 | 95 | 70 | 55.1 | 187 | 95 | 217.6 | 198.2 | 43.1 | 11.6 | 30 | 0.045 | 104 | 30.1 | 15.441 | 439.2 | 205 | 199.9 | 98.6 | 41.9 | 0.699 |  |  | 99.3 | 749.8 | 0.988 | -8 | 57.25 | 97 | 28 | 1.006 | 174.12 | 195 | 9040 | 197.25 | 48.15 | -47.06 | 17 | 43.19 | 41 | 45.44 | 44 | 54 | 69 | 77 | 37.25 | 88 | 88
5728 | 1751 | 269 | 49.7 | 81.1 | 95 | 70 | 55.1 | 186.8 | 95.1 | 217.5 | 198.5 | 43.1 | 11.6 | 30 | 0.047 | 104 | 30.1 | 15.457 | 439 | 205 | 200 | 98.6 | 41.9 | 0.701 |  |  | 99.3 | 749.8 | 0.981 | -8 | 55.69 | 97 | 28 | 0.99 | 174.51 | 200 | 9460 | 197.25 | 48.75 | -47.06 | 16.94 | 43.43 | 41.2 | 45.33 | 44 | 54 | 69 | 77 | 37.25 | 85 | 94
5729 | 1754 | 271 | 49.6 | 81.1 | 95 | 70 | 55.1 | 187.4 | 95.1 | 218.2 | 198.1 | 43 | 11.6 | 30 | 0.035 | 104.1 | 30.1 | 15.538 | 437.3 | 205 | 200.4 | 98.6 | 41.9 | 0.703 |  |  | 99.3 | 749.8 | 0.991 | -8 | 40.39 | 97 | 28 | 1 | 173.73 | 198 | 8160 | 199.84 | 48.44 | -47.12 | 17.12 | 43.32 | 41.18 | 45.23 | 44 | 54 | 69 | 77 | 36.86 | 86 | 89
5730 | 1745 | 269.5 | 48.7 | 81.1 | 95 | 70 | 55.1 | 187.1 | 95.1 | 217.7 | 197.7 | 43.1 | 11.6 | 30 | 0.039 | 104 | 30.1 | 15.527 | 438.6 | 205 | 199.8 | 98.6 | 41.9 | 0.7 |  |  | 99.3 | 749.7 | 0.991 | -8 | 50.59 | 97 | 28 | 1 | 170.98 | 195 | 8700 | 200.16 | 47.62 | -47.12 | 17 | 43.27 | 40.98 | 45.33 | 44 | 54 | 69 | 77 | 37.25 | 89 | 83
5731 | 1749 | 269.1 | 49.5 | 81.1 | 94.9 | 70 | 55.1 | 186.7 | 95.1 | 217.4 | 198.1 | 43 | 11.6 | 30 | 0.05 | 104 | 30 | 15.482 | 438.6 | 205 | 199.5 | 98.6 | 41.9 | 0.699 |  |  | 99.3 | 749.8 | 0.992 | -8 | 57.25 | 97 | 28 | 0.991 | 173.73 | 201 | 9070 | 199.52 | 47.44 | -47 | 17.06 | 43.41 | 41.13 | 45.23 | 44 | 54 | 69 | 77 | 37.25 | 87 | 93
5732 | 1762 | 272.4 | 50.5 | 81.1 | 95 | 70 | 55.1 | 187.3 | 95.1 | 218.2 | 197.9 | 43 | 11.6 | 30 | 0.039 | 104.1 | 30 | 15.478 | 438.6 | 205 | 199.8 | 98.6 | 41.9 | 0.701 |  |  | 99.3 | 749.7 | 0.988 | -8 | 47.84 | 97 | 28 | 0.991 | 174.12 | 196 | 8410 | 199.18 | 48.03 | -47 | 17.12 | 43.48 | 41.06 | 45.12 | 44 | 54 | 69 | 77 | 36.86 | 88 | 89
5733 | 1743 | 270.2 | 48.5 | 81.1 | 95 | 70 | 55 | 187.1 | 95.1 | 217.8 | 196.8 | 43 | 11.6 | 30 | 0.047 | 104 | 30 | 15.463 | 440.9 | 205 | 199 | 98.6 | 41.9 | 0.698 |  |  | 99.3 | 749.6 | 0.995 | -8 | 50.2 | 98 | 28 | 1.003 | 171.76 | 194 | 9310 | 196.61 | 47.42 | -46.94 | 16.69 | 43.29 | 41.03 | 45.23 | 44 | 54 | 69 | 77 | 37.25 | 87 | 94
5734 | 1730 | 265.1 | 47.3 | 81.1 | 95 | 70 | 55 | 186.6 | 95.1 | 217.1 | 196.6 | 43 | 11.6 | 30 | 0.081 | 103.9 | 30 | 15.218 | 443 | 205 | 197.9 | 98.6 | 41.9 | 0.692 |  |  | 99.3 | 749.5 | 0.998 | -8 | 59.22 | 97 | 28 | 0.993 | 172.16 | 193 | 8900 | 197.59 | 48.71 | -46.81 | 16.75 | 43.42 | 41.14 | 45.23 | 44 | 54 | 69 | 77 | 37.25 | 83 | 94
5735 | 1735 | 262.1 | 48.3 | 81.1 | 95 | 70 | 55 | 186.2 | 95.1 | 216.6 | 197 | 42.9 | 11.6 | 30 | 0.088 | 103.8 | 30 | 15.032 | 444.6 | 205 | 197.8 | 98.6 | 41.9 | 0.689 |  |  | 99.3 | 749.5 | 0.993 | -8 | 60 | 98 | 28 | 0.995 | 172.16 | 193 | 9260 | 194.68 | 49.44 | -46.94 | 16.69 | 43.54 | 41.29 | 45.03 | 44 | 54 | 69 | 77 | 37.25 | 85 | 85
5736 | 1761 | 267.6 | 50.1 | 81.1 | 95 | 70 | 55 | 186.8 | 95.1 | 217.8 | 198.3 | 42.9 | 11.6 | 30 | 0.066 | 104 | 30 | 15.122 | 443.2 | 205 | 199.2 | 98.6 | 41.9 | 0.694 |  |  | 99.3 | 749.6 | 0.991 | -8 | 60.39 | 97 | 28 | 1.016 | 173.73 | 195 | 8480 | 199.52 | 49.58 | -47.06 | 17 | 43.33 | 41.26 | 44.83 | 44 | 54 | 69 | 77 | 37.25 | 86 | 84
5737 | 1759 | 271 | 49.8 | 81.1 | 95 | 70 | 55 | 187.7 | 95.1 | 218.7 | 197.9 | 42.9 | 11.6 | 30 | 0.036 | 104.1 | 30 | 15.497 | 442.2 | 205 | 200.5 | 98.6 | 41.9 | 0.697 |  |  | 99.2 | 749.6 | 0.991 | -8 | 40.39 | 97 | 28 | 0.998 | 173.33 | 196 | 9090 | 200.47 | 48.66 | -46.94 | 17 | 43.42 | 41.17 | 44.92 | 44 | 54 | 69 | 77 | 37.25 | 87 | 87
5738 | 1750 | 269.8 | 49.3 | 81.1 | 95 | 70 | 55 | 187.3 | 95.1 | 218.2 | 197.6 | 43 | 11.6 | 30 | 0.033 | 104 | 30 | 15.567 | 442.5 | 205 | 200.2 | 98.6 | 41.9 | 0.695 |  |  | 99.2 | 749.5 | 0.994 | -8 | 43.53 | 97 | 28 | 1 | 172.94 | 197 | 8870 | 199.52 | 48.18 | -46.88 | 16.88 | 43.54 | 41.15 | 45.23 | 44 | 54 | 69 | 77 | 37.25 | 87 | 90
5739 | 1751 | 269.3 | 49.3 | 81.1 | 95 | 70 | 55 | 187.1 | 95.1 | 218 | 198.3 | 43 | 11.6 | 30 | 0.046 | 104 | 30 | 15.444 | 442.1 | 205 | 199.8 | 98.6 | 41.9 | 0.696 |  |  | 99.2 | 749.5 | 0.989 | -8 | 54.9 | 97 | 28 | 1.005 | 174.12 | 194 | 8430 | 200.16 | 49.34 | -46.88 | 17 | 43.59 | 41.18 | 45.33 | 44 | 54 | 69 | 77 | 37.25 | 87 | 91
5740 | 1755 | 270.6 | 49.7 | 81.1 | 95 | 70 | 55 | 187.3 | 95.1 | 218.2 | 198.5 | 43.1 | 11.6 | 30 | 0.042 | 104.1 | 30 | 15.435 | 441.2 | 205 | 200.1 | 98.6 | 41.9 | 0.698 |  |  | 99.3 | 749.4 | 0.993 | -8 | 55.29 | 97 | 28 | 0.994 | 174.51 | 195 | 8800 | 198.54 | 48.12 | -46.94 | 17.12 | 43.55 | 41.05 | 45.23 | 44 | 54 | 69 | 77 | 37.25 | 87 | 89
5741 | 1750 | 271 | 49 | 81.1 | 95 | 70 | 55 | 187.4 | 95.1 | 218.2 | 197.6 | 43.1 | 11.6 | 30 | 0.033 | 104.1 | 30 | 15.511 | 441.8 | 205 | 200.1 | 98.6 | 41.9 | 0.697 |  |  | 99.3 | 749.4 | 0.991 | -8 | 41.96 | 97 | 28 | 0.994 | 172.55 | 197 | 8900 | 199.52 | 47.57 | -47 | 16.94 | 43.52 | 41.08 | 45.33 | 44 | 54 | 69 | 77 | 36.86 | 88 | 89
5742 | 1742 | 267.5 | 48.7 | 81.1 | 95 | 70 | 55 | 186.8 | 95.1 | 217.5 | 197.8 | 43.1 | 11.6 | 30 | 0.053 | 104 | 30 | 15.371 | 443.1 | 205 | 199.3 | 98.6 | 41.9 | 0.694 |  |  | 99.2 | 749.4 | 0.989 | -8 | 56.47 | 97 | 28 | 1.009 | 173.33 | 195 | 9340 | 199.52 | 46.77 | -46.94 | 16.88 | 43.55 | 41.15 | 45.33 | 44 | 54 | 69 | 77 | 37.25 | 88 | 85
5743 | 1746 | 266.8 | 49.1 | 81.1 | 95 | 70 | 54.9 | 186.6 | 95.1 | 217.3 | 198.2 | 43 | 11.6 | 30 | 0.067 | 103.9 | 30 | 15.26 | 442.8 | 205 | 199.1 | 98.6 | 41.9 | 0.692 |  |  | 99.2 | 749.5 | 0.99 | -8 | 60.39 | 97 | 28 | 1.001 | 174.12 | 194 | 7820 | 197.91 | 48.27 | -46.81 | 16.94 | 43.52 | 41.04 | 45.23 | 44 | 54 | 69 | 77 | 37.25 | 87 | 86
5744 | 1753 | 269 | 49.3 | 81.1 | 95 | 70 | 54.9 | 186.9 | 95.1 | 217.7 | 198.5 | 43 | 11.6 | 30 | 0.056 | 104 | 30 | 15.292 | 442.5 | 205 | 199.6 | 98.6 | 41.9 | 0.695 |  |  | 99.2 | 749.6 | 0.992 | -8 | 56.08 | 97 | 28 | 0.996 | 174.51 | 200 | 8160 | 196.93 | 49.35 | -46.94 | 16.94 | 43.6 | 41.2 | 45.03 | 44 | 54 | 69 | 77 | 37.25 | 89 | 88
5745 | 1753 | 269.4 | 49.6 | 81.1 | 95 | 70 | 54.9 | 187.1 | 95.1 | 217.8 | 198.2 | 43 | 11.6 | 30 | 0.04 | 104 | 30 | 15.424 | 442.1 | 205 | 200.2 | 98.6 | 41.9 | 0.697 |  |  | 99.2 | 749.6 | 0.985 | -8 | 41.57 | 97 | 28 | 0.995 | 174.12 | 195 | 9600 | 198.86 | 48.38 | -47.06 | 17.06 | 43.46 | 41.05 | 44.92 | 44 | 54 | 69 | 77 | 37.25 | 87 | 94
5746 | 1755 | 270.3 | 49.7 | 81.1 | 95 | 70 | 54.9 | 187.3 | 95 | 218 | 197.9 | 43 | 11.6 | 30 | 0.04 | 104 | 30 | 15.445 | 442 | 205 | 199.9 | 98.6 | 41.9 | 0.697 |  |  | 99.3 | 749.6 | 0.994 | -8 | 46.27 | 97 | 28 | 1.001 | 172.94 | 197 | 8820 | 196.93 | 48.18 | -46.94 | 16.88 | 43.49 | 41.08 | 45.12 | 44 | 54 | 69 | 77 | 37.25 | 87 | 93
5747 | 1756 | 270.7 | 49.9 | 81.1 | 95 | 70 | 54.9 | 187.2 | 95 | 218 | 198.1 | 43 | 11.6 | 30 | 0.038 | 104 | 30 | 15.434 | 440.9 | 205 | 200.1 | 98.6 | 41.9 | 0.698 |  |  | 99.3 | 749.7 | 0.994 | -8 | 49.02 | 97 | 28 | 1.003 | 174.12 | 199 | 9020 | 198.86 | 48.72 | -47.12 | 16.94 | 43.43 | 41.22 | 45.23 | 44 | 54 | 69 | 77 | 37.25 | 88 | 86
5748 | 1752 | 270.9 | 49.9 | 81 | 95.1 | 70 | 54.8 | 187.4 | 94.9 | 218.1 | 197.8 | 43 | 11.6 | 30 | 0.034 | 104 | 30 | 15.498 | 439.7 | 205 | 200.1 | 98.6 | 41.9 | 0.698 |  |  | 99.3 | 749.6 | 0.989 | -8 | 45.49 | 97 | 28 | 0.992 | 173.33 | 194 | 8850 | 198.54 | 47.31 | -46.94 | 16.94 | 43.56 | 41.07 | 45.33 | 44 | 54 | 69 | 77 | 37.25 | 85 | 85
5749 | 1742 | 268.3 | 49.4 | 81 | 95 | 70 | 54.8 | 186.9 | 94.9 | 217.4 | 197.8 | 43.1 | 11.6 | 30 | 0.045 | 104 | 30 | 15.466 | 439.7 | 205 | 199.7 | 98.6 | 41.9 | 0.697 |  |  | 99.3 | 749.5 | 0.987 | -8 | 52.16 | 97 | 28 | 0.993 | 172.94 | 200 | 9090 | 196.61 | 47.6 | -47.06 | 17.12 | 43.45 | 41.07 | 45.44 | 44 | 54 | 69 | 77 | 37.25 | 84 | 85
5750 | 1747 | 269 | 49.4 | 81 | 95 | 70 | 54.8 | 186.7 | 94.9 | 217.3 | 198.2 | 43.1 | 11.6 | 30 | 0.061 | 104 | 30 | 15.408 | 439.5 | 205 | 199.4 | 98.6 | 41.9 | 0.696 |  |  | 99.3 | 749.5 | 0.993 | -8 | 55.69 | 97 | 28 | 1.003 | 173.73 | 195 | 8700 | 199.84 | 48.26 | -47 | 16.88 | 43.55 | 41.14 | 45.33 | 44 | 54 | 69 | 77 | 37.25 | 89 | 89
5751 | 1740 | 266.6 | 48.2 | 81 | 95 | 70 | 54.8 | 186.6 | 94.9 | 217 | 198.3 | 43 | 11.6 | 30 | 0.071 | 103.9 | 30 | 15.387 | 441 | 205 | 199.2 | 98.6 | 41.9 | 0.694 |  |  | 99.3 | 749.6 | 0.989 | -8 | 56.86 | 97 | 28 | 1.004 | 171.37 | 195 | 8650 | 199.52 | 48.11 | -47.06 | 17 | 43.15 | 41.04 | 45.12 | 44 | 54 | 69 | 77 | 37.25 | 89 | 91
5752 | 1751 | 267.5 | 48.9 | 81 | 95 | 70 | 54.8 | 186.7 | 94.9 | 217.3 | 198.4 | 42.9 | 11.6 | 30 | 0.072 | 103.9 | 30 | 15.252 | 441.2 | 205 | 199.2 | 98.6 | 41.9 | 0.696 |  |  | 99.3 | 749.7 | 0.988 | -8 | 58.82 | 97 | 28 | 1.013 | 174.12 | 203 | 8360 | 197.91 | 48.29 | -47 | 16.81 | 43.33 | 41.06 | 44.83 | 44 | 54 | 69 | 77 | 37.25 | 88 | 97
5753 | 1756 | 269 | 49.6 | 81.1 | 95 | 70 | 54.7 | 187 | 94.9 | 217.8 | 198.4 | 42.9 | 11.6 | 30 | 0.06 | 104 | 30 | 15.262 | 440.9 | 205 | 199.6 | 98.6 | 41.9 | 0.697 |  |  | 99.3 | 749.7 | 0.989 | -8 | 53.33 | 97 | 28 | 0.997 | 174.12 | 200 | 8970 | 196.61 | 49.26 | -47 | 16.81 | 43.5 | 41.22 | 44.83 | 44 | 54 | 69 | 77 | 37.25 | 89 | 92
5754 | 1755 | 269.9 | 49.6 | 81.1 | 95 | 70 | 54.7 | 187.4 | 94.9 | 218.3 | 197.7 | 42.9 | 11.6 | 30 | 0.046 | 104 | 30 | 15.423 | 440.3 | 205 | 199.8 | 98.6 | 41.9 | 0.698 |  |  | 99.3 | 749.7 | 0.99 | -8 | 41.96 | 97 | 28 | 1.014 | 173.33 | 196 | 8240 | 197.25 | 47.51 | -47 | 17.06 | 43.34 | 41.12 | 44.83 | 44 | 54 | 69 | 77 | 37.25 | 90 | 84
5755 | 1754 | 270 | 49.8 | 81 | 95 | 70 | 54.7 | 187.5 | 94.9 | 218.4 | 197.6 | 42.9 | 11.6 | 30 | 0.041 | 104 | 30 | 15.457 | 440.9 | 205 | 199.9 | 98.6 | 41.9 | 0.698 |  |  | 99.3 | 749.7 | 0.989 | -8 | 45.49 | 97 | 28 | 1.004 | 173.73 | 197 | 8510 | 198.23 | 47.94 | -46.94 | 16.81 | 43.44 | 41.16 | 45.03 | 44 | 54 | 69 | 77 | 37.25 | 88 | 83
5756 | 1753 | 270.4 | 49.7 | 81 | 95 | 70 | 54.7 | 187.5 | 94.9 | 218.4 | 197.7 | 43 | 11.6 | 30 | 0.043 | 104 | 30 | 15.451 | 440.7 | 205 | 199.6 | 98.6 | 41.9 | 0.698 |  |  | 99.3 | 749.6 | 0.985 | -8 | 52.55 | 97 | 28 | 0.994 | 173.33 | 195 | 8870 | 197.91 | 47.64 | -46.81 | 16.75 | 43.44 | 41.17 | 45.33 | 44 | 54 | 69 | 77 | 37.25 | 90 | 95
5757 | 1756 | 271.3 | 49.8 | 81 | 95 | 70 | 54.7 | 187.6 | 94.9 | 218.6 | 197.9 | 43 | 11.6 | 30 | 0.042 | 104.1 | 30 | 15.491 | 439.9 | 205 | 199.6 | 98.6 | 41.9 | 0.698 |  |  | 99.3 | 749.5 | 0.993 | -8 | 50.2 | 97 | 28 | 0.999 | 174.12 | 195 | 8680 | 200.16 | 47.6 | -47 | 17.12 | 43.34 | 41.28 | 45.23 | 44 | 54 | 69 | 77 | 37.25 | 86 | 92
5758 | 1752 | 271.4 | 49.8 | 81 | 94.9 | 70 | 54.7 | 187.6 | 94.9 | 218.5 | 197.3 | 43.1 | 11.6 | 30 | 0.04 | 104 | 30 | 15.541 | 440.7 | 205 | 199.5 | 98.6 | 41.9 | 0.698 |  |  | 99.3 | 749.4 | 0.987 | -8 | 43.53 | 97 | 28 | 0.999 | 172.55 | 197 | 8120 | 196.61 | 47.61 | -47.06 | 17.12 | 43.48 | 41.09 | 45.23 | 44 | 54 | 69 | 77 | 36.86 | 92 | 94
5759 | 1746 | 270 | 49.1 | 81 | 94.9 | 70 | 54.7 | 187.7 | 94.9 | 218.5 | 197.5 | 43.1 | 11.6 | 30 | 0.054 | 104 | 30 | 15.539 | 440.7 | 205 | 199.1 | 98.6 | 41.9 | 0.698 |  |  | 99.3 | 749.3 | 0.989 | -8 | 54.9 | 97 | 28 | 0.992 | 172.94 | 199 | 8820 | 198.23 | 47.45 | -46.69 | 16.88 | 43.5 | 41.15 | 45.33 | 44 | 54 | 69 | 77 | 37.25 | 88 | 91
5760 | 1744 | 269.6 | 48.4 | 81 | 95 | 70 | 54.7 | 187.7 | 94.9 | 218.4 | 197.3 | 43.1 | 11.6 | 30 | 0.06 | 104 | 30 | 15.463 | 442 | 205 | 198.7 | 98.6 | 41.9 | 0.698 |  |  | 99.3 | 749.1 | 0.988 | -8 | 53.33 | 97 | 28 | 0.994 | 172.55 | 194 | 8040 | 196.61 | 48.61 | -46.62 | 16.88 | 43.58 | 41.27 | 45.12 | 44 | 54 | 69 | 77 | 37.25 | 86 | 87
5761 | 1744 | 268.1 | 48.9 | 81 | 95 | 70 | 54.7 | 187.4 | 94.9 | 218.1 | 197.4 | 43 | 11.6 | 30 | 0.067 | 103.9 | 30 | 15.345 | 442.2 | 205 | 198.4 | 98.6 | 41.9 | 0.696 |  |  | 99.2 | 749.1 | 0.982 | -8 | 58.04 | 97 | 28 | 1.012 | 172.94 | 193 | 8600 | 197.59 | 47.6 | -46.94 | 16.94 | 43.48 | 41.19 | 45.03 | 44 | 54 | 69 | 77 | 37.25 | 86 | 86
5762 | 1742 | 266.2 | 48.6 | 81 | 95 | 70 | 54.7 | 186.8 | 94.9 | 217.4 | 197.7 | 42.9 | 11.6 | 30 | 0.074 | 103.9 | 30 | 15.299 | 442.1 | 205 | 198.5 | 98.6 | 41.9 | 0.693 |  |  | 99.2 | 749.1 | 0.993 | -8 | 56.08 | 97 | 28 | 0.999 | 173.33 | 194 | 8360 | 197.91 | 48.25 | -47.12 | 17.19 | 43.55 | 41.15 | 44.92 | 44 | 54 | 69 | 77 | 37.25 | 84 | 91
5763 | 1753 | 267.9 | 49.8 | 81 | 94.9 | 70 | 54.7 | 187.2 | 94.9 | 217.9 | 197.6 | 42.9 | 11.6 | 30 | 0.058 | 104 | 30 | 15.359 | 441.4 | 205 | 199.2 | 98.6 | 41.9 | 0.693 |  |  | 99.2 | 749.2 | 0.994 | -8 | 56.08 | 97 | 28 | 0.995 | 173.33 | 195 | 8070 | 200.16 | 48.74 | -47 | 17 | 43.63 | 41.09 | 44.83 | 44 | 54 | 69 | 77 | 37.25 | 86 | 92
5764 | 1752 | 268.5 | 49.6 | 81 | 95 | 70 | 54.7 | 187.3 | 94.9 | 218.1 | 197.3 | 42.9 | 11.6 | 30 | 0.046 | 104 | 30 | 15.383 | 442.3 | 205 | 199.5 | 98.6 | 41.9 | 0.694 |  |  | 99.2 | 749.4 | 0.994 | -8 | 45.1 | 97 | 28 | 0.996 | 172.94 | 196 | 8970 | 196.93 | 48.66 | -47 | 16.88 | 43.55 | 41.18 | 44.92 | 44 | 54 | 69 | 77 | 37.25 | 86 | 96
5765 | 1757 | 270.9 | 50 | 81 | 95 | 70 | 54.7 | 187.8 | 94.8 | 218.8 | 197.3 | 43 | 11.6 | 30 | 0.037 | 104 | 30 | 15.416 | 442.4 | 205 | 199.7 | 98.6 | 41.9 | 0.695 |  |  | 99.2 | 749.5 | 0.991 | -8 | 43.92 | 97 | 28 | 1.007 | 173.33 | 196 | 8410 | 200.16 | 48.71 | -46.88 | 17 | 43.53 | 41 | 45.12 | 44 | 54 | 69 | 77 | 37.25 | 85 | 92
5766 | 1753 | 270.7 | 49.8 | 81 | 94.9 | 70 | 54.7 | 187.7 | 94.9 | 218.6 | 197.2 | 43 | 11.6 | 30 | 0.036 | 104 | 30 | 15.419 | 442.2 | 205 | 199.6 | 98.6 | 41.9 | 0.696 |  |  | 99.3 | 749.5 | 0.993 | -8 | 43.53 | 97 | 28 | 1.007 | 172.94 | 197 | 8190 | 196.93 | 47.65 | -47.06 | 17.06 | 43.29 | 41.03 | 45.23 | 44 | 54 | 69 | 77 | 37.25 | 88 | 85
5767 | 1749 | 269.8 | 49.2 | 81 | 94.8 | 70 | 54.7 | 187.4 | 94.9 | 218.1 | 197.5 | 43.1 | 11.6 | 30 | 0.043 | 104 | 30 | 15.446 | 442.3 | 205 | 199.5 | 98.6 | 41.9 | 0.696 |  |  | 99.3 | 749.5 | 0.987 | -8 | 50.59 | 97 | 28 | 0.991 | 173.33 | 200 | 9680 | 198.23 | 47.53 | -46.94 | 16.81 | 43.41 | 41.01 | 45.33 | 44 | 54 | 69 | 77 | 37.25 | 90 | 87
5768 | 1755 | 270 | 50.1 | 81 | 94.9 | 70 | 54.7 | 187.2 | 94.9 | 218 | 197.4 | 43.1 | 11.6 | 30 | 0.049 | 104 | 30 | 15.441 | 442.5 | 205 | 199.2 | 98.6 | 41.9 | 0.695 |  |  | 99.3 | 749.5 | 0.985 | -8 | 50.59 | 97 | 28 | 1.007 | 172.94 | 195 | 8990 | 199.52 | 48.57 | -46.88 | 16.94 | 43.46 | 40.96 | 45.33 | 44 | 54 | 69 | 77 | 37.25 | 88 | 91
5769 | 1755 | 271.4 | 50.2 | 81 | 95 | 70 | 54.7 | 187.5 | 94.9 | 218.4 | 197.2 | 43.1 | 11.6 | 30 | 0.04 | 104 | 30 | 15.517 | 442.5 | 205 | 199.3 | 98.6 | 41.9 | 0.696 |  |  | 99.2 | 749.4 | 0.988 | -8 | 43.14 | 97 | 28 | 1.004 | 172.94 | 198 | 8430 | 196.61 | 47.42 | -47.06 | 17 | 43.3 | 40.93 | 45.23 | 44 | 54 | 69 | 77 | 37.25 | 88 | 93
5770 | 1748 | 268.7 | 50.2 | 81 | 95 | 70 | 54.7 | 187.2 | 94.9 | 217.7 | 197 | 43.1 | 11.6 | 30 | 0.051 | 104 | 30 | 15.46 | 443.6 | 205 | 198.9 | 98.6 | 41.9 | 0.694 |  |  | 99.2 | 749.3 | 0.993 | -8 | 47.45 | 97 | 28 | 0.995 | 172.94 | 198 | 8770 | 199.52 | 47.83 | -46.94 | 17.19 | 43.5 | 40.94 | 45.23 | 44 | 54 | 69 | 77 | 37.25 | 87 | 93
5771 | 1738 | 266.1 | 48.3 | 81 | 95 | 70 | 54.7 | 186.5 | 94.9 | 216.8 | 197.2 | 43 | 11.6 | 30 | 0.07 | 103.9 | 30 | 15.308 | 445.7 | 205 | 198.4 | 98.6 | 41.9 | 0.691 |  |  | 99.2 | 749.3 | 0.989 | -8 | 57.65 | 97 | 28 | 1.005 | 173.33 | 202 | 8870 | 195 | 48.64 | -47.12 | 17 | 43.39 | 41.02 | 45.12 | 44 | 54 | 69 | 77 | 37.25 | 87 | 89
5772 | 1748 | 267.2 | 49 | 81 | 95 | 70 | 54.7 | 186.8 | 94.9 | 217.4 | 197.5 | 42.9 | 11.6 | 30 | 0.077 | 103.9 | 30 | 15.255 | 444.2 | 205 | 198.3 | 98.6 | 41.9 | 0.691 |  |  | 99.2 | 749.3 | 0.993 | -8 | 60.39 | 97 | 28 | 1.005 | 173.73 | 200 | 8870 | 197.27 | 48.37 | -46.94 | 16.75 | 43.31 | 41.05 | 44.92 | 44 | 54 | 69 | 77 | 37.25 | 86 | 87
5773 | 1747 | 267.1 | 48.6 | 81.1 | 94.9 | 70 | 54.7 | 186.8 | 94.9 | 217.4 | 197.8 | 42.9 | 11.6 | 30 | 0.076 | 103.9 | 30 | 15.193 | 443.5 | 205 | 198.7 | 98.6 | 41.9 | 0.692 |  |  | 99.2 | 749.3 | 0.99 | -8 | 56.47 | 97 | 28 | 1.002 | 173.33 | 194 | 8870 | 199.84 | 48.16 | -46.75 | 16.88 | 43.55 | 41.16 | 44.72 | 44 | 54 | 69 | 77 | 37.25 | 88 | 84
5774 | 1749 | 266.8 | 49.2 | 81.1 | 95 | 70 | 54.7 | 186.8 | 94.9 | 217.4 | 197.7 | 42.8 | 11.6 | 30 | 0.058 | 103.9 | 30 | 15.203 | 443.3 | 205 | 199.3 | 98.6 | 41.9 | 0.695 |  |  | 99.2 | 749.4 | 0.991 | -8 | 50.59 | 98 | 28 | 0.996 | 173.73 | 199 | 9340 | 196.61 | 48.64 | -47 | 17 | 43.32 | 41.11 | 44.72 | 44 | 54 | 69 | 77 | 37.25 | 88 | 90
5775 | 1763 | 270.1 | 50.4 | 81.1 | 95 | 70 | 54.7 | 187.6 | 94.9 | 218.5 | 197.5 | 42.9 | 11.6 | 30 | 0.039 | 104 | 30 | 15.33 | 443.2 | 205 | 199.7 | 98.6 | 41.9 | 0.698 |  |  | 99.2 | 749.5 | 0.991 | -8 | 44.71 | 98 | 28 | 0.996 | 173.33 | 196 | 9210 | 198.86 | 47.61 | -46.88 | 17 | 43.41 | 41.11 | 45.03 | 44 | 54 | 69 | 77 | 37.25 | 88 | 89
5776 | 1746 | 269 | 48.7 | 81.1 | 95 | 70 | 54.7 | 187.6 | 94.9 | 218.3 | 197.7 | 43 | 11.6 | 30 | 0.04 | 104 | 30 | 15.465 | 443.2 | 205 | 199.7 | 98.6 | 41.9 | 0.697 |  |  | 99.2 | 749.4 | 0.988 | -8 | 50.98 | 97 | 28 | 1.001 | 173.33 | 197 | 8700 | 198.23 | 48.6 | -47.12 | 17.19 | 43.47 | 41.17 | 45.23 | 44 | 54 | 69 | 77 | 37.25 | 88 | 90
5777 | 1752 | 269.5 | 49.6 | 81.1 | 95 | 70 | 54.7 | 187.5 | 94.9 | 218.2 | 198.2 | 43 | 11.6 | 30 | 0.047 | 104 | 30 | 15.466 | 442.4 | 205 | 199.7 | 98.6 | 41.9 | 0.698 |  |  | 99.2 | 749.4 | 0.988 | -8 | 54.9 | 97 | 28 | 1.013 | 174.12 | 195 | 9090 | 197.25 | 47.6 | -47 | 17 | 43.54 | 41.07 | 45.23 | 44 | 54 | 69 | 77 | 37.25 | 85 | 88
5778 | 1758 | 271.4 | 50.1 | 81.1 | 95 | 70 | 54.7 | 187.6 | 94.9 | 218.5 | 198 | 43 | 11.6 | 30 | 0.041 | 104 | 30 | 15.476 | 442.2 | 205 | 199.7 | 98.6 | 41.9 | 0.7 |  |  | 99.2 | 749.4 | 0.993 | -8 | 47.45 | 97 | 28 | 1.005 | 174.51 | 195 | 8090 | 198.86 | 47.56 | -46.94 | 16.75 | 43.59 | 41.15 | 45.23 | 44 | 54 | 69 | 77 | 37.25 | 89 | 85
5779 | 1749 | 270.6 | 49.1 | 81.1 | 95 | 70 | 54.7 | 187.7 | 94.9 | 218.5 | 197.8 | 43.1 | 11.6 | 30 | 0.036 | 104.1 | 30 | 15.509 | 442.2 | 205 | 199.7 | 98.6 | 41.9 | 0.699 |  |  | 99.2 | 749.3 | 0.986 | -8 | 46.67 | 97 | 28 | 0.989 | 173.33 | 198 | 8140 | 198.86 | 48.44 | -47.06 | 17.06 | 43.6 | 41.28 | 45.23 | 44 | 54 | 69 | 77 | 37.25 | 88 | 83
5780 | 1747 | 269 | 49.2 | 81.1 | 95 | 70 | 54.7 | 187.2 | 94.9 | 217.8 | 197.9 | 43.1 | 11.6 | 30 | 0.055 | 104 | 30 | 15.44 | 442.3 | 205 | 199.2 | 98.6 | 41.9 | 0.698 |  |  | 99.2 | 749.4 | 0.983 | -8 | 58.82 | 97 | 28 | 0.997 | 173.73 | 198 | 9730 | 197.91 | 47.9 | -47 | 17.06 | 43.66 | 41.19 | 45.23 | 44 | 54 | 69 | 77 | 37.25 | 88 | 87
5781 | 1752 | 269.6 | 49.7 | 81.1 | 95 | 70 | 54.7 | 187.3 | 94.9 | 218 | 197.9 | 43.1 | 11.6 | 30 | 0.051 | 104 | 30 | 15.408 | 442.3 | 205 | 199.2 | 98.6 | 41.9 | 0.698 |  |  | 99.3 | 749.4 | 0.983 | -8 | 52.55 | 97 | 28 | 0.992 | 173.33 | 195 | 8630 | 198.23 | 47.52 | -47 | 17.12 | 43.45 | 41.1 | 45.12 | 44 | 54 | 69 | 77 | 37.25 | 88 | 89
5782 | 1755 | 270.8 | 49.6 | 81.1 | 95 | 70 | 54.7 | 187.5 | 94.9 | 218.4 | 197.5 | 43 | 11.6 | 30 | 0.044 | 104 | 30 | 15.417 | 442 | 205 | 199.3 | 98.6 | 41.9 | 0.698 |  |  | 99.2 | 749.4 | 0.991 | -8 | 44.71 | 97 | 28 | 1.007 | 173.73 | 200 | 8630 | 198.23 | 47.42 | -47.12 | 17 | 43.51 | 41.25 | 45.03 | 44 | 54 | 69 | 77 | 37.25 | 86 | 93
5783 | 1743 | 268.6 | 48.7 | 81.1 | 95 | 70 | 54.7 | 187.2 | 94.9 | 217.8 | 197 | 43 | 11.6 | 30 | 0.053 | 104 | 30 | 15.39 | 443.1 | 205 | 198.8 | 98.6 | 41.9 | 0.696 |  |  | 99.2 | 749.4 | 0.99 | -8 | 52.94 | 98 | 28 | 1.004 | 172.55 | 197 | 8700 | 197.91 | 48.55 | -46.94 | 16.75 | 43.47 | 41.07 | 45.12 | 44 | 54 | 69 | 77 | 37.25 | 87 | 91
5784 | 1740 | 266 | 48.7 | 81 | 95.1 | 70 | 54.7 | 187.1 | 94.8 | 217.7 | 197.3 | 43 | 11.6 | 30 | 0.071 | 103.9 | 30 | 15.278 | 443.9 | 205 | 198.4 | 98.6 | 41.9 | 0.695 |  |  | 99.2 | 749.4 | 0.988 | -8 | 59.22 | 97 | 28 | 0.994 | 172.94 | 198 | 8650 | 195 | 48.05 | -47 | 16.81 | 43.53 | 41.09 | 45.12 | 44 | 54 | 69 | 77 | 37.25 | 90 | 90
5785 | 1743 | 264.8 | 48.7 | 81 | 95 | 70 | 54.7 | 186.9 | 94.8 | 217.5 | 197.6 | 43 | 11.6 | 30 | 0.074 | 103.9 | 30 | 15.233 | 444.1 | 205 | 198.4 | 98.6 | 41.9 | 0.694 |  |  | 99.2 | 749.5 | 0.989 | -8 | 56.47 | 97 | 28 | 0.994 | 172.55 | 202 | 8290 | 195 | 48.24 | -46.88 | 17.06 | 43.35 | 41.19 | 45.03 | 44 | 54 | 69 | 77 | 37.25 | 86 | 83
5786 | 1754 | 266.1 | 49.5 | 81 | 94.9 | 70 | 54.7 | 187.2 | 94.8 | 217.9 | 198.2 | 42.9 | 11.6 | 30 | 0.066 | 103.9 | 30 | 15.208 | 443.8 | 205 | 199 | 98.6 | 41.9 | 0.693 |  |  | 99.2 | 749.7 | 0.992 | -8 | 58.82 | 97 | 28 | 1.008 | 174.12 | 194 | 8580 | 196.93 | 48.13 | -47 | 17 | 43.56 | 41.18 | 44.83 | 44 | 54 | 69 | 77 | 37.25 | 83 | 87
5787 | 1757 | 269.5 | 49.2 | 81 | 95 | 70 | 54.7 | 187.9 | 94.9 | 218.8 | 197.8 | 42.9 | 11.6 | 30 | 0.038 | 104.1 | 30 | 15.421 | 442.5 | 205 | 200.1 | 98.6 | 41.9 | 0.698 |  |  | 99.2 | 749.7 | 0.991 | -8 | 40.39 | 97 | 28 | 1.008 | 173.33 | 195 | 9410 | 201.77 | 47.54 | -47 | 17 | 43.39 | 40.99 | 44.83 | 44 | 54 | 69 | 77 | 37.25 | 87 | 92
5788 | 1745 | 266.3 | 48.8 | 81 | 95 | 70 | 54.7 | 187.4 | 94.9 | 218 | 198 | 43 | 11.6 | 30 | 0.045 | 104 | 30 | 15.471 | 443.3 | 205 | 199.9 | 98.6 | 41.9 | 0.696 |  |  | 99.2 | 749.7 | 0.993 | -8 | 51.76 | 97 | 28 | 0.995 | 173.73 | 199 | 8600 | 196.93 | 47.55 | -47.06 | 16.94 | 43.59 | 41.18 | 45.03 | 44 | 54 | 69 | 77 | 37.25 | 87 | 91
5789 | 1761 | 270.1 | 50.1 | 81 | 95 | 70 | 54.7 | 188 | 94.9 | 218.9 | 198.1 | 43 | 11.6 | 30 | 0.034 | 104.1 | 30 | 15.456 | 442.5 | 205 | 200.3 | 98.6 | 41.9 | 0.699 |  |  | 99.2 | 749.8 | 0.991 | -8 | 48.63 | 97 | 28 | 0.998 | 174.12 | 195 | 8160 | 197.25 | 48.71 | -46.88 | 17 | 43.41 | 41.01 | 45.12 | 44 | 54 | 69 | 77 | 37.25 | 87 | 90
5790 | 1758 | 271.6 | 49.9 | 81 | 95 | 70 | 54.7 | 188.1 | 94.9 | 219.1 | 197.6 | 43 | 11.6 | 30 | 0.029 | 104.1 | 30 | 15.489 | 443.4 | 205 | 200.2 | 98.6 | 41.9 | 0.701 |  |  | 99.2 | 749.8 | 0.988 | -8 | 41.96 | 97 | 28 | 0.999 | 173.33 | 199 | 9680 | 196.93 | 47.56 | -46.94 | 16.81 | 43.43 | 41.15 | 45.23 | 44 | 54 | 69 | 77 | 37.25 | 89 | 88
5791 | 1762 | 273.6 | 50.5 | 81 | 95 | 70 | 54.7 | 188.1 | 94.9 | 219.2 | 198 | 43.1 | 11.6 | 30 | 0.027 | 104.1 | 30 | 15.502 | 442.6 | 205 | 200.2 | 98.6 | 41.9 | 0.704 |  |  | 99.2 | 749.7 | 0.994 | -8 | 45.88 | 97 | 28 | 0.997 | 174.12 | 199 | 9120 | 199.18 | 47.91 | -47.06 | 17.06 | 43.18 | 41.1 | 45.33 | 44 | 54 | 69 | 77 | 37.25 | 90 | 88
5792 | 1753 | 272.7 | 49.7 | 81 | 95 | 70 | 54.7 | 188 | 94.9 | 218.9 | 197.8 | 43.1 | 11.6 | 30 | 0.031 | 104.1 | 30 | 15.53 | 443.5 | 205 | 200 | 98.6 | 41.9 | 0.701 |  |  | 99.2 | 749.5 | 0.99 | -8 | 45.88 | 97 | 28 | 1.001 | 173.33 | 196 | 8260 | 198.86 | 47.39 | -47.06 | 17.06 | 43.43 | 41.13 | 45.33 | 44 | 54 | 69 | 77 | 37.25 | 89 | 91
5793 | 1745 | 269.9 | 49.1 | 81 | 95 | 70 | 54.7 | 187.3 | 94.9 | 218 | 197.8 | 43.1 | 11.6 | 30 | 0.054 | 104 | 30 | 15.461 | 443.9 | 205 | 199.3 | 98.6 | 41.9 | 0.697 |  |  | 99.2 | 749.5 | 0.988 | -8 | 54.9 | 97 | 28 | 1.002 | 171.37 | 200 | 8750 | 197.91 | 48.59 | -46.62 | 16.75 | 43.45 | 41.03 | 45.33 | 44 | 54 | 69 | 77 | 37.25 | 91 | 89
5794 | 1732 | 265.9 | 47.6 | 81 | 95.1 | 70 | 54.7 | 186.7 | 94.9 | 217.2 | 197.6 | 43 | 11.6 | 30 | 0.076 | 103.9 | 30 | 15.307 | 444.6 | 205 | 198.5 | 98.6 | 41.9 | 0.692 |  |  | 99.2 | 749.4 | 1 | -8 | 59.22 | 97 | 28 | 1.004 | 170.98 | 192 | 7900 | 194.36 | 48.08 | -46.94 | 16.94 | 43.55 | 41.2 | 45.23 | 44 | 54 | 69 | 77 | 37.25 | 86 | 88
5795 | 1739 | 264.1 | 48.6 | 81.1 | 95 | 70 | 54.7 | 186.7 | 94.9 | 217.2 | 197.5 | 42.9 | 11.6 | 30 | 0.081 | 103.8 | 30 | 15.101 | 445.4 | 205 | 198.2 | 98.6 | 41.9 | 0.69 |  |  | 99.2 | 749.5 | 0.988 | -8 | 61.96 | 97 | 28 | 0.995 | 173.33 | 193 | 8700 | 195 | 48.87 | -47 | 16.81 | 43.5 | 41.23 | 44.83 | 44 | 54 | 69 | 77 | 37.25 | 86 | 93
5796 | 1754 | 267 | 49.4 | 81.1 | 95 | 70 | 54.7 | 187 | 94.9 | 217.8 | 198.2 | 42.8 | 11.6 | 30 | 0.071 | 103.9 | 30 | 15.189 | 444.2 | 205 | 199 | 98.6 | 41.9 | 0.691 |  |  | 99.2 | 749.7 | 1 | -8 | 58.43 | 97 | 28 | 1.006 | 173.73 | 193 | 7920 | 200.16 | 47.71 | -46.88 | 16.94 | 43.48 | 41.1 | 44.72 | 44 | 54 | 69 | 77 | 37.25 | 87 | 92
5797 | 1754 | 269.5 | 49.2 | 81.1 | 95 | 70 | 54.7 | 187.7 | 94.8 | 218.6 | 197.9 | 42.8 | 11.6 | 30 | 0.041 | 104 | 30 | 15.394 | 442.7 | 205 | 200 | 98.6 | 41.9 | 0.696 |  |  | 99.2 | 749.7 | 0.99 | -8 | 43.53 | 97 | 28 | 0.997 | 172.55 | 195 | 8090 | 199.52 | 48.19 | -46.94 | 16.88 | 43.54 | 41.13 | 44.72 | 44 | 54 | 69 | 77 | 37.25 | 87 | 85
5798 | 1758 | 270.3 | 50.1 | 81.1 | 95 | 70 | 54.7 | 187.7 | 94.9 | 218.7 | 197.5 | 42.9 | 11.6 | 30 | 0.034 | 104 | 30 | 15.468 | 440 | 205 | 200 | 98.6 | 41.9 | 0.699 |  |  | 99.2 | 749.6 | 0.992 | -8 | 41.57 | 97 | 28 | 1.01 | 172.55 | 197 | 8820 | 199.52 | 48.08 | -47 | 17 | 43.53 | 41.38 | 45.12 | 44 | 54 | 69 | 77 | 37.25 | 88 | 91
5799 | 1753 | 271 | 49.7 | 81.1 | 94.9 | 70 | 54.7 | 188.2 | 94.9 | 219.1 | 197.4 | 43 | 11.6 | 30 | 0.027 | 104.1 | 30 | 15.49 | 438.8 | 205 | 200.1 | 98.6 | 41.9 | 0.698 |  |  | 99.2 | 749.5 | 0.988 | -8 | 43.53 | 97 | 28 | 0.994 | 173.33 | 196 | 8750 | 199.52 | 47.43 | -47 | 17.12 | 43.56 | 41.24 | 45.33 | 44 | 54 | 69 | 77 | 37.25 | 88 | 92
5800 | 1757 | 272 | 50.1 | 81.1 | 94.9 | 70 | 54.7 | 188 | 94.9 | 219 | 197.4 | 43.1 | 11.6 | 30 | 0.03 | 104.1 | 30 | 15.491 | 439.2 | 205 | 199.9 | 98.6 | 41.9 | 0.7 |  |  | 99.2 | 749.5 | 0.994 | -8 | 46.67 | 97 | 28 | 0.995 | 173.33 | 195 | 8680 | 201.45 | 48.78 | -47 | 16.88 | 43.67 | 41.36 | 45.44 | 44 | 54 | 69 | 77 | 37.25 | 86 | 94
5801 | 1750 | 271.1 | 49.4 | 81.1 | 94.9 | 70 | 54.7 | 187.7 | 94.9 | 218.5 | 197.6 | 43.1 | 11.6 | 30 | 0.039 | 104 | 30 | 15.51 | 440 | 205 | 199.6 | 98.6 | 41.9 | 0.7 |  |  | 99.2 | 749.4 | 0.99 | -8 | 46.67 | 97 | 28 | 1.001 | 173.33 | 194 | 9600 | 196.61 | 47.57 | -46.88 | 17 | 43.63 | 41.19 | 45.55 | 44 | 54 | 69 | 77 | 37.25 | 86 | 98
5802 | 1743 | 269 | 49 | 81.1 | 94.8 | 70 | 54.7 | 187.1 | 94.9 | 217.7 | 197.5 | 43.1 | 11.6 | 30 | 0.055 | 104 | 30 | 15.395 | 441 | 205 | 199 | 98.6 | 41.9 | 0.699 |  |  | 99.2 | 749.4 | 0.987 | -8 | 54.51 | 97 | 28 | 0.998 | 172.94 | 199 | 8900 | 197.59 | 47.51 | -46.88 | 16.94 | 43.55 | 41.21 | 45.33 | 44 | 54 | 69 | 77 | 37.25 | 92 | 90
5803 | 1740 | 267 | 48.5 | 81.1 | 94.8 | 70 | 54.7 | 187.2 | 94.9 | 217.9 | 197.6 | 43 | 11.6 | 30 | 0.07 | 103.9 | 30 | 15.265 | 442.2 | 205 | 198.6 | 98.6 | 41.9 | 0.694 |  |  | 99.2 | 749.4 | 0.993 | -8 | 60 | 97 | 28 | 1.005 | 172.94 | 202 | 9260 | 194.68 | 48.25 | -46.88 | 16.94 | 43.54 | 41.18 | 45.12 | 44 | 54 | 69 | 77 | 37.25 | 89 | 88
5804 | 1743 | 266.2 | 48.5 | 81.1 | 94.9 | 70 | 54.8 | 187.2 | 94.9 | 217.9 | 198 | 42.9 | 11.6 | 30 | 0.073 | 103.9 | 30 | 15.217 | 442.4 | 205 | 198.8 | 98.6 | 41.9 | 0.694 |  |  | 99.2 | 749.4 | 0.989 | -8 | 58.82 | 97 | 28 | 0.99 | 173.73 | 193 | 7990 | 197.59 | 49.57 | -46.88 | 16.94 | 43.52 | 41.18 | 44.92 | 44 | 54 | 69 | 77 | 37.25 | 89 | 83
5805 | 1750 | 266.5 | 49.6 | 81.1 | 94.9 | 70 | 54.8 | 187.2 | 94.9 | 217.8 | 198.5 | 42.9 | 11.6 | 30 | 0.065 | 103.9 | 30 | 15.272 | 441.9 | 205 | 199.4 | 98.6 | 41.9 | 0.696 |  |  | 99.2 | 749.5 | 0.988 | -8 | 60 | 97 | 28 | 1.014 | 174.51 | 195 | 8730 | 199.84 | 48.33 | -47 | 17.06 | 43.56 | 41.15 | 44.83 | 44 | 54 | 69 | 77 | 37.25 | 89 | 88
5806 | 1758 | 269.7 | 49.6 | 81.1 | 94.9 | 70 | 54.8 | 187.5 | 94.9 | 218.4 | 197.7 | 42.9 | 11.6 | 30 | 0.04 | 104 | 30 | 15.403 | 440.6 | 205 | 200.1 | 98.6 | 41.8 | 0.698 |  |  | 99.2 | 749.6 | 0.988 | -8 | 40.78 | 97 | 28 | 0.995 | 172.94 | 196 | 8630 | 200.16 | 48.61 | -47.06 | 17.44 | 43.56 | 40.92 | 44.83 | 44 | 54 | 69 | 77 | 37.25 | 87 | 89
5807 | 1754 | 270.4 | 49.4 | 81.1 | 94.9 | 70 | 54.8 | 187.8 | 94.9 | 218.7 | 197.4 | 42.9 | 11.6 | 30 | 0.029 | 104 | 30 | 15.477 | 441.5 | 205 | 200.2 | 98.6 | 41.8 | 0.699 |  |  | 99.2 | 749.6 | 0.987 | -8 | 42.35 | 97 | 28 | 1.007 | 173.73 | 195 | 8360 | 201.45 | 47.57 | -47.06 | 17.25 | 43.36 | 41.02 | 45.12 | 44 | 54 | 69 | 77 | 37.25 | 87 | 88
5808 | 1753 | 270.7 | 49.7 | 81.1 | 94.9 | 70 | 54.8 | 187.7 | 94.9 | 218.6 | 197.6 | 43 | 11.6 | 30 | 0.034 | 104 | 30 | 15.462 | 442.3 | 205 | 200.1 | 98.6 | 41.8 | 0.698 |  |  | 99.2 | 749.6 | 0.988 | -8 | 45.49 | 97 | 28 | 1.005 | 174.12 | 200 | 9240 | 196.93 | 48.52 | -47.06 | 17 | 43.16 | 40.99 | 45.33 | 44 | 54 | 69 | 77 | 37.25 | 88 | 91
5809 | 1756 | 270.8 | 50 | 81.1 | 94.9 | 70 | 54.8 | 187.7 | 94.9 | 218.5 | 198.2 | 43.1 | 11.6 | 30 | 0.042 | 104 | 30 | 15.468 | 442 | 205 | 199.9 | 98.6 | 41.8 | 0.699 |  |  | 99.2 | 749.6 | 0.992 | -8 | 54.51 | 97 | 28 | 1 | 172.94 | 200 | 8770 | 197.25 | 47.52 | -47 | 16.81 | 43.4 | 41 | 45.44 | 44 | 54 | 69 | 77 | 37.25 | 86 | 85
5810 | 1751 | 270.3 | 49.6 | 81.1 | 95 | 70 | 54.8 | 187.5 | 94.9 | 218.2 | 197.7 | 43.1 | 11.6 | 30 | 0.041 | 104 | 30 | 15.465 | 443.7 | 205 | 199.8 | 98.6 | 41.8 | 0.698 |  |  | 99.2 | 749.6 | 0.996 | -8 | 44.31 | 97 | 28 | 0.998 | 172.55 | 195 | 8730 | 198.23 | 47.34 | -46.94 | 17 | 43.49 | 40.9 | 45.33 | 44 | 54 | 69 | 77 | 36.86 | 87 | 87
5811 | 1748 | 269.3 | 49.4 | 81.1 | 94.9 | 70 | 54.8 | 187.2 | 94.9 | 217.7 | 197.6 | 43.1 | 11.6 | 30 | 0.047 | 104 | 30 | 15.393 | 443.8 | 205 | 199.6 | 98.6 | 41.8 | 0.696 |  |  | 99.1 | 749.5 | 0.992 | -8 | 49.8 | 97 | 28 | 1.01 | 171.37 | 195 | 8970 | 199.52 | 47.27 | -47 | 17.06 | 43.35 | 41.06 | 45.33 | 44 | 54 | 69 | 77 | 37.25 | 87 | 91
5812 | 1750 | 269.3 | 49.6 | 81.1 | 94.9 | 70 | 54.9 | 187.1 | 94.9 | 217.7 | 197.6 | 43.1 | 11.6 | 30 | 0.049 | 104 | 30 | 15.36 | 442.4 | 205 | 199.3 | 98.6 | 41.8 | 0.697 |  |  | 99.2 | 749.5 | 0.989 | -8 | 48.63 | 97 | 28 | 0.993 | 172.55 | 194 | 9290 | 196.93 | 47.82 | -46.94 | 17.06 | 43.45 | 41.03 | 45.33 | 44 | 54 | 69 | 77 | 37.25 | 87 | 90
5813 | 1741 | 267.9 | 47.9 | 81.1 | 95 | 70 | 54.9 | 187.1 | 94.9 | 217.5 | 198 | 43 | 11.6 | 30 | 0.063 | 103.9 | 30 | 15.358 | 442.7 | 205 | 199.1 | 98.6 | 41.8 | 0.693 |  |  | 99.2 | 749.5 | 0.993 | -8 | 58.04 | 97 | 28 | 0.996 | 173.73 | 194 | 8290 | 198.23 | 48.62 | -46.88 | 16.88 | 43.52 | 41.13 | 45.23 | 44 | 54 | 69 | 77 | 37.25 | 88 | 93
5814 | 1740 | 265.6 | 48.3 | 81.1 | 95 | 70 | 54.9 | 186.5 | 94.9 | 216.9 | 197.9 | 42.9 | 11.6 | 30 | 0.067 | 103.9 | 30 | 15.27 | 443.6 | 205 | 199 | 98.6 | 41.8 | 0.69 |  |  | 99.2 | 749.5 | 1.003 | -8 | 49.02 | 97 | 28 | 1.016 | 173.73 | 195 | 8770 | 197.25 | 48.47 | -46.81 | 16.94 | 43.57 | 41.16 | 44.92 | 44 | 54 | 69 | 77 | 37.25 | 85 | 88
5815 | 1749 | 266.8 | 49.2 | 81.1 | 95 | 70 | 54.9 | 186.7 | 94.9 | 217.2 | 197.9 | 42.9 | 11.6 | 30 | 0.067 | 103.9 | 30 | 15.18 | 444.3 | 205 | 198.8 | 98.6 | 41.8 | 0.692 |  |  | 99.2 | 749.6 | 0.989 | -8 | 58.43 | 97 | 28 | 0.998 | 173.73 | 195 | 8430 | 198.23 | 48.1 | -47.06 | 16.75 | 43.56 | 41.27 | 44.83 | 44 | 54 | 69 | 77 | 37.25 | 86 | 87
5816 | 1754 | 268.8 | 49.4 | 81.1 | 95 | 70 | 54.9 | 187.2 | 94.9 | 217.9 | 198.4 | 42.8 | 11.6 | 30 | 0.057 | 104 | 30 | 15.309 | 443.8 | 205 | 199.3 | 98.6 | 41.8 | 0.695 |  |  | 99.2 | 749.6 | 0.995 | -8 | 54.51 | 97 | 28 | 0.999 | 174.12 | 200 | 8070 | 196.61 | 48.21 | -46.88 | 16.88 | 43.43 | 41.1 | 44.72 | 44 | 54 | 69 | 77 | 37.25 | 86 | 83
5817 | 1750 | 268.6 | 49.2 | 81.1 | 94.9 | 70 | 54.9 | 187.3 | 94.9 | 218.1 | 197.6 | 42.8 | 11.6 | 30 | 0.041 | 104 | 30 | 15.398 | 442.8 | 205 | 199.6 | 98.6 | 41.8 | 0.694 |  |  | 99.1 | 749.6 | 0.993 | -8 | 43.14 | 97 | 28 | 1.008 | 174.12 | 198 | 8920 | 198.23 | 47.58 | -47 | 17 | 43.55 | 41.23 | 44.72 | 44 | 54 | 69 | 77 | 37.25 | 84 | 96
5818 | 1757 | 269.6 | 50.1 | 81.1 | 94.9 | 70 | 54.9 | 187.6 | 94.9 | 218.4 | 197.4 | 42.9 | 11.6 | 30 | 0.04 | 104 | 30 | 15.384 | 441.9 | 205 | 199.5 | 98.6 | 41.8 | 0.695 |  |  | 99.1 | 749.7 | 0.99 | -8 | 45.88 | 97 | 28 | 1.005 | 172.94 | 195 | 8290 | 199.52 | 47.56 | -47.12 | 17 | 43.45 | 41.09 | 45.12 | 44 | 54 | 69 | 77 | 37.25 | 85 | 91
5819 | 1753 | 269.8 | 49.8 | 81.1 | 94.9 | 70 | 55 | 187.6 | 94.9 | 218.4 | 197.3 | 43 | 11.6 | 30 | 0.037 | 104 | 30 | 15.48 | 441.5 | 205 | 199.4 | 98.6 | 41.8 | 0.696 |  |  | 99.2 | 749.7 | 0.991 | -8 | 43.92 | 97 | 28 | 1 | 173.33 | 197 | 8750 | 198.54 | 47.45 | -47 | 16.94 | 43.48 | 41.26 | 45.23 | 44 | 54 | 69 | 77 | 37.25 | 88 | 90
5820 | 1746 | 269.2 | 48.7 | 81.1 | 95 | 70 | 55 | 187.5 | 94.9 | 218.1 | 197.3 | 43.1 | 11.6 | 30 | 0.042 | 104 | 30 | 15.472 | 441 | 205 | 199.2 | 98.6 | 41.8 | 0.695 |  |  | 99.2 | 749.6 | 0.993 | -8 | 49.02 | 97 | 28 | 0.991 | 172.94 | 200 | 8820 | 199.84 | 47.38 | -46.81 | 16.75 | 43.45 | 41.19 | 45.33 | 44 | 54 | 69 | 77 | 37.25 | 89 | 91
5821 | 1744 | 267.1 | 48.8 | 81.1 | 95 | 70 | 55 | 186.9 | 94.9 | 217.4 | 197.3 | 43.1 | 11.6 | 30 | 0.064 | 103.9 | 30 | 15.336 | 441.3 | 205 | 198.5 | 98.6 | 41.8 | 0.692 |  |  | 99.2 | 749.7 | 0.99 | -8 | 56.08 | 97 | 28 | 1.001 | 172.94 | 192 | 8310 | 197.27 | 48.77 | -46.81 | 16.88 | 43.57 | 41.11 | 45.33 | 44 | 54 | 69 | 77 | 37.25 | 89 | 84
5822 | 1741 | 265.6 | 48.3 | 81.1 | 95 | 70 | 55 | 186.5 | 94.9 | 216.9 | 197.7 | 43 | 11.6 | 30 | 0.07 | 103.9 | 30 | 15.253 | 441.9 | 205 | 198.5 | 98.6 | 41.8 | 0.69 |  |  | 99.2 | 749.7 | 0.987 | -8 | 60 | 97 | 28 | 0.991 | 173.33 | 193 | 7870 | 199.52 | 48.23 | -47 | 17 | 43.67 | 41.22 | 45.03 | 44 | 54 | 69 | 77 | 37.25 | 91 | 87
5823 | 1754 | 267.1 | 49.7 | 81.1 | 95 | 70 | 55 | 186.8 | 94.9 | 217.5 | 198.3 | 42.9 | 11.6 | 30 | 0.063 | 104 | 30 | 15.223 | 441.4 | 205 | 199 | 98.6 | 41.8 | 0.693 |  |  | 99.2 | 749.8 | 0.989 | -8 | 59.61 | 97 | 28 | 1.008 | 173.73 | 201 | 8360 | 197.59 | 48.4 | -47.06 | 17.12 | 43.55 | 41.32 | 44.92 | 44 | 54 | 69 | 77 | 37.25 | 88 | 88
5824 | 1759 | 270.1 | 49.8 | 81.1 | 95 | 70 | 55 | 187.6 | 94.9 | 218.5 | 197.9 | 42.9 | 11.6 | 30 | 0.038 | 104.1 | 30 | 15.342 | 440 | 205 | 200 | 98.6 | 41.8 | 0.696 |  |  | 99.2 | 749.8 | 0.984 | -8 | 41.96 | 97 | 28 | 0.999 | 172.94 | 195 | 8090 | 199.84 | 47.55 | -47.06 | 17 | 43.61 | 41.27 | 44.83 | 44 | 54 | 69 | 77 | 37.25 | 87 | 92
5825 | 1757 | 270.7 | 50 | 81.1 | 95 | 70 | 55 | 187.8 | 94.9 | 218.7 | 197.4 | 43 | 11.6 | 30 | 0.027 | 104.1 | 30 | 15.455 | 440.6 | 205 | 200.1 | 98.6 | 41.8 | 0.697 |  |  | 99.2 | 749.8 | 0.988 | -8 | 41.18 | 97 | 28 | 1.01 | 173.33 | 196 | 8920 | 201.77 | 48.45 | -47.06 | 17 | 43.34 | 41.19 | 45.23 | 44 | 54 | 69 | 77 | 37.25 | 88 | 95
5826 | 1757 | 272.1 | 50 | 81.1 | 94.9 | 70 | 55.1 | 188 | 94.9 | 219 | 197.4 | 43 | 11.6 | 30 | 0.021 | 104.1 | 30 | 15.496 | 440.6 | 205 | 200.2 | 98.6 | 41.8 | 0.699 |  |  | 99.2 | 749.8 | 0.994 | -8 | 42.35 | 97 | 28 | 1.006 | 172.94 | 197 | 8240 | 197.25 | 47.95 | -47.12 | 17.12 | 43.3 | 41.23 | 45.33 | 44 | 54 | 69 | 77 | 37.25 | 86 | 92
5827 | 1745 | 269 | 49.2 | 81.1 | 94.9 | 70 | 55.1 | 187.3 | 94.9 | 217.9 | 197.4 | 43.1 | 11.6 | 30 | 0.036 | 104 | 30 | 15.43 | 441 | 205 | 199.6 | 98.6 | 41.8 | 0.697 |  |  | 99.2 | 749.7 | 0.991 | -8 | 48.24 | 97 | 28 | 1.007 | 173.33 | 195 | 8210 | 199.84 | 47.35 | -47 | 17 | 43.53 | 41.15 | 45.44 | 44 | 54 | 69 | 77 | 37.25 | 85 | 85
5828 | 1741 | 266.8 | 48.5 | 81.1 | 94.9 | 70 | 55.1 | 186.9 | 94.9 | 217.4 | 198 | 43.1 | 11.6 | 30 | 0.055 | 103.9 | 30 | 15.4 | 440.9 | 205 | 199.2 | 98.6 | 41.8 | 0.694 |  |  | 99.2 | 749.7 | 0.993 | -8 | 56.86 | 97 | 28 | 0.99 | 173.73 | 203 | 8820 | 197.25 | 47.48 | -47.06 | 17.19 | 43.47 | 41.24 | 45.44 | 44 | 54 | 69 | 77 | 37.25 | 87 | 88
5829 | 1755 | 268.4 | 49.8 | 81.1 | 94.9 | 70 | 55.1 | 187 | 94.9 | 217.7 | 198.5 | 43 | 11.6 | 30 | 0.056 | 104 | 30 | 15.388 | 440.7 | 205 | 199.4 | 98.6 | 41.8 | 0.696 |  |  | 99.2 | 749.7 | 0.989 | -8 | 58.82 | 97 | 28 | 1.007 | 173.73 | 194 | 8820 | 198.23 | 48.25 | -47.06 | 16.94 | 43.47 | 41.16 | 45.23 | 44 | 54 | 69 | 77 | 37.25 | 90 | 91
5830 | 1761 | 272.2 | 50.2 | 81.1 | 95 | 70 | 55.2 | 187.9 | 94.9 | 218.8 | 197.9 | 43 | 11.6 | 30 | 0.031 | 104.1 | 30 | 15.483 | 440.6 | 205 | 200.2 | 98.6 | 41.8 | 0.698 |  |  | 99.2 | 749.7 | 0.985 | -8 | 40.78 | 97 | 28 | 1 | 173.33 | 200 | 8580 | 199.52 | 47.29 | -47 | 16.94 | 43.49 | 41.06 | 45.03 | 44 | 54 | 69 | 77 | 37.25 | 89 | 88
5831 | 1755 | 272.4 | 49.9 | 81.1 | 95 | 70 | 55.2 | 187.9 | 94.9 | 218.8 | 197.2 | 43 | 11.6 | 30 | 0.026 | 104.1 | 30 | 15.5 | 439.9 | 205 | 199.8 | 98.6 | 41.8 | 0.698 |  |  | 99.2 | 749.6 | 0.989 | -8 | 45.1 | 97 | 28 | 1 | 172.55 | 195 | 8680 | 199.18 | 47.49 | -47.06 | 16.88 | 43.31 | 41.08 | 45.12 | 44 | 54 | 69 | 77 | 37.25 | 86 | 93
5832 | 1744 | 270.5 | 48.8 | 81.1 | 94.9 | 70 | 55.2 | 187.5 | 94.9 | 218.2 | 197.1 | 43 | 11.6 | 30 | 0.035 | 104 | 30 | 15.448 | 439.7 | 205 | 199.4 | 98.6 | 41.8 | 0.694 |  |  | 99.1 | 749.4 | 0.989 | -8 | 45.1 | 97 | 28 | 0.994 | 172.94 | 194 | 9560 | 198.23 | 47.99 | -47.12 | 16.88 | 43.32 | 41.13 | 45.23 | 44 | 54 | 69 | 77 | 37.25 | 83 | 90
5833 | 1746 | 268.7 | 49.3 | 81.1 | 94.9 | 70 | 55.2 | 187.1 | 94.9 | 217.6 | 197.2 | 43.1 | 11.6 | 30 | 0.049 | 104 | 30 | 15.282 | 440.3 | 205 | 198.9 | 98.6 | 41.8 | 0.691 |  |  | 99.1 | 749.3 | 0.992 | -8 | 49.02 | 97 | 28 | 1.007 | 173.33 | 199 | 9210 | 197.25 | 47.38 | -47.06 | 17.06 | 43.5 | 41.2 | 45.33 | 44 | 54 | 69 | 77 | 37.25 | 85 | 85
5834 | 1749 | 269.5 | 49.4 | 81.1 | 94.9 | 70 | 55.2 | 187.2 | 94.9 | 217.8 | 197.3 | 43.1 | 11.6 | 30 | 0.053 | 104 | 30 | 15.289 | 439.7 | 205 | 198.8 | 98.6 | 41.7 | 0.693 |  |  | 99.1 | 749.3 | 0.99 | -8 | 47.84 | 97 | 28 | 1.005 | 173.33 | 198 | 8580 | 197.59 | 47.28 | -46.88 | 16.88 | 43.45 | 41.15 | 45.23 | 44 | 54 | 69 | 77 | 37.25 | 88 | 87
5835 | 1744 | 268.3 | 48.7 | 81.1 | 94.9 | 70 | 55.2 | 186.8 | 94.9 | 217.3 | 197.3 | 43 | 11.6 | 30 | 0.055 | 103.9 | 30 | 15.317 | 440.6 | 205 | 198.7 | 98.6 | 41.8 | 0.692 |  |  | 99.2 | 749.3 | 0.995 | -8 | 48.24 | 97 | 28 | 1.011 | 172.94 | 194 | 8330 | 196.93 | 47.36 | -46.94 | 16.88 | 43.52 | 41.17 | 45.12 | 44 | 54 | 69 | 77 | 37.25 | 88 | 87
5836 | 1742 | 267.6 | 47.8 | 81.1 | 94.9 | 70 | 55.2 | 186.8 | 94.9 | 217.3 | 197.6 | 43 | 11.6 | 30 | 0.065 | 103.9 | 30 | 15.297 | 440.2 | 205 | 198.5 | 98.6 | 41.8 | 0.69 |  |  | 99.2 | 749.3 | 0.994 | -8 | 59.61 | 97 | 28 | 1.004 | 173.33 | 202 | 8900 | 197.27 | 48.53 | -46.81 | 17 | 43.49 | 41.17 | 45.03 | 44 | 54 | 69 | 77 | 37.25 | 88 | 90
5837 | 1739 | 265.4 | 48.1 | 81.1 | 94.9 | 70 | 55.3 | 186.8 | 94.9 | 217.3 | 197.8 | 42.9 | 11.6 | 30 | 0.071 | 103.9 | 30 | 15.287 | 440.8 | 205 | 198.6 | 98.6 | 41.8 | 0.689 |  |  | 99.2 | 749.3 | 0.994 | -8 | 51.37 | 97 | 28 | 1.012 | 173.33 | 192 | 9900 | 198.23 | 48.36 | -46.94 | 16.88 | 43.54 | 41.21 | 44.83 | 44 | 54 | 69 | 77 | 37.25 | 90 | 91
5838 | 1760 | 269.3 | 50 | 81.1 | 95 | 70 | 55.3 | 187.3 | 94.9 | 218.3 | 197.8 | 42.9 | 11.6 | 30 | 0.057 | 104 | 30 | 15.287 | 439.8 | 205 | 199 | 98.6 | 41.8 | 0.693 |  |  | 99.2 | 749.4 | 0.989 | -8 | 51.37 | 97 | 28 | 0.992 | 173.73 | 193 | 8970 | 197.25 | 48.43 | -47.06 | 17.06 | 43.52 | 41.23 | 44.83 | 44 | 54 | 69 | 77 | 37.25 | 87 | 92
5839 | 1756 | 270.5 | 49.8 | 81.1 | 95 | 70 | 55.3 | 187.7 | 94.9 | 218.6 | 197.1 | 42.9 | 11.6 | 30 | 0.038 | 104 | 30 | 15.45 | 440.2 | 205 | 199.4 | 98.6 | 41.8 | 0.693 |  |  | 99.2 | 749.4 | 0.988 | -8 | 41.96 | 97 | 28 | 0.996 | 172.94 | 197 | 8240 | 197.25 | 47.49 | -46.88 | 17.06 | 43.5 | 41.18 | 44.92 | 44 | 54 | 69 | 77 | 37.25 | 91 | 83
5840 | 1751 | 269.9 | 49.3 | 81.1 | 95 | 70 | 55.3 | 187.4 | 94.9 | 218.2 | 197.3 | 43 | 11.6 | 30 | 0.044 | 104 | 30 | 15.379 | 440.1 | 205 | 199.1 | 98.6 | 41.8 | 0.693 |  |  | 99.2 | 749.3 | 0.993 | -8 | 48.63 | 97 | 28 | 0.995 | 172.94 | 199 | 8820 | 196.61 | 47.53 | -46.94 | 17.06 | 43.51 | 41.19 | 45.12 | 44 | 54 | 69 | 77 | 37.25 | 86 | 86
5841 | 1750 | 269.5 | 49.1 | 81.1 | 95 | 70 | 55.3 | 187.3 | 95 | 218 | 197.5 | 43 | 11.6 | 30 | 0.045 | 104 | 30 | 15.394 | 440.5 | 205 | 199.2 | 98.6 | 41.8 | 0.693 |  |  | 99.2 | 749.3 | 0.992 | -8 | 49.8 | 97 | 28 | 1.012 | 173.33 | 201 | 7970 | 199.84 | 47.53 | -46.88 | 17.06 | 43.61 | 41.14 | 45.23 | 44 | 54 | 69 | 77 | 37.25 | 84 | 90
5842 | 1749 | 269.8 | 49.3 | 81.1 | 95 | 70 | 55.3 | 187.2 | 95 | 217.9 | 197.5 | 43.1 | 11.6 | 30 | 0.045 | 104 | 30 | 15.395 | 441.4 | 205 | 199.1 | 98.6 | 41.8 | 0.694 |  |  | 99.2 | 749.3 | 0.992 | -8 | 51.76 | 97 | 28 | 1.009 | 171.37 | 201 | 8990 | 197.91 | 47.41 | -46.94 | 17.12 | 43.44 | 41.12 | 45.23 | 44 | 54 | 69 | 77 | 37.25 | 86 | 88
5843 | 1748 | 269.4 | 49 | 81.1 | 94.9 | 70 | 55.3 | 187.2 | 95 | 217.8 | 197.9 | 43.1 | 11.6 | 30 | 0.051 | 104 | 30 | 15.354 | 441.8 | 205 | 199.2 | 98.6 | 41.8 | 0.693 |  |  | 99.2 | 749.4 | 0.989 | -8 | 55.69 | 97 | 28 | 0.993 | 172.94 | 202 | 8550 | 196.93 | 47.58 | -47 | 16.88 | 43.54 | 41.12 | 45.23 | 44 | 54 | 69 | 77 | 37.25 | 89 | 91
5844 | 1749 | 269.3 | 49.2 | 81.1 | 95 | 70 | 55.3 | 187.1 | 94.9 | 217.7 | 198 | 43.1 | 11.6 | 30 | 0.055 | 104 | 30 | 15.398 | 442.1 | 205 | 199.3 | 98.6 | 41.8 | 0.694 |  |  | 99.2 | 749.4 | 0.997 | -8 | 54.51 | 97 | 28 | 1.008 | 174.12 | 201 | 8730 | 196.61 | 47.65 | -46.94 | 16.88 | 43.48 | 41.04 | 45.12 | 44 | 54 | 69 | 77 | 37.25 | 89 | 89
5845 | 1750 | 268.9 | 49.8 | 81.1 | 95 | 70 | 55.3 | 187 | 94.9 | 217.6 | 197.8 | 43 | 11.6 | 30 | 0.052 | 104 | 30 | 15.394 | 441.9 | 205 | 199.4 | 98.6 | 41.8 | 0.694 |  |  | 99.2 | 749.5 | 0.989 | -8 | 49.02 | 97 | 28 | 1.007 | 173.33 | 195 | 8190 | 199.84 | 48.01 | -47 | 17 | 43.49 | 40.97 | 45.03 | 44 | 54 | 69 | 77 | 37.25 | 87 | 85
5846 | 1753 | 270 | 49.7 | 81.1 | 94.9 | 70 | 55.4 | 187.2 | 94.9 | 217.9 | 197.8 | 43 | 11.6 | 30 | 0.046 | 104 | 30 | 15.419 | 442 | 205 | 199.5 | 98.6 | 41.8 | 0.696 |  |  | 99.2 | 749.5 | 0.988 | -8 | 48.24 | 97 | 28 | 1.005 | 173.73 | 199 | 8700 | 196.61 | 47.39 | -47.12 | 17 | 43.37 | 40.89 | 45.03 | 44 | 54 | 69 | 77 | 37.25 | 88 | 84
5847 | 1743 | 267.4 | 48.9 | 81.1 | 94.9 | 70 | 55.4 | 186.7 | 94.9 | 217.2 | 197.3 | 43 | 11.6 | 30 | 0.049 | 104 | 30 | 15.474 | 442.5 | 205 | 199.2 | 98.6 | 41.8 | 0.693 |  |  | 99.2 | 749.5 | 0.985 | -8 | 43.53 | 97 | 28 | 0.994 | 172.55 | 199 | 8820 | 198.86 | 46.71 | -47 | 17.06 | 43.53 | 40.97 | 45.12 | 44 | 54 | 69 | 77 | 37.25 | 88 | 88
5848 | 1752 | 268.7 | 49.8 | 81.1 | 95 | 70 | 55.4 | 187 | 94.9 | 217.7 | 197.5 | 43 | 11.6 | 30 | 0.048 | 104 | 30 | 15.437 | 442.2 | 205 | 199.3 | 98.6 | 41.8 | 0.695 |  |  | 99.2 | 749.6 | 0.985 | -8 | 58.04 | 97 | 28 | 1.002 | 173.33 | 195 | 9410 | 198.86 | 47.42 | -47.06 | 17.12 | 43.49 | 40.83 | 45.12 | 44 | 54 | 69 | 77 | 37.25 | 87 | 85
5849 | 1752 | 269.8 | 49.4 | 81.1 | 95 | 70 | 55.4 | 187.3 | 94.9 | 218 | 197.3 | 43 | 11.6 | 30 | 0.038 | 104 | 30 | 15.442 | 442.1 | 205 | 199.4 | 98.6 | 41.8 | 0.696 |  |  | 99.2 | 749.6 | 0.988 | -8 | 46.67 | 97 | 28 | 0.993 | 172.94 | 198 | 9260 | 198.54 | 47.76 | -46.94 | 16.94 | 43.51 | 41.03 | 45.12 | 44 | 54 | 69 | 77 | 37.25 | 86 | 89
5850 | 1750 | 269.7 | 49.4 | 81.1 | 95 | 70 | 55.4 | 187.2 | 95 | 217.9 | 197.3 | 43 | 11.6 | 30 | 0.04 | 104 | 30 | 15.465 | 442.6 | 205 | 199.3 | 98.6 | 41.8 | 0.696 |  |  | 99.2 | 749.6 | 0.991 | -8 | 46.67 | 97 | 28 | 0.997 | 172.94 | 197 | 8190 | 197.27 | 47.89 | -47 | 17.12 | 43.31 | 41.01 | 45.23 | 44 | 54 | 69 | 77 | 37.25 | 86 | 92
5851 | 1753 | 270.7 | 49.7 | 81.1 | 94.9 | 70 | 55.4 | 187.2 | 95 | 218 | 197.4 | 43 | 11.6 | 30 | 0.04 | 104 | 30 | 15.44 | 444.3 | 205 | 199.2 | 98.6 | 41.8 | 0.697 |  |  | 99.2 | 749.6 | 0.993 | -8 | 48.63 | 97 | 28 | 0.998 | 172.94 | 198 | 8950 | 199.52 | 47.3 | -46.94 | 16.88 | 43.37 | 41.06 | 45.23 | 44 | 54 | 69 | 77 | 37.25 | 88 | 85
5852 | 1749 | 270 | 49.6 | 81.1 | 95 | 70 | 55.5 | 187.1 | 95 | 217.8 | 197.6 | 43 | 11.6 | 30 | 0.048 | 104 | 30 | 15.424 | 445.2 | 205 | 199.1 | 98.6 | 41.8 | 0.695 |  |  | 99.2 | 749.5 | 0.993 | -8 | 48.63 | 97 | 28 | 1.011 | 172.94 | 195 | 7900 | 200.16 | 47.15 | -46.75 | 16.88 | 43.45 | 40.97 | 45.23 | 44 | 54 | 69 | 77 | 37.25 | 89 | 85
5853 | 1741 | 267.4 | 48.6 | 81.1 | 94.9 | 70 | 55.5 | 186.9 | 95 | 217.3 | 197.6 | 43 | 11.6 | 30 | 0.065 | 103.9 | 30 | 15.293 | 444.6 | 205 | 198.6 | 98.6 | 41.8 | 0.691 |  |  | 99.2 | 749.5 | 0.99 | -8 | 60 | 97 | 28 | 1.002 | 173.33 | 202 | 8330 | 197.27 | 47.78 | -47.06 | 16.88 | 43.43 | 41.13 | 45.03 | 44 | 54 | 69 | 77 | 37.25 | 92 | 87
5854 | 1744 | 266.4 | 48.9 | 81.1 | 95 | 70 | 55.5 | 186.4 | 95 | 216.9 | 197.6 | 42.9 | 11.6 | 30 | 0.072 | 103.9 | 30 | 15.182 | 442.1 | 205 | 198.4 | 98.6 | 41.8 | 0.69 |  |  | 99.2 | 749.6 | 0.994 | -8 | 60.39 | 97 | 28 | 1.006 | 173.33 | 202 | 9090 | 195 | 47.43 | -46.94 | 16.88 | 43.51 | 41.2 | 44.92 | 44 | 54 | 69 | 77 | 37.25 | 89 | 88
5855 | 1740 | 265.1 | 48.3 | 81.1 | 94.9 | 70 | 55.5 | 186.5 | 95 | 217 | 197.8 | 42.8 | 11.6 | 30 | 0.073 | 103.9 | 30 | 15.206 | 441.9 | 205 | 198.5 | 98.6 | 41.8 | 0.689 |  |  | 99.2 | 749.6 | 0.987 | -8 | 57.65 | 97 | 28 | 1 | 173.73 | 193 | 8330 | 196.61 | 48.55 | -47.06 | 17 | 43.59 | 41.3 | 44.83 | 44 | 54 | 69 | 77 | 37.25 | 87 | 93
5856 | 1753 | 267.2 | 49.7 | 81.1 | 94.9 | 70 | 55.5 | 187 | 95 | 217.6 | 197.9 | 42.8 | 11.6 | 30 | 0.063 | 104 | 30 | 15.274 | 441.2 | 205 | 199 | 98.6 | 41.8 | 0.692 |  |  | 99.2 | 749.6 | 0.99 | -8 | 59.22 | 97 | 28 | 1.003 | 173.73 | 200 | 8700 | 196.61 | 48.19 | -47.06 | 17.12 | 43.42 | 41.17 | 44.72 | 44 | 54 | 69 | 77 | 37.25 | 88 | 93
5857 | 1758 | 269.5 | 49.9 | 81.1 | 94.9 | 70 | 55.5 | 187.4 | 95 | 218.3 | 197.3 | 42.9 | 11.6 | 30 | 0.04 | 104 | 30 | 15.433 | 441.7 | 205 | 199.4 | 98.6 | 41.8 | 0.695 |  |  | 99.2 | 749.6 | 0.995 | -8 | 43.14 | 97 | 28 | 0.988 | 172.55 | 196 | 8510 | 201.45 | 47.61 | -46.94 | 17.12 | 43.35 | 41.17 | 44.92 | 44 | 54 | 69 | 77 | 37.25 | 91 | 89
5858 | 1754 | 270 | 49.5 | 81.1 | 94.9 | 70 | 55.5 | 187.6 | 95 | 218.4 | 197.3 | 42.9 | 11.6 | 30 | 0.037 | 104 | 30 | 15.444 | 441 | 205 | 199.3 | 98.6 | 41.8 | 0.696 |  |  | 99.2 | 749.6 | 0.988 | -8 | 45.49 | 97 | 28 | 1.001 | 173.33 | 200 | 9290 | 197.91 | 47.66 | -47 | 17 | 43.52 | 41.24 | 45.12 | 44 | 54 | 69 | 77 | 37.25 | 87 | 85
5859 | 1757 | 271.1 | 49.9 | 81.1 | 94.9 | 70 | 55.6 | 187.7 | 95 | 218.6 | 197.3 | 43 | 11.6 | 30 | 0.036 | 104 | 30 | 15.461 | 440.8 | 205 | 199.2 | 98.6 | 41.8 | 0.697 |  |  | 99.2 | 749.5 | 0.996 | -8 | 47.45 | 97 | 28 | 1.008 | 172.94 | 199 | 9850 | 196.61 | 47.97 | -46.94 | 16.88 | 43.55 | 41.25 | 45.33 | 44 | 54 | 69 | 77 | 37.25 | 91 | 93
5860 | 1745 | 268.7 | 48.9 | 81.1 | 95 | 70 | 55.6 | 187.3 | 95 | 218.1 | 197.4 | 43.1 | 11.6 | 30 | 0.048 | 104 | 30 | 15.481 | 441.5 | 205 | 198.9 | 98.6 | 41.8 | 0.696 |  |  | 99.2 | 749.5 | 0.992 | -8 | 49.41 | 97 | 28 | 1.01 | 170.59 | 199 | 9070 | 199.52 | 47.43 | -46.94 | 16.94 | 43.63 | 41.22 | 45.33 | 44 | 54 | 69 | 77 | 37.25 | 87 | 89
5861 | 1751 | 267.9 | 49.6 | 81.1 | 94.9 | 70 | 55.6 | 186.9 | 95 | 217.5 | 197.5 | 43.1 | 11.6 | 30 | 0.065 | 103.9 | 30 | 15.372 | 440.5 | 205 | 198.5 | 98.6 | 41.8 | 0.693 |  |  | 99.2 | 749.5 | 0.992 | -8 | 57.65 | 97 | 28 | 1.004 | 172.94 | 200 | 8330 | 194.68 | 47.34 | -46.94 | 17.06 | 43.43 | 41.19 | 45.23 | 44 | 54 | 69 | 77 | 37.25 | 90 | 88
5862 | 1753 | 269.7 | 49.4 | 81.1 | 94.9 | 70 | 55.6 | 187.3 | 94.9 | 218 | 197.7 | 43 | 11.6 | 30 | 0.052 | 104 | 30 | 15.392 | 440.8 | 205 | 199.1 | 98.6 | 41.8 | 0.696 |  |  | 99.2 | 749.5 | 0.987 | -8 | 51.76 | 97 | 28 | 1.004 | 172.94 | 196 | 8820 | 196.61 | 48.22 | -47.06 | 17.12 | 43.52 | 41.18 | 45.12 | 44 | 54 | 69 | 77 | 37.25 | 85 | 93
5863 | 1750 | 269 | 49.3 | 81.1 | 95 | 70 | 55.6 | 187.2 | 94.9 | 218 | 197.3 | 43 | 11.6 | 30 | 0.042 | 104 | 30 | 15.437 | 441.6 | 205 | 199.4 | 98.6 | 41.8 | 0.697 |  |  | 99.2 | 749.5 | 0.993 | -8 | 44.71 | 97 | 28 | 1.005 | 172.94 | 199 | 8900 | 198.23 | 47.56 | -47.06 | 17.31 | 43.52 | 41.1 | 45.03 | 44 | 54 | 69 | 77 | 37.25 | 85 | 86
5864 | 1750 | 268.8 | 49.4 | 81.1 | 95 | 70 | 55.6 | 187.2 | 94.9 | 217.8 | 197.5 | 43.1 | 11.6 | 30 | 0.042 | 104 | 30.1 | 15.337 | 442.8 | 205 | 199.4 | 98.6 | 41.8 | 0.699 |  |  | 99.2 | 749.5 | 0.991 | -8 | 47.84 | 97 | 28 | 0.999 | 172.55 | 195 | 9310 | 200.16 | 47.42 | -47.06 | 17.12 | 43.36 | 41.16 | 45.23 | 44 | 54 | 69 | 77 | 37.25 | 90 | 85
5865 | 1752 | 268.8 | 49.8 | 81.1 | 95.1 | 70 | 55.5 | 187 | 94.9 | 217.6 | 197.9 | 43.1 | 11.6 | 30 | 0.044 | 104 | 30.1 | 15.37 | 442.4 | 205 | 199.7 | 98.6 | 41.8 | 0.699 |  |  | 99.2 | 749.6 | 0.988 | -8 | 49.8 | 97 | 28 | 0.989 | 173.73 | 196 | 8900 | 198.54 | 47.98 | -47.06 | 17.19 | 43.61 | 41.03 | 45.23 | 44 | 54 | 69 | 77 | 37.25 | 88 | 91
5866 | 1754 | 270.9 | 49.3 | 81.1 | 95 | 70 | 55.5 | 187.5 | 94.9 | 218.3 | 197.4 | 43.1 | 11.6 | 30 | 0.032 | 104.1 | 30.1 | 15.495 | 442.1 | 205 | 199.8 | 98.6 | 41.8 | 0.701 |  |  | 99.2 | 749.7 | 0.993 | -8 | 40.39 | 97 | 28 | 1.011 | 173.33 | 201 | 8990 | 199.52 | 47.31 | -47 | 16.94 | 43.39 | 41.09 | 45.23 | 44 | 54 | 69 | 77 | 37.25 | 90 | 88
5867 | 1746 | 268.7 | 49.3 | 81.1 | 95 | 70 | 55.5 | 187.2 | 95 | 217.7 | 197.2 | 43.1 | 11.6 | 30 | 0.039 | 104 | 30.1 | 15.461 | 441.7 | 205 | 199.3 | 98.6 | 41.8 | 0.698 |  |  | 99.2 | 749.7 | 0.991 | -8 | 45.88 | 97 | 28 | 1.004 | 172.55 | 201 | 9260 | 196.61 | 47.67 | -47.12 | 17.19 | 43.42 | 41.12 | 45.23 | 44 | 54 | 69 | 77 | 37.25 | 87 | 91
5868 | 1746 | 267.9 | 49 | 81.1 | 95 | 70 | 55.5 | 186.9 | 95 | 217.5 | 197.7 | 43.1 | 11.6 | 30 | 0.048 | 104 | 30.1 | 15.427 | 441.3 | 205 | 199.2 | 98.6 | 41.8 | 0.697 |  |  | 99.2 | 749.8 | 0.997 | -8 | 49.41 | 97 | 28 | 0.995 | 174.12 | 195 | 8850 | 199.52 | 47.62 | -47.06 | 17.25 | 43.61 | 41.03 | 45.12 | 44 | 54 | 69 | 77 | 37.25 | 88 | 88
5869 | 1748 | 267.8 | 49.4 | 81.1 | 95 | 70 | 55.4 | 186.8 | 95 | 217.4 | 197.9 | 43 | 11.6 | 30 | 0.054 | 104 | 30.1 | 15.423 | 440.7 | 205 | 199.2 | 98.6 | 41.8 | 0.699 |  |  | 99.2 | 750 | 0.991 | -8 | 53.33 | 97 | 28 | 0.997 | 170.98 | 199 | 8290 | 198.23 | 47.82 | -47 | 17 | 43.51 | 40.95 | 45.03 | 44 | 54 | 69 | 77 | 37.25 | 90 | 91
5870 | 1748 | 267.8 | 49.6 | 81.1 | 95.1 | 70 | 55.4 | 186.9 | 94.9 | 217.4 | 198.1 | 43 | 11.6 | 30 | 0.054 | 104 | 30.1 | 15.42 | 441.7 | 205 | 199.4 | 98.6 | 41.8 | 0.698 |  |  | 99.2 | 750 | 0.99 | -8 | 54.12 | 98 | 28 | 0.996 | 174.12 | 196 | 8920 | 196.61 | 47.54 | -46.94 | 17.06 | 43.35 | 41.03 | 44.92 | 44 | 54 | 69 | 77 | 37.25 | 88 | 90
5871 | 1752 | 268.5 | 49.8 | 81.1 | 95 | 70 | 55.4 | 186.8 | 95 | 217.4 | 197.9 | 42.9 | 11.6 | 30 | 0.053 | 104 | 30.1 | 15.407 | 441.9 | 205 | 199.3 | 98.6 | 41.8 | 0.699 |  |  | 99.2 | 750 | 0.992 | -8 | 45.1 | 98 | 28 | 0.998 | 173.33 | 199 | 8210 | 197.91 | 46.7 | -46.81 | 16.88 | 43.35 | 41 | 44.92 | 44 | 54 | 69 | 77 | 37.25 | 89 | 91
5872 | 1755 | 270.9 | 49.7 | 81.1 | 95 | 70 | 55.3 | 187.4 | 95 | 218.3 | 197.4 | 42.9 | 11.6 | 30 | 0.042 | 104 | 30.1 | 15.404 | 441.3 | 205 | 199.3 | 98.6 | 41.8 | 0.7 |  |  | 99.2 | 750 | 0.991 | -8 | 43.92 | 98 | 28 | 0.997 | 173.33 | 195 | 8800 | 199.84 | 47.31 | -46.81 | 16.81 | 43.43 | 40.9 | 44.92 | 44 | 54 | 69 | 77 | 37.25 | 88 | 89
5873 | 1756 | 271.6 | 50 | 81.1 | 95 | 70 | 55.3 | 187.7 | 95 | 218.6 | 197 | 42.9 | 11.6 | 30 | 0.038 | 104 | 30.1 | 15.416 | 441.2 | 205 | 199.1 | 98.6 | 41.8 | 0.7 |  |  | 99.2 | 749.9 | 0.995 | -8 | 46.67 | 97 | 28 | 0.989 | 172.55 | 197 | 8850 | 198.23 | 46.52 | -47 | 16.88 | 43.42 | 41.09 | 45.03 | 44 | 54 | 69 | 77 | 37.25 | 86 | 91
5874 | 1748 | 270.9 | 49.4 | 81.1 | 95 | 70 | 55.3 | 187.6 | 95 | 218.3 | 197.1 | 43 | 11.6 | 30 | 0.045 | 104 | 30.1 | 15.397 | 440.8 | 205 | 198.9 | 98.6 | 41.8 | 0.698 |  |  | 99.2 | 749.7 | 0.987 | -8 | 52.16 | 98 | 28 | 0.992 | 172.94 | 195 | 8160 | 199.84 | 47.98 | -46.88 | 16.94 | 43.46 | 41.01 | 45.12 | 44 | 54 | 69 | 77 | 37.25 | 88 | 94
5875 | 1745 | 268.9 | 49.1 | 81.1 | 95.1 | 70 | 55.3 | 186.9 | 95 | 217.5 | 197 | 43 | 11.6 | 30 | 0.062 | 103.9 | 30.1 | 15.309 | 439.9 | 205 | 198.3 | 98.6 | 41.8 | 0.697 |  |  | 99.2 | 749.6 | 0.986 | -8 | 51.76 | 98 | 28 | 0.998 | 171.76 | 199 | 8680 | 195 | 47.89 | -46.81 | 17 | 43.55 | 41.16 | 45.12 | 44 | 54 | 69 | 77 | 37.25 | 87 | 91
5876 | 1734 | 264.8 | 47.3 | 81.1 | 95.1 | 70 | 55.2 | 186.2 | 95 | 216.7 | 197 | 43 | 11.6 | 30 | 0.079 | 103.9 | 30.1 | 15.227 | 439.9 | 205 | 197.8 | 98.6 | 41.8 | 0.693 |  |  | 99.2 | 749.6 | 0.992 | -8 | 60.39 | 98 | 28 | 0.997 | 172.55 | 199 | 8600 | 195.98 | 47.42 | -46.94 | 17 | 43.65 | 41.15 | 45.03 | 44 | 54 | 69 | 77 | 37.25 | 88 | 87
5877 | 1741 | 263.1 | 48.6 | 81.1 | 95 | 70 | 55.2 | 186 | 95 | 216.3 | 197.2 | 42.9 | 11.6 | 30 | 0.086 | 103.8 | 30.1 | 15.132 | 439.5 | 205 | 197.9 | 98.6 | 41.8 | 0.691 |  |  | 99.2 | 749.7 | 0.993 | -8 | 60.39 | 98 | 28 | 1.009 | 171.76 | 200 | 8800 | 194.36 | 48.49 | -47 | 16.88 | 43.52 | 41.13 | 44.92 | 44 | 54 | 69 | 77 | 37.65 | 87 | 86
5878 | 1751 | 266.3 | 48.9 | 81.1 | 95.1 | 70 | 55.2 | 186.7 | 95 | 217.4 | 197.8 | 42.9 | 11.6 | 30 | 0.071 | 103.9 | 30.1 | 15.24 | 439.6 | 205 | 198.6 | 98.6 | 41.8 | 0.693 |  |  | 99.2 | 749.8 | 0.995 | -8 | 58.43 | 98 | 28 | 0.991 | 173.73 | 193 | 9360 | 197.59 | 48.49 | -46.94 | 16.88 | 43.6 | 41.18 | 44.72 | 44 | 54 | 69 | 77 | 37.25 | 87 | 88
5879 | 1751 | 267.1 | 48.7 | 81.1 | 95 | 70 | 55.1 | 187.1 | 94.9 | 217.7 | 197.9 | 42.9 | 11.6 | 30 | 0.05 | 104 | 30.1 | 15.36 | 439.1 | 205 | 199.6 | 98.6 | 41.8 | 0.694 |  |  | 99.2 | 749.8 | 0.992 | -8 | 50.2 | 98 | 28 | 0.997 | 174.12 | 193 | 8920 | 199.52 | 47.61 | -46.94 | 16.88 | 43.63 | 41.31 | 44.83 | 44 | 54 | 69 | 77 | 37.65 | 87 | 95
5880 | 1763 | 270.6 | 50.1 | 81.1 | 95 | 70 | 55.1 | 187.5 | 95 | 218.5 | 197.8 | 43 | 11.6 | 30 | 0.033 | 104.1 | 30.1 | 15.46 | 437.5 | 205 | 200.1 | 98.6 | 41.8 | 0.697 |  |  | 99.2 | 749.9 | 0.992 | -8 | 41.96 | 97 | 28 | 0.99 | 173.73 | 196 | 8040 | 200.47 | 47.6 | -47.06 | 16.88 | 43.7 | 41.26 | 44.83 | 44 | 54 | 69 | 77 | 37.65 | 85 | 91
5881 | 1749 | 268.8 | 49.1 | 81.1 | 95 | 70 | 55.1 | 187.5 | 95 | 218.3 | 198 | 43.1 | 11.6 | 30 | 0.039 | 104.1 | 30.1 | 15.504 | 438 | 205 | 200.1 | 98.6 | 41.8 | 0.697 |  |  | 99.2 | 750 | 0.984 | -8 | 49.8 | 97 | 28 | 1.006 | 173.33 | 199 | 8850 | 197.25 | 47.52 | -47 | 16.94 | 43.56 | 41.2 | 45.33 | 44 | 54 | 69 | 77 | 37.25 | 85 | 91
5882 | 1759 | 270.7 | 50.3 | 81.1 | 95 | 70 | 55.1 | 187.4 | 95 | 218.3 | 198.1 | 43.1 | 11.6 | 30 | 0.039 | 104.1 | 30.1 | 15.504 | 438.3 | 205 | 199.9 | 98.6 | 41.8 | 0.699 |  |  | 99.2 | 750 | 0.99 | -8 | 52.16 | 97 | 28 | 1.006 | 173.73 | 195 | 8820 | 200.16 | 48.49 | -47 | 17.25 | 43.44 | 41.1 | 45.44 | 44 | 54 | 69 | 77 | 37.25 | 92 | 83
5883 | 1753 | 270.9 | 50.1 | 81.1 | 95 | 70 | 55.1 | 187.5 | 95 | 218.3 | 197.8 | 43.1 | 11.6 | 30 | 0.035 | 104.1 | 30.1 | 15.484 | 438.8 | 205 | 199.9 | 98.6 | 41.8 | 0.698 |  |  | 99.2 | 749.9 | 0.995 | -8 | 46.67 | 97 | 28 | 0.989 | 173.33 | 197 | 8770 | 196.61 | 47.76 | -47 | 16.88 | 43.55 | 41.09 | 45.44 | 44 | 54 | 69 | 77 | 37.25 | 90 | 88
5884 | 1748 | 269.7 | 49.4 | 81.1 | 95 | 70 | 55 | 187.2 | 95 | 217.9 | 197.9 | 43.1 | 11.6 | 30 | 0.048 | 104 | 30.1 | 15.392 | 439 | 205 | 199.4 | 98.6 | 41.8 | 0.697 |  |  | 99.2 | 749.9 | 0.987 | -8 | 52.94 | 97 | 28 | 0.996 | 173.73 | 199 | 8650 | 198.23 | 47.56 | -46.81 | 16.94 | 43.49 | 41.17 | 45.33 | 44 | 54 | 69 | 77 | 37.25 | 88 | 90
5885 | 1750 | 269.9 | 49.3 | 81.1 | 95.1 | 70 | 55 | 187.1 | 95 | 217.8 | 198 | 43.1 | 11.6 | 30 | 0.053 | 104 | 30.1 | 15.378 | 438.8 | 205 | 199.2 | 98.6 | 41.8 | 0.696 |  |  | 99.2 | 749.8 | 0.986 | -8 | 56.08 | 97 | 28 | 1.005 | 173.73 | 194 | 8160 | 196.61 | 48.5 | -46.81 | 17.06 | 43.46 | 41.14 | 45.23 | 44 | 54 | 69 | 77 | 37.25 | 91 | 92
5886 | 1746 | 268.1 | 49.3 | 81.1 | 95 | 70 | 55 | 186.6 | 95 | 217.2 | 198 | 43 | 11.6 | 30 | 0.056 | 104 | 30.1 | 15.376 | 438.8 | 205 | 199.3 | 98.6 | 41.8 | 0.693 |  |  | 99.2 | 749.7 | 0.991 | -8 | 50.98 | 97 | 28 | 0.994 | 174.51 | 201 | 9460 | 196.93 | 48.04 | -47 | 16.94 | 43.51 | 41.11 | 45.03 | 44 | 54 | 69 | 77 | 37.25 | 90 | 93
5887 | 1739 | 266.3 | 48 | 81.1 | 95 | 70 | 55 | 186.3 | 95 | 216.7 | 198.3 | 43 | 11.6 | 30 | 0.061 | 104 | 30.1 | 15.388 | 438.8 | 205 | 199.4 | 98.6 | 41.8 | 0.692 |  |  | 99.2 | 749.7 | 1 | -8 | 56.86 | 97 | 28 | 0.997 | 171.37 | 194 | 8460 | 197.25 | 47.96 | -47.06 | 17.25 | 43.32 | 41.2 | 44.92 | 44 | 54 | 69 | 77 | 37.25 | 87 | 89
5888 | 1747 | 266.3 | 48.9 | 81.1 | 95.1 | 70 | 55 | 186.2 | 95 | 216.7 | 198.3 | 42.9 | 11.6 | 30 | 0.055 | 104 | 30.1 | 15.427 | 437.8 | 205 | 199.7 | 98.6 | 41.8 | 0.693 |  |  | 99.2 | 749.8 | 0.993 | -8 | 49.8 | 97 | 28 | 0.995 | 173.73 | 195 | 7920 | 198.86 | 47.91 | -47.06 | 17.25 | 43.31 | 41.03 | 44.83 | 44 | 54 | 69 | 77 | 37.25 | 89 | 87
5889 | 1755 | 269.7 | 49.5 | 81.1 | 95.1 | 70 | 55 | 187.2 | 95 | 218 | 197.5 | 42.9 | 11.6 | 30 | 0.037 | 104 | 30.1 | 15.498 | 438.2 | 205 | 199.8 | 98.6 | 41.8 | 0.698 |  |  | 99.2 | 749.9 | 0.993 | -8 | 43.14 | 97 | 28 | 0.997 | 172.55 | 197 | 8120 | 196.61 | 48.03 | -47.06 | 17.19 | 43.28 | 41.01 | 44.83 | 44 | 54 | 69 | 77 | 37.25 | 90 | 89
5890 | 1755 | 270.8 | 49.6 | 81.1 | 95.1 | 70 | 55 | 187.5 | 95 | 218.4 | 197.2 | 43 | 11.6 | 30 | 0.035 | 104 | 30.1 | 15.427 | 437.8 | 205 | 199.5 | 98.6 | 41.8 | 0.699 |  |  | 99.2 | 749.9 | 0.989 | -8 | 42.75 | 97 | 28 | 1.003 | 172.16 | 195 | 8950 | 199.84 | 47.29 | -47.06 | 16.94 | 43.41 | 41.06 | 45.03 | 44 | 54 | 69 | 77 | 37.25 | 89 | 90
5891 | 1749 | 269.9 | 49.4 | 81.1 | 95 | 70 | 55 | 187.3 | 95 | 218.1 | 197.4 | 43 | 11.6 | 30 | 0.041 | 104 | 30.1 | 15.461 | 438.6 | 205 | 199.3 | 98.6 | 41.8 | 0.699 |  |  | 99.2 | 749.8 | 0.993 | -8 | 47.06 | 97 | 28 | 0.994 | 173.33 | 195 | 8900 | 196.61 | 46.51 | -47.06 | 17 | 43.41 | 41.09 | 45.23 | 44 | 54 | 69 | 77 | 37.25 | 87 | 91
5892 | 1753 | 271 | 49.5 | 81.1 | 95 | 70 | 55 | 187.3 | 95 | 218.1 | 197.3 | 43 | 11.6 | 30 | 0.04 | 104 | 30.1 | 15.408 | 438.5 | 205 | 199.1 | 98.6 | 41.9 | 0.699 |  |  | 99.2 | 749.7 | 0.992 | -8 | 48.24 | 97 | 28 | 1.002 | 173.33 | 194 | 9650 | 199.84 | 48.02 | -46.94 | 16.81 | 43.37 | 41.07 | 45.23 | 44 | 54 | 69 | 77 | 37.25 | 89 | 92
5893 | 1750 | 270.4 | 49.5 | 81.1 | 95 | 70 | 55 | 187.3 | 95 | 218.1 | 197.5 | 43 | 11.6 | 30 | 0.051 | 104 | 30.1 | 15.367 | 439 | 205 | 198.8 | 98.6 | 41.9 | 0.698 |  |  | 99.2 | 749.6 | 0.989 | -8 | 54.51 | 98 | 28 | 1.008 | 172.94 | 194 | 9090 | 197.91 | 46.73 | -46.88 | 16.75 | 43.56 | 41.26 | 45.23 | 44 | 54 | 69 | 77 | 37.25 | 83 | 92
5894 | 1746 | 268.8 | 48.9 | 81.1 | 95.1 | 70 | 55 | 187.2 | 95 | 217.9 | 197.6 | 43 | 11.6 | 30 | 0.061 | 104 | 30.1 | 15.336 | 439.5 | 205 | 198.6 | 98.6 | 41.9 | 0.696 |  |  | 99.2 | 749.6 | 0.993 | -8 | 58.43 | 97 | 28 | 0.992 | 172.94 | 193 | 9340 | 197.25 | 47.08 | -47.12 | 16.88 | 43.54 | 41.2 | 45.12 | 44 | 54 | 69 | 77 | 37.25 | 88 | 82
5895 | 1737 | 265.5 | 48 | 81.1 | 95 | 70 | 55 | 186.3 | 95 | 216.6 | 197.6 | 42.9 | 11.6 | 30 | 0.077 | 103.9 | 30.1 | 15.259 | 440.3 | 205 | 198.3 | 98.6 | 41.9 | 0.691 |  |  | 99.2 | 749.6 | 0.994 | -8 | 60.39 | 98 | 28 | 1.002 | 172.94 | 193 | 9240 | 197.91 | 48.77 | -47 | 16.75 | 43.53 | 41.24 | 44.83 | 44 | 54 | 69 | 77 | 37.25 | 88 | 91
5896 | 1748 | 266.7 | 49.4 | 81.1 | 95.1 | 70 | 55 | 186.6 | 95 | 217.2 | 197.5 | 42.8 | 11.6 | 30 | 0.077 | 103.9 | 30.1 | 15.199 | 439.9 | 205 | 198.3 | 98.6 | 41.9 | 0.689 |  |  | 99.2 | 749.6 | 0.989 | -8 | 59.22 | 98 | 28 | 0.998 | 172.94 | 193 | 8190 | 196.93 | 49.39 | -46.94 | 16.94 | 43.53 | 41.27 | 44.72 | 44 | 54 | 69 | 77 | 37.25 | 89 | 92
5897 | 1753 | 268 | 49.6 | 81.1 | 95 | 70 | 55 | 186.8 | 95 | 217.5 | 198 | 42.8 | 11.6 | 30 | 0.064 | 104 | 30.1 | 15.256 | 438.7 | 205 | 198.9 | 98.6 | 41.9 | 0.692 |  |  | 99.2 | 749.6 | 0.99 | -8 | 58.82 | 97 | 28 | 1.003 | 173.73 | 194 | 9120 | 196.61 | 48.65 | -46.94 | 16.69 | 43.51 | 41.34 | 44.72 | 44 | 54 | 69 | 77 | 37.25 | 88 | 87
5898 | 1759 | 270.6 | 49.9 | 81.1 | 95.1 | 70 | 55 | 187.3 | 94.9 | 218.2 | 197.7 | 42.9 | 11.6 | 30 | 0.04 | 104 | 30.1 | 15.413 | 438 | 205 | 199.8 | 98.6 | 41.9 | 0.696 |  |  | 99.2 | 749.5 | 0.989 | -8 | 45.49 | 97 | 28 | 0.998 | 173.73 | 195 | 9140 | 199.52 | 47.28 | -46.94 | 17 | 43.58 | 41.25 | 44.72 | 44 | 54 | 69 | 77 | 37.25 | 88 | 89
5899 | 1758 | 272.1 | 50.1 | 81.1 | 95 | 70 | 55 | 187.7 | 94.9 | 218.8 | 197.3 | 43 | 11.6 | 30 | 0.033 | 104.1 | 30.1 | 15.509 | 436.8 | 205 | 199.8 | 98.6 | 41.9 | 0.697 |  |  | 99.2 | 749.4 | 0.99 | -8 | 42.75 | 97 | 28 | 1.002 | 173.33 | 196 | 8360 | 199.18 | 47.6 | -46.94 | 16.81 | 43.28 | 41.26 | 45.12 | 44 | 54 | 69 | 77 | 37.25 | 88 | 90
5900 | 1751 | 271.7 | 49.3 | 81.1 | 95 | 70 | 55 | 187.6 | 95 | 218.4 | 197.3 | 43.1 | 11.6 | 30 | 0.033 | 104.1 | 30.1 | 15.537 | 438 | 205 | 199.6 | 98.6 | 41.9 | 0.695 |  |  | 99.2 | 749.3 | 0.987 | -8 | 45.49 | 97 | 28 | 1.009 | 173.33 | 198 | 8430 | 196.61 | 48.44 | -47 | 17.06 | 43.51 | 41.16 | 45.44 | 44 | 54 | 69 | 77 | 37.25 | 88 | 86
5901 | 1740 | 267.9 | 48.8 | 81.1 | 95 | 70 | 55 | 186.6 | 95 | 217.2 | 197.8 | 43.1 | 11.6 | 30 | 0.056 | 104 | 30.1 | 15.425 | 439.4 | 205 | 199.2 | 98.6 | 41.9 | 0.692 |  |  | 99.2 | 749.2 | 0.987 | -8 | 56.86 | 98 | 28 | 1.004 | 172.94 | 202 | 8260 | 196.61 | 47.52 | -47 | 17.12 | 43.52 | 41.14 | 45.44 | 44 | 54 | 69 | 77 | 37.25 | 88 | 87
5902 | 1742 | 267.2 | 48.6 | 81.1 | 95.1 | 70 | 55 | 186.7 | 95 | 217.4 | 197.9 | 43.1 | 11.6 | 30 | 0.071 | 103.9 | 30.1 | 15.289 | 441.1 | 205 | 198.8 | 98.6 | 41.9 | 0.689 |  |  | 99.2 | 749.3 | 0.993 | -8 | 60 | 97 | 28 | 1.009 | 173.33 | 203 | 8800 | 197.59 | 48.25 | -46.75 | 16.62 | 43.46 | 41.23 | 45.23 | 44 | 54 | 69 | 77 | 37.25 | 88 | 87
5903 | 1737 | 264 | 48.4 | 81.1 | 95.1 | 70 | 54.9 | 186.5 | 95 | 217 | 197.9 | 43 | 11.6 | 30 | 0.08 | 103.9 | 30.1 | 15.247 | 442.8 | 205 | 198.6 | 98.6 | 41.9 | 0.687 |  |  | 99.2 | 749.4 | 0.989 | -8 | 58.82 | 97 | 28 | 1.003 | 173.73 | 193 | 9260 | 195 | 48.43 | -46.75 | 16.94 | 43.6 | 41.29 | 44.92 | 44 | 54 | 69 | 77 | 37.25 | 88 | 87
5904 | 1753 | 266.5 | 49.1 | 81.1 | 95 | 70 | 54.9 | 186.9 | 95 | 217.7 | 198.4 | 43 | 11.6 | 30 | 0.069 | 103.9 | 30.1 | 15.191 | 442.9 | 205 | 199 | 98.6 | 41.9 | 0.689 |  |  | 99.2 | 749.5 | 0.996 | -8 | 61.18 | 97 | 28 | 0.996 | 173.73 | 194 | 8310 | 197.59 | 48.92 | -47 | 16.81 | 43.41 | 41.31 | 44.92 | 44 | 54 | 69 | 77 | 37.25 | 89 | 91
5905 | 1751 | 267.2 | 49.2 | 81.1 | 95 | 70 | 54.9 | 187 | 95 | 217.7 | 197.9 | 42.9 | 11.6 | 30 | 0.042 | 104 | 30.1 | 15.321 | 442.1 | 205 | 200.1 | 98.6 | 41.9 | 0.692 |  |  | 99.2 | 749.7 | 0.986 | -8 | 41.96 | 98 | 28 | 0.998 | 174.51 | 197 | 8750 | 198.54 | 48.23 | -47.12 | 17.19 | 43.52 | 41.19 | 44.83 | 44 | 54 | 69 | 77 | 37.25 | 87 | 88
5906 | 1766 | 271 | 50.7 | 81.1 | 95 | 70 | 54.9 | 187.4 | 95 | 218.5 | 197.7 | 43 | 11.6 | 30 | 0.025 | 104.1 | 30.1 | 15.417 | 439.1 | 205 | 200.4 | 98.6 | 41.9 | 0.696 |  |  | 99.2 | 749.8 | 0.989 | -8 | 42.75 | 97 | 28 | 0.998 | 173.73 | 196 | 8950 | 201.77 | 47.49 | -47.12 | 17.06 | 43.41 | 41.17 | 45.23 | 44 | 54 | 69 | 77 | 37.25 | 87 | 84
5907 | 1752 | 271 | 49.1 | 81.1 | 95.1 | 70 | 54.9 | 187.7 | 95 | 218.6 | 197.4 | 43.1 | 11.6 | 30 | 0.022 | 104.1 | 30.1 | 15.585 | 438.9 | 205 | 200.5 | 98.6 | 41.9 | 0.696 |  |  | 99.2 | 749.8 | 0.993 | -8 | 42.35 | 97 | 28 | 0.989 | 172.55 | 196 | 7820 | 202.1 | 47.33 | -47.12 | 17.06 | 43.37 | 41.1 | 45.44 | 44 | 54 | 69 | 77 | 37.25 | 89 | 84
5908 | 1749 | 269.7 | 49.1 | 81.1 | 95 | 70 | 54.9 | 187.2 | 95 | 218 | 198.2 | 43.1 | 11.6 | 30 | 0.04 | 104.1 | 30.1 | 15.508 | 439.2 | 205 | 200 | 98.6 | 41.9 | 0.696 |  |  | 99.2 | 749.7 | 0.991 | -8 | 57.25 | 97 | 28 | 1 | 173.73 | 199 | 8190 | 198.23 | 47.62 | -47 | 16.94 | 43.5 | 41.08 | 45.55 | 44 | 54 | 69 | 77 | 37.25 | 88 | 89
5909 | 1756 | 270.2 | 50.1 | 81.1 | 95 | 70 | 54.9 | 186.9 | 95 | 217.8 | 198.7 | 43.1 | 11.6 | 30 | 0.041 | 104.1 | 30.1 | 15.49 | 438.5 | 205 | 200.2 | 98.6 | 41.9 | 0.698 |  |  | 99.2 | 749.7 | 0.991 | -8 | 54.9 | 97 | 28 | 1.007 | 174.12 | 200 | 8600 | 199.52 | 47.62 | -47.06 | 17.12 | 43.51 | 40.97 | 45.33 | 44 | 54 | 69 | 77 | 37.25 | 90 | 90
5910 | 1757 | 271.9 | 50.1 | 81.1 | 95.1 | 70 | 54.9 | 187.4 | 95 | 218.3 | 198 | 43.1 | 11.6 | 30 | 0.026 | 104.1 | 30.1 | 15.551 | 438.8 | 205 | 200.4 | 98.6 | 41.9 | 0.699 |  |  | 99.2 | 749.7 | 0.989 | -8 | 41.96 | 97 | 28 | 0.994 | 173.33 | 196 | 8120 | 201.77 | 46.77 | -47 | 17.12 | 43.49 | 41.11 | 45.23 | 44 | 54 | 69 | 77 | 37.25 | 87 | 93
5911 | 1753 | 272 | 49.7 | 81.1 | 95.1 | 70 | 54.9 | 187.3 | 95 | 218.2 | 197.5 | 43.1 | 11.6 | 30 | 0.03 | 104.1 | 30.1 | 15.465 | 439.1 | 205 | 199.8 | 98.6 | 41.9 | 0.698 |  |  | 99.2 | 749.6 | 0.994 | -8 | 45.1 | 98 | 28 | 1.011 | 172.94 | 199 | 8990 | 198.23 | 47.31 | -46.94 | 17 | 43.14 | 40.99 | 45.33 | 44 | 54 | 69 | 77 | 37.25 | 87 | 91
5912 | 1754 | 271.8 | 49.8 | 81.1 | 95.1 | 70 | 54.9 | 187.1 | 95 | 217.9 | 197.5 | 43.1 | 11.6 | 30 | 0.04 | 104 | 30.1 | 15.429 | 439.6 | 205 | 199.4 | 98.6 | 41.9 | 0.699 |  |  | 99.2 | 749.5 | 0.989 | -8 | 49.02 | 97 | 28 | 1.002 | 172.16 | 194 | 8950 | 196.93 | 46.8 | -47.06 | 16.94 | 43.53 | 41.13 | 45.33 | 44 | 54 | 69 | 77 | 37.25 | 89 | 88
5913 | 1754 | 272.3 | 50.1 | 81.1 | 95 | 70 | 54.9 | 187 | 95 | 217.9 | 197.2 | 43.1 | 11.5 | 30 | 0.042 | 104 | 30.1 | 15.461 | 439.1 | 205 | 199.1 | 98.6 | 41.9 | 0.698 |  |  | 99.2 | 749.4 | 0.992 | -8 | 44.31 | 98 | 28 | 0.993 | 172.94 | 195 | 8920 | 196.93 | 47.74 | -47 | 16.88 | 43.48 | 41.08 | 45.23 | 44 | 54 | 69 | 77 | 37.25 | 85 | 86
5914 | 1745 | 270.4 | 49 | 81.1 | 95 | 70 | 54.9 | 186.8 | 95 | 217.5 | 197.1 | 43 | 11.6 | 30 | 0.052 | 104 | 30 | 15.382 | 440.2 | 205 | 198.8 | 98.6 | 41.9 | 0.697 |  |  | 99.2 | 749.3 | 0.993 | -8 | 50.59 | 98 | 28 | 1.006 | 172.94 | 200 | 9020 | 197.27 | 47.95 | -46.88 | 17.06 | 43.46 | 41.07 | 45.23 | 44 | 54 | 69 | 77 | 37.25 | 89 | 90
5915 | 1741 | 267.9 | 48.5 | 81.1 | 94.9 | 70 | 54.9 | 186.6 | 95 | 217.2 | 197 | 43 | 11.5 | 30 | 0.072 | 103.9 | 30 | 15.25 | 441.8 | 205 | 198.2 | 98.6 | 41.9 | 0.694 |  |  | 99.2 | 749.3 | 0.989 | -8 | 59.22 | 97 | 28 | 0.999 | 172.16 | 193 | 8750 | 194.36 | 47.49 | -46.88 | 17 | 43.47 | 41.04 | 45.03 | 44 | 54 | 69 | 77 | 37.25 | 88 | 86
5916 | 1744 | 266.7 | 48.9 | 81.1 | 94.9 | 70 | 54.9 | 186.4 | 95 | 217.1 | 197.2 | 42.9 | 11.6 | 30 | 0.078 | 103.9 | 30.1 | 15.177 | 442.3 | 205 | 198 | 98.6 | 41.9 | 0.692 |  |  | 99.2 | 749.3 | 0.99 | -8 | 59.61 | 97 | 28 | 0.991 | 172.94 | 193 | 8310 | 197.91 | 48.59 | -46.94 | 16.81 | 43.54 | 41.16 | 45.03 | 44 | 54 | 69 | 77 | 37.25 | 86 | 90
5917 | 1743 | 265.7 | 48.6 | 81.1 | 94.9 | 70 | 54.9 | 186.2 | 95 | 216.8 | 197.6 | 42.9 | 11.6 | 30 | 0.078 | 103.9 | 30.1 | 15.214 | 442.2 | 205 | 198.3 | 98.6 | 41.9 | 0.691 |  |  | 99.2 | 749.3 | 0.989 | -8 | 61.18 | 97 | 28 | 0.998 | 173.33 | 202 | 8360 | 197.59 | 48.7 | -46.94 | 16.94 | 43.59 | 41.22 | 44.83 | 44 | 54 | 69 | 77 | 37.25 | 88 | 88
5918 | 1752 | 267 | 50.1 | 81.1 | 94.9 | 70 | 54.9 | 186.6 | 95 | 217.2 | 198.1 | 42.8 | 11.6 | 30 | 0.069 | 103.9 | 30.1 | 15.283 | 442.1 | 205 | 198.8 | 98.6 | 41.9 | 0.693 |  |  | 99.2 | 749.2 | 0.99 | -8 | 58.04 | 97 | 28 | 0.993 | 173.73 | 203 | 8360 | 198.23 | 48.3 | -46.81 | 16.81 | 43.59 | 41.08 | 44.72 | 44 | 54 | 69 | 77 | 37.25 | 91 | 81
5919 | 1753 | 268.2 | 49.5 | 81.1 | 95 | 70 | 54.9 | 186.9 | 95 | 217.5 | 197.8 | 42.8 | 11.6 | 30 | 0.049 | 104 | 30.1 | 15.371 | 440.8 | 205 | 199.6 | 98.6 | 41.9 | 0.695 |  |  | 99.2 | 749.3 | 0.99 | -8 | 43.53 | 97 | 28 | 0.996 | 173.33 | 195 | 9530 | 199.84 | 48.79 | -47.12 | 17 | 43.56 | 41.15 | 44.72 | 44 | 54 | 69 | 77 | 37.25 | 87 | 84
5920 | 1754 | 270 | 49.6 | 81.1 | 95 | 70 | 54.9 | 187.2 | 95 | 218.1 | 197.5 | 42.9 | 11.6 | 30 | 0.033 | 104 | 30.1 | 15.418 | 440.1 | 205 | 199.9 | 98.6 | 41.9 | 0.697 |  |  | 99.2 | 749.3 | 0.993 | -8 | 42.75 | 98 | 28 | 0.997 | 173.33 | 195 | 9600 | 199.52 | 47.59 | -46.94 | 17.06 | 43.55 | 41.2 | 44.92 | 44 | 54 | 69 | 77 | 37.25 | 86 | 88
5921 | 1756 | 271.3 | 49.7 | 81.1 | 95 | 70 | 54.9 | 187.4 | 95 | 218.4 | 197.4 | 43 | 11.6 | 30 | 0.032 | 104 | 30.1 | 15.439 | 440.5 | 205 | 199.8 | 98.6 | 41.8 | 0.698 |  |  | 99.2 | 749.3 | 0.984 | -8 | 43.53 | 97 | 28 | 1.003 | 173.33 | 200 | 9190 | 196.61 | 47.35 | -46.75 | 16.75 | 43.46 | 41.13 | 45.12 | 44 | 54 | 69 | 77 | 37.25 | 87 | 91
5922 | 1752 | 271 | 49.7 | 81.1 | 94.9 | 70 | 54.9 | 187.3 | 95 | 218.1 | 197.5 | 43.1 | 11.6 | 30 | 0.044 | 104 | 30.1 | 15.441 | 441.2 | 205 | 199.3 | 98.6 | 41.8 | 0.699 |  |  | 99.2 | 749.2 | 0.987 | -8 | 44.71 | 97 | 28 | 1.008 | 170.98 | 194 | 10020 | 196.61 | 48.67 | -46.88 | 16.75 | 43.54 | 41.19 | 45.44 | 44 | 54 | 69 | 77 | 37.25 | 87 | 90
5923 | 1742 | 268.3 | 48.6 | 81.1 | 94.9 | 70 | 54.9 | 186.8 | 95 | 217.4 | 198.1 | 43.1 | 11.6 | 30 | 0.058 | 104 | 30.1 | 15.375 | 441.1 | 205 | 199.3 | 98.6 | 41.8 | 0.696 |  |  | 99.2 | 749.2 | 0.99 | -8 | 56.08 | 97 | 28 | 0.991 | 174.12 | 194 | 8040 | 200.16 | 47.56 | -46.94 | 17.06 | 43.57 | 41.1 | 45.33 | 44 | 54 | 69 | 77 | 37.25 | 87 | 91
5924 | 1752 | 269.2 | 49.4 | 81.1 | 94.9 | 70 | 54.9 | 186.9 | 95 | 217.7 | 198.2 | 43.1 | 11.6 | 30 | 0.055 | 104 | 30.1 | 15.322 | 441.4 | 205 | 199.4 | 98.6 | 41.8 | 0.697 |  |  | 99.2 | 749.2 | 0.998 | -8 | 55.29 | 97 | 28 | 0.999 | 173.73 | 200 | 9040 | 196.61 | 48.78 | -47.06 | 16.88 | 43.62 | 41.19 | 45.23 | 44 | 54 | 69 | 77 | 37.25 | 88 | 84
5925 | 1758 | 271.6 | 49.9 | 81.1 | 95 | 70 | 54.9 | 187.2 | 95 | 218.1 | 197.6 | 43.1 | 11.6 | 30 | 0.035 | 104 | 30.1 | 15.406 | 441.2 | 205 | 199.8 | 98.6 | 41.8 | 0.699 |  |  | 99.2 | 749.2 | 0.995 | -8 | 45.1 | 97 | 28 | 0.99 | 173.73 | 196 | 9850 | 199.84 | 47.49 | -47.06 | 17.06 | 43.43 | 41.01 | 45.12 | 44 | 54 | 69 | 77 | 36.86 | 87 | 88
5926 | 1750 | 271.1 | 49.5 | 81.1 | 95 | 70 | 54.9 | 187 | 95 | 217.8 | 197.5 | 43.1 | 11.6 | 30 | 0.035 | 104 | 30.1 | 15.448 | 440.9 | 205 | 199.6 | 98.6 | 41.8 | 0.699 |  |  | 99.2 | 749.1 | 0.987 | -8 | 47.84 | 97 | 28 | 1 | 172.16 | 195 | 8160 | 200.16 | 48.64 | -47.06 | 17.19 | 43.65 | 41.02 | 45.23 | 44 | 54 | 69 | 77 | 37.25 | 90 | 89
5927 | 1746 | 269.3 | 49.3 | 81.1 | 95 | 70 | 54.9 | 186.6 | 95 | 217.2 | 197.2 | 43.1 | 11.6 | 30 | 0.041 | 104 | 30 | 15.423 | 441.2 | 205 | 199.3 | 98.6 | 41.8 | 0.696 |  |  | 99.2 | 749.1 | 0.985 | -8 | 45.1 | 97 | 28 | 1.002 | 172.94 | 199 | 8140 | 197.59 | 47.66 | -47 | 17 | 43.23 | 40.96 | 45.33 | 44 | 54 | 69 | 77 | 37.25 | 87 | 86
5928 | 1748 | 269.5 | 49.4 | 81.1 | 95 | 70 | 54.9 | 186.7 | 95 | 217.3 | 197.6 | 43.1 | 11.6 | 30 | 0.051 | 104 | 30.1 | 15.42 | 441.7 | 205 | 199 | 98.6 | 41.8 | 0.695 |  |  | 99.2 | 749.1 | 0.988 | -8 | 55.69 | 97 | 28 | 0.993 | 172.55 | 194 | 9020 | 197.59 | 48.58 | -46.88 | 17.06 | 43.5 | 40.99 | 45.33 | 44 | 54 | 69 | 77 | 37.25 | 87 | 96
5929 | 1746 | 268.2 | 49.2 | 81.1 | 95 | 70 | 54.9 | 186.7 | 95 | 217.4 | 197.4 | 43.1 | 11.6 | 30 | 0.047 | 104 | 30 | 15.417 | 442.1 | 205 | 199.1 | 98.6 | 41.8 | 0.695 |  |  | 99.2 | 749.1 | 0.988 | -8 | 47.45 | 97 | 28 | 1.009 | 173.33 | 195 | 8600 | 199.52 | 47.83 | -46.94 | 17.12 | 43.6 | 41.03 | 45.12 | 44 | 54 | 69 | 77 | 37.25 | 92 | 93
5930 | 1753 | 270 | 49.5 | 81.1 | 95.1 | 70 | 54.9 | 187 | 95 | 217.8 | 197.4 | 43 | 11.6 | 30 | 0.039 | 104 | 30 | 15.419 | 442.2 | 205 | 199.3 | 98.6 | 41.8 | 0.696 |  |  | 99.2 | 749.2 | 0.989 | -8 | 45.1 | 98 | 28 | 0.994 | 173.33 | 198 | 8970 | 196.93 | 47.84 | -47.06 | 17.12 | 43.13 | 40.99 | 45.03 | 44 | 54 | 69 | 77 | 37.25 | 90 | 85
5931 | 1753 | 269.9 | 50 | 81.1 | 95 | 70 | 54.9 | 186.8 | 95 | 217.6 | 197.1 | 43 | 11.6 | 30 | 0.04 | 104 | 30 | 15.429 | 442.5 | 205 | 199.2 | 98.6 | 41.8 | 0.697 |  |  | 99.2 | 749.2 | 0.992 | -8 | 45.88 | 98 | 28 | 0.991 | 172.94 | 195 | 9040 | 198.86 | 47.29 | -47 | 17.06 | 43.38 | 41.01 | 45.12 | 44 | 54 | 69 | 77 | 37.25 | 89 | 86
5932 | 1755 | 270.9 | 49.9 | 81.1 | 95 | 70 | 54.9 | 187 | 95 | 217.8 | 197 | 43 | 11.6 | 30 | 0.039 | 104 | 30 | 15.461 | 442.7 | 205 | 199.1 | 98.6 | 41.8 | 0.696 |  |  | 99.2 | 749.2 | 0.992 | -8 | 44.71 | 97 | 28 | 0.998 | 173.33 | 194 | 9900 | 196.61 | 46.62 | -46.94 | 16.75 | 43.3 | 40.99 | 45.23 | 44 | 54 | 69 | 77 | 37.25 | 89 | 90
5933 | 1744 | 269.2 | 49.1 | 81.1 | 95 | 70 | 54.9 | 186.8 | 95 | 217.5 | 197.2 | 43 | 11.6 | 30 | 0.051 | 104 | 30 | 15.391 | 442.6 | 205 | 198.8 | 98.6 | 41.8 | 0.694 |  |  | 99.2 | 749.2 | 0.986 | -8 | 53.73 | 97 | 28 | 1.011 | 172.94 | 198 | 8650 | 197.27 | 47.56 | -46.88 | 17.06 | 43.46 | 41.04 | 45.23 | 44 | 54 | 69 | 77 | 37.25 | 89 | 87
5934 | 1736 | 265.8 | 47.9 | 81.1 | 95 | 70 | 54.9 | 186.3 | 95 | 216.7 | 197.3 | 43 | 11.6 | 30 | 0.073 | 103.9 | 30 | 15.275 | 442.6 | 205 | 198.3 | 98.6 | 41.8 | 0.689 |  |  | 99.2 | 749.2 | 0.988 | -8 | 60.78 | 97 | 28 | 1.006 | 172.94 | 199 | 8630 | 194.36 | 47.48 | -46.88 | 16.69 | 43.42 | 41.1 | 45.03 | 44 | 54 | 69 | 77 | 37.25 | 87 | 92
5935 | 1734 | 263.5 | 47.4 | 81.1 | 95 | 70 | 54.9 | 186 | 95 | 216.3 | 197.3 | 42.9 | 11.6 | 30 | 0.084 | 103.8 | 30 | 15.128 | 443.7 | 205 | 198.1 | 98.6 | 41.8 | 0.686 |  |  | 99.2 | 749.3 | 0.993 | -8 | 59.61 | 97 | 28 | 0.995 | 172.94 | 200 | 8820 | 194.68 | 48.64 | -46.94 | 16.88 | 43.48 | 41.18 | 44.83 | 44 | 54 | 69 | 77 | 37.25 | 86 | 91
5936 | 1744 | 264.3 | 48.3 | 81.1 | 95 | 70 | 54.9 | 186.1 | 95 | 216.6 | 197.7 | 42.8 | 11.6 | 30 | 0.08 | 103.9 | 30.1 | 15.123 | 442.5 | 205 | 198.3 | 98.6 | 41.8 | 0.688 |  |  | 99.2 | 749.5 | 0.989 | -8 | 59.22 | 97 | 28 | 0.994 | 172.94 | 194 | 8920 | 195 | 48.26 | -46.75 | 16.81 | 43.5 | 41.12 | 44.72 | 44 | 54 | 69 | 77 | 37.25 | 84 | 84
5937 | 1752 | 265.5 | 49.2 | 81.1 | 95 | 70 | 54.9 | 186.2 | 95 | 216.9 | 198.5 | 42.8 | 11.6 | 30 | 0.066 | 104 | 30.1 | 15.247 | 441 | 205 | 199.3 | 98.6 | 41.8 | 0.691 |  |  | 99.2 | 749.6 | 0.988 | -8 | 60 | 97 | 28 | 1 | 173.73 | 203 | 8550 | 197.25 | 48.76 | -47 | 17 | 43.35 | 41.16 | 44.72 | 44 | 54 | 69 | 77 | 37.25 | 86 | 88
5938 | 1767 | 270.4 | 50.6 | 81.1 | 95.1 | 70 | 54.9 | 187.4 | 94.9 | 218.5 | 198.1 | 42.8 | 11.6 | 30 | 0.034 | 104.1 | 30.1 | 15.489 | 438.6 | 205 | 200.5 | 98.6 | 41.8 | 0.697 |  |  | 99.2 | 749.8 | 0.985 | -8 | 39.61 | 97 | 28 | 1.006 | 173.73 | 200 | 8700 | 200.16 | 48.05 | -46.94 | 17.12 | 43.37 | 41.02 | 44.83 | 44 | 54 | 69 | 77 | 37.25 | 90 | 91
5939 | 1748 | 268.8 | 48.6 | 81.1 | 95.1 | 70 | 54.9 | 187.4 | 95 | 218.2 | 197.6 | 42.9 | 11.6 | 30 | 0.035 | 104 | 30 | 15.581 | 439.8 | 205 | 200 | 98.6 | 41.8 | 0.695 |  |  | 99.2 | 749.9 | 0.993 | -8 | 43.14 | 98 | 28 | 0.993 | 172.94 | 196 | 9070 | 196.93 | 47.58 | -47 | 16.88 | 43.61 | 41.1 | 45.12 | 44 | 54 | 69 | 77 | 37.25 | 87 | 95
5940 | 1751 | 268.8 | 49.1 | 81.1 | 95.1 | 70 | 54.9 | 187.1 | 95 | 217.9 | 198.2 | 43 | 11.6 | 30 | 0.044 | 104 | 30 | 15.438 | 440.6 | 205 | 199.8 | 98.6 | 41.8 | 0.696 |  |  | 99.2 | 749.9 | 0.995 | -8 | 56.08 | 97 | 28 | 0.995 | 173.73 | 200 | 8510 | 199.52 | 48.65 | -46.88 | 17.25 | 43.61 | 40.99 | 45.33 | 44 | 54 | 69 | 77 | 37.25 | 88 | 90
5941 | 1759 | 270.6 | 50.3 | 81.1 | 95 | 70 | 54.9 | 187.2 | 95 | 218.2 | 197.9 | 43.1 | 11.6 | 30 | 0.034 | 104.1 | 30 | 15.494 | 440.5 | 205 | 200.2 | 98.6 | 41.8 | 0.697 |  |  | 99.2 | 749.9 | 0.987 | -8 | 50.59 | 97 | 28 | 0.997 | 172.55 | 196 | 8070 | 202.1 | 47.95 | -47.12 | 17.06 | 43.43 | 41.04 | 45.23 | 44 | 54 | 69 | 77 | 37.25 | 88 | 91
5942 | 1751 | 270.3 | 49.4 | 81.1 | 95 | 70 | 54.9 | 187.3 | 95 | 218.2 | 197.7 | 43.1 | 11.6 | 30 | 0.035 | 104.1 | 30.1 | 15.463 | 439.7 | 205 | 199.9 | 98.6 | 41.8 | 0.698 |  |  | 99.2 | 749.9 | 0.989 | -8 | 44.71 | 97 | 28 | 0.991 | 173.33 | 201 | 8870 | 196.93 | 48.63 | -47 | 17 | 43.6 | 41.24 | 45.44 | 44 | 54 | 69 | 77 | 37.25 | 88 | 86
5943 | 1752 | 270.3 | 49.6 | 81.1 | 95 | 70 | 54.9 | 187.2 | 95 | 218 | 197.8 | 43.1 | 11.6 | 30 | 0.043 | 104.1 | 30 | 15.423 | 437.8 | 205 | 199.6 | 98.6 | 41.8 | 0.698 |  |  | 99.3 | 749.9 | 0.99 | -8 | 52.94 | 98 | 28 | 1 | 173.33 | 194 | 8290 | 197.25 | 48.61 | -46.88 | 17 | 43.59 | 41.16 | 45.44 | 44 | 54 | 69 | 77 | 37.25 | 86 | 83
5944 | 1751 | 269.7 | 49.6 | 81.1 | 95 | 70 | 54.9 | 187.2 | 95 | 218 | 197.9 | 43.2 | 11.6 | 30 | 0.046 | 104 | 30 | 15.432 | 437.3 | 205 | 199.5 | 98.6 | 41.8 | 0.697 |  |  | 99.2 | 749.9 | 0.988 | -8 | 48.63 | 97 | 28 | 0.996 | 173.73 | 195 | 8510 | 196.93 | 48.45 | -47 | 17 | 43.58 | 41.12 | 45.33 | 44 | 54 | 69 | 77 | 37.25 | 86 | 90
5945 | 1751 | 269.8 | 49.9 | 81.1 | 95.1 | 70 | 54.9 | 187.1 | 95 | 217.8 | 197.9 | 43.1 | 11.6 | 30 | 0.041 | 104.1 | 30 | 15.43 | 438.2 | 205 | 199.6 | 98.6 | 41.8 | 0.698 |  |  | 99.2 | 749.9 | 0.99 | -8 | 47.06 | 97 | 28 | 0.997 | 173.33 | 198 | 8140 | 196.93 | 47.75 | -46.88 | 17.25 | 43.52 | 40.98 | 45.12 | 44 | 54 | 69 | 77 | 37.25 | 84 | 89
5946 | 1747 | 269.6 | 49.1 | 81.1 | 95 | 70 | 54.9 | 186.9 | 95 | 217.6 | 197.8 | 43.1 | 11.6 | 30 | 0.045 | 104 | 30 | 15.451 | 439.1 | 205 | 199.4 | 98.6 | 41.8 | 0.697 |  |  | 99.2 | 749.9 | 0.993 | -8 | 50.98 | 97 | 28 | 0.998 | 173.33 | 201 | 9700 | 196.61 | 47.39 | -46.75 | 16.88 | 43.46 | 40.96 | 45.12 | 44 | 54 | 69 | 77 | 37.25 | 86 | 91
5947 | 1746 | 268.1 | 48.9 | 81.1 | 95 | 70 | 54.9 | 186.7 | 95 | 217.3 | 198 | 43 | 11.6 | 30 | 0.057 | 104 | 30.1 | 15.389 | 439.3 | 205 | 199.1 | 98.6 | 41.8 | 0.694 |  |  | 99.2 | 749.9 | 0.987 | -8 | 58.43 | 97 | 28 | 0.993 | 173.33 | 194 | 8510 | 197.25 | 48.46 | -46.81 | 17 | 43.5 | 40.97 | 45.03 | 44 | 54 | 69 | 77 | 37.25 | 90 | 93
5948 | 1747 | 268 | 49 | 81.1 | 95 | 70 | 54.9 | 186.8 | 95 | 217.4 | 198.1 | 42.9 | 11.6 | 30 | 0.055 | 104 | 30 | 15.374 | 438.5 | 205 | 199.2 | 98.6 | 41.8 | 0.694 |  |  | 99.2 | 749.9 | 0.99 | -8 | 56.47 | 97 | 28 | 0.994 | 173.73 | 201 | 8290 | 198.23 | 47.31 | -47.19 | 17.25 | 43.45 | 41.17 | 44.83 | 44 | 54 | 69 | 77 | 37.25 | 86 | 81
5949 | 1760 | 270.8 | 50.3 | 81.1 | 95 | 70 | 54.9 | 187.1 | 95 | 218.1 | 197.6 | 42.9 | 11.6 | 30 | 0.038 | 104 | 30 | 15.453 | 437.5 | 205 | 199.6 | 98.6 | 41.8 | 0.698 |  |  | 99.2 | 749.9 | 0.989 | -8 | 48.63 | 97 | 28 | 0.996 | 172.94 | 196 | 8310 | 201.77 | 47.69 | -46.94 | 17.12 | 43.55 | 40.92 | 44.83 | 44 | 54 | 69 | 77 | 37.25 | 87 | 80
5950 | 1749 | 270.2 | 49.1 | 81.1 | 95 | 70 | 54.9 | 187.2 | 95 | 218 | 196.9 | 42.9 | 11.6 | 30 | 0.034 | 104 | 30 | 15.492 | 438.5 | 205 | 199.3 | 98.6 | 41.8 | 0.696 |  |  | 99.2 | 749.9 | 0.99 | -8 | 45.1 | 97 | 28 | 1.002 | 172.16 | 198 | 8800 | 197.91 | 47.32 | -47.12 | 17 | 43.26 | 40.97 | 45.12 | 44 | 54 | 69 | 77 | 37.25 | 88 | 86
5951 | 1743 | 268.6 | 48.7 | 81.1 | 95.1 | 70 | 54.9 | 187.1 | 95 | 217.8 | 197.4 | 42.9 | 11.6 | 30 | 0.051 | 104 | 30 | 15.42 | 439.4 | 205 | 198.9 | 98.6 | 41.8 | 0.695 |  |  | 99.2 | 749.7 | 0.989 | -8 | 56.08 | 98 | 28 | 1.001 | 173.73 | 202 | 7720 | 196.61 | 47.37 | -46.94 | 16.88 | 43.48 | 40.91 | 45.23 | 44 | 54 | 69 | 77 | 37.25 | 88 | 91
5952 | 1743 | 266.6 | 48.6 | 81.1 | 95.1 | 70 | 54.9 | 186.8 | 95 | 217.5 | 197.8 | 42.9 | 11.6 | 30 | 0.067 | 103.9 | 30 | 15.303 | 439.6 | 205 | 198.7 | 98.6 | 41.9 | 0.692 |  |  | 99.2 | 749.7 | 0.992 | -8 | 60 | 97 | 28 | 0.995 | 173.33 | 203 | 8820 | 197.91 | 47.59 | -47.06 | 16.94 | 43.31 | 40.88 | 45.12 | 44 | 54 | 69 | 77 | 37.25 | 88 | 95
5953 | 1736 | 263.3 | 48.3 | 81.1 | 95 | 70 | 54.9 | 186.3 | 95 | 216.8 | 197.8 | 42.9 | 11.6 | 30 | 0.08 | 103.9 | 30 | 15.231 | 441.6 | 205 | 198.5 | 98.6 | 41.9 | 0.689 |  |  | 99.2 | 749.7 | 0.99 | -8 | 59.61 | 97 | 28 | 1 | 173.33 | 203 | 9240 | 194.68 | 48.07 | -47.06 | 17.06 | 43.32 | 40.87 | 44.92 | 44 | 54 | 69 | 77 | 37.25 | 89 | 93
5954 | 1747 | 264.5 | 48.8 | 81.1 | 95 | 70 | 54.9 | 186.5 | 95 | 217.1 | 198.1 | 42.8 | 11.5 | 30 | 0.076 | 103.9 | 30 | 15.157 | 441.7 | 205 | 198.7 | 98.6 | 41.9 | 0.691 |  |  | 99.2 | 749.8 | 0.997 | -8 | 60.39 | 97 | 28 | 1 | 173.73 | 195 | 8460 | 196.93 | 49.48 | -46.88 | 17 | 43.45 | 40.87 | 44.83 | 44 | 54 | 69 | 77 | 37.25 | 87 | 88
5955 | 1769 | 270.2 | 51.1 | 81.1 | 95 | 70 | 54.9 | 187.1 | 95 | 218.1 | 198.4 | 42.8 | 11.6 | 30 | 0.054 | 104 | 30 | 15.243 | 440.2 | 205 | 199.5 | 98.6 | 41.9 | 0.698 |  |  | 99.2 | 749.9 | 0.986 | -8 | 53.73 | 98 | 28 | 0.997 | 174.51 | 193 | 8870 | 196.93 | 48.32 | -46.94 | 16.75 | 43.47 | 41.06 | 44.72 | 44 | 54 | 69 | 77 | 37.25 | 88 | 83
5956 | 1762 | 272.2 | 51.1 | 81.1 | 95 | 70 | 54.9 | 187.6 | 95 | 218.6 | 198 | 42.9 | 11.6 | 30 | 0.032 | 104.1 | 30 | 15.463 | 439.4 | 205 | 200.2 | 98.6 | 41.9 | 0.7 |  |  | 99.2 | 749.8 | 0.991 | -8 | 41.96 | 98 | 28 | 0.993 | 174.12 | 197 | 9160 | 199.52 | 48.56 | -46.94 | 16.94 | 43.54 | 41.08 | 44.83 | 44 | 54 | 69 | 77 | 37.25 | 90 | 91
5957 | 1753 | 271.6 | 49.2 | 81.1 | 95.1 | 70 | 54.9 | 187.6 | 95 | 218.4 | 197.9 | 43 | 11.6 | 30 | 0.032 | 104.1 | 30 | 15.52 | 438.6 | 205 | 200.2 | 98.6 | 41.9 | 0.702 |  |  | 99.2 | 749.7 | 0.994 | -8 | 50.59 | 98 | 28 | 1 | 173.33 | 196 | 8480 | 198.86 | 48.66 | -46.94 | 17.06 | 43.38 | 41.02 | 45.33 | 44 | 54 | 69 | 77 | 37.25 | 87 | 92
5958 | 1748 | 269.3 | 49.3 | 81.1 | 95 | 70 | 54.9 | 187 | 95 | 217.7 | 198.5 | 43.1 | 11.6 | 30 | 0.051 | 104 | 30 | 15.456 | 439.1 | 205 | 199.9 | 98.6 | 41.9 | 0.7 |  |  | 99.2 | 749.6 | 0.992 | -8 | 58.04 | 97 | 28 | 0.997 | 174.12 | 194 | 8460 | 196.93 | 48.44 | -47 | 17 | 43.62 | 41.09 | 45.33 | 44 | 54 | 69 | 77 | 37.25 | 89 | 91
5959 | 1754 | 271 | 49.7 | 81.1 | 95 | 70 | 54.9 | 186.9 | 95 | 217.8 | 198.5 | 43.1 | 11.6 | 30 | 0.045 | 104.1 | 30 | 15.447 | 438.2 | 205 | 199.9 | 98.6 | 41.9 | 0.698 |  |  | 99.2 | 749.6 | 0.994 | -8 | 52.16 | 97 | 28 | 0.995 | 174.51 | 196 | 8430 | 197.25 | 48.14 | -47.06 | 16.94 | 43.62 | 41 | 45.23 | 44 | 54 | 69 | 77 | 37.25 | 87 | 91
5960 | 1755 | 272.1 | 49.8 | 81.1 | 95 | 70 | 54.9 | 187 | 95 | 217.9 | 197.9 | 43.1 | 11.6 | 30 | 0.039 | 104 | 30 | 15.482 | 436.7 | 205 | 199.7 | 98.6 | 41.9 | 0.7 |  |  | 99.2 | 749.6 | 0.982 | -8 | 47.45 | 97 | 28 | 0.993 | 173.33 | 200 | 8990 | 197.25 | 48.49 | -46.75 | 16.88 | 43.58 | 40.96 | 45.23 | 44 | 54 | 69 | 77 | 37.25 | 89 | 90
5961 | 1746 | 270.4 | 48.6 | 81.1 | 95 | 70 | 54.9 | 186.7 | 95 | 217.3 | 197.4 | 43.1 | 11.5 | 30 | 0.045 | 104 | 30 | 15.47 | 436.7 | 205 | 199.2 | 98.6 | 41.9 | 0.697 |  |  | 99.2 | 749.5 | 0.988 | -8 | 50.2 | 97 | 28 | 0.998 | 172.94 | 194 | 9020 | 196.93 | 47.63 | -46.88 | 16.75 | 43.62 | 41.04 | 45.23 | 44 | 54 | 69 | 77 | 37.25 | 89 | 82
5962 | 1734 | 265.9 | 47.8 | 81.1 | 94.9 | 70 | 54.9 | 186.3 | 95 | 216.8 | 197.5 | 43.1 | 11.6 | 30 | 0.067 | 103.9 | 30 | 15.363 | 436.8 | 205 | 198.6 | 98.6 | 41.9 | 0.691 |  |  | 99.2 | 749.5 | 0.993 | -8 | 60 | 97 | 28 | 0.994 | 172.94 | 202 | 8330 | 197.25 | 48.73 | -46.94 | 16.94 | 43.59 | 41.18 | 45.12 | 44 | 54 | 69 | 77 | 37.25 | 87 | 85
5963 | 1743 | 264.6 | 48.7 | 81.1 | 95 | 70 | 54.9 | 186.3 | 95 | 216.8 | 197.6 | 43 | 11.5 | 30 | 0.076 | 103.8 | 30 | 15.159 | 438 | 205 | 198.4 | 98.6 | 41.9 | 0.689 |  |  | 99.2 | 749.6 | 0.988 | -8 | 60.78 | 97 | 28 | 0.994 | 172.94 | 195 | 8870 | 197.59 | 49.27 | -46.81 | 16.88 | 43.56 | 41.08 | 44.92 | 44 | 54 | 69 | 77 | 37.65 | 87 | 85
5964 | 1751 | 266.6 | 49.2 | 81.1 | 95 | 70 | 54.9 | 186.6 | 95 | 217.2 | 198.1 | 42.9 | 11.6 | 30 | 0.066 | 103.9 | 30 | 15.152 | 438 | 205 | 198.8 | 98.6 | 41.9 | 0.692 |  |  | 99.2 | 749.7 | 0.99 | -8 | 58.82 | 97 | 28 | 1.008 | 173.73 | 203 | 8990 | 196.93 | 49.56 | -47 | 17.06 | 43.51 | 41.03 | 44.72 | 44 | 54 | 69 | 77 | 37.25 | 87 | 91
5965 | 1757 | 269.2 | 49.8 | 81.1 | 95.1 | 70 | 54.9 | 186.9 | 95 | 217.8 | 198.2 | 42.9 | 11.6 | 30 | 0.04 | 104 | 30 | 15.318 | 436.9 | 205 | 200 | 98.6 | 41.9 | 0.697 |  |  | 99.2 | 749.7 | 0.99 | -8 | 41.18 | 97 | 28 | 0.995 | 174.51 | 196 | 8700 | 201.45 | 48.2 | -46.88 | 16.81 | 43.34 | 40.94 | 44.72 | 44 | 54 | 69 | 77 | 37.25 | 91 | 93
5966 | 1759 | 271.2 | 49.7 | 81.1 | 95.1 | 70 | 54.9 | 187.3 | 95 | 218.3 | 197.8 | 42.9 | 11.6 | 30 | 0.026 | 104.1 | 30 | 15.493 | 436.7 | 205 | 200.4 | 98.6 | 41.9 | 0.699 |  |  | 99.2 | 749.8 | 0.991 | -8 | 43.14 | 98 | 28 | 0.992 | 173.33 | 200 | 9190 | 199.84 | 48.55 | -46.94 | 16.88 | 43.4 | 40.99 | 45.03 | 44 | 54 | 69 | 77 | 37.25 | 90 | 90
5967 | 1753 | 270.3 | 49.7 | 81.1 | 95.1 | 70 | 54.9 | 187.2 | 95 | 218 | 197.6 | 43 | 11.6 | 30 | 0.027 | 104 | 30 | 15.502 | 437.4 | 205 | 200.1 | 98.6 | 41.9 | 0.699 |  |  | 99.2 | 749.8 | 0.989 | -8 | 42.75 | 98 | 28 | 0.989 | 173.33 | 200 | 8360 | 200.47 | 47.58 | -46.94 | 17 | 43.46 | 40.95 | 45.23 | 44 | 54 | 69 | 77 | 37.25 | 91 | 84
5968 | 1750 | 269.7 | 49.4 | 81.1 | 95.1 | 70 | 54.9 | 187 | 95 | 217.8 | 198.5 | 43.1 | 11.6 | 30 | 0.035 | 104.1 | 30 | 15.464 | 436.8 | 205 | 200.3 | 98.6 | 41.9 | 0.699 |  |  | 99.2 | 749.8 | 0.991 | -8 | 55.69 | 97 | 28 | 1.006 | 174.12 | 195 | 9460 | 198.54 | 48.8 | -47.19 | 17.19 | 43.45 | 40.95 | 45.33 | 44 | 54 | 69 | 77 | 37.25 | 88 | 86
5969 | 1753 | 270.9 | 49.7 | 81.1 | 95.1 | 70 | 54.9 | 187.2 | 95 | 218.1 | 198.2 | 43.1 | 11.5 | 30 | 0.027 | 104.1 | 30 | 15.578 | 436.9 | 205 | 200.5 | 98.6 | 41.9 | 0.699 |  |  | 99.2 | 749.8 | 0.993 | -8 | 41.18 | 98 | 28 | 0.99 | 174.12 | 198 | 8550 | 199.84 | 48.53 | -46.94 | 17.25 | 43.44 | 40.88 | 45.33 | 44 | 54 | 69 | 77 | 37.25 | 85 | 89
5970 | 1758 | 272.2 | 50.5 | 81.1 | 95.1 | 70 | 55 | 187.2 | 95 | 218.2 | 198.1 | 43.1 | 11.6 | 30 | 0.027 | 104.1 | 30 | 15.593 | 437.8 | 205 | 200.3 | 98.6 | 41.9 | 0.699 |  |  | 99.2 | 749.7 | 0.987 | -8 | 48.24 | 97 | 28 | 0.989 | 174.12 | 196 | 8240 | 198.86 | 48.46 | -47 | 17.25 | 43.41 | 40.88 | 45.33 | 44 | 54 | 69 | 77 | 37.25 | 90 | 87
5971 | 1752 | 271.5 | 50.1 | 81.1 | 95.1 | 70 | 55 | 187.1 | 95 | 217.9 | 197.6 | 43.1 | 11.6 | 30 | 0.03 | 104.1 | 30 | 15.56 | 438.5 | 205 | 199.9 | 98.6 | 41.9 | 0.699 |  |  | 99.2 | 749.6 | 0.992 | -8 | 43.92 | 98 | 28 | 1.006 | 173.33 | 195 | 9410 | 196.93 | 47.43 | -47.06 | 16.94 | 43.3 | 40.83 | 45.33 | 44 | 54 | 69 | 77 | 37.25 | 88 | 92
5972 | 1745 | 270 | 49.2 | 81.1 | 95.1 | 70 | 55 | 186.8 | 95 | 217.5 | 197.6 | 43.1 | 11.5 | 30 | 0.041 | 104 | 30 | 15.41 | 438.7 | 205 | 199.5 | 98.6 | 41.9 | 0.696 |  |  | 99.2 | 749.6 | 0.992 | -8 | 48.63 | 98 | 28 | 0.992 | 173.33 | 201 | 7850 | 196.61 | 47.94 | -47.06 | 17.06 | 43.32 | 40.84 | 45.44 | 44 | 54 | 69 | 77 | 37.25 | 92 | 90
5973 | 1748 | 269.6 | 49.4 | 81.1 | 95 | 70 | 55 | 186.9 | 95 | 217.5 | 197.3 | 43.1 | 11.5 | 30 | 0.049 | 104 | 30 | 15.354 | 439.6 | 205 | 198.9 | 98.6 | 41.9 | 0.695 |  |  | 99.2 | 749.6 | 0.988 | -8 | 54.12 | 98 | 28 | 0.999 | 172.16 | 199 | 9020 | 197.59 | 48.03 | -46.88 | 17.12 | 43.58 | 40.87 | 45.23 | 44 | 54 | 69 | 77 | 37.25 | 88 | 86
5974 | 1736 | 266 | 48.3 | 81.1 | 95 | 70 | 55 | 186.4 | 95 | 216.8 | 197.4 | 43 | 11.5 | 30 | 0.071 | 103.9 | 30 | 15.253 | 439.9 | 205 | 198.4 | 98.6 | 41.9 | 0.69 |  |  | 99.2 | 749.6 | 0.989 | -8 | 59.22 | 98 | 28 | 0.993 | 172.94 | 192 | 8210 | 197.91 | 47.39 | -46.75 | 16.56 | 43.51 | 41.05 | 45.12 | 44 | 54 | 69 | 77 | 37.25 | 86 | 87
5975 | 1735 | 263.7 | 47.8 | 81.1 | 95.1 | 70 | 55 | 186.2 | 95 | 216.7 | 197.3 | 42.9 | 11.5 | 30 | 0.082 | 103.8 | 30.1 | 15.16 | 439.4 | 205 | 198.1 | 98.6 | 41.9 | 0.686 |  |  | 99.2 | 749.6 | 0.992 | -8 | 60.39 | 98 | 28 | 0.991 | 172.16 | 192 | 8360 | 197.91 | 48.44 | -46.88 | 16.56 | 43.57 | 41.1 | 45.12 | 44 | 54 | 69 | 77 | 37.25 | 90 | 90
5976 | 1745 | 265.3 | 48.7 | 81.1 | 95.1 | 70 | 55 | 186.7 | 95 | 217.3 | 197.8 | 42.8 | 11.6 | 30 | 0.07 | 103.9 | 30.1 | 15.174 | 439.1 | 205 | 198.6 | 98.6 | 41.9 | 0.688 |  |  | 99.2 | 749.7 | 0.998 | -8 | 51.76 | 98 | 28 | 1.011 | 173.33 | 200 | 8800 | 196.93 | 49.35 | -47 | 16.88 | 43.4 | 41.13 | 44.62 | 44 | 54 | 69 | 77 | 37.25 | 90 | 84
5977 | 1754 | 266.9 | 49.7 | 81.1 | 95.1 | 70 | 55 | 187 | 95 | 217.8 | 198.4 | 42.8 | 11.6 | 30 | 0.057 | 104 | 30.1 | 15.298 | 438.1 | 205 | 199.7 | 98.6 | 41.9 | 0.691 |  |  | 99.2 | 749.8 | 0.991 | -8 | 47.45 | 98 | 28 | 0.99 | 174.9 | 194 | 8750 | 199.18 | 49.32 | -46.88 | 17.06 | 43.59 | 41.04 | 44.62 | 44 | 54 | 69 | 77 | 37.25 | 87 | 89
5978 | 1756 | 269.2 | 49.6 | 81.1 | 95.1 | 70 | 55 | 187.4 | 95 | 218.2 | 197.7 | 42.8 | 11.5 | 30 | 0.034 | 104 | 30.1 | 15.474 | 437.1 | 205 | 200.2 | 98.6 | 41.9 | 0.694 |  |  | 99.2 | 749.9 | 0.992 | -8 | 41.57 | 97 | 28 | 1.008 | 173.33 | 199 | 9560 | 199.52 | 47.64 | -46.88 | 17.06 | 43.4 | 41.03 | 44.83 | 44 | 54 | 69 | 77 | 37.25 | 88 | 91
5979 | 1753 | 270.4 | 49.4 | 81.1 | 95 | 70 | 55 | 187.4 | 95 | 218.2 | 197.4 | 42.9 | 11.6 | 30 | 0.032 | 104 | 30.1 | 15.534 | 437.1 | 205 | 200 | 98.6 | 41.9 | 0.694 |  |  | 99.3 | 749.9 | 0.989 | -8 | 43.14 | 97 | 28 | 0.996 | 172.94 | 195 | 8870 | 198.86 | 48.59 | -46.94 | 17.12 | 43.59 | 41.06 | 45.03 | 44 | 54 | 69 | 77 | 37.25 | 89 | 86
5980 | 1745 | 268.2 | 48.7 | 81.1 | 95 | 70 | 55 | 186.8 | 95.1 | 217.4 | 198.1 | 43 | 11.5 | 30 | 0.047 | 104 | 30 | 15.465 | 437.5 | 205 | 199.8 | 98.6 | 41.9 | 0.694 |  |  | 99.3 | 749.8 | 0.99 | -8 | 50.59 | 97 | 28 | 1.015 | 174.51 | 195 | 8360 | 198.54 | 47.9 | -46.88 | 17.12 | 43.61 | 41.03 | 45.33 | 44 | 54 | 69 | 77 | 37.25 | 88 | 83
5981 | 1761 | 271.6 | 49.8 | 81.1 | 95 | 70 | 55 | 187.2 | 95.1 | 218.2 | 197.8 | 43.1 | 11.5 | 30 | 0.034 | 104.1 | 30 | 15.502 | 438 | 205 | 200 | 98.6 | 41.8 | 0.695 |  |  | 99.2 | 749.8 | 0.991 | -8 | 43.92 | 97 | 28 | 0.999 | 173.33 | 195 | 8770 | 196.93 | 47.29 | -47.06 | 17.06 | 43.48 | 41.03 | 45.33 | 44 | 54 | 69 | 77 | 37.25 | 90 | 88
5982 | 1750 | 271 | 49.1 | 81.1 | 95 | 70 | 55 | 187.2 | 95.1 | 218.1 | 197.4 | 43.1 | 11.6 | 30 | 0.032 | 104.1 | 30 | 15.563 | 439.4 | 205 | 199.8 | 98.6 | 41.8 | 0.695 |  |  | 99.3 | 749.8 | 0.991 | -8 | 43.14 | 98 | 28 | 0.994 | 172.55 | 198 | 9020 | 198.54 | 48.48 | -46.94 | 17.19 | 43.41 | 40.93 | 45.33 | 44 | 54 | 69 | 77 | 37.25 | 87 | 88
5983 | 1746 | 269 | 49.1 | 81.1 | 95 | 70 | 55 | 186.7 | 95.1 | 217.5 | 197.7 | 43.1 | 11.5 | 30 | 0.045 | 104 | 30 | 15.437 | 439.5 | 205 | 199.4 | 98.6 | 41.8 | 0.693 |  |  | 99.3 | 749.8 | 0.993 | -8 | 50.59 | 97 | 28 | 0.991 | 173.33 | 199 | 8190 | 196.61 | 48.49 | -46.88 | 17 | 43.61 | 40.93 | 45.44 | 44 | 54 | 69 | 77 | 37.25 | 85 | 91
5984 | 1750 | 268.9 | 49.3 | 81.1 | 95 | 70 | 55 | 186.6 | 95.1 | 217.2 | 198.2 | 43.1 | 11.5 | 30 | 0.055 | 104 | 30 | 15.378 | 439.9 | 205 | 199.3 | 98.6 | 41.8 | 0.691 |  |  | 99.3 | 749.8 | 0.989 | -8 | 57.65 | 97 | 28 | 1.005 | 173.73 | 194 | 8310 | 196.93 | 48.47 | -46.94 | 17 | 43.58 | 40.98 | 45.23 | 44 | 54 | 69 | 77 | 37.25 | 90 | 90
5985 | 1750 | 269.8 | 49.5 | 81.1 | 95 | 70 | 55 | 186.7 | 95.1 | 217.4 | 198 | 43 | 11.5 | 30 | 0.046 | 104 | 30 | 15.358 | 439.9 | 205 | 199.5 | 98.6 | 41.8 | 0.693 |  |  | 99.2 | 749.8 | 0.991 | -8 | 44.31 | 97 | 28 | 0.998 | 171.37 | 202 | 9700 | 197.25 | 48.47 | -47 | 16.75 | 43.52 | 40.93 | 45.03 | 44 | 54 | 69 | 77 | 37.25 | 90 | 88
5986 | 1754 | 270.8 | 49.9 | 81.1 | 95 | 70 | 55 | 186.8 | 95 | 217.5 | 198.1 | 43 | 11.5 | 30 | 0.04 | 104.1 | 30.1 | 15.406 | 440.8 | 205 | 199.8 | 98.6 | 41.8 | 0.695 |  |  | 99.2 | 749.7 | 0.993 | -8 | 50.98 | 97 | 28 | 0.991 | 174.12 | 195 | 8900 | 200.16 | 48.79 | -47 | 17.31 | 43.54 | 40.95 | 45.03 | 44 | 54 | 69 | 77 | 37.25 | 88 | 87
5987 | 1754 | 271.4 | 50.3 | 81.1 | 95 | 70 | 55 | 187 | 95 | 217.9 | 197.7 | 43 | 11.5 | 30 | 0.034 | 104.1 | 30 | 15.512 | 440.1 | 205 | 199.8 | 98.6 | 41.8 | 0.696 |  |  | 99.3 | 749.7 | 0.989 | -8 | 43.14 | 97 | 28 | 0.995 | 172.94 | 196 | 9020 | 200.16 | 47.96 | -47.12 | 16.94 | 43.51 | 41.02 | 45.03 | 44 | 54 | 69 | 77 | 37.25 | 90 | 88
5988 | 1754 | 271.7 | 50.1 | 81.1 | 94.9 | 70 | 55 | 187.2 | 95.1 | 218.1 | 197.4 | 43 | 11.5 | 30 | 0.033 | 104.1 | 30 | 15.543 | 440 | 205 | 199.7 | 98.6 | 41.8 | 0.696 |  |  | 99.3 | 749.6 | 0.992 | -8 | 43.14 | 97 | 28 | 0.999 | 172.55 | 198 | 8850 | 197.25 | 47.9 | -47.12 | 17.25 | 43.35 | 40.99 | 45.23 | 44 | 54 | 69 | 77 | 37.25 | 90 | 89
5989 | 1748 | 271.7 | 49.3 | 81.1 | 94.9 | 70 | 55 | 187 | 95.1 | 217.8 | 197.5 | 43 | 11.5 | 30 | 0.038 | 104.1 | 30 | 15.49 | 441.4 | 205 | 199.5 | 98.6 | 41.8 | 0.695 |  |  | 99.2 | 749.5 | 0.991 | -8 | 47.84 | 97 | 28 | 0.995 | 173.73 | 194 | 8210 | 199.84 | 47.88 | -47 | 17.19 | 43.26 | 40.9 | 45.23 | 44 | 54 | 69 | 77 | 36.86 | 89 | 90
5990 | 1744 | 269.8 | 49.1 | 81.1 | 95 | 70 | 55 | 186.5 | 95.1 | 217.2 | 197.1 | 43 | 11.5 | 30 | 0.047 | 104 | 30 | 15.422 | 441.8 | 205 | 199 | 98.6 | 41.8 | 0.694 |  |  | 99.2 | 749.5 | 0.99 | -8 | 46.27 | 98 | 28 | 0.993 | 172.55 | 193 | 9970 | 197.59 | 46.83 | -47 | 17 | 43.33 | 40.96 | 45.23 | 44 | 54 | 69 | 77 | 37.25 | 89 | 89
5991 | 1743 | 268 | 49 | 81.1 | 95 | 70 | 55 | 186.2 | 95 | 216.8 | 197.1 | 43 | 11.5 | 30 | 0.061 | 103.9 | 30 | 15.297 | 439.7 | 205 | 198.5 | 98.6 | 41.8 | 0.691 |  |  | 99.2 | 749.4 | 0.99 | -8 | 49.8 | 97 | 28 | 0.994 | 172.55 | 194 | 8700 | 196.93 | 47.74 | -47 | 17.06 | 43.47 | 40.93 | 45.23 | 44 | 54 | 69 | 77 | 37.25 | 88 | 84
5992 | 1740 | 266.8 | 48.3 | 81.1 | 95 | 70 | 55 | 186.1 | 95 | 216.7 | 197.4 | 43 | 11.5 | 30 | 0.074 | 103.9 | 30 | 15.221 | 440.2 | 205 | 198.3 | 98.6 | 41.8 | 0.688 |  |  | 99.2 | 749.4 | 0.989 | -8 | 60.39 | 97 | 28 | 0.998 | 172.94 | 200 | 8120 | 197.91 | 47.99 | -47.06 | 16.81 | 43.37 | 40.94 | 45.03 | 44 | 54 | 69 | 77 | 37.25 | 86 | 82
5993 | 1748 | 267.4 | 49 | 81.1 | 95 | 70 | 55 | 186.4 | 95 | 217 | 197.7 | 42.9 | 11.5 | 30 | 0.074 | 103.9 | 30 | 15.203 | 439.7 | 205 | 198.4 | 98.6 | 41.8 | 0.688 |  |  | 99.3 | 749.4 | 0.988 | -8 | 60 | 97 | 28 | 1.007 | 172.94 | 200 | 8630 | 197.27 | 48.75 | -47.06 | 16.81 | 43.52 | 41.03 | 44.83 | 44 | 54 | 69 | 77 | 37.25 | 87 | 84
5994 | 1745 | 266.7 | 48.7 | 81.1 | 95 | 70 | 55 | 186.3 | 95 | 216.8 | 198.1 | 42.8 | 11.5 | 30 | 0.067 | 104 | 30 | 15.248 | 439.9 | 205 | 198.9 | 98.6 | 41.8 | 0.689 |  |  | 99.2 | 749.4 | 0.993 | -8 | 59.22 | 98 | 28 | 1.001 | 174.12 | 194 | 8850 | 199.84 | 48.67 | -47.06 | 16.75 | 43.4 | 41.13 | 44.72 | 44 | 54 | 69 | 77 | 37.25 | 85 | 88
5995 | 1751 | 267 | 49.4 | 81.1 | 95 | 70 | 55 | 186.2 | 95 | 216.9 | 198.3 | 42.8 | 11.5 | 30 | 0.061 | 104 | 30 | 15.292 | 439.4 | 205 | 199.4 | 98.6 | 41.8 | 0.692 |  |  | 99.2 | 749.4 | 0.991 | -8 | 54.12 | 98 | 28 | 0.995 | 173.73 | 194 | 8870 | 196.93 | 47.45 | -46.88 | 16.88 | 43.5 | 40.92 | 44.83 | 44 | 54 | 69 | 77 | 37.25 | 90 | 90
5996 | 1748 | 267.8 | 48.9 | 81.1 | 95 | 70 | 55 | 186.6 | 95 | 217.3 | 197.8 | 42.9 | 11.5 | 30 | 0.048 | 104 | 30 | 15.415 | 438.5 | 205 | 199.7 | 98.6 | 41.8 | 0.695 |  |  | 99.3 | 749.5 | 0.986 | -8 | 45.49 | 97 | 28 | 0.998 | 172.55 | 195 | 9190 | 201.77 | 47.63 | -46.62 | 16.56 | 43.46 | 40.97 | 44.92 | 44 | 54 | 69 | 77 | 37.25 | 88 | 95
5997 | 1753 | 268.3 | 49.6 | 81.1 | 95 | 70 | 55 | 186.7 | 95 | 217.5 | 197.6 | 43 | 11.5 | 30 | 0.044 | 104 | 30 | 15.4 | 437.6 | 205 | 199.5 | 98.6 | 41.8 | 0.695 |  |  | 99.3 | 749.7 | 0.986 | -8 | 49.41 | 98 | 28 | 1.006 | 172.94 | 198 | 9120 | 199.52 | 47.34 | -46.94 | 16.94 | 43.49 | 41.04 | 45.12 | 44 | 54 | 69 | 77 | 37.25 | 88 | 91
5998 | 1751 | 269.1 | 49.2 | 81.1 | 95 | 70 | 55 | 187.1 | 95.1 | 217.9 | 197.4 | 43 | 11.5 | 30 | 0.04 | 104 | 30 | 15.482 | 437 | 205 | 199.4 | 98.6 | 41.8 | 0.695 |  |  | 99.3 | 749.7 | 0.993 | -8 | 44.71 | 97 | 28 | 0.993 | 173.33 | 198 | 9240 | 196.93 | 47.32 | -46.94 | 16.88 | 43.61 | 41.07 | 45.23 | 44 | 54 | 69 | 77 | 37.25 | 88 | 84
5999 | 1750 | 268.4 | 49.3 | 81.1 | 95 | 70 | 55 | 186.8 | 95.1 | 217.6 | 197.7 | 43.1 | 11.5 | 30 | 0.048 | 104 | 30 | 15.475 | 437.9 | 205 | 199.2 | 98.6 | 41.8 | 0.694 |  |  | 99.2 | 749.8 | 0.992 | -8 | 49.41 | 97 | 28 | 0.996 | 173.33 | 195 | 9240 | 197.91 | 47.87 | -46.88 | 16.88 | 43.58 | 41.02 | 45.33 | 44 | 54 | 69 | 77 | 37.25 | 91 | 83
6000 | 1747 | 267.8 | 49.1 | 81.1 | 95 | 70 | 55 | 186.5 | 95.1 | 217.1 | 197.7 | 43.1 | 11.5 | 30 | 0.052 | 104 | 30 | 15.462 | 438.2 | 205 | 199.1 | 98.6 | 41.8 | 0.694 |  |  | 99.2 | 749.9 | 0.992 | -8 | 54.12 | 97 | 28 | 1.005 | 173.73 | 195 | 8700 | 196.93 | 47.76 | -46.94 | 17.12 | 43.53 | 41.05 | 45.23 | 44 | 54 | 69 | 77 | 37.25 | 90 | 94
6001 | 1746 | 267.2 | 48.7 | 81.1 | 95 | 70 | 55 | 186.4 | 95 | 217 | 197.6 | 43.1 | 11.5 | 30 | 0.058 | 104 | 30 | 15.39 | 438.6 | 205 | 198.9 | 98.6 | 41.8 | 0.695 |  |  | 99.2 | 750 | 0.992 | -8 | 50.98 | 97 | 28 | 0.995 | 173.33 | 194 | 9340 | 197.91 | 47.94 | -47.06 | 17 | 43.53 | 40.92 | 45.12 | 44 | 54 | 69 | 77 | 37.25 | 88 | 92
6002 | 1759 | 268.9 | 50.6 | 81.1 | 95 | 70 | 55 | 186.6 | 95 | 217.5 | 197.6 | 43 | 11.5 | 30 | 0.056 | 104 | 30 | 15.319 | 438.1 | 205 | 198.8 | 98.6 | 41.8 | 0.695 |  |  | 99.2 | 750.1 | 0.992 | -8 | 54.12 | 97 | 28 | 1.006 | 173.33 | 199 | 8460 | 198.23 | 47.55 | -46.75 | 16.94 | 43.53 | 40.99 | 45.03 | 44 | 54 | 69 | 77 | 37.25 | 91 | 89
6003 | 1754 | 269.7 | 49.6 | 81.1 | 94.9 | 70 | 55 | 186.8 | 95 | 217.6 | 197.6 | 43 | 11.5 | 30 | 0.047 | 104 | 30 | 15.339 | 437.8 | 205 | 199.1 | 98.6 | 41.8 | 0.696 |  |  | 99.2 | 750.1 | 0.99 | -8 | 53.73 | 97 | 28 | 0.998 | 173.33 | 195 | 9240 | 196.61 | 47.52 | -47 | 17 | 43.58 | 41.03 | 44.92 | 44 | 54 | 69 | 77 | 37.25 | 88 | 89
6004 | 1757 | 271.5 | 49.7 | 81.1 | 95 | 70 | 54.9 | 187.3 | 95 | 218.2 | 197.3 | 43 | 11.5 | 30 | 0.038 | 104.1 | 30 | 15.336 | 437.4 | 205 | 199.3 | 98.6 | 41.8 | 0.698 |  |  | 99.2 | 750.1 | 0.992 | -8 | 43.14 | 97 | 28 | 0.99 | 172.94 | 196 | 8730 | 196.61 | 47.93 | -47 | 17 | 43.56 | 41.05 | 45.03 | 44 | 54 | 69 | 77 | 37.25 | 89 | 86
6005 | 1754 | 270.2 | 49.7 | 81.1 | 94.9 | 70 | 54.9 | 187 | 95 | 217.8 | 197 | 43 | 11.5 | 30 | 0.039 | 104 | 30 | 15.405 | 437.5 | 205 | 199 | 98.6 | 41.8 | 0.697 |  |  | 99.3 | 750 | 0.988 | -8 | 44.71 | 98 | 28 | 1.004 | 172.16 | 195 | 8160 | 198.54 | 47.44 | -47 | 16.94 | 43.53 | 40.87 | 45.12 | 44 | 54 | 69 | 77 | 37.25 | 86 | 83
6006 | 1752 | 269.8 | 49.8 | 81.1 | 94.9 | 70 | 54.9 | 187 | 95 | 217.9 | 197.4 | 43 | 11.5 | 30 | 0.051 | 104 | 30 | 15.399 | 436.9 | 205 | 198.8 | 98.6 | 41.8 | 0.696 |  |  | 99.2 | 749.9 | 0.989 | -8 | 51.37 | 97 | 28 | 0.996 | 172.94 | 200 | 9310 | 197.91 | 48.5 | -47.06 | 17 | 43.32 | 40.82 | 45.12 | 44 | 54 | 69 | 77 | 37.25 | 86 | 89
6007 | 1746 | 268.7 | 49.2 | 81.1 | 95 | 70 | 54.9 | 187 | 95 | 217.8 | 197.5 | 43 | 11.5 | 30 | 0.051 | 104 | 30 | 15.412 | 437.5 | 205 | 199.1 | 98.6 | 41.8 | 0.695 |  |  | 99.2 | 749.7 | 0.99 | -8 | 43.92 | 97 | 28 | 1.002 | 173.33 | 195 | 7970 | 199.84 | 47.53 | -46.81 | 16.94 | 43.37 | 40.97 | 45.03 | 44 | 54 | 69 | 77 | 37.25 | 88 | 89
6008 | 1745 | 268.2 | 49.2 | 81.1 | 95 | 70 | 55 | 186.9 | 95 | 217.6 | 197.7 | 43 | 11.5 | 30 | 0.054 | 104 | 30 | 15.369 | 437.5 | 205 | 199.1 | 98.6 | 41.7 | 0.696 |  |  | 99.2 | 749.7 | 0.988 | -8 | 56.86 | 97 | 28 | 1.001 | 173.33 | 200 | 8630 | 197.91 | 47.34 | -46.88 | 16.81 | 43.54 | 40.98 | 45.03 | 44 | 54 | 69 | 77 | 37.25 | 89 | 94
6009 | 1753 | 269.1 | 49.8 | 81.1 | 95 | 70 | 55 | 187 | 95 | 217.8 | 198.1 | 43 | 11.5 | 30 | 0.049 | 104 | 30 | 15.423 | 436.3 | 205 | 199.4 | 98.6 | 41.7 | 0.698 |  |  | 99.2 | 749.7 | 0.983 | -8 | 52.55 | 97 | 28 | 0.993 | 174.12 | 195 | 8680 | 196.61 | 47.41 | -46.94 | 17.06 | 43.51 | 40.98 | 45.03 | 44 | 54 | 69 | 77 | 37.25 | 87 | 89
6010 | 1754 | 271.2 | 49.7 | 81.1 | 95 | 70 | 55 | 187.2 | 95 | 218.1 | 197.3 | 43 | 11.5 | 30 | 0.034 | 104 | 30 | 15.522 | 435.2 | 205 | 199.6 | 98.6 | 41.7 | 0.699 |  |  | 99.2 | 749.7 | 0.99 | -8 | 40.39 | 97 | 28 | 0.991 | 174.51 | 198 | 8040 | 198.23 | 47.76 | -47.12 | 17.06 | 43.37 | 40.86 | 44.92 | 44 | 54 | 69 | 77 | 37.25 | 88 | 84
6011 | 1744 | 268.1 | 49.3 | 81.1 | 95 | 70 | 55 | 186.6 | 95 | 217.2 | 197.3 | 43 | 11.5 | 30 | 0.047 | 104 | 30 | 15.459 | 435.8 | 205 | 199.1 | 98.6 | 41.8 | 0.695 |  |  | 99.2 | 749.7 | 0.984 | -8 | 57.25 | 97 | 28 | 0.999 | 172.94 | 199 | 8820 | 197.91 | 47.38 | -46.94 | 16.94 | 43.55 | 40.93 | 45.12 | 44 | 54 | 69 | 77 | 37.25 | 88 | 84
6012 | 1746 | 268.4 | 48.9 | 81.1 | 95 | 70 | 54.9 | 186.5 | 95 | 217 | 197.8 | 43 | 11.5 | 30 | 0.057 | 104 | 30 | 15.36 | 436.8 | 205 | 198.9 | 98.6 | 41.8 | 0.695 |  |  | 99.3 | 749.6 | 0.991 | -8 | 55.69 | 97 | 28 | 1.004 | 173.33 | 193 | 7990 | 196.61 | 48.73 | -47.06 | 16.81 | 43.35 | 41.01 | 45.12 | 44 | 54 | 69 | 77 | 37.25 | 88 | 87
6013 | 1750 | 268.9 | 49.1 | 81.1 | 95 | 70 | 54.9 | 186.5 | 95 | 217.1 | 197.8 | 43 | 11.5 | 30 | 0.051 | 104 | 30 | 15.355 | 437 | 205 | 199.2 | 98.6 | 41.8 | 0.697 |  |  | 99.3 | 749.6 | 0.994 | -8 | 52.94 | 97 | 28 | 0.999 | 173.73 | 194 | 8650 | 196.61 | 48.56 | -47 | 16.94 | 43.38 | 41.02 | 45.03 | 44 | 54 | 69 | 77 | 37.25 | 87 | 91
6014 | 1747 | 269.2 | 48.8 | 81.1 | 95 | 70 | 54.9 | 186.8 | 95.1 | 217.5 | 197.2 | 43 | 11.5 | 30 | 0.044 | 104 | 30 | 15.356 | 438.2 | 205 | 199.1 | 98.6 | 41.8 | 0.696 |  |  | 99.2 | 749.5 | 0.996 | -8 | 44.71 | 97 | 28 | 1.005 | 172.55 | 195 | 8210 | 198.54 | 48.03 | -46.81 | 16.69 | 43.47 | 41.05 | 44.92 | 44 | 54 | 69 | 77 | 37.25 | 88 | 94
6015 | 1747 | 268.3 | 48.9 | 81.1 | 95 | 70 | 54.9 | 186.6 | 95 | 217.3 | 197.4 | 43 | 11.5 | 30 | 0.062 | 103.9 | 30 | 15.301 | 438 | 205 | 198.7 | 98.6 | 41.8 | 0.695 |  |  | 99.2 | 749.5 | 0.991 | -8 | 60 | 97 | 28 | 0.994 | 173.33 | 202 | 7970 | 197.59 | 47.52 | -46.75 | 16.81 | 43.53 | 41.01 | 45.12 | 44 | 54 | 69 | 77 | 37.25 | 83 | 89
6016 | 1742 | 266.9 | 48.3 | 81.1 | 95 | 70 | 54.9 | 186.4 | 95 | 216.8 | 197.9 | 43 | 11.5 | 30 | 0.067 | 104 | 30 | 15.295 | 437.8 | 205 | 198.7 | 98.6 | 41.8 | 0.694 |  |  | 99.2 | 749.5 | 0.992 | -8 | 59.61 | 97 | 28 | 0.995 | 173.33 | 202 | 9070 | 197.59 | 48.34 | -47 | 17 | 43.71 | 41.14 | 45.03 | 44 | 54 | 69 | 77 | 37.25 | 88 | 86
6017 | 1755 | 268.7 | 49.7 | 81.1 | 95 | 70 | 54.9 | 186.5 | 95 | 217.2 | 198.3 | 42.9 | 11.5 | 30 | 0.058 | 104 | 30 | 15.334 | 437.5 | 205 | 199.3 | 98.6 | 41.8 | 0.698 |  |  | 99.2 | 749.5 | 0.99 | -8 | 55.69 | 97 | 28 | 1.003 | 174.12 | 193 | 8310 | 199.52 | 48.43 | -47.12 | 17 | 43.59 | 41.03 | 44.92 | 44 | 54 | 69 | 77 | 37.25 | 88 | 83
6018 | 1757 | 271.4 | 50.1 | 81.1 | 95 | 70 | 54.9 | 187.3 | 95 | 218.2 | 197.5 | 42.9 | 11.5 | 30 | 0.033 | 104.1 | 30 | 15.513 | 437 | 205 | 200 | 98.6 | 41.8 | 0.7 |  |  | 99.3 | 749.5 | 0.987 | -8 | 43.53 | 97 | 28 | 0.998 | 173.33 | 194 | 10020 | 199.18 | 48.66 | -47.06 | 16.75 | 43.37 | 41.04 | 44.83 | 44 | 54 | 69 | 77 | 37.25 | 89 | 87
6019 | 1757 | 271.8 | 50 | 81.1 | 95 | 70 | 54.9 | 187.3 | 95 | 218.3 | 197.2 | 43 | 11.5 | 30 | 0.031 | 104.1 | 30 | 15.538 | 437.1 | 205 | 199.7 | 98.6 | 41.8 | 0.7 |  |  | 99.3 | 749.5 | 0.994 | -8 | 43.92 | 97 | 28 | 1.008 | 172.94 | 199 | 8600 | 198.23 | 48.02 | -46.94 | 17 | 43.57 | 41.15 | 45.23 | 44 | 54 | 69 | 77 | 37.25 | 91 | 89
6020 | 1752 | 271.1 | 49.4 | 81.1 | 95 | 70 | 54.8 | 187.2 | 95 | 218 | 197.2 | 43 | 11.5 | 30 | 0.038 | 104 | 30 | 15.475 | 437.4 | 205 | 199.2 | 98.6 | 41.8 | 0.699 |  |  | 99.3 | 749.4 | 0.991 | -8 | 48.63 | 97 | 28 | 0.995 | 172.55 | 196 | 8990 | 200.16 | 47.36 | -46.94 | 17.12 | 43.58 | 41.1 | 45.33 | 44 | 54 | 69 | 77 | 37.25 | 86 | 89
6021 | 1739 | 267.7 | 48.4 | 81.1 | 95 | 70 | 54.8 | 186.7 | 95.1 | 217.1 | 197.5 | 43.1 | 11.5 | 30 | 0.065 | 104 | 29.9 | 15.335 | 438.6 | 205 | 198.7 | 98.6 | 41.8 | 0.696 |  |  | 99.3 | 749.4 | 0.992 | -8 | 57.65 | 97 | 28 | 1.003 | 173.33 | 202 | 8260 | 197.91 | 47.29 | -46.94 | 17 | 43.58 | 41.01 | 45.33 | 44 | 54 | 69 | 77 | 37.25 | 89 | 93
6022 | 1741 | 266.1 | 48.5 | 81.1 | 95 | 70 | 54.8 | 186.1 | 95.1 | 216.5 | 197.4 | 43 | 11.5 | 30 | 0.076 | 103.9 | 29.9 | 15.206 | 439.4 | 205 | 198.2 | 98.6 | 41.8 | 0.694 |  |  | 99.2 | 749.4 | 0.993 | -8 | 59.61 | 97 | 28 | 0.997 | 172.55 | 200 | 8140 | 197.27 | 49.35 | -47 | 16.88 | 43.56 | 41.11 | 45.12 | 44 | 54 | 69 | 77 | 37.25 | 90 | 89
6023 | 1743 | 265.2 | 48.9 | 81.1 | 95 | 70 | 54.8 | 185.8 | 95 | 216.2 | 197.8 | 42.9 | 11.5 | 30 | 0.074 | 103.9 | 29.9 | 15.097 | 440.6 | 205 | 198.5 | 98.6 | 41.8 | 0.694 |  |  | 99.2 | 749.5 | 0.99 | -8 | 58.43 | 97 | 28 | 0.992 | 173.73 | 202 | 9090 | 197.27 | 49.49 | -46.94 | 17.06 | 43.54 | 41.02 | 44.92 | 44 | 54 | 69 | 77 | 37.25 | 88 | 85
6024 | 1747 | 266.1 | 48 | 81.1 | 95 | 70 | 54.8 | 186.2 | 95 | 216.9 | 198.3 | 42.9 | 11.5 | 30 | 0.064 | 104 | 29.9 | 15.157 | 440.4 | 205 | 199.2 | 98.6 | 41.8 | 0.697 |  |  | 99.2 | 749.5 | 1.004 | -8 | 58.04 | 97 | 28 | 1.007 | 174.12 | 195 | 8820 | 200.16 | 48.76 | -46.81 | 17.06 | 43.52 | 41.12 | 44.83 | 44 | 54 | 69 | 77 | 37.25 | 88 | 85
6025 | 1759 | 269.2 | 50.1 | 81.1 | 95 | 70 | 54.7 | 186.8 | 95 | 217.8 | 198.2 | 42.9 | 11.5 | 30 | 0.041 | 104.1 | 29.9 | 15.393 | 437.6 | 205 | 200.2 | 98.6 | 41.8 | 0.701 |  |  | 99.2 | 749.5 | 0.983 | -8 | 44.31 | 97 | 28 | 0.996 | 174.12 | 196 | 8850 | 197.25 | 48.37 | -47.06 | 17.12 | 43.61 | 40.86 | 44.83 | 44 | 54 | 69 | 77 | 37.25 | 84 | 87
6026 | 1758 | 271.6 | 49.9 | 81.1 | 95 | 70 | 54.7 | 187.6 | 95 | 218.6 | 197.8 | 43 | 11.5 | 30 | 0.026 | 104.1 | 29.9 | 15.57 | 436.4 | 205 | 200.6 | 98.6 | 41.8 | 0.703 |  |  | 99.3 | 749.5 | 0.988 | -8 | 41.96 | 97 | 28 | 0.999 | 174.12 | 199 | 9970 | 199.84 | 48.66 | -47.06 | 16.94 | 43.62 | 40.85 | 45.03 | 44 | 54 | 69 | 77 | 37.25 | 85 | 91
6027 | 1754 | 272.3 | 49.6 | 81.1 | 95 | 70 | 54.7 | 187.6 | 95 | 218.6 | 197.7 | 43.1 | 11.5 | 30 | 0.024 | 104.1 | 29.9 | 15.591 | 436.2 | 205 | 200.5 | 98.6 | 41.7 | 0.704 |  |  | 99.3 | 749.5 | 0.994 | -8 | 41.57 | 97 | 28 | 0.995 | 173.73 | 198 | 9380 | 200.16 | 47.59 | -47.12 | 16.94 | 43.15 | 40.94 | 45.33 | 44 | 54 | 69 | 77 | 37.25 | 85 | 92
6028 | 1751 | 270.1 | 49.7 | 81.1 | 95 | 70 | 54.7 | 186.8 | 95 | 217.7 | 197.7 | 43.2 | 11.5 | 30 | 0.04 | 104 | 29.9 | 15.497 | 435.9 | 205 | 199.8 | 98.6 | 41.7 | 0.7 |  |  | 99.3 | 749.4 | 0.99 | -8 | 48.63 | 97 | 28 | 1.007 | 171.76 | 196 | 8800 | 198.54 | 48.69 | -46.88 | 16.75 | 43.5 | 40.96 | 45.55 | 44 | 54 | 69 | 77 | 37.25 | 88 | 89
6029 | 1753 | 270.6 | 49.8 | 81.1 | 95 | 70 | 54.7 | 186.8 | 95.1 | 217.5 | 198.3 | 43.1 | 11.5 | 30 | 0.048 | 104 | 29.9 | 15.457 | 436.3 | 205 | 199.6 | 98.6 | 41.8 | 0.7 |  |  | 99.3 | 749.3 | 0.992 | -8 | 57.25 | 98 | 28 | 0.997 | 174.12 | 201 | 8990 | 196.93 | 48.65 | -46.94 | 16.88 | 43.39 | 40.91 | 45.33 | 44 | 54 | 69 | 77 | 37.25 | 90 | 83
6030 | 1750 | 269.9 | 49.7 | 81.1 | 95 | 70 | 54.7 | 186.6 | 95 | 217.3 | 197.9 | 43.1 | 11.5 | 30 | 0.042 | 104 | 29.9 | 15.428 | 436.4 | 205 | 199.8 | 98.6 | 41.7 | 0.699 |  |  | 99.2 | 749.3 | 0.987 | -8 | 51.76 | 97 | 28 | 1.009 | 173.33 | 195 | 7920 | 199.18 | 47.38 | -47 | 17 | 43.45 | 40.94 | 45.23 | 44 | 54 | 69 | 77 | 37.25 | 88 | 87
6031 | 1744 | 269.4 | 48.8 | 81.1 | 95 | 70 | 54.7 | 186.8 | 95 | 217.4 | 197.5 | 43.1 | 11.5 | 30 | 0.039 | 104 | 29.9 | 15.412 | 437.1 | 205 | 199.8 | 98.6 | 41.7 | 0.697 |  |  | 99.2 | 749.2 | 0.989 | -8 | 43.92 | 97 | 28 | 0.996 | 173.33 | 199 | 8430 | 196.61 | 47.34 | -47 | 16.94 | 43.58 | 40.95 | 45.12 | 44 | 54 | 69 | 77 | 37.25 | 89 | 94
6032 | 1742 | 266.6 | 48.9 | 81.1 | 95 | 70 | 54.6 | 186.2 | 95 | 216.6 | 197.6 | 43 | 11.5 | 30 | 0.053 | 104 | 29.9 | 15.353 | 437.9 | 205 | 199.2 | 98.6 | 41.7 | 0.694 |  |  | 99.2 | 749.2 | 0.99 | -8 | 55.29 | 97 | 28 | 0.996 | 171.37 | 198 | 9020 | 198.23 | 48.79 | -47.12 | 17.19 | 43.57 | 40.87 | 45.12 | 44 | 54 | 69 | 77 | 37.25 | 89 | 89
6033 | 1745 | 267.1 | 48.9 | 81.1 | 95 | 70 | 54.6 | 186.2 | 95 | 216.7 | 198.1 | 43 | 11.5 | 30 | 0.062 | 104 | 29.9 | 15.331 | 438.4 | 205 | 199.2 | 98.6 | 41.7 | 0.693 |  |  | 99.2 | 749.3 | 0.99 | -8 | 57.65 | 97 | 28 | 1.007 | 173.33 | 200 | 8330 | 197.59 | 48.54 | -46.88 | 16.81 | 43.52 | 41.04 | 45.12 | 44 | 54 | 69 | 77 | 37.25 | 90 | 92
6034 | 1751 | 269.5 | 49.1 | 81.1 | 95 | 70 | 54.6 | 186.6 | 95 | 217.3 | 197.8 | 42.9 | 11.5 | 30 | 0.048 | 104 | 29.9 | 15.366 | 438 | 205 | 199.6 | 98.6 | 41.7 | 0.695 |  |  | 99.3 | 749.3 | 0.988 | -8 | 56.47 | 97 | 28 | 0.993 | 172.94 | 200 | 9780 | 196.61 | 47.52 | -46.88 | 16.69 | 43.47 | 40.96 | 44.83 | 44 | 54 | 69 | 77 | 37.25 | 86 | 91
6035 | 1751 | 269.4 | 49.2 | 81.1 | 95.1 | 70 | 54.6 | 186.7 | 95 | 217.3 | 197.6 | 42.9 | 11.5 | 30 | 0.044 | 104 | 29.9 | 15.338 | 436.5 | 205 | 199.2 | 98.6 | 41.7 | 0.695 |  |  | 99.3 | 749.3 | 0.983 | -8 | 55.29 | 97 | 28 | 1.001 | 170.2 | 195 | 8950 | 199.52 | 48.59 | -46.94 | 17.19 | 43.59 | 41.06 | 44.92 | 44 | 54 | 69 | 77 | 37.25 | 87 | 84
6036 | 1761 | 272 | 50.5 | 81.1 | 95.1 | 70 | 54.6 | 187.2 | 95 | 218.2 | 197.7 | 42.9 | 11.5 | 30 | 0.036 | 104.1 | 29.9 | 15.409 | 435.2 | 205 | 199.6 | 98.6 | 41.7 | 0.698 |  |  | 99.3 | 749.2 | 0.984 | -8 | 47.06 | 97 | 28 | 0.999 | 174.12 | 202 | 8460 | 196.61 | 48.18 | -47.12 | 16.88 | 43.32 | 41.02 | 45.03 | 44 | 54 | 69 | 77 | 37.25 | 86 | 85
6037 | 1748 | 270.3 | 49.7 | 81.1 | 95 | 70 | 54.6 | 187.1 | 95 | 217.8 | 197.1 | 43 | 11.5 | 30 | 0.034 | 104 | 29.9 | 15.558 | 435.3 | 205 | 199.4 | 98.6 | 41.7 | 0.696 |  |  | 99.3 | 749.1 | 0.985 | -8 | 41.96 | 98 | 28 | 0.995 | 172.94 | 194 | 9920 | 196.61 | 48.04 | -46.88 | 16.81 | 43.46 | 41.05 | 45.03 | 44 | 54 | 69 | 77 | 36.86 | 87 | 87
6038 | 1740 | 266.8 | 48.6 | 81.1 | 94.9 | 70 | 54.5 | 186.1 | 95.1 | 216.6 | 197.4 | 43 | 11.5 | 30 | 0.057 | 103.9 | 29.9 | 15.436 | 436.5 | 205 | 198.8 | 98.6 | 41.7 | 0.693 |  |  | 99.2 | 749.1 | 0.997 | -8 | 52.16 | 97 | 28 | 0.985 | 173.73 | 193 | 8920 | 199.52 | 48.78 | -46.94 | 16.88 | 43.47 | 41.06 | 45.23 | 44 | 54 | 69 | 77 | 37.25 | 90 | 85
6039 | 1740 | 265.6 | 48.1 | 81.1 | 94.9 | 70 | 54.5 | 186.3 | 95 | 216.8 | 197.4 | 43 | 11.5 | 30 | 0.074 | 103.9 | 29.9 | 15.297 | 438.6 | 205 | 198.3 | 98.6 | 41.7 | 0.692 |  |  | 99.2 | 749.2 | 0.987 | -8 | 59.61 | 97 | 28 | 1.004 | 172.94 | 200 | 8240 | 197.91 | 48.58 | -46.62 | 16.81 | 43.56 | 41.2 | 45.03 | 44 | 54 | 69 | 77 | 37.25 | 87 | 91
6040 | 1747 | 265 | 49.3 | 81.1 | 94.9 | 70 | 54.5 | 186.4 | 95 | 217 | 197.8 | 42.9 | 11.5 | 30 | 0.076 | 103.9 | 29.9 | 15.148 | 438.4 | 205 | 198.5 | 98.6 | 41.7 | 0.693 |  |  | 99.2 | 749.3 | 0.99 | -8 | 61.18 | 97 | 28 | 0.997 | 173.33 | 201 | 8550 | 197.25 | 49.32 | -46.62 | 16.81 | 43.61 | 41.25 | 44.92 | 44 | 54 | 69 | 77 | 37.25 | 85 | 89
6041 | 1764 | 270.1 | 50.4 | 81.1 | 94.9 | 70 | 54.5 | 187.2 | 95 | 218.2 | 198 | 42.9 | 11.5 | 30 | 0.047 | 104 | 29.9 | 15.268 | 435.7 | 205 | 199.7 | 98.6 | 41.7 | 0.699 |  |  | 99.2 | 749.3 | 0.987 | -8 | 50.98 | 97 | 28 | 1.001 | 174.12 | 200 | 8730 | 199.84 | 50.09 | -46.94 | 17.19 | 43.55 | 41.14 | 44.83 | 44 | 54 | 69 | 77 | 37.25 | 86 | 82
6042 | 1751 | 269.8 | 49.1 | 81.1 | 94.8 | 70 | 54.5 | 187.3 | 95 | 218.1 | 197.7 | 42.9 | 11.5 | 30 | 0.035 | 104 | 29.9 | 15.451 | 436.2 | 205 | 200 | 98.6 | 41.7 | 0.7 |  |  | 99.3 | 749.2 | 0.989 | -8 | 46.67 | 97 | 28 | 0.996 | 173.73 | 195 | 8870 | 198.86 | 48.28 | -47 | 17.19 | 43.6 | 41.06 | 45.03 | 44 | 54 | 69 | 77 | 37.25 | 90 | 87
6043 | 1751 | 269.5 | 49.4 | 81.1 | 94.9 | 70 | 54.5 | 186.8 | 95 | 217.5 | 198.4 | 43 | 11.5 | 30 | 0.044 | 104 | 29.9 | 15.382 | 435.4 | 205 | 200 | 98.6 | 41.7 | 0.699 |  |  | 99.2 | 749.2 | 0.988 | -8 | 50.2 | 97 | 28 | 0.997 | 174.51 | 203 | 8630 | 196.93 | 48.11 | -46.88 | 16.88 | 43.52 | 41.11 | 45.12 | 44 | 54 | 69 | 77 | 37.25 | 88 | 85
6044 | 1753 | 269.7 | 49.7 | 81.1 | 94.9 | 70 | 54.5 | 186.7 | 95 | 217.5 | 198.8 | 43 | 11.5 | 30 | 0.042 | 104.1 | 29.9 | 15.438 | 435.6 | 205 | 200.3 | 98.6 | 41.7 | 0.698 |  |  | 99.3 | 749.2 | 0.989 | -8 | 48.24 | 97 | 28 | 1.008 | 174.9 | 204 | 8550 | 199.84 | 49.55 | -46.81 | 17.06 | 43.63 | 41.1 | 45.12 | 44 | 54 | 69 | 77 | 37.25 | 86 | 88
6045 | 1754 | 271.3 | 49.9 | 81.1 | 94.9 | 70 | 54.5 | 187 | 95 | 217.8 | 198.1 | 43.1 | 11.5 | 30 | 0.028 | 104.1 | 29.9 | 15.482 | 435.1 | 205 | 200.6 | 98.6 | 41.7 | 0.698 |  |  | 99.3 | 749.2 | 0.993 | -8 | 44.31 | 97 | 28 | 0.99 | 174.51 | 196 | 8900 | 199.84 | 48.2 | -47.12 | 17.19 | 43.38 | 40.94 | 45.12 | 44 | 54 | 69 | 77 | 37.25 | 86 | 92
6046 | 1756 | 271.5 | 50 | 81.1 | 94.9 | 70 | 54.6 | 187 | 95 | 217.9 | 197.6 | 43.1 | 11.5 | 30 | 0.028 | 104.1 | 29.9 | 15.473 | 435.4 | 205 | 200.1 | 98.6 | 41.7 | 0.696 |  |  | 99.3 | 749.2 | 0.99 | -8 | 44.71 | 97 | 28 | 0.999 | 173.33 | 196 | 8850 | 198.54 | 47.62 | -47.06 | 17.38 | 43.63 | 40.9 | 45.33 | 44 | 54 | 69 | 77 | 37.25 | 84 | 92
6047 | 1749 | 270 | 49.7 | 81.1 | 95 | 70 | 54.6 | 186.8 | 95 | 217.5 | 197.5 | 43.1 | 11.5 | 30 | 0.032 | 104 | 29.9 | 15.453 | 435.8 | 205 | 199.9 | 98.6 | 41.7 | 0.694 |  |  | 99.3 | 749.2 | 0.985 | -8 | 45.49 | 97 | 28 | 1.015 | 172.94 | 195 | 9360 | 199.18 | 48.55 | -47.19 | 17.19 | 43.64 | 40.78 | 45.44 | 44 | 54 | 69 | 77 | 37.25 | 87 | 87
6048 | 1754 | 271.4 | 49.9 | 81.1 | 94.9 | 70 | 54.6 | 186.9 | 95 | 217.7 | 197.4 | 43.1 | 11.5 | 30 | 0.033 | 104 | 29.9 | 15.446 | 435.4 | 205 | 199.7 | 98.6 | 41.7 | 0.696 |  |  | 99.3 | 749.1 | 0.989 | -8 | 45.49 | 97 | 28 | 1.007 | 172.94 | 200 | 9730 | 200.16 | 48.45 | -47 | 17 | 43.37 | 40.85 | 45.44 | 44 | 54 | 69 | 77 | 37.25 | 89 | 85
6049 | 1752 | 271.6 | 50 | 81.1 | 94.9 | 70 | 54.6 | 186.9 | 95 | 217.7 | 197.3 | 43.1 | 11.5 | 30 | 0.034 | 104 | 29.9 | 15.481 | 435.1 | 205 | 199.5 | 98.6 | 41.7 | 0.694 |  |  | 99.3 | 749 | 0.991 | -8 | 44.71 | 97 | 28 | 0.992 | 173.33 | 195 | 8800 | 198.54 | 47.27 | -47.12 | 17.12 | 43.44 | 40.93 | 45.44 | 44 | 54 | 69 | 77 | 37.25 | 89 | 86
6050 | 1752 | 271.7 | 49.9 | 81.1 | 94.8 | 70 | 54.7 | 186.8 | 95 | 217.5 | 197.2 | 43.1 | 11.5 | 30 | 0.035 | 104 | 29.9 | 15.499 | 435.8 | 205 | 199.5 | 98.6 | 41.7 | 0.695 |  |  | 99.2 | 748.9 | 0.989 | -8 | 43.53 | 97 | 28 | 0.997 | 173.33 | 198 | 8650 | 196.61 | 47.31 | -46.88 | 17 | 43.36 | 40.79 | 45.33 | 44 | 54 | 69 | 77 | 37.25 | 87 | 89
6051 | 1744 | 269.4 | 49.5 | 81.1 | 94.8 | 70 | 54.7 | 186.3 | 95 | 216.8 | 197.1 | 43.1 | 11.5 | 30 | 0.05 | 104 | 29.9 | 15.374 | 437.3 | 205 | 198.9 | 98.6 | 41.7 | 0.693 |  |  | 99.2 | 748.8 | 0.994 | -8 | 52.16 | 97 | 28 | 1.001 | 172.55 | 195 | 8900 | 199.52 | 47.96 | -47 | 17 | 43.37 | 40.82 | 45.33 | 44 | 54 | 69 | 77 | 37.25 | 89 | 88
6052 | 1746 | 268.7 | 49 | 81.1 | 94.9 | 70 | 54.7 | 186.3 | 95 | 216.9 | 197.4 | 43 | 11.5 | 30 | 0.065 | 103.9 | 29.9 | 15.291 | 437.4 | 205 | 198.5 | 98.6 | 41.7 | 0.69 |  |  | 99.2 | 748.8 | 0.992 | -8 | 60.78 | 97 | 28 | 0.992 | 173.33 | 202 | 8330 | 197.27 | 48.46 | -47 | 16.88 | 43.47 | 40.88 | 45.23 | 44 | 54 | 69 | 77 | 37.25 | 88 | 91
6053 | 1749 | 267.9 | 49.2 | 81.1 | 94.9 | 70 | 54.7 | 186.2 | 95 | 216.7 | 197.1 | 42.9 | 11.5 | 30 | 0.059 | 103.9 | 29.9 | 15.254 | 438.1 | 205 | 198.7 | 98.6 | 41.7 | 0.69 |  |  | 99.3 | 748.8 | 0.993 | -8 | 51.76 | 97 | 28 | 1.008 | 172.16 | 196 | 8950 | 197.91 | 48.44 | -46.88 | 17 | 43.59 | 40.87 | 44.92 | 44 | 54 | 69 | 77 | 37.25 | 86 | 88
6054 | 1749 | 268.2 | 49.4 | 81.1 | 94.9 | 70 | 54.7 | 186.2 | 95 | 216.7 | 197.3 | 42.9 | 11.5 | 30 | 0.061 | 103.9 | 29.9 | 15.233 | 437.8 | 205 | 198.6 | 98.6 | 41.7 | 0.692 |  |  | 99.3 | 748.8 | 0.985 | -8 | 58.04 | 97 | 28 | 1 | 173.33 | 194 | 8950 | 199.52 | 48.74 | -46.94 | 16.75 | 43.52 | 40.91 | 44.92 | 44 | 54 | 69 | 77 | 37.25 | 86 | 82
6055 | 1753 | 269.1 | 49.7 | 81.1 | 94.9 | 70 | 54.7 | 186.4 | 95 | 217.1 | 197.6 | 42.8 | 11.5 | 30 | 0.055 | 104 | 29.9 | 15.293 | 437.1 | 205 | 199.1 | 98.6 | 41.7 | 0.692 |  |  | 99.3 | 748.8 | 0.989 | -8 | 52.55 | 97 | 28 | 1.016 | 173.73 | 194 | 8920 | 196.61 | 48.62 | -46.94 | 16.81 | 43.36 | 40.89 | 44.83 | 44 | 54 | 69 | 77 | 37.25 | 85 | 83
6056 | 1759 | 272 | 50.4 | 81.1 | 94.9 | 70 | 54.8 | 187.2 | 95 | 218.1 | 196.9 | 42.9 | 11.5 | 30 | 0.033 | 104.1 | 29.9 | 15.419 | 436.2 | 205 | 199.4 | 98.6 | 41.7 | 0.694 |  |  | 99.2 | 748.8 | 0.992 | -8 | 41.57 | 97 | 28 | 0.998 | 172.94 | 198 | 8160 | 197.25 | 47.48 | -46.94 | 17 | 43.42 | 40.95 | 44.92 | 44 | 54 | 69 | 77 | 37.25 | 91 | 89
6057 | 1746 | 270.7 | 49.1 | 81.1 | 94.9 | 70 | 54.8 | 187.2 | 95 | 218 | 196.8 | 42.9 | 11.5 | 30 | 0.038 | 104 | 29.9 | 15.448 | 436.1 | 205 | 199.2 | 98.6 | 41.7 | 0.695 |  |  | 99.2 | 748.7 | 0.989 | -8 | 43.53 | 97 | 28 | 0.998 | 172.94 | 195 | 8360 | 199.84 | 47.56 | -46.94 | 16.94 | 43.43 | 40.88 | 45.12 | 44 | 54 | 69 | 77 | 37.25 | 88 | 92
6058 | 1735 | 266.5 | 47.8 | 81.2 | 94.9 | 70 | 54.8 | 186.3 | 95 | 216.7 | 196.9 | 43 | 11.5 | 30 | 0.06 | 103.9 | 29.9 | 15.348 | 438 | 205 | 198.4 | 98.6 | 41.8 | 0.692 |  |  | 99.2 | 748.7 | 0.989 | -8 | 58.43 | 97 | 28 | 1.006 | 172.94 | 200 | 8120 | 194.36 | 48 | -46.75 | 16.69 | 43.56 | 40.93 | 45.33 | 44 | 54 | 69 | 77 | 37.25 | 88 | 91
6059 | 1742 | 265.6 | 48.1 | 81.2 | 95 | 70 | 54.8 | 185.8 | 95 | 216.2 | 196.8 | 43 | 11.5 | 30 | 0.078 | 103.9 | 29.9 | 15.195 | 439.2 | 205 | 197.7 | 98.6 | 41.8 | 0.69 |  |  | 99.3 | 748.8 | 0.992 | -8 | 60.39 | 97 | 28 | 1.001 | 172.55 | 192 | 8240 | 198.23 | 48.28 | -46.75 | 16.56 | 43.71 | 41.22 | 45.12 | 44 | 54 | 69 | 77 | 37.25 | 87 | 87
6060 | 1742 | 264.2 | 48.3 | 81.1 | 95 | 70 | 54.8 | 185.7 | 95 | 216.1 | 197.7 | 42.9 | 11.5 | 30 | 0.074 | 103.9 | 29.9 | 15.125 | 439.6 | 205 | 198.4 | 98.6 | 41.8 | 0.69 |  |  | 99.3 | 748.8 | 0.988 | -8 | 60.39 | 97 | 28 | 0.995 | 173.33 | 201 | 8550 | 198.23 | 49.11 | -46.88 | 16.88 | 43.64 | 41.16 | 45.03 | 44 | 54 | 69 | 77 | 37.25 | 87 | 85
6061 | 1757 | 267.2 | 49.6 | 81.1 | 94.9 | 70 | 54.8 | 186.3 | 95 | 217 | 198.3 | 42.9 | 11.5 | 30 | 0.052 | 104 | 29.9 | 15.236 | 438 | 205 | 199.6 | 98.6 | 41.8 | 0.695 |  |  | 99.3 | 749 | 0.989 | -8 | 44.31 | 97 | 28 | 0.999 | 173.73 | 195 | 8650 | 201.77 | 48.7 | -47.06 | 17.19 | 43.53 | 41.02 | 44.83 | 44 | 54 | 69 | 77 | 37.25 | 86 | 84
6062 | 1757 | 269.5 | 49.4 | 81.2 | 94.9 | 70 | 54.8 | 187.2 | 95 | 218.1 | 197.7 | 43 | 11.5 | 30 | 0.032 | 104.1 | 29.9 | 15.457 | 436.9 | 205 | 200.3 | 98.6 | 41.8 | 0.696 |  |  | 99.3 | 749 | 0.994 | -8 | 41.57 | 97 | 28 | 0.996 | 172.94 | 199 | 8090 | 199.52 | 48.1 | -46.94 | 17.19 | 43.36 | 40.88 | 45.03 | 44 | 54 | 69 | 77 | 37.25 | 88 | 89
6063 | 1760 | 270.3 | 50.3 | 81.1 | 94.9 | 70 | 54.8 | 187.4 | 95 | 218.3 | 197.7 | 43.1 | 11.5 | 30 | 0.028 | 104.1 | 29.9 | 15.486 | 437.1 | 205 | 200.2 | 98.6 | 41.8 | 0.698 |  |  | 99.3 | 749 | 0.991 | -8 | 45.1 | 97 | 28 | 0.997 | 173.33 | 195 | 8870 | 198.86 | 48.66 | -47 | 16.94 | 43.64 | 40.96 | 45.23 | 44 | 54 | 69 | 77 | 37.25 | 85 | 86
6064 | 1751 | 269.9 | 49.5 | 81.1 | 94.9 | 70 | 54.8 | 187.2 | 95 | 217.9 | 197.6 | 43.1 | 11.5 | 30 | 0.027 | 104.1 | 29.9 | 15.463 | 437.1 | 205 | 200.2 | 98.6 | 41.8 | 0.698 |  |  | 99.3 | 749 | 0.989 | -8 | 41.96 | 97 | 28 | 1.002 | 173.73 | 198 | 8800 | 199.84 | 47.43 | -47 | 16.94 | 43.62 | 40.86 | 45.23 | 44 | 54 | 69 | 77 | 37.25 | 85 | 91
6065 | 1751 | 269.6 | 49.1 | 81.1 | 94.9 | 70 | 54.9 | 186.9 | 95 | 217.6 | 197.6 | 43.2 | 11.5 | 30 | 0.033 | 104 | 29.9 | 15.403 | 438.2 | 205 | 199.9 | 98.6 | 41.8 | 0.698 |  |  | 99.3 | 749.1 | 0.994 | -8 | 45.1 | 97 | 28 | 1.009 | 172.94 | 195 | 9460 | 198.86 | 48.71 | -47.12 | 16.94 | 43.39 | 40.95 | 45.55 | 44 | 54 | 69 | 77 | 37.25 | 90 | 91
6066 | 1748 | 267.7 | 49.4 | 81.1 | 94.9 | 70 | 54.9 | 186.4 | 95.1 | 217 | 197.9 | 43.2 | 11.5 | 30 | 0.046 | 104 | 29.9 | 15.4 | 438 | 205 | 199.7 | 98.6 | 41.8 | 0.696 |  |  | 99.3 | 749.2 | 0.989 | -8 | 52.55 | 97 | 28 | 1.007 | 173.33 | 195 | 8210 | 200.16 | 47.62 | -47 | 17.06 | 43.69 | 40.88 | 45.44 | 44 | 54 | 69 | 77 | 37.25 | 88 | 82
6067 | 1748 | 267.8 | 48.9 | 81.1 | 94.8 | 70 | 54.9 | 186.5 | 95 | 217.1 | 198.4 | 43.1 | 11.5 | 30 | 0.046 | 104 | 29.9 | 15.406 | 437.5 | 205 | 199.9 | 98.6 | 41.8 | 0.696 |  |  | 99.2 | 749.4 | 0.995 | -8 | 56.08 | 97 | 28 | 0.992 | 174.12 | 201 | 9600 | 199.84 | 48.51 | -46.94 | 17.12 | 43.37 | 40.97 | 45.23 | 44 | 54 | 69 | 77 | 37.25 | 87 | 87
6068 | 1758 | 271.1 | 50 | 81.1 | 94.9 | 70 | 54.9 | 187.2 | 95 | 218.2 | 197.5 | 43.1 | 11.5 | 30 | 0.029 | 104.1 | 29.9 | 15.519 | 438 | 205 | 200 | 98.6 | 41.8 | 0.7 |  |  | 99.2 | 749.5 | 0.989 | -8 | 41.96 | 97 | 28 | 1.006 | 173.33 | 196 | 8950 | 198.86 | 47.74 | -47.12 | 17 | 43.33 | 40.83 | 45.12 | 44 | 54 | 69 | 77 | 37.25 | 88 | 89
6069 | 1744 | 269 | 48.7 | 81.1 | 94.8 | 70 | 54.9 | 187 | 95 | 217.7 | 197.1 | 43.1 | 11.5 | 30 | 0.033 | 104 | 29.9 | 15.514 | 439.1 | 205 | 199.7 | 98.6 | 41.8 | 0.697 |  |  | 99.2 | 749.6 | 0.992 | -8 | 43.53 | 97 | 28 | 1 | 172.94 | 194 | 9410 | 200.16 | 47.45 | -47.06 | 17.12 | 43.49 | 40.86 | 45.23 | 44 | 54 | 69 | 77 | 37.25 | 87 | 89
6070 | 1746 | 268 | 48.3 | 81.1 | 94.9 | 70 | 55 | 186.7 | 95 | 217.2 | 197.3 | 43 | 11.5 | 30 | 0.051 | 104 | 29.9 | 15.36 | 441.3 | 205 | 199 | 98.6 | 41.8 | 0.695 |  |  | 99.2 | 749.6 | 0.99 | -8 | 56.08 | 97 | 28 | 1.001 | 172.55 | 195 | 8650 | 196.93 | 47.43 | -47 | 16.81 | 43.54 | 40.88 | 45.23 | 44 | 54 | 69 | 77 | 37.25 | 87 | 92
6071 | 1739 | 265.9 | 48.2 | 81.1 | 94.8 | 70 | 55 | 186.1 | 95 | 216.4 | 197.8 | 43 | 11.5 | 30 | 0.068 | 103.9 | 29.9 | 15.312 | 445 | 205 | 198.8 | 98.6 | 41.8 | 0.693 |  |  | 99.2 | 749.7 | 0.994 | -8 | 58.82 | 97 | 28 | 1.007 | 173.73 | 200 | 8850 | 197.91 | 48.62 | -46.88 | 16.88 | 43.5 | 40.91 | 45.12 | 44 | 54 | 69 | 77 | 37.25 | 88 | 88
6072 | 1750 | 266.7 | 49.2 | 81.1 | 94.8 | 70 | 55 | 186.3 | 95 | 217 | 197.9 | 42.9 | 11.5 | 30 | 0.068 | 103.9 | 29.9 | 15.249 | 445.7 | 205 | 198.8 | 98.6 | 41.8 | 0.691 |  |  | 99.2 | 749.7 | 0.991 | -8 | 60.78 | 97 | 28 | 0.992 | 173.73 | 193 | 8700 | 199.52 | 48.66 | -46.88 | 16.81 | 43.51 | 41.02 | 44.72 | 44 | 54 | 69 | 77 | 37.25 | 87 | 80
6073 | 1752 | 267.4 | 49.5 | 81.1 | 94.9 | 70 | 55 | 186.6 | 95 | 217.3 | 197.9 | 42.8 | 11.5 | 30 | 0.054 | 104 | 30 | 15.297 | 446.2 | 205 | 199.4 | 98.6 | 41.8 | 0.693 |  |  | 99.3 | 749.8 | 0.998 | -8 | 47.06 | 97 | 28 | 1.011 | 173.73 | 196 | 8900 | 199.84 | 48.67 | -47.06 | 17.12 | 43.42 | 40.94 | 44.83 | 44 | 54 | 69 | 77 | 37.25 | 88 | 85
6074 | 1752 | 269.1 | 49.4 | 81.1 | 94.9 | 70 | 55 | 187.2 | 95 | 217.9 | 197.4 | 42.9 | 11.5 | 30 | 0.04 | 104 | 30 | 15.38 | 446.5 | 205 | 199.7 | 98.6 | 41.8 | 0.696 |  |  | 99.2 | 749.8 | 0.985 | -8 | 41.18 | 97 | 28 | 1.002 | 173.33 | 200 | 9120 | 198.86 | 47.61 | -47 | 17.06 | 43.52 | 40.99 | 44.92 | 44 | 54 | 69 | 77 | 37.25 | 90 | 89
6075 | 1748 | 268.8 | 48.9 | 81.1 | 94.9 | 70 | 55.1 | 187 | 95 | 217.7 | 197.6 | 42.9 | 11.5 | 30 | 0.045 | 104 | 30 | 15.426 | 445.9 | 205 | 199.5 | 98.6 | 41.8 | 0.695 |  |  | 99.2 | 749.8 | 0.993 | -8 | 51.76 | 97 | 28 | 0.992 | 172.55 | 198 | 8210 | 198.54 | 47.43 | -47 | 17.06 | 43.63 | 40.97 | 45.12 | 44 | 54 | 69 | 77 | 37.25 | 88 | 87
6076 | 1755 | 270.9 | 49.2 | 81.1 | 94.8 | 70 | 55.1 | 187.3 | 95 | 218.2 | 197.1 | 43 | 11.5 | 30 | 0.033 | 104 | 30 | 15.418 | 444.9 | 205 | 199.4 | 98.6 | 41.8 | 0.695 |  |  | 99.2 | 749.8 | 0.995 | -8 | 45.49 | 97 | 28 | 0.999 | 172.55 | 199 | 8680 | 196.61 | 47.77 | -46.94 | 17 | 43.59 | 41.03 | 45.12 | 44 | 54 | 69 | 77 | 37.25 | 85 | 92
6077 | 1738 | 267 | 48.3 | 81.2 | 94.8 | 70 | 55.1 | 186.7 | 95 | 217.2 | 197.4 | 43 | 11.5 | 30 | 0.05 | 104 | 30 | 15.379 | 445 | 205 | 199.1 | 98.6 | 41.8 | 0.692 |  |  | 99.2 | 749.8 | 0.991 | -8 | 55.69 | 97 | 28 | 0.99 | 173.33 | 199 | 8870 | 198.23 | 47.42 | -46.88 | 16.88 | 43.5 | 40.98 | 45.33 | 44 | 54 | 69 | 77 | 37.25 | 88 | 89
6078 | 1743 | 266.9 | 48.3 | 81.2 | 94.8 | 70 | 55.1 | 186.5 | 95 | 217.1 | 197.5 | 43 | 11.5 | 30 | 0.065 | 103.9 | 30 | 15.319 | 443.5 | 205 | 198.5 | 98.6 | 41.8 | 0.69 |  |  | 99.3 | 749.8 | 0.989 | -8 | 58.82 | 97 | 28 | 0.996 | 172.94 | 193 | 9460 | 195 | 48.09 | -46.94 | 17 | 43.72 | 41.18 | 45.23 | 44 | 54 | 69 | 77 | 37.25 | 86 | 87
6079 | 1745 | 265.7 | 48.9 | 81.2 | 94.9 | 70 | 55.1 | 186.4 | 95 | 216.9 | 197.9 | 43 | 11.5 | 30 | 0.071 | 103.9 | 30 | 15.297 | 441.4 | 205 | 198.7 | 98.6 | 41.8 | 0.688 |  |  | 99.3 | 749.9 | 0.987 | -8 | 59.22 | 97 | 28 | 1.011 | 171.76 | 195 | 8730 | 197.59 | 48.53 | -46.94 | 16.88 | 43.49 | 41.09 | 45.12 | 44 | 54 | 69 | 77 | 37.25 | 90 | 86
6080 | 1756 | 268.6 | 49.7 | 81.2 | 94.9 | 70 | 55.2 | 186.7 | 95 | 217.4 | 198.1 | 43 | 11.5 | 30 | 0.055 | 104 | 30 | 15.342 | 437.9 | 205 | 199.2 | 98.6 | 41.8 | 0.692 |  |  | 99.3 | 749.9 | 0.989 | -8 | 57.25 | 97 | 28 | 1.013 | 173.73 | 202 | 9730 | 198.23 | 46.77 | -47 | 17.06 | 43.63 | 41.03 | 44.92 | 44 | 54 | 69 | 77 | 37.25 | 90 | 89
6081 | 1761 | 271.5 | 49.9 | 81.2 | 94.9 | 70 | 55.2 | 187.3 | 95 | 218.2 | 197.6 | 43 | 11.5 | 30 | 0.036 | 104.1 | 30 | 15.445 | 435.7 | 205 | 199.8 | 98.6 | 41.8 | 0.696 |  |  | 99.2 | 749.9 | 0.992 | -8 | 42.35 | 97 | 28 | 1 | 172.94 | 196 | 8410 | 201.45 | 47.32 | -46.94 | 17.12 | 43.66 | 40.89 | 44.92 | 44 | 54 | 69 | 77 | 37.25 | 88 | 85
6082 | 1744 | 268.4 | 48.8 | 81.2 | 94.8 | 70 | 55.2 | 186.9 | 95 | 217.5 | 197.3 | 43 | 11.5 | 30 | 0.05 | 104 | 30 | 15.432 | 436.4 | 205 | 199.2 | 98.6 | 41.8 | 0.693 |  |  | 99.2 | 749.8 | 0.988 | -8 | 50.98 | 97 | 28 | 0.999 | 171.76 | 194 | 9510 | 199.84 | 48.61 | -46.94 | 16.88 | 43.62 | 41.04 | 45.12 | 44 | 54 | 69 | 77 | 37.25 | 87 | 93
6083 | 1741 | 265.4 | 48.6 | 81.2 | 94.8 | 70 | 55.2 | 186.5 | 95 | 217 | 197.5 | 43 | 11.5 | 30 | 0.074 | 103.9 | 30 | 15.182 | 437.1 | 205 | 198.6 | 98.6 | 41.8 | 0.69 |  |  | 99.3 | 749.8 | 0.993 | -8 | 58.43 | 97 | 28 | 1.001 | 173.33 | 193 | 8190 | 197.25 | 48.05 | -46.88 | 16.81 | 43.62 | 41.04 | 45.23 | 44 | 54 | 69 | 77 | 37.25 | 89 | 89
6084 | 1750 | 266.3 | 49.1 | 81.2 | 94.8 | 70 | 55.2 | 186.8 | 95 | 217.6 | 198.2 | 43 | 11.5 | 30 | 0.068 | 103.9 | 30 | 15.116 | 436.1 | 205 | 199.1 | 98.6 | 41.8 | 0.694 |  |  | 99.2 | 749.8 | 0.988 | -8 | 60 | 97 | 28 | 1.02 | 174.51 | 203 | 8310 | 196.61 | 48.97 | -47 | 16.81 | 43.59 | 41.12 | 44.92 | 44 | 54 | 69 | 77 | 37.25 | 90 | 84
6085 | 1754 | 268.2 | 49.1 | 81.2 | 94.9 | 70 | 55.2 | 187 | 95 | 217.8 | 199 | 43 | 11.5 | 30 | 0.051 | 104.1 | 30 | 15.309 | 434.9 | 205 | 200.2 | 98.6 | 41.8 | 0.699 |  |  | 99.2 | 749.9 | 0.993 | -8 | 47.84 | 97 | 28 | 1.008 | 174.9 | 203 | 8870 | 199.84 | 49.41 | -47.06 | 17 | 43.45 | 40.89 | 44.92 | 44 | 54 | 69 | 77 | 37.25 | 89 | 85
6086 | 1764 | 271.4 | 50.6 | 81.2 | 95 | 70 | 55.2 | 187.5 | 95 | 218.6 | 198.2 | 43 | 11.5 | 30 | 0.029 | 104.1 | 30 | 15.505 | 434.4 | 205 | 200.7 | 98.6 | 41.8 | 0.701 |  |  | 99.3 | 749.9 | 0.988 | -8 | 41.57 | 97 | 28 | 0.995 | 173.73 | 198 | 8380 | 200.16 | 48.62 | -47 | 17 | 43.47 | 40.94 | 44.92 | 44 | 54 | 69 | 77 | 37.25 | 89 | 89
6087 | 1756 | 271.6 | 49.7 | 81.2 | 94.9 | 70 | 55.2 | 187.7 | 95 | 218.6 | 197.7 | 43.1 | 11.5 | 30 | 0.023 | 104.1 | 30 | 15.553 | 434.2 | 205 | 200.5 | 98.6 | 41.8 | 0.701 |  |  | 99.2 | 749.8 | 0.983 | -8 | 42.35 | 97 | 28 | 1.007 | 173.33 | 197 | 8850 | 199.84 | 47.64 | -47.06 | 17.06 | 43.39 | 41 | 45.12 | 44 | 54 | 69 | 77 | 37.25 | 86 | 90
6088 | 1750 | 270.2 | 49.3 | 81.2 | 94.9 | 70 | 55.2 | 187.2 | 95 | 217.9 | 197.7 | 43.1 | 11.5 | 30 | 0.028 | 104.1 | 30 | 15.528 | 434.9 | 205 | 200.3 | 98.6 | 41.8 | 0.699 |  |  | 99.2 | 749.7 | 0.992 | -8 | 43.92 | 97 | 28 | 0.99 | 173.33 | 195 | 7990 | 199.18 | 47.32 | -47.06 | 17.12 | 43.41 | 40.91 | 45.44 | 44 | 54 | 69 | 77 | 37.25 | 88 | 93
6089 | 1759 | 271.9 | 50.4 | 81.2 | 94.9 | 70 | 55.2 | 187.3 | 95 | 218.2 | 198.2 | 43.2 | 11.5 | 30 | 0.032 | 104.1 | 30 | 15.524 | 433.8 | 205 | 200.2 | 98.6 | 41.8 | 0.7 |  |  | 99.2 | 749.6 | 0.989 | -8 | 47.06 | 97 | 28 | 1.003 | 174.51 | 202 | 8260 | 199.52 | 48.47 | -47.06 | 16.94 | 43.54 | 40.89 | 45.33 | 44 | 54 | 69 | 77 | 37.25 | 88 | 94
6090 | 1741 | 269.1 | 48.6 | 81.2 | 94.8 | 70 | 55.3 | 187 | 95 | 217.6 | 197.7 | 43.1 | 11.5 | 30 | 0.037 | 104 | 30 | 15.561 | 435.4 | 205 | 199.9 | 98.6 | 41.8 | 0.697 |  |  | 99.2 | 749.5 | 0.997 | -8 | 42.35 | 97 | 28 | 1.006 | 172.94 | 199 | 8850 | 199.18 | 46.79 | -47.06 | 17 | 43.42 | 40.83 | 45.33 | 44 | 54 | 69 | 77 | 37.25 | 89 | 85
6091 | 1746 | 268.7 | 48.7 | 81.2 | 94.9 | 70 | 55.3 | 186.5 | 95 | 217.1 | 198.1 | 43.1 | 11.5 | 30 | 0.054 | 104 | 30 | 15.376 | 434.9 | 205 | 199.4 | 98.6 | 41.8 | 0.695 |  |  | 99.2 | 749.5 | 0.99 | -8 | 55.69 | 97 | 28 | 1.001 | 173.33 | 200 | 8380 | 198.23 | 48.72 | -47.06 | 17.06 | 43.53 | 40.91 | 45.33 | 44 | 54 | 69 | 77 | 37.25 | 88 | 84
6092 | 1749 | 268.4 | 49.6 | 81.2 | 95 | 70 | 55.3 | 186.5 | 95 | 217.1 | 198.2 | 43 | 11.5 | 30 | 0.056 | 104 | 30 | 15.38 | 434.8 | 205 | 199.4 | 98.6 | 41.8 | 0.696 |  |  | 99.2 | 749.6 | 0.99 | -8 | 49.8 | 97 | 28 | 0.998 | 173.33 | 203 | 8770 | 199.84 | 47.79 | -46.94 | 16.94 | 43.47 | 40.91 | 44.92 | 44 | 54 | 69 | 77 | 37.25 | 89 | 86
6093 | 1751 | 268.9 | 49.2 | 81.2 | 95 | 70 | 55.2 | 186.8 | 95 | 217.4 | 197.7 | 42.9 | 11.5 | 30 | 0.051 | 104 | 30 | 15.366 | 435 | 205 | 199.4 | 98.6 | 41.8 | 0.697 |  |  | 99.2 | 749.7 | 0.993 | -8 | 46.67 | 97 | 28 | 0.994 | 172.94 | 197 | 8550 | 196.93 | 47.86 | -46.94 | 16.81 | 43.5 | 40.88 | 44.92 | 44 | 54 | 69 | 77 | 37.25 | 87 | 89
6094 | 1748 | 268.6 | 49.1 | 81.2 | 95 | 70 | 55.2 | 186.8 | 95 | 217.3 | 197.6 | 42.9 | 11.5 | 30 | 0.05 | 104 | 30 | 15.338 | 435.5 | 205 | 199.2 | 98.6 | 41.8 | 0.697 |  |  | 99.2 | 749.7 | 0.996 | -8 | 48.63 | 97 | 28 | 0.999 | 172.94 | 198 | 8380 | 199.84 | 48.47 | -46.94 | 16.88 | 43.56 | 41.06 | 44.92 | 44 | 54 | 69 | 77 | 37.25 | 90 | 92
6095 | 1747 | 267.3 | 48.9 | 81.2 | 95 | 70 | 55.2 | 186.5 | 95 | 217.1 | 197.3 | 42.9 | 11.5 | 30 | 0.061 | 103.9 | 30 | 15.288 | 435.6 | 205 | 198.7 | 98.6 | 41.8 | 0.695 |  |  | 99.2 | 749.8 | 0.99 | -8 | 47.06 | 97 | 28 | 0.998 | 172.55 | 201 | 9260 | 197.27 | 48.65 | -46.88 | 16.81 | 43.52 | 41.09 | 44.92 | 44 | 54 | 69 | 77 | 37.25 | 86 | 87
6096 | 1743 | 266 | 48.3 | 81.2 | 95 | 70 | 55.2 | 186.3 | 95 | 216.8 | 197.6 | 42.9 | 11.5 | 30 | 0.071 | 103.9 | 30 | 15.268 | 436.6 | 205 | 198.5 | 98.6 | 41.8 | 0.693 |  |  | 99.2 | 749.8 | 0.99 | -8 | 58.43 | 97 | 28 | 0.991 | 173.33 | 194 | 8260 | 196.93 | 48.22 | -46.88 | 17 | 43.6 | 41.08 | 44.92 | 44 | 54 | 69 | 77 | 37.25 | 85 | 84
6097 | 1748 | 266 | 48.2 | 81.2 | 95 | 70 | 55.2 | 186.1 | 95 | 216.5 | 197.9 | 42.9 | 11.5 | 30 | 0.075 | 103.9 | 30 | 15.245 | 435.9 | 205 | 198.6 | 98.6 | 41.9 | 0.693 |  |  | 99.2 | 749.9 | 0.989 | -8 | 60.39 | 97 | 28 | 1.004 | 173.73 | 193 | 8750 | 198.23 | 48.43 | -46.81 | 16.88 | 43.48 | 41.13 | 44.83 | 44 | 54 | 69 | 77 | 37.25 | 90 | 81
6098 | 1750 | 265.4 | 48.9 | 81.2 | 95 | 70 | 55.2 | 186.2 | 95 | 216.7 | 198.4 | 42.9 | 11.5 | 30 | 0.068 | 103.9 | 30 | 15.307 | 435.9 | 205 | 199.2 | 98.6 | 41.9 | 0.693 |  |  | 99.2 | 750 | 0.996 | -8 | 57.65 | 97 | 28 | 0.996 | 171.37 | 201 | 8330 | 198.23 | 48.81 | -47.06 | 17 | 43.62 | 41.14 | 44.72 | 44 | 54 | 69 | 77 | 37.25 | 87 | 86
6099 | 1762 | 270 | 49.8 | 81.2 | 94.9 | 70 | 55.2 | 187.2 | 95 | 218.2 | 198.7 | 42.9 | 11.5 | 30 | 0.044 | 104.1 | 30 | 15.421 | 433.9 | 205 | 200.2 | 98.6 | 41.9 | 0.697 |  |  | 99.2 | 750 | 0.988 | -8 | 57.25 | 97 | 28 | 1.007 | 174.51 | 196 | 8360 | 201.77 | 48.25 | -47.06 | 17 | 43.61 | 40.98 | 44.83 | 44 | 54 | 69 | 77 | 37.25 | 90 | 89
6100 | 1751 | 269.9 | 48.9 | 81.2 | 94.9 | 70 | 55.2 | 187.4 | 95 | 218.2 | 197.9 | 43 | 11.5 | 30 | 0.035 | 104.1 | 30 | 15.552 | 433.8 | 205 | 200.1 | 98.6 | 41.9 | 0.696 |  |  | 99.2 | 750 | 0.988 | -8 | 48.63 | 97 | 28 | 1.006 | 172.94 | 195 | 9040 | 198.86 | 48.1 | -46.88 | 16.94 | 43.63 | 41.17 | 45.12 | 44 | 54 | 69 | 77 | 37.25 | 87 | 89
6101 | 1745 | 267.5 | 48.8 | 81.2 | 94.9 | 70 | 55.2 | 186.7 | 95 | 217.3 | 198.3 | 43 | 11.5 | 30 | 0.056 | 104 | 30 | 15.409 | 434.7 | 205 | 199.7 | 98.6 | 41.9 | 0.694 |  |  | 99.3 | 750 | 0.987 | -8 | 57.65 | 97 | 28 | 0.999 | 173.73 | 195 | 8970 | 199.52 | 48.32 | -46.75 | 16.69 | 43.58 | 41.21 | 45.23 | 44 | 54 | 69 | 77 | 37.25 | 87 | 94
6102 | 1745 | 266.8 | 48.3 | 81.2 | 94.9 | 70 | 55.2 | 186.4 | 95 | 216.9 | 198.6 | 43.1 | 11.5 | 30 | 0.063 | 104 | 30 | 15.289 | 435.2 | 205 | 199.5 | 98.6 | 41.9 | 0.693 |  |  | 99.3 | 750 | 0.99 | -8 | 59.22 | 97 | 28 | 0.999 | 174.12 | 194 | 9870 | 198.23 | 49.59 | -46.81 | 16.88 | 43.66 | 41.1 | 45.12 | 44 | 54 | 69 | 77 | 37.65 | 90 | 87
6103 | 1752 | 267 | 49.3 | 81.2 | 94.9 | 70 | 55.2 | 186.3 | 95 | 217 | 199.2 | 43 | 11.5 | 30 | 0.057 | 104 | 30 | 15.267 | 434.6 | 205 | 200 | 98.6 | 41.9 | 0.695 |  |  | 99.3 | 750.1 | 0.989 | -8 | 59.61 | 97 | 28 | 0.992 | 174.9 | 195 | 7970 | 198.54 | 49.5 | -47 | 16.94 | 43.45 | 41.09 | 45.03 | 44 | 54 | 69 | 77 | 37.25 | 87 | 83
6104 | 1757 | 270.3 | 49.8 | 81.2 | 95 | 70 | 55.2 | 187.2 | 95 | 218.2 | 198.6 | 43 | 11.5 | 30 | 0.033 | 104.1 | 30 | 15.436 | 432.8 | 205 | 200.8 | 98.6 | 41.9 | 0.699 |  |  | 99.3 | 750.1 | 0.99 | -8 | 40 | 97 | 28 | 0.997 | 174.12 | 201 | 8070 | 198.54 | 48.08 | -47.06 | 17.06 | 43.59 | 40.96 | 45.03 | 44 | 54 | 69 | 77 | 37.25 | 88 | 87
6105 | 1762 | 272.5 | 50.4 | 81.2 | 94.9 | 70 | 55.2 | 187.6 | 95 | 218.7 | 198.1 | 43.1 | 11.5 | 30 | 0.023 | 104.1 | 30 | 15.519 | 433 | 205 | 200.6 | 98.6 | 41.9 | 0.702 |  |  | 99.2 | 750.1 | 0.985 | -8 | 42.75 | 97 | 28 | 1.007 | 174.12 | 197 | 8850 | 197.25 | 48.67 | -47 | 16.94 | 43.48 | 41.05 | 45.12 | 44 | 54 | 69 | 77 | 37.25 | 88 | 89
6106 | 1755 | 272.7 | 49.8 | 81.2 | 94.9 | 70 | 55.2 | 187.7 | 95 | 218.7 | 197.8 | 43.1 | 11.5 | 30 | 0.02 | 104.1 | 30 | 15.559 | 432.9 | 205 | 200.6 | 98.6 | 41.9 | 0.704 |  |  | 99.2 | 750 | 0.988 | -8 | 44.71 | 97 | 28 | 1.006 | 173.73 | 197 | 8800 | 201.45 | 48.61 | -47.12 | 17.25 | 43.52 | 40.95 | 45.33 | 44 | 54 | 69 | 77 | 37.25 | 87 | 93
6107 | 1744 | 268.9 | 48.9 | 81.2 | 94.9 | 70 | 55.2 | 186.6 | 95 | 217.2 | 198 | 43.1 | 11.5 | 30 | 0.041 | 104 | 30 | 15.482 | 434.6 | 205 | 199.9 | 98.6 | 41.9 | 0.701 |  |  | 99.3 | 749.9 | 0.994 | -8 | 44.31 | 97 | 28 | 0.994 | 172.16 | 195 | 8800 | 200.16 | 48.69 | -47.12 | 16.94 | 43.48 | 40.93 | 45.44 | 44 | 54 | 69 | 77 | 37.25 | 86 | 93
6108 | 1740 | 266.8 | 48.2 | 81.2 | 94.9 | 70 | 55.2 | 186.5 | 95 | 217 | 198.4 | 43.1 | 11.5 | 30 | 0.063 | 104 | 30 | 15.349 | 434.5 | 205 | 199.5 | 98.6 | 41.9 | 0.698 |  |  | 99.2 | 749.9 | 0.991 | -8 | 59.61 | 97 | 28 | 1.009 | 173.73 | 194 | 8360 | 197.25 | 48.15 | -47 | 17.06 | 43.45 | 40.91 | 45.23 | 44 | 54 | 69 | 77 | 37.25 | 89 | 89
6109 | 1745 | 265.9 | 49.3 | 81.2 | 95 | 70 | 55.2 | 186.4 | 95 | 217 | 198.7 | 43 | 11.5 | 30 | 0.068 | 103.9 | 30 | 15.323 | 435.4 | 205 | 199.5 | 98.6 | 41.9 | 0.699 |  |  | 99.2 | 749.9 | 0.985 | -8 | 58.43 | 97 | 28 | 1.01 | 174.12 | 203 | 8410 | 197.91 | 48.28 | -47.06 | 17 | 43.45 | 41.04 | 45.03 | 44 | 54 | 69 | 77 | 37.25 | 87 | 82
6110 | 1756 | 268.6 | 49.9 | 81.2 | 95 | 70 | 55.2 | 187.1 | 95 | 217.9 | 199 | 42.9 | 11.5 | 30 | 0.05 | 104 | 30 | 15.388 | 434.8 | 205 | 200.1 | 98.6 | 41.9 | 0.701 |  |  | 99.2 | 750 | 0.993 | -8 | 56.86 | 97 | 28 | 1.002 | 174.51 | 195 | 9650 | 198.86 | 48.13 | -47.06 | 17 | 43.31 | 40.92 | 44.92 | 44 | 54 | 69 | 77 | 37.25 | 90 | 85
6111 | 1758 | 271 | 49.8 | 81.2 | 95 | 70 | 55.3 | 187.4 | 95 | 218.3 | 198 | 42.9 | 11.5 | 30 | 0.031 | 104.1 | 30 | 15.433 | 433.8 | 205 | 200.5 | 98.6 | 41.9 | 0.702 |  |  | 99.2 | 750 | 0.993 | -8 | 41.96 | 97 | 28 | 1.011 | 172.94 | 197 | 8900 | 199.84 | 48.08 | -46.94 | 16.81 | 43.52 | 40.93 | 45.03 | 44 | 54 | 69 | 77 | 37.25 | 89 | 90
6112 | 1757 | 271.9 | 49.6 | 81.2 | 95 | 70 | 55.3 | 187.5 | 95 | 218.4 | 197.9 | 42.9 | 11.5 | 30 | 0.028 | 104.1 | 30 | 15.463 | 432.4 | 205 | 200.2 | 98.6 | 41.9 | 0.704 |  |  | 99.2 | 750 | 0.992 | -8 | 46.27 | 97 | 28 | 0.992 | 173.33 | 196 | 8770 | 199.84 | 47.65 | -46.94 | 17.12 | 43.39 | 41.06 | 45.23 | 44 | 54 | 69 | 77 | 37.25 | 91 | 92
6113 | 1742 | 269.6 | 48.7 | 81.2 | 95 | 70 | 55.3 | 187 | 95 | 217.5 | 198 | 43 | 11.5 | 30 | 0.037 | 104.1 | 30 | 15.469 | 433 | 205 | 200 | 98.6 | 41.9 | 0.703 |  |  | 99.3 | 749.9 | 0.997 | -8 | 48.24 | 97 | 28 | 0.991 | 173.33 | 195 | 8850 | 196.93 | 48.46 | -47.06 | 17.19 | 43.51 | 40.98 | 45.23 | 44 | 54 | 69 | 77 | 37.25 | 85 | 92
6114 | 1745 | 268.3 | 48.8 | 81.2 | 94.9 | 70 | 55.3 | 186.5 | 95 | 217 | 198.3 | 43 | 11.5 | 30 | 0.055 | 104 | 30 | 15.352 | 433.7 | 205 | 199.5 | 98.6 | 41.9 | 0.701 |  |  | 99.2 | 749.8 | 0.989 | -8 | 57.25 | 98 | 28 | 1.01 | 174.12 | 201 | 9020 | 199.84 | 48.68 | -46.94 | 16.81 | 43.48 | 40.86 | 45.23 | 44 | 54 | 69 | 77 | 37.25 | 87 | 89
6115 | 1744 | 267 | 48.7 | 81.2 | 95 | 70 | 55.3 | 186.3 | 95 | 216.9 | 198.4 | 43 | 11.5 | 30 | 0.067 | 104 | 30 | 15.285 | 433.9 | 205 | 199.2 | 98.6 | 41.9 | 0.698 |  |  | 99.2 | 749.9 | 0.981 | -8 | 58.43 | 97 | 28 | 0.999 | 172.94 | 203 | 8820 | 198.23 | 48.23 | -46.88 | 16.88 | 43.59 | 41 | 45.03 | 44 | 54 | 69 | 77 | 37.25 | 87 | 85
6116 | 1746 | 267.1 | 48.8 | 81.2 | 95 | 70 | 55.3 | 186.5 | 95 | 217.1 | 198.7 | 42.9 | 11.5 | 30 | 0.063 | 104 | 30 | 15.308 | 434 | 205 | 199.4 | 98.6 | 41.9 | 0.698 |  |  | 99.2 | 749.9 | 0.988 | -8 | 59.61 | 97 | 28 | 0.999 | 174.12 | 194 | 9580 | 196.61 | 49.42 | -46.88 | 16.88 | 43.56 | 40.88 | 44.83 | 44 | 54 | 69 | 77 | 37.25 | 88 | 80
6117 | 1760 | 269.9 | 50 | 81.2 | 95 | 70 | 55.3 | 186.9 | 95 | 217.8 | 198.6 | 42.9 | 11.5 | 30.1 | 0.048 | 104 | 30 | 15.398 | 433.1 | 205 | 200 | 98.6 | 41.9 | 0.701 |  |  | 99.2 | 750 | 0.989 | -8 | 53.73 | 97 | 28 | 0.99 | 174.9 | 195 | 9070 | 198.86 | 48.17 | -46.88 | 16.81 | 43.48 | 41 | 44.83 | 44 | 54 | 69 | 77 | 37.25 | 90 | 86
6118 | 1754 | 271 | 49.5 | 81.2 | 94.9 | 70 | 55.3 | 187.3 | 95 | 218.2 | 197.7 | 42.9 | 11.5 | 30.1 | 0.031 | 104 | 30 | 15.536 | 432.9 | 205 | 200.2 | 98.6 | 41.9 | 0.702 |  |  | 99.2 | 750 | 0.989 | -8 | 40.78 | 97 | 28 | 1.001 | 173.33 | 196 | 8160 | 198.23 | 47.46 | -47.19 | 16.94 | 43.37 | 41.13 | 44.83 | 44 | 54 | 69 | 77 | 37.25 | 88 | 91
6119 | 1750 | 268.8 | 49.7 | 81.2 | 94.9 | 70 | 55.3 | 186.8 | 95 | 217.4 | 197.7 | 43 | 11.5 | 30.1 | 0.047 | 104 | 30 | 15.467 | 433.7 | 205 | 199.5 | 98.6 | 41.9 | 0.7 |  |  | 99.2 | 749.9 | 0.988 | -8 | 57.25 | 97 | 28 | 0.999 | 173.73 | 201 | 9780 | 198.23 | 48.76 | -46.88 | 16.75 | 43.62 | 41.14 | 45.23 | 44 | 54 | 69 | 77 | 37.25 | 85 | 88
6120 | 1742 | 266.2 | 48.6 | 81.3 | 95 | 70 | 55.3 | 186.3 | 95 | 216.7 | 197.8 | 43 | 11.5 | 30.1 | 0.065 | 103.9 | 30 | 15.298 | 434 | 205 | 198.9 | 98.6 | 41.9 | 0.697 |  |  | 99.2 | 749.8 | 0.99 | -8 | 59.22 | 97 | 28 | 1.006 | 173.33 | 201 | 9510 | 195 | 49.46 | -46.69 | 16.81 | 43.59 | 41.18 | 45.12 | 44 | 54 | 69 | 77 | 37.25 | 86 | 90
6121 | 1744 | 265.2 | 48.7 | 81.3 | 95 | 70 | 55.4 | 185.9 | 95 | 216.5 | 198.6 | 43 | 11.5 | 30.1 | 0.068 | 103.9 | 30 | 15.226 | 433.9 | 205 | 199.4 | 98.6 | 41.9 | 0.698 |  |  | 99.2 | 749.8 | 0.986 | -8 | 60 | 97 | 28 | 0.998 | 174.12 | 193 | 7940 | 197.91 | 49.11 | -46.88 | 17 | 43.66 | 41.08 | 45.03 | 44 | 54 | 69 | 77 | 37.25 | 89 | 89
6122 | 1753 | 266.9 | 49.5 | 81.3 | 95 | 70 | 55.4 | 186.5 | 95 | 217.3 | 199.3 | 43 | 11.5 | 30.1 | 0.062 | 104 | 30 | 15.289 | 433.4 | 205 | 200.1 | 98.6 | 41.9 | 0.7 |  |  | 99.3 | 749.9 | 0.988 | -8 | 60 | 97 | 28 | 1.005 | 174.9 | 195 | 8920 | 199.84 | 49.38 | -47.06 | 16.94 | 43.59 | 41.14 | 44.92 | 44 | 54 | 69 | 77 | 37.25 | 90 | 81
6123 | 1759 | 270 | 49.5 | 81.3 | 95 | 70 | 55.4 | 187.2 | 95 | 218.1 | 198.9 | 43 | 11.5 | 30.1 | 0.036 | 104.1 | 30 | 15.433 | 432.6 | 205 | 201 | 98.6 | 41.9 | 0.702 |  |  | 99.3 | 750.1 | 0.992 | -8 | 40 | 97 | 28 | 1.007 | 174.51 | 196 | 9410 | 200.47 | 48.53 | -46.94 | 17.06 | 43.44 | 40.86 | 44.92 | 44 | 54 | 69 | 77 | 37.25 | 88 | 88
6124 | 1752 | 270.3 | 49.2 | 81.3 | 95 | 70 | 55.4 | 187.2 | 95.1 | 218.1 | 198.2 | 43 | 11.5 | 30.1 | 0.027 | 104.1 | 30 | 15.492 | 432.3 | 205 | 200.7 | 98.6 | 41.9 | 0.701 |  |  | 99.3 | 750.1 | 0.988 | -8 | 45.88 | 97 | 28 | 0.997 | 173.33 | 197 | 8850 | 199.84 | 48.43 | -47 | 17.06 | 43.41 | 41.08 | 45.12 | 44 | 54 | 69 | 77 | 37.25 | 88 | 89
6125 | 1753 | 269.2 | 49.4 | 81.3 | 95.1 | 70 | 55.4 | 187.1 | 95.1 | 217.9 | 198.6 | 43.1 | 11.5 | 30.1 | 0.037 | 104.1 | 30 | 15.489 | 431.9 | 205 | 200.5 | 98.6 | 41.9 | 0.701 |  |  | 99.3 | 750.1 | 0.996 | -8 | 50.98 | 97 | 28 | 1.006 | 173.73 | 203 | 8900 | 201.77 | 48.82 | -47.06 | 17.19 | 43.57 | 41.02 | 45.33 | 44 | 54 | 69 | 77 | 37.25 | 89 | 89
6126 | 1754 | 270 | 49.8 | 81.3 | 95.1 | 70 | 55.4 | 187.4 | 95.1 | 218.3 | 198.5 | 43.1 | 11.5 | 30.1 | 0.034 | 104.1 | 30 | 15.531 | 432.1 | 205 | 200.7 | 98.6 | 41.9 | 0.702 |  |  | 99.2 | 750.2 | 0.995 | -8 | 47.06 | 97 | 28 | 0.993 | 174.9 | 196 | 8680 | 201.45 | 48.5 | -46.94 | 16.88 | 43.59 | 40.9 | 45.33 | 44 | 54 | 69 | 77 | 37.25 | 89 | 93
6127 | 1762 | 272 | 50.6 | 81.3 | 95.1 | 70 | 55.4 | 187.3 | 95.1 | 218.3 | 198.8 | 43.1 | 11.5 | 30.1 | 0.038 | 104.1 | 30 | 15.532 | 431.9 | 205 | 200.4 | 98.6 | 41.9 | 0.702 |  |  | 99.2 | 750.1 | 0.992 | -8 | 49.02 | 97 | 28 | 1.001 | 174.9 | 203 | 7870 | 197.25 | 48.25 | -47 | 17.06 | 43.54 | 41 | 45.33 | 44 | 54 | 69 | 77 | 37.25 | 91 | 88
6128 | 1752 | 271.8 | 49.8 | 81.3 | 95.1 | 70 | 55.4 | 187.2 | 95 | 218 | 198.1 | 43.1 | 11.5 | 30.1 | 0.03 | 104.1 | 30 | 15.575 | 431.9 | 205 | 200.4 | 98.6 | 41.9 | 0.699 |  |  | 99.2 | 750 | 0.995 | -8 | 43.53 | 97 | 28 | 1.006 | 173.33 | 198 | 8920 | 202.1 | 47.43 | -47 | 16.94 | 43.58 | 40.89 | 45.23 | 44 | 54 | 69 | 77 | 37.25 | 89 | 83
6129 | 1754 | 271.6 | 49.7 | 81.3 | 95.1 | 70 | 55.4 | 186.9 | 95 | 217.7 | 198.1 | 43.1 | 11.5 | 30.1 | 0.035 | 104.1 | 30 | 15.515 | 433 | 205 | 200 | 98.6 | 41.9 | 0.699 |  |  | 99.2 | 749.9 | 0.991 | -8 | 45.49 | 97 | 28 | 1.001 | 174.12 | 195 | 10000 | 196.93 | 47.3 | -46.94 | 16.88 | 43.39 | 40.95 | 45.33 | 44 | 54 | 69 | 77 | 37.25 | 89 | 89
6130 | 1752 | 272.6 | 49.6 | 81.3 | 95.1 | 70 | 55.4 | 187.3 | 95 | 218.1 | 197.9 | 43.1 | 11.5 | 30.1 | 0.03 | 104.1 | 30 | 15.533 | 432 | 205 | 200.1 | 98.6 | 41.9 | 0.699 |  |  | 99.2 | 749.7 | 0.986 | -8 | 48.24 | 97 | 28 | 1.012 | 173.73 | 198 | 9140 | 199.84 | 47.39 | -47.06 | 17 | 43.47 | 40.93 | 45.33 | 44 | 54 | 69 | 77 | 37.25 | 91 | 91
6131 | 1744 | 270.6 | 49 | 81.3 | 95 | 70 | 55.5 | 186.8 | 95.1 | 217.4 | 197.2 | 43.1 | 11.5 | 30.1 | 0.035 | 104 | 30 | 15.525 | 433.2 | 205 | 199.6 | 98.6 | 41.9 | 0.696 |  |  | 99.2 | 749.5 | 0.988 | -8 | 46.27 | 97 | 28 | 0.995 | 172.55 | 195 | 8550 | 200.16 | 47.58 | -47.12 | 17.06 | 43.28 | 40.94 | 45.23 | 44 | 54 | 69 | 77 | 37.25 | 90 | 91
6132 | 1738 | 268.2 | 48.2 | 81.3 | 95 | 70 | 55.5 | 186.6 | 95.1 | 217.2 | 197.5 | 43 | 11.5 | 30 | 0.058 | 104 | 30 | 15.322 | 434.8 | 205 | 199 | 98.6 | 41.9 | 0.694 |  |  | 99.2 | 749.3 | 0.984 | -8 | 56.08 | 97 | 28 | 0.999 | 170.59 | 202 | 8330 | 196.61 | 47.42 | -47 | 17 | 43.55 | 40.95 | 45.23 | 44 | 54 | 69 | 77 | 37.25 | 90 | 91
6133 | 1743 | 265.9 | 48.3 | 81.3 | 95.1 | 70 | 55.5 | 186.5 | 95.1 | 217 | 197.6 | 43 | 11.5 | 30.1 | 0.076 | 103.9 | 30 | 15.222 | 435.4 | 205 | 198.5 | 98.6 | 41.9 | 0.691 |  |  | 99.2 | 749.3 | 0.992 | -8 | 60 | 97 | 28 | 0.989 | 173.33 | 200 | 8240 | 197.27 | 48.5 | -47.06 | 16.88 | 43.41 | 41.09 | 45.03 | 44 | 54 | 69 | 77 | 37.25 | 83 | 86
6134 | 1740 | 264.7 | 48.2 | 81.3 | 95.1 | 70 | 55.4 | 186.4 | 95 | 216.9 | 197.9 | 42.8 | 11.5 | 30.1 | 0.078 | 103.9 | 30 | 15.125 | 436.5 | 205 | 198.6 | 98.6 | 41.9 | 0.691 |  |  | 99.2 | 749.5 | 0.99 | -8 | 60.39 | 98 | 28 | 0.999 | 173.73 | 200 | 8770 | 197.91 | 49.46 | -46.81 | 16.88 | 43.43 | 41.02 | 44.72 | 44 | 54 | 69 | 77 | 37.25 | 87 | 83
6135 | 1753 | 266.8 | 48.7 | 81.3 | 95.1 | 70 | 55.4 | 186.6 | 95 | 217.3 | 198.7 | 42.8 | 11.5 | 30.1 | 0.069 | 103.9 | 30 | 15.185 | 435.1 | 205 | 199.4 | 98.6 | 41.9 | 0.693 |  |  | 99.2 | 749.6 | 0.993 | -8 | 59.61 | 98 | 28 | 1.006 | 174.51 | 195 | 9190 | 197.25 | 49.53 | -47 | 16.94 | 43.5 | 41.02 | 44.62 | 44 | 54 | 69 | 77 | 37.65 | 87 | 82
6136 | 1759 | 270.3 | 49.9 | 81.3 | 95.1 | 70 | 55.4 | 187.2 | 95 | 218.1 | 198.6 | 42.8 | 11.5 | 30.1 | 0.045 | 104.1 | 30 | 15.413 | 433.5 | 205 | 200.2 | 98.6 | 41.9 | 0.698 |  |  | 99.2 | 749.7 | 0.987 | -8 | 49.41 | 98 | 28 | 1.006 | 174.51 | 196 | 9290 | 199.84 | 47.4 | -46.88 | 17 | 43.47 | 41.11 | 44.72 | 44 | 54 | 69 | 77 | 37.25 | 88 | 88
6137 | 1752 | 270.7 | 49.1 | 81.3 | 95.1 | 70 | 55.4 | 187.2 | 95 | 218.1 | 198.1 | 42.9 | 11.5 | 30.1 | 0.035 | 104.1 | 30 | 15.556 | 433.7 | 205 | 200.2 | 98.6 | 41.9 | 0.698 |  |  | 99.2 | 749.7 | 0.989 | -8 | 41.57 | 97 | 28 | 1.003 | 173.33 | 202 | 7990 | 201.45 | 48.56 | -46.81 | 16.94 | 43.68 | 41.2 | 44.83 | 44 | 54 | 69 | 77 | 37.25 | 89 | 89
6138 | 1760 | 271.5 | 50.7 | 81.3 | 95.2 | 70 | 55.4 | 187 | 95 | 217.9 | 198.6 | 43 | 11.5 | 30 | 0.04 | 104.1 | 30 | 15.477 | 433.5 | 205 | 200.2 | 98.6 | 41.9 | 0.7 |  |  | 99.3 | 749.6 | 0.989 | -8 | 55.69 | 98 | 28 | 0.998 | 174.51 | 196 | 8680 | 199.52 | 49.27 | -46.94 | 16.88 | 43.35 | 41.1 | 45.12 | 44 | 54 | 69 | 77 | 37.25 | 91 | 90
6139 | 1753 | 272.4 | 49.3 | 81.3 | 95.1 | 70 | 55.4 | 187.3 | 95.1 | 218.2 | 198.1 | 43 | 11.5 | 30 | 0.029 | 104.1 | 30 | 15.534 | 433.7 | 205 | 200.4 | 98.6 | 41.9 | 0.7 |  |  | 99.2 | 749.5 | 0.991 | -8 | 43.14 | 98 | 28 | 1.01 | 173.33 | 196 | 8210 | 199.52 | 48.51 | -47 | 17 | 43.55 | 41.16 | 45.23 | 44 | 54 | 69 | 77 | 37.25 | 89 | 90
6140 | 1748 | 269.9 | 49.2 | 81.3 | 95.2 | 70 | 55.4 | 186.9 | 95.1 | 217.7 | 198.2 | 43.1 | 11.5 | 30 | 0.048 | 104 | 30 | 15.471 | 434.4 | 205 | 199.7 | 98.6 | 41.9 | 0.698 |  |  | 99.2 | 749.5 | 0.99 | -8 | 55.69 | 98 | 28 | 0.998 | 171.37 | 195 | 8920 | 199.84 | 48.76 | -46.88 | 16.94 | 43.74 | 41.16 | 45.33 | 44 | 54 | 69 | 77 | 37.25 | 89 | 85
6141 | 1747 | 269.2 | 49.7 | 81.3 | 95.1 | 70 | 55.3 | 186.7 | 95.1 | 217.3 | 198.6 | 43.1 | 11.5 | 30 | 0.059 | 104 | 30 | 15.393 | 435.3 | 205 | 199.6 | 98.6 | 41.9 | 0.697 |  |  | 99.2 | 749.5 | 0.992 | -8 | 58.04 | 98 | 28 | 1.018 | 174.12 | 204 | 8970 | 198.23 | 49.53 | -47 | 17.12 | 43.67 | 41.17 | 45.33 | 44 | 54 | 69 | 77 | 37.25 | 87 | 83
6142 | 1742 | 267.6 | 48.4 | 81.3 | 95.1 | 70 | 55.3 | 186.2 | 95.1 | 216.7 | 198.8 | 43.1 | 11.5 | 30 | 0.064 | 104 | 30 | 15.361 | 434.8 | 205 | 199.6 | 98.6 | 41.9 | 0.697 |  |  | 99.2 | 749.4 | 0.992 | -8 | 57.65 | 98 | 28 | 0.992 | 174.51 | 194 | 8820 | 196.61 | 49.22 | -46.94 | 17.19 | 43.58 | 40.94 | 45.03 | 44 | 54 | 69 | 77 | 37.25 | 86 | 85
6143 | 1751 | 267.5 | 49.7 | 81.3 | 95.1 | 70 | 55.3 | 186.3 | 95 | 217 | 198.8 | 43 | 11.5 | 30 | 0.064 | 104 | 30 | 15.307 | 435.5 | 205 | 199.6 | 98.6 | 41.9 | 0.698 |  |  | 99.2 | 749.5 | 0.992 | -8 | 56.86 | 98 | 28 | 0.995 | 174.12 | 194 | 7970 | 198.54 | 49.44 | -46.81 | 16.94 | 43.62 | 41.11 | 44.92 | 44 | 54 | 69 | 77 | 37.25 | 87 | 86
6144 | 1752 | 268.6 | 49.5 | 81.2 | 95.2 | 70 | 55.3 | 186.8 | 95 | 217.6 | 198.5 | 43 | 11.5 | 30 | 0.049 | 104 | 30 | 15.344 | 434.8 | 205 | 200 | 98.6 | 41.9 | 0.701 |  |  | 99.3 | 749.6 | 0.994 | -8 | 49.02 | 98 | 28 | 1.01 | 171.37 | 202 | 9430 | 196.93 | 48.05 | -47 | 16.88 | 43.59 | 40.98 | 44.83 | 44 | 54 | 69 | 77 | 37.25 | 88 | 88
6145 | 1763 | 271.3 | 50.5 | 81.2 | 95.2 | 70 | 55.2 | 187.1 | 95 | 218 | 198.5 | 43 | 11.5 | 30 | 0.036 | 104.1 | 30 | 15.39 | 433.9 | 205 | 200.3 | 98.6 | 41.9 | 0.705 |  |  | 99.3 | 749.6 | 0.99 | -8 | 49.8 | 98 | 28 | 1.003 | 172.55 | 199 | 9340 | 200.16 | 48.27 | -46.94 | 17.06 | 43.55 | 41.05 | 44.92 | 44 | 54 | 69 | 77 | 37.25 | 89 | 88
6146 | 1756 | 273 | 50 | 81.2 | 95.2 | 70 | 55.2 | 187.4 | 95.1 | 218.4 | 198.1 | 43 | 11.5 | 30 | 0.027 | 104.1 | 30 | 15.553 | 433.3 | 205 | 200.5 | 98.6 | 41.9 | 0.706 |  |  | 99.3 | 749.6 | 0.994 | -8 | 40.78 | 98 | 28 | 1.012 | 173.33 | 197 | 9140 | 200.47 | 48.74 | -47.06 | 17 | 43.56 | 40.85 | 45.03 | 44 | 54 | 69 | 77 | 37.25 | 89 | 86
6147 | 1751 | 272.2 | 50 | 81.2 | 95.1 | 70 | 55.2 | 187.2 | 95.1 | 217.9 | 198.3 | 43.1 | 11.5 | 30 | 0.026 | 104.1 | 30 | 15.56 | 433.3 | 205 | 200.6 | 98.6 | 41.9 | 0.706 |  |  | 99.2 | 749.4 | 0.986 | -8 | 43.14 | 98 | 28 | 1.002 | 172.94 | 200 | 9210 | 197.25 | 48.65 | -47.06 | 17.06 | 43.53 | 40.9 | 45.33 | 44 | 54 | 69 | 77 | 37.25 | 87 | 84
6148 | 1742 | 269 | 49 | 81.2 | 95.1 | 70 | 55.2 | 186.6 | 95.1 | 217.2 | 198.3 | 43.1 | 11.5 | 30 | 0.043 | 104 | 30 | 15.474 | 434.5 | 205 | 200.1 | 98.6 | 41.9 | 0.702 |  |  | 99.2 | 749.3 | 0.991 | -8 | 47.84 | 98 | 28 | 1.006 | 173.73 | 195 | 8730 | 198.54 | 48.82 | -47 | 17.12 | 43.57 | 40.99 | 45.33 | 44 | 54 | 69 | 77 | 37.25 | 89 | 88
6149 | 1742 | 268.5 | 48.7 | 81.2 | 95.2 | 70 | 55.2 | 186.5 | 95.1 | 217.1 | 198.6 | 43.1 | 11.5 | 30 | 0.058 | 104 | 30 | 15.403 | 434.6 | 205 | 199.7 | 98.6 | 41.9 | 0.698 |  |  | 99.3 | 749.3 | 0.991 | -8 | 58.43 | 98 | 28 | 1.003 | 173.73 | 203 | 8800 | 197.91 | 48.12 | -47.12 | 16.94 | 43.41 | 40.94 | 45.23 | 44 | 54 | 69 | 77 | 37.25 | 89 | 84
6150 | 1743 | 267.5 | 48.6 | 81.2 | 95.2 | 70 | 55.2 | 186.3 | 95.1 | 216.9 | 198.7 | 43 | 11.5 | 30 | 0.063 | 104 | 30 | 15.395 | 434.9 | 205 | 199.5 | 98.6 | 41.9 | 0.697 |  |  | 99.2 | 749.4 | 0.987 | -8 | 60.39 | 98 | 28 | 1.002 | 174.12 | 201 | 8850 | 196.61 | 48.4 | -47.06 | 17.06 | 43.29 | 40.91 | 44.92 | 44 | 54 | 69 | 77 | 37.25 | 90 | 97
6151 | 1748 | 267.6 | 49.1 | 81.2 | 95.1 | 70 | 55.2 | 186.5 | 95.1 | 217.1 | 198.8 | 42.9 | 11.5 | 30 | 0.066 | 104 | 30 | 15.312 | 435.1 | 205 | 199.6 | 98.6 | 41.9 | 0.698 |  |  | 99.2 | 749.6 | 0.989 | -8 | 58.04 | 98 | 28 | 0.994 | 174.12 | 194 | 8680 | 198.86 | 48.32 | -46.94 | 16.88 | 43.49 | 40.95 | 44.83 | 44 | 54 | 69 | 77 | 37.25 | 88 | 93
6152 | 1753 | 269.2 | 49.4 | 81.2 | 95.1 | 70 | 55.1 | 186.8 | 95 | 217.5 | 198.6 | 42.9 | 11.5 | 30 | 0.051 | 104 | 30 | 15.315 | 434.8 | 205 | 199.9 | 98.6 | 41.9 | 0.698 |  |  | 99.3 | 749.7 | 0.991 | -8 | 50.59 | 98 | 28 | 1.004 | 174.51 | 195 | 9530 | 199.52 | 48.92 | -46.94 | 17 | 43.42 | 40.91 | 44.72 | 44 | 54 | 69 | 77 | 37.25 | 87 | 88
6153 | 1753 | 270.7 | 49.4 | 81.2 | 95.1 | 70 | 55.1 | 187 | 95.1 | 217.8 | 197.8 | 42.9 | 11.5 | 30 | 0.038 | 104 | 30 | 15.405 | 434.3 | 205 | 200.1 | 98.6 | 41.9 | 0.699 |  |  | 99.3 | 749.7 | 0.991 | -8 | 43.92 | 98 | 28 | 0.991 | 173.73 | 197 | 9240 | 197.25 | 48.62 | -47 | 16.88 | 43.51 | 41.07 | 44.83 | 44 | 54 | 69 | 77 | 37.25 | 88 | 82
6154 | 1753 | 269.8 | 50 | 81.2 | 95.1 | 70 | 55.1 | 186.8 | 95.1 | 217.6 | 198.2 | 43 | 11.5 | 30 | 0.045 | 104 | 30 | 15.377 | 434.3 | 205 | 199.7 | 98.6 | 41.9 | 0.699 |  |  | 99.3 | 749.7 | 0.99 | -8 | 57.65 | 98 | 28 | 0.993 | 174.9 | 200 | 8120 | 196.61 | 49.37 | -46.94 | 16.94 | 43.62 | 41.08 | 45.12 | 44 | 54 | 69 | 77 | 37.25 | 88 | 85
6155 | 1754 | 270.3 | 50.2 | 81.2 | 95.2 | 70 | 55.1 | 186.7 | 95.1 | 217.5 | 198.6 | 43 | 11.5 | 30 | 0.046 | 104 | 30 | 15.421 | 434.4 | 205 | 200 | 98.6 | 41.9 | 0.7 |  |  | 99.3 | 749.6 | 0.989 | -8 | 52.16 | 98 | 28 | 1.002 | 174.9 | 204 | 8580 | 199.52 | 48.71 | -47 | 17.06 | 43.48 | 40.93 | 45.12 | 44 | 54 | 69 | 77 | 37.25 | 87 | 91
6156 | 1745 | 268.8 | 49.4 | 81.2 | 95.2 | 70 | 55.1 | 186.9 | 95.1 | 217.6 | 198 | 43 | 11.5 | 30 | 0.042 | 104 | 30 | 15.469 | 434.5 | 205 | 200 | 98.6 | 41.9 | 0.699 |  |  | 99.3 | 749.6 | 0.992 | -8 | 42.75 | 98 | 28 | 1.002 | 173.33 | 195 | 7900 | 199.18 | 47.51 | -46.94 | 17 | 43.58 | 41.1 | 45.12 | 44 | 54 | 69 | 77 | 37.25 | 84 | 93
6157 | 1750 | 269.4 | 49.4 | 81.2 | 95.1 | 70 | 55.1 | 186.9 | 95.1 | 217.6 | 198.1 | 43 | 11.5 | 30 | 0.057 | 104 | 30 | 15.387 | 434 | 205 | 199.3 | 98.6 | 41.9 | 0.697 |  |  | 99.3 | 749.5 | 0.987 | -8 | 54.51 | 98 | 28 | 0.999 | 173.73 | 200 | 8870 | 197.91 | 49.24 | -46.81 | 16.75 | 43.61 | 41.16 | 45.23 | 44 | 54 | 69 | 77 | 37.25 | 87 | 90
6158 | 1743 | 267.9 | 48.5 | 81.2 | 95.1 | 70 | 55.1 | 186.7 | 95.1 | 217.4 | 198.3 | 43 | 11.5 | 30 | 0.067 | 104 | 30 | 15.415 | 434.8 | 205 | 199.2 | 98.6 | 41.9 | 0.697 |  |  | 99.3 | 749.4 | 0.994 | -8 | 58.04 | 98 | 28 | 1.002 | 173.73 | 193 | 9290 | 196.93 | 49.29 | -46.75 | 16.81 | 43.47 | 40.99 | 45.03 | 44 | 54 | 69 | 77 | 37.25 | 88 | 87
6159 | 1749 | 267 | 49.4 | 81.2 | 95.1 | 70 | 55.1 | 186.4 | 95.1 | 217.1 | 198.3 | 43 | 11.5 | 30 | 0.068 | 103.9 | 30 | 15.269 | 435.1 | 205 | 199.1 | 98.6 | 41.9 | 0.695 |  |  | 99.3 | 749.4 | 0.985 | -8 | 59.22 | 98 | 28 | 0.999 | 173.33 | 195 | 8900 | 197.25 | 49.26 | -46.88 | 16.75 | 43.67 | 41.17 | 44.92 | 44 | 54 | 69 | 77 | 37.25 | 89 | 84
6160 | 1759 | 270.2 | 50 | 81.2 | 95.1 | 70 | 55.1 | 187 | 95.1 | 217.8 | 198.6 | 43 | 11.5 | 30 | 0.048 | 104 | 30 | 15.343 | 433.6 | 205 | 199.9 | 98.6 | 41.9 | 0.699 |  |  | 99.3 | 749.4 | 0.991 | -8 | 55.29 | 98 | 28 | 0.998 | 174.51 | 201 | 9190 | 197.25 | 49.49 | -47 | 17 | 43.48 | 41.01 | 44.92 | 44 | 54 | 69 | 77 | 37.25 | 89 | 85
6161 | 1764 | 272.7 | 51.1 | 81.2 | 95.1 | 70 | 55.1 | 187.4 | 95.1 | 218.5 | 198 | 43 | 11.5 | 30 | 0.03 | 104.1 | 30 | 15.522 | 432.8 | 205 | 200.3 | 98.6 | 41.9 | 0.701 |  |  | 99.3 | 749.4 | 0.985 | -8 | 41.96 | 98 | 28 | 0.992 | 173.33 | 197 | 8680 | 199.52 | 48.21 | -47 | 16.75 | 43.6 | 41.13 | 44.92 | 44 | 54 | 69 | 77 | 37.25 | 85 | 90
6162 | 1753 | 272.5 | 49.5 | 81.2 | 95.1 | 70 | 55.1 | 187.4 | 95.1 | 218.3 | 197.7 | 43.1 | 11.5 | 30 | 0.027 | 104.1 | 30 | 15.549 | 432.9 | 205 | 200.1 | 98.6 | 41.9 | 0.701 |  |  | 99.2 | 749.3 | 0.992 | -8 | 45.1 | 97 | 28 | 0.992 | 172.94 | 196 | 8290 | 201.45 | 48.31 | -47 | 16.94 | 43.51 | 41.2 | 45.33 | 44 | 54 | 69 | 77 | 37.25 | 89 | 92
6163 | 1743 | 269.9 | 48.9 | 81.2 | 95.1 | 70 | 55.1 | 186.6 | 95.1 | 217.2 | 197.8 | 43.1 | 11.5 | 30 | 0.038 | 104 | 30 | 15.432 | 434.3 | 205 | 199.8 | 98.6 | 41.9 | 0.7 |  |  | 99.3 | 749.2 | 0.991 | -8 | 48.24 | 97 | 28 | 0.995 | 173.33 | 200 | 9120 | 196.61 | 48.14 | -46.94 | 17 | 43.57 | 40.95 | 45.33 | 44 | 54 | 69 | 77 | 37.25 | 88 | 91
6164 | 1747 | 268.3 | 49.6 | 81.2 | 95.1 | 70 | 55.1 | 186 | 95.1 | 216.6 | 198.2 | 43.1 | 11.5 | 30 | 0.057 | 104 | 30 | 15.313 | 434.6 | 205 | 199.4 | 98.6 | 41.9 | 0.699 |  |  | 99.3 | 749.1 | 0.991 | -8 | 58.43 | 98 | 28 | 1.006 | 173.73 | 195 | 8650 | 198.23 | 49.4 | -46.94 | 16.94 | 43.56 | 41.07 | 45.23 | 44 | 54 | 69 | 77 | 37.25 | 90 | 87
6165 | 1745 | 268.2 | 49 | 81.2 | 95.1 | 70 | 55.1 | 186 | 95.1 | 216.5 | 198.7 | 43 | 11.5 | 30 | 0.059 | 104 | 30 | 15.322 | 434.7 | 205 | 199.6 | 98.6 | 41.9 | 0.698 |  |  | 99.2 | 749.2 | 0.992 | -8 | 59.22 | 98 | 28 | 0.995 | 173.73 | 204 | 8140 | 197.25 | 48.38 | -47 | 17.06 | 43.52 | 41.04 | 45.12 | 44 | 54 | 69 | 77 | 37.25 | 91 | 80
6166 | 1751 | 268 | 49.8 | 81.2 | 95.1 | 70 | 55.1 | 186.3 | 95.1 | 217 | 198.8 | 43 | 11.5 | 30 | 0.053 | 104 | 30 | 15.38 | 435.1 | 205 | 200 | 98.6 | 41.9 | 0.699 |  |  | 99.2 | 749.4 | 0.984 | -8 | 51.76 | 98 | 28 | 1.006 | 174.12 | 199 | 9040 | 199.52 | 48.27 | -46.94 | 17.12 | 43.34 | 41.05 | 44.83 | 44 | 54 | 69 | 77 | 37.25 | 88 | 86
6167 | 1748 | 269.2 | 49.5 | 81.2 | 95.1 | 70 | 55.1 | 186.5 | 95 | 217.2 | 198 | 43 | 11.5 | 30 | 0.042 | 104 | 30 | 15.439 | 434.8 | 205 | 200.1 | 98.6 | 41.9 | 0.699 |  |  | 99.2 | 749.5 | 0.992 | -8 | 40.39 | 97 | 28 | 0.993 | 173.33 | 198 | 8970 | 196.93 | 48.35 | -47 | 17.12 | 43.38 | 41.13 | 44.92 | 44 | 54 | 69 | 77 | 36.86 | 89 | 90
6168 | 1755 | 270.6 | 49.8 | 81.2 | 95.1 | 70 | 55.1 | 186.8 | 95 | 217.7 | 198.5 | 43 | 11.5 | 30 | 0.04 | 104.1 | 30 | 15.437 | 434 | 205 | 200.1 | 98.6 | 41.9 | 0.699 |  |  | 99.3 | 749.5 | 0.99 | -8 | 56.08 | 98 | 28 | 1.01 | 174.12 | 200 | 8970 | 197.25 | 49.35 | -47 | 17.19 | 43.38 | 41.09 | 45.03 | 44 | 54 | 69 | 77 | 37.25 | 88 | 89
6169 | 1757 | 271.8 | 50.4 | 81.2 | 95.1 | 70 | 55.1 | 187.2 | 95.1 | 218.1 | 197.9 | 43 | 11.5 | 30 | 0.031 | 104.1 | 30 | 15.556 | 434.2 | 205 | 200.3 | 98.6 | 41.9 | 0.701 |  |  | 99.3 | 749.5 | 0.986 | -8 | 41.96 | 98 | 28 | 0.99 | 172.94 | 195 | 8070 | 202.1 | 48.63 | -47.12 | 17.12 | 43.26 | 41 | 45.03 | 44 | 54 | 69 | 77 | 37.25 | 89 | 94
6170 | 1747 | 270.5 | 49.4 | 81.2 | 95.1 | 70 | 55.1 | 186.9 | 95.1 | 217.5 | 197.7 | 43 | 11.5 | 30 | 0.034 | 104 | 30 | 15.505 | 434.7 | 205 | 200.1 | 98.6 | 41.9 | 0.699 |  |  | 99.3 | 749.4 | 0.99 | -8 | 43.14 | 98 | 28 | 1.005 | 173.33 | 196 | 8950 | 197.25 | 48.83 | -47 | 17.06 | 43.25 | 41.01 | 45.23 | 44 | 54 | 69 | 77 | 37.25 | 88 | 90
6171 | 1745 | 268.4 | 49.4 | 81.2 | 95.1 | 70 | 55.1 | 186.5 | 95.1 | 217.2 | 197.9 | 43.1 | 11.5 | 30 | 0.053 | 104 | 30 | 15.386 | 435.8 | 205 | 199.5 | 98.6 | 41.9 | 0.697 |  |  | 99.3 | 749.4 | 0.988 | -8 | 56.86 | 98 | 28 | 1 | 173.33 | 194 | 8160 | 196.61 | 47.61 | -47 | 16.94 | 43.47 | 41.01 | 45.33 | 44 | 54 | 69 | 77 | 37.25 | 87 | 86
6172 | 1741 | 267.3 | 48.5 | 81.2 | 95.1 | 70 | 55.1 | 186.3 | 95.1 | 216.9 | 198.4 | 43 | 11.5 | 30 | 0.063 | 104 | 30 | 15.335 | 436.1 | 205 | 199.4 | 98.6 | 41.9 | 0.694 |  |  | 99.2 | 749.4 | 0.982 | -8 | 59.22 | 98 | 28 | 1.007 | 173.73 | 194 | 9310 | 197.91 | 49.46 | -47 | 16.88 | 43.48 | 40.97 | 45.23 | 44 | 54 | 69 | 77 | 37.25 | 87 | 85
6173 | 1745 | 267.6 | 48.6 | 81.2 | 95.1 | 70 | 55.1 | 186.5 | 95 | 217.2 | 198.6 | 43 | 11.5 | 30 | 0.066 | 103.9 | 30 | 15.305 | 436.2 | 205 | 199.4 | 98.6 | 41.9 | 0.696 |  |  | 99.2 | 749.4 | 0.994 | -8 | 56.47 | 98 | 28 | 1.001 | 174.51 | 194 | 8850 | 196.93 | 49.27 | -46.81 | 16.75 | 43.44 | 41.06 | 44.92 | 44 | 54 | 69 | 77 | 37.25 | 89 | 87
6174 | 1751 | 268.5 | 49.4 | 81.2 | 95 | 70 | 55.1 | 186.6 | 95 | 217.3 | 198.7 | 42.9 | 11.5 | 30 | 0.057 | 104 | 30 | 15.327 | 434.3 | 205 | 199.9 | 98.6 | 41.9 | 0.698 |  |  | 99.3 | 749.4 | 0.984 | -8 | 49.41 | 98 | 28 | 0.999 | 174.12 | 202 | 8650 | 196.93 | 48.42 | -46.94 | 16.81 | 43.49 | 41.08 | 44.92 | 44 | 54 | 69 | 77 | 37.25 | 89 | 88
6175 | 1760 | 271.7 | 50.2 | 81.2 | 95.1 | 70 | 55.1 | 187 | 95 | 217.9 | 198 | 42.9 | 11.5 | 30 | 0.036 | 104.1 | 30 | 15.465 | 433 | 205 | 200.3 | 98.6 | 41.9 | 0.701 |  |  | 99.3 | 749.4 | 0.994 | -8 | 43.53 | 98 | 28 | 0.989 | 173.33 | 201 | 8240 | 197.25 | 48.4 | -46.81 | 17 | 43.51 | 41.15 | 44.92 | 44 | 54 | 69 | 77 | 37.25 | 90 | 87
6176 | 1751 | 271 | 49.7 | 81.2 | 95.1 | 70 | 55.1 | 187 | 95 | 217.9 | 197.6 | 43 | 11.5 | 30 | 0.034 | 104 | 30 | 15.485 | 433.7 | 205 | 200 | 98.6 | 41.9 | 0.701 |  |  | 99.3 | 749.4 | 0.988 | -8 | 43.53 | 98 | 28 | 1.003 | 173.33 | 195 | 8240 | 200.16 | 48.69 | -46.88 | 16.94 | 43.39 | 40.99 | 45.12 | 44 | 54 | 69 | 77 | 37.25 | 89 | 93
6177 | 1752 | 270.7 | 49.7 | 81.2 | 95 | 70 | 55.1 | 186.9 | 95.1 | 217.7 | 197.8 | 43.1 | 11.5 | 30 | 0.044 | 104 | 30 | 15.45 | 434 | 205 | 199.7 | 98.6 | 41.9 | 0.7 |  |  | 99.3 | 749.3 | 0.991 | -8 | 49.02 | 98 | 28 | 0.997 | 173.33 | 198 | 8530 | 196.93 | 48.77 | -46.94 | 17 | 43.48 | 41 | 45.33 | 44 | 54 | 69 | 77 | 37.25 | 88 | 86
6178 | 1745 | 268.1 | 49.3 | 81.2 | 95.1 | 70 | 55.1 | 186.1 | 95.1 | 216.8 | 197.8 | 43.1 | 11.5 | 30 | 0.048 | 104 | 30 | 15.441 | 434.6 | 205 | 199.6 | 98.6 | 41.9 | 0.698 |  |  | 99.3 | 749.3 | 0.99 | -8 | 45.88 | 98 | 28 | 0.991 | 173.33 | 195 | 9040 | 196.61 | 48.47 | -47 | 17.19 | 43.61 | 41.16 | 45.23 | 44 | 54 | 69 | 77 | 37.25 | 88 | 84
6179 | 1744 | 268 | 49.1 | 81.2 | 95 | 70 | 55.1 | 186.1 | 95.1 | 216.7 | 198.4 | 43.1 | 11.5 | 30 | 0.055 | 104 | 30 | 15.413 | 434.2 | 205 | 199.7 | 98.6 | 41.9 | 0.698 |  |  | 99.2 | 749.4 | 0.988 | -8 | 56.08 | 98 | 28 | 0.999 | 174.12 | 196 | 8800 | 198.23 | 48.25 | -46.94 | 17 | 43.55 | 41.13 | 45.23 | 44 | 54 | 69 | 77 | 37.25 | 88 | 93
6180 | 1747 | 267.7 | 48.9 | 81.2 | 95.1 | 70 | 55.1 | 186.3 | 95.1 | 217 | 198.5 | 43 | 11.5 | 30 | 0.054 | 104 | 30 | 15.384 | 434.6 | 205 | 199.6 | 98.6 | 41.9 | 0.698 |  |  | 99.2 | 749.5 | 0.992 | -8 | 57.65 | 98 | 28 | 1.005 | 174.12 | 199 | 8360 | 198.23 | 48.28 | -46.94 | 17 | 43.65 | 41.09 | 45.12 | 44 | 54 | 69 | 77 | 37.25 | 89 | 90
6181 | 1754 | 269.2 | 50 | 81.2 | 95.1 | 70 | 55.1 | 186.8 | 95.1 | 217.7 | 197.7 | 43 | 11.5 | 30 | 0.042 | 104 | 30 | 15.426 | 434.5 | 205 | 199.6 | 98.6 | 41.9 | 0.699 |  |  | 99.2 | 749.7 | 0.989 | -8 | 45.88 | 98 | 28 | 0.995 | 172.55 | 195 | 9090 | 199.84 | 48.24 | -46.94 | 16.94 | 43.66 | 41.09 | 45.03 | 44 | 54 | 69 | 77 | 37.25 | 88 | 89
6182 | 1754 | 270.7 | 49.6 | 81.2 | 95.1 | 70 | 55.1 | 187 | 95.1 | 217.8 | 197.5 | 43 | 11.5 | 30 | 0.034 | 104 | 30 | 15.435 | 434.5 | 205 | 199.7 | 98.6 | 41.9 | 0.7 |  |  | 99.3 | 749.7 | 0.992 | -8 | 44.31 | 98 | 28 | 0.987 | 172.94 | 200 | 9140 | 196.93 | 48.58 | -47.06 | 16.94 | 43.42 | 41.14 | 45.03 | 44 | 54 | 69 | 77 | 37.25 | 90 | 93
6183 | 1749 | 269.4 | 49.4 | 81.2 | 95.2 | 70 | 55.1 | 186.6 | 95.1 | 217.3 | 197.8 | 43.1 | 11.5 | 30 | 0.045 | 104 | 30 | 15.374 | 434.7 | 205 | 199.5 | 98.6 | 41.9 | 0.699 |  |  | 99.3 | 749.7 | 0.991 | -8 | 50.2 | 98 | 28 | 0.994 | 173.73 | 195 | 8990 | 198.54 | 48.77 | -47 | 17.06 | 43.55 | 41.06 | 45.23 | 44 | 54 | 69 | 77 | 37.25 | 88 | 90
6184 | 1750 | 269.8 | 49.4 | 81.2 | 95.1 | 70 | 55.1 | 186.5 | 95.1 | 217.3 | 198 | 43.1 | 11.5 | 30 | 0.044 | 104 | 30 | 15.396 | 434.7 | 205 | 199.7 | 98.6 | 41.9 | 0.699 |  |  | 99.3 | 749.6 | 0.992 | -8 | 52.16 | 98 | 28 | 0.999 | 173.73 | 201 | 9070 | 196.93 | 47.45 | -47 | 17.19 | 43.43 | 41.15 | 45.12 | 44 | 54 | 69 | 77 | 37.25 | 90 | 81
6185 | 1747 | 269.9 | 49.1 | 81.1 | 95.2 | 70 | 55.1 | 186.6 | 95.1 | 217.2 | 197.6 | 43.1 | 11.5 | 30 | 0.036 | 104 | 30 | 15.389 | 434.2 | 205 | 199.8 | 98.6 | 41.9 | 0.701 |  |  | 99.3 | 749.6 | 0.988 | -8 | 44.71 | 98 | 28 | 0.995 | 172.94 | 195 | 8120 | 201.45 | 47.96 | -47 | 17 | 43.63 | 41.09 | 45.12 | 44 | 54 | 69 | 77 | 36.86 | 85 | 87
6186 | 1750 | 269.5 | 49.7 | 81.1 | 95.1 | 70 | 55 | 186.3 | 95.1 | 216.9 | 197.5 | 43 | 11.5 | 30 | 0.046 | 104 | 30 | 15.378 | 434.9 | 205 | 199.3 | 98.6 | 41.9 | 0.699 |  |  | 99.2 | 749.7 | 0.986 | -8 | 49.8 | 98 | 28 | 0.999 | 172.94 | 197 | 8680 | 197.59 | 47.48 | -46.94 | 16.81 | 43.47 | 41.07 | 45.12 | 44 | 54 | 69 | 77 | 37.25 | 88 | 90
6187 | 1741 | 267.8 | 48.9 | 81.1 | 95.1 | 70 | 55 | 186.2 | 95.1 | 216.7 | 197.5 | 43 | 11.5 | 30 | 0.048 | 104 | 30 | 15.385 | 435.3 | 205 | 199.2 | 98.6 | 41.9 | 0.699 |  |  | 99.2 | 749.8 | 0.987 | -8 | 51.37 | 98 | 28 | 0.998 | 173.33 | 196 | 8770 | 199.52 | 47.95 | -47.06 | 17 | 43.59 | 41.04 | 45.12 | 44 | 54 | 69 | 77 | 37.25 | 89 | 92
6188 | 1748 | 267.9 | 48.9 | 81.1 | 95.1 | 70 | 55 | 186.4 | 95 | 217.1 | 197.7 | 43 | 11.5 | 30 | 0.051 | 104 | 30 | 15.394 | 434.8 | 205 | 199.1 | 98.6 | 41.9 | 0.699 |  |  | 99.2 | 749.9 | 0.995 | -8 | 56.86 | 98 | 28 | 1.001 | 172.94 | 194 | 8630 | 196.93 | 47.86 | -47.12 | 16.94 | 43.21 | 40.99 | 45.03 | 44 | 54 | 69 | 77 | 37.25 | 87 | 91
6189 | 1748 | 268.2 | 49.1 | 81.1 | 95.1 | 70 | 54.9 | 186.4 | 95 | 217 | 197.4 | 43 | 11.5 | 30 | 0.044 | 104 | 30 | 15.432 | 435.7 | 205 | 199.3 | 98.6 | 41.9 | 0.7 |  |  | 99.3 | 749.9 | 0.993 | -8 | 44.71 | 98 | 28 | 0.993 | 172.55 | 197 | 8800 | 196.93 | 47.28 | -47.06 | 17.06 | 43.44 | 40.89 | 44.92 | 44 | 54 | 69 | 77 | 37.25 | 88 | 89
6190 | 1752 | 269 | 49.6 | 81.1 | 95.1 | 70 | 54.9 | 186.4 | 95 | 217.1 | 197.4 | 43 | 11.5 | 30 | 0.046 | 104 | 30 | 15.36 | 436 | 205 | 199.1 | 98.6 | 41.9 | 0.7 |  |  | 99.3 | 749.9 | 0.988 | -8 | 51.76 | 98 | 28 | 1.008 | 172.94 | 195 | 8430 | 199.84 | 47.54 | -46.94 | 17 | 43.17 | 41.01 | 45.03 | 44 | 54 | 69 | 77 | 37.25 | 86 | 81
6191 | 1746 | 268 | 48.9 | 81.1 | 95.1 | 70 | 54.9 | 186.5 | 95 | 217 | 197.5 | 43 | 11.5 | 30 | 0.047 | 104 | 30 | 15.37 | 436.3 | 205 | 199.2 | 98.6 | 41.9 | 0.699 |  |  | 99.3 | 749.8 | 0.988 | -8 | 43.92 | 98 | 28 | 0.989 | 173.73 | 199 | 8770 | 197.91 | 48.04 | -47 | 16.94 | 43.33 | 41.02 | 45.03 | 44 | 54 | 69 | 77 | 37.25 | 88 | 88
6192 | 1748 | 268.1 | 49.1 | 81.1 | 95.1 | 70 | 54.9 | 186.6 | 95 | 217.2 | 197.9 | 43 | 11.5 | 30 | 0.053 | 104 | 30 | 15.371 | 436.2 | 205 | 199.1 | 98.6 | 41.9 | 0.699 |  |  | 99.3 | 749.8 | 0.983 | -8 | 55.29 | 98 | 28 | 0.999 | 174.12 | 194 | 7970 | 200.16 | 47.95 | -46.88 | 17.06 | 43.55 | 40.97 | 45.03 | 44 | 54 | 69 | 77 | 37.25 | 85 | 92
6193 | 1752 | 267.7 | 49.6 | 81.1 | 95.1 | 70 | 54.8 | 186.2 | 95 | 216.9 | 198.1 | 43 | 11.5 | 30 | 0.059 | 104 | 30 | 15.329 | 436.8 | 205 | 199.1 | 98.6 | 41.9 | 0.698 |  |  | 99.3 | 749.8 | 0.994 | -8 | 52.55 | 98 | 28 | 0.993 | 173.33 | 199 | 8140 | 197.91 | 48.15 | -47.12 | 17 | 43.35 | 41.11 | 44.92 | 44 | 54 | 69 | 77 | 37.25 | 86 | 91
6194 | 1752 | 268.9 | 49.4 | 81.1 | 95.1 | 70 | 54.8 | 186.5 | 95 | 217.2 | 197.7 | 42.9 | 11.5 | 30 | 0.047 | 104 | 30 | 15.353 | 436.4 | 205 | 199.4 | 98.6 | 41.9 | 0.699 |  |  | 99.3 | 749.8 | 0.992 | -8 | 44.71 | 98 | 28 | 0.997 | 173.33 | 194 | 9970 | 200.16 | 47.44 | -47.06 | 16.75 | 43.56 | 41.14 | 44.92 | 44 | 54 | 69 | 77 | 37.25 | 88 | 95
6195 | 1747 | 268.6 | 48.7 | 81.1 | 95 | 70 | 54.8 | 186.6 | 95 | 217.2 | 197.6 | 43 | 11.5 | 30 | 0.049 | 104 | 30 | 15.327 | 436.4 | 205 | 199.1 | 98.6 | 41.8 | 0.698 |  |  | 99.3 | 749.8 | 0.997 | -8 | 48.63 | 98 | 28 | 0.996 | 172.94 | 201 | 8800 | 200.16 | 47.68 | -46.81 | 16.94 | 43.56 | 41.17 | 45.03 | 44 | 54 | 69 | 77 | 37.25 | 88 | 86
6196 | 1748 | 268.3 | 48.8 | 81.1 | 95 | 70 | 54.8 | 186.4 | 95 | 217.1 | 197.8 | 43 | 11.5 | 30 | 0.056 | 104 | 30 | 15.353 | 435.8 | 205 | 198.9 | 98.6 | 41.8 | 0.698 |  |  | 99.3 | 749.8 | 0.993 | -8 | 57.65 | 98 | 28 | 0.996 | 173.33 | 193 | 9530 | 197.91 | 48.08 | -46.81 | 16.81 | 43.54 | 41.2 | 45.03 | 44 | 54 | 69 | 77 | 37.25 | 85 | 81
6197 | 1747 | 267.2 | 49.5 | 81.1 | 95 | 70 | 54.7 | 186.2 | 95 | 216.9 | 198.2 | 42.9 | 11.5 | 30 | 0.065 | 104 | 30 | 15.346 | 436.6 | 205 | 199 | 98.6 | 41.8 | 0.696 |  |  | 99.3 | 749.7 | 0.995 | -8 | 54.12 | 98 | 28 | 0.994 | 174.12 | 201 | 8650 | 196.61 | 48.77 | -47 | 17.12 | 43.56 | 41.16 | 44.92 | 44 | 54 | 69 | 77 | 37.25 | 85 | 86
6198 | 1751 | 267.1 | 49.7 | 81.1 | 95.1 | 70 | 54.7 | 186.2 | 95 | 216.9 | 198.2 | 42.9 | 11.5 | 30 | 0.06 | 104 | 30 | 15.36 | 436.8 | 205 | 199.1 | 98.6 | 41.8 | 0.698 |  |  | 99.3 | 749.8 | 0.989 | -8 | 54.12 | 98 | 28 | 1.01 | 173.73 | 194 | 8460 | 198.54 | 48.56 | -47 | 16.88 | 43.57 | 41.13 | 44.83 | 44 | 54 | 69 | 77 | 37.25 | 88 | 90
6199 | 1746 | 266.3 | 48.6 | 81.1 | 95.1 | 70 | 54.7 | 186.2 | 95 | 216.8 | 198.2 | 42.9 | 11.5 | 30 | 0.055 | 104 | 30.1 | 15.363 | 436.1 | 205 | 199.4 | 98.6 | 41.8 | 0.698 |  |  | 99.3 | 749.9 | 0.988 | -8 | 51.37 | 97 | 28 | 1.002 | 172.55 | 202 | 8190 | 196.93 | 48.08 | -46.94 | 16.81 | 43.63 | 41.26 | 44.83 | 44 | 54 | 69 | 77 | 37.25 | 89 | 90
6200 | 1752 | 268.4 | 49.1 | 81.1 | 95.2 | 70 | 54.7 | 186.7 | 95 | 217.4 | 197.9 | 42.9 | 11.5 | 30 | 0.041 | 104 | 30.1 | 15.466 | 435.2 | 205 | 199.8 | 98.6 | 41.8 | 0.7 |  |  | 99.3 | 750 | 0.995 | -8 | 51.37 | 98 | 28 | 0.996 | 172.94 | 196 | 8530 | 201.77 | 47.6 | -46.94 | 17 | 43.62 | 41.13 | 44.92 | 44 | 54 | 69 | 77 | 37.25 | 88 | 90
6201 | 1750 | 268.4 | 49 | 81.1 | 95.1 | 70 | 54.7 | 186.7 | 95 | 217.4 | 197.7 | 43 | 11.5 | 30 | 0.044 | 104 | 30.1 | 15.429 | 436.5 | 205 | 199.5 | 98.6 | 41.9 | 0.699 |  |  | 99.3 | 750 | 0.991 | -8 | 52.94 | 97 | 28 | 1.005 | 172.55 | 199 | 8920 | 197.91 | 48.54 | -46.81 | 17 | 43.52 | 41.16 | 45.23 | 44 | 54 | 69 | 77 | 37.25 | 87 | 88
6202 | 1748 | 267.2 | 49.1 | 81.1 | 95.1 | 70 | 54.7 | 186.5 | 95 | 217.2 | 198 | 43 | 11.5 | 30 | 0.061 | 104 | 30.1 | 15.317 | 436.4 | 205 | 199.1 | 98.6 | 41.9 | 0.698 |  |  | 99.3 | 750 | 0.994 | -8 | 56.86 | 98 | 28 | 0.996 | 173.73 | 193 | 8630 | 198.23 | 47.51 | -46.75 | 17 | 43.54 | 41.22 | 45.23 | 44 | 54 | 69 | 77 | 37.25 | 87 | 86
6203 | 1753 | 267.8 | 49.4 | 81.1 | 95.1 | 70 | 54.6 | 186.6 | 95 | 217.4 | 198.2 | 43 | 11.5 | 30 | 0.062 | 104 | 30.1 | 15.267 | 436.4 | 205 | 199.1 | 98.6 | 41.9 | 0.697 |  |  | 99.3 | 750.1 | 0.991 | -8 | 59.22 | 98 | 28 | 1.004 | 173.33 | 203 | 8990 | 197.91 | 49.42 | -46.94 | 16.88 | 43.52 | 41.15 | 45.12 | 44 | 54 | 69 | 77 | 37.25 | 89 | 83
6204 | 1754 | 268.3 | 49.8 | 81.1 | 95.1 | 70 | 54.6 | 186.7 | 95 | 217.5 | 198.9 | 43 | 11.5 | 30 | 0.057 | 104 | 30.1 | 15.337 | 435.4 | 205 | 199.7 | 98.6 | 41.9 | 0.698 |  |  | 99.3 | 750 | 0.985 | -8 | 56.47 | 98 | 28 | 0.996 | 174.51 | 194 | 8460 | 197.25 | 48.24 | -46.88 | 16.75 | 43.57 | 41.24 | 44.92 | 44 | 54 | 69 | 77 | 37.25 | 85 | 89
6205 | 1761 | 271 | 50.1 | 81.1 | 95.1 | 70 | 54.6 | 187.1 | 95 | 218.2 | 198.5 | 43 | 11.5 | 30 | 0.033 | 104.1 | 30.1 | 15.45 | 434 | 205 | 200.5 | 98.6 | 41.9 | 0.702 |  |  | 99.3 | 750 | 0.989 | -8 | 41.18 | 97 | 28 | 0.997 | 174.51 | 196 | 8870 | 198.54 | 48.65 | -47 | 17.25 | 43.48 | 41.09 | 44.92 | 44 | 54 | 69 | 77 | 37.25 | 84 | 87
6206 | 1755 | 271.4 | 49.7 | 81.1 | 95.1 | 70 | 54.6 | 187.4 | 95 | 218.3 | 198 | 43 | 11.5 | 30 | 0.023 | 104.1 | 30 | 15.548 | 434.1 | 205 | 200.6 | 98.6 | 41.8 | 0.702 |  |  | 99.2 | 750 | 0.986 | -8 | 42.35 | 98 | 28 | 0.992 | 173.33 | 197 | 8920 | 198.54 | 48.58 | -47.06 | 17.06 | 43.08 | 41.09 | 45.12 | 44 | 54 | 69 | 77 | 37.25 | 90 | 87
6207 | 1753 | 270.9 | 49.7 | 81.1 | 95 | 70 | 54.6 | 187.1 | 95 | 217.9 | 198 | 43.1 | 11.5 | 30 | 0.033 | 104.1 | 30 | 15.522 | 434.3 | 205 | 200.2 | 98.6 | 41.8 | 0.702 |  |  | 99.2 | 749.8 | 0.991 | -8 | 45.49 | 98 | 28 | 0.998 | 173.33 | 201 | 8430 | 197.25 | 48.66 | -47 | 17 | 43.47 | 41.07 | 45.33 | 44 | 54 | 69 | 77 | 37.25 | 87 | 89
6208 | 1747 | 270.1 | 48.5 | 81.1 | 95.1 | 70 | 54.6 | 187 | 95 | 217.7 | 198 | 43.1 | 11.5 | 30 | 0.037 | 104 | 30 | 15.468 | 435.2 | 205 | 200.1 | 98.6 | 41.8 | 0.699 |  |  | 99.2 | 749.8 | 0.994 | -8 | 43.53 | 98 | 28 | 0.999 | 173.33 | 198 | 9070 | 200.16 | 48.69 | -47.06 | 17.12 | 43.44 | 41.07 | 45.33 | 44 | 54 | 69 | 77 | 37.25 | 86 | 85
6209 | 1752 | 269.8 | 50 | 81.1 | 95.1 | 70 | 54.6 | 186.6 | 95 | 217.3 | 198.1 | 43.1 | 11.5 | 30 | 0.045 | 104 | 30 | 15.453 | 435.2 | 205 | 199.8 | 98.6 | 41.8 | 0.698 |  |  | 99.2 | 749.7 | 0.999 | -8 | 55.69 | 98 | 28 | 1.008 | 174.12 | 195 | 7940 | 199.84 | 48.5 | -47 | 17.06 | 43.43 | 41.02 | 45.33 | 44 | 54 | 69 | 77 | 37.25 | 88 | 83
6210 | 1750 | 270.3 | 49.6 | 81.1 | 95.1 | 70 | 54.6 | 186.6 | 95 | 217.3 | 197.6 | 43.1 | 11.5 | 30 | 0.036 | 104 | 30 | 15.498 | 434.7 | 205 | 199.9 | 98.6 | 41.8 | 0.701 |  |  | 99.3 | 749.7 | 0.991 | -8 | 43.14 | 98 | 28 | 0.993 | 173.33 | 197 | 8680 | 196.93 | 47.65 | -47.12 | 17.19 | 43.42 | 40.98 | 45.23 | 44 | 54 | 69 | 77 | 37.25 | 89 | 89
6211 | 1752 | 270.4 | 49.8 | 81.1 | 95.1 | 70 | 54.6 | 186.5 | 95 | 217.3 | 198 | 43.1 | 11.5 | 30 | 0.047 | 104 | 30.1 | 15.447 | 435.2 | 205 | 199.6 | 98.6 | 41.8 | 0.699 |  |  | 99.3 | 749.7 | 0.982 | -8 | 51.37 | 98 | 28 | 0.991 | 172.94 | 200 | 8820 | 197.25 | 48.71 | -47 | 16.81 | 43.46 | 41.02 | 45.33 | 44 | 54 | 69 | 77 | 37.25 | 87 | 87
6212 | 1744 | 269.6 | 48.5 | 81.1 | 95 | 70 | 54.6 | 186.6 | 95 | 217.2 | 198.3 | 43 | 11.5 | 30 | 0.055 | 104 | 30.1 | 15.458 | 435.6 | 205 | 199.6 | 98.6 | 41.8 | 0.698 |  |  | 99.3 | 749.7 | 0.99 | -8 | 54.51 | 97 | 28 | 1 | 173.73 | 195 | 8190 | 200.16 | 48.65 | -46.88 | 16.81 | 43.43 | 41.06 | 45.03 | 44 | 54 | 69 | 77 | 37.25 | 90 | 91
6213 | 1740 | 266.9 | 48.1 | 81.1 | 95 | 70 | 54.6 | 186.2 | 95 | 216.7 | 198.2 | 43 | 11.5 | 30 | 0.07 | 103.9 | 30.1 | 15.319 | 436.4 | 205 | 199.1 | 98.6 | 41.8 | 0.695 |  |  | 99.3 | 749.7 | 0.993 | -8 | 58.82 | 98 | 28 | 0.994 | 173.33 | 194 | 8650 | 196.61 | 48.74 | -47 | 16.81 | 43.43 | 41.11 | 44.92 | 44 | 54 | 69 | 77 | 37.25 | 89 | 93
6214 | 1737 | 264.4 | 48.1 | 81.1 | 95 | 70 | 54.6 | 185.7 | 95 | 216 | 197.9 | 42.9 | 11.5 | 30 | 0.081 | 103.9 | 30.1 | 15.237 | 437.2 | 205 | 198.6 | 98.6 | 41.8 | 0.692 |  |  | 99.3 | 749.8 | 0.993 | -8 | 59.22 | 98 | 28 | 0.991 | 173.33 | 192 | 8480 | 197.25 | 48.59 | -46.81 | 16.81 | 43.51 | 41.16 | 44.83 | 44 | 54 | 69 | 77 | 37.25 | 89 | 85
6215 | 1739 | 263.5 | 48.1 | 81.1 | 95.1 | 70 | 54.6 | 185.6 | 95 | 215.9 | 198.1 | 42.8 | 11.5 | 30 | 0.079 | 103.9 | 30.1 | 15.182 | 437.7 | 205 | 198.8 | 98.6 | 41.8 | 0.692 |  |  | 99.3 | 749.9 | 0.993 | -8 | 60 | 97 | 28 | 1.001 | 172.94 | 201 | 8650 | 198.23 | 49.55 | -47 | 17.12 | 43.46 | 41.2 | 44.72 | 44 | 54 | 69 | 77 | 37.65 | 89 | 83
6216 | 1748 | 264.6 | 48.9 | 81.1 | 95.1 | 70 | 54.6 | 185.8 | 94.9 | 216.4 | 198.7 | 42.8 | 11.5 | 30 | 0.068 | 103.9 | 30.1 | 15.23 | 436.2 | 205 | 199.6 | 98.6 | 41.8 | 0.695 |  |  | 99.3 | 750 | 0.993 | -8 | 52.55 | 98 | 28 | 1.001 | 174.51 | 203 | 9460 | 196.93 | 49.56 | -47.06 | 17 | 43.55 | 41.13 | 44.62 | 44 | 54 | 69 | 77 | 37.25 | 86 | 86
6217 | 1768 | 270.5 | 50.6 | 81.1 | 95.1 | 70 | 54.6 | 187 | 94.9 | 218.2 | 198.2 | 42.8 | 11.5 | 30 | 0.036 | 104.1 | 30.1 | 15.442 | 434.7 | 205 | 200.5 | 98.6 | 41.8 | 0.701 |  |  | 99.3 | 750.1 | 0.984 | -8 | 39.61 | 97 | 28 | 1.01 | 173.73 | 196 | 9340 | 201.45 | 48.73 | -47.06 | 17.06 | 43.38 | 41.23 | 44.72 | 44 | 54 | 69 | 77 | 37.25 | 87 | 91
6218 | 1757 | 271.8 | 49.7 | 81.1 | 95.1 | 70 | 54.6 | 187.8 | 94.9 | 218.8 | 197.5 | 42.9 | 11.5 | 30 | 0.023 | 104.1 | 30.1 | 15.6 | 433.8 | 205 | 200.5 | 98.6 | 41.8 | 0.701 |  |  | 99.3 | 750.1 | 0.985 | -8 | 40.78 | 97 | 28 | 1.006 | 173.33 | 199 | 9160 | 199.18 | 47.61 | -47.06 | 16.94 | 43.37 | 41.21 | 45.03 | 44 | 54 | 69 | 77 | 37.25 | 88 | 95
6219 | 1748 | 269.6 | 49.1 | 81.1 | 95.1 | 70 | 54.6 | 187 | 95 | 217.8 | 197.9 | 43.1 | 11.5 | 30 | 0.033 | 104.1 | 30.1 | 15.518 | 434.6 | 205 | 200 | 98.6 | 41.8 | 0.699 |  |  | 99.3 | 750.1 | 0.989 | -8 | 43.53 | 97 | 28 | 0.988 | 174.12 | 196 | 8770 | 198.54 | 47.63 | -46.94 | 17.19 | 43.44 | 41.19 | 45.33 | 44 | 54 | 69 | 77 | 37.25 | 90 | 91
6220 | 1748 | 268.5 | 49 | 81.1 | 95.1 | 70 | 54.6 | 186.5 | 95 | 217.2 | 198.4 | 43.1 | 11.5 | 30 | 0.05 | 104 | 30.1 | 15.48 | 435.3 | 205 | 199.8 | 98.6 | 41.8 | 0.697 |  |  | 99.3 | 750.1 | 0.992 | -8 | 57.25 | 98 | 28 | 1.004 | 174.12 | 200 | 8430 | 198.23 | 48.64 | -47 | 17.06 | 43.65 | 41.26 | 45.44 | 44 | 54 | 69 | 77 | 37.25 | 90 | 90
6221 | 1746 | 267.5 | 49 | 81.1 | 95.1 | 70 | 54.6 | 186.3 | 95 | 216.9 | 198.7 | 43.1 | 11.5 | 30 | 0.054 | 104 | 30.1 | 15.45 | 435.7 | 205 | 199.9 | 98.6 | 41.8 | 0.696 |  |  | 99.3 | 750.1 | 0.991 | -8 | 52.16 | 98 | 28 | 0.999 | 174.51 | 195 | 9020 | 196.93 | 48.27 | -47.12 | 16.94 | 43.54 | 41.11 | 45.23 | 44 | 54 | 69 | 77 | 37.25 | 89 | 82
6222 | 1753 | 269 | 49.6 | 81.1 | 95.1 | 70 | 54.6 | 186.4 | 95 | 217.2 | 198.5 | 43.1 | 11.5 | 30 | 0.047 | 104 | 30.1 | 15.413 | 436.5 | 205 | 200.1 | 98.6 | 41.8 | 0.698 |  |  | 99.3 | 750.3 | 0.997 | -8 | 50.2 | 98 | 28 | 0.998 | 174.12 | 200 | 8920 | 197.25 | 47.65 | -46.88 | 16.88 | 43.5 | 41.08 | 45.12 | 44 | 54 | 69 | 77 | 37.25 | 87 | 88
6223 | 1753 | 270.3 | 49.6 | 81.1 | 95.1 | 70 | 54.6 | 186.9 | 95 | 217.8 | 198.1 | 43.1 | 11.5 | 30 | 0.041 | 104.1 | 30.1 | 15.441 | 436.9 | 205 | 200 | 98.6 | 41.8 | 0.701 |  |  | 99.2 | 750.4 | 0.988 | -8 | 49.02 | 98 | 28 | 0.996 | 173.33 | 199 | 8870 | 198.86 | 47.75 | -47 | 16.81 | 43.49 | 41.2 | 45.03 | 44 | 54 | 69 | 77 | 37.25 | 88 | 87
6224 | 1750 | 269.6 | 49.4 | 81.1 | 95.2 | 70 | 54.6 | 186.8 | 95 | 217.6 | 198 | 43.1 | 11.5 | 30 | 0.046 | 104 | 30.1 | 15.408 | 437.3 | 205 | 199.7 | 98.6 | 41.8 | 0.701 |  |  | 99.3 | 750.5 | 0.987 | -8 | 51.76 | 98 | 28 | 0.996 | 173.73 | 200 | 9800 | 196.93 | 48.53 | -46.94 | 16.88 | 43.47 | 41.15 | 45.12 | 44 | 54 | 69 | 77 | 37.25 | 89 | 90
6225 | 1747 | 269.1 | 48.8 | 81.1 | 95.2 | 70 | 54.5 | 186.7 | 95 | 217.3 | 197.9 | 43 | 11.5 | 30 | 0.044 | 104 | 30.1 | 15.399 | 437.4 | 205 | 199.6 | 98.6 | 41.8 | 0.701 |  |  | 99.3 | 750.4 | 0.994 | -8 | 51.37 | 98 | 28 | 0.996 | 173.33 | 196 | 8970 | 200.16 | 48.72 | -46.94 | 17 | 43.59 | 41.05 | 45.12 | 44 | 54 | 69 | 77 | 37.25 | 88 | 90
6226 | 1756 | 270.4 | 50.1 | 81.1 | 95.1 | 70 | 54.5 | 186.8 | 95 | 217.6 | 198.1 | 43 | 11.5 | 30 | 0.041 | 104.1 | 30.1 | 15.419 | 437.2 | 205 | 199.7 | 98.6 | 41.8 | 0.702 |  |  | 99.3 | 750.4 | 0.993 | -8 | 51.37 | 98 | 28 | 1.005 | 173.33 | 202 | 9140 | 198.23 | 48.48 | -47.06 | 17.31 | 43.28 | 41.08 | 45.12 | 44 | 54 | 69 | 77 | 37.25 | 89 | 88
6227 | 1757 | 272.4 | 50.1 | 81.1 | 95.1 | 70 | 54.5 | 187.2 | 95 | 218.2 | 197.6 | 43 | 11.5 | 30 | 0.03 | 104.1 | 30.1 | 15.564 | 437.5 | 205 | 199.9 | 98.6 | 41.8 | 0.702 |  |  | 99.3 | 750.3 | 0.991 | -8 | 45.88 | 97 | 28 | 0.995 | 172.94 | 199 | 8090 | 197.25 | 47.68 | -47 | 17.12 | 43.25 | 40.87 | 45.03 | 44 | 54 | 69 | 77 | 37.25 | 88 | 84
6228 | 1746 | 269.9 | 49.2 | 81.1 | 95 | 70 | 54.5 | 186.8 | 95 | 217.6 | 197.2 | 43 | 11.5 | 30 | 0.045 | 104 | 30.1 | 15.503 | 438.3 | 205 | 199.1 | 98.6 | 41.8 | 0.699 |  |  | 99.3 | 750.2 | 0.987 | -8 | 54.12 | 98 | 28 | 0.999 | 172.55 | 195 | 8160 | 199.52 | 47.54 | -47 | 17.12 | 43.46 | 40.89 | 45.12 | 44 | 54 | 69 | 77 | 37.25 | 90 | 87
6229 | 1743 | 267.9 | 49.2 | 81.1 | 95 | 70 | 54.5 | 186.2 | 95 | 216.8 | 197.5 | 43 | 11.5 | 30 | 0.067 | 103.9 | 30.1 | 15.381 | 439.3 | 205 | 198.6 | 98.6 | 41.8 | 0.697 |  |  | 99.3 | 750.1 | 0.994 | -8 | 58.04 | 97 | 28 | 0.993 | 172.94 | 193 | 8990 | 197.59 | 48.48 | -47 | 17 | 43.31 | 40.91 | 45.12 | 44 | 54 | 69 | 77 | 37.25 | 87 | 88
6230 | 1745 | 266.2 | 49.2 | 81.1 | 95 | 70 | 54.5 | 185.9 | 95 | 216.4 | 197.5 | 42.9 | 11.5 | 30 | 0.074 | 103.9 | 30.1 | 15.255 | 439.8 | 205 | 198.4 | 98.6 | 41.8 | 0.693 |  |  | 99.3 | 750.1 | 0.989 | -8 | 53.73 | 98 | 28 | 0.999 | 173.33 | 202 | 8870 | 197.91 | 49.44 | -46.94 | 16.94 | 43.49 | 40.9 | 45.03 | 44 | 54 | 69 | 77 | 37.25 | 87 | 90
6231 | 1746 | 266.8 | 48.6 | 81.1 | 95 | 70 | 54.5 | 186.1 | 95 | 216.7 | 198.3 | 42.9 | 11.5 | 30 | 0.067 | 103.9 | 30.1 | 15.281 | 437.7 | 205 | 199.1 | 98.6 | 41.8 | 0.695 |  |  | 99.2 | 750 | 0.996 | -8 | 50.59 | 98 | 28 | 0.998 | 174.9 | 201 | 8870 | 197.25 | 48.93 | -47 | 17.06 | 43.3 | 40.95 | 44.83 | 44 | 54 | 69 | 77 | 37.25 | 86 | 89
6232 | 1754 | 268.5 | 49.7 | 81.1 | 95 | 70 | 54.5 | 186.5 | 95 | 217.2 | 198.2 | 42.9 | 11.5 | 30 | 0.049 | 104 | 30.1 | 15.335 | 435.8 | 205 | 199.9 | 98.6 | 41.8 | 0.699 |  |  | 99.3 | 750.1 | 0.994 | -8 | 44.71 | 98 | 28 | 0.992 | 173.73 | 202 | 7920 | 197.25 | 48.05 | -46.94 | 17.12 | 43.29 | 40.89 | 44.72 | 44 | 54 | 69 | 77 | 37.25 | 88 | 88
6233 | 1754 | 269.9 | 49.4 | 81.1 | 95 | 70 | 54.6 | 187 | 95 | 217.9 | 198 | 42.9 | 11.5 | 30 | 0.039 | 104 | 30.1 | 15.403 | 434.1 | 205 | 200.1 | 98.6 | 41.8 | 0.701 |  |  | 99.3 | 750 | 0.989 | -8 | 45.49 | 98 | 28 | 1.023 | 173.73 | 200 | 8630 | 197.25 | 48.51 | -47 | 17.12 | 43.42 | 41.05 | 44.92 | 44 | 54 | 69 | 77 | 37.25 | 90 | 85
6234 | 1755 | 270.1 | 49.7 | 81.1 | 95 | 70 | 54.6 | 186.9 | 95 | 217.9 | 198.1 | 43 | 11.5 | 30 | 0.042 | 104 | 30.1 | 15.42 | 435 | 205 | 200 | 98.6 | 41.8 | 0.702 |  |  | 99.3 | 749.9 | 0.993 | -8 | 50.98 | 97 | 28 | 0.987 | 171.37 | 195 | 8770 | 198.54 | 48.66 | -47 | 16.81 | 43.44 | 40.95 | 45.12 | 44 | 54 | 69 | 77 | 37.25 | 90 | 84
6235 | 1752 | 270 | 49.7 | 81.1 | 94.9 | 70 | 54.6 | 186.9 | 95 | 217.7 | 198 | 43.1 | 11.5 | 30 | 0.039 | 104 | 30.1 | 15.473 | 435.5 | 205 | 200 | 98.6 | 41.8 | 0.701 |  |  | 99.2 | 749.8 | 0.992 | -8 | 44.71 | 97 | 28 | 0.988 | 172.94 | 199 | 8700 | 197.25 | 47.37 | -47 | 16.94 | 43.52 | 41.11 | 45.23 | 44 | 54 | 69 | 77 | 37.25 | 89 | 90
6236 | 1751 | 270.8 | 49.1 | 81.1 | 95 | 70 | 54.6 | 186.8 | 95 | 217.7 | 198.1 | 43.1 | 11.5 | 30 | 0.044 | 104.1 | 30.1 | 15.46 | 435 | 205 | 199.8 | 98.6 | 41.8 | 0.701 |  |  | 99.2 | 749.7 | 0.985 | -8 | 51.76 | 97 | 28 | 0.995 | 173.73 | 195 | 9340 | 198.54 | 48.74 | -46.88 | 16.88 | 43.44 | 40.99 | 45.23 | 44 | 54 | 69 | 77 | 37.25 | 87 | 92
6237 | 1752 | 270.4 | 49.5 | 81.1 | 95 | 70 | 54.6 | 186.6 | 95 | 217.4 | 198.4 | 43.1 | 11.5 | 30 | 0.056 | 104 | 30.1 | 15.442 | 433.9 | 205 | 199.7 | 98.6 | 41.8 | 0.7 |  |  | 99.3 | 749.7 | 0.987 | -8 | 55.69 | 97 | 28 | 1.004 | 174.12 | 202 | 8820 | 196.93 | 48.5 | -46.94 | 17 | 43.44 | 41.09 | 45.23 | 44 | 54 | 69 | 77 | 37.25 | 87 | 91
6238 | 1745 | 269.6 | 48.9 | 81.1 | 95 | 70 | 54.6 | 186.5 | 95 | 217.2 | 198.3 | 43 | 11.5 | 30 | 0.056 | 104 | 30.1 | 15.468 | 433.5 | 205 | 199.6 | 98.6 | 41.8 | 0.699 |  |  | 99.3 | 749.6 | 0.991 | -8 | 51.76 | 97 | 28 | 0.995 | 174.12 | 196 | 8800 | 198.54 | 49.49 | -46.94 | 16.88 | 43.59 | 41.09 | 45.12 | 44 | 54 | 69 | 77 | 37.25 | 87 | 94
6239 | 1747 | 269 | 49.4 | 81.1 | 95 | 70 | 54.6 | 186.5 | 95 | 217.2 | 198.1 | 43 | 11.5 | 30 | 0.065 | 104 | 30.1 | 15.424 | 433.6 | 205 | 199.2 | 98.6 | 41.8 | 0.697 |  |  | 99.3 | 749.6 | 0.991 | -8 | 49.41 | 97 | 28 | 1.005 | 172.16 | 200 | 8360 | 197.59 | 48.68 | -46.88 | 16.88 | 43.54 | 41.21 | 44.92 | 44 | 54 | 69 | 77 | 37.25 | 85 | 84
6240 | 1750 | 268.7 | 50 | 81.1 | 95 | 70 | 54.7 | 186.3 | 95 | 217 | 197.7 | 43 | 11.5 | 30 | 0.062 | 104 | 30.1 | 15.366 | 433.8 | 205 | 199 | 98.6 | 41.8 | 0.696 |  |  | 99.2 | 749.6 | 0.989 | -8 | 52.55 | 97 | 28 | 0.997 | 173.33 | 194 | 8800 | 196.93 | 48.27 | -46.88 | 16.75 | 43.51 | 41.17 | 44.83 | 44 | 54 | 69 | 77 | 37.25 | 86 | 82
6241 | 1749 | 270.2 | 49.2 | 81.1 | 95 | 70 | 54.7 | 186.7 | 95 | 217.4 | 197.4 | 43 | 11.5 | 30 | 0.051 | 104 | 30.1 | 15.354 | 433.9 | 205 | 199 | 98.6 | 41.8 | 0.696 |  |  | 99.2 | 749.5 | 0.992 | -8 | 50.59 | 98 | 28 | 0.993 | 172.94 | 200 | 8770 | 199.84 | 48.53 | -46.88 | 16.69 | 43.54 | 41.17 | 44.83 | 44 | 54 | 69 | 77 | 37.25 | 89 | 90
6242 | 1749 | 268.7 | 49.2 | 81.1 | 94.9 | 70 | 54.7 | 186.3 | 95 | 217 | 197.6 | 43 | 11.5 | 30 | 0.06 | 104 | 30.1 | 15.332 | 434.4 | 205 | 198.9 | 98.6 | 41.8 | 0.695 |  |  | 99.2 | 749.5 | 0.99 | -8 | 47.45 | 97 | 28 | 0.996 | 173.33 | 194 | 8510 | 197.91 | 48.4 | -47 | 17.12 | 43.57 | 41.13 | 44.92 | 44 | 54 | 69 | 77 | 37.25 | 85 | 90
6243 | 1747 | 267.8 | 49.1 | 81.1 | 94.9 | 70 | 54.7 | 186.3 | 95 | 216.9 | 198.1 | 43 | 11.5 | 30 | 0.066 | 104 | 30.1 | 15.37 | 434.2 | 205 | 199.2 | 98.6 | 41.8 | 0.695 |  |  | 99.3 | 749.4 | 0.988 | -8 | 56.47 | 97 | 28 | 0.993 | 172.94 | 202 | 8530 | 198.23 | 48.46 | -46.88 | 17 | 43.26 | 41.11 | 45.03 | 44 | 54 | 69 | 77 | 37.25 | 86 | 89
6244 | 1750 | 267.8 | 49.6 | 81.1 | 94.9 | 70 | 54.7 | 186.3 | 95 | 217 | 198 | 43 | 11.5 | 30 | 0.059 | 104 | 30.1 | 15.371 | 434 | 205 | 199.5 | 98.6 | 41.8 | 0.697 |  |  | 99.3 | 749.5 | 0.992 | -8 | 49.41 | 97 | 28 | 1.006 | 173.73 | 198 | 8460 | 197.91 | 48.8 | -47 | 17.25 | 43.26 | 41.1 | 44.92 | 44 | 54 | 69 | 77 | 37.25 | 88 | 96
6245 | 1752 | 269.4 | 49.6 | 81.1 | 95 | 70 | 54.7 | 186.7 | 95 | 217.5 | 197.6 | 43 | 11.5 | 30 | 0.043 | 104 | 30.1 | 15.37 | 434.8 | 205 | 199.7 | 98.6 | 41.8 | 0.699 |  |  | 99.2 | 749.5 | 0.995 | -8 | 47.45 | 97 | 28 | 1.005 | 173.73 | 195 | 8680 | 199.52 | 47.63 | -47 | 17 | 43.4 | 41.19 | 44.92 | 44 | 54 | 69 | 77 | 37.25 | 87 | 85
6246 | 1750 | 269 | 49.3 | 81.1 | 95 | 70 | 54.8 | 186.8 | 95 | 217.5 | 197.6 | 43 | 11.5 | 30 | 0.048 | 104 | 30.1 | 15.365 | 434.9 | 205 | 199.3 | 98.6 | 41.8 | 0.698 |  |  | 99.2 | 749.5 | 0.983 | -8 | 44.71 | 97 | 28 | 1.007 | 173.73 | 194 | 7970 | 199.84 | 48.62 | -46.88 | 16.88 | 43.34 | 41.08 | 45.12 | 44 | 54 | 69 | 77 | 37.25 | 87 | 80
6247 | 1753 | 269.5 | 49.8 | 81.1 | 95 | 70 | 54.8 | 186.7 | 95 | 217.5 | 198.3 | 43 | 11.5 | 30 | 0.048 | 104 | 30.1 | 15.376 | 434.4 | 205 | 199.6 | 98.6 | 41.8 | 0.7 |  |  | 99.3 | 749.6 | 0.991 | -8 | 50.98 | 98 | 28 | 0.993 | 174.51 | 203 | 8040 | 197.25 | 47.57 | -47 | 16.94 | 43.41 | 41.05 | 45.12 | 44 | 54 | 69 | 77 | 37.25 | 88 | 86
6248 | 1754 | 270.6 | 49.4 | 81.1 | 95 | 70 | 54.8 | 186.8 | 95 | 217.7 | 198.3 | 43 | 11.5 | 30 | 0.041 | 104.1 | 30.1 | 15.482 | 432.9 | 205 | 200 | 98.6 | 41.8 | 0.701 |  |  | 99.3 | 749.7 | 0.995 | -8 | 48.24 | 97 | 28 | 0.997 | 174.51 | 195 | 9870 | 198.54 | 47.55 | -46.88 | 16.75 | 43.22 | 41.06 | 45.03 | 44 | 54 | 69 | 77 | 37.25 | 86 | 88
6249 | 1751 | 270 | 49.4 | 81.1 | 95 | 70 | 54.8 | 186.8 | 95 | 217.5 | 197.5 | 43 | 11.5 | 30 | 0.037 | 104 | 30.1 | 15.506 | 433.9 | 205 | 199.8 | 98.6 | 41.8 | 0.7 |  |  | 99.3 | 749.7 | 0.993 | -8 | 42.75 | 97 | 28 | 1.004 | 173.33 | 195 | 8190 | 198.54 | 47.6 | -46.94 | 17.06 | 43.49 | 41.1 | 45.12 | 44 | 54 | 69 | 77 | 37.25 | 91 | 88
6250 | 1750 | 268.9 | 49.6 | 81.1 | 95 | 70 | 54.9 | 186.6 | 95 | 217.2 | 197.5 | 43.1 | 11.5 | 30 | 0.046 | 104 | 30 | 15.474 | 434.2 | 205 | 199.4 | 98.6 | 41.8 | 0.699 |  |  | 99.2 | 749.7 | 0.991 | -8 | 50.59 | 97 | 28 | 1.002 | 173.33 | 201 | 8160 | 197.91 | 47.67 | -46.94 | 17.12 | 43.21 | 41.1 | 45.23 | 44 | 54 | 69 | 77 | 37.25 | 88 | 88
6251 | 1746 | 268.3 | 48.9 | 81.1 | 95 | 70 | 54.9 | 186.4 | 95 | 216.9 | 197.7 | 43.1 | 11.5 | 30 | 0.058 | 104 | 30 | 15.409 | 434.8 | 205 | 199.1 | 98.6 | 41.7 | 0.697 |  |  | 99.2 | 749.7 | 0.99 | -8 | 58.04 | 97 | 28 | 1.003 | 173.33 | 198 | 8920 | 197.91 | 47.64 | -46.94 | 17 | 43.28 | 41.06 | 45.23 | 44 | 54 | 69 | 77 | 37.25 | 89 | 85
6252 | 1753 | 269.8 | 49.5 | 81.1 | 95 | 70 | 54.9 | 186.7 | 95 | 217.5 | 197.9 | 43 | 11.5 | 30 | 0.062 | 104 | 30 | 15.336 | 436.2 | 205 | 198.9 | 98.6 | 41.7 | 0.698 |  |  | 99.2 | 749.7 | 0.992 | -8 | 58.43 | 97 | 28 | 0.991 | 173.33 | 194 | 8600 | 196.93 | 48.82 | -46.81 | 16.69 | 43.4 | 41.22 | 45.12 | 44 | 54 | 69 | 77 | 37.25 | 90 | 82
6253 | 1745 | 268.3 | 48.9 | 81.1 | 95 | 70 | 54.9 | 186.5 | 94.9 | 217.2 | 197.4 | 43 | 11.5 | 30 | 0.051 | 104 | 30 | 15.347 | 437.4 | 205 | 199.2 | 98.6 | 41.7 | 0.697 |  |  | 99.2 | 749.6 | 0.99 | -8 | 44.71 | 97 | 28 | 1 | 173.33 | 194 | 9240 | 199.52 | 48.65 | -46.88 | 16.88 | 43.44 | 41.18 | 44.92 | 44 | 54 | 69 | 77 | 37.25 | 87 | 88
6254 | 1743 | 266.8 | 48.6 | 81.1 | 95 | 70 | 55 | 186.3 | 94.9 | 216.9 | 197.8 | 42.9 | 11.5 | 30 | 0.064 | 103.9 | 30 | 15.28 | 437.5 | 205 | 199 | 98.6 | 41.7 | 0.697 |  |  | 99.2 | 749.5 | 0.995 | -8 | 51.76 | 97 | 28 | 0.989 | 173.73 | 195 | 8700 | 199.52 | 47.63 | -46.88 | 16.94 | 43.52 | 41.22 | 44.92 | 44 | 54 | 69 | 77 | 37.25 | 88 | 87
6255 | 1748 | 267.8 | 48.7 | 81.1 | 95 | 70 | 55 | 186.6 | 94.9 | 217.3 | 198.1 | 42.9 | 11.5 | 30 | 0.062 | 104 | 30 | 15.301 | 437.1 | 205 | 199.2 | 98.6 | 41.7 | 0.697 |  |  | 99.2 | 749.6 | 0.99 | -8 | 56.08 | 97 | 28 | 1.019 | 174.12 | 199 | 8140 | 197.59 | 48.46 | -46.94 | 17.06 | 43.5 | 41.19 | 44.83 | 44 | 54 | 69 | 77 | 37.25 | 91 | 91
6256 | 1754 | 269.3 | 49.5 | 81.1 | 94.9 | 70 | 55 | 187 | 94.9 | 217.8 | 197.9 | 42.9 | 11.5 | 30 | 0.049 | 104 | 30 | 15.401 | 436.3 | 205 | 199.7 | 98.6 | 41.7 | 0.698 |  |  | 99.2 | 749.6 | 0.987 | -8 | 47.06 | 97 | 28 | 1.006 | 173.73 | 196 | 8800 | 196.93 | 48.74 | -46.94 | 16.88 | 43.53 | 41.28 | 44.83 | 44 | 54 | 69 | 77 | 37.25 | 89 | 89
6257 | 1749 | 268.3 | 49.1 | 81.1 | 94.9 | 70 | 55 | 186.8 | 94.9 | 217.5 | 197.6 | 43 | 11.5 | 30 | 0.048 | 104 | 30 | 15.449 | 436.7 | 205 | 199.4 | 98.6 | 41.7 | 0.698 |  |  | 99.2 | 749.7 | 0.986 | -8 | 42.35 | 97 | 28 | 1.009 | 172.94 | 199 | 8380 | 197.91 | 48.77 | -47 | 17.12 | 43.62 | 41.29 | 45.03 | 44 | 54 | 69 | 77 | 37.25 | 85 | 88
6258 | 1749 | 268.3 | 49.3 | 81.1 | 94.9 | 70 | 55 | 186.6 | 94.9 | 217.3 | 198.1 | 43 | 11.5 | 30 | 0.053 | 104 | 30 | 15.411 | 436.5 | 205 | 199.5 | 98.6 | 41.7 | 0.698 |  |  | 99.2 | 749.7 | 0.989 | -8 | 51.37 | 97 | 28 | 1 | 174.12 | 195 | 9310 | 197.25 | 48.74 | -47.06 | 17.19 | 43.49 | 41.15 | 45.12 | 44 | 54 | 69 | 77 | 37.25 | 87 | 83
6259 | 1754 | 269.2 | 50.5 | 81.1 | 94.9 | 70 | 55.1 | 186.7 | 94.9 | 217.6 | 197.9 | 43 | 11.5 | 30 | 0.046 | 104 | 30 | 15.473 | 436.7 | 205 | 199.7 | 98.6 | 41.7 | 0.701 |  |  | 99.2 | 749.8 | 0.989 | -8 | 44.71 | 97 | 28 | 0.991 | 174.51 | 202 | 8360 | 196.61 | 47.6 | -47.12 | 17.31 | 43.37 | 41.23 | 45.12 | 44 | 54 | 69 | 77 | 37.25 | 90 | 84
6260 | 1759 | 271.5 | 50.3 | 81.1 | 94.9 | 70 | 55.1 | 187.3 | 94.9 | 218.3 | 197.5 | 43.1 | 11.5 | 30 | 0.036 | 104.1 | 30 | 15.459 | 435.9 | 205 | 199.6 | 98.6 | 41.7 | 0.704 |  |  | 99.2 | 749.9 | 0.991 | -8 | 48.63 | 97 | 28 | 1.008 | 172.94 | 199 | 9140 | 200.16 | 48.49 | -46.88 | 17 | 43.63 | 41.06 | 45.12 | 44 | 54 | 69 | 77 | 37.25 | 88 | 87
6261 | 1753 | 271 | 49.9 | 81.1 | 95 | 70 | 55.1 | 187.2 | 94.9 | 218.1 | 196.9 | 43.1 | 11.5 | 30 | 0.039 | 104 | 30 | 15.497 | 435.9 | 205 | 199.1 | 98.6 | 41.7 | 0.7 |  |  | 99.2 | 749.9 | 0.986 | -8 | 42.75 | 97 | 28 | 1.003 | 172.55 | 197 | 9950 | 197.59 | 47.53 | -47.06 | 16.88 | 43.45 | 41.05 | 45.23 | 44 | 54 | 69 | 77 | 37.25 | 91 | 90
6262 | 1747 | 269.9 | 48.8 | 81.1 | 94.9 | 70 | 55.1 | 186.9 | 95 | 217.6 | 197.2 | 43.1 | 11.5 | 30 | 0.056 | 104 | 30 | 15.413 | 436 | 205 | 198.6 | 98.6 | 41.7 | 0.698 |  |  | 99.2 | 749.8 | 0.992 | -8 | 59.22 | 97 | 28 | 1.007 | 172.94 | 193 | 7920 | 196.61 | 47.31 | -47 | 17 | 43.63 | 41.14 | 45.23 | 44 | 54 | 69 | 77 | 37.25 | 87 | 90
6263 | 1744 | 268 | 48.8 | 81.1 | 94.8 | 70 | 55.2 | 186.5 | 95 | 217.1 | 197.5 | 43 | 11.5 | 30 | 0.068 | 103.9 | 30 | 15.33 | 437.5 | 205 | 198.5 | 98.6 | 41.7 | 0.695 |  |  | 99.2 | 749.7 | 0.992 | -8 | 58.04 | 97 | 28 | 0.999 | 173.33 | 202 | 7920 | 197.59 | 48.49 | -47 | 17.06 | 43.34 | 41.18 | 45.03 | 44 | 54 | 69 | 77 | 37.25 | 88 | 90
6264 | 1739 | 265.8 | 48.4 | 81.1 | 94.9 | 70 | 55.2 | 186.6 | 95 | 217.2 | 197.6 | 43 | 11.5 | 30 | 0.077 | 103.9 | 30 | 15.223 | 438.5 | 205 | 198.3 | 98.6 | 41.7 | 0.694 |  |  | 99.2 | 749.6 | 0.992 | -8 | 59.22 | 97 | 28 | 0.997 | 172.94 | 193 | 9360 | 197.27 | 48.25 | -46.94 | 16.94 | 43.56 | 41.04 | 44.83 | 44 | 54 | 69 | 77 | 37.25 | 87 | 82
6265 | 1743 | 264.9 | 48.9 | 81.1 | 94.9 | 70 | 55.2 | 186.6 | 94.9 | 217.2 | 198 | 42.9 | 11.5 | 30 | 0.078 | 103.9 | 30 | 15.182 | 438.7 | 205 | 198.7 | 98.6 | 41.7 | 0.694 |  |  | 99.2 | 749.6 | 0.992 | -8 | 59.61 | 97 | 28 | 0.995 | 173.33 | 194 | 9020 | 196.61 | 49.48 | -47.06 | 17.19 | 43.45 | 40.98 | 44.83 | 44 | 54 | 69 | 77 | 37.25 | 87 | 82
6266 | 1756 | 268.1 | 49.6 | 81.1 | 94.9 | 70 | 55.2 | 186.9 | 94.9 | 217.7 | 198 | 42.9 | 11.5 | 30 | 0.055 | 104 | 30 | 15.264 | 437.9 | 205 | 199.6 | 98.6 | 41.7 | 0.699 |  |  | 99.2 | 749.7 | 0.994 | -8 | 42.35 | 97 | 28 | 1.015 | 173.73 | 201 | 8770 | 199.52 | 48.81 | -47.06 | 17.06 | 43.52 | 41.08 | 44.72 | 44 | 54 | 69 | 77 | 37.25 | 85 | 92
6267 | 1761 | 271.6 | 50 | 81.1 | 94.9 | 70 | 55.2 | 187.6 | 94.9 | 218.6 | 197.6 | 42.9 | 11.5 | 30 | 0.034 | 104.1 | 30 | 15.441 | 437.4 | 205 | 200.1 | 98.6 | 41.7 | 0.702 |  |  | 99.2 | 749.7 | 0.99 | -8 | 42.35 | 97 | 28 | 1.012 | 173.33 | 196 | 8260 | 201.77 | 48.06 | -46.94 | 17.12 | 43.3 | 40.98 | 44.92 | 44 | 54 | 69 | 77 | 37.25 | 88 | 90
6268 | 1757 | 271.4 | 50.1 | 81.1 | 94.9 | 70 | 55.3 | 187.4 | 94.9 | 218.4 | 197.4 | 43 | 11.5 | 30 | 0.03 | 104.1 | 30 | 15.503 | 438.9 | 205 | 200.1 | 98.6 | 41.7 | 0.702 |  |  | 99.2 | 749.6 | 0.993 | -8 | 42.35 | 97 | 28 | 0.999 | 173.73 | 196 | 9020 | 199.52 | 47.62 | -47 | 16.75 | 43.45 | 40.99 | 45.12 | 44 | 54 | 69 | 77 | 37.25 | 86 | 93
6269 | 1748 | 270.4 | 49.3 | 81.1 | 94.9 | 70 | 55.3 | 187.2 | 95 | 217.9 | 197.7 | 43.1 | 11.5 | 30 | 0.034 | 104 | 30 | 15.482 | 440 | 205 | 200 | 98.6 | 41.7 | 0.702 |  |  | 99.3 | 749.5 | 0.992 | -8 | 46.27 | 97 | 28 | 1.001 | 173.73 | 195 | 9950 | 200.16 | 48.64 | -46.94 | 17 | 43.45 | 40.94 | 45.44 | 44 | 54 | 69 | 77 | 37.25 | 87 | 88
6270 | 1747 | 269.9 | 49.1 | 81.1 | 94.9 | 70 | 55.3 | 186.9 | 95 | 217.7 | 197.9 | 43.1 | 11.5 | 30 | 0.047 | 104 | 30 | 15.425 | 440.5 | 205 | 199.6 | 98.6 | 41.7 | 0.701 |  |  | 99.2 | 749.4 | 0.983 | -8 | 54.51 | 97 | 28 | 0.994 | 173.73 | 195 | 8090 | 198.54 | 47.63 | -46.88 | 16.94 | 43.46 | 40.98 | 45.33 | 44 | 54 | 69 | 77 | 37.25 | 91 | 84
6271 | 1744 | 267.4 | 48.7 | 81.1 | 94.9 | 70 | 55.3 | 186.3 | 95 | 216.9 | 198.2 | 43.1 | 11.5 | 30 | 0.067 | 103.9 | 30 | 15.346 | 441.4 | 205 | 199.2 | 98.6 | 41.7 | 0.698 |  |  | 99.2 | 749.4 | 0.988 | -8 | 60.39 | 97 | 28 | 1.005 | 173.73 | 201 | 8800 | 196.61 | 48.1 | -46.88 | 16.94 | 43.46 | 41.06 | 45.23 | 44 | 54 | 69 | 77 | 37.25 | 88 | 82
6272 | 1736 | 265 | 47.5 | 81.1 | 94.9 | 70 | 55.3 | 186 | 95 | 216.2 | 198.6 | 43 | 11.5 | 30 | 0.073 | 103.9 | 30 | 15.28 | 441.8 | 205 | 199.4 | 98.6 | 41.7 | 0.695 |  |  | 99.2 | 749.5 | 0.995 | -8 | 60 | 97 | 28 | 0.996 | 174.51 | 204 | 8900 | 197.91 | 49.33 | -46.88 | 16.94 | 43.53 | 41.01 | 45.03 | 44 | 54 | 69 | 77 | 37.25 | 89 | 87
6273 | 1750 | 266.8 | 49 | 81.2 | 95 | 70 | 55.3 | 186.1 | 95 | 216.7 | 198.8 | 42.9 | 11.5 | 30 | 0.068 | 104 | 30 | 15.284 | 441.6 | 205 | 199.6 | 98.6 | 41.7 | 0.696 |  |  | 99.2 | 749.7 | 0.988 | -8 | 58.04 | 97 | 28 | 1.011 | 172.16 | 194 | 9950 | 197.25 | 49.48 | -47.06 | 16.75 | 43.48 | 41.05 | 44.92 | 44 | 54 | 69 | 77 | 37.25 | 87 | 85
6274 | 1760 | 269.8 | 50.1 | 81.1 | 95 | 70 | 55.3 | 186.9 | 94.9 | 217.8 | 198.2 | 42.9 | 11.5 | 30 | 0.045 | 104 | 30 | 15.416 | 441.5 | 205 | 200.3 | 98.6 | 41.7 | 0.698 |  |  | 99.2 | 749.8 | 0.987 | -8 | 40.39 | 97 | 28 | 0.995 | 173.33 | 200 | 7990 | 199.84 | 48.44 | -47 | 17.06 | 43.52 | 41.11 | 44.72 | 44 | 54 | 69 | 77 | 37.25 | 88 | 86
6275 | 1751 | 269.2 | 49.1 | 81.1 | 95 | 70 | 55.3 | 187 | 95 | 217.8 | 197.6 | 42.9 | 11.5 | 30 | 0.04 | 104 | 30 | 15.464 | 441.9 | 205 | 200.1 | 98.6 | 41.7 | 0.698 |  |  | 99.2 | 749.9 | 0.992 | -8 | 42.35 | 97 | 28 | 0.998 | 172.94 | 196 | 8950 | 202.1 | 47.57 | -46.88 | 17.06 | 43.52 | 41.15 | 45.03 | 44 | 54 | 69 | 77 | 37.25 | 89 | 89
6276 | 1739 | 266.3 | 47.7 | 81.1 | 95 | 70 | 55.3 | 186.5 | 95 | 217 | 198.2 | 43 | 11.5 | 30 | 0.064 | 103.9 | 30 | 15.338 | 442.1 | 205 | 199.6 | 98.6 | 41.7 | 0.696 |  |  | 99.3 | 749.8 | 0.983 | -8 | 57.65 | 97 | 28 | 1.004 | 173.73 | 201 | 8700 | 198.23 | 48.36 | -46.94 | 16.88 | 43.54 | 41.07 | 45.23 | 44 | 54 | 69 | 77 | 37.25 | 86 | 80
6277 | 1744 | 265.5 | 48.6 | 81.1 | 95 | 70 | 55.3 | 186.1 | 95 | 216.7 | 198.3 | 43 | 11.5 | 30 | 0.07 | 103.9 | 30 | 15.322 | 443.2 | 205 | 199.3 | 98.6 | 41.7 | 0.695 |  |  | 99.2 | 749.9 | 0.991 | -8 | 60.39 | 97 | 28 | 1.007 | 173.73 | 194 | 7920 | 199.84 | 49.42 | -46.81 | 16.88 | 43.58 | 41.14 | 45.03 | 44 | 54 | 69 | 77 | 37.25 | 87 | 87
6278 | 1753 | 267.5 | 49.4 | 81.1 | 95 | 70 | 55.3 | 186.5 | 95 | 217.3 | 198.9 | 42.9 | 11.5 | 30 | 0.062 | 104 | 30 | 15.322 | 442.8 | 205 | 199.7 | 98.6 | 41.7 | 0.696 |  |  | 99.2 | 749.9 | 0.99 | -8 | 58.82 | 97 | 28 | 0.999 | 174.51 | 204 | 8650 | 197.25 | 49.32 | -46.88 | 16.88 | 43.67 | 41.26 | 44.92 | 44 | 54 | 69 | 77 | 37.25 | 88 | 87
6279 | 1756 | 269.6 | 49.3 | 81.1 | 94.9 | 70 | 55.3 | 187 | 95 | 217.9 | 198.4 | 42.9 | 11.5 | 30 | 0.042 | 104.1 | 30 | 15.456 | 438.4 | 205 | 200.5 | 98.6 | 41.7 | 0.697 |  |  | 99.2 | 750 | 0.992 | -8 | 42.35 | 97 | 28 | 1.004 | 173.73 | 195 | 9380 | 201.45 | 48.59 | -47 | 17.12 | 43.45 | 41.17 | 44.83 | 44 | 54 | 69 | 77 | 37.25 | 90 | 87
6280 | 1756 | 269.7 | 49.9 | 81.1 | 95 | 70 | 55.3 | 187.2 | 95 | 218.1 | 198 | 43 | 11.5 | 30 | 0.039 | 104 | 30 | 15.481 | 437.6 | 205 | 200.2 | 98.6 | 41.7 | 0.697 |  |  | 99.2 | 749.9 | 0.99 | -8 | 44.31 | 97 | 28 | 1.011 | 173.33 | 196 | 8410 | 197.25 | 47.99 | -47.06 | 17 | 43.63 | 41.05 | 45.03 | 44 | 54 | 69 | 77 | 37.25 | 87 | 90
6281 | 1758 | 271.4 | 49.8 | 81.1 | 95.1 | 70 | 55.3 | 187.5 | 95 | 218.4 | 197.9 | 43.1 | 11.5 | 30 | 0.032 | 104.1 | 30 | 15.549 | 436.4 | 205 | 200.3 | 98.6 | 41.7 | 0.698 |  |  | 99.2 | 749.8 | 0.993 | -8 | 43.92 | 97 | 28 | 0.999 | 173.33 | 197 | 8410 | 197.25 | 48.55 | -46.94 | 17.12 | 43.59 | 40.96 | 45.33 | 44 | 54 | 69 | 77 | 37.25 | 88 | 89
6282 | 1747 | 269.2 | 48.8 | 81.1 | 95 | 70 | 55.3 | 186.9 | 95 | 217.6 | 198 | 43.1 | 11.5 | 30 | 0.041 | 104 | 30 | 15.508 | 437 | 205 | 200 | 98.6 | 41.7 | 0.696 |  |  | 99.2 | 749.8 | 0.991 | -8 | 52.55 | 97 | 28 | 0.998 | 172.94 | 197 | 9430 | 198.54 | 48.68 | -47 | 17.06 | 43.58 | 40.94 | 45.44 | 44 | 54 | 69 | 77 | 37.25 | 88 | 87
6283 | 1749 | 268.4 | 49.4 | 81.1 | 95 | 70 | 55.3 | 186.5 | 95 | 217.1 | 198.1 | 43.1 | 11.5 | 30 | 0.058 | 104 | 30 | 15.38 | 437.2 | 205 | 199.5 | 98.6 | 41.7 | 0.694 |  |  | 99.2 | 749.8 | 0.993 | -8 | 54.9 | 97 | 28 | 0.992 | 173.73 | 200 | 9560 | 196.93 | 47.56 | -46.94 | 16.69 | 43.56 | 41.08 | 45.23 | 44 | 54 | 69 | 77 | 37.25 | 89 | 83
6284 | 1757 | 270.5 | 50 | 81.1 | 95 | 70 | 55.2 | 186.9 | 95 | 217.7 | 198.1 | 43.1 | 11.5 | 30 | 0.05 | 104 | 30 | 15.361 | 437.2 | 205 | 199.7 | 98.6 | 41.7 | 0.695 |  |  | 99.2 | 749.8 | 0.989 | -8 | 55.69 | 97 | 28 | 1.02 | 173.73 | 196 | 8240 | 198.86 | 48.44 | -47 | 17.19 | 43.35 | 41.11 | 45.03 | 44 | 54 | 69 | 77 | 37.25 | 87 | 88
6285 | 1750 | 269.7 | 49.5 | 81.1 | 95 | 70 | 55.2 | 186.9 | 95 | 217.7 | 197.6 | 43.1 | 11.5 | 30 | 0.042 | 104 | 30 | 15.434 | 438.1 | 205 | 199.8 | 98.6 | 41.7 | 0.695 |  |  | 99.2 | 749.8 | 0.992 | -8 | 43.92 | 97 | 28 | 1 | 172.94 | 199 | 9120 | 196.93 | 48.62 | -47.06 | 17.12 | 43.33 | 41.02 | 45.03 | 44 | 54 | 69 | 77 | 37.25 | 87 | 90
6286 | 1747 | 269.5 | 48.6 | 81.1 | 94.9 | 70 | 55.2 | 187 | 95 | 217.7 | 197.6 | 43.1 | 11.5 | 30 | 0.041 | 104 | 30 | 15.44 | 437.1 | 205 | 199.8 | 98.6 | 41.8 | 0.694 |  |  | 99.2 | 749.7 | 0.987 | -8 | 45.49 | 97 | 28 | 0.992 | 173.73 | 195 | 9020 | 199.18 | 48.54 | -47.12 | 17.12 | 43.41 | 40.93 | 45.12 | 44 | 54 | 69 | 77 | 37.25 | 87 | 88
6287 | 1752 | 270.5 | 49.4 | 81.1 | 94.9 | 70 | 55.2 | 187 | 95 | 217.8 | 197.9 | 43.1 | 11.5 | 30 | 0.042 | 104.1 | 30 | 15.498 | 436.8 | 205 | 199.9 | 98.6 | 41.8 | 0.697 |  |  | 99.2 | 749.7 | 0.994 | -8 | 55.69 | 97 | 28 | 1.009 | 171.37 | 195 | 9070 | 197.91 | 48.61 | -47.06 | 17.06 | 43.26 | 40.88 | 45.23 | 44 | 54 | 69 | 77 | 37.25 | 88 | 88
6288 | 1745 | 269.5 | 48.6 | 81.1 | 95 | 70 | 55.2 | 187 | 95 | 217.7 | 197.4 | 43 | 11.5 | 30 | 0.046 | 104 | 30 | 15.532 | 437.2 | 205 | 199.6 | 98.6 | 41.8 | 0.697 |  |  | 99.2 | 749.7 | 0.972 | -8 | 45.49 | 97 | 28 | 0.993 | 172.94 | 198 | 9090 | 196.61 | 47.67 | -47.12 | 17.06 | 43.31 | 40.94 | 45.23 | 44 | 54 | 69 | 77 | 37.25 | 87 | 84
6289 | 1745 | 267.8 | 48.6 | 81.1 | 95 | 70 | 55.2 | 187.1 | 95 | 217.8 | 197.1 | 43 | 11.5 | 30 | 0.062 | 104 | 30 | 15.852 | 434.6 | 205 | 198.5 | 98.6 | 41.8 | 0.694 |  |  | 99.2 | 749.4 | 0.98 | -8 | 58.04 | 97 | 28 | 0.978 | 172.94 | 200 | 9430 | 194.68 | 48.44 | -47.06 | 16.75 | 43.37 | 41.18 | 45.12 | 44 | 54 | 69 | 78 | 37.25 | 88 | 84
6290 | 1750 | 268 | 49.4 | 81.1 | 95 | 70 | 55.1 | 186.9 | 95 | 217.7 | 197.9 | 43 | 11.5 | 30 | 0.063 | 104 | 30 | 15.638 | 436.2 | 205 | 199 | 98.6 | 41.8 | 0.695 |  |  | 99.3 | 749.1 | 0.986 | -8 | 52.55 | 97 | 28 | 0.99 | 173.33 | 200 | 8950 | 199.52 | 48.14 | -47 | 16.88 | 43.42 | 40.95 | 44.92 | 44 | 54 | 69 | 78 | 37.25 | 88 | 89
6291 | 1748 | 268.8 | 48.8 | 81.1 | 95 | 70 | 55.1 | 187.1 | 95 | 217.9 | 197.8 | 42.9 | 11.5 | 30 | 0.045 | 104 | 30 | 15.44 | 436.6 | 205 | 199.7 | 98.6 | 41.8 | 0.699 |  |  | 99.3 | 748.9 | 0.991 | -8 | 44.31 | 97 | 28 | 0.996 | 174.12 | 196 | 8310 | 196.93 | 47.65 | -47.06 | 16.94 | 43.55 | 40.92 | 44.83 | 44 | 54 | 69 | 78 | 37.25 | 89 | 85
6292 | 1746 | 267.7 | 48.8 | 81.1 | 94.9 | 70 | 55.1 | 186.9 | 95 | 217.6 | 198.1 | 42.9 | 11.5 | 30 | 0.049 | 104 | 30 | 15.421 | 436.9 | 205 | 199.7 | 98.6 | 41.8 | 0.7 |  |  | 99.2 | 749 | 0.991 | -8 | 44.71 | 97 | 28 | 0.998 | 173.33 | 194 | 8410 | 199.52 | 48.5 | -47.06 | 17.06 | 43.58 | 40.95 | 44.92 | 44 | 54 | 69 | 78 | 37.25 | 89 | 90
6293 | 1757 | 270 | 49.9 | 81.1 | 94.9 | 70 | 55.1 | 187.3 | 95 | 218.2 | 198.4 | 42.9 | 11.5 | 30 | 0.043 | 104.1 | 30 | 15.446 | 437 | 205 | 200.1 | 98.6 | 41.8 | 0.703 |  |  | 99.2 | 749.1 | 0.99 | -8 | 44.71 | 97 | 28 | 1.011 | 174.51 | 199 | 9020 | 199.84 | 48.68 | -47 | 16.81 | 43.5 | 41.02 | 44.92 | 44 | 54 | 69 | 78 | 37.25 | 91 | 90
6294 | 1752 | 270.7 | 49.7 | 81.1 | 94.9 | 70 | 55 | 187.6 | 95 | 218.6 | 197.6 | 43 | 11.5 | 30 | 0.037 | 104 | 30 | 15.506 | 437.5 | 205 | 199.9 | 98.6 | 41.8 | 0.704 |  |  | 99.2 | 749.1 | 0.993 | -8 | 42.75 | 97 | 28 | 1 | 173.33 | 199 | 8650 | 199.52 | 47.92 | -47 | 16.81 | 43.44 | 41 | 45.03 | 44 | 54 | 69 | 78 | 37.25 | 91 | 88
6295 | 1747 | 269.2 | 49.1 | 81.1 | 94.9 | 70 | 55 | 187.3 | 95 | 218.1 | 197.3 | 43 | 11.5 | 30 | 0.047 | 104 | 30 | 15.407 | 438 | 205 | 199.3 | 98.6 | 41.8 | 0.703 |  |  | 99.2 | 749.1 | 0.999 | -8 | 46.27 | 97 | 28 | 1.015 | 172.55 | 199 | 8210 | 200.16 | 47.35 | -46.94 | 16.88 | 43.47 | 41.09 | 45.12 | 44 | 54 | 69 | 78 | 37.25 | 89 | 85
6296 | 1745 | 267.7 | 49 | 81.1 | 94.9 | 70 | 55 | 186.9 | 95 | 217.6 | 197.6 | 43 | 11.5 | 30 | 0.066 | 103.9 | 30 | 15.284 | 438.4 | 205 | 198.8 | 98.6 | 41.8 | 0.698 |  |  | 99.3 | 749.1 | 0.991 | -8 | 57.25 | 97 | 28 | 0.994 | 173.33 | 200 | 8800 | 195 | 48.79 | -46.88 | 17 | 43.57 | 41.1 | 45.03 | 44 | 54 | 69 | 78 | 37.25 | 85 | 91
6297 | 1744 | 266.9 | 48.6 | 81.1 | 94.9 | 70 | 55 | 186.7 | 95 | 217.3 | 197.9 | 43 | 11.5 | 30 | 0.068 | 103.9 | 30 | 15.289 | 439.2 | 205 | 198.8 | 98.6 | 41.8 | 0.696 |  |  | 99.2 | 749.2 | 0.99 | -8 | 58.04 | 97 | 28 | 1.012 | 173.33 | 194 | 8800 | 199.52 | 48.19 | -46.88 | 16.88 | 43.57 | 41.15 | 44.92 | 44 | 54 | 69 | 78 | 37.25 | 88 | 91
6298 | 1756 | 268.7 | 50.5 | 81.1 | 94.9 | 70 | 55 | 186.9 | 95 | 217.6 | 198.4 | 42.9 | 11.5 | 30 | 0.059 | 104 | 30 | 15.348 | 438 | 205 | 199.4 | 98.6 | 41.8 | 0.7 |  |  | 99.2 | 749.2 | 0.99 | -8 | 56.86 | 97 | 28 | 1.008 | 174.51 | 194 | 8800 | 196.61 | 48.13 | -46.94 | 16.88 | 43.71 | 41.24 | 44.83 | 44 | 54 | 69 | 78 | 37.25 | 87 | 87
6299 | 1756 | 270.6 | 49.8 | 81.1 | 94.9 | 70 | 55 | 187.3 | 95 | 218.3 | 198 | 42.9 | 11.5 | 30 | 0.041 | 104.1 | 30 | 15.469 | 436.8 | 205 | 200.1 | 98.6 | 41.8 | 0.704 |  |  | 99.2 | 749.3 | 0.99 | -8 | 45.1 | 97 | 28 | 1.012 | 173.73 | 195 | 7970 | 202.1 | 47.48 | -47 | 17.06 | 43.75 | 41.16 | 44.83 | 44 | 54 | 69 | 78 | 37.25 | 88 | 92
6300 | 1758 | 270.9 | 50.5 | 81.1 | 94.9 | 70 | 55 | 187.6 | 95 | 218.5 | 197.4 | 43 | 11.5 | 30 | 0.037 | 104 | 30 | 15.564 | 437.4 | 205 | 199.8 | 98.6 | 41.8 | 0.704 |  |  | 99.2 | 749.3 | 0.988 | -8 | 41.18 | 97 | 28 | 0.988 | 172.94 | 196 | 9020 | 198.86 | 48.65 | -47.06 | 16.88 | 43.3 | 41.17 | 45.12 | 44 | 54 | 69 | 78 | 37.25 | 87 | 92
6301 | 1746 | 269.3 | 49.1 | 81.1 | 94.9 | 70 | 55 | 187.1 | 95 | 217.9 | 197.7 | 43 | 11.5 | 30 | 0.058 | 104 | 30 | 15.388 | 438.1 | 205 | 199.2 | 98.6 | 41.8 | 0.702 |  |  | 99.2 | 749.3 | 0.988 | -8 | 58.43 | 97 | 28 | 1.002 | 173.33 | 194 | 8870 | 196.93 | 47.44 | -47 | 16.88 | 43.52 | 41.17 | 45.23 | 44 | 54 | 69 | 78 | 37.25 | 90 | 85
6302 | 1749 | 269.5 | 48.7 | 81.1 | 95 | 70 | 54.9 | 187 | 95 | 217.7 | 198.1 | 43 | 11.5 | 30 | 0.069 | 104 | 30 | 15.316 | 438.8 | 205 | 199.1 | 98.6 | 41.8 | 0.7 |  |  | 99.3 | 749.2 | 0.99 | -8 | 57.65 | 97 | 28 | 1.007 | 173.73 | 200 | 7970 | 198.23 | 48.16 | -46.75 | 17 | 43.54 | 41.11 | 45.12 | 44 | 54 | 69 | 78 | 37.25 | 87 | 84
6303 | 1742 | 266.4 | 48.5 | 81.1 | 95 | 70 | 54.9 | 186.5 | 95 | 217 | 198 | 43 | 11.5 | 30 | 0.079 | 103.9 | 30 | 15.272 | 439.4 | 205 | 198.9 | 98.6 | 41.8 | 0.699 |  |  | 99.2 | 749.2 | 0.987 | -8 | 58.82 | 97 | 28 | 1.012 | 173.73 | 193 | 8360 | 198.23 | 49.38 | -46.88 | 17 | 43.58 | 41.26 | 44.92 | 44 | 54 | 69 | 78 | 37.25 | 86 | 89
6304 | 1746 | 265.6 | 48.9 | 81.1 | 95 | 70 | 54.9 | 186.3 | 95 | 216.8 | 198.4 | 42.9 | 11.5 | 30 | 0.08 | 103.9 | 30 | 15.218 | 439.7 | 205 | 199 | 98.6 | 41.8 | 0.696 |  |  | 99.2 | 749.3 | 0.992 | -8 | 58.04 | 97 | 28 | 1.001 | 174.12 | 203 | 8480 | 197.91 | 49.43 | -46.94 | 16.94 | 43.62 | 41.19 | 44.72 | 44 | 54 | 69 | 78 | 37.65 | 87 | 86
6305 | 1753 | 267.6 | 49.3 | 81.1 | 94.9 | 70 | 54.9 | 186.9 | 95 | 217.6 | 198.9 | 42.9 | 11.5 | 30 | 0.065 | 104 | 30 | 15.255 | 440.5 | 205 | 199.9 | 98.6 | 41.8 | 0.697 |  |  | 99.2 | 749.4 | 0.996 | -8 | 51.76 | 97 | 28 | 1.005 | 174.9 | 204 | 8260 | 197.25 | 48.99 | -47 | 16.88 | 43.6 | 41.2 | 44.72 | 44 | 54 | 69 | 78 | 37.25 | 88 | 90
6306 | 1762 | 271.4 | 50.5 | 81.1 | 94.9 | 70 | 54.9 | 187.7 | 95 | 218.8 | 198.4 | 42.9 | 11.5 | 30 | 0.036 | 104.1 | 30 | 15.453 | 439.9 | 205 | 200.7 | 98.6 | 41.8 | 0.7 |  |  | 99.2 | 749.5 | 0.99 | -8 | 41.18 | 97 | 28 | 1.008 | 174.51 | 197 | 8190 | 199.18 | 49.23 | -47.12 | 17 | 43.54 | 40.99 | 44.83 | 44 | 54 | 69 | 78 | 37.25 | 90 | 94
6307 | 1758 | 271.6 | 50.6 | 81.1 | 94.9 | 70 | 54.9 | 187.8 | 95 | 218.8 | 197.9 | 43 | 11.5 | 30 | 0.033 | 104.1 | 30 | 15.581 | 440.1 | 205 | 200.4 | 98.6 | 41.8 | 0.699 |  |  | 99.2 | 749.5 | 0.996 | -8 | 40.78 | 97 | 28 | 0.995 | 173.33 | 197 | 9340 | 199.52 | 48.75 | -47 | 17.06 | 43.33 | 41.09 | 45.12 | 44 | 54 | 69 | 78 | 37.25 | 91 | 86
6308 | 1753 | 271.8 | 49.7 | 81.1 | 94.9 | 70 | 54.9 | 187.7 | 95 | 218.7 | 198 | 43.1 | 11.5 | 30 | 0.032 | 104.1 | 30 | 15.484 | 439.8 | 205 | 200.4 | 98.6 | 41.8 | 0.7 |  |  | 99.3 | 749.4 | 0.989 | -8 | 43.92 | 97 | 28 | 1.01 | 173.73 | 196 | 8160 | 202.1 | 48.57 | -47.12 | 16.94 | 43.25 | 41.01 | 45.33 | 44 | 54 | 69 | 78 | 37.25 | 90 | 81
6309 | 1754 | 271.6 | 50 | 81.1 | 94.9 | 70 | 54.9 | 187.5 | 95 | 218.4 | 197.9 | 43.2 | 11.5 | 30 | 0.033 | 104.1 | 30 | 15.506 | 438.4 | 205 | 200.3 | 98.6 | 41.8 | 0.701 |  |  | 99.2 | 749.4 | 0.994 | -8 | 44.31 | 97 | 28 | 1.005 | 173.33 | 196 | 8160 | 199.52 | 48.54 | -47.19 | 16.88 | 43.48 | 40.95 | 45.44 | 44 | 54 | 69 | 78 | 37.25 | 89 | 88
6310 | 1751 | 272.1 | 49.6 | 81.1 | 94.9 | 70 | 54.9 | 187.7 | 95 | 218.6 | 197.8 | 43.2 | 11.5 | 30 | 0.035 | 104.1 | 29.9 | 15.517 | 435.6 | 205 | 200.1 | 98.6 | 41.8 | 0.701 |  |  | 99.3 | 749.3 | 0.984 | -8 | 44.71 | 97 | 28 | 0.992 | 173.33 | 200 | 9160 | 198.54 | 47.61 | -46.94 | 17.25 | 43.43 | 40.96 | 45.44 | 44 | 54 | 69 | 78 | 37.25 | 88 | 90
6311 | 1749 | 270.4 | 49.4 | 81.1 | 95 | 70 | 54.9 | 187.2 | 95 | 218 | 197.9 | 43.2 | 11.5 | 30 | 0.045 | 104 | 30 | 15.485 | 434.8 | 205 | 199.8 | 98.6 | 41.8 | 0.699 |  |  | 99.2 | 749.2 | 0.984 | -8 | 45.88 | 97 | 28 | 0.996 | 173.73 | 200 | 8460 | 200.16 | 48.71 | -47.12 | 17.06 | 43.34 | 40.99 | 45.44 | 44 | 54 | 69 | 78 | 37.25 | 87 | 90
6312 | 1747 | 270.3 | 49.4 | 81.1 | 95 | 70 | 54.9 | 187.1 | 95 | 217.8 | 197.7 | 43.1 | 11.5 | 30 | 0.044 | 104 | 29.9 | 15.48 | 435 | 205 | 199.8 | 98.6 | 41.8 | 0.698 |  |  | 99.2 | 749.1 | 0.987 | -8 | 43.92 | 97 | 28 | 0.996 | 173.33 | 200 | 8430 | 196.93 | 48.02 | -47.06 | 17 | 43.55 | 41.04 | 45.23 | 44 | 54 | 69 | 78 | 37.25 | 89 | 88
6313 | 1745 | 268.9 | 49.5 | 81.1 | 94.9 | 70 | 54.9 | 186.7 | 95 | 217.3 | 197.5 | 43 | 11.5 | 30 | 0.055 | 104 | 29.9 | 15.405 | 435.5 | 205 | 199.2 | 98.6 | 41.8 | 0.694 |  |  | 99.2 | 749 | 0.99 | -8 | 54.9 | 97 | 28 | 1.005 | 173.33 | 197 | 9530 | 197.59 | 47.97 | -47 | 16.81 | 43.12 | 41.04 | 45.23 | 44 | 54 | 69 | 78 | 37.25 | 89 | 88
6314 | 1734 | 266 | 48.1 | 81.1 | 94.9 | 70 | 54.9 | 186.3 | 95 | 216.5 | 197.7 | 43 | 11.5 | 30 | 0.078 | 103.9 | 30 | 15.269 | 436.4 | 205 | 198.7 | 98.6 | 41.8 | 0.69 |  |  | 99.2 | 749 | 0.996 | -8 | 60.39 | 97 | 28 | 0.994 | 173.73 | 193 | 8820 | 199.52 | 47.48 | -46.88 | 16.81 | 43.51 | 41.16 | 45.03 | 44 | 54 | 69 | 78 | 37.25 | 85 | 81
6315 | 1741 | 265.8 | 48.4 | 81.1 | 94.9 | 70 | 54.9 | 186.2 | 95 | 216.5 | 197.5 | 42.9 | 11.5 | 30 | 0.082 | 103.9 | 29.9 | 15.209 | 437.7 | 205 | 198.3 | 98.6 | 41.8 | 0.689 |  |  | 99.2 | 749.2 | 0.988 | -8 | 58.43 | 97 | 28 | 0.998 | 173.73 | 202 | 8330 | 195 | 48.36 | -46.88 | 16.75 | 43.52 | 41.18 | 44.92 | 44 | 54 | 69 | 78 | 37.25 | 88 | 87
6316 | 1751 | 266 | 49.6 | 81.1 | 94.9 | 70 | 54.9 | 186.2 | 95 | 216.8 | 197.9 | 42.8 | 11.5 | 30 | 0.08 | 103.9 | 29.9 | 15.173 | 437.3 | 205 | 198.5 | 98.6 | 41.8 | 0.691 |  |  | 99.3 | 749.3 | 0.993 | -8 | 60 | 97 | 28 | 1.012 | 173.33 | 200 | 8700 | 198.23 | 48.36 | -47 | 16.56 | 43.53 | 41.12 | 44.72 | 44 | 54 | 69 | 78 | 37.25 | 88 | 88
6317 | 1753 | 267.5 | 49.7 | 81.1 | 94.9 | 70 | 54.9 | 186.6 | 95 | 217.4 | 198.4 | 42.8 | 11.5 | 30 | 0.069 | 104 | 29.9 | 15.275 | 436.7 | 205 | 199.4 | 98.6 | 41.8 | 0.695 |  |  | 99.2 | 749.4 | 0.991 | -8 | 53.33 | 97 | 28 | 1 | 174.12 | 203 | 9190 | 196.93 | 48.82 | -47.06 | 16.94 | 43.62 | 41.26 | 44.72 | 44 | 54 | 69 | 78 | 37.25 | 87 | 91
6318 | 1767 | 272.2 | 50.6 | 81.1 | 94.9 | 70 | 54.9 | 187.6 | 95 | 218.6 | 198.1 | 42.8 | 11.5 | 30 | 0.039 | 104.1 | 29.9 | 15.47 | 434.6 | 205 | 200.2 | 98.6 | 41.8 | 0.7 |  |  | 99.2 | 749.4 | 0.988 | -8 | 44.71 | 97 | 28 | 0.993 | 172.94 | 195 | 8750 | 200.47 | 48.13 | -47.19 | 17.06 | 43.31 | 41.14 | 44.83 | 44 | 54 | 69 | 78 | 37.25 | 86 | 89
6319 | 1756 | 272.3 | 50.2 | 81.1 | 94.9 | 70 | 54.9 | 187.8 | 95 | 218.9 | 197.7 | 42.9 | 11.5 | 30 | 0.032 | 104.1 | 29.9 | 15.604 | 435.6 | 205 | 200.2 | 98.6 | 41.8 | 0.699 |  |  | 99.2 | 749.4 | 0.992 | -8 | 45.1 | 97 | 28 | 1.006 | 173.33 | 200 | 8920 | 196.93 | 48.21 | -46.94 | 17.06 | 43.49 | 41.33 | 45.23 | 44 | 54 | 69 | 78 | 37.25 | 88 | 84
6320 | 1745 | 269.2 | 48.9 | 81.1 | 94.8 | 70 | 54.9 | 187.2 | 95 | 218 | 198.2 | 43 | 11.5 | 30 | 0.054 | 104 | 30 | 15.489 | 436.8 | 205 | 199.8 | 98.6 | 41.7 | 0.699 |  |  | 99.2 | 749.2 | 0.995 | -8 | 57.65 | 97 | 28 | 1.004 | 174.12 | 200 | 8040 | 196.93 | 48.83 | -46.88 | 16.94 | 43.53 | 41.27 | 45.33 | 44 | 54 | 69 | 78 | 37.25 | 87 | 79
6321 | 1740 | 265.9 | 48.5 | 81.1 | 94.8 | 70 | 54.9 | 186.5 | 95 | 217.1 | 198.3 | 43.1 | 11.5 | 30 | 0.075 | 103.9 | 30 | 15.365 | 438.2 | 205 | 199.3 | 98.6 | 41.7 | 0.698 |  |  | 99.2 | 749.2 | 0.992 | -8 | 60 | 97 | 28 | 0.993 | 174.12 | 200 | 8680 | 197.27 | 48.25 | -46.94 | 17.06 | 43.59 | 41.17 | 45.23 | 44 | 54 | 69 | 78 | 37.25 | 88 | 83
6322 | 1750 | 266.6 | 49.6 | 81.1 | 94.9 | 70 | 55 | 186.4 | 95 | 217.1 | 198.7 | 43 | 11.5 | 30 | 0.075 | 103.9 | 30 | 15.264 | 438.1 | 205 | 199.4 | 98.6 | 41.7 | 0.699 |  |  | 99.2 | 749.3 | 0.994 | -8 | 60.39 | 97 | 28 | 1.004 | 174.12 | 203 | 9480 | 196.93 | 49.18 | -47 | 17 | 43.62 | 41.22 | 45.12 | 44 | 54 | 69 | 78 | 37.25 | 85 | 86
6323 | 1761 | 270.7 | 50 | 81.1 | 94.9 | 70 | 55 | 187.2 | 95 | 218.2 | 198.6 | 43 | 11.5 | 30 | 0.049 | 104 | 30 | 15.309 | 437.7 | 205 | 200.3 | 98.6 | 41.7 | 0.704 |  |  | 99.2 | 749.3 | 0.987 | -8 | 57.65 | 97 | 28 | 0.99 | 174.12 | 198 | 8800 | 198.86 | 48.29 | -47.06 | 17.06 | 43.57 | 41.1 | 44.92 | 44 | 54 | 69 | 78 | 37.25 | 88 | 86
6324 | 1754 | 271 | 49.8 | 81.1 | 94.9 | 70 | 55 | 187.4 | 95 | 218.4 | 198.1 | 43 | 11.5 | 30 | 0.039 | 104.1 | 30 | 15.419 | 437.2 | 205 | 200.3 | 98.6 | 41.7 | 0.706 |  |  | 99.2 | 749.2 | 0.994 | -8 | 45.1 | 97 | 28 | 0.992 | 173.73 | 196 | 8190 | 202.1 | 47.58 | -47 | 16.88 | 43.52 | 41.17 | 45.12 | 44 | 54 | 69 | 78 | 37.25 | 88 | 91
6325 | 1750 | 270 | 49.2 | 81.1 | 95 | 70 | 55 | 187.2 | 95 | 218 | 198.1 | 43.1 | 11.5 | 30 | 0.039 | 104 | 30 | 15.414 | 436.5 | 205 | 200.3 | 98.6 | 41.7 | 0.706 |  |  | 99.2 | 749.1 | 0.992 | -8 | 46.27 | 97 | 28 | 0.999 | 174.12 | 196 | 8900 | 196.93 | 48.31 | -47.12 | 17 | 43.47 | 40.99 | 45.23 | 44 | 54 | 69 | 78 | 37.25 | 88 | 86
6326 | 1751 | 270.2 | 49.5 | 81.1 | 95 | 70 | 55 | 187.1 | 95 | 217.9 | 198.2 | 43.1 | 11.5 | 30 | 0.041 | 104 | 30 | 15.4 | 436.5 | 205 | 200.1 | 98.6 | 41.7 | 0.705 |  |  | 99.2 | 749 | 0.99 | -8 | 45.49 | 97 | 28 | 0.998 | 173.73 | 201 | 8700 | 197.25 | 48.81 | -47.06 | 16.94 | 43.49 | 41.06 | 45.33 | 44 | 54 | 69 | 78 | 37.25 | 89 | 81
6327 | 1753 | 270.6 | 50 | 81.2 | 95 | 70 | 55 | 187.1 | 95 | 217.9 | 198.3 | 43.1 | 11.5 | 30 | 0.039 | 104 | 30 | 15.471 | 436.4 | 205 | 200.2 | 98.6 | 41.7 | 0.705 |  |  | 99.2 | 749 | 0.992 | -8 | 45.49 | 97 | 28 | 1.006 | 173.73 | 201 | 8700 | 197.25 | 48.25 | -46.88 | 16.94 | 43.49 | 40.98 | 45.23 | 44 | 54 | 69 | 78 | 37.25 | 88 | 84
6328 | 1754 | 271.8 | 50 | 81.2 | 95 | 70 | 55 | 187.4 | 95 | 218.2 | 197.9 | 43.1 | 11.5 | 30 | 0.033 | 104.1 | 29.9 | 15.503 | 437.3 | 205 | 200.2 | 98.6 | 41.7 | 0.704 |  |  | 99.2 | 749 | 0.991 | -8 | 42.75 | 97 | 28 | 1.014 | 173.73 | 197 | 8480 | 197.25 | 48.44 | -47.06 | 17.19 | 43.33 | 41.13 | 45.23 | 44 | 54 | 69 | 78 | 37.25 | 91 | 87
6329 | 1750 | 271.2 | 49.6 | 81.2 | 95 | 70 | 55 | 187.1 | 95 | 218 | 197.7 | 43.1 | 11.5 | 30 | 0.035 | 104 | 29.9 | 15.515 | 438.3 | 205 | 199.9 | 98.6 | 41.7 | 0.703 |  |  | 99.2 | 748.9 | 0.989 | -8 | 44.71 | 97 | 28 | 0.997 | 172.94 | 197 | 8750 | 197.25 | 48.68 | -47.06 | 17.19 | 43.43 | 40.98 | 45.33 | 44 | 54 | 69 | 78 | 37.25 | 88 | 87
6330 | 1757 | 272.4 | 50.2 | 81.2 | 94.9 | 70 | 55 | 187.2 | 95 | 218.1 | 197.5 | 43.1 | 11.5 | 30 | 0.035 | 104 | 29.9 | 15.476 | 438 | 205 | 199.9 | 98.6 | 41.7 | 0.703 |  |  | 99.2 | 748.8 | 0.988 | -8 | 45.1 | 97 | 28 | 1.002 | 173.73 | 195 | 9310 | 201.45 | 47.54 | -47.12 | 16.88 | 43.52 | 40.98 | 45.23 | 44 | 54 | 69 | 78 | 37.25 | 90 | 92
6331 | 1749 | 271.5 | 49.8 | 81.2 | 94.9 | 70 | 55 | 187.1 | 95 | 217.8 | 197.4 | 43.1 | 11.5 | 30 | 0.037 | 104 | 29.9 | 15.509 | 438.7 | 205 | 199.8 | 98.6 | 41.7 | 0.702 |  |  | 99.2 | 748.6 | 0.991 | -8 | 45.1 | 97 | 28 | 0.998 | 172.94 | 199 | 8630 | 198.23 | 47.87 | -47.12 | 17 | 43.48 | 41.03 | 45.23 | 44 | 54 | 69 | 78 | 37.25 | 88 | 95
6332 | 1740 | 268.2 | 49.1 | 81.2 | 95 | 70 | 55 | 186.5 | 95 | 217 | 197.2 | 43 | 11.5 | 30 | 0.055 | 103.9 | 29.9 | 15.368 | 439.2 | 205 | 199.2 | 98.6 | 41.7 | 0.698 |  |  | 99.2 | 748.6 | 0.984 | -8 | 50.2 | 97 | 28 | 0.996 | 172.94 | 200 | 9340 | 198.23 | 47.53 | -47 | 17.12 | 43.42 | 40.87 | 45.33 | 44 | 54 | 69 | 78 | 37.25 | 88 | 84
6333 | 1736 | 266.4 | 48.1 | 81.2 | 95 | 70 | 55 | 186 | 95 | 216.4 | 197.4 | 43 | 11.5 | 30 | 0.076 | 103.9 | 29.9 | 15.253 | 441.4 | 205 | 198.5 | 98.6 | 41.7 | 0.696 |  |  | 99.2 | 748.6 | 0.992 | -8 | 59.61 | 97 | 28 | 1.009 | 172.94 | 192 | 8190 | 194.68 | 48.11 | -46.94 | 16.88 | 43.52 | 41 | 45.12 | 44 | 54 | 69 | 78 | 37.25 | 87 | 85
6334 | 1739 | 265 | 47.9 | 81.2 | 95 | 70 | 55 | 185.9 | 95 | 216.3 | 197.6 | 42.9 | 11.5 | 30 | 0.082 | 103.8 | 29.9 | 15.163 | 444.1 | 205 | 198.5 | 98.6 | 41.7 | 0.694 |  |  | 99.2 | 748.7 | 0.989 | -8 | 59.61 | 97 | 28 | 0.992 | 172.94 | 194 | 8770 | 197.25 | 49.26 | -46.94 | 16.69 | 43.58 | 41.15 | 44.92 | 44 | 54 | 69 | 78 | 37.25 | 87 | 86
6335 | 1752 | 267.2 | 49.4 | 81.2 | 95 | 70 | 55 | 186.4 | 95 | 217 | 198.3 | 42.8 | 11.5 | 30 | 0.07 | 103.9 | 29.9 | 15.134 | 440.9 | 205 | 199.1 | 98.6 | 41.7 | 0.697 |  |  | 99.2 | 748.9 | 0.986 | -8 | 57.25 | 97 | 28 | 0.995 | 174.51 | 193 | 8550 | 196.61 | 49.24 | -47 | 16.94 | 43.57 | 41.21 | 44.72 | 44 | 54 | 69 | 78 | 37.25 | 89 | 84
6336 | 1757 | 270.2 | 49.7 | 81.1 | 94.9 | 70 | 55 | 187.1 | 95 | 218 | 198.3 | 42.8 | 11.5 | 30 | 0.049 | 104 | 29.9 | 15.328 | 437.4 | 205 | 200 | 98.6 | 41.7 | 0.701 |  |  | 99.2 | 749 | 0.991 | -8 | 48.24 | 97 | 28 | 1.007 | 174.9 | 200 | 8820 | 199.84 | 48.23 | -47.06 | 17 | 43.22 | 41.15 | 44.72 | 44 | 54 | 69 | 78 | 37.25 | 88 | 87
6337 | 1749 | 268.4 | 49.3 | 81.1 | 95 | 70 | 55 | 187 | 95 | 217.7 | 197.7 | 42.9 | 11.5 | 30 | 0.045 | 104 | 29.9 | 15.49 | 438.4 | 205 | 199.7 | 98.6 | 41.7 | 0.697 |  |  | 99.2 | 748.9 | 0.994 | -8 | 43.14 | 97 | 28 | 0.992 | 172.55 | 201 | 9460 | 197.91 | 49.23 | -47.06 | 16.94 | 43.42 | 41.19 | 44.83 | 44 | 54 | 69 | 78 | 37.25 | 87 | 90
6338 | 1755 | 269.7 | 49.8 | 81.1 | 95 | 70 | 55 | 187.2 | 95 | 218.1 | 197.8 | 42.9 | 11.5 | 30 | 0.044 | 104 | 29.9 | 15.408 | 438.1 | 205 | 199.8 | 98.6 | 41.7 | 0.698 |  |  | 99.2 | 748.9 | 0.988 | -8 | 48.63 | 97 | 28 | 1.003 | 173.73 | 195 | 8850 | 196.61 | 47.56 | -47 | 17 | 43.61 | 41.17 | 45.12 | 44 | 54 | 69 | 78 | 37.25 | 87 | 83
6339 | 1753 | 269.5 | 49.5 | 81.1 | 94.9 | 70 | 55 | 187.1 | 95 | 218 | 197.8 | 43 | 11.5 | 30 | 0.047 | 104 | 29.9 | 15.465 | 441.6 | 205 | 199.7 | 98.6 | 41.7 | 0.699 |  |  | 99.2 | 748.9 | 0.989 | -8 | 51.76 | 97 | 28 | 0.989 | 173.33 | 200 | 9380 | 196.93 | 48.15 | -46.75 | 16.75 | 43.53 | 41.02 | 45.23 | 44 | 54 | 69 | 78 | 37.25 | 87 | 83
6340 | 1751 | 270 | 49.1 | 81.1 | 94.9 | 70 | 55 | 187.4 | 95 | 218.2 | 198.2 | 43 | 11.5 | 30 | 0.05 | 104 | 29.9 | 15.452 | 440.7 | 205 | 199.7 | 98.6 | 41.7 | 0.7 |  |  | 99.2 | 748.9 | 0.992 | -8 | 55.69 | 97 | 28 | 0.995 | 173.33 | 195 | 9380 | 200.16 | 48.63 | -46.75 | 16.69 | 43.59 | 41.16 | 45.23 | 44 | 54 | 69 | 78 | 37.25 | 88 | 85
6341 | 1746 | 268.5 | 49 | 81.1 | 95 | 70 | 55 | 186.9 | 95 | 217.6 | 198.2 | 43.1 | 11.5 | 30 | 0.057 | 104 | 29.9 | 15.398 | 439.3 | 205 | 199.5 | 98.6 | 41.7 | 0.699 |  |  | 99.2 | 748.9 | 0.991 | -8 | 47.84 | 97 | 28 | 1.011 | 173.73 | 194 | 8950 | 201.45 | 48.25 | -46.94 | 16.81 | 43.63 | 41.14 | 45.12 | 44 | 54 | 69 | 78 | 37.25 | 88 | 87
6342 | 1750 | 269.2 | 49.4 | 81.1 | 95 | 70 | 55 | 187 | 95 | 217.6 | 198.3 | 43 | 11.5 | 30 | 0.056 | 104 | 29.9 | 15.388 | 439.2 | 205 | 199.6 | 98.6 | 41.7 | 0.699 |  |  | 99.2 | 749 | 0.993 | -8 | 59.22 | 97 | 28 | 0.999 | 173.73 | 202 | 8430 | 198.54 | 47.49 | -47.06 | 17.25 | 43.64 | 41.17 | 45.12 | 44 | 54 | 69 | 78 | 37.25 | 89 | 89
6343 | 1760 | 271.3 | 50.3 | 81.1 | 94.9 | 70 | 55 | 187.2 | 95 | 218.1 | 198.3 | 43 | 11.5 | 30 | 0.046 | 104.1 | 29.9 | 15.408 | 437.6 | 205 | 199.9 | 98.6 | 41.7 | 0.701 |  |  | 99.2 | 749 | 0.988 | -8 | 48.24 | 97 | 28 | 1.01 | 174.12 | 201 | 9580 | 197.25 | 48.81 | -47.12 | 17 | 43.5 | 41.16 | 45.03 | 44 | 54 | 69 | 78 | 37.25 | 90 | 91
6344 | 1747 | 269.3 | 49.2 | 81.1 | 94.9 | 70 | 55 | 187 | 95 | 217.7 | 197.3 | 43 | 11.5 | 30 | 0.043 | 104 | 29.9 | 15.474 | 438.6 | 205 | 199.7 | 98.6 | 41.7 | 0.701 |  |  | 99.2 | 749 | 0.993 | -8 | 41.96 | 97 | 28 | 1.005 | 173.33 | 196 | 9580 | 201.45 | 47.8 | -47.06 | 17.06 | 43.67 | 41.13 | 45.03 | 44 | 54 | 69 | 78 | 37.25 | 92 | 83
6345 | 1740 | 266.7 | 48.4 | 81.1 | 94.9 | 70 | 55 | 186.5 | 95 | 217 | 197.5 | 43.1 | 11.5 | 30 | 0.062 | 103.9 | 29.9 | 15.303 | 438.3 | 205 | 199 | 98.6 | 41.7 | 0.699 |  |  | 99.2 | 749.1 | 0.984 | -8 | 53.33 | 97 | 28 | 0.998 | 170.98 | 195 | 9020 | 197.25 | 48.3 | -46.94 | 17 | 43.23 | 40.96 | 45.23 | 44 | 54 | 69 | 78 | 37.25 | 90 | 79
6346 | 1747 | 266.2 | 49 | 81.1 | 94.9 | 70 | 55 | 186.3 | 95 | 216.8 | 197.8 | 43 | 11.5 | 30 | 0.073 | 103.9 | 29.9 | 15.268 | 437.7 | 205 | 198.8 | 98.6 | 41.7 | 0.697 |  |  | 99.2 | 749.3 | 0.989 | -8 | 58.04 | 97 | 28 | 1.002 | 173.73 | 193 | 9750 | 197.59 | 49.44 | -46.88 | 16.81 | 43.48 | 40.98 | 45.03 | 44 | 54 | 69 | 78 | 37.25 | 88 | 87
6347 | 1756 | 268.3 | 49.7 | 81.1 | 95 | 70 | 55 | 186.6 | 95 | 217.5 | 197.9 | 43 | 11.5 | 30 | 0.058 | 104 | 29.9 | 15.255 | 437 | 205 | 199.3 | 98.6 | 41.7 | 0.701 |  |  | 99.2 | 749.3 | 0.991 | -8 | 47.84 | 97 | 28 | 1.009 | 172.55 | 200 | 9090 | 196.93 | 48.11 | -46.94 | 17.12 | 43.49 | 41.05 | 44.83 | 44 | 54 | 69 | 78 | 37.25 | 88 | 91
6348 | 1753 | 268.8 | 49.7 | 81.1 | 95 | 70 | 54.9 | 186.9 | 95 | 217.6 | 197.6 | 43 | 11.5 | 30 | 0.044 | 104 | 29.9 | 15.442 | 437.2 | 205 | 199.8 | 98.6 | 41.7 | 0.701 |  |  | 99.2 | 749.4 | 0.987 | -8 | 41.57 | 97 | 28 | 0.988 | 173.33 | 197 | 8210 | 202.1 | 48.63 | -47.12 | 17.06 | 43.41 | 40.9 | 44.92 | 44 | 54 | 69 | 78 | 37.25 | 89 | 87
6349 | 1756 | 269.7 | 49.8 | 81.1 | 95 | 70 | 55 | 187.1 | 95 | 217.9 | 197.7 | 43 | 11.5 | 30 | 0.043 | 104 | 29.9 | 15.435 | 438.3 | 205 | 199.9 | 98.6 | 41.7 | 0.701 |  |  | 99.2 | 749.4 | 0.989 | -8 | 49.02 | 97 | 28 | 0.996 | 173.73 | 197 | 9020 | 199.52 | 48.58 | -46.94 | 16.75 | 43.31 | 41 | 45.03 | 44 | 54 | 69 | 78 | 37.25 | 87 | 91
6350 | 1753 | 270.1 | 49.3 | 81.1 | 95 | 70 | 55 | 187.2 | 95 | 218 | 197.6 | 43.1 | 11.5 | 30 | 0.038 | 104 | 29.9 | 15.478 | 440.2 | 205 | 199.9 | 98.6 | 41.7 | 0.701 |  |  | 99.2 | 749.4 | 0.994 | -8 | 45.49 | 97 | 28 | 0.994 | 173.33 | 200 | 8730 | 196.93 | 48 | -47 | 16.88 | 43.41 | 41.05 | 45.33 | 44 | 54 | 69 | 78 | 37.25 | 87 | 91
6351 | 1749 | 269.4 | 49.1 | 81.1 | 95 | 70 | 55 | 187 | 95 | 217.8 | 197.9 | 43.1 | 11.5 | 30 | 0.046 | 104 | 29.9 | 15.429 | 441.2 | 205 | 199.8 | 98.6 | 41.7 | 0.7 |  |  | 99.2 | 749.4 | 0.985 | -8 | 48.63 | 97 | 28 | 1.005 | 173.73 | 201 | 9680 | 196.93 | 47.59 | -47 | 17 | 43.35 | 41.05 | 45.23 | 44 | 54 | 69 | 78 | 37.25 | 87 | 84
6352 | 1748 | 269.3 | 49.1 | 81.1 | 95 | 70 | 55 | 187 | 95 | 217.7 | 197.6 | 43.1 | 11.5 | 30 | 0.045 | 104 | 29.9 | 15.392 | 441 | 205 | 199.6 | 98.6 | 41.7 | 0.7 |  |  | 99.2 | 749.4 | 0.987 | -8 | 46.67 | 97 | 28 | 1.006 | 172.94 | 200 | 8800 | 197.91 | 46.58 | -47 | 16.94 | 43.44 | 40.86 | 45.23 | 44 | 54 | 69 | 78 | 37.25 | 86 | 89
6353 | 1748 | 268.4 | 48.9 | 81.1 | 94.9 | 70 | 55 | 186.7 | 95 | 217.4 | 197.5 | 43 | 11.5 | 30 | 0.058 | 104 | 29.9 | 15.337 | 440.2 | 205 | 199 | 98.6 | 41.7 | 0.697 |  |  | 99.3 | 749.4 | 0.985 | -8 | 47.45 | 97 | 28 | 1.004 | 172.94 | 194 | 8530 | 196.93 | 48.47 | -46.75 | 16.94 | 43.51 | 41.06 | 45.12 | 44 | 54 | 69 | 78 | 37.25 | 88 | 88
6354 | 1746 | 267.9 | 48.8 | 81.1 | 94.9 | 70 | 55 | 186.7 | 95 | 217.4 | 197.9 | 43 | 11.5 | 30 | 0.064 | 104 | 29.9 | 15.321 | 441 | 205 | 198.9 | 98.6 | 41.7 | 0.695 |  |  | 99.2 | 749.5 | 0.988 | -8 | 58.82 | 97 | 28 | 1.007 | 173.73 | 203 | 8380 | 197.91 | 47.36 | -47 | 17 | 43.52 | 41.1 | 45.03 | 44 | 54 | 69 | 78 | 37.25 | 87 | 86
6355 | 1750 | 268.1 | 49.3 | 81.1 | 94.9 | 70 | 55 | 186.7 | 95 | 217.5 | 197.9 | 42.9 | 11.5 | 30 | 0.059 | 104 | 29.9 | 15.301 | 440.8 | 205 | 199.2 | 98.6 | 41.7 | 0.697 |  |  | 99.2 | 749.5 | 0.989 | -8 | 49.02 | 97 | 28 | 0.995 | 173.73 | 201 | 8970 | 196.93 | 47.59 | -47 | 17 | 43.55 | 41.22 | 44.83 | 44 | 54 | 69 | 78 | 37.25 | 85 | 89
6356 | 1752 | 269.1 | 49.2 | 81.1 | 95 | 70 | 55 | 186.8 | 95 | 217.6 | 197.6 | 42.9 | 11.5 | 30 | 0.048 | 104 | 29.9 | 15.374 | 441 | 205 | 199.4 | 98.6 | 41.7 | 0.697 |  |  | 99.2 | 749.6 | 0.993 | -8 | 47.45 | 97 | 28 | 0.994 | 173.33 | 197 | 8210 | 198.86 | 47.87 | -47.06 | 16.81 | 43.45 | 41.09 | 44.83 | 44 | 54 | 69 | 78 | 37.25 | 89 | 90
6357 | 1749 | 267.8 | 49.3 | 81.2 | 94.9 | 70 | 55 | 186.7 | 95 | 217.4 | 197.6 | 42.9 | 11.5 | 30 | 0.056 | 104 | 29.9 | 15.37 | 441.9 | 205 | 199.1 | 98.6 | 41.7 | 0.697 |  |  | 99.3 | 749.7 | 0.986 | -8 | 49.8 | 97 | 28 | 1.005 | 173.33 | 193 | 9900 | 198.23 | 47.9 | -46.94 | 16.88 | 43.54 | 41.06 | 45.03 | 44 | 54 | 69 | 78 | 37.25 | 88 | 80
6358 | 1749 | 267.5 | 49.4 | 81.2 | 95 | 70 | 55 | 186.6 | 95 | 217.3 | 197.8 | 42.9 | 11.5 | 30 | 0.068 | 104 | 29.9 | 15.389 | 442.5 | 205 | 198.8 | 98.6 | 41.7 | 0.696 |  |  | 99.2 | 749.8 | 0.983 | -8 | 56.08 | 97 | 28 | 0.985 | 173.33 | 200 | 8900 | 197.91 | 48 | -46.81 | 16.75 | 43.47 | 41.09 | 44.92 | 44 | 54 | 69 | 78 | 37.25 | 87 | 82
6359 | 1747 | 266.6 | 48.9 | 81.2 | 95 | 70 | 55 | 186.5 | 95 | 217.2 | 197.8 | 42.9 | 11.5 | 30 | 0.073 | 103.9 | 29.9 | 15.338 | 443 | 205 | 198.5 | 98.6 | 41.7 | 0.696 |  |  | 99.2 | 749.8 | 0.988 | -8 | 59.61 | 97 | 28 | 1.007 | 173.33 | 194 | 9240 | 197.27 | 48.08 | -46.62 | 16.62 | 43.56 | 41.23 | 44.92 | 44 | 54 | 69 | 78 | 37.25 | 90 | 88
6360 | 1750 | 266.6 | 49.3 | 81.2 | 94.9 | 70 | 55.1 | 186.4 | 95 | 217.1 | 198 | 42.9 | 11.5 | 30 | 0.074 | 103.9 | 29.9 | 15.262 | 443.3 | 205 | 198.7 | 98.6 | 41.7 | 0.697 |  |  | 99.2 | 749.9 | 0.989 | -8 | 58.82 | 97 | 28 | 0.998 | 173.73 | 202 | 8580 | 198.23 | 48.26 | -46.88 | 16.81 | 43.65 | 41.17 | 44.83 | 44 | 54 | 69 | 78 | 37.25 | 87 | 91
6361 | 1750 | 266.5 | 49.3 | 81.2 | 94.9 | 70 | 55.1 | 186.5 | 95 | 217.2 | 198.5 | 42.9 | 11.5 | 30 | 0.064 | 104 | 29.9 | 15.321 | 443.5 | 205 | 199.5 | 98.6 | 41.7 | 0.7 |  |  | 99.2 | 749.9 | 0.985 | -8 | 53.73 | 97 | 28 | 1.003 | 174.51 | 196 | 8160 | 198.86 | 48.24 | -47 | 17 | 43.48 | 41.19 | 44.83 | 44 | 54 | 69 | 78 | 37.25 | 88 | 90
6362 | 1763 | 271.1 | 50 | 81.2 | 94.9 | 70 | 55.1 | 187.3 | 95 | 218.4 | 198.2 | 42.9 | 11.5 | 30 | 0.039 | 104.1 | 29.9 | 15.453 | 441.5 | 205 | 200.2 | 98.6 | 41.7 | 0.704 |  |  | 99.2 | 750 | 0.994 | -8 | 41.57 | 97 | 28 | 1.002 | 173.73 | 195 | 8240 | 199.52 | 48.56 | -47 | 16.81 | 43.49 | 41.11 | 44.83 | 44 | 54 | 69 | 78 | 37.25 | 91 | 87
6363 | 1751 | 269.3 | 49.5 | 81.2 | 95 | 70 | 55.1 | 187.2 | 95 | 218.1 | 197.9 | 43 | 11.5 | 30 | 0.041 | 104 | 29.9 | 15.455 | 441.7 | 205 | 199.9 | 98.6 | 41.7 | 0.703 |  |  | 99.2 | 750 | 0.985 | -8 | 45.49 | 97 | 28 | 1.002 | 172.94 | 195 | 9290 | 198.86 | 48.55 | -46.88 | 16.88 | 43.51 | 41.14 | 45.12 | 44 | 54 | 69 | 78 | 37.25 | 87 | 84
6364 | 1752 | 268.8 | 49.5 | 81.2 | 95 | 70 | 55.1 | 187 | 95 | 217.7 | 198.6 | 43.1 | 11.5 | 30 | 0.052 | 104 | 29.9 | 15.372 | 441.9 | 205 | 199.9 | 98.6 | 41.7 | 0.703 |  |  | 99.2 | 750 | 0.99 | -8 | 56.47 | 97 | 28 | 0.997 | 174.12 | 195 | 9380 | 199.52 | 48.18 | -46.94 | 16.94 | 43.53 | 41.08 | 45.33 | 44 | 54 | 69 | 78 | 37.25 | 88 | 82
6365 | 1752 | 269.7 | 49.3 | 81.2 | 95 | 70 | 55.1 | 187 | 95 | 217.9 | 198.8 | 43.1 | 11.5 | 30 | 0.042 | 104.1 | 29.9 | 15.393 | 438.4 | 205 | 200.4 | 98.6 | 41.7 | 0.706 |  |  | 99.3 | 749.9 | 0.999 | -8 | 55.29 | 97 | 28 | 1.009 | 171.76 | 200 | 9020 | 199.52 | 48.33 | -47.06 | 17.19 | 43.57 | 41.11 | 45.12 | 44 | 54 | 69 | 78 | 37.25 | 86 | 87
6366 | 1755 | 271.5 | 49.5 | 81.2 | 95 | 70 | 55.2 | 187.2 | 95 | 218.1 | 198.3 | 43.1 | 11.5 | 30 | 0.029 | 104.1 | 30 | 15.481 | 436.2 | 205 | 200.7 | 98.6 | 41.7 | 0.706 |  |  | 99.3 | 749.9 | 0.987 | -8 | 43.92 | 97 | 28 | 1.006 | 173.73 | 195 | 9970 | 199.18 | 48.65 | -47.06 | 17.19 | 43.42 | 40.91 | 45.12 | 44 | 54 | 69 | 78 | 37.25 | 86 | 87
6367 | 1744 | 269.1 | 48.6 | 81.2 | 95 | 70 | 55.2 | 186.8 | 95.1 | 217.5 | 197.8 | 43.2 | 11.5 | 30 | 0.039 | 104 | 30 | 15.505 | 436.3 | 205 | 200 | 98.6 | 41.7 | 0.703 |  |  | 99.2 | 749.8 | 0.989 | -8 | 44.71 | 97 | 28 | 1.005 | 172.94 | 197 | 8070 | 197.25 | 48.58 | -47.06 | 17 | 43.59 | 41.04 | 45.33 | 44 | 54 | 69 | 78 | 37.25 | 87 | 89
6368 | 1754 | 269.4 | 49.9 | 81.2 | 95 | 70 | 55.2 | 186.6 | 95.1 | 217.4 | 198.1 | 43.1 | 11.5 | 30 | 0.058 | 104 | 30 | 15.406 | 436.2 | 205 | 199.4 | 98.6 | 41.7 | 0.702 |  |  | 99.2 | 749.8 | 0.989 | -8 | 58.04 | 97 | 28 | 1 | 173.73 | 194 | 8680 | 197.91 | 48.81 | -47.12 | 16.94 | 43.27 | 41.12 | 45.33 | 44 | 54 | 69 | 78 | 37.25 | 87 | 90
6369 | 1758 | 271.4 | 50.1 | 81.2 | 95 | 70 | 55.2 | 186.9 | 95 | 217.9 | 198.2 | 43.1 | 11.5 | 30 | 0.047 | 104 | 29.9 | 15.399 | 435.5 | 205 | 200 | 98.6 | 41.7 | 0.705 |  |  | 99.2 | 749.7 | 0.993 | -8 | 43.53 | 97 | 28 | 1.013 | 174.12 | 198 | 8900 | 199.84 | 48.74 | -47.06 | 16.94 | 43.41 | 41.08 | 45.03 | 44 | 54 | 69 | 78 | 37.25 | 87 | 84
6370 | 1757 | 272.5 | 50.1 | 81.2 | 95 | 70 | 55.2 | 187.2 | 95 | 218.1 | 197.6 | 43 | 11.5 | 30 | 0.035 | 104.1 | 29.9 | 15.505 | 436.5 | 205 | 200 | 98.6 | 41.7 | 0.706 |  |  | 99.2 | 749.6 | 0.988 | -8 | 43.53 | 97 | 28 | 0.995 | 172.94 | 199 | 7920 | 196.93 | 47.86 | -47 | 16.88 | 43.48 | 40.97 | 45.12 | 44 | 54 | 69 | 78 | 37.25 | 89 | 84
6371 | 1747 | 270.4 | 49.8 | 81.2 | 94.9 | 70 | 55.2 | 186.8 | 95 | 217.5 | 197.9 | 43 | 11.5 | 30 | 0.047 | 104 | 29.9 | 15.478 | 437.8 | 205 | 199.7 | 98.6 | 41.7 | 0.704 |  |  | 99.2 | 749.4 | 0.987 | -8 | 49.8 | 98 | 28 | 1.001 | 173.73 | 193 | 8530 | 196.93 | 47.81 | -46.88 | 16.88 | 43.53 | 41.1 | 45.23 | 44 | 54 | 69 | 78 | 37.25 | 86 | 90
6372 | 1749 | 270 | 49.7 | 81.2 | 94.9 | 70 | 55.2 | 186.4 | 95 | 217 | 198.1 | 43 | 11.5 | 30 | 0.051 | 104 | 29.9 | 15.438 | 440.7 | 205 | 199.5 | 98.6 | 41.8 | 0.703 |  |  | 99.2 | 749.4 | 0.99 | -8 | 58.43 | 97 | 28 | 1.003 | 173.73 | 199 | 9040 | 198.23 | 48.53 | -47.06 | 17.06 | 43.17 | 41.04 | 45.12 | 44 | 54 | 69 | 78 | 37.25 | 89 | 89
6373 | 1754 | 271.3 | 50.1 | 81.2 | 94.9 | 70 | 55.3 | 186.6 | 95 | 217.4 | 197.5 | 43 | 11.5 | 30 | 0.043 | 104 | 30 | 15.403 | 443 | 205 | 199.4 | 98.6 | 41.8 | 0.704 |  |  | 99.2 | 749.3 | 0.988 | -8 | 45.49 | 97 | 28 | 1.005 | 172.94 | 196 | 8410 | 198.54 | 47.64 | -47 | 16.94 | 43.49 | 41 | 45.03 | 44 | 54 | 69 | 78 | 37.25 | 88 | 87
6374 | 1743 | 269.4 | 48.8 | 81.2 | 95 | 70 | 55.3 | 186.3 | 95 | 217 | 197.1 | 43 | 11.5 | 30 | 0.047 | 104 | 29.9 | 15.392 | 444.6 | 205 | 199.2 | 98.6 | 41.8 | 0.701 |  |  | 99.2 | 749.2 | 0.987 | -8 | 45.88 | 97 | 28 | 1.003 | 172.94 | 197 | 8950 | 197.91 | 47.72 | -47.06 | 16.88 | 43.5 | 41.13 | 45.03 | 44 | 54 | 69 | 78 | 37.25 | 88 | 89
6375 | 1741 | 267.1 | 48.4 | 81.2 | 95 | 70 | 55.3 | 186 | 95 | 216.5 | 197.3 | 43 | 11.5 | 30 | 0.07 | 103.9 | 29.9 | 15.257 | 443.6 | 205 | 198.5 | 98.6 | 41.8 | 0.696 |  |  | 99.2 | 749.2 | 0.986 | -8 | 58.82 | 97 | 28 | 0.996 | 172.94 | 200 | 8040 | 197.27 | 47.63 | -47 | 16.94 | 43.43 | 41.23 | 45.12 | 44 | 54 | 69 | 78 | 37.25 | 86 | 84
6376 | 1740 | 265.2 | 48.2 | 81.2 | 95 | 70 | 55.3 | 185.8 | 95 | 216.1 | 197.4 | 42.9 | 11.5 | 30 | 0.085 | 103.9 | 29.9 | 15.199 | 443 | 205 | 198.2 | 98.6 | 41.8 | 0.693 |  |  | 99.2 | 749.2 | 0.993 | -8 | 60 | 97 | 28 | 0.993 | 172.94 | 192 | 8700 | 197.59 | 49.49 | -46.94 | 16.94 | 43.38 | 41.07 | 45.03 | 44 | 54 | 69 | 78 | 37.25 | 89 | 84
6377 | 1746 | 265.8 | 48.8 | 81.2 | 95 | 70 | 55.3 | 186 | 95 | 216.5 | 197.9 | 42.9 | 11.5 | 30 | 0.08 | 103.9 | 29.9 | 15.218 | 442.6 | 205 | 198.7 | 98.6 | 41.8 | 0.694 |  |  | 99.2 | 749.3 | 0.992 | -8 | 54.9 | 97 | 28 | 1.005 | 174.12 | 193 | 7940 | 199.52 | 49.58 | -46.75 | 16.81 | 43.57 | 41.22 | 44.83 | 44 | 54 | 69 | 78 | 37.25 | 85 | 83
6378 | 1753 | 267.8 | 49.2 | 81.2 | 95 | 70 | 55.3 | 186.3 | 95 | 217.1 | 198.4 | 42.9 | 11.5 | 30 | 0.065 | 104 | 29.9 | 15.296 | 441.8 | 205 | 199.5 | 98.6 | 41.8 | 0.697 |  |  | 99.3 | 749.3 | 0.992 | -8 | 52.16 | 97 | 28 | 0.995 | 174.51 | 203 | 8070 | 197.25 | 49.22 | -46.88 | 17.12 | 43.65 | 41.21 | 44.83 | 44 | 54 | 69 | 78 | 37.25 | 88 | 91
6379 | 1755 | 269.7 | 49.4 | 81.2 | 94.9 | 70 | 55.3 | 186.9 | 95 | 217.7 | 198.3 | 42.9 | 11.5 | 30 | 0.045 | 104.1 | 30 | 15.464 | 440.8 | 205 | 200.2 | 98.6 | 41.8 | 0.699 |  |  | 99.2 | 749.4 | 0.988 | -8 | 45.88 | 97 | 28 | 0.995 | 174.9 | 200 | 8730 | 200.16 | 49.22 | -47 | 16.94 | 43.54 | 41.22 | 44.83 | 44 | 54 | 69 | 78 | 37.25 | 89 | 89
6380 | 1759 | 271.2 | 50.1 | 81.2 | 94.9 | 70 | 55.3 | 187.1 | 95 | 218.1 | 198.2 | 43 | 11.5 | 30 | 0.038 | 104.1 | 30 | 15.497 | 436.9 | 205 | 200.4 | 98.6 | 41.8 | 0.702 |  |  | 99.2 | 749.4 | 0.986 | -8 | 45.49 | 98 | 28 | 0.999 | 172.94 | 196 | 9700 | 202.1 | 47.51 | -47 | 17 | 43.53 | 41.17 | 45.03 | 44 | 54 | 69 | 78 | 37.25 | 87 | 87
6381 | 1748 | 270.9 | 48.8 | 81.2 | 95 | 70 | 55.3 | 187.1 | 95 | 218 | 197.9 | 43.1 | 11.5 | 30 | 0.037 | 104.1 | 30 | 15.555 | 436.8 | 205 | 200.2 | 98.6 | 41.8 | 0.701 |  |  | 99.2 | 749.3 | 0.993 | -8 | 47.06 | 97 | 28 | 1.006 | 173.33 | 196 | 9070 | 196.93 | 48.63 | -47 | 16.88 | 43.38 | 41.2 | 45.33 | 44 | 54 | 69 | 78 | 37.25 | 85 | 86
6382 | 1749 | 269.7 | 49.5 | 81.2 | 95 | 70 | 55.3 | 186.6 | 95 | 217.3 | 198.1 | 43.1 | 11.5 | 30 | 0.046 | 104 | 30 | 15.451 | 437.5 | 205 | 199.8 | 98.6 | 41.8 | 0.7 |  |  | 99.2 | 749.3 | 0.988 | -8 | 51.37 | 97 | 28 | 1.001 | 171.76 | 194 | 8800 | 199.84 | 48.7 | -47.06 | 17.12 | 43.48 | 41 | 45.44 | 44 | 54 | 69 | 78 | 37.25 | 89 | 81
6383 | 1738 | 267.3 | 48 | 81.2 | 95 | 70 | 55.3 | 186.2 | 95 | 216.7 | 197.9 | 43.1 | 11.5 | 30 | 0.06 | 104 | 30 | 15.368 | 439.6 | 205 | 199.3 | 98.6 | 41.8 | 0.697 |  |  | 99.2 | 749.3 | 0.989 | -8 | 48.63 | 97 | 28 | 0.993 | 172.94 | 202 | 9310 | 195 | 48.06 | -46.75 | 16.75 | 43.53 | 41.07 | 45.33 | 44 | 54 | 69 | 78 | 37.25 | 89 | 89
6384 | 1740 | 264.4 | 48.4 | 81.2 | 95 | 70 | 55.3 | 185.5 | 95 | 215.9 | 197.8 | 43.1 | 11.5 | 30 | 0.077 | 103.9 | 30 | 15.214 | 440.4 | 205 | 198.7 | 98.6 | 41.8 | 0.693 |  |  | 99.3 | 749.4 | 0.986 | -8 | 59.61 | 97 | 28 | 1.007 | 172.94 | 200 | 8750 | 195 | 49.49 | -47 | 16.88 | 43.43 | 41.12 | 45.03 | 44 | 54 | 69 | 78 | 37.25 | 89 | 86
6385 | 1746 | 265 | 48.6 | 81.2 | 95 | 70 | 55.3 | 185.8 | 95 | 216.3 | 198.7 | 43 | 11.5 | 30 | 0.07 | 103.9 | 30 | 15.17 | 440.6 | 205 | 199.4 | 98.6 | 41.8 | 0.695 |  |  | 99.3 | 749.5 | 0.991 | -8 | 59.22 | 98 | 28 | 0.994 | 174.9 | 195 | 8950 | 198.54 | 49.4 | -46.94 | 16.94 | 43.61 | 41.16 | 44.92 | 44 | 54 | 69 | 78 | 37.25 | 89 | 86
6386 | 1759 | 268.6 | 50 | 81.2 | 95.1 | 70 | 55.3 | 186.4 | 95.1 | 217.4 | 198.6 | 42.9 | 11.5 | 30 | 0.049 | 104 | 30 | 15.371 | 442.5 | 205 | 200.4 | 98.6 | 41.8 | 0.699 |  |  | 99.3 | 749.7 | 0.986 | -8 | 43.53 | 97 | 28 | 1.02 | 173.33 | 200 | 8190 | 200.16 | 49.47 | -47.06 | 16.94 | 43.56 | 41.12 | 44.83 | 44 | 54 | 69 | 78 | 37.25 | 87 | 88
6387 | 1757 | 270.2 | 50 | 81.2 | 95.1 | 70 | 55.3 | 187 | 95.1 | 218 | 198 | 43 | 11.5 | 30 | 0.028 | 104.1 | 30 | 15.543 | 444.1 | 205 | 200.6 | 98.6 | 41.8 | 0.701 |  |  | 99.2 | 749.7 | 0.993 | -8 | 41.96 | 97 | 28 | 0.995 | 174.12 | 200 | 8600 | 199.18 | 48.66 | -47 | 17.19 | 43.41 | 40.95 | 44.92 | 44 | 54 | 69 | 78 | 37.25 | 89 | 91
6388 | 1757 | 270.7 | 49.7 | 81.2 | 95.1 | 70 | 55.3 | 187 | 95.1 | 218 | 198 | 43 | 11.5 | 30 | 0.031 | 104.1 | 30 | 15.531 | 445.3 | 205 | 200.4 | 98.6 | 41.8 | 0.704 |  |  | 99.3 | 749.8 | 0.992 | -8 | 47.06 | 97 | 28 | 0.992 | 174.12 | 196 | 8120 | 198.86 | 47.64 | -47.12 | 17.19 | 43.21 | 41.11 | 45.23 | 44 | 54 | 69 | 78 | 37.25 | 90 | 84
6389 | 1752 | 270.8 | 49.4 | 81.2 | 95 | 70 | 55.3 | 187.1 | 95.1 | 217.9 | 197.8 | 43.1 | 11.5 | 30 | 0.031 | 104.1 | 30 | 15.555 | 446.8 | 205 | 200.3 | 98.6 | 41.8 | 0.704 |  |  | 99.3 | 749.8 | 0.993 | -8 | 43.53 | 97 | 28 | 0.993 | 173.33 | 200 | 9090 | 197.25 | 47.59 | -47.12 | 17.19 | 43.59 | 41.05 | 45.33 | 44 | 54 | 69 | 78 | 37.25 | 89 | 84
6390 | 1754 | 270.7 | 50 | 81.2 | 95 | 70 | 55.3 | 186.9 | 95.1 | 217.7 | 197.8 | 43.1 | 11.5 | 30 | 0.036 | 104.1 | 30 | 15.468 | 446.5 | 205 | 200 | 98.6 | 41.8 | 0.704 |  |  | 99.3 | 749.7 | 0.988 | -8 | 47.45 | 97 | 28 | 1.002 | 173.33 | 197 | 9650 | 200.16 | 47.58 | -47.06 | 17 | 43.34 | 40.97 | 45.44 | 44 | 54 | 69 | 78 | 37.25 | 86 | 91
6391 | 1752 | 270.4 | 49.5 | 81.2 | 95 | 70 | 55.3 | 186.7 | 95.1 | 217.5 | 197.8 | 43.1 | 11.5 | 30 | 0.042 | 104 | 30 | 15.477 | 446.7 | 205 | 199.7 | 98.6 | 41.8 | 0.704 |  |  | 99.2 | 749.6 | 0.991 | -8 | 44.31 | 98 | 28 | 0.996 | 173.33 | 195 | 8850 | 199.84 | 47.39 | -46.94 | 16.81 | 43.44 | 41 | 45.33 | 44 | 54 | 69 | 78 | 37.25 | 86 | 88
6392 | 1751 | 269.9 | 49.6 | 81.2 | 95 | 70 | 55.3 | 186.6 | 95 | 217.3 | 197.9 | 43.1 | 11.5 | 30 | 0.052 | 104 | 30 | 15.411 | 446.3 | 205 | 199.5 | 98.6 | 41.8 | 0.702 |  |  | 99.2 | 749.6 | 0.987 | -8 | 49.8 | 97 | 28 | 1.01 | 173.73 | 201 | 9600 | 197.91 | 47.47 | -47 | 16.81 | 43.35 | 41.12 | 45.12 | 44 | 54 | 69 | 78 | 37.25 | 91 | 90
6393 | 1749 | 269.8 | 49.3 | 81.2 | 95.1 | 70 | 55.3 | 186.5 | 95 | 217.2 | 198.1 | 43 | 11.5 | 30 | 0.052 | 104 | 30 | 15.448 | 446.4 | 205 | 199.5 | 98.6 | 41.8 | 0.702 |  |  | 99.3 | 749.5 | 0.993 | -8 | 51.37 | 97 | 28 | 0.999 | 173.73 | 195 | 9410 | 196.93 | 48.51 | -47 | 17 | 43.6 | 41.15 | 45.03 | 44 | 54 | 69 | 78 | 37.25 | 91 | 88
6394 | 1747 | 269.3 | 49.3 | 81.2 | 95.1 | 70 | 55.3 | 186.5 | 95 | 217.1 | 198 | 43 | 11.5 | 30 | 0.054 | 104 | 30 | 15.406 | 447.2 | 205 | 199.4 | 98.6 | 41.8 | 0.701 |  |  | 99.3 | 749.5 | 0.996 | -8 | 49.8 | 97 | 28 | 0.991 | 173.73 | 201 | 9580 | 199.84 | 47.95 | -47 | 16.88 | 43.53 | 41.14 | 45.03 | 44 | 54 | 69 | 78 | 37.25 | 90 | 80
6395 | 1736 | 266.9 | 47.7 | 81.2 | 95.1 | 70 | 55.3 | 186.1 | 95 | 216.6 | 198 | 42.9 | 11.5 | 30 | 0.069 | 104 | 30 | 15.331 | 446.6 | 205 | 199 | 98.6 | 41.8 | 0.697 |  |  | 99.3 | 749.6 | 0.989 | -8 | 57.65 | 97 | 28 | 0.996 | 172.16 | 193 | 8580 | 197.91 | 48.71 | -46.94 | 16.94 | 43.61 | 41.15 | 44.92 | 44 | 54 | 69 | 78 | 37.25 | 88 | 81
6396 | 1738 | 263.8 | 48 | 81.2 | 95.1 | 70 | 55.3 | 185.5 | 95 | 215.9 | 197.6 | 42.9 | 11.5 | 30 | 0.082 | 103.9 | 30 | 15.207 | 447.9 | 205 | 198.4 | 98.6 | 41.8 | 0.694 |  |  | 99.3 | 749.7 | 0.995 | -8 | 59.61 | 98 | 28 | 0.99 | 172.94 | 193 | 8850 | 196.61 | 48.33 | -46.88 | 16.81 | 43.57 | 41.19 | 44.72 | 44 | 54 | 69 | 78 | 37.25 | 89 | 83
6397 | 1748 | 265.2 | 48.8 | 81.2 | 95 | 70 | 55.3 | 185.9 | 95 | 216.4 | 197.8 | 42.8 | 11.5 | 30 | 0.079 | 103.9 | 30 | 15.17 | 446.7 | 205 | 198.5 | 98.6 | 41.8 | 0.695 |  |  | 99.2 | 749.9 | 0.99 | -8 | 60 | 98 | 28 | 0.999 | 173.33 | 192 | 8530 | 197.91 | 49.6 | -47 | 16.81 | 43.5 | 41.24 | 44.72 | 44 | 54 | 69 | 78 | 37.25 | 88 | 86
6398 | 1755 | 267.7 | 49.3 | 81.2 | 95 | 70 | 55.3 | 186.3 | 95 | 217.1 | 198.5 | 42.8 | 11.5 | 30 | 0.065 | 104 | 30 | 15.316 | 445.5 | 205 | 199.4 | 98.6 | 41.8 | 0.698 |  |  | 99.2 | 750 | 0.991 | -8 | 57.25 | 97 | 28 | 1.015 | 174.51 | 203 | 8850 | 199.84 | 49.38 | -47 | 16.88 | 43.62 | 41.26 | 44.62 | 44 | 54 | 69 | 78 | 37.25 | 88 | 92
6399 | 1756 | 269.3 | 49.7 | 81.2 | 94.9 | 70 | 55.3 | 187 | 95 | 217.8 | 198.6 | 42.8 | 11.5 | 30 | 0.045 | 104.1 | 30 | 15.479 | 445.2 | 205 | 200.3 | 98.6 | 41.8 | 0.702 |  |  | 99.3 | 750 | 0.988 | -8 | 43.92 | 97 | 28 | 1.005 | 172.55 | 203 | 8410 | 199.84 | 48.41 | -46.94 | 16.88 | 43.48 | 41.23 | 44.72 | 44 | 54 | 69 | 78 | 37.25 | 89 | 91
6400 | 1759 | 271.9 | 50 | 81.2 | 95 | 70 | 55.3 | 187.4 | 95 | 218.4 | 197.8 | 42.9 | 11.5 | 30 | 0.031 | 104.1 | 30 | 15.55 | 444.3 | 205 | 200.5 | 98.6 | 41.8 | 0.705 |  |  | 99.3 | 750 | 0.99 | -8 | 41.96 | 97 | 28 | 1.003 | 173.33 | 200 | 8970 | 197.25 | 47.55 | -47 | 16.94 | 43.03 | 41.18 | 45.03 | 44 | 54 | 69 | 78 | 37.25 | 91 | 88
6401 | 1747 | 269.7 | 49.1 | 81.2 | 95 | 70 | 55.3 | 186.9 | 95 | 217.7 | 197.9 | 43 | 11.5 | 30 | 0.042 | 104 | 30 | 15.483 | 444.6 | 205 | 200 | 98.6 | 41.8 | 0.704 |  |  | 99.2 | 749.9 | 0.988 | -8 | 47.45 | 97 | 28 | 0.992 | 173.33 | 195 | 8530 | 198.54 | 48.79 | -46.94 | 17.12 | 43.46 | 41.16 | 45.33 | 44 | 54 | 69 | 78 | 37.25 | 88 | 85
6402 | 1748 | 269 | 49 | 81.2 | 95 | 70 | 55.3 | 186.5 | 95 | 217.2 | 198.2 | 43.1 | 11.5 | 30 | 0.063 | 104 | 30 | 15.383 | 445.1 | 205 | 199.4 | 98.6 | 41.8 | 0.702 |  |  | 99.3 | 749.9 | 0.992 | -8 | 55.69 | 97 | 28 | 0.996 | 173.73 | 203 | 8920 | 198.23 | 48.51 | -46.75 | 16.88 | 43.62 | 41.3 | 45.33 | 44 | 54 | 69 | 78 | 37.25 | 91 | 88
6403 | 1734 | 263.6 | 48 | 81.2 | 95.1 | 70 | 55.3 | 185.5 | 95 | 215.7 | 198.4 | 43.1 | 11.5 | 30 | 0.08 | 103.9 | 30 | 15.264 | 446.4 | 205 | 199.2 | 98.6 | 41.8 | 0.696 |  |  | 99.3 | 749.8 | 0.992 | -8 | 59.61 | 97 | 28 | 0.998 | 174.12 | 203 | 9210 | 197.27 | 49 | -46.94 | 17.06 | 43.6 | 41.32 | 45.23 | 44 | 54 | 69 | 78 | 37.65 | 88 | 89
6404 | 1753 | 266.5 | 49.4 | 81.2 | 95.1 | 70 | 55.3 | 185.7 | 95 | 216.3 | 199 | 43 | 11.5 | 30 | 0.066 | 104 | 30 | 15.199 | 444.7 | 205 | 199.9 | 98.6 | 41.8 | 0.699 |  |  | 99.2 | 750 | 0.991 | -8 | 53.33 | 97 | 28 | 1.009 | 175.29 | 195 | 8380 | 199.18 | 49.48 | -46.94 | 17.06 | 43.46 | 41.21 | 44.92 | 44 | 54 | 69 | 78 | 37.25 | 84 | 90
6405 | 1757 | 269.5 | 49.8 | 81.2 | 95.1 | 70 | 55.3 | 186.7 | 95 | 217.5 | 198.5 | 43 | 11.5 | 30 | 0.038 | 104.1 | 30 | 15.441 | 444.1 | 205 | 200.9 | 98.6 | 41.8 | 0.699 |  |  | 99.2 | 750.2 | 0.985 | -8 | 40.39 | 97 | 28 | 1.002 | 174.51 | 199 | 8970 | 200.16 | 48.13 | -47 | 17.25 | 43.22 | 41.17 | 44.92 | 44 | 54 | 69 | 78 | 37.25 | 87 | 90
6406 | 1750 | 269.6 | 48.7 | 81.2 | 95 | 70 | 55.3 | 186.8 | 95 | 217.7 | 198.2 | 43.1 | 11.5 | 30 | 0.034 | 104.1 | 30 | 15.534 | 443.7 | 205 | 200.7 | 98.6 | 41.7 | 0.7 |  |  | 99.2 | 750.3 | 0.992 | -8 | 42.75 | 97 | 28 | 1 | 173.73 | 199 | 9210 | 199.18 | 48.81 | -47 | 17.12 | 43.35 | 41.08 | 45.12 | 44 | 54 | 69 | 78 | 37.25 | 88 | 86
6407 | 1748 | 268 | 49 | 81.2 | 95 | 70 | 55.3 | 186.4 | 95 | 217.1 | 198.6 | 43.1 | 11.5 | 30 | 0.049 | 104 | 30 | 15.438 | 444.6 | 205 | 200.3 | 98.6 | 41.7 | 0.699 |  |  | 99.2 | 750.4 | 1.001 | -8 | 46.67 | 97 | 28 | 0.992 | 171.76 | 200 | 8240 | 196.61 | 49.31 | -46.88 | 16.94 | 43.57 | 41.11 | 45.33 | 44 | 54 | 69 | 78 | 37.25 | 87 | 85
6408 | 1754 | 269.3 | 49.9 | 81.2 | 95.1 | 70 | 55.3 | 186.5 | 95 | 217.3 | 199 | 43.1 | 11.5 | 30 | 0.046 | 104.1 | 30 | 15.446 | 444.4 | 205 | 200.6 | 98.6 | 41.7 | 0.7 |  |  | 99.2 | 750.4 | 0.99 | -8 | 45.88 | 98 | 28 | 1.004 | 174.9 | 196 | 9040 | 199.84 | 48.73 | -47 | 16.94 | 43.35 | 41.12 | 45.12 | 44 | 54 | 69 | 78 | 37.25 | 90 | 86
6409 | 1753 | 270.9 | 49.4 | 81.2 | 95 | 70 | 55.3 | 186.8 | 95 | 217.6 | 198.5 | 43.1 | 11.5 | 30 | 0.034 | 104.1 | 30 | 15.533 | 443.5 | 205 | 200.9 | 98.6 | 41.7 | 0.701 |  |  | 99.2 | 750.4 | 0.993 | -8 | 41.18 | 98 | 28 | 0.995 | 174.12 | 199 | 7920 | 199.18 | 48.14 | -47 | 17 | 43.54 | 41.1 | 45.12 | 44 | 54 | 69 | 78 | 37.25 | 90 | 90
6410 | 1748 | 269.2 | 49.4 | 81.2 | 95.1 | 70 | 55.3 | 186.4 | 95 | 217.1 | 198.8 | 43.1 | 11.5 | 30 | 0.052 | 104 | 30 | 15.482 | 444.1 | 205 | 200.3 | 98.6 | 41.7 | 0.699 |  |  | 99.3 | 750.5 | 0.99 | -8 | 53.73 | 97 | 28 | 0.998 | 173.33 | 204 | 8920 | 198.86 | 48.79 | -46.94 | 17 | 43.49 | 41.12 | 45.23 | 44 | 54 | 69 | 78 | 37.25 | 91 | 85
6411 | 1750 | 269.6 | 49.7 | 81.2 | 95.1 | 70 | 55.3 | 186.5 | 95 | 217.2 | 198.8 | 43 | 11.5 | 30 | 0.05 | 104 | 30 | 15.445 | 445 | 205 | 200.3 | 98.6 | 41.7 | 0.699 |  |  | 99.2 | 750.4 | 0.994 | -8 | 60 | 98 | 28 | 1.007 | 174.12 | 195 | 8190 | 200.16 | 48.76 | -47.06 | 17 | 43.28 | 41 | 45.12 | 44 | 54 | 69 | 78 | 37.25 | 90 | 89
6412 | 1745 | 268.7 | 49.2 | 81.2 | 95.1 | 70 | 55.3 | 186.3 | 95 | 216.9 | 198.3 | 43 | 11.5 | 30 | 0.048 | 104 | 30 | 15.455 | 446.2 | 205 | 200.2 | 98.6 | 41.7 | 0.696 |  |  | 99.2 | 750.3 | 0.991 | -8 | 46.27 | 97 | 28 | 0.998 | 173.33 | 200 | 8580 | 196.93 | 47.65 | -46.94 | 16.75 | 43.47 | 41.15 | 45.03 | 44 | 54 | 69 | 78 | 37.25 | 88 | 90
6413 | 1748 | 268.9 | 48.1 | 81.2 | 95.1 | 70 | 55.3 | 186.1 | 95 | 216.7 | 198.4 | 43 | 11.5 | 30 | 0.062 | 104 | 30 | 15.381 | 448 | 205 | 199.7 | 98.6 | 41.7 | 0.696 |  |  | 99.2 | 750.3 | 0.994 | -8 | 56.47 | 97 | 28 | 0.996 | 174.12 | 202 | 8680 | 196.61 | 49.3 | -46.88 | 16.88 | 43.5 | 41.09 | 45.03 | 44 | 54 | 69 | 78 | 37.25 | 90 | 80
6414 | 1748 | 268.4 | 49.1 | 81.2 | 95.1 | 70 | 55.3 | 186 | 95 | 216.6 | 198.5 | 42.9 | 11.5 | 30 | 0.07 | 104 | 30 | 15.278 | 448.1 | 205 | 199.4 | 98.6 | 41.7 | 0.694 |  |  | 99.3 | 750.3 | 0.993 | -8 | 57.65 | 98 | 28 | 0.99 | 173.73 | 201 | 8920 | 196.61 | 48.26 | -46.94 | 16.88 | 43.54 | 41.28 | 44.92 | 44 | 54 | 69 | 78 | 37.25 | 89 | 83
6415 | 1745 | 266.9 | 48.8 | 81.2 | 95.1 | 70 | 55.3 | 186 | 95 | 216.5 | 198.7 | 42.9 | 11.5 | 30 | 0.07 | 104 | 30 | 15.3 | 448.1 | 205 | 199.5 | 98.6 | 41.7 | 0.694 |  |  | 99.2 | 750.3 | 0.995 | -8 | 58.04 | 98 | 28 | 0.997 | 174.51 | 194 | 9380 | 200.16 | 49.25 | -47 | 17 | 43.58 | 41.14 | 44.83 | 44 | 54 | 69 | 78 | 37.25 | 87 | 85
6416 | 1746 | 267.4 | 48.7 | 81.2 | 95.1 | 70 | 55.2 | 186.2 | 95 | 216.7 | 199 | 42.8 | 11.5 | 30 | 0.064 | 104 | 30 | 15.318 | 448.4 | 205 | 199.8 | 98.6 | 41.7 | 0.695 |  |  | 99.3 | 750.3 | 0.995 | -8 | 55.69 | 97 | 28 | 0.997 | 174.51 | 195 | 8190 | 199.84 | 49.29 | -47 | 17.06 | 43.55 | 41.15 | 44.72 | 44 | 54 | 69 | 78 | 37.25 | 91 | 87
6417 | 1762 | 269.7 | 50.8 | 81.2 | 95.1 | 70 | 55.2 | 186.4 | 95 | 217.2 | 198.8 | 42.9 | 11.5 | 30 | 0.049 | 104.1 | 30 | 15.422 | 448.5 | 205 | 200.3 | 98.6 | 41.7 | 0.697 |  |  | 99.3 | 750.4 | 0.991 | -8 | 46.27 | 97 | 28 | 0.998 | 174.51 | 203 | 8970 | 199.84 | 49.48 | -46.94 | 17 | 43.65 | 41.15 | 44.83 | 44 | 54 | 69 | 78 | 37.25 | 89 | 88
6418 | 1758 | 272 | 50 | 81.2 | 95.1 | 70 | 55.2 | 187 | 95 | 217.9 | 198.4 | 42.9 | 11.5 | 30 | 0.034 | 104.1 | 30 | 15.545 | 446.2 | 205 | 200.5 | 98.6 | 41.7 | 0.698 |  |  | 99.3 | 750.4 | 0.99 | -8 | 41.18 | 98 | 28 | 0.994 | 174.51 | 196 | 9360 | 201.45 | 48.17 | -47 | 16.88 | 43.4 | 41.12 | 44.83 | 44 | 54 | 69 | 78 | 37.25 | 89 | 88
6419 | 1746 | 270.4 | 49.2 | 81.2 | 95.2 | 70 | 55.2 | 186.8 | 95 | 217.5 | 198.5 | 43 | 11.5 | 30 | 0.04 | 104.1 | 30 | 15.549 | 447.5 | 205 | 200.4 | 98.6 | 41.7 | 0.696 |  |  | 99.2 | 750.4 | 0.993 | -8 | 47.06 | 97 | 28 | 0.994 | 174.51 | 201 | 8070 | 199.52 | 48.62 | -47 | 16.88 | 43.56 | 41.16 | 45.23 | 44 | 54 | 69 | 78 | 37.25 | 90 | 85
6420 | 1741 | 268.6 | 48.5 | 81.2 | 95.1 | 70 | 55.2 | 186.3 | 95 | 216.9 | 198.4 | 43.1 | 11.5 | 30 | 0.062 | 104 | 30 | 15.458 | 447.9 | 205 | 199.7 | 98.6 | 41.7 | 0.694 |  |  | 99.2 | 750.4 | 0.991 | -8 | 58.04 | 98 | 28 | 0.994 | 174.12 | 194 | 9340 | 198.23 | 49.29 | -46.69 | 16.81 | 43.74 | 41.21 | 45.23 | 44 | 54 | 69 | 78 | 37.25 | 91 | 84
6421 | 1739 | 265 | 48.8 | 81.2 | 95.1 | 70 | 55.2 | 185.8 | 95 | 216.4 | 198.1 | 43.1 | 11.5 | 30 | 0.079 | 103.9 | 30 | 15.271 | 449 | 205 | 199 | 98.6 | 41.7 | 0.689 |  |  | 99.3 | 750.4 | 0.99 | -8 | 59.61 | 98 | 28 | 0.99 | 173.73 | 193 | 8040 | 199.52 | 48.99 | -46.88 | 16.75 | 43.84 | 41.29 | 45.12 | 44 | 54 | 69 | 78 | 37.25 | 87 | 90
6422 | 1762 | 268.2 | 50.7 | 81.2 | 95.1 | 70 | 55.2 | 186.6 | 95 | 217.6 | 198.8 | 43 | 11.5 | 30 | 0.062 | 104 | 30 | 15.187 | 445.6 | 205 | 199.7 | 98.6 | 41.7 | 0.693 |  |  | 99.2 | 750.5 | 0.987 | -8 | 60.78 | 97 | 28 | 1.015 | 174.12 | 201 | 8430 | 200.16 | 49.17 | -47 | 17 | 43.65 | 41.1 | 45.03 | 44 | 54 | 69 | 78 | 37.25 | 89 | 89
6423 | 1762 | 272.2 | 50.3 | 81.2 | 95.1 | 70 | 55.2 | 187.7 | 95 | 218.7 | 198.3 | 43 | 11.5 | 30 | 0.034 | 104.1 | 30 | 15.435 | 442.6 | 205 | 200.7 | 98.6 | 41.7 | 0.696 |  |  | 99.2 | 750.5 | 0.985 | -8 | 40 | 98 | 28 | 1.002 | 173.73 | 197 | 8260 | 200.79 | 49.26 | -46.94 | 17.06 | 43.57 | 41.13 | 44.92 | 44 | 54 | 69 | 78 | 37.25 | 87 | 87
6424 | 1759 | 273.5 | 50.2 | 81.2 | 95.1 | 70 | 55.2 | 187.6 | 95 | 218.7 | 198 | 43.1 | 11.5 | 30 | 0.026 | 104.1 | 30 | 15.526 | 441.8 | 205 | 200.7 | 98.6 | 41.7 | 0.699 |  |  | 99.3 | 750.3 | 0.993 | -8 | 42.75 | 98 | 28 | 0.999 | 173.73 | 198 | 8410 | 199.52 | 48.35 | -47.06 | 17 | 43.48 | 41.26 | 45.23 | 44 | 54 | 69 | 78 | 37.25 | 86 | 91
6425 | 1752 | 273 | 49.5 | 81.2 | 95.1 | 70 | 55.1 | 187.3 | 95.1 | 218.2 | 197.8 | 43.1 | 11.5 | 30 | 0.026 | 104.1 | 30 | 15.487 | 441.5 | 205 | 200.4 | 98.6 | 41.7 | 0.699 |  |  | 99.3 | 750.1 | 0.992 | -8 | 43.53 | 98 | 28 | 0.993 | 173.73 | 195 | 8730 | 197.25 | 48.09 | -47 | 17.12 | 43.39 | 41.09 | 45.33 | 44 | 54 | 69 | 78 | 37.25 | 89 | 86
6426 | 1745 | 270.4 | 49.3 | 81.2 | 95.1 | 70 | 55.1 | 186.4 | 95.1 | 217.1 | 198.1 | 43.1 | 11.5 | 30 | 0.05 | 104 | 30 | 15.438 | 443.1 | 205 | 199.8 | 98.6 | 41.7 | 0.696 |  |  | 99.3 | 749.9 | 0.986 | -8 | 46.27 | 98 | 28 | 1.002 | 173.73 | 203 | 8580 | 198.23 | 48.63 | -47.06 | 16.88 | 43.65 | 41.23 | 45.33 | 44 | 54 | 69 | 78 | 37.25 | 89 | 82
6427 | 1745 | 268.7 | 49.2 | 81.1 | 95.1 | 70 | 55.1 | 186 | 95.1 | 216.5 | 198.3 | 43.1 | 11.5 | 30 | 0.063 | 104 | 30 | 15.403 | 444.6 | 205 | 199.4 | 98.6 | 41.7 | 0.693 |  |  | 99.2 | 749.8 | 0.988 | -8 | 58.43 | 97 | 28 | 0.989 | 173.73 | 200 | 8040 | 197.59 | 48.21 | -47.06 | 17 | 43.62 | 41.17 | 45.12 | 44 | 54 | 69 | 78 | 37.25 | 89 | 83
6428 | 1746 | 268.9 | 49 | 81.1 | 95 | 70 | 55.1 | 186 | 95 | 216.5 | 198.9 | 43 | 11.4 | 30 | 0.065 | 104 | 30 | 15.419 | 444.4 | 205 | 199.8 | 98.6 | 41.7 | 0.694 |  |  | 99.3 | 749.8 | 0.99 | -8 | 58.82 | 98 | 28 | 1.005 | 173.33 | 194 | 9290 | 199.52 | 48.14 | -47.06 | 17.06 | 43.64 | 41.17 | 44.92 | 44 | 54 | 69 | 78 | 37.25 | 89 | 88
6429 | 1752 | 269.5 | 49.9 | 81.2 | 95.1 | 70 | 55.1 | 186 | 95 | 216.7 | 199.1 | 43 | 11.5 | 30 | 0.055 | 104 | 30 | 15.442 | 443.5 | 205 | 200.2 | 98.6 | 41.7 | 0.699 |  |  | 99.2 | 749.9 | 0.988 | -8 | 56.86 | 98 | 28 | 0.991 | 173.73 | 200 | 8990 | 199.18 | 49.42 | -47 | 17 | 43.52 | 41.13 | 44.83 | 44 | 54 | 69 | 78 | 37.25 | 86 | 87
6430 | 1750 | 269.5 | 49.7 | 81.1 | 95.1 | 70 | 55 | 186.5 | 95 | 217.3 | 198.2 | 43 | 11.5 | 30 | 0.044 | 104 | 30 | 15.479 | 444.6 | 205 | 200.4 | 98.6 | 41.7 | 0.698 |  |  | 99.2 | 750 | 0.985 | -8 | 44.31 | 98 | 28 | 1.001 | 174.12 | 195 | 9380 | 199.18 | 48.79 | -47.06 | 17.12 | 43.46 | 41.07 | 44.83 | 44 | 54 | 69 | 78 | 37.25 | 88 | 89
6431 | 1754 | 271.2 | 49.7 | 81.1 | 95.1 | 70 | 55 | 187.1 | 95 | 218 | 198 | 43 | 11.5 | 30 | 0.038 | 104 | 30 | 15.445 | 445.2 | 205 | 200.3 | 98.6 | 41.7 | 0.701 |  |  | 99.2 | 750 | 0.992 | -8 | 44.71 | 98 | 28 | 0.992 | 173.33 | 198 | 8800 | 201.77 | 48.76 | -47 | 17 | 43.37 | 41.16 | 45.12 | 44 | 54 | 69 | 78 | 37.25 | 90 | 90
6432 | 1745 | 268.8 | 49.3 | 81.1 | 95.2 | 70 | 55 | 186.8 | 95 | 217.6 | 198 | 43 | 11.5 | 30 | 0.048 | 104 | 30 | 15.411 | 446.7 | 205 | 200 | 98.6 | 41.7 | 0.701 |  |  | 99.2 | 750 | 0.992 | -8 | 48.63 | 98 | 28 | 0.989 | 173.73 | 198 | 9290 | 198.23 | 48.7 | -47 | 16.94 | 43.26 | 41.06 | 45.23 | 44 | 54 | 69 | 78 | 37.25 | 90 | 87
6433 | 1752 | 268.9 | 50.4 | 81.1 | 95.1 | 70 | 55 | 186.7 | 95 | 217.4 | 198.5 | 43 | 11.5 | 30 | 0.063 | 104 | 30 | 15.286 | 446.2 | 205 | 199.6 | 98.6 | 41.7 | 0.7 |  |  | 99.3 | 750 | 0.988 | -8 | 58.82 | 98 | 28 | 1.003 | 174.12 | 194 | 8920 | 196.93 | 49.51 | -46.81 | 16.75 | 43.61 | 41.09 | 45.23 | 44 | 54 | 69 | 78 | 37.25 | 87 | 84
6434 | 1753 | 269.5 | 50.1 | 81.1 | 95.1 | 70 | 55 | 186.8 | 95 | 217.5 | 198.7 | 43 | 11.5 | 30 | 0.063 | 104 | 30 | 15.335 | 446.2 | 205 | 199.6 | 98.6 | 41.8 | 0.703 |  |  | 99.2 | 750 | 0.987 | -8 | 56.47 | 98 | 28 | 1.007 | 174.12 | 200 | 8950 | 196.61 | 48.91 | -47 | 16.69 | 43.48 | 41.25 | 44.92 | 44 | 54 | 69 | 78 | 37.25 | 90 | 89
6435 | 1759 | 271.4 | 50.6 | 81.1 | 95.2 | 70 | 54.9 | 186.8 | 95 | 217.7 | 198.8 | 42.9 | 11.5 | 30 | 0.052 | 104 | 30 | 15.416 | 445.9 | 205 | 200.1 | 98.6 | 41.8 | 0.705 |  |  | 99.2 | 749.9 | 0.998 | -8 | 48.63 | 98 | 28 | 1.011 | 174.51 | 195 | 8460 | 199.84 | 48.39 | -46.88 | 17 | 43.6 | 41.19 | 44.92 | 44 | 54 | 69 | 78 | 37.25 | 87 | 89
6436 | 1751 | 271 | 50 | 81.1 | 95.1 | 70 | 54.9 | 186.7 | 95 | 217.5 | 198.4 | 43 | 11.5 | 30 | 0.045 | 104 | 30 | 15.514 | 446 | 205 | 200.2 | 98.6 | 41.8 | 0.706 |  |  | 99.2 | 749.8 | 0.981 | -8 | 43.14 | 97 | 28 | 0.997 | 173.73 | 198 | 7990 | 198.54 | 48.07 | -46.88 | 17.12 | 43.43 | 41.18 | 44.92 | 44 | 54 | 69 | 78 | 37.25 | 88 | 88
6437 | 1751 | 271.9 | 49.3 | 81.1 | 95.1 | 70 | 54.9 | 186.7 | 95 | 217.5 | 198 | 43 | 11.5 | 30 | 0.041 | 104 | 30 | 15.526 | 446.4 | 205 | 200.1 | 98.6 | 41.8 | 0.706 |  |  | 99.2 | 749.8 | 0.992 | -8 | 45.88 | 97 | 28 | 0.989 | 173.73 | 199 | 8460 | 198.86 | 48.11 | -46.94 | 16.69 | 43.66 | 41.26 | 45.12 | 44 | 54 | 69 | 78 | 37.25 | 88 | 92
6438 | 1741 | 268.4 | 49 | 81.1 | 95.1 | 70 | 54.8 | 186 | 95 | 216.5 | 198.1 | 43 | 11.5 | 30 | 0.06 | 104 | 30 | 15.477 | 448.9 | 205 | 199.5 | 98.6 | 41.8 | 0.702 |  |  | 99.3 | 749.7 | 0.991 | -8 | 51.76 | 97 | 28 | 0.995 | 173.33 | 200 | 9480 | 198.23 | 48.25 | -46.94 | 17 | 43.75 | 41.27 | 45.12 | 44 | 54 | 69 | 78 | 37.25 | 87 | 87
6439 | 1733 | 265.1 | 47.6 | 81.1 | 95.1 | 70 | 54.8 | 185.4 | 95 | 215.7 | 198 | 43 | 11.4 | 30 | 0.078 | 103.9 | 30 | 15.328 | 448.6 | 205 | 198.9 | 98.6 | 41.8 | 0.696 |  |  | 99.3 | 749.7 | 0.994 | -8 | 60 | 98 | 28 | 0.99 | 173.73 | 193 | 8900 | 197.25 | 49.43 | -46.94 | 16.75 | 43.67 | 41.28 | 45.03 | 44 | 54 | 69 | 78 | 37.25 | 89 | 80
6440 | 1742 | 263.5 | 48.7 | 81.1 | 95.1 | 70 | 54.8 | 185.1 | 95 | 215.4 | 198.1 | 43 | 11.5 | 30 | 0.083 | 103.9 | 30 | 15.185 | 445.7 | 205 | 198.8 | 98.6 | 41.7 | 0.696 |  |  | 99.3 | 749.9 | 0.989 | -8 | 60.39 | 98 | 28 | 1.002 | 173.73 | 193 | 8650 | 194.68 | 49.16 | -46.94 | 17 | 43.73 | 41.25 | 44.92 | 44 | 54 | 69 | 78 | 37.25 | 86 | 82
6441 | 1759 | 267.8 | 50.4 | 81.1 | 95.1 | 70 | 54.7 | 185.9 | 95 | 216.7 | 198.4 | 42.9 | 11.5 | 30 | 0.059 | 104 | 30 | 15.22 | 444.2 | 205 | 199.6 | 98.6 | 41.7 | 0.7 |  |  | 99.3 | 750.1 | 0.989 | -8 | 54.9 | 97 | 28 | 1.001 | 174.12 | 199 | 8990 | 199.84 | 49.44 | -47 | 17 | 43.46 | 41.32 | 44.83 | 44 | 54 | 69 | 78 | 37.25 | 87 | 90
6442 | 1755 | 270.3 | 49.7 | 81.1 | 95.1 | 70 | 54.7 | 186.9 | 95 | 217.8 | 197.7 | 43 | 11.5 | 30 | 0.036 | 104 | 30 | 15.422 | 442.5 | 205 | 200.3 | 98.6 | 41.7 | 0.701 |  |  | 99.3 | 750.1 | 0.984 | -8 | 40.39 | 98 | 28 | 0.99 | 172.94 | 195 | 8700 | 201.77 | 48.21 | -47 | 17.12 | 43.55 | 41.3 | 45.03 | 44 | 54 | 69 | 78 | 37.25 | 90 | 91
6443 | 1755 | 270.9 | 49.7 | 81.1 | 95.1 | 70 | 54.7 | 186.9 | 95 | 217.9 | 197.8 | 43 | 11.5 | 30 | 0.034 | 104.1 | 30 | 15.467 | 441.6 | 205 | 200.2 | 98.6 | 41.7 | 0.702 |  |  | 99.2 | 750.1 | 0.986 | -8 | 44.71 | 98 | 28 | 1.001 | 173.33 | 198 | 8990 | 198.54 | 48.17 | -46.88 | 16.88 | 43.7 | 41.25 | 45.23 | 44 | 54 | 69 | 78 | 37.25 | 87 | 92
6444 | 1756 | 271.4 | 50.1 | 81.1 | 95.1 | 70 | 54.7 | 187 | 95 | 217.9 | 197.9 | 43.1 | 11.5 | 30 | 0.032 | 104.1 | 30 | 15.478 | 441.7 | 205 | 200.4 | 98.6 | 41.7 | 0.703 |  |  | 99.3 | 750 | 0.991 | -8 | 43.92 | 98 | 28 | 0.995 | 174.12 | 200 | 9290 | 199.84 | 48.22 | -47 | 17.12 | 43.64 | 41.11 | 45.33 | 44 | 54 | 69 | 78 | 37.25 | 90 | 91
6445 | 1752 | 271.3 | 49.7 | 81.1 | 95.1 | 70 | 54.6 | 186.9 | 95 | 217.8 | 197.8 | 43.2 | 11.5 | 30 | 0.029 | 104.1 | 30 | 15.493 | 441.2 | 205 | 200.3 | 98.6 | 41.7 | 0.702 |  |  | 99.3 | 749.9 | 0.99 | -8 | 45.1 | 97 | 28 | 1.005 | 173.73 | 197 | 8950 | 196.61 | 48.54 | -47.12 | 17 | 43.5 | 41.18 | 45.44 | 44 | 54 | 69 | 78 | 37.25 | 89 | 83
6446 | 1750 | 270.2 | 49.7 | 81.1 | 95.1 | 70 | 54.6 | 186.5 | 95 | 217.2 | 197.9 | 43.2 | 11.5 | 30 | 0.04 | 104 | 30 | 15.444 | 440.5 | 205 | 200 | 98.6 | 41.7 | 0.702 |  |  | 99.3 | 749.9 | 0.991 | -8 | 45.88 | 98 | 28 | 1.001 | 173.73 | 195 | 9290 | 199.84 | 48.66 | -46.94 | 17.06 | 43.47 | 40.97 | 45.44 | 44 | 54 | 69 | 78 | 37.25 | 89 | 83
6447 | 1749 | 270.2 | 49.5 | 81.1 | 95 | 70 | 54.6 | 186.4 | 95 | 217.1 | 197.7 | 43.1 | 11.5 | 30 | 0.041 | 104 | 30 | 15.421 | 440.2 | 205 | 199.8 | 98.6 | 41.7 | 0.701 |  |  | 99.2 | 749.9 | 0.993 | -8 | 47.06 | 98 | 28 | 0.993 | 173.33 | 198 | 8800 | 197.25 | 47.51 | -46.94 | 16.88 | 43.55 | 41.04 | 45.33 | 44 | 54 | 69 | 78 | 37.25 | 88 | 89
6448 | 1749 | 269.7 | 49.5 | 81.1 | 95.1 | 70 | 54.6 | 186.3 | 95 | 217 | 197.7 | 43.1 | 11.5 | 30 | 0.046 | 104 | 30 | 15.423 | 440.1 | 205 | 199.6 | 98.6 | 41.7 | 0.7 |  |  | 99.2 | 750 | 0.992 | -8 | 49.02 | 98 | 28 | 0.996 | 174.12 | 195 | 8210 | 196.93 | 48.81 | -47 | 16.88 | 43.57 | 41.05 | 45.23 | 44 | 54 | 69 | 78 | 37.25 | 88 | 90
6449 | 1747 | 268.7 | 49.4 | 81.1 | 95.1 | 70 | 54.6 | 186.1 | 95 | 216.7 | 197.6 | 43 | 11.4 | 30 | 0.046 | 104 | 30 | 15.419 | 439.9 | 205 | 199.5 | 98.6 | 41.7 | 0.698 |  |  | 99.2 | 750 | 0.989 | -8 | 50.2 | 98 | 28 | 0.991 | 173.33 | 200 | 8950 | 198.23 | 47.31 | -46.88 | 17 | 43.62 | 41.13 | 45.12 | 44 | 54 | 69 | 78 | 37.25 | 87 | 89
6450 | 1749 | 269.2 | 49.3 | 81.1 | 95.1 | 70 | 54.6 | 186.1 | 95 | 216.8 | 197.4 | 43 | 11.5 | 30 | 0.044 | 104 | 30 | 15.425 | 440.2 | 205 | 199.4 | 98.6 | 41.7 | 0.698 |  |  | 99.2 | 750.1 | 0.992 | -8 | 49.8 | 98 | 28 | 1.005 | 172.55 | 195 | 8410 | 198.23 | 47.38 | -47.12 | 17.25 | 43.62 | 41.03 | 45.12 | 44 | 54 | 69 | 78 | 37.25 | 89 | 93
6451 | 1752 | 269.1 | 49.9 | 81.1 | 95.1 | 70 | 54.6 | 186.1 | 95 | 216.7 | 198 | 43 | 11.5 | 30 | 0.051 | 104 | 30 | 15.36 | 440.1 | 205 | 199.4 | 98.6 | 41.7 | 0.699 |  |  | 99.3 | 750.2 | 0.988 | -8 | 54.51 | 98 | 28 | 1 | 173.73 | 194 | 8750 | 196.61 | 47.52 | -46.94 | 17.19 | 43.58 | 40.99 | 45.12 | 44 | 54 | 69 | 78 | 37.25 | 89 | 88
6452 | 1744 | 268.2 | 48.6 | 81.1 | 95.1 | 70 | 54.6 | 186.1 | 95 | 216.7 | 197.4 | 42.9 | 11.4 | 30 | 0.046 | 104 | 30 | 15.409 | 440.7 | 205 | 199.4 | 98.6 | 41.7 | 0.697 |  |  | 99.3 | 750.3 | 0.992 | -8 | 43.53 | 98 | 28 | 0.998 | 172.55 | 196 | 8630 | 197.25 | 47.7 | -47 | 16.94 | 43.46 | 41.07 | 45.03 | 44 | 54 | 69 | 78 | 37.25 | 86 | 87
6453 | 1741 | 265.9 | 48.1 | 81.1 | 95.1 | 70 | 54.5 | 185.7 | 95 | 216.2 | 197.6 | 42.9 | 11.4 | 30 | 0.061 | 103.9 | 30 | 15.302 | 441.6 | 205 | 198.9 | 98.6 | 41.7 | 0.694 |  |  | 99.2 | 750.4 | 0.988 | -8 | 52.94 | 98 | 28 | 0.995 | 171.37 | 193 | 9870 | 197.91 | 48.81 | -47.06 | 17.06 | 43.56 | 41.1 | 45.03 | 44 | 54 | 69 | 78 | 37.25 | 89 | 90
6454 | 1751 | 266.8 | 49.4 | 81.1 | 95.1 | 70 | 54.5 | 185.9 | 95 | 216.5 | 197.9 | 42.9 | 11.4 | 30 | 0.063 | 104 | 30 | 15.276 | 442.2 | 205 | 199.1 | 98.6 | 41.7 | 0.695 |  |  | 99.2 | 750.5 | 0.997 | -8 | 50.2 | 98 | 28 | 0.994 | 174.12 | 200 | 8630 | 197.25 | 47.59 | -46.88 | 16.88 | 43.68 | 41.03 | 44.92 | 44 | 54 | 69 | 78 | 37.25 | 89 | 87
6455 | 1759 | 269.7 | 50.2 | 81.1 | 95.1 | 70 | 54.5 | 186.5 | 95 | 217.4 | 197.5 | 42.9 | 11.4 | 30 | 0.045 | 104 | 30 | 15.383 | 441.6 | 205 | 199.5 | 98.6 | 41.7 | 0.696 |  |  | 99.2 | 750.5 | 0.987 | -8 | 41.57 | 98 | 28 | 1 | 173.73 | 197 | 8950 | 196.61 | 48.47 | -47 | 16.94 | 43.48 | 41.16 | 44.92 | 44 | 54 | 69 | 78 | 37.25 | 87 | 86
6456 | 1758 | 271.4 | 50 | 81.1 | 95.1 | 70 | 54.4 | 187 | 95 | 218 | 197.3 | 42.9 | 11.5 | 30 | 0.033 | 104.1 | 30 | 15.492 | 441.9 | 205 | 199.6 | 98.6 | 41.7 | 0.697 |  |  | 99.2 | 750.5 | 0.992 | -8 | 45.1 | 98 | 28 | 1.01 | 173.33 | 197 | 9040 | 199.84 | 47.87 | -47.06 | 16.94 | 43.47 | 41.14 | 45.12 | 44 | 54 | 69 | 78 | 37.25 | 87 | 88
6457 | 1739 | 268.1 | 48 | 81.1 | 95.1 | 70 | 54.4 | 186.5 | 95 | 217.1 | 197.1 | 43 | 11.4 | 30 | 0.05 | 104 | 30 | 15.434 | 442.8 | 205 | 199.1 | 98.6 | 41.7 | 0.694 |  |  | 99.2 | 750.4 | 0.985 | -8 | 42.75 | 98 | 28 | 1.003 | 173.33 | 200 | 8650 | 197.25 | 47.36 | -46.81 | 16.69 | 43.62 | 41.04 | 45.23 | 44 | 54 | 69 | 78 | 37.25 | 87 | 88
6458 | 1736 | 265.2 | 47.3 | 81.1 | 95 | 70 | 54.4 | 185.8 | 95 | 216.2 | 197.1 | 43 | 11.4 | 30 | 0.075 | 103.9 | 30 | 15.317 | 443.9 | 205 | 198.2 | 98.6 | 41.7 | 0.691 |  |  | 99.2 | 750.5 | 0.993 | -8 | 60.39 | 97 | 28 | 1.004 | 172.16 | 202 | 8680 | 195 | 48.5 | -46.75 | 16.75 | 43.68 | 41.06 | 45.12 | 44 | 54 | 69 | 78 | 37.25 | 84 | 81
6459 | 1744 | 263.7 | 48.6 | 81.1 | 95.1 | 70 | 54.4 | 185.6 | 95 | 216.1 | 197.3 | 43 | 11.5 | 30 | 0.082 | 103.8 | 30 | 15.148 | 444.4 | 205 | 198.1 | 98.6 | 41.7 | 0.69 |  |  | 99.3 | 750.5 | 0.987 | -8 | 60.39 | 98 | 28 | 0.999 | 172.55 | 193 | 9360 | 196.93 | 49.39 | -46.88 | 16.81 | 43.81 | 41.29 | 44.92 | 44 | 54 | 69 | 78 | 37.65 | 85 | 87
6460 | 1756 | 266.9 | 49.6 | 81.1 | 95 | 70 | 54.4 | 186.6 | 95 | 217.4 | 198.5 | 42.9 | 11.5 | 30 | 0.065 | 104 | 30 | 15.24 | 442.9 | 205 | 199.3 | 98.6 | 41.7 | 0.697 |  |  | 99.3 | 750.6 | 0.989 | -8 | 58.43 | 98 | 28 | 1.002 | 174.12 | 195 | 8290 | 198.23 | 49 | -46.94 | 16.88 | 43.79 | 41.05 | 44.92 | 44 | 54 | 69 | 78 | 37.25 | 88 | 87
6461 | 1761 | 269.6 | 50 | 81.1 | 95 | 70 | 54.4 | 187.1 | 95 | 218.1 | 198.2 | 42.9 | 11.5 | 30 | 0.039 | 104.1 | 30 | 15.438 | 441.5 | 205 | 200.4 | 98.6 | 41.7 | 0.703 |  |  | 99.3 | 750.6 | 0.986 | -8 | 42.75 | 97 | 28 | 0.999 | 173.33 | 200 | 8290 | 199.84 | 48.27 | -47 | 17.12 | 43.79 | 41.09 | 44.83 | 44 | 54 | 69 | 78 | 37.25 | 88 | 89
6462 | 1762 | 271.5 | 50.3 | 81.1 | 95.1 | 70 | 54.4 | 187.3 | 95 | 218.5 | 197.8 | 43 | 11.5 | 30 | 0.025 | 104.1 | 30 | 15.547 | 440.3 | 205 | 200.5 | 98.6 | 41.7 | 0.704 |  |  | 99.3 | 750.6 | 0.988 | -8 | 43.14 | 97 | 28 | 0.989 | 173.33 | 197 | 8820 | 200.16 | 48.49 | -47 | 17.12 | 43.65 | 41.12 | 45.23 | 44 | 54 | 69 | 78 | 37.25 | 87 | 92
6463 | 1760 | 272.9 | 50.2 | 81.1 | 95.1 | 70 | 54.4 | 187.5 | 95 | 218.7 | 197.8 | 43.1 | 11.5 | 30 | 0.025 | 104.1 | 30 | 15.523 | 440.8 | 205 | 200.3 | 98.6 | 41.7 | 0.704 |  |  | 99.3 | 750.5 | 0.99 | -8 | 42.75 | 97 | 28 | 1.009 | 173.73 | 196 | 8820 | 201.77 | 48.62 | -46.94 | 16.88 | 43.69 | 41.13 | 45.44 | 44 | 54 | 69 | 78 | 37.25 | 90 | 87
6464 | 1750 | 271.2 | 49.2 | 81.1 | 95.1 | 70 | 54.4 | 187 | 95 | 217.8 | 197.9 | 43.1 | 11.4 | 30 | 0.033 | 104.1 | 30 | 15.501 | 441 | 205 | 200.1 | 98.6 | 41.7 | 0.703 |  |  | 99.2 | 750.3 | 0.992 | -8 | 45.49 | 97 | 28 | 1.001 | 173.73 | 195 | 9020 | 200.16 | 48.6 | -46.94 | 17 | 43.71 | 41.07 | 45.55 | 44 | 54 | 69 | 78 | 37.25 | 87 | 86
6465 | 1750 | 269.8 | 49.7 | 81.1 | 95 | 70 | 54.4 | 186.3 | 95 | 217 | 197.8 | 43.1 | 11.5 | 30 | 0.043 | 104 | 30 | 15.408 | 441.1 | 205 | 199.7 | 98.6 | 41.7 | 0.7 |  |  | 99.2 | 750.2 | 0.992 | -8 | 45.88 | 97 | 28 | 0.99 | 172.94 | 196 | 8730 | 200.16 | 48.03 | -47.06 | 17 | 43.56 | 41.05 | 45.44 | 44 | 54 | 69 | 78 | 37.25 | 88 | 88
6466 | 1747 | 269.8 | 49.1 | 81.1 | 95 | 70 | 54.4 | 186.4 | 95 | 217 | 197.6 | 43.1 | 11.4 | 30 | 0.042 | 104 | 30 | 15.427 | 442.4 | 205 | 199.8 | 98.6 | 41.7 | 0.698 |  |  | 99.2 | 750.2 | 0.994 | -8 | 43.92 | 97 | 28 | 1.006 | 173.33 | 200 | 9650 | 196.61 | 48.46 | -47 | 17 | 43.8 | 41.11 | 45.33 | 44 | 54 | 69 | 78 | 37.25 | 85 | 91
6467 | 1752 | 270.1 | 49.7 | 81.1 | 95 | 70 | 54.4 | 186.4 | 95 | 217.2 | 197.5 | 43.1 | 11.4 | 30 | 0.043 | 104 | 30 | 15.448 | 441.8 | 205 | 199.5 | 98.6 | 41.7 | 0.697 |  |  | 99.2 | 750.3 | 0.99 | -8 | 47.45 | 97 | 28 | 1.001 | 172.94 | 197 | 9140 | 197.91 | 47.83 | -47.12 | 17.06 | 43.32 | 41.08 | 45.33 | 44 | 54 | 69 | 78 | 37.25 | 84 | 91
6468 | 1754 | 271 | 50 | 81.1 | 95.1 | 70 | 54.4 | 186.5 | 95 | 217.3 | 197.4 | 43.1 | 11.4 | 30 | 0.04 | 104 | 30 | 15.459 | 442.2 | 205 | 199.4 | 98.6 | 41.7 | 0.698 |  |  | 99.2 | 750.2 | 0.991 | -8 | 45.49 | 97 | 28 | 0.989 | 173.33 | 196 | 9020 | 200.16 | 47.91 | -47.06 | 16.94 | 43.6 | 41 | 45.33 | 44 | 54 | 69 | 78 | 37.25 | 88 | 90
6469 | 1747 | 270.4 | 49.1 | 81.1 | 95.1 | 70 | 54.4 | 186.5 | 95 | 217.2 | 197.3 | 43 | 11.5 | 30 | 0.043 | 104 | 30 | 15.462 | 442.4 | 205 | 199.3 | 98.6 | 41.7 | 0.697 |  |  | 99.3 | 750.2 | 0.993 | -8 | 48.24 | 97 | 28 | 0.998 | 172.94 | 197 | 9070 | 197.91 | 48.02 | -47 | 16.94 | 43.69 | 41.16 | 45.23 | 44 | 54 | 69 | 78 | 37.25 | 87 | 92
6470 | 1749 | 269.8 | 49.5 | 81.1 | 95 | 70 | 54.4 | 186.3 | 95 | 217 | 197.4 | 43 | 11.5 | 30 | 0.053 | 104 | 30 | 15.37 | 442.5 | 205 | 199 | 98.6 | 41.7 | 0.695 |  |  | 99.3 | 750.2 | 0.991 | -8 | 50.98 | 97 | 28 | 1.003 | 172.94 | 194 | 9020 | 198.23 | 47.59 | -46.94 | 16.81 | 43.49 | 41.07 | 45.12 | 44 | 54 | 69 | 78 | 37.25 | 88 | 87
6471 | 1749 | 269.3 | 49.3 | 81.1 | 94.9 | 70 | 54.4 | 186.1 | 95 | 216.8 | 197.3 | 43 | 11.5 | 30 | 0.054 | 104 | 30 | 15.356 | 442.7 | 205 | 199.1 | 98.6 | 41.7 | 0.695 |  |  | 99.3 | 750.2 | 0.989 | -8 | 47.45 | 97 | 28 | 0.998 | 173.33 | 199 | 8870 | 198.23 | 47.59 | -47 | 16.88 | 43.55 | 40.93 | 45.03 | 44 | 54 | 69 | 78 | 37.25 | 86 | 80
6472 | 1746 | 268.1 | 49.3 | 81.1 | 95 | 70 | 54.4 | 186 | 95 | 216.5 | 196.8 | 42.9 | 11.4 | 30 | 0.051 | 103.9 | 30 | 15.328 | 443.9 | 205 | 198.8 | 98.6 | 41.7 | 0.692 |  |  | 99.3 | 750.2 | 0.987 | -8 | 45.1 | 97 | 28 | 0.998 | 172.55 | 194 | 8730 | 197.59 | 47.89 | -46.88 | 16.75 | 43.54 | 41.01 | 44.92 | 44 | 54 | 69 | 78 | 37.25 | 85 | 90
6473 | 1753 | 269.7 | 50 | 81.1 | 95 | 70 | 54.4 | 186.3 | 95 | 217.1 | 197.3 | 42.9 | 11.5 | 30 | 0.054 | 104 | 30 | 15.316 | 442.9 | 205 | 198.7 | 98.6 | 41.7 | 0.693 |  |  | 99.3 | 750.2 | 0.989 | -8 | 56.08 | 97 | 28 | 0.991 | 173.33 | 201 | 7940 | 197.91 | 47.83 | -46.94 | 16.94 | 43.51 | 41.13 | 45.03 | 44 | 54 | 69 | 78 | 37.25 | 85 | 90
6474 | 1739 | 266.8 | 48.1 | 81.1 | 94.9 | 70 | 54.5 | 186.1 | 95 | 216.7 | 197.3 | 42.9 | 11.4 | 30 | 0.066 | 103.9 | 30 | 15.378 | 444.4 | 205 | 198.7 | 98.6 | 41.7 | 0.693 |  |  | 99.3 | 750.2 | 0.988 | -8 | 52.16 | 97 | 28 | 1.009 | 172.55 | 196 | 8360 | 198.54 | 47.76 | -46.88 | 17 | 43.62 | 41.23 | 44.92 | 44 | 54 | 69 | 78 | 37.25 | 87 | 88
6475 | 1737 | 264.3 | 48 | 81.1 | 94.9 | 70 | 54.5 | 186.1 | 95 | 216.7 | 197.2 | 42.8 | 11.4 | 30 | 0.081 | 103.8 | 30 | 15.255 | 445.5 | 205 | 198.1 | 98.6 | 41.7 | 0.691 |  |  | 99.3 | 750.3 | 0.995 | -8 | 56.86 | 97 | 28 | 0.997 | 172.94 | 192 | 9210 | 194.68 | 48.75 | -46.94 | 16.94 | 43.62 | 41.18 | 44.83 | 44 | 54 | 69 | 78 | 37.25 | 84 | 89
6476 | 1753 | 266.6 | 49.9 | 81.1 | 94.9 | 70 | 54.5 | 186.4 | 95 | 217.2 | 197.3 | 42.8 | 11.4 | 30 | 0.081 | 103.9 | 30 | 15.135 | 444.5 | 205 | 198 | 98.6 | 41.7 | 0.691 |  |  | 99.3 | 750.5 | 0.994 | -8 | 59.61 | 97 | 28 | 0.999 | 172.94 | 192 | 8160 | 197.27 | 49.33 | -46.88 | 16.88 | 43.58 | 41.11 | 44.72 | 44 | 54 | 69 | 78 | 37.25 | 86 | 85
6477 | 1752 | 266.9 | 49.2 | 81.1 | 94.9 | 70 | 54.5 | 186.8 | 95 | 217.7 | 197.9 | 42.8 | 11.4 | 30 | 0.075 | 103.9 | 30 | 15.226 | 443.2 | 205 | 198.6 | 98.6 | 41.7 | 0.693 |  |  | 99.3 | 750.4 | 0.991 | -8 | 59.61 | 97 | 28 | 1.005 | 173.73 | 192 | 8480 | 197.59 | 48.38 | -46.81 | 16.88 | 43.6 | 41.41 | 44.62 | 44 | 54 | 69 | 78 | 37.25 | 91 | 84
6478 | 1751 | 267.3 | 48.8 | 81.1 | 94.9 | 70 | 54.5 | 186.9 | 95 | 217.8 | 198.6 | 42.8 | 11.4 | 30 | 0.059 | 104 | 30 | 15.363 | 441.4 | 205 | 199.7 | 98.6 | 41.7 | 0.698 |  |  | 99.3 | 750.4 | 0.992 | -8 | 52.16 | 97 | 28 | 1.008 | 174.51 | 196 | 8850 | 197.25 | 49.22 | -46.81 | 17.12 | 43.71 | 41.1 | 44.72 | 44 | 54 | 69 | 78 | 37.25 | 91 | 86
6479 | 1763 | 271.2 | 50.4 | 81.1 | 94.9 | 70 | 54.5 | 187.3 | 95 | 218.4 | 197.8 | 42.9 | 11.4 | 30 | 0.034 | 104.1 | 30 | 15.519 | 440.9 | 205 | 200.3 | 98.6 | 41.8 | 0.7 |  |  | 99.2 | 750.4 | 0.992 | -8 | 41.57 | 97 | 28 | 0.999 | 173.33 | 199 | 9700 | 199.18 | 48.15 | -47.06 | 17 | 43.66 | 41.28 | 44.92 | 44 | 54 | 69 | 78 | 37.25 | 87 | 91
6480 | 1761 | 272.5 | 50.4 | 81.1 | 95 | 70 | 54.5 | 187.5 | 95 | 218.5 | 197.9 | 43 | 11.4 | 30 | 0.026 | 104.1 | 30 | 15.558 | 439.4 | 205 | 200.3 | 98.6 | 41.8 | 0.7 |  |  | 99.2 | 750.3 | 0.987 | -8 | 46.27 | 97 | 28 | 0.996 | 173.33 | 196 | 8330 | 199.52 | 47.55 | -47 | 17.06 | 43.66 | 41.2 | 45.12 | 44 | 54 | 69 | 78 | 37.25 | 86 | 85
6481 | 1752 | 272.1 | 49.3 | 81.1 | 95 | 70 | 54.5 | 187.4 | 95 | 218.4 | 198.1 | 43.1 | 11.4 | 30 | 0.025 | 104.1 | 30 | 15.585 | 439.7 | 205 | 200.4 | 98.6 | 41.8 | 0.7 |  |  | 99.2 | 750.3 | 0.994 | -8 | 43.92 | 97 | 28 | 0.995 | 174.12 | 197 | 8900 | 201.77 | 48.75 | -46.88 | 17 | 43.68 | 41.16 | 45.55 | 44 | 54 | 69 | 78 | 37.25 | 86 | 90
6482 | 1747 | 269.9 | 49.2 | 81.1 | 95 | 70 | 54.6 | 186.7 | 95 | 217.4 | 198.3 | 43.2 | 11.4 | 30 | 0.044 | 104 | 30 | 15.475 | 440.9 | 205 | 200 | 98.6 | 41.8 | 0.698 |  |  | 99.3 | 750.2 | 0.99 | -8 | 55.29 | 97 | 28 | 0.996 | 173.33 | 199 | 8360 | 198.23 | 47.65 | -46.88 | 17.06 | 43.4 | 41.04 | 45.55 | 44 | 54 | 69 | 78 | 37.25 | 87 | 90
6483 | 1740 | 268 | 48.8 | 81.1 | 95 | 70 | 54.6 | 186.1 | 95 | 216.6 | 198.5 | 43.2 | 11.4 | 30 | 0.06 | 104 | 30 | 15.422 | 441.4 | 205 | 199.7 | 98.6 | 41.8 | 0.696 |  |  | 99.3 | 750.2 | 0.993 | -8 | 55.29 | 97 | 28 | 0.992 | 174.12 | 203 | 8460 | 196.93 | 48.17 | -46.88 | 17 | 43.68 | 41.15 | 45.44 | 44 | 54 | 69 | 78 | 37.25 | 90 | 82
6484 | 1747 | 268.1 | 49.1 | 81.1 | 95 | 70 | 54.6 | 186 | 95 | 216.6 | 198.6 | 43.1 | 11.4 | 30 | 0.062 | 104 | 30 | 15.34 | 441.2 | 205 | 199.5 | 98.6 | 41.8 | 0.695 |  |  | 99.3 | 750.2 | 0.993 | -8 | 58.04 | 97 | 28 | 0.994 | 174.12 | 203 | 8070 | 196.93 | 48.76 | -46.94 | 17.12 | 43.76 | 41.17 | 45.23 | 44 | 54 | 69 | 78 | 37.25 | 89 | 85
6485 | 1751 | 269.5 | 49.2 | 81.1 | 95 | 70 | 54.6 | 186.3 | 95 | 217.1 | 197.9 | 43 | 11.4 | 30 | 0.046 | 104 | 30 | 15.373 | 441.7 | 205 | 199.8 | 98.6 | 41.8 | 0.696 |  |  | 99.3 | 750.2 | 0.992 | -8 | 42.75 | 97 | 28 | 1.002 | 173.33 | 197 | 8800 | 199.52 | 48.52 | -47.06 | 17 | 43.37 | 41.08 | 44.92 | 44 | 54 | 69 | 78 | 37.25 | 90 | 88
6486 | 1748 | 267.9 | 49.2 | 81.1 | 94.9 | 70 | 54.7 | 186.1 | 95 | 216.8 | 197.8 | 43 | 11.4 | 30 | 0.047 | 104 | 30 | 15.392 | 440.8 | 205 | 199.6 | 98.6 | 41.8 | 0.694 |  |  | 99.2 | 750.2 | 0.985 | -8 | 49.8 | 97 | 28 | 1.018 | 173.33 | 195 | 7990 | 199.18 | 47.61 | -47.12 | 17.12 | 43.76 | 41.06 | 45.03 | 44 | 54 | 69 | 78 | 37.25 | 92 | 89
6487 | 1753 | 269.7 | 50 | 81.1 | 94.9 | 70 | 54.7 | 186.5 | 95 | 217.3 | 197.6 | 43 | 11.4 | 30 | 0.04 | 104 | 30 | 15.504 | 442.2 | 205 | 199.8 | 98.6 | 41.8 | 0.697 |  |  | 99.2 | 750.3 | 0.993 | -8 | 43.14 | 97 | 28 | 0.994 | 174.12 | 195 | 8920 | 197.25 | 48.6 | -47.12 | 17 | 43.71 | 41.13 | 45.12 | 44 | 54 | 69 | 78 | 37.25 | 86 | 92
6488 | 1759 | 271.4 | 50.3 | 81.1 | 94.9 | 70 | 54.7 | 186.7 | 95 | 217.7 | 197.4 | 43 | 11.4 | 30 | 0.036 | 104.1 | 30 | 15.519 | 442.5 | 205 | 199.6 | 98.6 | 41.8 | 0.698 |  |  | 99.2 | 750.2 | 0.989 | -8 | 45.88 | 97 | 28 | 1.005 | 172.94 | 197 | 8770 | 197.25 | 47.48 | -47.06 | 17.12 | 43.63 | 41.07 | 45.12 | 44 | 54 | 69 | 78 | 37.25 | 84 | 90
6489 | 1749 | 271.1 | 49.2 | 81.1 | 94.9 | 70 | 54.7 | 186.9 | 95 | 217.9 | 197 | 43.1 | 11.4 | 30 | 0.033 | 104 | 30 | 15.507 | 441.1 | 205 | 199.5 | 98.6 | 41.8 | 0.698 |  |  | 99.3 | 750 | 0.993 | -8 | 43.92 | 97 | 28 | 0.997 | 172.55 | 196 | 9160 | 198.86 | 46.8 | -47.12 | 16.94 | 43.59 | 41.02 | 45.23 | 44 | 54 | 69 | 78 | 37.25 | 88 | 87
6490 | 1743 | 268.8 | 48.7 | 81.1 | 95 | 70 | 54.8 | 186.5 | 95 | 217.2 | 197.4 | 43.1 | 11.4 | 30 | 0.05 | 104 | 30 | 15.438 | 440.1 | 205 | 199 | 98.6 | 41.8 | 0.697 |  |  | 99.2 | 749.9 | 0.99 | -8 | 56.47 | 97 | 28 | 0.999 | 172.55 | 200 | 8730 | 197.59 | 48.05 | -47 | 16.94 | 43.51 | 40.91 | 45.33 | 44 | 54 | 69 | 78 | 37.25 | 85 | 81
6491 | 1749 | 269.9 | 49 | 81.1 | 94.9 | 70 | 54.8 | 186.5 | 95 | 217.3 | 197.8 | 43 | 11.4 | 30 | 0.054 | 104 | 30 | 15.383 | 440 | 205 | 199.1 | 98.6 | 41.7 | 0.698 |  |  | 99.2 | 749.9 | 0.996 | -8 | 57.25 | 97 | 28 | 1.003 | 174.12 | 196 | 8920 | 198.23 | 47.55 | -47.06 | 17.06 | 43.44 | 41 | 45.12 | 44 | 54 | 69 | 78 | 37.25 | 89 | 92
6492 | 1749 | 269.4 | 49.5 | 81.1 | 94.9 | 70 | 54.8 | 186.4 | 95 | 217.2 | 197.2 | 43 | 11.4 | 30 | 0.046 | 104 | 30 | 15.388 | 439.7 | 205 | 199.1 | 98.6 | 41.7 | 0.696 |  |  | 99.2 | 749.8 | 0.995 | -8 | 43.53 | 97 | 28 | 1.002 | 172.94 | 197 | 8950 | 195 | 46.78 | -47.06 | 16.94 | 43.68 | 41.09 | 45.03 | 44 | 54 | 69 | 78 | 37.25 | 89 | 88
6493 | 1741 | 268.1 | 48.8 | 81.1 | 94.9 | 70 | 54.8 | 186.3 | 95 | 216.9 | 197 | 43 | 11.4 | 30 | 0.052 | 104 | 30 | 15.399 | 440.1 | 205 | 199 | 98.6 | 41.7 | 0.696 |  |  | 99.2 | 749.8 | 0.991 | -8 | 43.92 | 98 | 28 | 0.993 | 172.55 | 195 | 8770 | 199.84 | 47.33 | -46.94 | 17.06 | 43.64 | 41.01 | 45.12 | 44 | 54 | 69 | 78 | 37.25 | 88 | 89
6494 | 1737 | 266.7 | 47.7 | 81.1 | 94.9 | 70 | 54.8 | 186 | 95 | 216.5 | 197.2 | 43 | 11.4 | 30 | 0.065 | 103.9 | 30 | 15.289 | 441.3 | 205 | 198.5 | 98.6 | 41.7 | 0.693 |  |  | 99.2 | 749.8 | 0.994 | -8 | 58.82 | 97 | 28 | 1 | 172.94 | 194 | 8290 | 196.93 | 48.65 | -47.06 | 17 | 43.67 | 41.08 | 45.12 | 44 | 54 | 69 | 78 | 37.25 | 86 | 88
6495 | 1742 | 265.7 | 48.4 | 81.1 | 94.9 | 70 | 54.8 | 185.8 | 95 | 216.3 | 197.5 | 42.9 | 11.4 | 30 | 0.076 | 103.9 | 30 | 15.201 | 442.3 | 205 | 198.3 | 98.6 | 41.7 | 0.692 |  |  | 99.2 | 749.9 | 0.987 | -8 | 57.65 | 97 | 28 | 0.992 | 172.94 | 193 | 8950 | 197.27 | 47.59 | -46.94 | 16.94 | 43.63 | 41.09 | 45.03 | 44 | 54 | 69 | 78 | 37.25 | 87 | 85
6496 | 1744 | 265.7 | 48.1 | 81.1 | 94.8 | 70 | 54.8 | 185.8 | 95 | 216.3 | 197.7 | 42.9 | 11.4 | 30 | 0.078 | 103.9 | 30 | 15.211 | 442.4 | 205 | 198.4 | 98.6 | 41.7 | 0.692 |  |  | 99.2 | 749.9 | 0.987 | -8 | 59.61 | 97 | 28 | 1.003 | 173.73 | 200 | 8260 | 197.91 | 48.3 | -46.94 | 17 | 43.75 | 41.18 | 44.83 | 44 | 54 | 69 | 78 | 37.25 | 84 | 83
6497 | 1754 | 266.9 | 49.5 | 81.1 | 94.8 | 70 | 54.9 | 186.2 | 95 | 216.9 | 198.2 | 42.9 | 11.4 | 30 | 0.059 | 104 | 30 | 15.295 | 442 | 205 | 199.3 | 98.6 | 41.7 | 0.695 |  |  | 99.3 | 750 | 0.989 | -8 | 50.2 | 97 | 28 | 1.001 | 174.51 | 200 | 8850 | 196.61 | 49.22 | -47 | 16.94 | 43.47 | 41.12 | 44.72 | 44 | 54 | 69 | 78 | 37.25 | 87 | 88
6498 | 1764 | 271.4 | 50.2 | 81.1 | 94.8 | 70 | 54.9 | 187 | 95 | 218.1 | 197.8 | 42.9 | 11.4 | 30 | 0.034 | 104.1 | 30 | 15.444 | 441.1 | 205 | 200 | 98.6 | 41.7 | 0.699 |  |  | 99.3 | 750 | 0.991 | -8 | 43.92 | 97 | 28 | 0.999 | 173.33 | 200 | 8680 | 199.52 | 47.64 | -47.06 | 16.94 | 43.72 | 41.13 | 44.83 | 44 | 54 | 69 | 78 | 37.25 | 88 | 92
6499 | 1756 | 272.2 | 49.5 | 81.1 | 94.9 | 70 | 54.9 | 187.5 | 95 | 218.5 | 197.3 | 43 | 11.4 | 30 | 0.03 | 104.1 | 30 | 15.537 | 441 | 205 | 200 | 98.6 | 41.7 | 0.699 |  |  | 99.2 | 749.9 | 0.992 | -8 | 41.96 | 97 | 28 | 0.994 | 172.94 | 196 | 8290 | 202.1 | 48.68 | -47.06 | 16.81 | 43.72 | 41.15 | 45.12 | 44 | 54 | 69 | 78 | 37.25 | 86 | 94
6500 | 1742 | 268.4 | 48.6 | 81.1 | 94.8 | 70 | 54.9 | 186.6 | 95 | 217.2 | 197.7 | 43.1 | 11.4 | 30 | 0.054 | 104 | 30 | 15.465 | 442.2 | 205 | 199.4 | 98.6 | 41.7 | 0.697 |  |  | 99.2 | 749.9 | 0.991 | -8 | 45.49 | 97 | 28 | 0.994 | 173.73 | 202 | 7990 | 197.91 | 47.65 | -46.81 | 16.81 | 43.62 | 41.15 | 45.33 | 44 | 54 | 69 | 78 | 37.25 | 89 | 90
6501 | 1741 | 266.1 | 48.6 | 81.1 | 94.9 | 70 | 54.9 | 185.9 | 95.1 | 216.4 | 197.7 | 43.1 | 11.4 | 30 | 0.074 | 103.9 | 30 | 15.32 | 443.9 | 205 | 198.8 | 98.6 | 41.7 | 0.694 |  |  | 99.2 | 749.9 | 0.991 | -8 | 59.61 | 97 | 28 | 0.993 | 173.73 | 200 | 7990 | 197.27 | 48.18 | -46.81 | 16.88 | 43.62 | 41.15 | 45.23 | 44 | 54 | 69 | 78 | 37.25 | 88 | 93
6502 | 1747 | 266.3 | 49.1 | 81.1 | 95 | 70 | 54.9 | 185.8 | 95 | 216.4 | 198.1 | 43 | 11.4 | 30 | 0.077 | 103.9 | 30 | 15.187 | 444.4 | 205 | 198.9 | 98.6 | 41.7 | 0.693 |  |  | 99.2 | 749.9 | 0.99 | -8 | 60.39 | 97 | 28 | 1.013 | 173.33 | 202 | 8700 | 197.27 | 49.01 | -46.81 | 16.94 | 43.55 | 41.17 | 45.03 | 44 | 54 | 69 | 78 | 37.25 | 87 | 84
6503 | 1758 | 269.2 | 49.8 | 81.1 | 94.9 | 70 | 55 | 186.4 | 95 | 217.2 | 198.4 | 43 | 11.4 | 30 | 0.055 | 104 | 30 | 15.27 | 443.5 | 205 | 199.9 | 98.6 | 41.7 | 0.698 |  |  | 99.3 | 749.9 | 0.99 | -8 | 52.16 | 97 | 28 | 1.021 | 174.51 | 201 | 8680 | 198.54 | 48.21 | -46.88 | 16.88 | 43.69 | 41.1 | 44.92 | 44 | 54 | 69 | 78 | 37.25 | 85 | 83
6504 | 1759 | 271.2 | 49.7 | 81.1 | 94.9 | 70 | 55 | 186.9 | 95 | 217.8 | 197.8 | 43 | 11.4 | 30 | 0.038 | 104 | 30 | 15.43 | 443.3 | 205 | 200.2 | 98.6 | 41.7 | 0.7 |  |  | 99.2 | 749.9 | 0.994 | -8 | 44.31 | 97 | 28 | 0.995 | 173.73 | 196 | 8950 | 201.45 | 48.25 | -47 | 16.94 | 43.68 | 41.23 | 45.03 | 44 | 54 | 69 | 78 | 37.25 | 85 | 92
6505 | 1753 | 270.2 | 50 | 81.1 | 94.9 | 70 | 55 | 186.7 | 95 | 217.5 | 197.7 | 43 | 11.4 | 30 | 0.035 | 104 | 30 | 15.469 | 443.5 | 205 | 200.2 | 98.6 | 41.7 | 0.7 |  |  | 99.2 | 749.8 | 0.989 | -8 | 45.1 | 97 | 28 | 0.998 | 172.94 | 197 | 9020 | 196.93 | 48.06 | -47.12 | 17.12 | 43.55 | 41.26 | 45.23 | 44 | 54 | 69 | 78 | 37.25 | 87 | 87
6506 | 1751 | 270.1 | 49.7 | 81.1 | 94.9 | 70 | 55 | 186.6 | 95 | 217.3 | 197.9 | 43.1 | 11.4 | 30 | 0.036 | 104 | 30 | 15.452 | 444 | 205 | 200.2 | 98.6 | 41.7 | 0.699 |  |  | 99.2 | 749.7 | 0.994 | -8 | 45.49 | 97 | 28 | 1.008 | 172.55 | 195 | 9530 | 200.16 | 48.17 | -47.06 | 17.19 | 43.65 | 41.03 | 45.33 | 44 | 54 | 69 | 78 | 37.25 | 90 | 94
6507 | 1753 | 270.9 | 49.6 | 81.2 | 94.8 | 70 | 55 | 186.7 | 95 | 217.5 | 198.1 | 43.1 | 11.4 | 30 | 0.033 | 104.1 | 30 | 15.5 | 443.9 | 205 | 200.3 | 98.6 | 41.7 | 0.701 |  |  | 99.3 | 749.7 | 0.991 | -8 | 51.37 | 97 | 28 | 0.99 | 173.33 | 196 | 9140 | 202.1 | 48.61 | -47.06 | 17.06 | 43.63 | 41.01 | 45.33 | 44 | 54 | 69 | 78 | 37.25 | 90 | 89
6508 | 1752 | 271.1 | 49.7 | 81.2 | 94.8 | 70 | 55 | 186.8 | 95 | 217.7 | 197.7 | 43.1 | 11.4 | 30 | 0.034 | 104.1 | 30 | 15.543 | 445.5 | 205 | 200.1 | 98.6 | 41.7 | 0.7 |  |  | 99.2 | 749.6 | 0.99 | -8 | 44.71 | 97 | 28 | 1.004 | 173.33 | 197 | 8800 | 197.25 | 48.56 | -47.06 | 17 | 43.59 | 40.97 | 45.44 | 44 | 54 | 69 | 78 | 37.25 | 88 | 83
6509 | 1753 | 271.7 | 49.9 | 81.2 | 94.9 | 70 | 55 | 186.9 | 95 | 217.7 | 197.6 | 43.1 | 11.4 | 30 | 0.034 | 104.1 | 30 | 15.502 | 446.4 | 205 | 199.9 | 98.6 | 41.7 | 0.702 |  |  | 99.2 | 749.5 | 0.992 | -8 | 43.53 | 97 | 28 | 0.995 | 173.73 | 195 | 9700 | 199.84 | 47.57 | -47 | 17.19 | 43.63 | 40.97 | 45.44 | 44 | 54 | 69 | 78 | 37.25 | 87 | 82
6510 | 1752 | 271.7 | 49.9 | 81.2 | 94.9 | 70 | 55 | 186.7 | 95 | 217.6 | 197.4 | 43.1 | 11.4 | 30 | 0.037 | 104 | 30 | 15.452 | 444.6 | 205 | 199.7 | 98.6 | 41.7 | 0.702 |  |  | 99.3 | 749.5 | 0.991 | -8 | 46.67 | 97 | 28 | 1 | 173.33 | 195 | 7920 | 196.93 | 47.42 | -47.06 | 16.94 | 43.52 | 40.99 | 45.44 | 44 | 54 | 69 | 78 | 37.25 | 87 | 94
6511 | 1744 | 269.1 | 49.3 | 81.2 | 94.9 | 70 | 55.1 | 186.2 | 95 | 216.8 | 197.4 | 43.1 | 11.4 | 30 | 0.051 | 104 | 30 | 15.397 | 444 | 205 | 199.3 | 98.6 | 41.7 | 0.7 |  |  | 99.2 | 749.4 | 0.988 | -8 | 44.31 | 97 | 28 | 0.994 | 172.94 | 200 | 8330 | 197.59 | 48.73 | -47.06 | 17 | 43.62 | 41.06 | 45.33 | 44 | 54 | 69 | 78 | 37.25 | 88 | 87
6512 | 1743 | 268.9 | 48.9 | 81.2 | 95 | 70 | 55.1 | 186.1 | 95 | 216.6 | 197.8 | 43 | 11.4 | 30 | 0.061 | 104 | 30 | 15.402 | 443.9 | 205 | 199.1 | 98.6 | 41.7 | 0.698 |  |  | 99.2 | 749.5 | 0.991 | -8 | 54.9 | 97 | 28 | 0.994 | 173.73 | 200 | 8820 | 198.23 | 47.49 | -47 | 16.94 | 43.68 | 41.13 | 45.12 | 44 | 54 | 69 | 78 | 37.25 | 88 | 90
6513 | 1734 | 264.6 | 47.9 | 81.2 | 94.9 | 70 | 55.1 | 185.5 | 95 | 215.8 | 197.5 | 42.9 | 11.4 | 30 | 0.081 | 103.9 | 30 | 15.27 | 445.2 | 205 | 198.5 | 98.6 | 41.7 | 0.694 |  |  | 99.2 | 749.6 | 0.992 | -8 | 59.22 | 97 | 28 | 1.009 | 171.76 | 199 | 9160 | 195 | 48.73 | -46.81 | 17 | 43.59 | 41.05 | 44.92 | 44 | 54 | 69 | 78 | 37.25 | 87 | 86
6514 | 1739 | 263.9 | 48.2 | 81.2 | 94.9 | 70 | 55 | 185.5 | 95 | 215.8 | 197.4 | 42.9 | 11.4 | 30 | 0.089 | 103.8 | 30 | 15.132 | 446.6 | 205 | 198.1 | 98.6 | 41.7 | 0.691 |  |  | 99.2 | 749.8 | 0.989 | -8 | 59.22 | 97 | 28 | 0.998 | 172.16 | 199 | 8020 | 195 | 48.31 | -46.81 | 16.5 | 43.65 | 41.2 | 44.83 | 44 | 54 | 69 | 78 | 37.25 | 86 | 85
6515 | 1753 | 265.3 | 49.6 | 81.2 | 95 | 70 | 55 | 185.7 | 95 | 216.3 | 197.9 | 42.8 | 11.4 | 30 | 0.076 | 103.9 | 30 | 15.132 | 446.1 | 205 | 198.7 | 98.6 | 41.7 | 0.694 |  |  | 99.2 | 749.9 | 0.997 | -8 | 60.39 | 97 | 28 | 0.995 | 172.94 | 203 | 9120 | 196.61 | 49.59 | -46.94 | 17 | 43.52 | 41.18 | 44.62 | 44 | 54 | 69 | 78 | 37.25 | 86 | 81
6516 | 1765 | 272 | 50.5 | 81.2 | 95 | 70 | 55 | 187.4 | 95 | 218.5 | 197.6 | 42.8 | 11.4 | 30 | 0.039 | 104.1 | 30 | 15.353 | 443.6 | 205 | 200.1 | 98.6 | 41.7 | 0.699 |  |  | 99.2 | 750 | 0.989 | -8 | 38.43 | 97 | 28 | 0.991 | 173.33 | 197 | 8770 | 198.54 | 48.66 | -47.06 | 17.12 | 43.73 | 41.24 | 44.72 | 44 | 54 | 69 | 78 | 37.25 | 88 | 83
6517 | 1753 | 270.6 | 49.7 | 81.2 | 94.9 | 70 | 55 | 187.1 | 95 | 218.1 | 197.3 | 42.9 | 11.4 | 30 | 0.032 | 104.1 | 30 | 15.491 | 443.6 | 205 | 199.9 | 98.6 | 41.7 | 0.697 |  |  | 99.3 | 749.9 | 0.988 | -8 | 44.31 | 97 | 28 | 1.002 | 172.94 | 196 | 8990 | 198.54 | 48.76 | -47 | 16.94 | 43.66 | 41.18 | 45.03 | 44 | 54 | 69 | 78 | 37.25 | 86 | 89
6518 | 1745 | 269.4 | 49 | 81.2 | 94.9 | 70 | 55 | 186.9 | 95 | 217.6 | 197.3 | 43 | 11.4 | 30 | 0.033 | 104 | 30 | 15.504 | 444.1 | 205 | 199.9 | 98.6 | 41.8 | 0.696 |  |  | 99.3 | 749.7 | 0.994 | -8 | 42.75 | 97 | 28 | 1.006 | 173.33 | 197 | 9070 | 201.77 | 48.54 | -47.06 | 16.94 | 43.59 | 41.24 | 45.23 | 44 | 54 | 69 | 78 | 37.25 | 87 | 89
6519 | 1756 | 270.2 | 49.7 | 81.2 | 94.9 | 70 | 55.1 | 186.7 | 95 | 217.5 | 197.6 | 43.1 | 11.4 | 30 | 0.046 | 104 | 30 | 15.415 | 444.7 | 205 | 199.3 | 98.6 | 41.8 | 0.695 |  |  | 99.2 | 749.8 | 0.994 | -8 | 54.12 | 97 | 28 | 0.988 | 170.98 | 202 | 9700 | 196.61 | 48.25 | -47 | 16.81 | 43.63 | 41.2 | 45.44 | 44 | 54 | 69 | 78 | 37.25 | 87 | 92
6520 | 1739 | 267.7 | 48.4 | 81.2 | 94.9 | 70 | 55.1 | 186.2 | 95 | 216.8 | 197.9 | 43.1 | 11.4 | 30 | 0.056 | 104 | 30 | 15.383 | 445.9 | 205 | 199.3 | 98.6 | 41.8 | 0.694 |  |  | 99.2 | 749.7 | 0.994 | -8 | 56.47 | 97 | 28 | 0.997 | 173.73 | 196 | 8700 | 198.86 | 48.51 | -47 | 17.06 | 43.74 | 41.27 | 45.23 | 44 | 54 | 69 | 78 | 37.25 | 86 | 92
6521 | 1746 | 267.7 | 48.8 | 81.2 | 94.9 | 70 | 55.1 | 186.2 | 95 | 216.7 | 198.2 | 43.1 | 11.4 | 30 | 0.065 | 104 | 30 | 15.308 | 445.7 | 205 | 199.2 | 98.6 | 41.8 | 0.693 |  |  | 99.2 | 749.7 | 0.993 | -8 | 56.86 | 97 | 28 | 1.001 | 172.94 | 203 | 8730 | 197.59 | 48.3 | -46.94 | 17.06 | 43.66 | 41.17 | 45.12 | 44 | 54 | 69 | 78 | 37.25 | 90 | 88
6522 | 1763 | 270.8 | 51.4 | 81.2 | 94.9 | 70 | 55.1 | 187 | 95 | 217.9 | 198.2 | 43 | 11.4 | 30 | 0.05 | 104 | 30 | 15.346 | 445.6 | 205 | 199.7 | 98.6 | 41.8 | 0.696 |  |  | 99.2 | 749.7 | 0.994 | -8 | 53.73 | 97 | 28 | 1.01 | 174.9 | 200 | 7990 | 199.52 | 48.57 | -46.94 | 16.94 | 43.51 | 41.1 | 45.03 | 44 | 54 | 69 | 78 | 37.25 | 87 | 84
6523 | 1756 | 271.7 | 50 | 81.2 | 94.8 | 70 | 55.1 | 187.3 | 95 | 218.2 | 197.6 | 43 | 11.4 | 30 | 0.037 | 104 | 30 | 15.408 | 444.6 | 205 | 199.7 | 98.6 | 41.8 | 0.697 |  |  | 99.2 | 749.6 | 0.986 | -8 | 40.78 | 97 | 28 | 1.014 | 173.33 | 199 | 9380 | 196.61 | 48.21 | -46.94 | 16.88 | 43.69 | 41.2 | 45.03 | 44 | 54 | 69 | 78 | 37.25 | 86 | 92
6524 | 1758 | 273.5 | 49.5 | 81.2 | 94.9 | 70 | 55.1 | 187.3 | 95 | 218.2 | 197.7 | 43.1 | 11.4 | 30 | 0.032 | 104.1 | 30 | 15.484 | 445.3 | 205 | 200 | 98.6 | 41.7 | 0.699 |  |  | 99.2 | 749.5 | 0.99 | -8 | 44.31 | 97 | 28 | 1.004 | 173.73 | 196 | 8950 | 198.86 | 47.36 | -46.88 | 17 | 43.76 | 41.16 | 45.23 | 44 | 54 | 69 | 78 | 37.25 | 87 | 88
6525 | 1745 | 270.8 | 49.1 | 81.2 | 94.9 | 70 | 55.1 | 186.7 | 95 | 217.4 | 197.7 | 43.1 | 11.4 | 30 | 0.041 | 104 | 30 | 15.514 | 446.4 | 205 | 199.7 | 98.6 | 41.8 | 0.697 |  |  | 99.2 | 749.4 | 0.989 | -8 | 47.84 | 97 | 28 | 1.003 | 173.73 | 195 | 10040 | 200.16 | 48.68 | -47.06 | 17 | 43.42 | 40.97 | 45.33 | 44 | 54 | 69 | 78 | 37.25 | 87 | 95
6526 | 1742 | 268.5 | 48.8 | 81.2 | 95 | 70 | 55.1 | 186.3 | 95 | 216.9 | 197.8 | 43.1 | 11.4 | 30 | 0.059 | 104 | 30 | 15.438 | 447.1 | 205 | 199.3 | 98.6 | 41.8 | 0.697 |  |  | 99.2 | 749.4 | 0.992 | -8 | 50.98 | 97 | 28 | 0.99 | 173.33 | 200 | 8950 | 198.54 | 47.64 | -46.88 | 16.94 | 43.64 | 41.02 | 45.23 | 44 | 54 | 69 | 78 | 37.25 | 87 | 91
6527 | 1749 | 268.4 | 49.7 | 81.2 | 95 | 70 | 55.2 | 186 | 95 | 216.6 | 197.9 | 43 | 11.4 | 30 | 0.064 | 104 | 30 | 15.362 | 446.5 | 205 | 199.1 | 98.6 | 41.8 | 0.698 |  |  | 99.2 | 749.5 | 0.99 | -8 | 52.16 | 97 | 28 | 0.99 | 172.94 | 201 | 8900 | 197.91 | 48.66 | -46.94 | 17.06 | 43.66 | 41.02 | 45.03 | 44 | 54 | 69 | 78 | 37.25 | 86 | 84
6528 | 1752 | 270.2 | 49.5 | 81.2 | 95 | 70 | 55.2 | 186.4 | 95 | 217.1 | 198 | 43 | 11.4 | 30 | 0.051 | 104 | 30 | 15.385 | 446.6 | 205 | 199.6 | 98.6 | 41.7 | 0.7 |  |  | 99.3 | 749.5 | 0.992 | -8 | 46.27 | 97 | 28 | 1.012 | 174.12 | 196 | 8510 | 200.16 | 48.61 | -47.06 | 17.12 | 43.6 | 40.99 | 44.92 | 44 | 54 | 69 | 78 | 37.25 | 85 | 82
6529 | 1754 | 270.4 | 49.9 | 81.2 | 95.1 | 70 | 55.2 | 186.4 | 95 | 217.2 | 197.1 | 43 | 11.4 | 30 | 0.042 | 104 | 30 | 15.456 | 446.2 | 205 | 199.4 | 98.6 | 41.7 | 0.699 |  |  | 99.2 | 749.5 | 0.988 | -8 | 42.35 | 97 | 28 | 1.008 | 172.55 | 196 | 8700 | 198.23 | 47.76 | -47.06 | 17.06 | 43.58 | 40.93 | 44.92 | 44 | 54 | 69 | 78 | 37.25 | 88 | 87
6530 | 1748 | 270.2 | 49.1 | 81.2 | 95 | 70 | 55.2 | 186.5 | 95 | 217.2 | 197 | 43 | 11.4 | 30 | 0.043 | 104 | 30 | 15.425 | 445.2 | 205 | 199.1 | 98.6 | 41.7 | 0.699 |  |  | 99.2 | 749.4 | 0.99 | -8 | 45.1 | 97 | 28 | 0.997 | 172.94 | 195 | 8820 | 200.16 | 47.85 | -47 | 17.12 | 43.69 | 40.99 | 45.12 | 44 | 54 | 69 | 78 | 37.25 | 85 | 91
6531 | 1751 | 270.5 | 49.3 | 81.2 | 95 | 70 | 55.2 | 186.5 | 95 | 217.2 | 197.1 | 43 | 11.4 | 30 | 0.045 | 104 | 30 | 15.403 | 445.6 | 205 | 199.1 | 98.6 | 41.7 | 0.699 |  |  | 99.3 | 749.4 | 0.993 | -8 | 47.84 | 97 | 28 | 1.005 | 172.94 | 197 | 8380 | 198.23 | 47.28 | -47 | 17.06 | 43.36 | 41.06 | 45.12 | 44 | 54 | 69 | 78 | 37.25 | 87 | 93
6532 | 1746 | 268.4 | 49.1 | 81.2 | 94.9 | 70 | 55.2 | 186.2 | 95 | 216.8 | 197.5 | 43 | 11.4 | 30 | 0.056 | 104 | 30 | 15.347 | 446.4 | 205 | 199 | 98.6 | 41.7 | 0.698 |  |  | 99.3 | 749.3 | 0.989 | -8 | 53.73 | 97 | 28 | 1.003 | 172.94 | 195 | 9040 | 196.93 | 46.55 | -47.06 | 17 | 43.53 | 40.91 | 45.23 | 44 | 54 | 69 | 78 | 37.25 | 85 | 89
6533 | 1744 | 267.9 | 48.7 | 81.2 | 94.9 | 70 | 55.2 | 186.1 | 95 | 216.7 | 197.7 | 43 | 11.4 | 30 | 0.071 | 103.9 | 30 | 15.276 | 446.6 | 205 | 198.7 | 98.6 | 41.7 | 0.695 |  |  | 99.3 | 749.3 | 0.988 | -8 | 56.86 | 97 | 28 | 0.999 | 173.33 | 202 | 8530 | 197.27 | 48.03 | -46.81 | 16.75 | 43.66 | 41.06 | 45.12 | 44 | 54 | 69 | 78 | 37.25 | 86 | 86
6534 | 1735 | 264.3 | 47.8 | 81.2 | 94.9 | 70 | 55.2 | 185.6 | 95 | 216.1 | 197.6 | 42.9 | 11.4 | 30 | 0.084 | 103.9 | 30 | 15.212 | 446.6 | 205 | 198.3 | 98.6 | 41.7 | 0.693 |  |  | 99.2 | 749.3 | 0.993 | -8 | 60 | 97 | 28 | 0.997 | 173.33 | 202 | 9070 | 195 | 48.09 | -47 | 16.88 | 43.66 | 41.06 | 44.92 | 44 | 54 | 69 | 78 | 37.25 | 85 | 84
6535 | 1749 | 265.5 | 49.3 | 81.2 | 94.9 | 70 | 55.2 | 186.2 | 95 | 216.9 | 197.8 | 42.9 | 11.4 | 30 | 0.078 | 103.9 | 30 | 15.141 | 447 | 205 | 198.5 | 98.6 | 41.7 | 0.693 |  |  | 99.3 | 749.5 | 0.991 | -8 | 59.22 | 97 | 28 | 0.993 | 173.73 | 194 | 8330 | 199.52 | 49.38 | -46.88 | 17.12 | 43.58 | 41.01 | 44.72 | 44 | 54 | 69 | 78 | 37.25 | 88 | 88
6536 | 1757 | 268.8 | 50 | 81.2 | 95 | 70 | 55.2 | 187 | 95 | 217.9 | 198 | 42.9 | 11.4 | 30 | 0.052 | 104 | 30 | 15.303 | 445.7 | 205 | 199.6 | 98.6 | 41.7 | 0.697 |  |  | 99.3 | 749.5 | 0.992 | -8 | 43.14 | 97 | 28 | 1.005 | 172.55 | 194 | 8410 | 199.52 | 48.81 | -47.06 | 16.88 | 43.63 | 41.15 | 44.72 | 44 | 54 | 69 | 78 | 37.25 | 89 | 96
6537 | 1753 | 269.1 | 49.5 | 81.2 | 94.9 | 70 | 55.2 | 187 | 95 | 217.8 | 197.4 | 42.9 | 11.4 | 30 | 0.039 | 104 | 30 | 15.476 | 445 | 205 | 199.9 | 98.6 | 41.7 | 0.698 |  |  | 99.2 | 749.5 | 0.988 | -8 | 40.78 | 97 | 28 | 1.007 | 173.33 | 199 | 9360 | 201.45 | 48.79 | -47.06 | 17 | 43.73 | 41.17 | 45.03 | 44 | 54 | 69 | 78 | 37.25 | 86 | 92
6538 | 1754 | 269.1 | 49.8 | 81.2 | 94.9 | 70 | 55.2 | 186.9 | 95 | 217.7 | 197.6 | 43 | 11.4 | 30.1 | 0.04 | 104 | 30 | 15.465 | 444.4 | 205 | 199.7 | 98.6 | 41.8 | 0.699 |  |  | 99.2 | 749.5 | 0.992 | -8 | 45.49 | 97 | 28 | 0.99 | 172.94 | 195 | 8770 | 199.18 | 48.73 | -46.81 | 16.88 | 43.71 | 41.12 | 45.23 | 44 | 54 | 69 | 78 | 37.25 | 88 | 89
6539 | 1757 | 270.6 | 49.7 | 81.2 | 95 | 70 | 55.2 | 187 | 95 | 217.9 | 197.5 | 43.1 | 11.4 | 30.1 | 0.035 | 104 | 30 | 15.475 | 444.8 | 205 | 199.7 | 98.6 | 41.8 | 0.699 |  |  | 99.3 | 749.6 | 0.99 | -8 | 49.02 | 97 | 28 | 1.012 | 172.94 | 197 | 8990 | 196.61 | 48.46 | -47 | 16.94 | 43.76 | 41.24 | 45.33 | 44 | 54 | 69 | 78 | 37.25 | 86 | 87
6540 | 1754 | 270.1 | 50.1 | 81.2 | 95 | 70 | 55.2 | 186.9 | 95 | 217.7 | 197.4 | 43.1 | 11.4 | 30.1 | 0.036 | 104 | 30 | 15.5 | 444.9 | 205 | 199.6 | 98.6 | 41.8 | 0.7 |  |  | 99.3 | 749.6 | 0.986 | -8 | 45.88 | 97 | 28 | 0.998 | 173.33 | 195 | 9630 | 198.54 | 47.56 | -47 | 17.19 | 43.76 | 41.13 | 45.33 | 44 | 54 | 69 | 78 | 37.25 | 86 | 83
6541 | 1754 | 271 | 49.6 | 81.2 | 95 | 70 | 55.2 | 186.9 | 95 | 217.7 | 197.4 | 43.2 | 11.4 | 30 | 0.037 | 104.1 | 30 | 15.475 | 444.6 | 205 | 199.4 | 98.6 | 41.8 | 0.701 |  |  | 99.2 | 749.7 | 0.989 | -8 | 47.06 | 97 | 28 | 0.994 | 172.94 | 194 | 8040 | 198.23 | 47.3 | -46.94 | 16.88 | 43.68 | 41.1 | 45.33 | 44 | 54 | 69 | 78 | 37.25 | 83 | 86
6542 | 1749 | 269.7 | 49.5 | 81.2 | 95 | 70 | 55.2 | 186.6 | 95 | 217.3 | 197.1 | 43.1 | 11.4 | 30 | 0.042 | 104 | 30 | 15.458 | 445.6 | 205 | 199.2 | 98.6 | 41.8 | 0.699 |  |  | 99.2 | 749.7 | 0.992 | -8 | 45.49 | 97 | 28 | 1.008 | 170.98 | 198 | 8240 | 197.59 | 47.84 | -47.06 | 16.88 | 43.7 | 41.13 | 45.23 | 44 | 54 | 69 | 78 | 37.25 | 85 | 92
6543 | 1747 | 269.8 | 49 | 81.2 | 94.9 | 70 | 55.2 | 186.6 | 95 | 217.2 | 196.9 | 43.1 | 11.4 | 30 | 0.043 | 104 | 30 | 15.442 | 445.9 | 205 | 198.9 | 98.6 | 41.8 | 0.698 |  |  | 99.2 | 749.7 | 0.988 | -8 | 48.24 | 97 | 28 | 0.989 | 172.55 | 194 | 8680 | 199.84 | 47.71 | -47.06 | 17.38 | 43.73 | 41.15 | 45.23 | 44 | 54 | 69 | 78 | 37.25 | 87 | 88
6544 | 1737 | 267 | 47.9 | 81.2 | 94.9 | 70 | 55.2 | 186.1 | 95 | 216.5 | 197.2 | 43 | 11.4 | 30 | 0.06 | 103.9 | 30 | 15.384 | 446.5 | 205 | 198.5 | 98.6 | 41.8 | 0.695 |  |  | 99.2 | 749.7 | 0.995 | -8 | 57.25 | 97 | 28 | 1.016 | 172.94 | 194 | 7900 | 197.25 | 48 | -46.94 | 17 | 43.79 | 41.05 | 45.12 | 44 | 54 | 69 | 78 | 37.25 | 88 | 90
6545 | 1736 | 264.1 | 48 | 81.2 | 95 | 70 | 55.2 | 185.5 | 95 | 215.8 | 197.2 | 42.9 | 11.4 | 30 | 0.08 | 103.9 | 30 | 15.266 | 447.7 | 205 | 198.1 | 98.6 | 41.8 | 0.692 |  |  | 99.2 | 749.9 | 0.987 | -8 | 60 | 97 | 28 | 1.006 | 172.94 | 200 | 8820 | 194.36 | 47.65 | -46.94 | 16.88 | 43.69 | 40.93 | 44.92 | 44 | 54 | 69 | 78 | 37.25 | 86 | 86
6546 | 1742 | 263.5 | 48.5 | 81.2 | 95 | 70 | 55.2 | 185.8 | 95 | 216.3 | 197.4 | 42.8 | 11.4 | 30.1 | 0.084 | 103.9 | 30 | 15.166 | 447.6 | 205 | 198.1 | 98.6 | 41.8 | 0.692 |  |  | 99.2 | 750.1 | 0.989 | -8 | 60.78 | 97 | 28 | 0.992 | 173.73 | 200 | 8020 | 197.27 | 49.3 | -47 | 16.94 | 43.69 | 41.04 | 44.72 | 44 | 54 | 69 | 78 | 37.25 | 85 | 81
6547 | 1763 | 268.4 | 50.2 | 81.2 | 94.9 | 70 | 55.2 | 186.9 | 95 | 217.9 | 197.9 | 42.8 | 11.4 | 30.1 | 0.059 | 104 | 30 | 15.244 | 446.3 | 205 | 199.1 | 98.6 | 41.7 | 0.698 |  |  | 99.2 | 750.2 | 0.997 | -8 | 48.63 | 97 | 28 | 1.006 | 170.98 | 195 | 8240 | 196.61 | 48.17 | -47 | 17.06 | 43.72 | 40.98 | 44.62 | 44 | 54 | 69 | 78 | 37.25 | 87 | 83
6548 | 1763 | 273.1 | 50.1 | 81.2 | 94.9 | 70 | 55.2 | 187.9 | 95 | 219.1 | 196.9 | 42.8 | 11.4 | 30.1 | 0.032 | 104.1 | 30 | 15.463 | 445.4 | 205 | 199.8 | 98.6 | 41.7 | 0.701 |  |  | 99.2 | 750.2 | 0.992 | -8 | 38.82 | 97 | 28 | 1.005 | 172.55 | 195 | 9090 | 202.1 | 47.89 | -46.94 | 17.06 | 43.6 | 41.04 | 44.72 | 44 | 54 | 69 | 78 | 37.25 | 87 | 88
6549 | 1751 | 269.5 | 49.7 | 81.2 | 94.9 | 70 | 55.2 | 186.9 | 95 | 217.7 | 197.2 | 42.9 | 11.4 | 30.1 | 0.044 | 104 | 30 | 15.486 | 446 | 205 | 199.4 | 98.6 | 41.7 | 0.7 |  |  | 99.2 | 750.1 | 0.985 | -8 | 46.67 | 97 | 28 | 0.992 | 172.55 | 195 | 8990 | 199.52 | 48.59 | -47.06 | 17 | 43.54 | 40.93 | 45.03 | 44 | 54 | 69 | 78 | 37.25 | 90 | 85
6550 | 1748 | 268.9 | 49.1 | 81.2 | 94.8 | 70 | 55.2 | 186.7 | 95 | 217.4 | 198 | 42.9 | 11.4 | 30.1 | 0.046 | 104 | 30 | 15.438 | 446.4 | 205 | 199.7 | 98.6 | 41.7 | 0.702 |  |  | 99.3 | 750 | 0.991 | -8 | 51.76 | 97 | 28 | 1.003 | 174.12 | 199 | 8240 | 196.93 | 47.3 | -47.06 | 17 | 43.61 | 40.9 | 45.12 | 44 | 54 | 69 | 78 | 37.25 | 89 | 91
6551 | 1748 | 268.3 | 49.1 | 81.2 | 94.9 | 70 | 55.2 | 186.4 | 95 | 217 | 198 | 43 | 11.4 | 30.1 | 0.053 | 104 | 30 | 15.415 | 447.8 | 205 | 199.6 | 98.6 | 41.7 | 0.702 |  |  | 99.3 | 750 | 0.984 | -8 | 52.16 | 97 | 28 | 0.989 | 173.33 | 199 | 8630 | 196.93 | 48.5 | -46.75 | 16.69 | 43.55 | 40.84 | 45.12 | 44 | 54 | 69 | 78 | 37.25 | 85 | 89
6552 | 1746 | 268.4 | 48.5 | 81.2 | 94.9 | 70 | 55.2 | 186.4 | 95 | 216.9 | 197.9 | 43 | 11.4 | 30.1 | 0.055 | 104 | 30 | 15.393 | 449.3 | 205 | 199.5 | 98.6 | 41.7 | 0.7 |  |  | 99.2 | 749.9 | 0.993 | -8 | 49.8 | 97 | 28 | 1.003 | 173.33 | 201 | 8530 | 196.93 | 47.85 | -47 | 16.75 | 43.48 | 41.04 | 45.23 | 44 | 54 | 69 | 78 | 37.25 | 86 | 84
6553 | 1742 | 266.4 | 48.4 | 81.2 | 94.9 | 70 | 55.2 | 185.9 | 95 | 216.5 | 198.2 | 43 | 11.4 | 30.1 | 0.069 | 103.9 | 30 | 15.334 | 450.2 | 205 | 199.3 | 98.6 | 41.7 | 0.698 |  |  | 99.2 | 750 | 0.988 | -8 | 56.86 | 97 | 28 | 0.991 | 173.73 | 201 | 8850 | 198.23 | 48.53 | -46.94 | 16.94 | 43.65 | 41.14 | 45.12 | 44 | 54 | 69 | 78 | 37.25 | 89 | 82
6554 | 1752 | 267.2 | 49.4 | 81.2 | 94.9 | 70 | 55.2 | 186.1 | 95 | 216.8 | 198.4 | 43 | 11.4 | 30.1 | 0.064 | 104 | 30 | 15.307 | 450.5 | 205 | 199.4 | 98.6 | 41.7 | 0.699 |  |  | 99.2 | 750.1 | 0.998 | -8 | 50.98 | 97 | 28 | 1.002 | 174.51 | 193 | 9020 | 198.23 | 48.82 | -46.94 | 16.94 | 43.69 | 41.14 | 44.92 | 44 | 54 | 69 | 78 | 37.25 | 86 | 86
6555 | 1757 | 270.2 | 49.6 | 81.2 | 95 | 70 | 55.2 | 186.8 | 95 | 217.7 | 197.7 | 43 | 11.4 | 30 | 0.04 | 104 | 30 | 15.37 | 448.7 | 205 | 199.9 | 98.6 | 41.7 | 0.701 |  |  | 99.2 | 750.3 | 0.987 | -8 | 41.57 | 97 | 28 | 1.006 | 173.33 | 200 | 7970 | 199.18 | 47.83 | -46.94 | 17 | 43.63 | 41.1 | 44.92 | 44 | 54 | 69 | 78 | 37.25 | 86 | 86
6556 | 1747 | 268 | 49.1 | 81.2 | 95 | 70 | 55.2 | 186.4 | 95 | 217.1 | 197.4 | 43.1 | 11.4 | 30 | 0.047 | 104 | 30 | 15.43 | 448.2 | 205 | 199.4 | 98.6 | 41.7 | 0.702 |  |  | 99.2 | 750.4 | 0.993 | -8 | 43.14 | 97 | 28 | 0.984 | 172.55 | 197 | 8360 | 200.16 | 47.56 | -47.06 | 17.12 | 43.66 | 41.16 | 45.12 | 44 | 54 | 69 | 78 | 37.25 | 84 | 85
6557 | 1753 | 268.5 | 50.5 | 81.2 | 95 | 70 | 55.2 | 186.4 | 95 | 217.1 | 197.9 | 43.1 | 11.4 | 30 | 0.056 | 104 | 30 | 15.376 | 447.8 | 205 | 199.2 | 98.6 | 41.7 | 0.701 |  |  | 99.2 | 750.4 | 0.989 | -8 | 58.04 | 97 | 28 | 0.992 | 173.33 | 194 | 8380 | 197.25 | 47.61 | -46.94 | 17 | 43.79 | 41.23 | 45.12 | 44 | 54 | 69 | 78 | 37.25 | 87 | 87
6558 | 1752 | 269.1 | 49.4 | 81.2 | 95 | 70 | 55.2 | 186.5 | 95 | 217.3 | 198.2 | 43 | 11.4 | 30 | 0.05 | 104 | 30 | 15.424 | 447.9 | 205 | 199.6 | 98.6 | 41.7 | 0.702 |  |  | 99.2 | 750.4 | 0.996 | -8 | 52.16 | 97 | 28 | 0.991 | 172.16 | 200 | 8770 | 199.52 | 48.7 | -47 | 17 | 43.48 | 41.11 | 45.03 | 44 | 54 | 69 | 78 | 37.25 | 87 | 84
6559 | 1754 | 269.9 | 49.4 | 81.2 | 95 | 70 | 55.2 | 186.8 | 95 | 217.6 | 197.4 | 43 | 11.4 | 30 | 0.039 | 104 | 30 | 15.528 | 448.2 | 205 | 199.6 | 98.6 | 41.7 | 0.701 |  |  | 99.2 | 750.4 | 0.991 | -8 | 45.1 | 97 | 28 | 0.997 | 172.55 | 199 | 8680 | 196.61 | 47.69 | -47.12 | 17 | 43.75 | 41.11 | 45.12 | 44 | 54 | 69 | 78 | 37.25 | 90 | 85
6560 | 1743 | 268.1 | 48.6 | 81.2 | 95 | 70 | 55.2 | 186.6 | 95 | 217.1 | 197.4 | 43.1 | 11.4 | 30 | 0.047 | 104 | 30 | 15.46 | 449 | 205 | 199.3 | 98.6 | 41.8 | 0.697 |  |  | 99.2 | 750.3 | 0.987 | -8 | 47.45 | 97 | 28 | 1.013 | 172.94 | 194 | 8460 | 198.23 | 47.46 | -46.88 | 16.94 | 43.7 | 41.2 | 45.23 | 44 | 54 | 69 | 78 | 37.25 | 86 | 89
6561 | 1752 | 269.1 | 49.3 | 81.2 | 95 | 70 | 55.2 | 186.6 | 95 | 217.3 | 197.8 | 43.1 | 11.4 | 30 | 0.053 | 104 | 30 | 15.393 | 449.4 | 205 | 199.1 | 98.6 | 41.8 | 0.698 |  |  | 99.2 | 750.4 | 0.986 | -8 | 55.29 | 97 | 28 | 1.004 | 172.94 | 202 | 8680 | 196.61 | 47.49 | -46.94 | 16.94 | 43.77 | 41.17 | 45.23 | 44 | 54 | 69 | 78 | 37.25 | 86 | 88
6562 | 1751 | 269.4 | 49.2 | 81.2 | 94.9 | 70 | 55.2 | 186.6 | 95 | 217.4 | 198.1 | 43 | 11.4 | 30 | 0.054 | 104 | 30 | 15.441 | 449.8 | 205 | 199.3 | 98.6 | 41.8 | 0.698 |  |  | 99.2 | 750.4 | 0.995 | -8 | 56.47 | 97 | 28 | 1.011 | 173.73 | 195 | 8510 | 196.61 | 47.63 | -47 | 17.06 | 43.78 | 41.1 | 45.03 | 44 | 54 | 69 | 78 | 37.25 | 85 | 87
6563 | 1746 | 268.1 | 48.4 | 81.2 | 95 | 70 | 55.2 | 186.4 | 95 | 217 | 197.6 | 43 | 11.4 | 30 | 0.047 | 104 | 30 | 15.334 | 450.8 | 205 | 199.3 | 98.6 | 41.8 | 0.696 |  |  | 99.2 | 750.4 | 0.991 | -8 | 46.67 | 97 | 28 | 0.999 | 172.55 | 194 | 8550 | 199.84 | 47.9 | -46.94 | 17.12 | 43.71 | 41.18 | 44.92 | 44 | 54 | 69 | 78 | 37.25 | 87 | 88
6564 | 1749 | 267.7 | 49.1 | 81.2 | 95 | 70 | 55.2 | 186.3 | 94.9 | 216.9 | 197.9 | 43 | 11.4 | 30 | 0.056 | 104 | 30 | 15.279 | 449 | 205 | 199.2 | 98.6 | 41.8 | 0.696 |  |  | 99.2 | 750.6 | 0.988 | -8 | 56.47 | 97 | 28 | 0.999 | 173.33 | 198 | 8480 | 197.91 | 47.31 | -47.12 | 17.06 | 43.5 | 41.11 | 45.03 | 44 | 54 | 69 | 78 | 37.25 | 88 | 89
6565 | 1749 | 267.8 | 49 | 81.2 | 95 | 70 | 55.2 | 186.3 | 94.9 | 217 | 197.9 | 43 | 11.4 | 30 | 0.059 | 104 | 30 | 15.31 | 448 | 205 | 199.3 | 98.6 | 41.8 | 0.696 |  |  | 99.2 | 750.6 | 0.99 | -8 | 52.55 | 97 | 28 | 1.005 | 173.73 | 201 | 8020 | 197.91 | 47.43 | -46.94 | 16.88 | 43.65 | 40.99 | 45.03 | 44 | 54 | 69 | 78 | 37.25 | 86 | 78
6566 | 1755 | 268.8 | 49.8 | 81.2 | 95 | 70 | 55.1 | 186.5 | 94.9 | 217.3 | 198.2 | 43 | 11.4 | 30 | 0.054 | 104 | 30 | 15.391 | 447.9 | 205 | 199.5 | 98.6 | 41.8 | 0.697 |  |  | 99.2 | 750.7 | 0.989 | -8 | 50.98 | 97 | 28 | 0.999 | 173.33 | 194 | 9190 | 197.25 | 47.6 | -47 | 17 | 43.66 | 40.93 | 44.92 | 44 | 54 | 69 | 78 | 37.25 | 84 | 86
6567 | 1758 | 270.1 | 50.3 | 81.2 | 95 | 70 | 55.1 | 186.8 | 94.9 | 217.7 | 197.7 | 43 | 11.4 | 30 | 0.041 | 104.1 | 30 | 15.501 | 448.1 | 205 | 199.7 | 98.6 | 41.8 | 0.699 |  |  | 99.2 | 750.7 | 0.99 | -8 | 45.1 | 97 | 28 | 0.992 | 173.33 | 195 | 8070 | 201.77 | 47.74 | -46.94 | 16.94 | 43.75 | 41.11 | 45.03 | 44 | 54 | 69 | 78 | 37.25 | 88 | 88
6568 | 1757 | 271.6 | 50.3 | 81.2 | 95 | 70 | 55.1 | 187.2 | 94.9 | 218.1 | 197.1 | 43 | 11.4 | 30 | 0.033 | 104.1 | 30 | 15.556 | 447 | 205 | 199.6 | 98.6 | 41.8 | 0.702 |  |  | 99.2 | 750.6 | 0.991 | -8 | 42.75 | 97 | 28 | 1.01 | 172.94 | 196 | 8160 | 198.86 | 47.44 | -47.06 | 17.12 | 43.69 | 41.02 | 45.12 | 44 | 54 | 69 | 78 | 37.25 | 87 | 87
6569 | 1742 | 268.2 | 48.7 | 81.2 | 95 | 70 | 55.1 | 186.5 | 95 | 217.1 | 197.3 | 43 | 11.4 | 30 | 0.054 | 104 | 30 | 15.492 | 447.9 | 205 | 199 | 98.6 | 41.8 | 0.698 |  |  | 99.3 | 750.5 | 0.99 | -8 | 48.63 | 97 | 28 | 0.991 | 172.94 | 194 | 8920 | 197.91 | 47.35 | -47 | 16.94 | 43.42 | 40.95 | 45.33 | 44 | 54 | 69 | 78 | 37.25 | 86 | 91
6570 | 1738 | 264.7 | 47.9 | 81.2 | 94.9 | 70 | 55.1 | 185.6 | 95 | 216 | 197.4 | 43 | 11.4 | 30 | 0.075 | 103.9 | 30 | 15.308 | 450.3 | 205 | 198.4 | 98.6 | 41.8 | 0.694 |  |  | 99.3 | 750.5 | 0.993 | -8 | 60.78 | 97 | 28 | 1.003 | 172.94 | 194 | 8550 | 195 | 48.77 | -46.94 | 16.88 | 43.65 | 41.04 | 45.12 | 44 | 54 | 69 | 78 | 37.25 | 88 | 89
6571 | 1742 | 264.3 | 48.1 | 81.2 | 95 | 70 | 55 | 185.5 | 95 | 215.9 | 197.7 | 43 | 11.4 | 30 | 0.08 | 103.9 | 30 | 15.113 | 450.5 | 205 | 198.4 | 98.6 | 41.8 | 0.692 |  |  | 99.2 | 750.5 | 0.991 | -8 | 60.39 | 97 | 28 | 1 | 173.33 | 193 | 8630 | 197.91 | 48.33 | -46.88 | 16.81 | 43.56 | 41.15 | 45.03 | 44 | 54 | 69 | 78 | 37.65 | 85 | 85
6572 | 1752 | 265.4 | 49.6 | 81.2 | 95 | 70 | 55 | 185.7 | 95 | 216.3 | 198.6 | 42.9 | 11.4 | 30 | 0.07 | 103.9 | 30 | 15.181 | 450.1 | 205 | 199.3 | 98.6 | 41.8 | 0.694 |  |  | 99.2 | 750.6 | 0.99 | -8 | 60 | 97 | 28 | 1.007 | 174.51 | 203 | 8160 | 199.84 | 48.24 | -47 | 16.88 | 43.7 | 41.08 | 44.83 | 44 | 54 | 69 | 78 | 37.65 | 90 | 85
6573 | 1759 | 269.8 | 49.5 | 81.2 | 95 | 70 | 55 | 186.9 | 95 | 217.9 | 198.3 | 42.9 | 11.4 | 30 | 0.038 | 104.1 | 30.1 | 15.353 | 447.2 | 205 | 200.5 | 98.6 | 41.8 | 0.697 |  |  | 99.2 | 750.7 | 0.988 | -8 | 50.59 | 97 | 28 | 0.996 | 173.33 | 195 | 8190 | 201.45 | 48.02 | -46.94 | 17.06 | 43.56 | 40.96 | 44.92 | 44 | 54 | 69 | 78 | 37.25 | 91 | 93
6574 | 1764 | 271.7 | 50.6 | 81.2 | 95 | 70 | 55 | 187.5 | 95 | 218.6 | 197.7 | 43 | 11.4 | 30 | 0.028 | 104.1 | 30.1 | 15.487 | 446.5 | 205 | 200.4 | 98.6 | 41.8 | 0.698 |  |  | 99.2 | 750.7 | 0.992 | -8 | 42.75 | 97 | 28 | 1.006 | 173.33 | 196 | 8820 | 199.52 | 48.57 | -47 | 16.75 | 43.56 | 41.05 | 45.12 | 44 | 54 | 69 | 78 | 37.25 | 90 | 95
6575 | 1757 | 272 | 50 | 81.2 | 94.9 | 70 | 55 | 187.6 | 95 | 218.6 | 197.6 | 43.1 | 11.4 | 30 | 0.027 | 104.1 | 30.1 | 15.527 | 446 | 205 | 200.3 | 98.6 | 41.8 | 0.699 |  |  | 99.2 | 750.5 | 0.992 | -8 | 42.75 | 97 | 28 | 1.003 | 173.33 | 198 | 8580 | 199.52 | 47.5 | -47.06 | 17.06 | 43.59 | 40.95 | 45.33 | 44 | 54 | 69 | 78 | 37.25 | 89 | 90
6576 | 1746 | 269.3 | 48.9 | 81.2 | 95 | 70 | 55 | 186.8 | 95 | 217.5 | 197.6 | 43.1 | 11.4 | 30 | 0.048 | 104 | 30.1 | 15.458 | 447.1 | 205 | 199.5 | 98.6 | 41.8 | 0.697 |  |  | 99.2 | 750.4 | 0.99 | -8 | 47.06 | 97 | 28 | 1.006 | 172.94 | 202 | 8850 | 198.86 | 47.82 | -46.81 | 16.94 | 43.74 | 41.09 | 45.44 | 44 | 54 | 69 | 78 | 37.25 | 89 | 95
6577 | 1742 | 266.5 | 48.7 | 81.2 | 95 | 70 | 55 | 186 | 95 | 216.4 | 197.8 | 43.1 | 11.4 | 30 | 0.069 | 103.9 | 30.1 | 15.361 | 449.1 | 205 | 198.9 | 98.6 | 41.8 | 0.694 |  |  | 99.2 | 750.3 | 0.987 | -8 | 59.22 | 97 | 28 | 1.007 | 173.33 | 193 | 9850 | 198.23 | 48.36 | -46.94 | 17.06 | 43.78 | 41.19 | 45.44 | 44 | 54 | 69 | 78 | 37.65 | 86 | 86
6578 | 1742 | 266.1 | 48.2 | 81.2 | 95 | 70 | 55 | 185.9 | 95 | 216.4 | 198.2 | 43 | 11.4 | 30 | 0.069 | 103.9 | 30.1 | 15.314 | 450 | 205 | 199 | 98.6 | 41.8 | 0.693 |  |  | 99.2 | 750.3 | 0.99 | -8 | 57.65 | 97 | 28 | 0.991 | 173.73 | 195 | 8850 | 199.52 | 49.56 | -47 | 17.12 | 43.79 | 41.15 | 44.92 | 44 | 54 | 69 | 78 | 37.25 | 88 | 81
6579 | 1754 | 267.4 | 49.5 | 81.2 | 95 | 70 | 54.9 | 186.1 | 95 | 216.8 | 198.6 | 43 | 11.4 | 30 | 0.067 | 104 | 30.1 | 15.362 | 449.6 | 205 | 199.4 | 98.6 | 41.8 | 0.694 |  |  | 99.2 | 750.3 | 0.992 | -8 | 59.61 | 97 | 28 | 1.006 | 174.51 | 194 | 9090 | 199.52 | 49.43 | -46.94 | 17 | 43.84 | 41.15 | 44.83 | 44 | 54 | 69 | 78 | 37.25 | 85 | 84
6580 | 1759 | 271 | 50.1 | 81.2 | 95 | 70 | 54.9 | 187.1 | 95 | 218.1 | 198.1 | 42.9 | 11.4 | 30 | 0.038 | 104.1 | 30.1 | 15.504 | 448.3 | 205 | 200.4 | 98.6 | 41.8 | 0.697 |  |  | 99.2 | 750.3 | 0.991 | -8 | 45.49 | 97 | 28 | 0.989 | 173.33 | 197 | 8870 | 202.1 | 47.65 | -47 | 16.81 | 43.52 | 41.13 | 44.72 | 44 | 54 | 69 | 78 | 37.25 | 87 | 94
6581 | 1753 | 270.6 | 49.6 | 81.2 | 95 | 70 | 54.9 | 187.1 | 95 | 218 | 197.5 | 43 | 11.4 | 30 | 0.036 | 104 | 30.1 | 15.489 | 449.2 | 205 | 200 | 98.6 | 41.8 | 0.696 |  |  | 99.2 | 750.3 | 0.991 | -8 | 41.57 | 97 | 28 | 1.002 | 172.94 | 196 | 8870 | 198.54 | 48.17 | -46.94 | 16.81 | 43.67 | 41.22 | 45.12 | 44 | 54 | 69 | 78 | 37.25 | 88 | 92
6582 | 1743 | 267.2 | 48.8 | 81.2 | 95 | 70 | 54.9 | 186.4 | 95 | 216.9 | 197.9 | 43 | 11.4 | 30 | 0.053 | 104 | 30.1 | 15.36 | 449.6 | 205 | 199.6 | 98.6 | 41.8 | 0.693 |  |  | 99.2 | 750.3 | 0.989 | -8 | 57.65 | 97 | 28 | 0.999 | 174.12 | 194 | 8160 | 197.25 | 47.28 | -46.81 | 16.94 | 43.68 | 41.07 | 45.23 | 44 | 54 | 69 | 78 | 37.25 | 90 | 92
6583 | 1746 | 266.8 | 49.2 | 81.2 | 95 | 70 | 54.9 | 186.1 | 95 | 216.6 | 198.4 | 43 | 11.4 | 30 | 0.065 | 103.9 | 30.1 | 15.303 | 449.8 | 205 | 199.4 | 98.6 | 41.8 | 0.693 |  |  | 99.2 | 750.4 | 0.994 | -8 | 56.86 | 97 | 28 | 0.992 | 173.73 | 201 | 9090 | 196.61 | 48.81 | -46.88 | 16.94 | 43.76 | 41.21 | 45.12 | 44 | 54 | 69 | 78 | 37.25 | 89 | 91
6584 | 1750 | 267.7 | 49.2 | 81.2 | 95 | 70 | 54.9 | 186.5 | 94.9 | 217.2 | 198.7 | 43 | 11.4 | 30 | 0.061 | 104 | 30.1 | 15.302 | 449 | 205 | 199.8 | 98.6 | 41.8 | 0.695 |  |  | 99.2 | 750.5 | 0.999 | -8 | 53.33 | 97 | 28 | 1.01 | 174.51 | 195 | 9210 | 198.54 | 47.51 | -47 | 16.94 | 43.83 | 41.18 | 45.03 | 44 | 54 | 69 | 78 | 37.25 | 85 | 79
6585 | 1761 | 271 | 50.1 | 81.3 | 95 | 70 | 54.9 | 186.9 | 94.9 | 217.8 | 198.5 | 43 | 11.4 | 30 | 0.042 | 104.1 | 30.1 | 15.409 | 447.8 | 205 | 200.6 | 98.6 | 41.8 | 0.7 |  |  | 99.2 | 750.5 | 0.984 | -8 | 39.22 | 97 | 28 | 1.001 | 173.73 | 201 | 9480 | 198.54 | 48.55 | -46.94 | 17 | 43.66 | 40.97 | 44.92 | 44 | 54 | 69 | 78 | 37.25 | 86 | 82
6586 | 1760 | 271.8 | 50.6 | 81.3 | 95.1 | 70 | 54.9 | 186.9 | 95 | 217.9 | 198 | 43 | 11.4 | 30 | 0.033 | 104.1 | 30.1 | 15.53 | 446.9 | 205 | 200.4 | 98.6 | 41.8 | 0.7 |  |  | 99.2 | 750.5 | 0.989 | -8 | 47.45 | 97 | 28 | 1.008 | 173.73 | 195 | 8210 | 202.1 | 48.45 | -46.88 | 16.94 | 43.81 | 41 | 45.23 | 44 | 54 | 69 | 78 | 37.25 | 88 | 88
6587 | 1747 | 270.5 | 49 | 81.3 | 95 | 70 | 54.9 | 186.9 | 95 | 217.6 | 198.2 | 43.1 | 11.4 | 30 | 0.034 | 104.1 | 30.1 | 15.553 | 447.1 | 205 | 200.5 | 98.6 | 41.7 | 0.7 |  |  | 99.2 | 750.4 | 0.99 | -8 | 45.1 | 97 | 28 | 0.989 | 174.51 | 196 | 8510 | 201.45 | 47.61 | -47.19 | 17.06 | 43.62 | 40.97 | 45.33 | 44 | 54 | 69 | 78 | 37.25 | 87 | 87
6588 | 1752 | 269.4 | 49.7 | 81.3 | 95.1 | 70 | 54.9 | 186.4 | 95 | 217 | 198.4 | 43.1 | 11.4 | 30 | 0.046 | 104 | 30.1 | 15.492 | 447.4 | 205 | 200.1 | 98.6 | 41.8 | 0.699 |  |  | 99.2 | 750.3 | 0.992 | -8 | 50.98 | 97 | 28 | 1.004 | 173.73 | 201 | 8730 | 197.25 | 49.44 | -46.88 | 17 | 43.7 | 40.99 | 45.33 | 44 | 54 | 69 | 78 | 37.25 | 84 | 96
6589 | 1748 | 268.6 | 49.2 | 81.3 | 95.1 | 70 | 54.9 | 186.1 | 95 | 216.6 | 198.5 | 43.1 | 11.4 | 30 | 0.061 | 104 | 30 | 15.446 | 446.5 | 205 | 199.7 | 98.6 | 41.8 | 0.697 |  |  | 99.2 | 750.3 | 0.99 | -8 | 55.29 | 97 | 28 | 0.99 | 174.12 | 195 | 8970 | 200.16 | 48.21 | -47 | 16.88 | 43.66 | 40.9 | 45.12 | 44 | 54 | 69 | 78 | 37.25 | 85 | 89
6590 | 1742 | 267.1 | 48.4 | 81.3 | 95.1 | 70 | 54.9 | 185.9 | 95 | 216.4 | 198.7 | 43 | 11.4 | 30 | 0.069 | 104 | 30 | 15.413 | 446.5 | 205 | 199.6 | 98.6 | 41.8 | 0.695 |  |  | 99.2 | 750.3 | 0.992 | -8 | 58.04 | 97 | 28 | 1.008 | 174.12 | 193 | 8920 | 199.52 | 48.1 | -47 | 16.94 | 43.53 | 41.02 | 45.03 | 44 | 54 | 69 | 78 | 37.25 | 87 | 86
6591 | 1750 | 267.8 | 49.4 | 81.3 | 95.1 | 70 | 54.9 | 186 | 95 | 216.6 | 198.8 | 43 | 11.4 | 30 | 0.062 | 104 | 30 | 15.37 | 446.2 | 205 | 199.9 | 98.6 | 41.8 | 0.696 |  |  | 99.2 | 750.3 | 0.992 | -8 | 55.69 | 97 | 28 | 0.991 | 174.51 | 200 | 8360 | 200.16 | 47.64 | -47.06 | 17.19 | 43.68 | 41 | 44.83 | 44 | 54 | 69 | 78 | 37.25 | 89 | 85
6592 | 1750 | 268.5 | 49.6 | 81.3 | 95 | 70 | 54.9 | 186.3 | 95 | 216.9 | 198.5 | 42.9 | 11.4 | 30 | 0.048 | 104 | 30 | 15.398 | 445.8 | 205 | 200.5 | 98.6 | 41.8 | 0.696 |  |  | 99.2 | 750.5 | 0.992 | -8 | 47.84 | 97 | 28 | 1.006 | 172.94 | 196 | 9310 | 201.77 | 47.42 | -47.06 | 17.12 | 43.59 | 40.99 | 44.83 | 44 | 54 | 69 | 78 | 37.25 | 88 | 85
6593 | 1757 | 269.9 | 50 | 81.3 | 95 | 70 | 54.9 | 186.6 | 94.9 | 217.4 | 198 | 43 | 11.4 | 30 | 0.039 | 104.1 | 30 | 15.443 | 446 | 205 | 200.2 | 98.6 | 41.8 | 0.699 |  |  | 99.2 | 750.6 | 0.993 | -8 | 44.71 | 97 | 28 | 0.991 | 173.73 | 196 | 8850 | 199.18 | 47.92 | -47.19 | 17.31 | 43.57 | 41.08 | 45.12 | 44 | 54 | 69 | 78 | 37.25 | 87 | 88
6594 | 1756 | 270.2 | 50.2 | 81.3 | 95 | 70 | 54.9 | 186.8 | 94.9 | 217.6 | 197.8 | 43 | 11.4 | 30 | 0.044 | 104 | 30 | 15.429 | 446.6 | 205 | 199.8 | 98.6 | 41.8 | 0.7 |  |  | 99.2 | 750.6 | 0.992 | -8 | 49.8 | 97 | 28 | 0.996 | 173.33 | 197 | 9360 | 198.23 | 47.34 | -46.94 | 17 | 43.67 | 40.96 | 45.23 | 44 | 54 | 69 | 78 | 37.25 | 86 | 87
6595 | 1747 | 269 | 49.3 | 81.3 | 95 | 70 | 54.9 | 186.6 | 94.9 | 217.3 | 197.9 | 43.1 | 11.4 | 30 | 0.051 | 104 | 30 | 15.399 | 447.1 | 205 | 199.5 | 98.6 | 41.8 | 0.699 |  |  | 99.2 | 750.6 | 0.994 | -8 | 48.24 | 97 | 28 | 1.003 | 174.12 | 195 | 8680 | 196.61 | 46.76 | -46.88 | 16.75 | 43.42 | 41.09 | 45.23 | 44 | 54 | 69 | 78 | 37.25 | 91 | 88
6596 | 1748 | 269.4 | 48.9 | 81.3 | 95 | 70 | 54.9 | 186.6 | 95 | 217.3 | 198 | 43 | 11.4 | 30 | 0.061 | 104 | 30 | 15.346 | 448.6 | 205 | 199.1 | 98.6 | 41.8 | 0.697 |  |  | 99.2 | 750.5 | 0.995 | -8 | 58.04 | 97 | 28 | 0.988 | 172.94 | 193 | 8020 | 197.25 | 48.55 | -46.94 | 16.75 | 43.77 | 41.17 | 45.12 | 44 | 54 | 69 | 78 | 37.25 | 90 | 83
6597 | 1741 | 266.4 | 48.7 | 81.3 | 95 | 70 | 54.8 | 186.2 | 95 | 216.7 | 198.2 | 43 | 11.4 | 30 | 0.075 | 103.9 | 30 | 15.329 | 449 | 205 | 199 | 98.6 | 41.8 | 0.694 |  |  | 99.2 | 750.4 | 0.989 | -8 | 60.39 | 97 | 28 | 1.016 | 174.12 | 201 | 8950 | 196.61 | 47.54 | -46.88 | 16.81 | 43.74 | 41.23 | 44.92 | 44 | 54 | 69 | 78 | 37.25 | 87 | 82
6598 | 1749 | 267 | 49.3 | 81.3 | 95 | 70 | 54.8 | 186.2 | 95 | 216.8 | 198.3 | 42.9 | 11.4 | 30 | 0.076 | 103.9 | 30 | 15.303 | 448.7 | 205 | 199 | 98.6 | 41.8 | 0.694 |  |  | 99.2 | 750.4 | 0.986 | -8 | 58.04 | 97 | 28 | 0.991 | 173.73 | 203 | 9020 | 197.91 | 48.34 | -46.81 | 16.81 | 43.82 | 41.24 | 44.72 | 44 | 54 | 69 | 78 | 37.25 | 87 | 81
6599 | 1757 | 269.7 | 49.9 | 81.3 | 95 | 70 | 54.8 | 186.8 | 94.9 | 217.7 | 198.4 | 42.9 | 11.4 | 30 | 0.056 | 104 | 30 | 15.409 | 447.4 | 205 | 199.7 | 98.6 | 41.8 | 0.698 |  |  | 99.2 | 750.4 | 0.994 | -8 | 49.8 | 97 | 28 | 1.005 | 174.12 | 198 | 8380 | 196.93 | 49.43 | -46.94 | 16.81 | 43.81 | 41.15 | 44.72 | 44 | 54 | 69 | 78 | 37.25 | 92 | 88
6600 | 1751 | 269.3 | 49.5 | 81.3 | 95 | 70 | 54.8 | 186.9 | 94.9 | 217.7 | 197.8 | 42.9 | 11.4 | 30 | 0.045 | 104 | 30 | 15.49 | 448.2 | 205 | 199.8 | 98.6 | 41.8 | 0.699 |  |  | 99.2 | 750.3 | 0.99 | -8 | 41.57 | 98 | 28 | 1.005 | 173.33 | 200 | 9290 | 196.61 | 48.1 | -46.94 | 17.06 | 43.73 | 41.09 | 44.83 | 44 | 54 | 69 | 78 | 37.25 | 88 | 90
6601 | 1753 | 268.8 | 49.8 | 81.3 | 95 | 70 | 54.8 | 186.7 | 94.9 | 217.4 | 198.1 | 43 | 11.4 | 30 | 0.053 | 104 | 30 | 15.371 | 448.3 | 205 | 199.7 | 98.6 | 41.8 | 0.698 |  |  | 99.2 | 750.3 | 0.986 | -8 | 56.47 | 97 | 28 | 0.996 | 174.12 | 196 | 8750 | 199.84 | 48.73 | -46.69 | 16.94 | 43.77 | 41.08 | 45.12 | 44 | 54 | 69 | 78 | 37.25 | 89 | 90
6602 | 1753 | 269.8 | 49.5 | 81.3 | 95 | 70 | 54.8 | 186.8 | 94.9 | 217.5 | 198.4 | 43 | 11.4 | 30 | 0.049 | 104 | 30 | 15.411 | 448.4 | 205 | 200 | 98.6 | 41.8 | 0.699 |  |  | 99.2 | 750.3 | 0.988 | -8 | 46.67 | 97 | 28 | 1.01 | 174.51 | 195 | 9380 | 200.16 | 48.36 | -47 | 16.94 | 43.55 | 41.02 | 45.12 | 44 | 54 | 69 | 78 | 37.25 | 91 | 90
6603 | 1752 | 269.5 | 49.8 | 81.3 | 95 | 70 | 54.8 | 186.7 | 94.9 | 217.4 | 198.1 | 43.1 | 11.4 | 30 | 0.039 | 104 | 30 | 15.446 | 447.9 | 205 | 200.1 | 98.6 | 41.8 | 0.7 |  |  | 99.2 | 750.3 | 0.992 | -8 | 43.92 | 97 | 28 | 1.007 | 174.12 | 200 | 9090 | 198.54 | 48.57 | -47.06 | 17 | 43.74 | 41.17 | 45.23 | 44 | 54 | 69 | 78 | 37.25 | 89 | 83
6604 | 1754 | 270.8 | 50 | 81.3 | 95.1 | 70 | 54.8 | 186.9 | 94.9 | 217.7 | 197.9 | 43.1 | 11.4 | 30 | 0.033 | 104.1 | 30 | 15.461 | 447.3 | 205 | 200.1 | 98.6 | 41.8 | 0.701 |  |  | 99.2 | 750.3 | 0.986 | -8 | 44.71 | 97 | 28 | 1.019 | 173.73 | 195 | 8120 | 201.77 | 47.54 | -47.12 | 17.06 | 43.39 | 41.1 | 45.33 | 44 | 54 | 69 | 78 | 37.25 | 87 | 82
6605 | 1760 | 273.1 | 50.2 | 81.3 | 95.1 | 70 | 54.8 | 187.3 | 95 | 218.3 | 197.7 | 43.1 | 11.4 | 30 | 0.027 | 104.1 | 30 | 15.499 | 446.1 | 205 | 200.2 | 98.6 | 41.8 | 0.702 |  |  | 99.2 | 750.2 | 0.989 | -8 | 43.92 | 97 | 28 | 0.991 | 173.73 | 197 | 8260 | 199.18 | 48.5 | -47 | 17.12 | 43.83 | 41.15 | 45.44 | 44 | 54 | 69 | 78 | 37.25 | 87 | 92
6606 | 1748 | 270.7 | 49.7 | 81.3 | 95.1 | 70 | 54.8 | 186.9 | 95 | 217.6 | 197.4 | 43.1 | 11.4 | 30 | 0.034 | 104 | 30 | 15.544 | 447.9 | 205 | 199.7 | 98.6 | 41.8 | 0.7 |  |  | 99.2 | 750.1 | 0.996 | -8 | 45.49 | 97 | 28 | 1.001 | 172.94 | 199 | 8990 | 196.61 | 47.28 | -47.06 | 17.19 | 43.4 | 40.92 | 45.44 | 44 | 54 | 69 | 78 | 37.25 | 86 | 91
6607 | 1745 | 268.7 | 49.4 | 81.3 | 95.1 | 70 | 54.8 | 186.3 | 95 | 216.8 | 197.7 | 43.1 | 11.4 | 30 | 0.058 | 104 | 30 | 15.388 | 447.5 | 205 | 199.1 | 98.6 | 41.8 | 0.696 |  |  | 99.2 | 750.1 | 0.994 | -8 | 57.25 | 97 | 28 | 0.999 | 172.16 | 194 | 8040 | 198.23 | 48.67 | -46.94 | 16.88 | 43.48 | 40.97 | 45.44 | 44 | 54 | 69 | 78 | 37.25 | 86 | 91
6608 | 1741 | 268.1 | 48.3 | 81.3 | 95.1 | 70 | 54.8 | 186.2 | 94.9 | 216.6 | 198.2 | 43 | 11.4 | 30 | 0.068 | 103.9 | 30 | 15.343 | 447.5 | 205 | 199.1 | 98.6 | 41.8 | 0.695 |  |  | 99.2 | 750 | 0.992 | -8 | 56.86 | 97 | 28 | 0.997 | 173.73 | 200 | 8650 | 198.23 | 48.67 | -46.88 | 16.81 | 43.65 | 41.04 | 45.23 | 44 | 54 | 69 | 78 | 37.25 | 84 | 91
6609 | 1744 | 266.5 | 49 | 81.3 | 95.1 | 70 | 54.8 | 185.8 | 94.9 | 216.2 | 198.5 | 42.9 | 11.4 | 30 | 0.072 | 103.9 | 30 | 15.309 | 447.9 | 205 | 199.3 | 98.6 | 41.8 | 0.694 |  |  | 99.2 | 750.1 | 0.988 | -8 | 58.82 | 97 | 28 | 0.993 | 174.51 | 203 | 9210 | 198.23 | 48.26 | -47.12 | 17 | 43.56 | 41.16 | 44.83 | 44 | 54 | 69 | 78 | 37.25 | 86 | 84
6610 | 1748 | 266.7 | 49.1 | 81.3 | 95.1 | 70 | 54.8 | 186 | 94.9 | 216.4 | 198.8 | 42.9 | 11.4 | 30 | 0.065 | 104 | 30 | 15.317 | 447.7 | 205 | 199.7 | 98.6 | 41.8 | 0.698 |  |  | 99.2 | 750.2 | 0.997 | -8 | 58.43 | 98 | 28 | 1.002 | 174.51 | 195 | 8210 | 200.16 | 48.13 | -47 | 17.12 | 43.57 | 40.84 | 44.72 | 44 | 54 | 69 | 78 | 37.25 | 92 | 85
6611 | 1759 | 270.3 | 50.3 | 81.3 | 95 | 70 | 54.8 | 186.7 | 94.9 | 217.6 | 198.3 | 42.9 | 11.4 | 30 | 0.043 | 104 | 30 | 15.472 | 446.9 | 205 | 200.3 | 98.6 | 41.8 | 0.7 |  |  | 99.2 | 750.3 | 0.984 | -8 | 47.06 | 97 | 28 | 0.993 | 174.9 | 197 | 9020 | 201.45 | 48.55 | -47.12 | 16.88 | 43.6 | 41.04 | 44.72 | 44 | 54 | 69 | 78 | 37.25 | 89 | 89
6612 | 1755 | 271.3 | 49.8 | 81.3 | 95.1 | 70 | 54.8 | 187.2 | 94.9 | 218.1 | 197.8 | 42.9 | 11.4 | 30 | 0.031 | 104.1 | 30 | 15.549 | 448.4 | 205 | 200.3 | 98.6 | 41.8 | 0.701 |  |  | 99.2 | 750.2 | 0.988 | -8 | 41.96 | 98 | 28 | 1.003 | 173.33 | 199 | 9580 | 199.52 | 47.57 | -47.06 | 17.12 | 43.54 | 40.91 | 45.12 | 44 | 54 | 69 | 78 | 37.25 | 85 | 93
6613 | 1751 | 271.2 | 49.6 | 81.3 | 95 | 70 | 54.8 | 187.1 | 95 | 217.8 | 197.6 | 43 | 11.4 | 30 | 0.035 | 104.1 | 30 | 15.462 | 449.7 | 205 | 200 | 98.6 | 41.8 | 0.702 |  |  | 99.2 | 750.1 | 0.992 | -8 | 45.88 | 97 | 28 | 0.996 | 173.73 | 195 | 8680 | 201.45 | 47.51 | -46.88 | 17.12 | 43.58 | 40.78 | 45.33 | 44 | 54 | 69 | 78 | 37.25 | 89 | 86
6614 | 1747 | 269.8 | 49.3 | 81.3 | 95 | 70 | 54.8 | 186.6 | 95 | 217.3 | 198.3 | 43.1 | 11.4 | 30 | 0.049 | 104 | 30 | 15.385 | 450 | 205 | 199.7 | 98.6 | 41.8 | 0.701 |  |  | 99.2 | 750 | 0.992 | -8 | 56.47 | 97 | 28 | 1.003 | 174.12 | 202 | 9240 | 196.61 | 47.39 | -46.94 | 16.88 | 43.63 | 40.95 | 45.44 | 44 | 54 | 69 | 78 | 37.25 | 89 | 90
6615 | 1740 | 267.3 | 48.2 | 81.3 | 95 | 70 | 54.8 | 186.1 | 95 | 216.6 | 198.4 | 43.1 | 11.4 | 30 | 0.063 | 104 | 30 | 15.346 | 450.7 | 205 | 199.5 | 98.6 | 41.8 | 0.699 |  |  | 99.2 | 750 | 0.989 | -8 | 55.69 | 97 | 28 | 1.007 | 174.12 | 195 | 8800 | 200.16 | 48.8 | -46.81 | 16.88 | 43.77 | 41.09 | 45.23 | 44 | 54 | 69 | 78 | 37.25 | 85 | 88
6616 | 1746 | 266.8 | 48.8 | 81.3 | 95.1 | 70 | 54.8 | 186 | 95 | 216.4 | 198.4 | 43 | 11.4 | 30 | 0.07 | 103.9 | 30 | 15.331 | 451.2 | 205 | 199.2 | 98.6 | 41.8 | 0.699 |  |  | 99.2 | 750 | 0.988 | -8 | 60 | 97 | 28 | 0.997 | 173.73 | 195 | 8530 | 196.93 | 48.66 | -46.88 | 16.94 | 43.64 | 40.99 | 44.92 | 44 | 54 | 69 | 78 | 37.25 | 87 | 83
6617 | 1742 | 266.4 | 48.4 | 81.3 | 95.1 | 70 | 54.8 | 186.1 | 95 | 216.5 | 198.5 | 42.9 | 11.4 | 30 | 0.072 | 103.9 | 30 | 15.337 | 451.3 | 205 | 199.2 | 98.6 | 41.8 | 0.697 |  |  | 99.2 | 750.1 | 0.991 | -8 | 57.65 | 97 | 28 | 1.011 | 173.73 | 195 | 8820 | 197.91 | 48.18 | -46.88 | 16.62 | 43.72 | 41.13 | 44.92 | 44 | 54 | 69 | 78 | 37.25 | 85 | 79
6618 | 1750 | 267.3 | 48.8 | 81.3 | 95.1 | 70 | 54.8 | 186.2 | 95 | 216.8 | 198.6 | 42.9 | 11.4 | 30 | 0.063 | 104 | 30 | 15.347 | 451.1 | 205 | 199.5 | 98.6 | 41.8 | 0.699 |  |  | 99.2 | 750.2 | 0.997 | -8 | 58.04 | 97 | 28 | 0.999 | 174.51 | 195 | 8380 | 199.84 | 49.34 | -46.94 | 16.81 | 43.72 | 41.24 | 44.83 | 44 | 54 | 69 | 78 | 37.25 | 89 | 89
6619 | 1755 | 269.2 | 49.5 | 81.3 | 95.1 | 70 | 54.8 | 186.6 | 94.9 | 217.4 | 198.7 | 42.9 | 11.4 | 30 | 0.046 | 104 | 30 | 15.44 | 449.9 | 205 | 200.1 | 98.6 | 41.8 | 0.704 |  |  | 99.2 | 750.2 | 0.991 | -8 | 54.9 | 97 | 28 | 0.999 | 174.12 | 202 | 9040 | 200.16 | 48.32 | -46.94 | 17 | 43.76 | 41.34 | 44.83 | 44 | 54 | 69 | 78 | 37.25 | 91 | 87
6620 | 1754 | 269.9 | 49.3 | 81.3 | 95.1 | 70 | 54.8 | 186.9 | 94.9 | 217.7 | 197.9 | 42.9 | 11.4 | 30 | 0.036 | 104 | 30 | 15.497 | 450.3 | 205 | 200.1 | 98.6 | 41.8 | 0.703 |  |  | 99.2 | 750.3 | 0.991 | -8 | 45.1 | 98 | 28 | 0.991 | 173.73 | 195 | 8140 | 201.77 | 47.63 | -46.88 | 16.88 | 43.67 | 41.2 | 45.03 | 44 | 54 | 69 | 78 | 37.25 | 89 | 90
6621 | 1748 | 268.3 | 49.2 | 81.3 | 95 | 70 | 54.8 | 186.6 | 94.9 | 217.3 | 197.9 | 43 | 11.4 | 30 | 0.04 | 104 | 30 | 15.388 | 447 | 205 | 199.9 | 98.6 | 41.8 | 0.701 |  |  | 99.2 | 750.4 | 0.989 | -8 | 50.59 | 97 | 28 | 0.998 | 173.33 | 200 | 8290 | 198.23 | 47.64 | -47.12 | 16.94 | 43.77 | 41.29 | 45.23 | 44 | 54 | 69 | 78 | 37.25 | 88 | 90
6622 | 1755 | 269.8 | 49.4 | 81.3 | 95 | 70 | 54.8 | 186.6 | 95 | 217.5 | 198.5 | 43.1 | 11.4 | 30 | 0.047 | 104 | 30 | 15.383 | 445.4 | 205 | 199.8 | 98.6 | 41.8 | 0.702 |  |  | 99.2 | 750.4 | 0.994 | -8 | 58.04 | 97 | 28 | 1 | 174.12 | 194 | 7900 | 196.93 | 48.47 | -46.94 | 16.94 | 43.4 | 41.1 | 45.23 | 44 | 54 | 69 | 78 | 37.25 | 88 | 84
6623 | 1757 | 271 | 50.3 | 81.3 | 95.1 | 70 | 54.8 | 187 | 95 | 217.9 | 198 | 43.1 | 11.4 | 30 | 0.034 | 104.1 | 30 | 15.487 | 444.9 | 205 | 200.1 | 98.6 | 41.8 | 0.702 |  |  | 99.2 | 750.4 | 0.987 | -8 | 47.06 | 97 | 28 | 1.006 | 172.94 | 196 | 8480 | 201.77 | 47.52 | -47.06 | 17 | 43.66 | 41.07 | 45.12 | 44 | 54 | 69 | 78 | 37.25 | 89 | 83
6624 | 1757 | 272.4 | 50.3 | 81.3 | 95.1 | 70 | 54.8 | 187.3 | 95 | 218.2 | 197.5 | 43.1 | 11.4 | 30 | 0.031 | 104.1 | 30 | 15.505 | 444.6 | 205 | 199.9 | 98.6 | 41.8 | 0.703 |  |  | 99.2 | 750.3 | 0.991 | -8 | 43.53 | 98 | 28 | 1.009 | 172.94 | 195 | 9530 | 197.25 | 47.27 | -47 | 17.06 | 43.68 | 41.07 | 45.23 | 44 | 54 | 69 | 78 | 37.25 | 88 | 85
6625 | 1743 | 269.9 | 48.6 | 81.3 | 95.1 | 70 | 54.8 | 186.8 | 95 | 217.4 | 197.4 | 43.2 | 11.4 | 30 | 0.042 | 104 | 30 | 15.443 | 445.2 | 205 | 199.5 | 98.6 | 41.8 | 0.701 |  |  | 99.2 | 750.3 | 0.995 | -8 | 45.88 | 98 | 28 | 1.005 | 173.33 | 195 | 9120 | 199.52 | 46.79 | -47 | 17.06 | 43.46 | 41.15 | 45.33 | 44 | 54 | 69 | 78 | 37.25 | 88 | 91
6626 | 1742 | 267.1 | 48.7 | 81.3 | 95.1 | 70 | 54.8 | 186.1 | 94.9 | 216.4 | 197.8 | 43.1 | 11.4 | 30 | 0.064 | 103.9 | 30 | 15.327 | 446.1 | 205 | 199 | 98.6 | 41.8 | 0.696 |  |  | 99.2 | 750.3 | 0.993 | -8 | 58.43 | 98 | 28 | 1.009 | 173.33 | 195 | 8310 | 197.27 | 47.64 | -46.88 | 17.12 | 43.69 | 40.99 | 45.33 | 44 | 54 | 69 | 78 | 37.25 | 84 | 93
6627 | 1743 | 266.6 | 48.6 | 81.3 | 95.1 | 70 | 54.8 | 186 | 95 | 216.4 | 198.1 | 43 | 11.4 | 30 | 0.071 | 103.9 | 30 | 15.346 | 447.1 | 205 | 199 | 98.6 | 41.8 | 0.695 |  |  | 99.2 | 750.3 | 0.99 | -8 | 60.39 | 97 | 28 | 1.005 | 173.33 | 192 | 9560 | 196.93 | 48.38 | -47.12 | 17.06 | 43.6 | 41.07 | 45.03 | 44 | 54 | 69 | 78 | 37.25 | 86 | 90
6628 | 1752 | 267.4 | 49.7 | 81.3 | 95 | 70 | 54.8 | 186 | 95 | 216.6 | 198.5 | 42.9 | 11.4 | 30 | 0.066 | 104 | 30 | 15.318 | 446.8 | 205 | 199.4 | 98.6 | 41.8 | 0.696 |  |  | 99.2 | 750.4 | 0.99 | -8 | 56.08 | 97 | 28 | 0.995 | 173.33 | 200 | 8950 | 196.61 | 48.9 | -47.12 | 17.12 | 43.42 | 41.04 | 44.72 | 44 | 54 | 69 | 78 | 37.25 | 88 | 92
6629 | 1756 | 270.2 | 49.6 | 81.3 | 95.1 | 70 | 54.8 | 186.7 | 95 | 217.6 | 197.8 | 42.9 | 11.4 | 30 | 0.04 | 104 | 30 | 15.429 | 445.3 | 205 | 200.1 | 98.6 | 41.8 | 0.698 |  |  | 99.2 | 750.4 | 0.99 | -8 | 40.78 | 97 | 28 | 1.002 | 173.73 | 198 | 8820 | 199.52 | 47.55 | -47.12 | 17 | 43.49 | 41.02 | 44.72 | 44 | 54 | 69 | 78 | 37.25 | 89 | 83
6630 | 1758 | 271.1 | 50.2 | 81.3 | 95.1 | 70 | 54.8 | 187 | 95 | 217.9 | 197.5 | 42.9 | 11.4 | 30 | 0.03 | 104 | 30 | 15.495 | 444.4 | 205 | 200.1 | 98.6 | 41.8 | 0.699 |  |  | 99.2 | 750.4 | 0.987 | -8 | 42.75 | 98 | 28 | 1 | 172.94 | 197 | 9020 | 199.52 | 47.43 | -47.06 | 16.94 | 43.53 | 40.93 | 44.92 | 44 | 54 | 69 | 78 | 37.25 | 86 | 89
6631 | 1755 | 271.1 | 50.3 | 81.3 | 95.1 | 70 | 54.9 | 186.9 | 95 | 217.7 | 197.6 | 43 | 11.4 | 30 | 0.031 | 104 | 30 | 15.446 | 444.4 | 205 | 199.9 | 98.6 | 41.8 | 0.7 |  |  | 99.2 | 750.3 | 0.991 | -8 | 45.1 | 97 | 28 | 0.996 | 173.33 | 196 | 8920 | 199.18 | 47.94 | -47.06 | 16.75 | 43.48 | 40.99 | 45.33 | 44 | 54 | 69 | 78 | 36.86 | 82 | 89
6632 | 1751 | 271.2 | 49.4 | 81.3 | 95.1 | 70 | 54.9 | 186.8 | 95 | 217.6 | 197.9 | 43 | 11.4 | 30 | 0.044 | 104 | 30 | 15.427 | 444.3 | 205 | 199.6 | 98.6 | 41.8 | 0.7 |  |  | 99.2 | 750.2 | 0.992 | -8 | 49.8 | 98 | 28 | 0.998 | 173.73 | 202 | 8770 | 196.61 | 47.57 | -46.62 | 16.94 | 43.57 | 40.86 | 45.23 | 44 | 54 | 69 | 78 | 37.25 | 85 | 90
6633 | 1750 | 270.5 | 49.7 | 81.3 | 95 | 70 | 54.9 | 186.7 | 94.9 | 217.4 | 197.6 | 43.1 | 11.4 | 30 | 0.042 | 104 | 30 | 15.391 | 445.8 | 205 | 199.5 | 98.6 | 41.8 | 0.697 |  |  | 99.2 | 750.1 | 0.996 | -8 | 44.71 | 98 | 28 | 1.007 | 172.94 | 194 | 8870 | 199.52 | 46.72 | -46.81 | 16.88 | 43.63 | 41.1 | 45.12 | 44 | 54 | 69 | 78 | 37.25 | 86 | 93
6634 | 1741 | 268 | 48.9 | 81.3 | 95 | 70 | 54.9 | 186.3 | 94.9 | 216.7 | 197.5 | 43.1 | 11.4 | 30 | 0.045 | 104 | 30 | 15.32 | 446.5 | 205 | 199.3 | 98.6 | 41.8 | 0.696 |  |  | 99.2 | 750.1 | 0.994 | -8 | 48.63 | 97 | 28 | 0.994 | 172.94 | 196 | 8430 | 196.93 | 47.3 | -47.06 | 17 | 43.64 | 41.11 | 45.23 | 44 | 54 | 69 | 78 | 37.25 | 83 | 89
6635 | 1745 | 267.2 | 48.9 | 81.3 | 95 | 70 | 54.9 | 186.1 | 94.9 | 216.7 | 197.6 | 43 | 11.4 | 30 | 0.061 | 103.9 | 30 | 15.269 | 445.8 | 205 | 198.8 | 98.6 | 41.8 | 0.694 |  |  | 99.2 | 750.1 | 0.987 | -8 | 59.61 | 97 | 28 | 0.998 | 173.33 | 193 | 9070 | 198.23 | 48.57 | -46.94 | 16.88 | 43.7 | 41.04 | 45.12 | 44 | 54 | 69 | 78 | 37.25 | 86 | 87
6636 | 1754 | 269.2 | 49.7 | 81.3 | 95 | 70 | 54.9 | 186.8 | 94.9 | 217.6 | 198 | 43 | 11.4 | 30 | 0.059 | 104 | 30 | 15.308 | 445.2 | 205 | 198.9 | 98.6 | 41.8 | 0.695 |  |  | 99.2 | 750.1 | 0.988 | -8 | 58.82 | 97 | 28 | 0.992 | 173.73 | 199 | 8990 | 198.23 | 48.63 | -46.94 | 16.94 | 43.46 | 41.28 | 44.92 | 44 | 54 | 69 | 78 | 37.25 | 86 | 81
6637 | 1745 | 268.9 | 48.6 | 81.3 | 94.9 | 70 | 54.9 | 187 | 95 | 217.7 | 197.6 | 43 | 11.4 | 30 | 0.045 | 104 | 30 | 15.424 | 445.9 | 205 | 199.5 | 98.6 | 41.8 | 0.697 |  |  | 99.3 | 750.1 | 0.99 | -8 | 42.35 | 98 | 28 | 0.995 | 173.73 | 198 | 8090 | 196.61 | 48.46 | -47.06 | 17 | 43.7 | 41 | 44.92 | 44 | 54 | 69 | 78 | 37.25 | 86 | 86
6638 | 1745 | 267.7 | 48.6 | 81.3 | 94.9 | 70 | 54.9 | 186.5 | 95 | 217 | 197.8 | 42.9 | 11.4 | 30 | 0.055 | 104 | 30 | 15.399 | 446 | 205 | 199.1 | 98.6 | 41.8 | 0.697 |  |  | 99.2 | 750.1 | 0.994 | -8 | 54.51 | 98 | 28 | 0.999 | 171.37 | 203 | 9630 | 197.91 | 48.73 | -46.88 | 16.81 | 43.62 | 41.2 | 45.03 | 44 | 54 | 69 | 78 | 37.25 | 91 | 85
6639 | 1750 | 267.6 | 49.5 | 81.3 | 94.9 | 70 | 54.9 | 186.3 | 95 | 216.9 | 198.2 | 42.9 | 11.4 | 30 | 0.063 | 103.9 | 30 | 15.367 | 445.6 | 205 | 199.1 | 98.6 | 41.8 | 0.698 |  |  | 99.2 | 750.1 | 0.994 | -8 | 59.22 | 97 | 28 | 1.004 | 174.12 | 194 | 9040 | 199.84 | 48.41 | -46.81 | 16.75 | 43.68 | 41.1 | 44.92 | 44 | 54 | 69 | 78 | 37.25 | 91 | 89
6640 | 1751 | 268.4 | 49.1 | 81.3 | 94.9 | 70 | 54.9 | 186.6 | 95 | 217.3 | 198.6 | 42.9 | 11.4 | 30 | 0.06 | 104 | 30 | 15.377 | 446.2 | 205 | 199.6 | 98.6 | 41.8 | 0.698 |  |  | 99.2 | 750.1 | 0.995 | -8 | 54.12 | 98 | 28 | 1.007 | 174.51 | 201 | 8240 | 196.61 | 48.68 | -46.81 | 16.94 | 43.76 | 41.28 | 44.83 | 44 | 54 | 69 | 78 | 37.25 | 91 | 91
6641 | 1759 | 271.3 | 49.8 | 81.3 | 94.9 | 70 | 54.9 | 187.1 | 94.9 | 218.1 | 198.2 | 42.9 | 11.4 | 30 | 0.04 | 104.1 | 30 | 15.416 | 445.6 | 205 | 200.1 | 98.6 | 41.8 | 0.702 |  |  | 99.2 | 750.2 | 0.989 | -8 | 45.1 | 97 | 28 | 1.003 | 174.51 | 202 | 8700 | 199.52 | 48.83 | -46.81 | 16.75 | 43.7 | 41.15 | 44.83 | 44 | 54 | 69 | 78 | 37.25 | 85 | 90
6642 | 1751 | 270.2 | 49.4 | 81.3 | 94.9 | 70 | 54.9 | 186.9 | 94.9 | 217.7 | 197.4 | 43 | 11.4 | 30 | 0.036 | 104 | 30 | 15.415 | 446.4 | 205 | 199.8 | 98.6 | 41.8 | 0.699 |  |  | 99.2 | 750.2 | 0.991 | -8 | 42.35 | 97 | 28 | 0.987 | 173.33 | 195 | 8800 | 198.86 | 48.6 | -47 | 17.19 | 43.73 | 41.16 | 45.03 | 44 | 54 | 69 | 78 | 37.25 | 84 | 81
6643 | 1745 | 268.9 | 48.5 | 81.3 | 95 | 70 | 54.9 | 186.5 | 94.9 | 217.1 | 198 | 43 | 11.4 | 30 | 0.047 | 104 | 30 | 15.398 | 446 | 205 | 199.7 | 98.6 | 41.8 | 0.696 |  |  | 99.2 | 750.1 | 1 | -8 | 51.37 | 97 | 28 | 0.998 | 174.12 | 194 | 8700 | 197.25 | 48.76 | -47.06 | 17.31 | 43.84 | 41.2 | 45.33 | 44 | 54 | 69 | 78 | 36.86 | 87 | 84
6644 | 1751 | 269.5 | 49.3 | 81.3 | 95 | 70 | 55 | 186.5 | 94.9 | 217.3 | 197.8 | 43.1 | 11.4 | 30 | 0.039 | 104 | 30 | 15.39 | 446.2 | 205 | 199.9 | 98.6 | 41.7 | 0.696 |  |  | 99.2 | 750.1 | 0.994 | -8 | 42.35 | 97 | 28 | 1.001 | 173.33 | 200 | 9310 | 199.52 | 47.93 | -47 | 17.19 | 43.65 | 40.97 | 45.23 | 44 | 54 | 69 | 78 | 37.25 | 88 | 85
6645 | 1756 | 271.7 | 50 | 81.3 | 94.9 | 70 | 55 | 187 | 94.9 | 218 | 197.4 | 43.1 | 11.4 | 30 | 0.032 | 104 | 30 | 15.426 | 446 | 205 | 199.8 | 98.6 | 41.7 | 0.697 |  |  | 99.2 | 750.1 | 0.99 | -8 | 43.14 | 97 | 28 | 0.995 | 173.73 | 199 | 8190 | 198.86 | 48.44 | -47.06 | 16.94 | 43.46 | 40.97 | 45.23 | 44 | 54 | 69 | 78 | 37.25 | 86 | 91
6646 | 1751 | 270.6 | 49.6 | 81.3 | 94.9 | 70 | 55 | 186.8 | 94.9 | 217.6 | 197.6 | 43.1 | 11.4 | 30 | 0.041 | 104 | 30 | 15.426 | 446.5 | 205 | 199.6 | 98.6 | 41.7 | 0.697 |  |  | 99.2 | 750.1 | 0.991 | -8 | 44.31 | 97 | 28 | 1.007 | 173.33 | 194 | 9600 | 196.93 | 47.54 | -47.12 | 17.12 | 43.67 | 40.94 | 45.33 | 44 | 54 | 69 | 78 | 37.25 | 87 | 93
6647 | 1752 | 270.1 | 49.6 | 81.3 | 95 | 70 | 55 | 186.6 | 94.9 | 217.4 | 197.4 | 43.1 | 11.4 | 30 | 0.041 | 104 | 30 | 15.436 | 445.9 | 205 | 199.5 | 98.6 | 41.7 | 0.695 |  |  | 99.2 | 750.1 | 0.992 | -8 | 45.49 | 97 | 28 | 0.996 | 173.33 | 198 | 8650 | 196.93 | 47.88 | -47.19 | 17.12 | 43.27 | 40.94 | 45.23 | 44 | 54 | 69 | 78 | 37.25 | 88 | 93
6648 | 1747 | 269.4 | 49 | 81.3 | 95.1 | 70 | 55 | 186.6 | 94.9 | 217.3 | 197.7 | 43.1 | 11.4 | 30 | 0.055 | 104 | 30 | 15.446 | 445.9 | 205 | 199.2 | 98.6 | 41.7 | 0.695 |  |  | 99.2 | 750.1 | 0.985 | -8 | 55.29 | 97 | 28 | 1.001 | 172.94 | 198 | 8820 | 197.59 | 47.79 | -47.06 | 17 | 43.78 | 41.04 | 45.23 | 44 | 54 | 69 | 78 | 37.25 | 86 | 84
6649 | 1747 | 268.8 | 49.3 | 81.3 | 95 | 70 | 55 | 186.3 | 94.9 | 217 | 197.8 | 43 | 11.4 | 30 | 0.058 | 104 | 30 | 15.4 | 446.4 | 205 | 199.1 | 98.6 | 41.7 | 0.693 |  |  | 99.2 | 750 | 0.988 | -8 | 52.94 | 97 | 28 | 1.021 | 173.73 | 200 | 8870 | 196.61 | 47.48 | -46.94 | 16.94 | 43.48 | 41.02 | 45.12 | 44 | 54 | 69 | 78 | 37.25 | 85 | 86
6650 | 1740 | 266.8 | 48.2 | 81.3 | 95 | 70 | 55 | 186.1 | 94.9 | 216.6 | 198 | 43 | 11.4 | 30 | 0.064 | 103.9 | 30 | 15.395 | 447.2 | 205 | 199 | 98.6 | 41.7 | 0.692 |  |  | 99.2 | 750 | 0.985 | -8 | 54.9 | 97 | 28 | 1.002 | 173.73 | 202 | 9480 | 197.91 | 46.48 | -46.88 | 16.88 | 43.47 | 41.08 | 44.92 | 44 | 54 | 69 | 78 | 37.25 | 86 | 87
6651 | 1747 | 266.7 | 48.6 | 81.3 | 95 | 70 | 55 | 186.1 | 95 | 216.5 | 198 | 42.9 | 11.4 | 30 | 0.071 | 103.9 | 30 | 15.32 | 448.2 | 205 | 198.9 | 98.6 | 41.7 | 0.692 |  |  | 99.2 | 750 | 0.991 | -8 | 58.04 | 97 | 28 | 1 | 173.73 | 193 | 9580 | 197.91 | 48.54 | -46.81 | 16.69 | 43.6 | 40.93 | 44.83 | 44 | 54 | 69 | 78 | 37.25 | 86 | 86
6652 | 1750 | 267 | 49.2 | 81.3 | 95 | 70 | 55 | 186 | 94.9 | 216.5 | 198.2 | 42.8 | 11.4 | 30 | 0.067 | 103.9 | 30 | 15.319 | 446.8 | 205 | 199.1 | 98.6 | 41.7 | 0.691 |  |  | 99.2 | 750.1 | 0.998 | -8 | 57.65 | 97 | 28 | 0.998 | 174.12 | 194 | 7900 | 200.16 | 47.49 | -46.94 | 16.94 | 43.54 | 41.11 | 44.72 | 44 | 54 | 69 | 78 | 37.25 | 87 | 88
6653 | 1761 | 271.3 | 50.1 | 81.3 | 95 | 70 | 55 | 187 | 94.9 | 217.9 | 197.6 | 42.8 | 11.4 | 30 | 0.041 | 104 | 30 | 15.355 | 445.2 | 205 | 199.7 | 98.6 | 41.7 | 0.696 |  |  | 99.2 | 750.1 | 0.983 | -8 | 46.67 | 97 | 28 | 0.999 | 172.16 | 198 | 8870 | 198.23 | 47.42 | -47.06 | 16.94 | 43.55 | 41.04 | 44.72 | 44 | 54 | 69 | 78 | 37.25 | 87 | 91
6654 | 1746 | 269.6 | 48.6 | 81.3 | 95 | 70 | 55 | 186.9 | 94.9 | 217.6 | 197 | 42.9 | 11.4 | 30 | 0.043 | 104 | 30 | 15.407 | 445.2 | 205 | 199.3 | 98.6 | 41.7 | 0.694 |  |  | 99.2 | 750 | 0.992 | -8 | 46.27 | 97 | 28 | 0.996 | 172.94 | 194 | 9530 | 196.93 | 47.32 | -47.06 | 16.81 | 43.61 | 41.19 | 45.12 | 44 | 54 | 69 | 78 | 37.25 | 87 | 87
6655 | 1741 | 267.3 | 48.2 | 81.3 | 95 | 70 | 55 | 186.4 | 95 | 216.8 | 197.5 | 43 | 11.4 | 30 | 0.059 | 104 | 30 | 15.331 | 445.4 | 205 | 199 | 98.6 | 41.7 | 0.693 |  |  | 99.2 | 749.9 | 0.987 | -8 | 58.82 | 97 | 28 | 0.99 | 173.33 | 199 | 8850 | 197.91 | 47.98 | -46.94 | 17 | 43.75 | 41.19 | 45.23 | 44 | 54 | 69 | 78 | 37.25 | 84 | 81
6656 | 1744 | 266 | 48.5 | 81.3 | 95.1 | 70 | 55 | 186 | 95 | 216.5 | 198.1 | 43 | 11.4 | 30 | 0.063 | 103.9 | 30 | 15.313 | 445.9 | 205 | 199.1 | 98.6 | 41.7 | 0.691 |  |  | 99.2 | 749.9 | 0.992 | -8 | 58.43 | 97 | 28 | 0.997 | 172.94 | 200 | 9260 | 197.91 | 47.58 | -46.94 | 16.88 | 43.44 | 41.08 | 45.12 | 44 | 54 | 69 | 78 | 37.25 | 90 | 82
6657 | 1752 | 267.4 | 49.6 | 81.3 | 95.1 | 70 | 55 | 186.3 | 94.9 | 216.9 | 198.5 | 43 | 11.4 | 30 | 0.058 | 104 | 30 | 15.407 | 445.8 | 205 | 199.5 | 98.6 | 41.7 | 0.692 |  |  | 99.2 | 750.1 | 0.989 | -8 | 56.47 | 97 | 28 | 1.003 | 174.12 | 196 | 8970 | 200.16 | 47.37 | -46.75 | 16.69 | 43.68 | 41.19 | 45.03 | 44 | 54 | 69 | 78 | 37.25 | 89 | 88
6658 | 1754 | 269.7 | 49.4 | 81.3 | 95 | 70 | 55 | 186.9 | 94.9 | 217.6 | 198.2 | 43 | 11.4 | 30 | 0.047 | 104 | 30 | 15.474 | 444.7 | 205 | 199.8 | 98.6 | 41.7 | 0.694 |  |  | 99.2 | 750.2 | 0.993 | -8 | 55.29 | 97 | 28 | 1.01 | 173.33 | 201 | 8920 | 200.16 | 47.63 | -46.69 | 16.81 | 43.72 | 41.1 | 44.92 | 44 | 54 | 69 | 78 | 37.25 | 87 | 92
6659 | 1750 | 269.4 | 49.2 | 81.3 | 95 | 70 | 55 | 186.9 | 95 | 217.6 | 197.8 | 43 | 11.4 | 30 | 0.042 | 104 | 30 | 15.498 | 445.1 | 205 | 199.6 | 98.6 | 41.7 | 0.693 |  |  | 99.2 | 750.2 | 0.988 | -8 | 50.98 | 97 | 28 | 1 | 173.33 | 195 | 8900 | 199.52 | 47.37 | -46.88 | 16.81 | 43.67 | 41.24 | 45.03 | 44 | 54 | 69 | 78 | 37.25 | 86 | 93
6660 | 1757 | 270 | 50.4 | 81.3 | 95 | 70 | 55 | 186.8 | 95 | 217.6 | 197.5 | 43 | 11.4 | 30 | 0.044 | 104 | 30 | 15.434 | 445.7 | 205 | 199.3 | 98.6 | 41.7 | 0.691 |  |  | 99.2 | 750.3 | 0.985 | -8 | 46.27 | 97 | 28 | 0.994 | 172.94 | 194 | 8040 | 198.23 | 47.82 | -47.12 | 17 | 43.77 | 41.22 | 45.12 | 44 | 54 | 69 | 78 | 37.25 | 84 | 85
6661 | 1758 | 272.1 | 50.1 | 81.3 | 95.1 | 70 | 55 | 187.3 | 95 | 218.2 | 197.3 | 43.1 | 11.4 | 30 | 0.034 | 104.1 | 30 | 15.464 | 445.1 | 205 | 199.4 | 98.6 | 41.7 | 0.693 |  |  | 99.2 | 750.2 | 0.992 | -8 | 45.49 | 97 | 28 | 0.991 | 173.33 | 196 | 8950 | 198.86 | 48.03 | -46.94 | 16.94 | 43.71 | 41.26 | 45.23 | 44 | 54 | 69 | 78 | 37.25 | 89 | 86
6662 | 1749 | 270 | 49.5 | 81.3 | 95.1 | 70 | 55 | 186.8 | 95 | 217.5 | 197.2 | 43.1 | 11.4 | 30 | 0.043 | 104 | 30 | 15.441 | 445.8 | 205 | 199 | 98.6 | 41.7 | 0.691 |  |  | 99.2 | 750.2 | 0.985 | -8 | 55.29 | 97 | 28 | 0.994 | 170.2 | 193 | 8770 | 196.61 | 47.71 | -46.94 | 17.19 | 43.75 | 41.17 | 45.33 | 44 | 54 | 69 | 78 | 37.25 | 89 | 85
6663 | 1751 | 269.8 | 49.9 | 81.3 | 95.1 | 70 | 55 | 186.7 | 95 | 217.3 | 197.7 | 43.1 | 11.4 | 30 | 0.051 | 104 | 30 | 15.34 | 446 | 205 | 198.9 | 98.6 | 41.7 | 0.692 |  |  | 99.2 | 750.1 | 0.99 | -8 | 56.08 | 97 | 28 | 0.997 | 170.98 | 200 | 8990 | 198.23 | 47.44 | -47.06 | 17.06 | 43.77 | 41.2 | 45.23 | 44 | 54 | 69 | 78 | 37.25 | 89 | 88
6664 | 1755 | 271.5 | 49.9 | 81.3 | 95 | 70 | 55 | 187 | 95 | 217.7 | 197.7 | 43 | 11.4 | 30 | 0.044 | 104.1 | 30 | 15.4 | 444.9 | 205 | 199.4 | 98.6 | 41.7 | 0.694 |  |  | 99.2 | 750.1 | 0.989 | -8 | 53.33 | 97 | 28 | 0.994 | 173.73 | 199 | 9040 | 199.84 | 48.48 | -46.94 | 17.19 | 43.64 | 41.05 | 45.03 | 44 | 54 | 69 | 78 | 37.25 | 89 | 87
6665 | 1743 | 269.5 | 48.6 | 81.3 | 95 | 70 | 55 | 186.6 | 95 | 217.2 | 197.2 | 43 | 11.4 | 30 | 0.042 | 104 | 30 | 15.433 | 445.3 | 205 | 199.2 | 98.6 | 41.7 | 0.692 |  |  | 99.2 | 750 | 0.996 | -8 | 41.96 | 97 | 28 | 0.998 | 172.55 | 195 | 9260 | 196.93 | 47.86 | -47 | 17.06 | 43.64 | 40.97 | 45.03 | 44 | 54 | 69 | 78 | 37.25 | 86 | 92
6666 | 1736 | 266.4 | 48 | 81.3 | 95 | 70 | 55 | 186 | 95 | 216.5 | 197.7 | 43 | 11.4 | 30 | 0.064 | 103.9 | 30 | 15.315 | 446.7 | 205 | 198.9 | 98.6 | 41.7 | 0.689 |  |  | 99.2 | 749.9 | 0.989 | -8 | 58.04 | 97 | 28 | 0.998 | 173.73 | 195 | 8380 | 199.52 | 47.5 | -46.94 | 16.94 | 43.54 | 40.93 | 45.12 | 44 | 54 | 69 | 78 | 37.25 | 88 | 90
6667 | 1752 | 268.1 | 49.3 | 81.3 | 94.9 | 70 | 55 | 186.3 | 95 | 216.9 | 198.1 | 42.9 | 11.4 | 30 | 0.066 | 103.9 | 30 | 15.276 | 446.1 | 205 | 199 | 98.6 | 41.7 | 0.688 |  |  | 99.2 | 749.9 | 0.986 | -8 | 59.22 | 97 | 28 | 1.008 | 173.33 | 193 | 8650 | 196.61 | 47.53 | -47.06 | 16.88 | 43.47 | 41.06 | 44.92 | 44 | 54 | 69 | 78 | 37.25 | 88 | 85
6668 | 1751 | 268.5 | 49.7 | 81.3 | 94.9 | 70 | 55 | 186.6 | 95 | 217.2 | 198.3 | 42.9 | 11.4 | 30 | 0.052 | 104 | 30 | 15.378 | 445 | 205 | 199.7 | 98.6 | 41.7 | 0.692 |  |  | 99.2 | 750 | 0.99 | -8 | 52.55 | 97 | 28 | 1.006 | 174.12 | 196 | 8750 | 196.93 | 48.12 | -47 | 17 | 43.44 | 40.93 | 44.83 | 44 | 54 | 69 | 78 | 37.25 | 90 | 83
6669 | 1754 | 271 | 49.3 | 81.3 | 95 | 70 | 55 | 187.1 | 95 | 217.9 | 197.9 | 42.9 | 11.4 | 30 | 0.035 | 104 | 30 | 15.476 | 444.4 | 205 | 200 | 98.6 | 41.7 | 0.694 |  |  | 99.2 | 750 | 0.992 | -8 | 45.1 | 97 | 28 | 0.992 | 173.33 | 196 | 8650 | 196.61 | 47.47 | -47.06 | 16.94 | 43.44 | 41.06 | 44.83 | 44 | 54 | 69 | 78 | 37.25 | 88 | 89
6670 | 1758 | 272.3 | 50.4 | 81.3 | 95 | 70 | 55 | 187.3 | 95 | 218.2 | 197.5 | 43 | 11.4 | 30 | 0.031 | 104.1 | 30 | 15.515 | 445.5 | 205 | 200 | 98.6 | 41.7 | 0.695 |  |  | 99.2 | 749.9 | 0.987 | -8 | 41.57 | 97 | 28 | 0.989 | 172.94 | 195 | 8750 | 198.86 | 46.86 | -46.94 | 16.94 | 43.49 | 40.96 | 45.12 | 44 | 54 | 69 | 78 | 37.25 | 86 | 89
6671 | 1748 | 270.9 | 49.1 | 81.3 | 95 | 70 | 55 | 186.9 | 94.9 | 217.6 | 197.4 | 43 | 11.4 | 30 | 0.038 | 104 | 30 | 15.447 | 447.3 | 205 | 199.5 | 98.6 | 41.7 | 0.694 |  |  | 99.2 | 749.8 | 0.993 | -8 | 47.06 | 97 | 28 | 0.994 | 172.94 | 197 | 8820 | 196.61 | 48 | -47.06 | 16.88 | 43.62 | 41.06 | 45.33 | 44 | 54 | 69 | 78 | 37.25 | 87 | 88
6672 | 1743 | 268.5 | 48.9 | 81.3 | 95 | 70 | 55 | 186.2 | 94.9 | 216.7 | 197.5 | 43.1 | 11.4 | 30 | 0.059 | 103.9 | 30 | 15.349 | 448.5 | 205 | 199 | 98.6 | 41.7 | 0.691 |  |  | 99.2 | 749.7 | 0.991 | -8 | 53.33 | 97 | 28 | 0.994 | 173.73 | 201 | 8290 | 199.52 | 46.62 | -46.94 | 16.94 | 43.65 | 41.09 | 45.33 | 44 | 54 | 69 | 78 | 37.25 | 87 | 87
6673 | 1750 | 268.1 | 49.8 | 81.3 | 95 | 70 | 55 | 186.1 | 95 | 216.7 | 197.8 | 43 | 11.4 | 30 | 0.067 | 103.9 | 30 | 15.276 | 448.4 | 205 | 198.7 | 98.6 | 41.7 | 0.69 |  |  | 99.2 | 749.7 | 0.987 | -8 | 59.22 | 97 | 28 | 0.998 | 173.73 | 202 | 9090 | 197.27 | 48.53 | -46.88 | 16.88 | 43.62 | 41.08 | 45.03 | 44 | 54 | 69 | 78 | 37.25 | 84 | 83
6674 | 1755 | 270.2 | 49.9 | 81.3 | 94.9 | 70 | 55 | 186.5 | 95 | 217.4 | 197.8 | 43 | 11.4 | 30 | 0.055 | 104 | 30 | 15.304 | 448.1 | 205 | 199.2 | 98.6 | 41.7 | 0.691 |  |  | 99.2 | 749.7 | 0.988 | -8 | 46.27 | 97 | 28 | 1 | 173.73 | 194 | 8730 | 198.54 | 47.35 | -47.06 | 16.94 | 43.52 | 41.06 | 44.92 | 44 | 54 | 69 | 78 | 37.25 | 87 | 81
6675 | 1744 | 269.1 | 48.8 | 81.3 | 95 | 70 | 55 | 186.6 | 94.9 | 217.4 | 197.1 | 43 | 11.4 | 30 | 0.045 | 104 | 30 | 15.376 | 448.7 | 205 | 199.4 | 98.6 | 41.7 | 0.69 |  |  | 99.2 | 749.7 | 0.993 | -8 | 43.53 | 97 | 28 | 1.002 | 172.94 | 197 | 8330 | 198.23 | 47.83 | -47.06 | 17 | 43.58 | 41.05 | 44.92 | 44 | 54 | 69 | 78 | 37.25 | 84 | 85
6676 | 1742 | 267.1 | 48.7 | 81.3 | 95 | 70 | 55 | 186.2 | 94.9 | 216.7 | 197.2 | 43 | 11.4 | 30 | 0.061 | 103.9 | 30 | 15.284 | 449.7 | 205 | 198.7 | 98.6 | 41.7 | 0.688 |  |  | 99.2 | 749.6 | 0.987 | -8 | 55.29 | 97 | 28 | 1.002 | 172.16 | 194 | 8820 | 198.23 | 47.51 | -46.62 | 16.88 | 43.74 | 41.13 | 45.12 | 44 | 54 | 69 | 78 | 37.25 | 88 | 84
6677 | 1739 | 264.9 | 47.8 | 81.3 | 94.9 | 70 | 55.1 | 185.8 | 95 | 216.1 | 197.6 | 43 | 11.4 | 30 | 0.073 | 103.9 | 30 | 15.179 | 449.6 | 205 | 198.5 | 98.6 | 41.7 | 0.687 |  |  | 99.2 | 749.6 | 0.996 | -8 | 58.43 | 97 | 28 | 0.997 | 173.33 | 194 | 8210 | 195 | 48.68 | -46.81 | 16.94 | 43.77 | 41.13 | 44.92 | 44 | 54 | 69 | 78 | 37.25 | 89 | 88
6678 | 1747 | 264.5 | 48.9 | 81.3 | 94.9 | 70 | 55.1 | 185.7 | 95 | 216 | 198 | 42.9 | 11.4 | 30 | 0.076 | 103.9 | 30 | 15.239 | 449.9 | 205 | 198.7 | 98.6 | 41.7 | 0.686 |  |  | 99.2 | 749.8 | 0.988 | -8 | 59.22 | 97 | 28 | 0.992 | 173.73 | 203 | 9510 | 197.27 | 48.28 | -47 | 16.94 | 43.68 | 41.19 | 44.92 | 44 | 54 | 69 | 78 | 37.65 | 87 | 94
6679 | 1749 | 266.1 | 48.8 | 81.3 | 95 | 70 | 55.1 | 186.1 | 95 | 216.8 | 198.5 | 42.9 | 11.4 | 30 | 0.061 | 104 | 30 | 15.293 | 449.3 | 205 | 199.4 | 98.6 | 41.7 | 0.689 |  |  | 99.2 | 750 | 0.991 | -8 | 55.29 | 97 | 28 | 0.997 | 174.51 | 195 | 8850 | 200.16 | 48.3 | -46.94 | 16.88 | 43.8 | 41.33 | 44.83 | 44 | 54 | 69 | 78 | 37.25 | 90 | 87
6680 | 1758 | 268.6 | 49.9 | 81.3 | 95 | 70 | 55.1 | 186.9 | 94.9 | 217.7 | 198.1 | 42.9 | 11.4 | 30 | 0.038 | 104 | 30 | 15.431 | 448.2 | 205 | 200.3 | 98.6 | 41.7 | 0.692 |  |  | 99.2 | 750.1 | 0.994 | -8 | 47.84 | 97 | 28 | 0.999 | 174.51 | 196 | 8850 | 202.1 | 48.64 | -47.06 | 17 | 43.66 | 41.1 | 44.83 | 44 | 54 | 69 | 78 | 37.25 | 91 | 83
6681 | 1755 | 269.2 | 49.5 | 81.3 | 94.9 | 70 | 55.1 | 186.9 | 95 | 217.8 | 197.7 | 43 | 11.4 | 30 | 0.034 | 104 | 30 | 15.475 | 448.2 | 205 | 200.1 | 98.6 | 41.7 | 0.692 |  |  | 99.2 | 750.2 | 0.993 | -8 | 45.88 | 97 | 28 | 1 | 173.73 | 197 | 9290 | 197.25 | 47.61 | -47.06 | 17 | 43.61 | 41.2 | 45.12 | 44 | 54 | 69 | 78 | 37.25 | 87 | 83
6682 | 1755 | 269.5 | 49.7 | 81.3 | 94.9 | 70 | 55.1 | 186.9 | 95 | 217.8 | 197.7 | 43.1 | 11.4 | 30 | 0.029 | 104.1 | 30 | 15.383 | 447.3 | 205 | 200.2 | 98.6 | 41.7 | 0.693 |  |  | 99.2 | 750.2 | 0.993 | -8 | 44.71 | 97 | 28 | 0.997 | 173.73 | 197 | 9040 | 201.77 | 48.65 | -47.06 | 17 | 43.66 | 41.1 | 45.33 | 44 | 54 | 69 | 78 | 37.25 | 90 | 84
6683 | 1762 | 271.8 | 50.4 | 81.3 | 95 | 70 | 55.1 | 187.3 | 95 | 218.3 | 197.9 | 43.2 | 11.4 | 30 | 0.026 | 104.1 | 30 | 15.433 | 447 | 205 | 200.3 | 98.6 | 41.7 | 0.696 |  |  | 99.2 | 750.2 | 0.988 | -8 | 46.27 | 97 | 28 | 1 | 173.73 | 200 | 8820 | 200.16 | 47.9 | -47.06 | 16.88 | 43.72 | 41.02 | 45.44 | 44 | 54 | 69 | 78 | 37.25 | 89 | 88
6684 | 1760 | 272.8 | 50.7 | 81.3 | 95 | 70 | 55.1 | 187.4 | 95 | 218.4 | 197.7 | 43.2 | 11.4 | 30 | 0.026 | 104.1 | 30 | 15.511 | 447.7 | 205 | 200.1 | 98.6 | 41.7 | 0.695 |  |  | 99.2 | 750.2 | 0.991 | -8 | 42.35 | 97 | 28 | 1.001 | 173.33 | 201 | 9730 | 196.93 | 48.02 | -47.06 | 17.12 | 43.55 | 41.15 | 45.44 | 44 | 54 | 69 | 78 | 37.25 | 90 | 96
6685 | 1745 | 269.6 | 49.3 | 81.3 | 95 | 70 | 55.2 | 186.7 | 95 | 217.4 | 197.7 | 43.2 | 11.4 | 30 | 0.042 | 104 | 30 | 15.444 | 448.1 | 205 | 199.6 | 98.6 | 41.7 | 0.694 |  |  | 99.2 | 750.1 | 0.986 | -8 | 42.75 | 97 | 28 | 0.999 | 173.33 | 198 | 8800 | 199.52 | 47.88 | -47.12 | 16.94 | 43.44 | 41.04 | 45.44 | 44 | 54 | 69 | 78 | 37.25 | 89 | 94
6686 | 1746 | 268.6 | 49.2 | 81.3 | 95 | 70 | 55.2 | 186.3 | 95 | 216.9 | 198.1 | 43.1 | 11.4 | 30 | 0.055 | 104 | 30 | 15.416 | 447.1 | 205 | 199.2 | 98.6 | 41.7 | 0.691 |  |  | 99.2 | 750.1 | 0.985 | -8 | 59.61 | 97 | 28 | 1.007 | 174.12 | 200 | 8870 | 198.23 | 47.28 | -46.94 | 16.81 | 43.74 | 41.08 | 45.23 | 44 | 54 | 69 | 78 | 37.25 | 90 | 86
6687 | 1745 | 268 | 49.2 | 81.3 | 95 | 70 | 55.2 | 186.1 | 95 | 216.7 | 198.1 | 43 | 11.4 | 30 | 0.052 | 104 | 30 | 15.455 | 448.3 | 205 | 199.5 | 98.6 | 41.7 | 0.69 |  |  | 99.2 | 750.2 | 0.994 | -8 | 52.55 | 97 | 28 | 0.997 | 174.12 | 196 | 8820 | 196.93 | 47.38 | -47 | 17.25 | 43.26 | 41.03 | 45.03 | 44 | 54 | 69 | 78 | 37.25 | 85 | 82
6688 | 1756 | 270.2 | 50 | 81.3 | 95 | 70 | 55.2 | 186.4 | 95 | 217.2 | 197.9 | 42.9 | 11.4 | 30 | 0.046 | 104 | 30 | 15.436 | 447.9 | 205 | 199.5 | 98.6 | 41.7 | 0.693 |  |  | 99.2 | 750.2 | 0.989 | -8 | 45.49 | 97 | 28 | 1.003 | 174.12 | 202 | 8850 | 198.86 | 47.71 | -47 | 16.94 | 43.6 | 41.06 | 44.92 | 44 | 54 | 69 | 78 | 37.25 | 90 | 82
6689 | 1755 | 270.4 | 50.1 | 81.3 | 95 | 70 | 55.2 | 186.5 | 95 | 217.3 | 197.2 | 42.9 | 11.4 | 30 | 0.042 | 104 | 30 | 15.453 | 447.4 | 205 | 199.3 | 98.6 | 41.7 | 0.692 |  |  | 99.2 | 750.2 | 0.991 | -8 | 47.84 | 97 | 28 | 0.997 | 172.55 | 194 | 9210 | 199.52 | 47.71 | -46.94 | 16.94 | 43.6 | 40.99 | 45.03 | 44 | 54 | 69 | 78 | 37.25 | 88 | 82
6690 | 1738 | 267.8 | 48.1 | 81.3 | 95 | 70 | 55.2 | 186.2 | 95 | 216.6 | 197.5 | 42.9 | 11.4 | 30 | 0.048 | 104 | 30 | 15.425 | 447.7 | 205 | 199.2 | 98.6 | 41.7 | 0.691 |  |  | 99.2 | 750.2 | 0.988 | -8 | 50.2 | 97 | 28 | 0.997 | 172.55 | 200 | 9210 | 196.61 | 46.78 | -46.94 | 17.19 | 43.55 | 40.92 | 45.12 | 44 | 54 | 69 | 78 | 37.25 | 86 | 90
6691 | 1743 | 265.9 | 48.7 | 81.3 | 95 | 70 | 55.2 | 185.8 | 95 | 216.2 | 197.9 | 42.9 | 11.4 | 30 | 0.063 | 103.9 | 30 | 15.33 | 448.4 | 205 | 199 | 98.6 | 41.7 | 0.689 |  |  | 99.2 | 750.3 | 0.993 | -8 | 58.43 | 97 | 28 | 0.996 | 172.94 | 194 | 8190 | 197.91 | 48.01 | -47 | 17.19 | 43.34 | 40.89 | 45.12 | 44 | 54 | 69 | 78 | 37.25 | 89 | 89
6692 | 1752 | 266.8 | 50.2 | 81.3 | 95 | 70 | 55.2 | 185.9 | 95 | 216.5 | 198 | 42.9 | 11.4 | 30 | 0.067 | 104 | 30 | 15.32 | 449.5 | 205 | 199 | 98.6 | 41.7 | 0.691 |  |  | 99.2 | 750.5 | 0.989 | -8 | 61.18 | 97 | 28 | 0.999 | 173.33 | 195 | 8770 | 199.52 | 47.58 | -46.88 | 16.81 | 43.63 | 41.07 | 44.92 | 44 | 54 | 69 | 78 | 37.25 | 84 | 83
6693 | 1746 | 266.8 | 48.7 | 81.3 | 95.1 | 70 | 55.2 | 186.2 | 95 | 216.8 | 198.2 | 42.9 | 11.4 | 30 | 0.061 | 104 | 30 | 15.33 | 449.5 | 205 | 199.2 | 98.6 | 41.7 | 0.691 |  |  | 99.2 | 750.6 | 0.988 | -8 | 52.94 | 97 | 28 | 0.995 | 173.73 | 202 | 8750 | 198.23 | 47.96 | -46.94 | 16.94 | 43.63 | 41.11 | 44.92 | 44 | 54 | 69 | 78 | 37.25 | 88 | 84
6694 | 1751 | 268.3 | 49 | 81.2 | 95.1 | 70 | 55.2 | 186.9 | 95 | 217.8 | 197.8 | 42.9 | 11.4 | 30 | 0.05 | 104 | 30 | 15.349 | 450.4 | 205 | 199.4 | 98.6 | 41.7 | 0.692 |  |  | 99.2 | 750.6 | 0.996 | -8 | 44.71 | 97 | 28 | 0.998 | 173.73 | 193 | 8190 | 199.52 | 47.28 | -46.94 | 16.94 | 43.58 | 41.15 | 44.92 | 44 | 54 | 69 | 78 | 37.25 | 87 | 83
6695 | 1751 | 268 | 49 | 81.2 | 94.9 | 70 | 55.2 | 187.1 | 95 | 217.9 | 198 | 42.9 | 11.4 | 30 | 0.057 | 104 | 30 | 15.324 | 450.1 | 205 | 199.2 | 98.6 | 41.7 | 0.691 |  |  | 99.2 | 750.6 | 0.993 | -8 | 52.16 | 97 | 28 | 1.001 | 173.73 | 195 | 8210 | 198.23 | 47.6 | -46.75 | 17.06 | 43.62 | 41.13 | 44.92 | 44 | 54 | 69 | 78 | 37.25 | 86 | 89
6696 | 1750 | 267.6 | 49.6 | 81.2 | 94.9 | 70 | 55.2 | 187.1 | 95 | 217.9 | 198.2 | 43 | 11.4 | 30 | 0.055 | 104 | 30 | 15.354 | 448.4 | 205 | 199.4 | 98.6 | 41.7 | 0.691 |  |  | 99.2 | 750.6 | 0.991 | -8 | 57.25 | 97 | 28 | 1.011 | 174.12 | 194 | 8770 | 196.61 | 48.03 | -47 | 16.94 | 43.72 | 41.11 | 44.92 | 44 | 54 | 69 | 78 | 37.25 | 88 | 89
6697 | 1760 | 270.2 | 50.3 | 81.2 | 94.9 | 70 | 55.2 | 187.3 | 95 | 218.2 | 197.6 | 43 | 11.4 | 30 | 0.041 | 104 | 30 | 15.436 | 448.9 | 205 | 199.5 | 98.6 | 41.7 | 0.692 |  |  | 99.2 | 750.6 | 0.991 | -8 | 43.92 | 97 | 28 | 0.991 | 172.94 | 195 | 8820 | 199.84 | 47.32 | -47 | 16.94 | 43.48 | 41.09 | 45.03 | 44 | 54 | 69 | 78 | 37.25 | 87 | 95
6698 | 1749 | 269.8 | 49 | 81.2 | 95 | 70 | 55.2 | 187.1 | 95 | 217.9 | 197.3 | 43.1 | 11.4 | 30 | 0.039 | 104 | 30 | 15.499 | 448.7 | 205 | 199.3 | 98.6 | 41.7 | 0.69 |  |  | 99.2 | 750.6 | 0.99 | -8 | 44.31 | 97 | 28 | 0.993 | 173.33 | 200 | 8800 | 196.93 | 46.64 | -47 | 16.75 | 43.67 | 41.19 | 45.12 | 44 | 54 | 69 | 78 | 37.25 | 86 | 86
6699 | 1739 | 266.2 | 48.3 | 81.2 | 95 | 70 | 55.2 | 186.3 | 95 | 216.7 | 197.6 | 43.1 | 11.4 | 30 | 0.061 | 103.9 | 30 | 15.434 | 449.5 | 205 | 198.8 | 98.6 | 41.7 | 0.687 |  |  | 99.2 | 750.6 | 0.993 | -8 | 55.69 | 97 | 28 | 1.003 | 172.94 | 193 | 8210 | 197.91 | 48.53 | -47 | 17.12 | 43.66 | 41.17 | 45.23 | 44 | 54 | 69 | 78 | 37.25 | 87 | 81
6700 | 1744 | 265.4 | 48.7 | 81.2 | 95 | 70 | 55.2 | 185.9 | 95 | 216.3 | 197.9 | 43.1 | 11.4 | 30 | 0.07 | 103.9 | 30 | 15.312 | 450 | 205 | 198.7 | 98.6 | 41.7 | 0.686 |  |  | 99.2 | 750.7 | 0.993 | -8 | 60 | 97 | 28 | 0.997 | 173.73 | 203 | 8260 | 197.27 | 47.62 | -46.88 | 16.94 | 43.71 | 41.3 | 45.03 | 44 | 54 | 69 | 78 | 37.65 | 88 | 87
6701 | 1750 | 267.1 | 48.7 | 81.2 | 95 | 70 | 55.2 | 186.2 | 95 | 216.8 | 198.3 | 43 | 11.4 | 30 | 0.065 | 104 | 30 | 15.268 | 448.8 | 205 | 199 | 98.6 | 41.7 | 0.688 |  |  | 99.2 | 750.7 | 0.994 | -8 | 58.04 | 97 | 28 | 1.008 | 174.12 | 203 | 8310 | 197.91 | 48.1 | -46.81 | 16.81 | 43.77 | 41.23 | 44.83 | 44 | 54 | 69 | 78 | 37.25 | 85 | 87
6702 | 1755 | 268.4 | 49.6 | 81.2 | 94.9 | 70 | 55.3 | 186.5 | 95 | 217.2 | 198.7 | 43 | 11.4 | 30 | 0.047 | 104.1 | 30 | 15.32 | 447.3 | 205 | 200.1 | 98.6 | 41.7 | 0.691 |  |  | 99.2 | 750.7 | 0.994 | -8 | 49.8 | 97 | 28 | 0.999 | 172.16 | 201 | 8990 | 199.84 | 48.39 | -47 | 17.12 | 43.75 | 40.99 | 44.83 | 44 | 54 | 69 | 78 | 37.25 | 84 | 90
6703 | 1750 | 268.4 | 49.2 | 81.2 | 94.9 | 70 | 55.3 | 186.7 | 95 | 217.5 | 197.9 | 43 | 11.4 | 30 | 0.032 | 104.1 | 30 | 15.446 | 447.6 | 205 | 200.4 | 98.6 | 41.7 | 0.69 |  |  | 99.2 | 750.7 | 0.99 | -8 | 41.57 | 97 | 28 | 1.013 | 173.73 | 200 | 9680 | 196.93 | 47.56 | -47.12 | 17.06 | 43.32 | 40.96 | 44.92 | 44 | 54 | 69 | 78 | 37.25 | 88 | 94
6704 | 1764 | 271.1 | 50.7 | 81.2 | 95 | 70 | 55.3 | 187 | 95 | 218 | 198.3 | 43 | 11.4 | 30 | 0.031 | 104.1 | 30 | 15.366 | 447 | 205 | 200.3 | 98.6 | 41.7 | 0.692 |  |  | 99.2 | 750.7 | 0.98 | -8 | 49.8 | 97 | 28 | 1.008 | 172.55 | 195 | 8360 | 200.16 | 48.38 | -47 | 17.06 | 43.42 | 40.9 | 45.12 | 44 | 54 | 69 | 78 | 37.25 | 87 | 90
6705 | 1760 | 272.4 | 50.7 | 81.2 | 95 | 70 | 55.3 | 187.3 | 95 | 218.3 | 197.5 | 43.1 | 11.4 | 30 | 0.025 | 104.1 | 30 | 15.502 | 447.3 | 205 | 200.1 | 98.6 | 41.7 | 0.691 |  |  | 99.2 | 750.6 | 0.989 | -8 | 43.14 | 97 | 28 | 0.998 | 172.55 | 196 | 9090 | 197.25 | 47.97 | -47 | 16.75 | 43.61 | 41 | 45.23 | 44 | 54 | 69 | 78 | 37.25 | 87 | 89
6706 | 1748 | 269.3 | 49.6 | 81.2 | 95 | 70 | 55.3 | 186.5 | 95 | 217.2 | 197.6 | 43.1 | 11.4 | 30 | 0.045 | 104 | 30 | 15.428 | 448.6 | 205 | 199.5 | 98.6 | 41.7 | 0.689 |  |  | 99.2 | 750.5 | 0.99 | -8 | 50.2 | 97 | 28 | 0.991 | 173.73 | 200 | 8900 | 199.18 | 47.66 | -47.06 | 17.06 | 43.7 | 40.96 | 45.33 | 44 | 54 | 69 | 78 | 37.25 | 87 | 85
6707 | 1750 | 269.2 | 49.7 | 81.2 | 95 | 70 | 55.3 | 186.4 | 95 | 217.1 | 198.2 | 43.1 | 11.4 | 30 | 0.056 | 104 | 30 | 15.335 | 448 | 205 | 199.4 | 98.6 | 41.7 | 0.69 |  |  | 99.2 | 750.5 | 0.992 | -8 | 60.39 | 97 | 28 | 0.995 | 174.12 | 194 | 8190 | 199.52 | 48.57 | -47 | 16.81 | 43.56 | 40.87 | 45.23 | 44 | 54 | 69 | 78 | 37.25 | 87 | 86
6708 | 1748 | 268.6 | 49.3 | 81.2 | 95 | 70 | 55.3 | 186.3 | 95 | 216.9 | 198.5 | 43 | 11.4 | 30 | 0.062 | 104 | 30 | 15.376 | 448.3 | 205 | 199.4 | 98.6 | 41.7 | 0.69 |  |  | 99.2 | 750.4 | 0.99 | -8 | 56.08 | 97 | 28 | 1.016 | 174.12 | 201 | 8770 | 196.93 | 48.77 | -46.88 | 16.88 | 43.63 | 41.03 | 44.92 | 44 | 54 | 69 | 78 | 37.25 | 90 | 87
6709 | 1745 | 268.1 | 48.5 | 81.2 | 95 | 70 | 55.3 | 186.2 | 95 | 216.7 | 198.8 | 42.9 | 11.4 | 30 | 0.06 | 104 | 30 | 15.409 | 448.7 | 205 | 199.6 | 98.6 | 41.7 | 0.689 |  |  | 99.2 | 750.3 | 0.993 | -8 | 55.29 | 97 | 28 | 0.995 | 174.9 | 200 | 8770 | 197.25 | 47.45 | -46.94 | 16.94 | 43.3 | 41 | 44.83 | 44 | 54 | 69 | 78 | 37.25 | 90 | 92
6710 | 1758 | 269.8 | 50.2 | 81.2 | 95 | 70 | 55.3 | 186.4 | 95 | 217.1 | 198.7 | 42.9 | 11.4 | 30 | 0.048 | 104 | 30 | 15.413 | 447.6 | 205 | 199.9 | 98.6 | 41.7 | 0.691 |  |  | 99.2 | 750.2 | 0.991 | -8 | 53.33 | 97 | 28 | 1.007 | 173.33 | 195 | 9120 | 199.52 | 48.68 | -47.06 | 16.88 | 43.41 | 41.03 | 44.72 | 44 | 54 | 69 | 78 | 37.65 | 87 | 93
6711 | 1755 | 271.3 | 50 | 81.3 | 95 | 70 | 55.3 | 186.9 | 95 | 217.7 | 197.8 | 42.9 | 11.4 | 30 | 0.033 | 104.1 | 30 | 15.513 | 447.2 | 205 | 200.2 | 98.6 | 41.7 | 0.691 |  |  | 99.2 | 750.2 | 0.985 | -8 | 40.39 | 97 | 28 | 1.002 | 173.33 | 196 | 8240 | 198.86 | 47.48 | -47 | 16.81 | 43.25 | 41.06 | 44.83 | 44 | 54 | 69 | 78 | 37.25 | 89 | 87
6712 | 1744 | 269.5 | 49 | 81.3 | 95.1 | 70 | 55.3 | 186.5 | 95 | 217.2 | 197.8 | 42.9 | 11.4 | 30 | 0.043 | 104 | 30 | 15.465 | 446.4 | 205 | 199.8 | 98.6 | 41.7 | 0.69 |  |  | 99.2 | 750 | 0.986 | -8 | 50.59 | 97 | 28 | 1.01 | 173.33 | 201 | 8850 | 198.23 | 47.4 | -46.88 | 16.94 | 43.62 | 41.07 | 45.12 | 44 | 54 | 69 | 78 | 37.25 | 89 | 85
6713 | 1748 | 269.4 | 49.3 | 81.3 | 95 | 70 | 55.3 | 186.3 | 95 | 217.1 | 198.1 | 43 | 11.4 | 30 | 0.05 | 104 | 30 | 15.379 | 445.9 | 205 | 199.6 | 98.6 | 41.7 | 0.689 |  |  | 99.2 | 750 | 0.99 | -8 | 51.76 | 97 | 28 | 0.999 | 174.12 | 194 | 9560 | 196.61 | 48.49 | -47 | 16.81 | 43.52 | 41.06 | 45.12 | 44 | 54 | 69 | 78 | 37.25 | 87 | 87
6714 | 1757 | 271.5 | 50.7 | 81.3 | 95.1 | 70 | 55.3 | 186.5 | 95 | 217.4 | 197.7 | 43 | 11.4 | 30 | 0.043 | 104 | 30 | 15.403 | 445 | 205 | 199.6 | 98.6 | 41.7 | 0.689 |  |  | 99.2 | 750 | 0.991 | -8 | 45.88 | 97 | 28 | 0.997 | 172.94 | 195 | 8510 | 196.93 | 47.67 | -46.88 | 16.94 | 43.63 | 41.15 | 45.12 | 44 | 54 | 69 | 78 | 37.25 | 89 | 87
6715 | 1745 | 270.4 | 48.7 | 81.2 | 95 | 70 | 55.3 | 186.5 | 95 | 217.1 | 197.8 | 43.1 | 11.4 | 30 | 0.046 | 104 | 30 | 15.424 | 445.1 | 205 | 199.4 | 98.6 | 41.7 | 0.688 |  |  | 99.2 | 749.9 | 0.996 | -8 | 48.24 | 97 | 28 | 0.998 | 172.94 | 193 | 8850 | 196.93 | 48 | -46.88 | 17 | 43.61 | 41.05 | 45.23 | 44 | 54 | 69 | 78 | 37.25 | 87 | 88
6716 | 1743 | 268.8 | 48.6 | 81.2 | 95 | 70 | 55.3 | 186.2 | 95 | 216.7 | 198 | 43.1 | 11.4 | 30 | 0.06 | 104 | 30 | 15.39 | 445.1 | 205 | 199.1 | 98.6 | 41.7 | 0.686 |  |  | 99.2 | 749.9 | 0.988 | -8 | 58.82 | 97 | 28 | 0.997 | 173.73 | 201 | 8800 | 197.91 | 47.34 | -46.81 | 16.81 | 43.58 | 41.09 | 45.12 | 44 | 54 | 69 | 78 | 37.25 | 84 | 90
6717 | 1743 | 267 | 48.9 | 81.2 | 95 | 70 | 55.3 | 185.9 | 95 | 216.5 | 198 | 43 | 11.4 | 30 | 0.075 | 103.9 | 30 | 15.359 | 445.9 | 205 | 198.7 | 98.6 | 41.7 | 0.685 |  |  | 99.2 | 750 | 0.985 | -8 | 60.39 | 97 | 28 | 1 | 173.33 | 200 | 8970 | 197.27 | 47.56 | -46.69 | 16.75 | 43.68 | 41.16 | 44.92 | 44 | 54 | 69 | 78 | 37.25 | 86 | 88
6718 | 1750 | 267.2 | 49.4 | 81.2 | 95 | 70 | 55.3 | 185.9 | 95 | 216.4 | 198.1 | 42.9 | 11.4 | 30 | 0.073 | 103.9 | 30 | 15.337 | 446.8 | 205 | 198.9 | 98.6 | 41.7 | 0.686 |  |  | 99.2 | 750.1 | 0.989 | -8 | 59.61 | 97 | 28 | 1.001 | 173.73 | 195 | 8850 | 196.61 | 48.77 | -47.06 | 16.75 | 43.62 | 41.3 | 44.83 | 44 | 54 | 69 | 78 | 37.25 | 86 | 83
6719 | 1756 | 269.5 | 50 | 81.2 | 94.9 | 70 | 55.3 | 186.4 | 95 | 217.2 | 198.3 | 42.9 | 11.4 | 30 | 0.056 | 104 | 30 | 15.391 | 447.5 | 205 | 199.5 | 98.6 | 41.7 | 0.689 |  |  | 99.2 | 750.1 | 0.988 | -8 | 56.47 | 97 | 28 | 1.012 | 174.12 | 200 | 8800 | 196.93 | 48.73 | -47.06 | 17 | 43.67 | 41.24 | 44.72 | 44 | 54 | 69 | 78 | 37.25 | 88 | 84
6720 | 1754 | 270.4 | 49.5 | 81.2 | 94.9 | 70 | 55.3 | 186.7 | 95 | 217.5 | 197.8 | 42.9 | 11.4 | 30 | 0.047 | 104 | 30 | 15.476 | 446.9 | 205 | 199.6 | 98.6 | 41.7 | 0.691 |  |  | 99.2 | 750.1 | 0.99 | -8 | 53.33 | 97 | 28 | 1 | 171.76 | 196 | 8210 | 200.16 | 47.63 | -46.75 | 16.94 | 43.7 | 41.13 | 44.92 | 44 | 54 | 69 | 78 | 37.25 | 90 | 93
6721 | 1759 | 270.9 | 50.5 | 81.2 | 94.9 | 70 | 55.3 | 186.6 | 95 | 217.5 | 197.6 | 43 | 11.4 | 30 | 0.04 | 104 | 30 | 15.423 | 446.7 | 205 | 199.5 | 98.6 | 41.7 | 0.691 |  |  | 99.2 | 750.1 | 0.994 | -8 | 45.1 | 97 | 28 | 0.994 | 173.33 | 200 | 9160 | 196.61 | 47.27 | -46.94 | 17 | 43.64 | 41.18 | 45.03 | 44 | 54 | 69 | 78 | 37.25 | 87 | 96
6722 | 1754 | 271.8 | 49.7 | 81.2 | 94.9 | 70 | 55.3 | 187 | 95 | 217.9 | 197.2 | 43 | 11.4 | 30 | 0.03 | 104.1 | 30 | 15.463 | 446.1 | 205 | 199.7 | 98.6 | 41.7 | 0.691 |  |  | 99.2 | 750 | 0.989 | -8 | 42.75 | 97 | 28 | 1.005 | 173.33 | 196 | 8190 | 201.77 | 47.91 | -47.06 | 17.25 | 43.62 | 41.11 | 45.12 | 44 | 54 | 69 | 78 | 37.25 | 88 | 93
6723 | 1749 | 270.7 | 49.3 | 81.2 | 95 | 70 | 55.4 | 186.7 | 95 | 217.4 | 197.4 | 43.1 | 11.4 | 30 | 0.039 | 104 | 30 | 15.446 | 446 | 205 | 199.4 | 98.6 | 41.7 | 0.689 |  |  | 99.2 | 749.9 | 0.991 | -8 | 44.71 | 97 | 28 | 0.997 | 172.55 | 194 | 8240 | 199.52 | 47.68 | -47.06 | 17 | 43.6 | 41.04 | 45.33 | 44 | 54 | 69 | 78 | 37.25 | 86 | 92
6724 | 1744 | 269.3 | 48.9 | 81.2 | 94.9 | 70 | 55.4 | 186.4 | 95 | 216.9 | 197.6 | 43.1 | 11.4 | 30 | 0.051 | 104 | 30 | 15.437 | 446.4 | 205 | 199.2 | 98.6 | 41.7 | 0.688 |  |  | 99.2 | 749.9 | 0.995 | -8 | 53.33 | 97 | 28 | 1.004 | 173.73 | 200 | 8970 | 197.91 | 48.03 | -47.06 | 17.06 | 43.59 | 41.24 | 45.33 | 44 | 54 | 69 | 78 | 37.25 | 85 | 89
6725 | 1747 | 269.1 | 49.3 | 81.2 | 95 | 70 | 55.4 | 186.1 | 95 | 216.7 | 197.9 | 43.1 | 11.4 | 30 | 0.06 | 104 | 30 | 15.334 | 446.4 | 205 | 198.9 | 98.6 | 41.7 | 0.686 |  |  | 99.2 | 749.9 | 0.992 | -8 | 58.82 | 97 | 28 | 0.991 | 173.33 | 194 | 8070 | 199.52 | 47.53 | -47.06 | 17 | 43.66 | 41.16 | 45.12 | 44 | 54 | 69 | 78 | 37.25 | 85 | 81
6726 | 1747 | 268.2 | 49.1 | 81.2 | 95 | 70 | 55.4 | 186 | 95 | 216.5 | 198.1 | 43 | 11.4 | 30 | 0.064 | 104 | 30 | 15.305 | 446.1 | 205 | 199.1 | 98.6 | 41.7 | 0.686 |  |  | 99.2 | 749.9 | 0.995 | -8 | 55.69 | 97 | 28 | 1.01 | 173.33 | 202 | 9430 | 198.23 | 47.3 | -47.06 | 17.12 | 43.6 | 41.13 | 45.03 | 44 | 54 | 69 | 78 | 37.25 | 88 | 90
6727 | 1757 | 270.9 | 50.1 | 81.2 | 95 | 70 | 55.4 | 186.4 | 95 | 217.3 | 198 | 43 | 11.4 | 30 | 0.047 | 104 | 30 | 15.375 | 445.1 | 205 | 199.5 | 98.6 | 41.7 | 0.688 |  |  | 99.2 | 750 | 0.994 | -8 | 54.12 | 97 | 28 | 0.997 | 173.33 | 202 | 9360 | 201.45 | 47.46 | -47.12 | 16.94 | 43.26 | 40.98 | 44.83 | 44 | 54 | 69 | 78 | 37.25 | 88 | 88
6728 | 1750 | 270.7 | 49.3 | 81.2 | 95 | 70 | 55.4 | 186.7 | 95 | 217.5 | 197.2 | 43 | 11.4 | 30 | 0.037 | 104 | 30 | 15.462 | 445.9 | 205 | 199.6 | 98.6 | 41.7 | 0.688 |  |  | 99.2 | 750 | 0.991 | -8 | 44.31 | 97 | 28 | 0.998 | 172.55 | 196 | 8600 | 198.23 | 47.92 | -46.94 | 16.94 | 43.51 | 41.06 | 45.03 | 44 | 54 | 69 | 78 | 37.25 | 90 | 88
6729 | 1748 | 269 | 49.4 | 81.2 | 95 | 70 | 55.4 | 186.2 | 95 | 216.8 | 197.1 | 43 | 11.4 | 30 | 0.045 | 104 | 30 | 15.384 | 446.7 | 205 | 199.1 | 98.6 | 41.7 | 0.687 |  |  | 99.2 | 750 | 0.989 | -8 | 49.02 | 97 | 28 | 1.006 | 172.94 | 195 | 8920 | 196.93 | 47.8 | -46.94 | 16.88 | 43.47 | 41.09 | 45.12 | 44 | 54 | 69 | 78 | 37.25 | 92 | 90
6730 | 1745 | 268.5 | 48.5 | 81.2 | 94.9 | 70 | 55.4 | 186.1 | 95 | 216.7 | 197.3 | 43 | 11.4 | 30 | 0.046 | 104 | 30 | 15.398 | 448.3 | 205 | 199.2 | 98.6 | 41.7 | 0.686 |  |  | 99.2 | 749.9 | 0.99 | -8 | 50.98 | 97 | 28 | 0.998 | 173.33 | 199 | 9510 | 197.91 | 47.78 | -47 | 16.88 | 43.62 | 41.02 | 45.03 | 44 | 54 | 69 | 78 | 37.25 | 85 | 92
6731 | 1749 | 268.6 | 49.3 | 81.2 | 94.9 | 70 | 55.4 | 186 | 95 | 216.7 | 197.6 | 43 | 11.4 | 30 | 0.051 | 104 | 30 | 15.322 | 448.7 | 205 | 199.1 | 98.6 | 41.7 | 0.686 |  |  | 99.2 | 750 | 0.991 | -8 | 52.55 | 97 | 28 | 1.006 | 173.73 | 193 | 8530 | 198.23 | 47.87 | -47.06 | 17 | 43.5 | 41.17 | 45.03 | 44 | 54 | 69 | 78 | 37.25 | 86 | 84
6732 | 1754 | 270.2 | 49.6 | 81.2 | 95 | 70 | 55.4 | 186.4 | 95 | 217.2 | 197.6 | 43 | 11.4 | 30 | 0.043 | 104 | 30 | 15.348 | 448.1 | 205 | 199.2 | 98.6 | 41.7 | 0.688 |  |  | 99.2 | 750.1 | 0.985 | -8 | 48.24 | 97 | 28 | 1.011 | 173.33 | 198 | 8870 | 198.23 | 47.93 | -47.12 | 16.88 | 43.51 | 41.04 | 45.03 | 44 | 54 | 69 | 78 | 37.25 | 85 | 82
6733 | 1758 | 271.2 | 50.2 | 81.3 | 94.9 | 70 | 55.4 | 186.7 | 95 | 217.6 | 197.1 | 43 | 11.4 | 30 | 0.038 | 104 | 30 | 15.388 | 447.7 | 205 | 199.2 | 98.6 | 41.7 | 0.69 |  |  | 99.2 | 750.1 | 0.991 | -8 | 43.53 | 97 | 28 | 0.997 | 172.55 | 199 | 8850 | 198.86 | 47.74 | -46.94 | 16.94 | 43.62 | 41.11 | 45.03 | 44 | 54 | 69 | 78 | 37.25 | 87 | 92
6734 | 1741 | 268.7 | 48.4 | 81.3 | 95 | 70 | 55.4 | 186.4 | 95 | 217 | 197 | 43 | 11.4 | 30 | 0.042 | 104 | 30 | 15.381 | 447.3 | 205 | 199 | 98.6 | 41.7 | 0.687 |  |  | 99.2 | 750 | 0.998 | -8 | 46.67 | 97 | 28 | 1.005 | 172.94 | 194 | 8850 | 196.61 | 47.73 | -47.06 | 17 | 43.55 | 41.03 | 45.12 | 44 | 54 | 69 | 78 | 37.25 | 87 | 88
6735 | 1745 | 266.7 | 48.9 | 81.3 | 95 | 70 | 55.4 | 185.7 | 95 | 216.2 | 197.1 | 43 | 11.4 | 30 | 0.065 | 103.9 | 30 | 15.287 | 447.2 | 205 | 198.3 | 98.6 | 41.7 | 0.684 |  |  | 99.2 | 750.1 | 0.988 | -8 | 54.12 | 97 | 28 | 0.993 | 172.55 | 192 | 7870 | 197.91 | 47.92 | -46.94 | 16.88 | 43.5 | 41.11 | 45.12 | 44 | 54 | 69 | 78 | 37.25 | 88 | 94
6736 | 1749 | 268.1 | 49.2 | 81.3 | 95.1 | 70 | 55.4 | 186 | 95 | 216.6 | 197.8 | 42.9 | 11.4 | 30 | 0.062 | 104 | 30 | 15.34 | 446.4 | 205 | 198.7 | 98.6 | 41.7 | 0.684 |  |  | 99.2 | 750.1 | 0.987 | -8 | 55.69 | 97 | 28 | 0.995 | 173.73 | 203 | 8020 | 198.23 | 47.48 | -46.88 | 17.12 | 43.69 | 41.07 | 44.92 | 44 | 54 | 69 | 78 | 37.25 | 86 | 92
6737 | 1758 | 270 | 50.3 | 81.3 | 95.1 | 70 | 55.4 | 186.4 | 95 | 217.3 | 197.6 | 42.9 | 11.4 | 30 | 0.049 | 104 | 30 | 15.413 | 445.3 | 205 | 199.2 | 98.6 | 41.7 | 0.687 |  |  | 99.2 | 750 | 0.987 | -8 | 44.71 | 97 | 28 | 1.003 | 173.73 | 194 | 9210 | 199.84 | 48.7 | -46.94 | 16.94 | 43.61 | 41.18 | 44.83 | 44 | 54 | 69 | 78 | 37.25 | 89 | 83
6738 | 1750 | 269.6 | 49.3 | 81.2 | 95.1 | 70 | 55.4 | 186.8 | 95 | 217.5 | 197.2 | 42.9 | 11.4 | 30 | 0.043 | 104 | 30 | 15.461 | 446 | 205 | 199.2 | 98.6 | 41.7 | 0.687 |  |  | 99.2 | 749.9 | 0.99 | -8 | 42.35 | 98 | 28 | 1.012 | 172.94 | 195 | 8650 | 199.84 | 48.6 | -46.62 | 16.88 | 43.61 | 41.13 | 44.92 | 44 | 54 | 69 | 78 | 37.25 | 86 | 82
6739 | 1746 | 268.6 | 48.9 | 81.2 | 95.1 | 70 | 55.4 | 186.3 | 95.1 | 216.8 | 197.6 | 43 | 11.4 | 30 | 0.056 | 104 | 30 | 15.426 | 446.6 | 205 | 198.9 | 98.6 | 41.7 | 0.686 |  |  | 99.2 | 749.9 | 0.99 | -8 | 55.29 | 97 | 28 | 1.002 | 173.33 | 193 | 8310 | 198.23 | 48.56 | -46.81 | 17 | 43.71 | 41.11 | 45.12 | 44 | 54 | 69 | 78 | 37.25 | 85 | 85
6740 | 1748 | 268.2 | 49.4 | 81.2 | 95.1 | 70 | 55.4 | 186.1 | 95.1 | 216.6 | 198 | 43 | 11.4 | 30 | 0.061 | 104 | 30 | 15.347 | 446.6 | 205 | 198.9 | 98.6 | 41.7 | 0.687 |  |  | 99.2 | 749.9 | 0.994 | -8 | 57.65 | 97 | 28 | 0.996 | 173.33 | 200 | 8730 | 197.91 | 48.53 | -47 | 17.06 | 43.84 | 41.2 | 45.03 | 44 | 54 | 69 | 78 | 37.25 | 89 | 91
6741 | 1744 | 267.3 | 48.9 | 81.2 | 95.1 | 70 | 55.4 | 186 | 95.1 | 216.3 | 198.2 | 42.9 | 11.4 | 30 | 0.062 | 104 | 30 | 15.348 | 447.1 | 205 | 199.1 | 98.6 | 41.7 | 0.687 |  |  | 99.2 | 749.9 | 0.994 | -8 | 58.82 | 97 | 28 | 0.999 | 174.12 | 194 | 8680 | 196.61 | 48.21 | -46.94 | 17 | 43.77 | 41.21 | 44.92 | 44 | 54 | 69 | 78 | 37.25 | 87 | 87
6742 | 1752 | 268.8 | 49.3 | 81.2 | 95.1 | 70 | 55.4 | 186.2 | 95 | 216.9 | 197.9 | 42.9 | 11.4 | 30 | 0.049 | 104 | 30 | 15.322 | 446.5 | 205 | 199.5 | 98.6 | 41.7 | 0.69 |  |  | 99.2 | 749.9 | 0.987 | -8 | 56.86 | 97 | 28 | 0.99 | 173.33 | 200 | 9210 | 197.25 | 47.65 | -47 | 17 | 43.69 | 41.22 | 44.83 | 44 | 54 | 69 | 78 | 37.25 | 87 | 88
6743 | 1756 | 270.3 | 50 | 81.2 | 95 | 70 | 55.4 | 186.5 | 95 | 217.3 | 197.5 | 43 | 11.4 | 30 | 0.039 | 104 | 30 | 15.435 | 446.7 | 205 | 199.6 | 98.6 | 41.7 | 0.69 |  |  | 99.2 | 750 | 0.988 | -8 | 46.67 | 97 | 28 | 0.993 | 172.94 | 196 | 8800 | 198.86 | 47.38 | -46.94 | 17.12 | 43.76 | 41.15 | 45.12 | 44 | 54 | 69 | 78 | 37.25 | 84 | 87
6744 | 1753 | 270.9 | 49.8 | 81.2 | 95 | 70 | 55.4 | 186.8 | 95 | 217.6 | 197.7 | 43 | 11.4 | 30 | 0.035 | 104.1 | 30 | 15.438 | 446.8 | 205 | 199.8 | 98.6 | 41.7 | 0.692 |  |  | 99.2 | 750 | 0.993 | -8 | 45.88 | 97 | 28 | 1.004 | 173.73 | 199 | 8770 | 196.93 | 47.61 | -47.06 | 17.19 | 43.65 | 41.02 | 45.23 | 44 | 54 | 69 | 78 | 37.25 | 87 | 87
6745 | 1750 | 270.2 | 49.6 | 81.2 | 95 | 70 | 55.4 | 186.5 | 95 | 217.2 | 197.5 | 43.1 | 11.4 | 30 | 0.037 | 104 | 30 | 15.415 | 447.5 | 205 | 199.6 | 98.6 | 41.7 | 0.692 |  |  | 99.2 | 750 | 0.989 | -8 | 45.88 | 97 | 28 | 0.993 | 172.94 | 199 | 8990 | 198.54 | 47.31 | -46.94 | 17.06 | 43.54 | 41.02 | 45.23 | 44 | 54 | 69 | 78 | 37.25 | 87 | 88
6746 | 1755 | 270.6 | 50 | 81.2 | 95 | 70 | 55.4 | 186.4 | 95.1 | 217.2 | 197.6 | 43.1 | 11.4 | 30 | 0.043 | 104 | 30 | 15.358 | 447.4 | 205 | 199.3 | 98.6 | 41.7 | 0.691 |  |  | 99.2 | 749.9 | 0.99 | -8 | 47.06 | 97 | 28 | 0.99 | 173.33 | 194 | 8040 | 199.84 | 48.04 | -46.94 | 16.81 | 43.59 | 41.02 | 45.23 | 44 | 54 | 69 | 78 | 37.25 | 89 | 91
6747 | 1751 | 271 | 49.4 | 81.2 | 95.1 | 70 | 55.4 | 186.6 | 95.1 | 217.3 | 197.5 | 43.1 | 11.4 | 30 | 0.038 | 104 | 30 | 15.438 | 447.9 | 205 | 199.4 | 98.6 | 41.7 | 0.692 |  |  | 99.2 | 750 | 0.99 | -8 | 46.27 | 98 | 28 | 0.997 | 173.33 | 198 | 8120 | 196.61 | 47.33 | -47.12 | 17 | 43.65 | 40.97 | 45.23 | 44 | 54 | 69 | 78 | 37.25 | 88 | 93
6748 | 1751 | 270.4 | 49.5 | 81.2 | 95.1 | 70 | 55.4 | 186.4 | 95.1 | 217.1 | 197.3 | 43.1 | 11.4 | 30 | 0.044 | 104 | 30 | 15.466 | 447.4 | 205 | 199.2 | 98.6 | 41.7 | 0.691 |  |  | 99.2 | 749.9 | 0.989 | -8 | 46.27 | 97 | 28 | 1.002 | 173.33 | 194 | 9580 | 199.52 | 47.99 | -47.12 | 17.19 | 43.52 | 41.1 | 45.23 | 44 | 54 | 69 | 78 | 37.25 | 88 | 87
6749 | 1754 | 271.5 | 49.8 | 81.2 | 95.1 | 70 | 55.4 | 186.4 | 95.1 | 217.2 | 197.3 | 43.1 | 11.4 | 30 | 0.042 | 104 | 30 | 15.458 | 447.8 | 205 | 199.2 | 98.6 | 41.7 | 0.693 |  |  | 99.2 | 749.9 | 0.999 | -8 | 48.24 | 98 | 28 | 1.005 | 173.73 | 195 | 8070 | 199.84 | 47.73 | -47.06 | 17 | 43.65 | 41.11 | 45.23 | 44 | 54 | 69 | 78 | 37.25 | 89 | 88
6750 | 1741 | 268.5 | 48.7 | 81.2 | 95.1 | 70 | 55.3 | 186 | 95 | 216.5 | 197.1 | 43 | 11.4 | 30 | 0.049 | 104 | 30 | 15.405 | 447.8 | 205 | 198.9 | 98.6 | 41.7 | 0.691 |  |  | 99.2 | 749.8 | 0.992 | -8 | 50.2 | 98 | 28 | 1.004 | 172.94 | 197 | 8190 | 197.27 | 46.64 | -47 | 16.94 | 43.59 | 41.07 | 45.12 | 44 | 54 | 69 | 78 | 37.25 | 87 | 84
6751 | 1741 | 266.6 | 48.4 | 81.2 | 95.1 | 70 | 55.3 | 185.6 | 95 | 215.9 | 197.2 | 43 | 11.4 | 30 | 0.068 | 103.9 | 30 | 15.277 | 448.7 | 205 | 198.3 | 98.6 | 41.7 | 0.687 |  |  | 99.2 | 749.9 | 0.988 | -8 | 60 | 97 | 28 | 0.991 | 172.94 | 202 | 9140 | 194.68 | 48.03 | -46.88 | 16.88 | 43.48 | 41.13 | 45.03 | 44 | 54 | 69 | 78 | 37.25 | 87 | 79
6752 | 1736 | 264.1 | 48.1 | 81.2 | 95.1 | 70 | 55.3 | 185.4 | 95 | 215.8 | 197.5 | 42.9 | 11.4 | 30 | 0.077 | 103.9 | 30 | 15.228 | 449 | 205 | 198.2 | 98.6 | 41.7 | 0.684 |  |  | 99.2 | 749.9 | 0.997 | -8 | 60 | 98 | 28 | 1.01 | 173.33 | 202 | 9510 | 194.68 | 48.58 | -47 | 16.94 | 43.62 | 41.17 | 44.83 | 44 | 54 | 69 | 78 | 37.25 | 88 | 88
6753 | 1746 | 264.8 | 48.8 | 81.2 | 95.1 | 70 | 55.3 | 185.9 | 95 | 216.5 | 197.8 | 42.8 | 11.4 | 30 | 0.076 | 103.9 | 30.1 | 15.137 | 449.1 | 205 | 198.5 | 98.6 | 41.7 | 0.685 |  |  | 99.2 | 750.1 | 0.99 | -8 | 61.57 | 98 | 28 | 0.995 | 173.33 | 194 | 8750 | 197.25 | 48.26 | -46.88 | 16.81 | 43.63 | 41.2 | 44.72 | 44 | 54 | 69 | 78 | 37.25 | 84 | 85
6754 | 1753 | 266.2 | 49.5 | 81.2 | 95.1 | 70 | 55.3 | 186.4 | 95 | 217.2 | 198.4 | 42.8 | 11.4 | 30 | 0.064 | 104 | 30.1 | 15.18 | 448.4 | 205 | 199.2 | 98.6 | 41.7 | 0.69 |  |  | 99.2 | 750.2 | 0.992 | -8 | 55.29 | 97 | 28 | 1 | 173.73 | 200 | 8240 | 198.23 | 48.7 | -46.81 | 16.94 | 43.58 | 41.16 | 44.62 | 44 | 54 | 69 | 78 | 37.25 | 88 | 84
6755 | 1765 | 271.8 | 50.3 | 81.2 | 95.1 | 70 | 55.3 | 187.6 | 95.1 | 218.7 | 197.9 | 42.8 | 11.4 | 30 | 0.033 | 104.1 | 30.1 | 15.384 | 445.5 | 205 | 200.2 | 98.6 | 41.7 | 0.697 |  |  | 99.2 | 750.3 | 0.985 | -8 | 39.61 | 98 | 28 | 1.01 | 174.12 | 196 | 8800 | 202.1 | 47.37 | -47 | 16.88 | 43.52 | 41.17 | 44.72 | 44 | 54 | 69 | 78 | 37.25 | 86 | 89
6756 | 1763 | 271.5 | 50.8 | 81.1 | 95.1 | 70 | 55.2 | 187.3 | 95.1 | 218.3 | 197.3 | 42.9 | 11.4 | 30 | 0.028 | 104 | 30.1 | 15.522 | 445.1 | 205 | 200 | 98.6 | 41.7 | 0.698 |  |  | 99.2 | 750.2 | 0.994 | -8 | 40.78 | 98 | 28 | 1.002 | 173.33 | 199 | 8820 | 199.84 | 47.65 | -46.94 | 16.94 | 43.59 | 41.06 | 45.03 | 44 | 54 | 69 | 78 | 37.25 | 90 | 88
6757 | 1747 | 269.8 | 49.1 | 81.1 | 95.1 | 70 | 55.2 | 186.8 | 95.1 | 217.5 | 197.9 | 43 | 11.4 | 30 | 0.043 | 104 | 30.1 | 15.466 | 445 | 205 | 199.7 | 98.6 | 41.7 | 0.696 |  |  | 99.2 | 750.1 | 0.984 | -8 | 50.2 | 97 | 28 | 1.012 | 173.33 | 195 | 8550 | 196.61 | 48.68 | -46.81 | 16.88 | 43.59 | 41.04 | 45.23 | 44 | 54 | 69 | 78 | 37.25 | 86 | 84
6758 | 1750 | 268.5 | 50 | 81.1 | 95 | 70 | 55.2 | 186.2 | 95.1 | 216.8 | 198.2 | 43.1 | 11.4 | 30 | 0.054 | 104 | 30 | 15.443 | 445.3 | 205 | 199.4 | 98.6 | 41.7 | 0.694 |  |  | 99.3 | 750.1 | 0.986 | -8 | 53.33 | 97 | 28 | 1.009 | 173.73 | 193 | 8900 | 197.25 | 48.46 | -47.06 | 17 | 43.74 | 41.13 | 45.23 | 44 | 54 | 69 | 78 | 37.25 | 88 | 82
6759 | 1750 | 268.8 | 49.6 | 81.1 | 95.1 | 70 | 55.2 | 186.2 | 95.1 | 216.9 | 198 | 43.1 | 11.4 | 30 | 0.048 | 104 | 30 | 15.446 | 445.8 | 205 | 199.5 | 98.6 | 41.7 | 0.697 |  |  | 99.2 | 750.1 | 0.986 | -8 | 46.67 | 97 | 28 | 0.992 | 173.73 | 202 | 8380 | 196.61 | 48.47 | -47.12 | 17.25 | 43.6 | 41.09 | 45.12 | 44 | 54 | 69 | 78 | 37.25 | 87 | 90
6760 | 1755 | 270.9 | 49.8 | 81.1 | 95.1 | 70 | 55.2 | 186.6 | 95.1 | 217.5 | 197.4 | 43.1 | 11.4 | 30 | 0.037 | 104 | 30 | 15.436 | 444.6 | 205 | 199.6 | 98.6 | 41.7 | 0.698 |  |  | 99.2 | 750.1 | 0.99 | -8 | 43.14 | 97 | 28 | 1.011 | 172.94 | 197 | 8260 | 198.86 | 48.64 | -46.94 | 17 | 43.75 | 41.24 | 45.12 | 44 | 54 | 69 | 78 | 37.25 | 90 | 93
6761 | 1749 | 268.9 | 49.2 | 81.1 | 95 | 70 | 55.2 | 186.2 | 95.1 | 216.8 | 197.3 | 43.1 | 11.4 | 30 | 0.046 | 104 | 30 | 15.444 | 444.9 | 205 | 199.1 | 98.6 | 41.7 | 0.697 |  |  | 99.2 | 750.1 | 0.991 | -8 | 43.14 | 98 | 28 | 0.992 | 172.94 | 199 | 8750 | 197.59 | 48.69 | -47 | 16.88 | 43.66 | 41.1 | 45.12 | 44 | 54 | 69 | 78 | 37.25 | 91 | 91
6762 | 1752 | 269.3 | 49.6 | 81.1 | 95 | 70 | 55.2 | 186.2 | 95.1 | 216.9 | 197.7 | 43.1 | 11.4 | 30 | 0.053 | 104 | 30 | 15.352 | 445.9 | 205 | 199 | 98.6 | 41.7 | 0.696 |  |  | 99.2 | 750.1 | 0.997 | -8 | 51.37 | 97 | 28 | 1.012 | 173.73 | 194 | 8530 | 196.93 | 48.82 | -46.94 | 16.94 | 43.73 | 41.16 | 45.03 | 44 | 54 | 69 | 78 | 37.25 | 87 | 93
6763 | 1756 | 270.3 | 50.1 | 81.1 | 95 | 70 | 55.2 | 186.4 | 95.1 | 217.2 | 197.6 | 43 | 11.4 | 30 | 0.046 | 104 | 30 | 15.319 | 447.2 | 205 | 199.2 | 98.6 | 41.8 | 0.698 |  |  | 99.2 | 750.1 | 0.992 | -8 | 48.24 | 97 | 28 | 1.007 | 173.73 | 200 | 8850 | 198.23 | 48.46 | -46.81 | 17 | 43.63 | 41.06 | 45.03 | 44 | 54 | 69 | 78 | 37.25 | 87 | 89
6764 | 1754 | 270.7 | 50.1 | 81.1 | 95 | 70 | 55.2 | 186.5 | 95.1 | 217.4 | 197.2 | 43 | 11.4 | 30 | 0.039 | 104 | 30 | 15.4 | 447.2 | 205 | 199.2 | 98.6 | 41.8 | 0.698 |  |  | 99.2 | 750 | 0.989 | -8 | 43.53 | 97 | 28 | 0.998 | 173.73 | 199 | 9160 | 199.52 | 48.56 | -47.06 | 17.12 | 43.62 | 41.15 | 44.92 | 44 | 54 | 69 | 78 | 37.25 | 87 | 82
6765 | 1748 | 270.6 | 49.1 | 81.1 | 95 | 70 | 55.1 | 186.6 | 95.1 | 217.3 | 197.1 | 43 | 11.4 | 30 | 0.035 | 104 | 30 | 15.415 | 446.7 | 205 | 199.3 | 98.6 | 41.8 | 0.698 |  |  | 99.2 | 750 | 0.989 | -8 | 43.53 | 98 | 28 | 1.001 | 172.94 | 195 | 9310 | 198.54 | 47.63 | -47.06 | 16.94 | 43.69 | 41.15 | 45.03 | 44 | 54 | 69 | 78 | 37.25 | 87 | 87
6766 | 1747 | 269.6 | 49.4 | 81.1 | 95 | 70 | 55.1 | 186.2 | 95.1 | 216.9 | 197.3 | 43 | 11.4 | 30 | 0.047 | 104 | 30.1 | 15.407 | 446.6 | 205 | 199 | 98.6 | 41.8 | 0.695 |  |  | 99.2 | 749.9 | 0.993 | -8 | 54.51 | 98 | 28 | 1.011 | 172.94 | 198 | 8460 | 197.91 | 47.47 | -47 | 17 | 43.49 | 41.05 | 45.23 | 44 | 54 | 69 | 78 | 37.25 | 88 | 90
6767 | 1746 | 268.2 | 49.3 | 81.1 | 95 | 70 | 55.1 | 186.1 | 95.1 | 216.6 | 197.5 | 43 | 11.4 | 30 | 0.054 | 104 | 30.1 | 15.38 | 446.7 | 205 | 198.9 | 98.6 | 41.8 | 0.694 |  |  | 99.2 | 750 | 0.99 | -8 | 50.98 | 97 | 28 | 0.99 | 173.33 | 202 | 9780 | 197.59 | 47.3 | -47.12 | 17 | 43.66 | 41.12 | 45.12 | 44 | 54 | 69 | 78 | 37.25 | 88 | 89
6768 | 1743 | 266.9 | 49 | 81.1 | 95 | 70 | 55.1 | 185.7 | 95.1 | 216.2 | 197.9 | 43 | 11.4 | 30 | 0.062 | 103.9 | 30.1 | 15.348 | 448.7 | 205 | 198.9 | 98.6 | 41.8 | 0.692 |  |  | 99.2 | 750 | 0.991 | -8 | 57.25 | 97 | 28 | 0.994 | 173.33 | 193 | 8260 | 196.61 | 48.44 | -47 | 17.31 | 43.59 | 41.06 | 45.03 | 44 | 54 | 69 | 78 | 37.25 | 86 | 90
6769 | 1750 | 268.1 | 49.2 | 81.1 | 95.1 | 70 | 55.1 | 185.9 | 95.1 | 216.5 | 198.1 | 43 | 11.4 | 30 | 0.058 | 104 | 30.1 | 15.334 | 448.1 | 205 | 199.2 | 98.6 | 41.8 | 0.693 |  |  | 99.2 | 750.1 | 0.989 | -8 | 56.86 | 97 | 28 | 1 | 173.73 | 199 | 8630 | 197.25 | 47.49 | -46.94 | 17.12 | 43.49 | 41 | 44.83 | 44 | 54 | 69 | 78 | 37.25 | 85 | 87
6770 | 1760 | 271.3 | 50 | 81.1 | 95.1 | 70 | 55.1 | 186.4 | 95.1 | 217.3 | 197.9 | 42.9 | 11.4 | 30 | 0.042 | 104 | 30.1 | 15.417 | 447.5 | 205 | 199.6 | 98.6 | 41.8 | 0.697 |  |  | 99.2 | 750.2 | 0.992 | -8 | 47.06 | 98 | 28 | 0.993 | 173.33 | 196 | 8800 | 198.54 | 48.52 | -47.12 | 17 | 43.27 | 41.05 | 44.92 | 44 | 54 | 69 | 78 | 37.25 | 87 | 82
6771 | 1752 | 270.7 | 50 | 81.1 | 95.1 | 70 | 55.1 | 186.6 | 95.1 | 217.4 | 197.5 | 43 | 11.4 | 30 | 0.04 | 104 | 30.1 | 15.471 | 447.8 | 205 | 199.4 | 98.6 | 41.8 | 0.697 |  |  | 99.2 | 750.1 | 0.99 | -8 | 48.24 | 97 | 28 | 0.997 | 172.55 | 196 | 8600 | 198.23 | 46.84 | -47.12 | 16.94 | 43.56 | 40.93 | 45.03 | 44 | 54 | 69 | 78 | 37.25 | 87 | 85
6772 | 1747 | 270 | 49.2 | 81.1 | 95.1 | 70 | 55.1 | 186.3 | 95.1 | 217.1 | 197.8 | 43 | 11.4 | 30 | 0.048 | 104 | 30.1 | 15.444 | 448.6 | 205 | 199.3 | 98.6 | 41.8 | 0.696 |  |  | 99.2 | 749.9 | 0.987 | -8 | 47.06 | 98 | 28 | 0.992 | 173.33 | 195 | 8730 | 198.23 | 47.55 | -46.94 | 17.06 | 43.52 | 41.09 | 45.03 | 44 | 54 | 69 | 78 | 37.25 | 86 | 90
6773 | 1751 | 269.8 | 49.5 | 81.1 | 95.1 | 70 | 55.1 | 186.2 | 95.1 | 216.9 | 197.5 | 43 | 11.4 | 30 | 0.045 | 104 | 30.1 | 15.368 | 449.1 | 205 | 199.2 | 98.6 | 41.8 | 0.695 |  |  | 99.2 | 749.8 | 0.99 | -8 | 49.8 | 98 | 28 | 1.015 | 172.55 | 199 | 8850 | 198.23 | 47.37 | -46.88 | 17.06 | 43.52 | 41 | 45.03 | 44 | 54 | 69 | 78 | 37.25 | 89 | 87
6774 | 1752 | 270.1 | 49.4 | 81.1 | 95.1 | 70 | 55.1 | 186.2 | 95.1 | 216.9 | 197.2 | 43 | 11.4 | 30 | 0.044 | 104 | 30.1 | 15.396 | 449.7 | 205 | 199.1 | 98.6 | 41.8 | 0.695 |  |  | 99.3 | 749.8 | 0.993 | -8 | 45.88 | 97 | 28 | 1.003 | 172.55 | 194 | 8800 | 199.52 | 47.4 | -46.94 | 16.94 | 43.71 | 41.11 | 45.12 | 44 | 54 | 69 | 78 | 37.25 | 86 | 89
6775 | 1742 | 268.5 | 48.5 | 81.1 | 95 | 70 | 55.1 | 186.1 | 95.1 | 216.6 | 197.2 | 43 | 11.4 | 30 | 0.052 | 104 | 30.1 | 15.33 | 451.3 | 205 | 198.8 | 98.6 | 41.8 | 0.694 |  |  | 99.3 | 749.8 | 0.994 | -8 | 50.59 | 97 | 28 | 0.993 | 172.94 | 199 | 8460 | 197.91 | 47.39 | -47 | 17 | 43.63 | 41.1 | 45.03 | 44 | 54 | 69 | 78 | 37.25 | 89 | 88
6776 | 1741 | 265.9 | 48.4 | 81.1 | 95.1 | 70 | 55 | 185.5 | 95.1 | 216 | 196.9 | 43 | 11.4 | 30 | 0.069 | 103.9 | 30.1 | 15.217 | 452.1 | 205 | 198 | 98.6 | 41.8 | 0.69 |  |  | 99.2 | 749.8 | 0.988 | -8 | 57.25 | 97 | 28 | 1.02 | 172.55 | 192 | 8820 | 197.27 | 48.56 | -46.75 | 16.88 | 43.62 | 41.08 | 45.03 | 44 | 54 | 69 | 78 | 37.25 | 88 | 83
6777 | 1736 | 263.3 | 47.7 | 81.1 | 95.1 | 70 | 55 | 185.3 | 95.1 | 215.6 | 197 | 43 | 11.4 | 30 | 0.082 | 103.8 | 30.1 | 15.201 | 452.5 | 205 | 197.8 | 98.6 | 41.8 | 0.687 |  |  | 99.2 | 749.9 | 0.988 | -8 | 60.78 | 97 | 28 | 1.009 | 172.94 | 193 | 8900 | 197.91 | 48.19 | -46.88 | 16.94 | 43.68 | 41.15 | 44.72 | 44 | 54 | 69 | 78 | 37.25 | 86 | 84
6778 | 1750 | 264.7 | 49.2 | 81.1 | 95.2 | 70 | 55 | 185.4 | 95.1 | 215.9 | 197.4 | 42.9 | 11.4 | 30 | 0.079 | 103.9 | 30.1 | 15.181 | 451.7 | 205 | 198.1 | 98.6 | 41.8 | 0.689 |  |  | 99.3 | 750 | 0.988 | -8 | 58.82 | 98 | 28 | 1.004 | 173.33 | 202 | 8140 | 197.91 | 49.34 | -46.88 | 16.94 | 43.66 | 41.14 | 44.72 | 44 | 54 | 69 | 78 | 37.25 | 88 | 89
6779 | 1758 | 267.5 | 50 | 81.1 | 95.1 | 70 | 54.9 | 186.2 | 95.1 | 217 | 198.4 | 42.8 | 11.4 | 30 | 0.058 | 104 | 30.1 | 15.28 | 449.5 | 205 | 199.4 | 98.6 | 41.8 | 0.695 |  |  | 99.3 | 750 | 0.985 | -8 | 58.43 | 98 | 28 | 0.997 | 174.51 | 201 | 8070 | 196.93 | 49.05 | -47 | 17.06 | 43.75 | 41.15 | 44.62 | 44 | 54 | 69 | 78 | 37.25 | 86 | 91
6780 | 1761 | 270.6 | 50.1 | 81.1 | 95 | 70 | 54.9 | 187 | 95.1 | 218 | 197.8 | 42.9 | 11.4 | 30 | 0.03 | 104.1 | 30.1 | 15.497 | 448.5 | 205 | 200.3 | 98.6 | 41.8 | 0.697 |  |  | 99.3 | 750 | 0.988 | -8 | 40.39 | 98 | 28 | 0.99 | 173.73 | 196 | 8210 | 202.1 | 48.37 | -47.06 | 16.94 | 43.65 | 41.19 | 44.72 | 44 | 54 | 69 | 78 | 37.25 | 90 | 89
6781 | 1750 | 269.6 | 49.2 | 81.1 | 95 | 70 | 54.9 | 186.9 | 95.1 | 217.7 | 197.5 | 43 | 11.4 | 30 | 0.029 | 104.1 | 30.1 | 15.531 | 448.8 | 205 | 200.2 | 98.6 | 41.8 | 0.697 |  |  | 99.2 | 750 | 0.993 | -8 | 43.53 | 98 | 28 | 0.995 | 172.94 | 197 | 8380 | 198.23 | 48.79 | -46.88 | 16.88 | 43.66 | 41.08 | 45.23 | 44 | 54 | 69 | 78 | 37.25 | 89 | 91
6782 | 1761 | 270.5 | 50.8 | 81.1 | 95 | 70 | 54.9 | 186.7 | 95.1 | 217.7 | 198.3 | 43.1 | 11.4 | 30 | 0.037 | 104.1 | 30.1 | 15.438 | 448.2 | 205 | 200 | 98.6 | 41.8 | 0.698 |  |  | 99.2 | 750 | 0.986 | -8 | 54.51 | 98 | 28 | 1.005 | 174.12 | 195 | 8240 | 196.61 | 48.42 | -46.88 | 17.06 | 43.63 | 40.97 | 45.33 | 44 | 54 | 69 | 78 | 37.25 | 87 | 91
6783 | 1750 | 271 | 49 | 81.1 | 95.1 | 70 | 54.8 | 186.9 | 95.1 | 217.7 | 198.1 | 43.1 | 11.4 | 30 | 0.031 | 104.1 | 30.1 | 15.495 | 447.7 | 205 | 200.3 | 98.6 | 41.8 | 0.697 |  |  | 99.3 | 749.9 | 0.992 | -8 | 42.35 | 98 | 28 | 0.995 | 172.55 | 196 | 7940 | 198.54 | 47.52 | -47.06 | 16.88 | 43.64 | 40.98 | 45.23 | 44 | 54 | 69 | 78 | 37.25 | 88 | 86
6784 | 1748 | 268.3 | 50 | 81.1 | 95 | 70 | 54.8 | 186.4 | 95.1 | 217.1 | 198.1 | 43.1 | 11.4 | 30 | 0.049 | 104 | 30.1 | 15.374 | 448.9 | 205 | 199.7 | 98.6 | 41.8 | 0.695 |  |  | 99.3 | 749.8 | 0.987 | -8 | 49.02 | 97 | 28 | 1.003 | 173.33 | 201 | 8310 | 197.91 | 48.9 | -47.12 | 17.06 | 43.77 | 41.15 | 45.33 | 44 | 54 | 69 | 78 | 37.25 | 89 | 85
6785 | 1751 | 268.7 | 49.9 | 81.1 | 95.1 | 70 | 54.8 | 186.7 | 95.1 | 217.4 | 198.3 | 43.1 | 11.4 | 30 | 0.051 | 104 | 30.1 | 15.357 | 448.5 | 205 | 199.7 | 98.6 | 41.8 | 0.695 |  |  | 99.2 | 749.8 | 0.991 | -8 | 49.02 | 97 | 28 | 1.006 | 174.12 | 194 | 9900 | 199.52 | 48.5 | -46.88 | 17 | 43.64 | 41 | 45.12 | 44 | 54 | 69 | 78 | 37.25 | 87 | 88
6786 | 1756 | 271.9 | 49.9 | 81.1 | 95.1 | 70 | 54.8 | 187.3 | 95.1 | 218.2 | 197.9 | 43.1 | 11.4 | 30 | 0.032 | 104.1 | 30.1 | 15.471 | 447.9 | 205 | 200.1 | 98.6 | 41.8 | 0.698 |  |  | 99.3 | 749.8 | 0.987 | -8 | 41.96 | 97 | 28 | 0.991 | 173.33 | 198 | 9260 | 199.84 | 48.52 | -46.88 | 16.88 | 43.26 | 41.1 | 45.03 | 44 | 54 | 69 | 78 | 37.25 | 86 | 86
6787 | 1748 | 269.7 | 49.4 | 81.1 | 95.1 | 70 | 54.8 | 186.7 | 95.1 | 217.3 | 197.6 | 43.1 | 11.4 | 30 | 0.036 | 104 | 30.1 | 15.451 | 448.8 | 205 | 199.8 | 98.6 | 41.8 | 0.695 |  |  | 99.2 | 749.8 | 0.996 | -8 | 45.1 | 97 | 28 | 0.996 | 173.33 | 199 | 8410 | 199.18 | 48.45 | -47.06 | 16.94 | 43.59 | 40.98 | 45.12 | 44 | 54 | 69 | 78 | 37.25 | 90 | 91
6788 | 1744 | 269.1 | 48.9 | 81.1 | 95.1 | 70 | 54.8 | 186.1 | 95.1 | 216.7 | 197.8 | 43.1 | 11.4 | 30 | 0.054 | 104 | 30.1 | 15.349 | 449 | 205 | 199.4 | 98.6 | 41.8 | 0.695 |  |  | 99.3 | 749.8 | 0.984 | -8 | 52.16 | 97 | 28 | 1.002 | 172.16 | 199 | 8800 | 197.91 | 49.6 | -46.94 | 16.88 | 43.6 | 41.02 | 45.12 | 44 | 54 | 69 | 78 | 37.25 | 87 | 87
6789 | 1744 | 267.7 | 48.9 | 81.1 | 95.1 | 70 | 54.7 | 185.7 | 95.1 | 216.2 | 198.1 | 43 | 11.4 | 30 | 0.063 | 104 | 30.1 | 15.365 | 449.2 | 205 | 199.3 | 98.6 | 41.8 | 0.693 |  |  | 99.3 | 749.8 | 0.994 | -8 | 51.76 | 97 | 28 | 0.995 | 174.12 | 194 | 8680 | 199.84 | 49.23 | -47 | 17.12 | 43.59 | 41.08 | 44.92 | 44 | 54 | 69 | 78 | 37.25 | 88 | 81
6790 | 1755 | 269.9 | 49.8 | 81.1 | 95.1 | 70 | 54.7 | 186 | 95.1 | 216.8 | 198 | 43 | 11.4 | 30 | 0.049 | 104 | 30.1 | 15.408 | 448.5 | 205 | 199.9 | 98.6 | 41.8 | 0.697 |  |  | 99.2 | 749.8 | 0.989 | -8 | 44.31 | 97 | 28 | 0.998 | 172.94 | 195 | 8800 | 199.52 | 48.32 | -47 | 17 | 43.59 | 41.01 | 44.83 | 44 | 54 | 69 | 78 | 37.25 | 87 | 81
6791 | 1756 | 271.4 | 49.7 | 81.1 | 95 | 70 | 54.7 | 186.5 | 95.1 | 217.4 | 197.4 | 42.9 | 11.4 | 30 | 0.034 | 104 | 30.1 | 15.467 | 447 | 205 | 199.8 | 98.6 | 41.8 | 0.698 |  |  | 99.3 | 749.8 | 0.991 | -8 | 43.14 | 98 | 28 | 0.99 | 172.94 | 195 | 8950 | 199.52 | 47.45 | -47.06 | 17 | 43.46 | 41 | 44.83 | 44 | 54 | 69 | 78 | 37.25 | 88 | 91
6792 | 1757 | 271.9 | 50.3 | 81.1 | 95.1 | 70 | 54.7 | 186.5 | 95.1 | 217.4 | 197.1 | 43 | 11.4 | 30 | 0.032 | 104 | 30.1 | 15.445 | 447.8 | 205 | 199.6 | 98.6 | 41.8 | 0.698 |  |  | 99.3 | 749.7 | 0.995 | -8 | 41.96 | 98 | 28 | 0.994 | 173.33 | 196 | 8700 | 197.91 | 47.52 | -47.06 | 16.94 | 43.56 | 41.08 | 45.03 | 44 | 54 | 69 | 78 | 37.25 | 88 | 93
6793 | 1747 | 270.5 | 49.6 | 81.1 | 95.1 | 70 | 54.7 | 186.4 | 95.1 | 217.1 | 197 | 43 | 11.4 | 30 | 0.036 | 104 | 30.1 | 15.406 | 448.8 | 205 | 199.4 | 98.6 | 41.9 | 0.696 |  |  | 99.3 | 749.7 | 0.992 | -8 | 44.71 | 98 | 28 | 1.003 | 172.94 | 194 | 8190 | 200.16 | 47.94 | -47 | 16.88 | 43.63 | 40.99 | 45.23 | 44 | 54 | 69 | 78 | 37.25 | 86 | 90
6794 | 1742 | 268.3 | 48.2 | 81.1 | 95.1 | 70 | 54.6 | 185.8 | 95.1 | 216.3 | 197.1 | 43 | 11.4 | 30 | 0.063 | 103.9 | 30.1 | 15.296 | 448.8 | 205 | 198.5 | 98.6 | 41.9 | 0.693 |  |  | 99.3 | 749.6 | 0.993 | -8 | 58.04 | 97 | 28 | 1.014 | 172.94 | 199 | 8600 | 198.23 | 47.97 | -46.75 | 16.81 | 43.56 | 41.17 | 45.23 | 44 | 54 | 69 | 78 | 37.25 | 84 | 95
6795 | 1734 | 264.6 | 47.6 | 81.1 | 95.1 | 70 | 54.6 | 185.2 | 95.1 | 215.4 | 197.1 | 43 | 11.4 | 30 | 0.078 | 103.8 | 30.1 | 15.143 | 448.5 | 205 | 198 | 98.6 | 41.9 | 0.689 |  |  | 99.3 | 749.6 | 0.989 | -8 | 60 | 97 | 28 | 0.998 | 172.94 | 202 | 7750 | 195.98 | 49.48 | -46.94 | 16.88 | 43.65 | 41.27 | 45.03 | 44 | 54 | 69 | 78 | 37.25 | 84 | 82
6796 | 1742 | 263.7 | 48.4 | 81.1 | 95.1 | 70 | 54.6 | 185.7 | 95.1 | 216.3 | 197.8 | 42.9 | 11.4 | 30 | 0.076 | 103.8 | 30.1 | 15.116 | 447.8 | 205 | 198.5 | 98.6 | 41.9 | 0.69 |  |  | 99.3 | 749.7 | 0.99 | -8 | 60.39 | 97 | 28 | 1.003 | 173.73 | 200 | 8700 | 197.91 | 49.22 | -47.12 | 17.06 | 43.7 | 41.24 | 44.72 | 44 | 54 | 69 | 78 | 37.25 | 87 | 84
6797 | 1750 | 265.7 | 49 | 81.1 | 95.1 | 70 | 54.6 | 186.3 | 95.1 | 217 | 198.7 | 42.9 | 11.4 | 30 | 0.062 | 103.9 | 30.1 | 15.265 | 446.5 | 205 | 199.6 | 98.6 | 41.9 | 0.694 |  |  | 99.3 | 749.8 | 0.987 | -8 | 54.9 | 98 | 28 | 1 | 174.9 | 195 | 9210 | 197.25 | 49.43 | -47.12 | 17.06 | 43.57 | 41.24 | 44.72 | 44 | 54 | 69 | 78 | 37.25 | 90 | 85
6798 | 1762 | 270.2 | 50.2 | 81.1 | 95.1 | 70 | 54.6 | 187 | 95.1 | 218.1 | 198.2 | 42.9 | 11.4 | 30 | 0.033 | 104.1 | 30.1 | 15.516 | 445.3 | 205 | 200.6 | 98.6 | 41.9 | 0.699 |  |  | 99.3 | 750 | 0.989 | -8 | 40.39 | 97 | 28 | 0.998 | 174.12 | 197 | 7900 | 200.47 | 48.15 | -47 | 17.12 | 43.66 | 41.07 | 44.72 | 44 | 54 | 69 | 78 | 37.25 | 89 | 91
6799 | 1754 | 270.1 | 49.1 | 81.1 | 95.1 | 70 | 54.6 | 187 | 95.1 | 217.9 | 197.8 | 43 | 11.4 | 30 | 0.029 | 104.1 | 30.1 | 15.579 | 443.6 | 205 | 200.3 | 98.6 | 41.9 | 0.699 |  |  | 99.3 | 750 | 0.993 | -8 | 41.57 | 98 | 28 | 0.992 | 173.33 | 200 | 8510 | 202.1 | 48.07 | -47 | 16.94 | 43.76 | 41.21 | 44.92 | 44 | 54 | 69 | 78 | 37.25 | 88 | 87
6800 | 1754 | 270 | 49.5 | 81.1 | 95.1 | 70 | 54.6 | 186.9 | 95.1 | 217.8 | 198.2 | 43.1 | 11.4 | 30 | 0.038 | 104.1 | 30.1 | 15.459 | 445 | 205 | 200.1 | 98.6 | 41.9 | 0.698 |  |  | 99.3 | 750 | 0.994 | -8 | 52.94 | 98 | 28 | 1.002 | 174.12 | 195 | 8360 | 197.25 | 48.8 | -46.94 | 16.94 | 43.6 | 41.09 | 45.33 | 44 | 54 | 69 | 78 | 37.25 | 89 | 91
6801 | 1754 | 270.8 | 49.4 | 81.1 | 95.1 | 70 | 54.5 | 186.8 | 95.1 | 217.7 | 198.4 | 43.1 | 11.4 | 30 | 0.037 | 104.1 | 30.1 | 15.499 | 445.7 | 205 | 200.2 | 98.6 | 41.9 | 0.698 |  |  | 99.3 | 750 | 0.986 | -8 | 45.88 | 97 | 28 | 0.992 | 174.12 | 203 | 8310 | 197.25 | 48.79 | -46.88 | 17 | 43.66 | 41.22 | 45.23 | 44 | 54 | 69 | 78 | 37.25 | 87 | 93
6802 | 1764 | 272.6 | 50.8 | 81.1 | 95.1 | 70 | 54.5 | 186.9 | 95.1 | 218 | 197.9 | 43.1 | 11.4 | 30 | 0.028 | 104.1 | 30.1 | 15.487 | 446.1 | 205 | 200.1 | 98.6 | 41.9 | 0.699 |  |  | 99.2 | 750 | 0.992 | -8 | 43.92 | 97 | 28 | 0.998 | 173.33 | 195 | 8970 | 201.45 | 48.16 | -46.94 | 16.88 | 43.67 | 41.2 | 45.33 | 44 | 54 | 69 | 78 | 37.25 | 88 | 86
6803 | 1751 | 272.3 | 49.4 | 81.1 | 95.1 | 70 | 54.5 | 186.9 | 95.1 | 217.7 | 197.3 | 43.2 | 11.4 | 30 | 0.03 | 104.1 | 30.1 | 15.532 | 446.6 | 205 | 199.7 | 98.6 | 41.9 | 0.697 |  |  | 99.3 | 749.9 | 0.988 | -8 | 42.75 | 98 | 28 | 1.006 | 173.73 | 199 | 8770 | 198.23 | 47.94 | -47.06 | 16.94 | 43.66 | 41.22 | 45.33 | 44 | 54 | 69 | 78 | 36.86 | 86 | 87
6804 | 1743 | 269.2 | 49.1 | 81.1 | 95.1 | 70 | 54.5 | 186.5 | 95.1 | 217.1 | 197.4 | 43.1 | 11.4 | 30 | 0.048 | 104 | 30.1 | 15.391 | 449 | 205 | 199 | 98.6 | 41.9 | 0.694 |  |  | 99.3 | 749.8 | 0.983 | -8 | 44.31 | 98 | 28 | 0.998 | 173.33 | 199 | 8990 | 197.59 | 48.5 | -46.94 | 16.88 | 43.54 | 41.12 | 45.23 | 44 | 54 | 69 | 78 | 37.25 | 89 | 88
6805 | 1743 | 268.6 | 48.6 | 81.1 | 95 | 70 | 54.5 | 186.4 | 95.1 | 217.1 | 197.8 | 43.1 | 11.4 | 30 | 0.06 | 103.9 | 30.1 | 15.292 | 449.3 | 205 | 198.8 | 98.6 | 41.9 | 0.693 |  |  | 99.3 | 749.8 | 0.993 | -8 | 57.25 | 98 | 28 | 0.996 | 173.33 | 193 | 9240 | 196.61 | 49.31 | -46.94 | 17.06 | 43.77 | 41.04 | 45.12 | 44 | 54 | 69 | 78 | 37.25 | 89 | 86
6806 | 1744 | 268.2 | 48.8 | 81.1 | 95.1 | 70 | 54.5 | 186.4 | 95.1 | 217.1 | 198.3 | 43 | 11.4 | 30 | 0.059 | 104 | 30.1 | 15.308 | 449.2 | 205 | 199.1 | 98.6 | 41.9 | 0.693 |  |  | 99.2 | 749.7 | 0.99 | -8 | 58.43 | 98 | 28 | 0.994 | 173.73 | 194 | 8260 | 197.91 | 49.44 | -47 | 16.88 | 43.62 | 41.13 | 44.92 | 44 | 54 | 69 | 78 | 37.25 | 89 | 94
6807 | 1749 | 268.3 | 49.2 | 81.1 | 95.1 | 70 | 54.5 | 186.7 | 95.1 | 217.5 | 198.4 | 42.9 | 11.4 | 30 | 0.049 | 104 | 30.1 | 15.348 | 448.9 | 205 | 199.7 | 98.6 | 41.9 | 0.696 |  |  | 99.3 | 749.7 | 0.998 | -8 | 53.73 | 98 | 28 | 0.991 | 174.51 | 196 | 8510 | 201.45 | 48.76 | -46.94 | 16.88 | 43.5 | 41.03 | 44.83 | 44 | 54 | 69 | 78 | 37.25 | 86 | 90
6808 | 1749 | 269.4 | 49 | 81.1 | 95.1 | 70 | 54.5 | 186.6 | 95.1 | 217.4 | 197.6 | 42.9 | 11.4 | 30 | 0.034 | 104 | 30.1 | 15.438 | 448.7 | 205 | 199.9 | 98.6 | 41.9 | 0.698 |  |  | 99.3 | 749.7 | 0.987 | -8 | 45.49 | 97 | 28 | 0.995 | 172.55 | 196 | 8120 | 198.54 | 47.61 | -47.06 | 16.88 | 43.46 | 41.03 | 44.92 | 44 | 54 | 69 | 78 | 37.25 | 87 | 83
6809 | 1759 | 270.9 | 50.3 | 81.1 | 95.1 | 70 | 54.5 | 186.5 | 95.1 | 217.4 | 197.8 | 42.9 | 11.4 | 30 | 0.035 | 104 | 30.1 | 15.434 | 448 | 205 | 199.9 | 98.6 | 41.9 | 0.701 |  |  | 99.3 | 749.7 | 0.985 | -8 | 50.98 | 98 | 28 | 1.01 | 173.33 | 197 | 9020 | 198.23 | 47.85 | -47.06 | 17.19 | 43.64 | 41.1 | 45.12 | 44 | 54 | 69 | 78 | 37.25 | 87 | 81
6810 | 1755 | 271.8 | 50 | 81.1 | 95 | 70 | 54.5 | 186.8 | 95.1 | 217.7 | 197.4 | 43 | 11.4 | 30 | 0.029 | 104.1 | 30.1 | 15.547 | 447.1 | 205 | 200 | 98.6 | 41.9 | 0.701 |  |  | 99.3 | 749.7 | 0.992 | -8 | 41.18 | 98 | 28 | 0.993 | 173.33 | 195 | 9630 | 201.77 | 47.97 | -46.94 | 17.19 | 43.46 | 41.09 | 45.12 | 44 | 54 | 69 | 78 | 37.25 | 88 | 86
6811 | 1743 | 269.7 | 49 | 81.1 | 95 | 70 | 54.5 | 186.4 | 95.1 | 217 | 197.5 | 43 | 11.4 | 30 | 0.036 | 104 | 30.1 | 15.518 | 447.6 | 205 | 199.7 | 98.6 | 41.9 | 0.698 |  |  | 99.3 | 749.6 | 0.994 | -8 | 45.1 | 98 | 28 | 1.008 | 173.33 | 195 | 8460 | 199.52 | 47.38 | -47 | 17.06 | 43.6 | 41.05 | 45.33 | 44 | 54 | 69 | 78 | 37.25 | 90 | 88
6812 | 1745 | 268.9 | 48.8 | 81.1 | 95.1 | 70 | 54.5 | 186.1 | 95.1 | 216.7 | 197.8 | 43.1 | 11.4 | 30 | 0.054 | 104 | 30.1 | 15.362 | 447.7 | 205 | 199.2 | 98.6 | 41.9 | 0.695 |  |  | 99.3 | 749.6 | 0.988 | -8 | 58.82 | 97 | 28 | 0.994 | 172.16 | 201 | 7770 | 197.59 | 48.47 | -46.81 | 16.75 | 43.63 | 41.11 | 45.23 | 44 | 54 | 69 | 78 | 37.25 | 89 | 88
6813 | 1746 | 267.8 | 49.2 | 81.1 | 95.1 | 70 | 54.5 | 185.7 | 95.1 | 216.3 | 198.1 | 43 | 11.4 | 30 | 0.067 | 103.9 | 30.1 | 15.276 | 448.2 | 205 | 199 | 98.6 | 41.8 | 0.695 |  |  | 99.3 | 749.6 | 0.991 | -8 | 57.65 | 98 | 28 | 1.005 | 173.73 | 203 | 8770 | 197.91 | 48.8 | -46.75 | 16.88 | 43.65 | 41.17 | 45.03 | 44 | 54 | 69 | 78 | 37.25 | 89 | 92
6814 | 1740 | 266.3 | 48.3 | 81.1 | 95.1 | 70 | 54.5 | 185.5 | 95.1 | 216 | 198.3 | 42.9 | 11.4 | 30 | 0.072 | 103.9 | 30.1 | 15.276 | 449.4 | 205 | 199 | 98.6 | 41.8 | 0.694 |  |  | 99.2 | 749.6 | 0.99 | -8 | 59.22 | 98 | 28 | 1.005 | 174.12 | 201 | 8990 | 198.23 | 48.74 | -46.94 | 16.88 | 43.76 | 41.26 | 44.92 | 44 | 54 | 69 | 78 | 37.25 | 86 | 84
6815 | 1748 | 266.4 | 49 | 81.1 | 95 | 70 | 54.5 | 185.5 | 95 | 216.1 | 198.5 | 42.9 | 11.4 | 30 | 0.071 | 103.9 | 30.1 | 15.291 | 448.9 | 205 | 199.1 | 98.6 | 41.8 | 0.694 |  |  | 99.2 | 749.7 | 0.988 | -8 | 60.78 | 97 | 28 | 0.99 | 173.73 | 203 | 8750 | 198.23 | 49.26 | -46.94 | 17 | 43.65 | 41.24 | 44.83 | 44 | 54 | 69 | 78 | 37.25 | 86 | 80
6816 | 1762 | 269.8 | 50.1 | 81.1 | 95.1 | 70 | 54.5 | 186.1 | 95 | 217.1 | 198.6 | 42.8 | 11.4 | 30 | 0.052 | 104 | 30 | 15.348 | 444.8 | 205 | 199.9 | 98.6 | 41.8 | 0.697 |  |  | 99.2 | 749.8 | 0.989 | -8 | 43.53 | 98 | 28 | 0.996 | 172.16 | 195 | 8650 | 200.16 | 48.15 | -47.06 | 16.94 | 43.5 | 41.09 | 44.72 | 44 | 54 | 69 | 78 | 37.25 | 87 | 86
6817 | 1759 | 271.9 | 49.8 | 81.1 | 95.1 | 70 | 54.6 | 186.9 | 95 | 217.9 | 197.6 | 42.9 | 11.4 | 30 | 0.032 | 104.1 | 30 | 15.505 | 444.2 | 205 | 200.1 | 98.6 | 41.9 | 0.698 |  |  | 99.2 | 749.9 | 0.985 | -8 | 41.18 | 97 | 28 | 0.997 | 173.33 | 199 | 9190 | 199.52 | 48.48 | -46.94 | 16.81 | 43.56 | 41.32 | 44.92 | 44 | 54 | 69 | 78 | 37.25 | 88 | 89
6818 | 1748 | 270.3 | 48.9 | 81.1 | 95 | 70 | 54.6 | 186.7 | 95 | 217.4 | 197.8 | 43 | 11.4 | 30 | 0.038 | 104 | 30 | 15.512 | 444.1 | 205 | 199.8 | 98.6 | 41.9 | 0.697 |  |  | 99.3 | 749.8 | 0.999 | -8 | 50.59 | 98 | 28 | 0.993 | 172.55 | 200 | 8900 | 199.18 | 47.52 | -47 | 17.06 | 43.73 | 41.29 | 45.12 | 44 | 54 | 69 | 78 | 37.25 | 86 | 88
6819 | 1745 | 268.4 | 49 | 81.1 | 95 | 70 | 54.6 | 186.1 | 95.1 | 216.6 | 198 | 43.1 | 11.4 | 30 | 0.049 | 104 | 30 | 15.434 | 444.3 | 205 | 199.5 | 98.6 | 41.9 | 0.697 |  |  | 99.3 | 749.8 | 0.993 | -8 | 52.16 | 98 | 28 | 0.992 | 173.33 | 194 | 9580 | 196.61 | 47.62 | -47.06 | 17.06 | 43.8 | 41.19 | 45.33 | 44 | 54 | 69 | 78 | 37.25 | 85 | 92
6820 | 1737 | 265.5 | 48.1 | 81.1 | 95 | 70 | 54.6 | 185.6 | 95.1 | 216 | 198.1 | 43.1 | 11.4 | 30 | 0.069 | 103.9 | 30 | 15.401 | 445.3 | 205 | 199.1 | 98.6 | 41.9 | 0.694 |  |  | 99.3 | 749.9 | 0.988 | -8 | 59.22 | 98 | 28 | 0.991 | 173.33 | 193 | 7970 | 199.52 | 48.67 | -46.94 | 16.94 | 43.62 | 41.24 | 45.12 | 44 | 54 | 69 | 78 | 37.25 | 85 | 91
6821 | 1746 | 266.1 | 48.7 | 81.1 | 95 | 70 | 54.6 | 186.1 | 95.1 | 216.7 | 198 | 43 | 11.4 | 30 | 0.073 | 103.9 | 30 | 15.307 | 446.2 | 205 | 198.7 | 98.6 | 41.9 | 0.693 |  |  | 99.2 | 750.1 | 0.995 | -8 | 60 | 98 | 28 | 1.001 | 172.94 | 193 | 8310 | 197.59 | 48.24 | -46.81 | 16.69 | 43.72 | 41.31 | 45.03 | 44 | 54 | 69 | 78 | 37.25 | 87 | 91
6822 | 1746 | 265.2 | 48.8 | 81.1 | 95.1 | 70 | 54.6 | 186.2 | 95 | 216.8 | 198.2 | 43 | 11.4 | 30 | 0.069 | 103.9 | 30 | 15.244 | 445.9 | 205 | 199 | 98.6 | 41.9 | 0.692 |  |  | 99.2 | 750.2 | 0.993 | -8 | 58.04 | 98 | 28 | 1.003 | 173.73 | 203 | 8820 | 197.91 | 49 | -47.06 | 17 | 43.7 | 41.19 | 44.92 | 44 | 54 | 69 | 78 | 37.25 | 89 | 81
6823 | 1755 | 267.4 | 49.2 | 81.1 | 95.1 | 70 | 54.6 | 186.7 | 95 | 217.6 | 198.9 | 42.9 | 11.4 | 30 | 0.056 | 104 | 30 | 15.282 | 444.7 | 205 | 199.9 | 98.6 | 41.9 | 0.697 |  |  | 99.2 | 750.3 | 0.998 | -8 | 59.61 | 98 | 28 | 1.001 | 174.12 | 194 | 9650 | 200.16 | 49.33 | -47.06 | 17.06 | 43.66 | 41.09 | 44.83 | 44 | 54 | 69 | 78 | 37.25 | 88 | 90
6824 | 1756 | 270.2 | 49.2 | 81.1 | 95 | 70 | 54.6 | 187.2 | 95 | 218.2 | 197.9 | 43 | 11.4 | 30 | 0.032 | 104.1 | 30 | 15.455 | 443.7 | 205 | 200.5 | 98.6 | 41.9 | 0.698 |  |  | 99.2 | 750.3 | 0.992 | -8 | 40.78 | 97 | 28 | 0.996 | 173.33 | 199 | 9680 | 200.16 | 48.42 | -47 | 17.12 | 43.65 | 41.13 | 44.92 | 44 | 54 | 69 | 78 | 37.25 | 86 | 94
6825 | 1761 | 271 | 50.2 | 81.1 | 95 | 70 | 54.7 | 187 | 95 | 218.1 | 198.3 | 43 | 11.4 | 30 | 0.033 | 104.1 | 30 | 15.452 | 443.4 | 205 | 200.3 | 98.6 | 41.9 | 0.698 |  |  | 99.2 | 750.3 | 0.991 | -8 | 52.94 | 98 | 28 | 0.994 | 170.98 | 196 | 9460 | 199.18 | 48.73 | -46.94 | 17.19 | 43.62 | 41.04 | 45.12 | 44 | 54 | 69 | 78 | 37.25 | 85 | 96
6826 | 1753 | 271.1 | 49.4 | 81.1 | 95 | 70 | 54.7 | 186.9 | 95.1 | 217.9 | 197.9 | 43.1 | 11.4 | 30 | 0.025 | 104.1 | 30 | 15.546 | 443.1 | 205 | 200.5 | 98.6 | 41.8 | 0.697 |  |  | 99.3 | 750.2 | 0.99 | -8 | 41.96 | 98 | 28 | 0.995 | 174.12 | 197 | 8820 | 196.61 | 48.6 | -46.88 | 17.06 | 43.58 | 40.91 | 45.23 | 44 | 54 | 69 | 78 | 37.25 | 88 | 94
6827 | 1756 | 271.3 | 50 | 81.1 | 95 | 70 | 54.7 | 186.7 | 95.1 | 217.7 | 197.9 | 43.1 | 11.4 | 30 | 0.028 | 104.1 | 30 | 15.486 | 443.4 | 205 | 200.2 | 98.6 | 41.8 | 0.698 |  |  | 99.3 | 750.2 | 0.994 | -8 | 43.53 | 97 | 28 | 1.003 | 173.73 | 194 | 8700 | 199.84 | 48.1 | -47.06 | 17.19 | 43.6 | 41.17 | 45.44 | 44 | 54 | 69 | 78 | 37.25 | 88 | 91
6828 | 1745 | 268.6 | 49 | 81.1 | 95 | 70 | 54.7 | 186.2 | 95.1 | 216.8 | 197.7 | 43.2 | 11.4 | 30 | 0.037 | 104 | 30 | 15.483 | 444.2 | 205 | 199.9 | 98.6 | 41.8 | 0.695 |  |  | 99.3 | 750.1 | 0.998 | -8 | 45.1 | 97 | 28 | 1 | 173.33 | 198 | 8990 | 197.25 | 47.6 | -47 | 17 | 43.66 | 41.13 | 45.44 | 44 | 54 | 69 | 78 | 37.25 | 88 | 82
6829 | 1755 | 271 | 50.4 | 81.1 | 95 | 70 | 54.7 | 186.3 | 95.1 | 217 | 198 | 43.1 | 11.4 | 30 | 0.043 | 104 | 30 | 15.416 | 444 | 205 | 199.6 | 98.6 | 41.8 | 0.697 |  |  | 99.2 | 750.1 | 0.991 | -8 | 57.25 | 97 | 28 | 0.998 | 173.73 | 199 | 8680 | 198.23 | 48.07 | -46.94 | 16.88 | 43.63 | 41.17 | 45.33 | 44 | 54 | 69 | 78 | 37.25 | 85 | 84
6830 | 1752 | 270.6 | 50.1 | 81.1 | 95 | 70 | 54.7 | 186.3 | 95.1 | 217.1 | 197.8 | 43.1 | 11.4 | 30 | 0.034 | 104 | 30 | 15.518 | 444.1 | 205 | 199.9 | 98.6 | 41.8 | 0.697 |  |  | 99.2 | 750 | 0.988 | -8 | 43.53 | 97 | 28 | 1.001 | 171.37 | 195 | 9950 | 200.16 | 48.46 | -47.06 | 16.94 | 43.44 | 41.05 | 45.23 | 44 | 54 | 69 | 78 | 37.25 | 86 | 91
6831 | 1742 | 268.3 | 48.7 | 81.1 | 95.1 | 70 | 54.8 | 185.9 | 95.1 | 216.4 | 197.7 | 43 | 11.4 | 30 | 0.045 | 104 | 30 | 15.442 | 444.8 | 205 | 199.5 | 98.6 | 41.8 | 0.694 |  |  | 99.2 | 750 | 0.991 | -8 | 45.1 | 97 | 28 | 1 | 173.73 | 196 | 8530 | 200.16 | 48.73 | -47 | 17.12 | 43.55 | 41.05 | 45.12 | 44 | 54 | 69 | 78 | 37.25 | 87 | 87
6832 | 1747 | 267.4 | 49.2 | 81.1 | 95.1 | 70 | 54.8 | 185.7 | 95 | 216.2 | 197.9 | 43 | 11.4 | 30 | 0.059 | 103.9 | 30 | 15.31 | 446.1 | 205 | 199.1 | 98.6 | 41.8 | 0.691 |  |  | 99.2 | 750 | 0.996 | -8 | 59.22 | 97 | 28 | 1.007 | 173.33 | 194 | 8920 | 198.23 | 47.53 | -46.94 | 17.12 | 43.58 | 41.12 | 44.92 | 44 | 54 | 69 | 78 | 37.25 | 87 | 90
6833 | 1747 | 266.9 | 49.3 | 81.1 | 95.1 | 70 | 54.8 | 185.6 | 95 | 216.2 | 198 | 42.9 | 11.4 | 30 | 0.065 | 103.9 | 30 | 15.26 | 444.9 | 205 | 199 | 98.6 | 41.8 | 0.69 |  |  | 99.2 | 750 | 0.991 | -8 | 57.65 | 97 | 28 | 0.991 | 173.33 | 202 | 8750 | 197.27 | 48.82 | -46.81 | 16.88 | 43.55 | 41.06 | 44.83 | 44 | 54 | 69 | 78 | 37.25 | 88 | 92
6834 | 1755 | 269.5 | 49.9 | 81.1 | 95.1 | 70 | 54.8 | 186.2 | 95 | 217.1 | 197.7 | 42.9 | 11.4 | 30 | 0.048 | 104 | 30 | 15.321 | 445.3 | 205 | 199.4 | 98.6 | 41.8 | 0.692 |  |  | 99.2 | 750 | 0.995 | -8 | 54.12 | 97 | 28 | 0.999 | 174.12 | 195 | 9160 | 199.84 | 48.51 | -47.06 | 16.94 | 43.42 | 41.08 | 44.72 | 44 | 54 | 69 | 78 | 37.25 | 89 | 85
6835 | 1756 | 270.8 | 49.9 | 81.1 | 95.1 | 70 | 54.9 | 186.7 | 95 | 217.5 | 197.3 | 42.9 | 11.4 | 30 | 0.036 | 104 | 30 | 15.4 | 444.9 | 205 | 199.6 | 98.6 | 41.8 | 0.693 |  |  | 99.3 | 750 | 0.988 | -8 | 43.53 | 97 | 28 | 0.997 | 172.94 | 198 | 9780 | 196.93 | 47.48 | -46.94 | 16.88 | 43.54 | 41.05 | 44.92 | 44 | 54 | 69 | 78 | 37.25 | 88 | 82
6836 | 1755 | 270.6 | 50 | 81.1 | 95 | 70 | 54.9 | 186.6 | 95 | 217.4 | 197.2 | 42.9 | 11.4 | 30 | 0.038 | 104 | 30 | 15.432 | 444.5 | 205 | 199.3 | 98.6 | 41.8 | 0.694 |  |  | 99.3 | 749.9 | 0.991 | -8 | 47.06 | 97 | 28 | 0.987 | 172.94 | 197 | 8800 | 197.91 | 47.88 | -47 | 17 | 43.66 | 41 | 45.12 | 44 | 54 | 69 | 78 | 37.25 | 85 | 84
6837 | 1748 | 270 | 49.1 | 81.1 | 95 | 70 | 54.9 | 186.6 | 95 | 217.3 | 197.2 | 43 | 11.4 | 30 | 0.042 | 104 | 30 | 15.442 | 445.4 | 205 | 199.2 | 98.6 | 41.8 | 0.694 |  |  | 99.3 | 749.8 | 0.995 | -8 | 44.31 | 97 | 28 | 0.993 | 173.33 | 198 | 8800 | 196.61 | 48 | -46.94 | 17 | 43.75 | 41.18 | 45.12 | 44 | 54 | 69 | 78 | 37.25 | 86 | 89
6838 | 1746 | 269.1 | 49.1 | 81.1 | 95 | 70 | 54.9 | 186.3 | 95 | 216.9 | 197.1 | 43 | 11.4 | 30 | 0.051 | 104 | 30 | 15.384 | 446.1 | 205 | 198.7 | 98.6 | 41.8 | 0.692 |  |  | 99.3 | 749.8 | 0.993 | -8 | 48.63 | 97 | 28 | 0.994 | 172.55 | 198 | 8990 | 197.91 | 47.33 | -47 | 17.12 | 43.8 | 41.14 | 45.23 | 44 | 54 | 69 | 78 | 37.25 | 87 | 94
6839 | 1743 | 267.2 | 49 | 81.1 | 94.9 | 70 | 54.9 | 185.9 | 95 | 216.5 | 197.3 | 43 | 11.4 | 30 | 0.063 | 103.9 | 30 | 15.369 | 446.1 | 205 | 198.4 | 98.6 | 41.8 | 0.689 |  |  | 99.3 | 749.9 | 0.99 | -8 | 59.61 | 97 | 28 | 0.99 | 172.94 | 199 | 8820 | 197.27 | 47.56 | -47 | 17 | 43.81 | 41.1 | 45.12 | 44 | 54 | 69 | 78 | 37.25 | 87 | 91
6840 | 1740 | 265.3 | 48.4 | 81.1 | 95 | 70 | 54.9 | 185.9 | 95 | 216.4 | 197.4 | 43 | 11.4 | 30 | 0.076 | 103.9 | 30 | 15.286 | 446.7 | 205 | 198.2 | 98.6 | 41.8 | 0.686 |  |  | 99.3 | 749.9 | 0.989 | -8 | 59.22 | 97 | 28 | 1.003 | 173.33 | 202 | 9480 | 194.68 | 48.64 | -46.94 | 16.94 | 43.82 | 41.1 | 45.03 | 44 | 54 | 69 | 78 | 37.25 | 87 | 89
6841 | 1747 | 266 | 48.8 | 81.1 | 95 | 70 | 55 | 185.9 | 95 | 216.5 | 197.7 | 42.9 | 11.4 | 30 | 0.076 | 103.9 | 30 | 15.237 | 446.6 | 205 | 198.4 | 98.6 | 41.8 | 0.689 |  |  | 99.3 | 750 | 0.988 | -8 | 60 | 97 | 28 | 0.99 | 173.33 | 192 | 8190 | 196.93 | 49.36 | -46.94 | 17.12 | 43.75 | 41.06 | 44.83 | 44 | 54 | 69 | 78 | 37.25 | 86 | 82
6842 | 1744 | 265.1 | 48.3 | 81.1 | 94.9 | 70 | 55 | 185.9 | 95 | 216.5 | 198.2 | 42.8 | 11.4 | 30 | 0.073 | 103.9 | 30 | 15.217 | 446.2 | 205 | 198.9 | 98.6 | 41.8 | 0.691 |  |  | 99.3 | 750 | 0.996 | -8 | 59.22 | 97 | 28 | 0.992 | 174.12 | 201 | 8630 | 198.23 | 49.32 | -47 | 16.94 | 43.8 | 41.2 | 44.72 | 44 | 54 | 69 | 78 | 37.25 | 89 | 86
6843 | 1756 | 267.3 | 49.9 | 81.1 | 95 | 70 | 55 | 186.3 | 95 | 217.1 | 198.6 | 42.8 | 11.4 | 30 | 0.056 | 104 | 30 | 15.279 | 445.6 | 205 | 199.7 | 98.6 | 41.8 | 0.694 |  |  | 99.3 | 750.1 | 0.997 | -8 | 44.31 | 97 | 28 | 0.991 | 174.51 | 201 | 8140 | 199.52 | 49.49 | -47 | 16.94 | 43.69 | 41.19 | 44.72 | 44 | 54 | 69 | 78 | 37.25 | 88 | 93
6844 | 1759 | 269.8 | 50.1 | 81.1 | 95 | 70 | 55 | 186.9 | 95 | 217.8 | 197.6 | 42.9 | 11.4 | 30 | 0.034 | 104 | 30 | 15.423 | 445.6 | 205 | 200.1 | 98.6 | 41.8 | 0.695 |  |  | 99.3 | 750.2 | 0.991 | -8 | 41.57 | 97 | 28 | 1.001 | 172.94 | 199 | 8730 | 199.52 | 47.63 | -47 | 16.75 | 43.59 | 40.99 | 44.92 | 44 | 54 | 69 | 78 | 37.25 | 87 | 88
6845 | 1756 | 271.2 | 49.8 | 81.1 | 95 | 70 | 55 | 187.3 | 95 | 218.2 | 197.4 | 43 | 11.4 | 30 | 0.024 | 104.1 | 30 | 15.48 | 445.4 | 205 | 200.1 | 98.6 | 41.8 | 0.696 |  |  | 99.3 | 750.1 | 0.991 | -8 | 41.57 | 97 | 28 | 0.992 | 173.33 | 199 | 9870 | 198.54 | 48.04 | -47 | 17 | 43.42 | 40.96 | 45.23 | 44 | 54 | 69 | 78 | 37.25 | 91 | 90
6846 | 1752 | 271.3 | 49.5 | 81.1 | 95 | 70 | 55 | 187.2 | 95 | 218 | 197.5 | 43.1 | 11.4 | 30 | 0.022 | 104.1 | 30 | 15.451 | 444.9 | 205 | 200.1 | 98.6 | 41.8 | 0.697 |  |  | 99.3 | 749.9 | 0.988 | -8 | 44.31 | 97 | 28 | 0.992 | 172.94 | 196 | 8070 | 201.45 | 47.27 | -47.06 | 17.06 | 43.55 | 41.04 | 45.33 | 44 | 54 | 69 | 78 | 37.25 | 90 | 91
6847 | 1747 | 269.4 | 49.1 | 81.1 | 95 | 70 | 55 | 186.4 | 95.1 | 217.1 | 197.7 | 43.2 | 11.4 | 30 | 0.038 | 104 | 30 | 15.42 | 444.8 | 205 | 199.6 | 98.6 | 41.8 | 0.696 |  |  | 99.3 | 749.9 | 0.986 | -8 | 55.29 | 97 | 28 | 0.993 | 173.33 | 197 | 8120 | 197.91 | 47.77 | -46.94 | 17.12 | 43.61 | 41.03 | 45.55 | 44 | 54 | 69 | 78 | 37.25 | 87 | 86
6848 | 1750 | 268.9 | 49.5 | 81.1 | 95 | 70 | 55 | 186.1 | 95.1 | 216.7 | 198.3 | 43.2 | 11.4 | 30 | 0.049 | 104 | 30 | 15.405 | 444.5 | 205 | 199.6 | 98.6 | 41.8 | 0.694 |  |  | 99.3 | 749.8 | 0.986 | -8 | 56.08 | 97 | 28 | 0.993 | 173.33 | 194 | 9870 | 196.61 | 48.06 | -46.94 | 17.12 | 43.51 | 40.93 | 45.44 | 44 | 54 | 69 | 78 | 37.25 | 89 | 85
6849 | 1754 | 270.8 | 49.7 | 81.1 | 95 | 70 | 55 | 186.4 | 95 | 217.2 | 198.2 | 43.1 | 11.4 | 30 | 0.039 | 104.1 | 30 | 15.462 | 444.7 | 205 | 200 | 98.6 | 41.8 | 0.697 |  |  | 99.3 | 749.9 | 0.996 | -8 | 51.37 | 97 | 28 | 0.989 | 174.51 | 197 | 8160 | 200.16 | 47.54 | -47 | 17 | 43.55 | 40.9 | 45.23 | 44 | 54 | 69 | 78 | 37.25 | 87 | 89
6850 | 1748 | 269.1 | 49.3 | 81.1 | 94.9 | 70 | 55 | 186.2 | 95 | 216.8 | 197.5 | 43.1 | 11.4 | 30 | 0.045 | 104 | 30 | 15.452 | 446.1 | 205 | 199.4 | 98.6 | 41.8 | 0.693 |  |  | 99.3 | 749.8 | 0.988 | -8 | 41.57 | 97 | 28 | 1.003 | 172.55 | 195 | 8680 | 198.23 | 48.3 | -47 | 16.94 | 43.59 | 40.89 | 45.12 | 44 | 54 | 69 | 78 | 37.25 | 89 | 89
6851 | 1745 | 268.2 | 49.1 | 81.1 | 95 | 70 | 55 | 186.1 | 95 | 216.7 | 198 | 43 | 11.4 | 30 | 0.057 | 104 | 30 | 15.342 | 446.6 | 205 | 199.2 | 98.6 | 41.8 | 0.692 |  |  | 99.2 | 749.8 | 0.994 | -8 | 56.08 | 97 | 28 | 0.993 | 173.73 | 200 | 8580 | 196.61 | 48.55 | -47 | 17.06 | 43.68 | 40.97 | 45.03 | 44 | 54 | 69 | 78 | 37.25 | 90 | 91
6852 | 1737 | 264.8 | 48.1 | 81.1 | 95 | 70 | 55 | 185.7 | 95 | 216.2 | 198.2 | 43 | 11.4 | 30 | 0.069 | 103.9 | 30 | 15.286 | 447.9 | 205 | 199.1 | 98.6 | 41.8 | 0.688 |  |  | 99.2 | 749.8 | 0.991 | -8 | 58.04 | 97 | 28 | 0.994 | 173.73 | 194 | 8090 | 198.54 | 46.96 | -47 | 16.94 | 43.66 | 40.98 | 44.92 | 44 | 54 | 69 | 78 | 37.25 | 87 | 90
6853 | 1752 | 267.3 | 49.3 | 81.1 | 94.9 | 70 | 55 | 186.4 | 95 | 217.2 | 198.1 | 42.9 | 11.4 | 30 | 0.064 | 103.9 | 30 | 15.265 | 447.6 | 205 | 199.1 | 98.6 | 41.8 | 0.69 |  |  | 99.3 | 750 | 0.992 | -8 | 52.55 | 97 | 28 | 0.998 | 173.73 | 193 | 7940 | 197.59 | 47.51 | -46.88 | 16.88 | 43.64 | 41.08 | 44.83 | 44 | 54 | 69 | 78 | 37.25 | 87 | 84
6854 | 1759 | 269.6 | 49.9 | 81.1 | 95 | 70 | 55 | 186.9 | 95 | 217.9 | 197.7 | 42.9 | 11.4 | 30 | 0.044 | 104 | 30 | 15.319 | 446.5 | 205 | 199.6 | 98.6 | 41.8 | 0.692 |  |  | 99.3 | 750 | 0.985 | -8 | 47.06 | 97 | 28 | 0.992 | 173.33 | 196 | 8550 | 199.18 | 48.74 | -47 | 16.81 | 43.41 | 41.09 | 44.83 | 44 | 54 | 69 | 78 | 37.25 | 88 | 85
6855 | 1756 | 271.1 | 50 | 81.1 | 95 | 70 | 55 | 187.2 | 95 | 218.2 | 197.3 | 42.9 | 11.4 | 30 | 0.033 | 104 | 30 | 15.458 | 445.8 | 205 | 199.7 | 98.6 | 41.8 | 0.692 |  |  | 99.3 | 750.1 | 0.996 | -8 | 44.31 | 97 | 28 | 0.996 | 172.16 | 199 | 8990 | 198.23 | 47.84 | -46.94 | 17 | 43.62 | 41.16 | 45.03 | 44 | 54 | 69 | 78 | 37.25 | 89 | 82
6856 | 1754 | 271.2 | 49.7 | 81.1 | 95 | 70 | 55 | 187 | 95 | 217.8 | 197.7 | 43 | 11.4 | 30 | 0.037 | 104 | 30 | 15.442 | 445.2 | 205 | 199.5 | 98.6 | 41.8 | 0.694 |  |  | 99.3 | 750 | 0.988 | -8 | 50.2 | 97 | 28 | 0.996 | 173.73 | 195 | 9700 | 199.52 | 47.53 | -46.81 | 17 | 43.65 | 41.09 | 45.12 | 44 | 54 | 69 | 78 | 37.25 | 87 | 86
6857 | 1750 | 270.2 | 49.5 | 81.1 | 95 | 70 | 55 | 186.6 | 95 | 217.3 | 198 | 43 | 11.4 | 30 | 0.052 | 104 | 30 | 15.462 | 445 | 205 | 199.3 | 98.6 | 41.8 | 0.693 |  |  | 99.3 | 750 | 0.991 | -8 | 52.94 | 97 | 28 | 0.99 | 173.73 | 194 | 8730 | 196.93 | 48.68 | -46.75 | 17.06 | 43.81 | 41.16 | 45.12 | 44 | 54 | 69 | 78 | 37.25 | 84 | 90
6858 | 1750 | 269.3 | 49.7 | 81.1 | 95 | 70 | 55 | 186.3 | 95 | 216.9 | 198.1 | 43 | 11.4 | 30 | 0.058 | 104 | 30 | 15.438 | 445.3 | 205 | 199.1 | 98.6 | 41.8 | 0.691 |  |  | 99.2 | 750 | 0.99 | -8 | 58.04 | 97 | 28 | 1.009 | 173.33 | 199 | 8360 | 197.59 | 48.18 | -47 | 17.25 | 43.73 | 41.26 | 45.03 | 44 | 54 | 69 | 78 | 37.25 | 85 | 93
6859 | 1747 | 268.6 | 49.1 | 81.1 | 95 | 70 | 55 | 186.2 | 95 | 216.7 | 198.1 | 43 | 11.4 | 30 | 0.057 | 104 | 30 | 15.398 | 445.8 | 205 | 199.3 | 98.6 | 41.8 | 0.691 |  |  | 99.2 | 750 | 0.986 | -8 | 51.37 | 97 | 28 | 0.994 | 173.73 | 195 | 9360 | 199.84 | 48.48 | -47.12 | 17.06 | 43.59 | 41.18 | 44.92 | 44 | 54 | 69 | 78 | 37.25 | 88 | 92
6860 | 1748 | 267.5 | 49.5 | 81.1 | 95 | 70 | 55 | 186 | 95 | 216.5 | 197.2 | 43 | 11.4 | 30 | 0.057 | 104 | 30 | 15.399 | 446.4 | 205 | 198.8 | 98.6 | 41.8 | 0.689 |  |  | 99.2 | 750 | 0.99 | -8 | 44.71 | 97 | 28 | 0.994 | 172.16 | 195 | 8190 | 198.86 | 47.35 | -47 | 16.88 | 43.75 | 41.21 | 44.92 | 44 | 54 | 69 | 78 | 37.25 | 87 | 82
6861 | 1740 | 265.8 | 48.6 | 81.1 | 95 | 70 | 55 | 185.7 | 95 | 216 | 197.6 | 43 | 11.4 | 30 | 0.065 | 103.9 | 30 | 15.306 | 446.9 | 205 | 198.7 | 98.6 | 41.8 | 0.689 |  |  | 99.2 | 750 | 0.989 | -8 | 54.9 | 97 | 28 | 1.004 | 172.94 | 193 | 9820 | 196.61 | 48.19 | -47.06 | 17.06 | 43.71 | 41.2 | 45.03 | 44 | 54 | 69 | 78 | 37.65 | 86 | 87
6862 | 1747 | 265.3 | 49.1 | 81.1 | 95 | 70 | 55 | 185.6 | 94.9 | 216 | 198 | 42.9 | 11.4 | 30 | 0.067 | 103.9 | 30 | 15.252 | 445.9 | 205 | 198.9 | 98.6 | 41.8 | 0.69 |  |  | 99.2 | 750.2 | 0.992 | -8 | 57.25 | 97 | 28 | 1.021 | 173.73 | 194 | 9380 | 198.54 | 48.25 | -47.12 | 17.06 | 43.53 | 41.07 | 44.92 | 44 | 54 | 69 | 78 | 37.65 | 85 | 87
6863 | 1756 | 267.8 | 49.6 | 81.1 | 95 | 70 | 55 | 186.2 | 94.9 | 217 | 198.3 | 42.9 | 11.4 | 30 | 0.055 | 104 | 30 | 15.275 | 445.8 | 205 | 199.6 | 98.6 | 41.8 | 0.693 |  |  | 99.2 | 750.3 | 0.994 | -8 | 49.41 | 97 | 28 | 1.002 | 171.37 | 194 | 8750 | 196.93 | 48.6 | -46.94 | 16.94 | 43.66 | 41.03 | 44.92 | 44 | 54 | 69 | 78 | 37.25 | 89 | 87
6864 | 1754 | 268.5 | 49.9 | 81.1 | 94.9 | 70 | 55 | 186.7 | 95 | 217.4 | 197.5 | 43 | 11.4 | 30 | 0.037 | 104 | 30 | 15.416 | 445.2 | 205 | 199.9 | 98.6 | 41.8 | 0.694 |  |  | 99.2 | 750.4 | 0.986 | -8 | 41.57 | 97 | 28 | 0.998 | 173.33 | 196 | 8730 | 199.52 | 47.61 | -47.06 | 17 | 43.67 | 41.1 | 45.03 | 44 | 54 | 69 | 78 | 37.25 | 89 | 88
6865 | 1761 | 270.5 | 50.1 | 81.1 | 95 | 70 | 55 | 186.8 | 95 | 217.8 | 197.8 | 43 | 11.4 | 30 | 0.038 | 104.1 | 30 | 15.405 | 445.1 | 205 | 199.7 | 98.6 | 41.8 | 0.696 |  |  | 99.2 | 750.5 | 0.989 | -8 | 50.2 | 97 | 28 | 0.994 | 172.94 | 199 | 8730 | 197.25 | 48.7 | -47 | 17 | 43.66 | 41.05 | 45.23 | 44 | 54 | 69 | 78 | 37.25 | 90 | 89
6866 | 1750 | 269.6 | 49.3 | 81.1 | 95 | 70 | 55 | 186.8 | 95 | 217.6 | 197.6 | 43.1 | 11.4 | 30 | 0.035 | 104 | 30 | 15.486 | 445 | 205 | 199.9 | 98.6 | 41.8 | 0.695 |  |  | 99.2 | 750.5 | 0.988 | -8 | 45.49 | 97 | 28 | 0.998 | 172.94 | 199 | 8140 | 196.93 | 47.93 | -47.06 | 17.12 | 43.45 | 40.95 | 45.33 | 44 | 54 | 69 | 78 | 37.25 | 87 | 87
6867 | 1755 | 270.3 | 49.9 | 81.1 | 95 | 70 | 55.1 | 186.8 | 95 | 217.6 | 198.1 | 43.1 | 11.4 | 30 | 0.043 | 104.1 | 30 | 15.479 | 444.6 | 205 | 199.7 | 98.6 | 41.8 | 0.695 |  |  | 99.2 | 750.5 | 0.989 | -8 | 56.08 | 98 | 28 | 1 | 174.12 | 194 | 9920 | 197.25 | 48.47 | -47.19 | 16.94 | 43.65 | 41.18 | 45.33 | 44 | 54 | 69 | 78 | 37.25 | 85 | 83
6868 | 1755 | 270.9 | 50.2 | 81.1 | 95 | 70 | 55.1 | 186.9 | 95 | 217.7 | 198.1 | 43.1 | 11.4 | 30 | 0.035 | 104.1 | 30 | 15.535 | 445.9 | 205 | 200 | 98.6 | 41.8 | 0.697 |  |  | 99.2 | 750.5 | 0.997 | -8 | 46.27 | 97 | 28 | 0.994 | 174.51 | 196 | 8460 | 197.25 | 47.86 | -47.06 | 17.06 | 43.56 | 40.91 | 45.23 | 44 | 54 | 69 | 78 | 37.25 | 87 | 90
6869 | 1755 | 271.1 | 50 | 81.1 | 95 | 70 | 55.1 | 186.7 | 95 | 217.5 | 198.2 | 43.1 | 11.4 | 30 | 0.037 | 104.1 | 30 | 15.504 | 445.1 | 205 | 199.9 | 98.6 | 41.8 | 0.697 |  |  | 99.2 | 750.5 | 0.987 | -8 | 51.37 | 97 | 28 | 0.992 | 173.33 | 199 | 8970 | 198.86 | 46.79 | -47.06 | 17.12 | 43.46 | 40.98 | 45.23 | 44 | 54 | 69 | 78 | 37.25 | 88 | 91
6870 | 1757 | 271.9 | 50.3 | 81.1 | 95 | 70 | 55.1 | 186.8 | 95 | 217.6 | 197.6 | 43.1 | 11.4 | 30 | 0.039 | 104 | 30 | 15.499 | 444.9 | 205 | 199.5 | 98.6 | 41.8 | 0.696 |  |  | 99.2 | 750.5 | 0.991 | -8 | 46.27 | 97 | 28 | 0.995 | 172.94 | 194 | 9430 | 197.25 | 46.79 | -46.94 | 16.88 | 43.53 | 40.95 | 45.12 | 44 | 54 | 69 | 78 | 37.25 | 89 | 91
6871 | 1750 | 271 | 49.6 | 81.1 | 95 | 70 | 55.1 | 186.7 | 95 | 217.5 | 197.2 | 43.1 | 11.4 | 30 | 0.041 | 104 | 30 | 15.428 | 445.4 | 205 | 199.2 | 98.6 | 41.8 | 0.693 |  |  | 99.2 | 750.4 | 0.992 | -8 | 46.67 | 97 | 28 | 0.992 | 172.55 | 199 | 9020 | 198.23 | 47.81 | -46.94 | 16.94 | 43.53 | 41.06 | 45.12 | 44 | 54 | 69 | 78 | 37.25 | 86 | 96
6872 | 1736 | 267.2 | 48 | 81.1 | 94.9 | 70 | 55.1 | 186 | 95 | 216.3 | 197 | 43 | 11.4 | 30 | 0.065 | 103.9 | 30 | 15.33 | 446.7 | 205 | 198.4 | 98.6 | 41.8 | 0.689 |  |  | 99.2 | 750.3 | 0.984 | -8 | 50.59 | 97 | 28 | 0.996 | 172.55 | 201 | 8410 | 195.98 | 47.29 | -46.75 | 16.69 | 43.55 | 41.09 | 45.12 | 44 | 54 | 69 | 78 | 37.25 | 85 | 87
6873 | 1739 | 265.3 | 48.3 | 81.1 | 95 | 70 | 55.1 | 185.4 | 95 | 215.6 | 197 | 42.9 | 11.4 | 30 | 0.081 | 103.8 | 30 | 15.169 | 448.4 | 205 | 197.9 | 98.6 | 41.8 | 0.686 |  |  | 99.2 | 750.3 | 0.993 | -8 | 60.39 | 97 | 28 | 0.993 | 172.55 | 199 | 8950 | 194.36 | 48.49 | -46.88 | 16.81 | 43.62 | 41.14 | 44.83 | 44 | 54 | 69 | 78 | 37.25 | 85 | 80
6874 | 1741 | 265.3 | 48.2 | 81.1 | 94.9 | 70 | 55.1 | 185.5 | 95 | 215.8 | 197.6 | 42.9 | 11.4 | 30 | 0.079 | 103.9 | 30 | 15.133 | 447.7 | 205 | 198.3 | 98.6 | 41.8 | 0.686 |  |  | 99.2 | 750.3 | 0.991 | -8 | 60.78 | 97 | 28 | 0.997 | 173.33 | 202 | 8750 | 195 | 49.39 | -46.94 | 17.06 | 43.65 | 41.21 | 44.72 | 44 | 54 | 69 | 78 | 37.25 | 91 | 81
6875 | 1761 | 268.4 | 50.6 | 81.1 | 94.9 | 70 | 55.1 | 186.1 | 95 | 216.9 | 198.2 | 42.8 | 11.4 | 30 | 0.066 | 104 | 30 | 15.188 | 446.6 | 205 | 199 | 98.6 | 41.8 | 0.691 |  |  | 99.2 | 750.3 | 0.994 | -8 | 59.22 | 97 | 28 | 0.999 | 174.51 | 193 | 7920 | 198.23 | 48.37 | -46.94 | 16.94 | 43.61 | 41.05 | 44.62 | 44 | 54 | 69 | 78 | 37.25 | 89 | 82
6876 | 1761 | 273.7 | 49.9 | 81.1 | 94.8 | 70 | 55.1 | 187.7 | 95 | 218.8 | 197.2 | 42.8 | 11.4 | 30 | 0.035 | 104.1 | 30 | 15.44 | 447.1 | 205 | 200 | 98.6 | 41.8 | 0.694 |  |  | 99.2 | 750.1 | 0.993 | -8 | 39.61 | 97 | 28 | 0.994 | 174.12 | 196 | 8750 | 199.52 | 47.41 | -47.12 | 16.81 | 43.49 | 41.12 | 44.52 | 44 | 54 | 69 | 78 | 37.25 | 90 | 95
6877 | 1751 | 270.8 | 49.8 | 81.1 | 94.9 | 70 | 55.1 | 186.9 | 95 | 217.7 | 197.3 | 42.9 | 11.4 | 30 | 0.04 | 104 | 30 | 15.438 | 448.1 | 205 | 199.5 | 98.6 | 41.8 | 0.693 |  |  | 99.3 | 749.9 | 0.988 | -8 | 49.8 | 97 | 28 | 0.996 | 173.33 | 195 | 8920 | 198.54 | 48.81 | -47.06 | 17.06 | 43.63 | 41.19 | 44.83 | 44 | 54 | 69 | 78 | 37.25 | 88 | 95
6878 | 1754 | 270.5 | 50.4 | 81.1 | 95 | 70 | 55.1 | 186.6 | 95 | 217.3 | 197.5 | 43 | 11.4 | 30 | 0.039 | 104 | 30 | 15.426 | 448.9 | 205.1 | 199.6 | 98.7 | 41.8 | 0.694 |  |  | 99.3 | 749.8 | 0.99 | -8 | 47.06 | 97 | 28 | 1.002 | 173.33 | 200 | 8700 | 196.61 | 47.31 | -47.06 | 17.06 | 43.59 | 41.06 | 45.12 | 44 | 54 | 69 | 78 | 37.25 | 88 | 89
6879 | 1750 | 271.7 | 49.3 | 81.1 | 95 | 70 | 55.1 | 186.9 | 95 | 217.7 | 197.6 | 43.1 | 11.4 | 30 | 0.035 | 104 | 30 | 15.482 | 449 | 205 | 199.7 | 98.6 | 41.8 | 0.694 |  |  | 99.3 | 749.7 | 0.992 | -8 | 48.63 | 97 | 28 | 1.004 | 173.73 | 199 | 7920 | 199.52 | 48.64 | -46.88 | 17.06 | 43.54 | 41.16 | 45.23 | 44 | 54 | 69 | 78 | 37.25 | 88 | 86
6880 | 1742 | 268.2 | 48.9 | 81.1 | 94.9 | 70 | 55.1 | 186.3 | 95 | 216.9 | 197.3 | 43.1 | 11.4 | 30 | 0.053 | 104 | 30 | 15.43 | 449.5 | 205 | 199 | 98.6 | 41.8 | 0.69 |  |  | 99.2 | 749.6 | 0.991 | -8 | 47.06 | 97 | 28 | 0.994 | 172.94 | 198 | 8210 | 198.23 | 48.59 | -47.12 | 16.94 | 43.44 | 41.12 | 45.33 | 44 | 54 | 69 | 78 | 37.25 | 85 | 87
6881 | 1741 | 266.2 | 48.6 | 81.1 | 94.9 | 70 | 55.2 | 185.8 | 95 | 216.2 | 197.5 | 43.1 | 11.4 | 30 | 0.071 | 103.9 | 30 | 15.251 | 449.1 | 205 | 198.5 | 98.6 | 41.8 | 0.687 |  |  | 99.2 | 749.8 | 0.986 | -8 | 60.78 | 97 | 28 | 1 | 173.33 | 202 | 9460 | 195 | 48.15 | -46.69 | 16.81 | 43.66 | 41.13 | 45.12 | 44 | 54 | 69 | 78 | 37.25 | 85 | 87
6882 | 1750 | 266.5 | 49.5 | 81.1 | 94.9 | 70 | 55.2 | 185.7 | 95 | 216.2 | 197.8 | 43 | 11.4 | 30 | 0.075 | 103.9 | 30 | 15.198 | 449 | 205 | 198.5 | 98.6 | 41.8 | 0.688 |  |  | 99.2 | 749.9 | 0.995 | -8 | 60.39 | 97 | 28 | 1.008 | 173.33 | 194 | 8730 | 196.93 | 49.01 | -46.75 | 16.88 | 43.71 | 41.11 | 44.92 | 44 | 54 | 69 | 78 | 37.25 | 85 | 88
6883 | 1751 | 268.2 | 49.6 | 81.1 | 95 | 70 | 55.2 | 186.3 | 95 | 216.9 | 198.3 | 42.9 | 11.4 | 30 | 0.054 | 104 | 30 | 15.265 | 447.5 | 205 | 199.6 | 98.6 | 41.8 | 0.693 |  |  | 99.2 | 750 | 0.989 | -8 | 50.59 | 97 | 28 | 1.002 | 174.51 | 199 | 9070 | 196.93 | 49.5 | -46.88 | 17.12 | 43.69 | 41.06 | 44.83 | 44 | 54 | 69 | 78 | 37.25 | 88 | 93
6884 | 1756 | 270.3 | 49.6 | 81.1 | 94.9 | 70 | 55.2 | 186.8 | 95 | 217.7 | 197.8 | 43 | 11.4 | 30 | 0.032 | 104 | 30 | 15.401 | 446 | 205 | 200.2 | 98.6 | 41.8 | 0.695 |  |  | 99.2 | 750 | 0.993 | -8 | 41.57 | 97 | 28 | 0.994 | 173.73 | 199 | 7920 | 199.52 | 47.59 | -47 | 16.88 | 43.33 | 40.96 | 44.83 | 44 | 54 | 69 | 78 | 37.25 | 90 | 92
6885 | 1750 | 268.3 | 49.6 | 81.1 | 94.9 | 70 | 55.2 | 186.4 | 95 | 217.1 | 197.8 | 43 | 11.4 | 30 | 0.038 | 104 | 30 | 15.389 | 447.2 | 205 | 199.9 | 98.6 | 41.8 | 0.694 |  |  | 99.2 | 750 | 0.984 | -8 | 52.55 | 97 | 28 | 1.002 | 171.37 | 197 | 8410 | 198.86 | 49.29 | -46.94 | 17.19 | 43.54 | 40.93 | 45.12 | 44 | 54 | 69 | 78 | 37.25 | 91 | 89
6886 | 1758 | 270.6 | 50.2 | 81.1 | 95 | 70 | 55.2 | 186.7 | 95 | 217.6 | 198.7 | 43.1 | 11.4 | 30 | 0.041 | 104.1 | 30 | 15.402 | 447.2 | 205 | 200.2 | 98.6 | 41.8 | 0.697 |  |  | 99.2 | 750 | 0.996 | -8 | 55.69 | 97 | 28 | 0.996 | 174.51 | 194 | 8310 | 199.84 | 48.69 | -46.88 | 16.88 | 43.37 | 40.97 | 45.23 | 44 | 54 | 69 | 78 | 37.25 | 87 | 86
6887 | 1754 | 270.7 | 49.7 | 81.1 | 95 | 70 | 55.2 | 186.8 | 95 | 217.6 | 198 | 43.1 | 11.4 | 30 | 0.03 | 104.1 | 30 | 15.474 | 447.1 | 205 | 200.4 | 98.6 | 41.8 | 0.696 |  |  | 99.2 | 750 | 0.988 | -8 | 40.78 | 97 | 28 | 1.003 | 173.73 | 200 | 8460 | 201.77 | 47.54 | -47.06 | 16.88 | 43.38 | 41.01 | 45.12 | 44 | 54 | 69 | 78 | 37.25 | 87 | 90
6888 | 1754 | 271.6 | 49.6 | 81.1 | 95 | 70 | 55.2 | 186.9 | 95 | 217.8 | 197.8 | 43.1 | 11.4 | 30 | 0.026 | 104.1 | 30 | 15.481 | 446.7 | 205 | 200.2 | 98.6 | 41.8 | 0.698 |  |  | 99.2 | 749.9 | 0.993 | -8 | 45.49 | 97 | 28 | 0.996 | 172.94 | 196 | 9360 | 199.18 | 48.57 | -47.06 | 17 | 43.39 | 41 | 45.23 | 44 | 54 | 69 | 78 | 37.25 | 89 | 90
6889 | 1744 | 269.3 | 48.7 | 81.1 | 95 | 70 | 55.2 | 186.5 | 95 | 217 | 197.5 | 43.1 | 11.4 | 30 | 0.035 | 104 | 30 | 15.485 | 447.2 | 205 | 199.8 | 98.6 | 41.8 | 0.695 |  |  | 99.2 | 749.9 | 0.995 | -8 | 47.06 | 97 | 28 | 1.006 | 173.73 | 197 | 8430 | 199.18 | 47.58 | -47.06 | 16.88 | 43.51 | 41.05 | 45.33 | 44 | 54 | 69 | 78 | 37.25 | 89 | 92
6890 | 1750 | 269.6 | 48.9 | 81.1 | 95 | 70 | 55.2 | 186.2 | 95 | 216.7 | 198 | 43.1 | 11.4 | 30 | 0.047 | 104 | 30 | 15.419 | 447.7 | 205 | 199.6 | 98.6 | 41.8 | 0.695 |  |  | 99.2 | 749.8 | 0.994 | -8 | 54.9 | 97 | 28 | 0.992 | 173.33 | 201 | 8870 | 196.93 | 48.65 | -47.06 | 16.94 | 43.52 | 41 | 45.33 | 44 | 54 | 69 | 78 | 37.25 | 89 | 94
6891 | 1750 | 269.7 | 49.7 | 81.1 | 95 | 70 | 55.2 | 186.2 | 95 | 216.9 | 198.2 | 43.1 | 11.4 | 30 | 0.052 | 104 | 30 | 15.426 | 447.7 | 205 | 199.5 | 98.6 | 41.8 | 0.696 |  |  | 99.3 | 749.9 | 0.991 | -8 | 52.55 | 97 | 28 | 1.02 | 173.33 | 203 | 8920 | 198.23 | 47.96 | -47 | 16.88 | 43.59 | 41.05 | 45.23 | 44 | 54 | 69 | 78 | 37.25 | 87 | 89
6892 | 1750 | 269.1 | 49.2 | 81.1 | 95 | 70 | 55.2 | 186.1 | 95 | 216.7 | 198.1 | 43 | 11.4 | 30 | 0.051 | 104 | 30 | 15.41 | 446.6 | 205 | 199.5 | 98.6 | 41.8 | 0.696 |  |  | 99.2 | 749.9 | 0.987 | -8 | 50.2 | 97 | 28 | 1.002 | 173.33 | 199 | 8770 | 196.93 | 47.29 | -47.06 | 16.75 | 43.6 | 41.03 | 44.92 | 44 | 54 | 69 | 78 | 37.25 | 87 | 85
6893 | 1742 | 267.6 | 48.2 | 81.1 | 95 | 70 | 55.2 | 186 | 95 | 216.4 | 197.5 | 43 | 11.4 | 30 | 0.05 | 104 | 30 | 15.348 | 447.4 | 205 | 199.3 | 98.6 | 41.8 | 0.695 |  |  | 99.2 | 750 | 0.993 | -8 | 48.24 | 97 | 28 | 1.004 | 172.94 | 195 | 7920 | 198.86 | 47.9 | -47.06 | 17.19 | 43.68 | 40.97 | 44.92 | 44 | 54 | 69 | 78 | 37.25 | 89 | 86
6894 | 1751 | 268.3 | 49.6 | 81.1 | 95 | 70 | 55.2 | 186 | 95 | 216.7 | 197.6 | 42.9 | 11.4 | 30 | 0.052 | 104 | 30 | 15.263 | 447.6 | 205 | 199.1 | 98.6 | 41.7 | 0.697 |  |  | 99.2 | 750.1 | 0.994 | -8 | 56.08 | 97 | 28 | 0.995 | 170.98 | 194 | 9040 | 198.23 | 47.34 | -47.06 | 16.94 | 43.35 | 41.14 | 44.92 | 44 | 54 | 69 | 78 | 37.25 | 91 | 91
6895 | 1756 | 270.5 | 49.6 | 81.1 | 94.9 | 70 | 55.3 | 186.7 | 95 | 217.5 | 197.2 | 42.9 | 11.4 | 30 | 0.039 | 104 | 30 | 15.402 | 447.4 | 205 | 199.3 | 98.6 | 41.7 | 0.699 |  |  | 99.2 | 750.1 | 0.996 | -8 | 47.84 | 97 | 28 | 1.004 | 172.94 | 195 | 8190 | 198.54 | 47.75 | -47.06 | 16.94 | 43.66 | 41.09 | 44.92 | 44 | 54 | 69 | 78 | 37.25 | 87 | 91
6896 | 1746 | 268.9 | 49 | 81.1 | 95 | 70 | 55.3 | 186.5 | 95 | 217.1 | 197.2 | 42.9 | 11.4 | 30 | 0.045 | 104 | 30 | 15.409 | 448.3 | 205 | 199.1 | 98.6 | 41.7 | 0.698 |  |  | 99.2 | 750.1 | 0.986 | -8 | 50.2 | 97 | 28 | 0.997 | 172.94 | 198 | 8950 | 197.91 | 47.27 | -46.94 | 16.94 | 43.68 | 41.09 | 45.12 | 44 | 54 | 69 | 78 | 37.25 | 86 | 94
6897 | 1748 | 268.4 | 49.4 | 81.1 | 95 | 70 | 55.3 | 186.4 | 95 | 217 | 197.2 | 43 | 11.4 | 30 | 0.056 | 104 | 30 | 15.378 | 449 | 205 | 198.6 | 98.6 | 41.7 | 0.696 |  |  | 99.2 | 750.1 | 0.985 | -8 | 54.9 | 97 | 28 | 1.012 | 172.94 | 193 | 8920 | 198.23 | 47.8 | -46.94 | 17 | 43.51 | 41.04 | 45.12 | 44 | 54 | 69 | 78 | 37.25 | 87 | 89
6898 | 1750 | 268.9 | 49.1 | 81.1 | 95 | 70 | 55.3 | 186.4 | 95 | 217.1 | 197.3 | 43 | 11.4 | 30 | 0.054 | 104 | 30 | 15.44 | 449.8 | 205 | 198.6 | 98.6 | 41.7 | 0.696 |  |  | 99.2 | 750 | 0.988 | -8 | 53.33 | 97 | 28 | 1.001 | 172.94 | 195 | 8800 | 197.59 | 47.37 | -46.94 | 16.94 | 43.81 | 41.09 | 45.03 | 44 | 54 | 69 | 78 | 37.25 | 88 | 82
6899 | 1752 | 268.7 | 49.6 | 81.1 | 95 | 70 | 55.3 | 186.3 | 95 | 216.9 | 197 | 43 | 11.4 | 30 | 0.053 | 104 | 30 | 15.412 | 449.7 | 205 | 198.5 | 98.6 | 41.7 | 0.694 |  |  | 99.2 | 750.1 | 0.987 | -8 | 47.06 | 97 | 28 | 1.014 | 172.94 | 197 | 8800 | 194.68 | 47.36 | -46.94 | 17.06 | 43.81 | 41.09 | 45.12 | 44 | 54 | 69 | 78 | 37.25 | 86 | 83
6900 | 1749 | 268 | 49.3 | 81.1 | 95 | 70 | 55.3 | 186.1 | 95 | 216.7 | 197.3 | 43 | 11.4 | 30 | 0.062 | 103.9 | 30 | 15.326 | 449 | 205 | 198.5 | 98.6 | 41.7 | 0.692 |  |  | 99.2 | 750.2 | 0.988 | -8 | 54.9 | 97 | 28 | 0.993 | 173.33 | 193 | 8680 | 197.91 | 48.77 | -47 | 16.88 | 43.54 | 41.06 | 45.03 | 44 | 54 | 69 | 78 | 37.25 | 87 | 86
6901 | 1750 | 268.7 | 49.1 | 81.1 | 95 | 70 | 55.3 | 186.5 | 95 | 217.1 | 197.4 | 43 | 11.4 | 30 | 0.058 | 104 | 30 | 15.329 | 449.1 | 205 | 198.7 | 98.6 | 41.7 | 0.692 |  |  | 99.2 | 750.3 | 0.989 | -8 | 51.37 | 97 | 28 | 1.008 | 173.73 | 193 | 8360 | 197.59 | 47.65 | -46.69 | 16.56 | 43.7 | 41.14 | 44.92 | 44 | 54 | 69 | 78 | 37.25 | 88 | 87
6902 | 1747 | 267.9 | 49 | 81.1 | 95 | 70 | 55.4 | 186.3 | 95 | 216.8 | 197.5 | 43 | 11.4 | 30 | 0.058 | 104 | 30 | 15.296 | 449.6 | 205 | 198.8 | 98.6 | 41.7 | 0.692 |  |  | 99.2 | 750.3 | 0.993 | -8 | 48.63 | 97 | 28 | 0.996 | 173.33 | 201 | 8070 | 197.91 | 47.29 | -46.75 | 17 | 43.72 | 41.16 | 44.92 | 44 | 54 | 69 | 78 | 37.25 | 88 | 91
6903 | 1755 | 267.9 | 49.6 | 81.1 | 95 | 70 | 55.4 | 186.3 | 95 | 216.9 | 197.5 | 43 | 11.4 | 30 | 0.056 | 104 | 30 | 15.267 | 449.5 | 205 | 198.8 | 98.6 | 41.7 | 0.693 |  |  | 99.2 | 750.3 | 0.989 | -8 | 54.51 | 97 | 28 | 1.003 | 173.33 | 199 | 8680 | 198.23 | 48.58 | -46.81 | 17 | 43.55 | 41.01 | 44.92 | 44 | 54 | 69 | 78 | 37.25 | 89 | 91
6904 | 1751 | 268.3 | 49.6 | 81.1 | 95 | 70 | 55.4 | 186.3 | 95 | 217 | 197.6 | 43 | 11.4 | 30 | 0.058 | 104 | 30 | 15.311 | 448.4 | 205 | 198.9 | 98.6 | 41.7 | 0.692 |  |  | 99.3 | 750.3 | 0.989 | -8 | 54.51 | 97 | 28 | 0.994 | 173.33 | 194 | 7920 | 199.52 | 47.52 | -46.94 | 16.94 | 43.64 | 41.1 | 45.03 | 44 | 54 | 69 | 78 | 37.25 | 86 | 89
6905 | 1752 | 269.6 | 49.2 | 81.1 | 95 | 70 | 55.4 | 186.5 | 95 | 217.4 | 198.1 | 43 | 11.4 | 30 | 0.053 | 104 | 30 | 15.37 | 448.1 | 205 | 199.2 | 98.6 | 41.7 | 0.692 |  |  | 99.2 | 750.3 | 0.996 | -8 | 53.73 | 97 | 28 | 1.002 | 174.12 | 203 | 8070 | 198.23 | 47.42 | -46.94 | 17 | 43.59 | 41.1 | 45.03 | 44 | 54 | 69 | 78 | 37.25 | 85 | 86
6906 | 1744 | 268.2 | 48.4 | 81.1 | 95 | 70 | 55.4 | 186.4 | 95 | 217 | 197.6 | 43 | 11.4 | 30 | 0.047 | 104 | 30 | 15.357 | 447.9 | 205 | 199.4 | 98.6 | 41.7 | 0.692 |  |  | 99.2 | 750.3 | 0.999 | -8 | 43.14 | 97 | 28 | 1.005 | 173.33 | 195 | 8310 | 200.16 | 47.32 | -47 | 17.19 | 43.59 | 40.93 | 44.92 | 44 | 54 | 69 | 78 | 37.25 | 86 | 86
6907 | 1754 | 269.6 | 49.3 | 81.1 | 95 | 70 | 55.4 | 186.4 | 95 | 217.2 | 198.1 | 43 | 11.4 | 30 | 0.048 | 104 | 30 | 15.368 | 447.5 | 205 | 199.4 | 98.6 | 41.7 | 0.692 |  |  | 99.2 | 750.3 | 0.993 | -8 | 56.08 | 97 | 28 | 1.002 | 173.73 | 202 | 8310 | 196.61 | 47.48 | -47 | 16.88 | 43.37 | 40.99 | 45.03 | 44 | 54 | 69 | 78 | 37.25 | 87 | 91
6908 | 1757 | 270.4 | 50.2 | 81.1 | 95 | 70 | 55.4 | 186.6 | 95 | 217.5 | 197.6 | 43 | 11.4 | 30 | 0.035 | 104 | 30 | 15.457 | 447.4 | 205 | 199.6 | 98.6 | 41.7 | 0.692 |  |  | 99.2 | 750.3 | 0.987 | -8 | 43.92 | 97 | 28 | 1.008 | 172.94 | 196 | 8800 | 197.25 | 47.98 | -47 | 16.81 | 43.69 | 40.92 | 45.03 | 44 | 54 | 69 | 78 | 37.25 | 87 | 92
6909 | 1750 | 270.4 | 49.1 | 81.1 | 95 | 70 | 55.4 | 186.7 | 95 | 217.4 | 197.2 | 43.1 | 11.4 | 30 | 0.035 | 104 | 30 | 15.503 | 448 | 205 | 199.5 | 98.6 | 41.7 | 0.691 |  |  | 99.2 | 750.3 | 0.991 | -8 | 44.71 | 97 | 28 | 0.995 | 172.55 | 199 | 8550 | 196.61 | 47.68 | -47.06 | 17 | 43.47 | 40.99 | 45.12 | 44 | 54 | 69 | 78 | 37.25 | 87 | 89
6910 | 1749 | 268.2 | 49.8 | 81.1 | 95 | 70 | 55.4 | 186.1 | 95 | 216.6 | 197.4 | 43.1 | 11.4 | 30 | 0.052 | 104 | 30 | 15.398 | 449.8 | 205 | 198.9 | 98.6 | 41.7 | 0.69 |  |  | 99.2 | 750.2 | 0.991 | -8 | 49.8 | 97 | 28 | 0.993 | 172.94 | 193 | 8210 | 197.27 | 47.54 | -47 | 16.88 | 43.45 | 41.14 | 45.23 | 44 | 54 | 69 | 78 | 37.25 | 85 | 88
6911 | 1749 | 269.3 | 49.2 | 81.1 | 94.9 | 70 | 55.4 | 186.3 | 95 | 217 | 197.8 | 43 | 11.4 | 30 | 0.06 | 104 | 30 | 15.384 | 449.5 | 205 | 198.9 | 98.6 | 41.7 | 0.69 |  |  | 99.2 | 750.1 | 0.99 | -8 | 58.43 | 97 | 28 | 1.005 | 173.73 | 200 | 8870 | 198.23 | 47.63 | -46.94 | 16.88 | 43.52 | 41.07 | 45.03 | 44 | 54 | 69 | 78 | 37.25 | 86 | 85
6912 | 1748 | 267.4 | 49.5 | 81.1 | 94.9 | 70 | 55.4 | 185.9 | 95 | 216.4 | 198.2 | 43 | 11.4 | 30 | 0.07 | 103.9 | 30 | 15.327 | 450.7 | 205 | 199 | 98.6 | 41.7 | 0.688 |  |  | 99.2 | 750 | 0.99 | -8 | 56.86 | 97 | 28 | 1 | 173.73 | 195 | 8650 | 197.91 | 48.55 | -46.88 | 16.94 | 43.61 | 40.98 | 44.92 | 44 | 54 | 69 | 78 | 37.25 | 88 | 85
6913 | 1745 | 267.1 | 48.7 | 81.1 | 94.9 | 70 | 55.4 | 186 | 95 | 216.4 | 198.4 | 42.9 | 11.4 | 30 | 0.071 | 103.9 | 30 | 15.267 | 450.8 | 205 | 199.1 | 98.6 | 41.7 | 0.688 |  |  | 99.2 | 750 | 0.991 | -8 | 58.82 | 97 | 28 | 1.012 | 174.12 | 194 | 9650 | 196.61 | 48.48 | -46.88 | 16.88 | 43.59 | 41.09 | 44.83 | 44 | 54 | 69 | 78 | 37.25 | 87 | 91
6914 | 1756 | 269.5 | 49.8 | 81.1 | 94.9 | 70 | 55.5 | 186.5 | 95 | 217.2 | 198.3 | 42.9 | 11.4 | 30 | 0.054 | 104 | 30 | 15.286 | 449.3 | 205 | 199.6 | 98.6 | 41.7 | 0.691 |  |  | 99.2 | 750 | 0.992 | -8 | 55.69 | 97 | 28 | 1.004 | 173.73 | 195 | 8650 | 201.77 | 47.55 | -46.81 | 17 | 43.65 | 41.1 | 44.83 | 44 | 54 | 69 | 78 | 37.25 | 90 | 89
6915 | 1752 | 270.2 | 49.5 | 81.1 | 94.9 | 70 | 55.5 | 186.8 | 95 | 217.6 | 197.5 | 42.9 | 11.4 | 30 | 0.037 | 104 | 30 | 15.392 | 449 | 205 | 199.8 | 98.6 | 41.7 | 0.691 |  |  | 99.2 | 750 | 0.991 | -8 | 41.57 | 97 | 28 | 1.004 | 172.94 | 196 | 8730 | 196.61 | 47.37 | -46.94 | 17.12 | 43.66 | 41.14 | 44.83 | 44 | 54 | 69 | 78 | 37.25 | 88 | 96
6916 | 1757 | 270.9 | 50.2 | 81.1 | 94.9 | 70 | 55.5 | 186.8 | 95 | 217.6 | 197.3 | 43 | 11.4 | 30 | 0.034 | 104 | 30 | 15.387 | 448.9 | 205 | 199.5 | 98.6 | 41.7 | 0.691 |  |  | 99.2 | 749.9 | 0.983 | -8 | 46.67 | 97 | 28 | 0.995 | 173.33 | 194 | 9630 | 196.93 | 47.64 | -47.12 | 16.88 | 43.55 | 41.23 | 45.12 | 44 | 54 | 69 | 78 | 37.25 | 88 | 93
6917 | 1755 | 272.1 | 49.9 | 81.1 | 94.9 | 70 | 55.5 | 187 | 95 | 217.9 | 197.4 | 43.1 | 11.4 | 30 | 0.032 | 104.1 | 30 | 15.467 | 447.8 | 205 | 199.6 | 98.6 | 41.7 | 0.693 |  |  | 99.2 | 749.9 | 0.991 | -8 | 47.45 | 97 | 28 | 0.997 | 173.33 | 199 | 9260 | 198.23 | 47.36 | -47 | 16.88 | 43.59 | 41.27 | 45.23 | 44 | 54 | 69 | 78 | 37.25 | 90 | 91
6918 | 1749 | 270.5 | 49.6 | 81.1 | 94.9 | 70 | 55.5 | 186.6 | 95 | 217.3 | 197.4 | 43.1 | 11.4 | 30 | 0.042 | 104 | 30 | 15.508 | 447.7 | 205 | 199.3 | 98.6 | 41.7 | 0.692 |  |  | 99.2 | 749.9 | 0.987 | -8 | 47.06 | 97 | 28 | 1.003 | 172.94 | 198 | 8430 | 197.59 | 47.96 | -47 | 17 | 43.69 | 41.18 | 45.33 | 44 | 54 | 69 | 78 | 37.25 | 87 | 87
6919 | 1736 | 267.1 | 48.2 | 81.1 | 94.9 | 70 | 55.5 | 186.1 | 95 | 216.6 | 197.3 | 43.1 | 11.4 | 30 | 0.062 | 103.9 | 30 | 15.44 | 450.3 | 205 | 198.7 | 98.6 | 41.7 | 0.688 |  |  | 99.2 | 749.9 | 0.992 | -8 | 58.82 | 97 | 28 | 1.003 | 172.55 | 193 | 8870 | 196.61 | 47.53 | -46.94 | 16.81 | 43.52 | 41.19 | 45.23 | 44 | 54 | 69 | 78 | 37.25 | 85 | 88
6920 | 1734 | 263.1 | 47.4 | 81.1 | 95 | 70 | 55.5 | 185.5 | 95 | 215.7 | 197 | 43 | 11.4 | 30 | 0.086 | 103.8 | 30 | 15.235 | 451.8 | 205 | 197.8 | 98.6 | 41.7 | 0.684 |  |  | 99.3 | 750 | 0.995 | -8 | 60 | 97 | 28 | 0.991 | 172.16 | 192 | 7920 | 196.61 | 47.56 | -46.81 | 16.94 | 43.69 | 41.23 | 45.03 | 44 | 54 | 69 | 78 | 37.25 | 88 | 87
6921 | 1746 | 264.3 | 48.7 | 81.1 | 95 | 70 | 55.5 | 185.5 | 95 | 216 | 197.3 | 42.9 | 11.4 | 30 | 0.08 | 103.9 | 30 | 15.101 | 451.4 | 205 | 198 | 98.6 | 41.7 | 0.686 |  |  | 99.2 | 750.2 | 0.989 | -8 | 59.61 | 97 | 28 | 0.999 | 172.55 | 193 | 7850 | 194.36 | 48.88 | -47 | 16.94 | 43.75 | 41.35 | 44.83 | 44 | 54 | 69 | 78 | 37.65 | 86 | 91
6922 | 1755 | 267.1 | 49.4 | 81.1 | 95 | 70 | 55.5 | 186.2 | 95 | 216.9 | 198.3 | 42.9 | 11.4 | 30 | 0.06 | 104 | 30 | 15.177 | 449.8 | 205 | 199.4 | 98.6 | 41.7 | 0.688 |  |  | 99.2 | 750.2 | 1.001 | -8 | 56.86 | 97 | 28 | 1.008 | 174.12 | 203 | 8160 | 199.84 | 49.26 | -47.06 | 17.06 | 43.67 | 41.13 | 44.72 | 44 | 54 | 69 | 78 | 37.25 | 83 | 92
6923 | 1762 | 270.8 | 49.4 | 81.1 | 95 | 70 | 55.5 | 187 | 95 | 218 | 197.9 | 42.9 | 11.4 | 30 | 0.031 | 104.1 | 30 | 15.409 | 449.9 | 205 | 200.4 | 98.6 | 41.7 | 0.693 |  |  | 99.2 | 750.3 | 0.984 | -8 | 40.78 | 97 | 28 | 1.005 | 173.33 | 195 | 8730 | 202.1 | 48.14 | -47.06 | 17 | 43.41 | 41.21 | 44.83 | 44 | 54 | 69 | 78 | 37.25 | 87 | 90
6924 | 1751 | 269.2 | 49.3 | 81.1 | 95 | 70 | 55.4 | 186.8 | 95 | 217.6 | 198.2 | 43 | 11.4 | 30 | 0.03 | 104.1 | 30 | 15.462 | 450.7 | 205 | 200.5 | 98.6 | 41.7 | 0.693 |  |  | 99.2 | 750.3 | 0.996 | -8 | 46.67 | 97 | 28 | 0.993 | 173.73 | 200 | 9750 | 197.25 | 48.26 | -47 | 17 | 43.53 | 41.14 | 45.12 | 44 | 54 | 69 | 78 | 37.25 | 87 | 83
6925 | 1760 | 270.3 | 50.6 | 81.1 | 95.1 | 70 | 55.4 | 186.8 | 95 | 217.6 | 198.5 | 43.1 | 11.4 | 30 | 0.025 | 104.1 | 30 | 15.454 | 449.5 | 205 | 200.9 | 98.6 | 41.7 | 0.695 |  |  | 99.2 | 750.3 | 0.991 | -8 | 44.71 | 97 | 28 | 0.99 | 174.9 | 197 | 9630 | 201.77 | 48.67 | -47.06 | 17.12 | 43.69 | 41.14 | 45.23 | 44 | 54 | 69 | 78 | 37.25 | 89 | 86
6926 | 1754 | 271.5 | 49.7 | 81.1 | 95.1 | 70 | 55.4 | 187 | 95 | 217.9 | 197.9 | 43.1 | 11.4 | 30 | 0.02 | 104.1 | 30 | 15.586 | 448.7 | 205 | 200.7 | 98.6 | 41.7 | 0.695 |  |  | 99.2 | 750.4 | 0.996 | -8 | 41.57 | 97 | 28 | 1 | 173.73 | 200 | 8680 | 196.93 | 47.88 | -47 | 17.06 | 43.62 | 40.99 | 45.33 | 44 | 54 | 69 | 78 | 37.25 | 88 | 88
6927 | 1757 | 271.1 | 50.1 | 81.1 | 95.1 | 70 | 55.4 | 186.6 | 95 | 217.4 | 198.1 | 43.2 | 11.4 | 30 | 0.032 | 104.1 | 30 | 15.511 | 450 | 205 | 200.3 | 98.6 | 41.7 | 0.694 |  |  | 99.2 | 750.4 | 0.993 | -8 | 45.88 | 97 | 28 | 0.995 | 172.55 | 200 | 9970 | 199.18 | 47.59 | -47.12 | 17 | 43.23 | 40.94 | 45.44 | 44 | 54 | 69 | 78 | 37.25 | 87 | 89
6928 | 1750 | 270.8 | 49.5 | 81.1 | 95.1 | 70 | 55.4 | 186.7 | 95 | 217.4 | 197.8 | 43.2 | 11.4 | 30 | 0.034 | 104.1 | 30 | 15.547 | 450.1 | 205 | 200 | 98.6 | 41.7 | 0.694 |  |  | 99.2 | 750.4 | 0.986 | -8 | 45.1 | 97 | 28 | 0.998 | 172.94 | 196 | 8510 | 197.25 | 48.03 | -47 | 17.12 | 43.59 | 40.92 | 45.44 | 44 | 54 | 69 | 78 | 37.25 | 89 | 92
6929 | 1755 | 271.8 | 50 | 81.1 | 95.1 | 70 | 55.4 | 186.5 | 95 | 217.4 | 197.8 | 43.1 | 11.4 | 30 | 0.038 | 104 | 30 | 15.519 | 449.7 | 205 | 199.7 | 98.6 | 41.7 | 0.694 |  |  | 99.2 | 750.4 | 0.989 | -8 | 50.59 | 97 | 28 | 0.993 | 173.33 | 200 | 8090 | 198.54 | 46.72 | -47 | 16.88 | 43.43 | 40.98 | 45.33 | 44 | 54 | 69 | 78 | 37.25 | 89 | 88
6930 | 1745 | 269.6 | 49.2 | 81.1 | 95.1 | 70 | 55.4 | 186.3 | 95 | 216.9 | 197.7 | 43.1 | 11.4 | 30 | 0.051 | 104 | 30 | 15.479 | 450.2 | 205 | 199.2 | 98.6 | 41.7 | 0.692 |  |  | 99.2 | 750.3 | 0.992 | -8 | 44.31 | 97 | 28 | 1.005 | 173.33 | 199 | 8950 | 197.59 | 47.57 | -47 | 16.88 | 43.61 | 41.1 | 45.12 | 44 | 54 | 69 | 78 | 37.25 | 86 | 84
6931 | 1746 | 268.6 | 49 | 81.1 | 95.1 | 70 | 55.3 | 186 | 95 | 216.6 | 198 | 43 | 11.4 | 30 | 0.062 | 104 | 30 | 15.337 | 452.6 | 205 | 198.9 | 98.6 | 41.7 | 0.69 |  |  | 99.2 | 750.3 | 0.99 | -8 | 59.61 | 97 | 28 | 0.993 | 174.12 | 193 | 8070 | 199.52 | 47.49 | -46.94 | 16.94 | 43.56 | 40.96 | 45.03 | 44 | 54 | 69 | 78 | 37.25 | 89 | 82
6932 | 1744 | 267.4 | 49 | 81.1 | 95.1 | 70 | 55.3 | 185.9 | 95 | 216.4 | 198.2 | 42.9 | 11.4 | 30 | 0.067 | 103.9 | 30 | 15.282 | 453 | 205 | 199 | 98.6 | 41.7 | 0.69 |  |  | 99.2 | 750.3 | 0.992 | -8 | 58.43 | 98 | 28 | 1.008 | 174.12 | 200 | 8410 | 197.59 | 47.49 | -46.94 | 16.94 | 43.55 | 41.09 | 44.83 | 44 | 54 | 69 | 78 | 37.25 | 85 | 89
6933 | 1750 | 267.9 | 49.6 | 81.1 | 95 | 70 | 55.3 | 186 | 94.9 | 216.6 | 198.3 | 42.8 | 11.4 | 30 | 0.063 | 104 | 30 | 15.277 | 451.9 | 205 | 199.1 | 98.6 | 41.7 | 0.691 |  |  | 99.2 | 750.2 | 0.992 | -8 | 58.43 | 97 | 28 | 1.015 | 173.73 | 202 | 9680 | 198.23 | 48.66 | -47 | 16.94 | 43.67 | 41.18 | 44.72 | 44 | 54 | 69 | 78 | 37.25 | 85 | 87
6934 | 1756 | 269.5 | 50.1 | 81.1 | 95 | 70 | 55.3 | 186.3 | 95 | 217.1 | 198.4 | 42.8 | 11.4 | 30 | 0.049 | 104 | 30 | 15.318 | 450.2 | 205 | 199.6 | 98.6 | 41.7 | 0.695 |  |  | 99.2 | 750.2 | 0.984 | -8 | 55.69 | 97 | 28 | 1.009 | 174.51 | 195 | 8600 | 199.84 | 47.27 | -47.06 | 17 | 43.65 | 41.12 | 44.72 | 44 | 54 | 69 | 78 | 37.25 | 89 | 91
6935 | 1753 | 270 | 49.7 | 81.1 | 95 | 70 | 55.3 | 186.6 | 95 | 217.3 | 197.6 | 42.8 | 11.4 | 30 | 0.039 | 104 | 30 | 15.424 | 447.9 | 205 | 199.7 | 98.6 | 41.7 | 0.696 |  |  | 99.2 | 750.2 | 0.989 | -8 | 42.35 | 97 | 28 | 0.997 | 172.94 | 199 | 9650 | 196.93 | 47.32 | -46.94 | 16.94 | 43.53 | 41.09 | 44.92 | 44 | 54 | 69 | 78 | 37.25 | 87 | 92
6936 | 1760 | 271.9 | 50.5 | 81.1 | 95 | 70 | 55.2 | 187 | 95 | 217.9 | 197.4 | 42.9 | 11.4 | 30 | 0.035 | 104 | 30 | 15.428 | 447 | 205 | 199.5 | 98.6 | 41.7 | 0.697 |  |  | 99.2 | 750.2 | 0.993 | -8 | 47.06 | 98 | 28 | 0.991 | 173.73 | 195 | 8700 | 198.86 | 47.6 | -47.06 | 17.06 | 43.6 | 41.16 | 45.03 | 44 | 54 | 69 | 78 | 37.25 | 87 | 89
6937 | 1744 | 269.4 | 48.8 | 81.1 | 95 | 70 | 55.2 | 186.6 | 95 | 217.2 | 197.3 | 43 | 11.4 | 30 | 0.041 | 104 | 30 | 15.496 | 447.3 | 205 | 199.3 | 98.6 | 41.7 | 0.694 |  |  | 99.2 | 750.1 | 0.997 | -8 | 47.06 | 97 | 28 | 0.991 | 172.94 | 194 | 8260 | 196.61 | 47.96 | -46.81 | 16.88 | 43.62 | 41 | 45.23 | 44 | 54 | 69 | 78 | 36.86 | 88 | 87
6938 | 1745 | 267.6 | 49.2 | 81.1 | 95.1 | 70 | 55.2 | 186 | 95 | 216.5 | 197.4 | 43.1 | 11.4 | 30 | 0.063 | 103.9 | 30 | 15.363 | 448.5 | 205 | 198.6 | 98.6 | 41.7 | 0.691 |  |  | 99.2 | 750 | 0.988 | -8 | 55.69 | 97 | 28 | 0.993 | 172.94 | 199 | 9020 | 197.27 | 47.59 | -46.81 | 16.94 | 43.7 | 41.2 | 45.23 | 44 | 54 | 69 | 78 | 37.25 | 89 | 88
6939 | 1737 | 265.3 | 47.9 | 81.1 | 95 | 70 | 55.2 | 185.6 | 95 | 215.9 | 197.7 | 43 | 11.4 | 30 | 0.076 | 103.9 | 30 | 15.282 | 448.7 | 205 | 198.5 | 98.6 | 41.7 | 0.69 |  |  | 99.2 | 750 | 0.994 | -8 | 60.78 | 97 | 28 | 1.007 | 172.94 | 200 | 8950 | 195 | 48.77 | -46.88 | 16.94 | 43.76 | 41.19 | 45.12 | 44 | 54 | 69 | 78 | 37.25 | 89 | 84
6940 | 1749 | 265.9 | 49.6 | 81.1 | 95 | 70 | 55.2 | 185.7 | 95 | 216.2 | 198.1 | 43 | 11.4 | 30 | 0.071 | 103.9 | 30 | 15.243 | 448.8 | 205 | 198.8 | 98.6 | 41.7 | 0.691 |  |  | 99.2 | 750.1 | 0.99 | -8 | 60.39 | 97 | 28 | 0.997 | 173.73 | 200 | 8530 | 197.91 | 49.41 | -46.94 | 16.94 | 43.73 | 41.19 | 44.92 | 44 | 54 | 69 | 78 | 37.25 | 88 | 88
6941 | 1754 | 267.7 | 49.3 | 81 | 95.1 | 70 | 55.2 | 186.3 | 95 | 216.9 | 198.3 | 42.9 | 11.4 | 30 | 0.057 | 104 | 30 | 15.282 | 448.3 | 205 | 199.5 | 98.6 | 41.7 | 0.694 |  |  | 99.2 | 750.1 | 0.991 | -8 | 56.86 | 97 | 28 | 1.007 | 174.51 | 201 | 8770 | 196.93 | 48.32 | -47.06 | 17 | 43.52 | 41.11 | 44.83 | 44 | 54 | 69 | 78 | 37.25 | 87 | 90
6942 | 1759 | 270 | 50.1 | 81 | 95 | 70 | 55.2 | 186.8 | 94.9 | 217.6 | 197.9 | 43 | 11.4 | 30 | 0.037 | 104 | 30 | 15.388 | 447.7 | 205 | 200.1 | 98.6 | 41.7 | 0.696 |  |  | 99.2 | 750.2 | 0.993 | -8 | 43.53 | 98 | 28 | 1.008 | 173.73 | 195 | 9900 | 198.54 | 48.32 | -47 | 16.94 | 43.74 | 41.17 | 45.03 | 44 | 54 | 69 | 78 | 37.25 | 86 | 88
6943 | 1756 | 270.7 | 49.8 | 81 | 95 | 70 | 55.1 | 186.9 | 94.9 | 217.8 | 197.7 | 43 | 11.4 | 30 | 0.027 | 104.1 | 30 | 15.437 | 447 | 205 | 200.3 | 98.6 | 41.7 | 0.697 |  |  | 99.2 | 750.1 | 0.993 | -8 | 41.96 | 98 | 28 | 0.989 | 173.33 | 200 | 8530 | 199.84 | 48.53 | -47 | 17.19 | 43.68 | 41.2 | 45.23 | 44 | 54 | 69 | 78 | 37.25 | 90 | 87
6944 | 1762 | 272.6 | 50.9 | 81 | 95 | 70 | 55.1 | 187.2 | 95 | 218.2 | 197.9 | 43.1 | 11.4 | 30 | 0.026 | 104.1 | 30 | 15.394 | 447.1 | 205 | 200.2 | 98.6 | 41.7 | 0.699 |  |  | 99.2 | 750 | 0.991 | -8 | 47.06 | 97 | 28 | 1.003 | 173.73 | 196 | 8700 | 198.86 | 48.58 | -47.06 | 16.88 | 43.59 | 41.09 | 45.44 | 44 | 54 | 69 | 78 | 37.25 | 87 | 88
6945 | 1752 | 272.8 | 49 | 81 | 95 | 70 | 55.1 | 187.2 | 95 | 218.1 | 197.6 | 43.2 | 11.4 | 30 | 0.023 | 104.1 | 30 | 15.45 | 446.6 | 205 | 200.2 | 98.6 | 41.7 | 0.698 |  |  | 99.2 | 749.9 | 0.99 | -8 | 42.75 | 98 | 28 | 1 | 173.73 | 195 | 8260 | 198.54 | 47.34 | -46.94 | 16.94 | 43.67 | 40.94 | 45.44 | 44 | 54 | 69 | 78 | 36.86 | 90 | 90
6946 | 1751 | 271.9 | 49.7 | 81 | 95 | 70 | 55.1 | 186.7 | 95 | 217.4 | 198 | 43.2 | 11.4 | 30 | 0.04 | 104 | 30 | 15.433 | 446.6 | 205 | 199.6 | 98.6 | 41.7 | 0.697 |  |  | 99.2 | 749.8 | 0.993 | -8 | 56.47 | 97 | 28 | 1.003 | 173.73 | 200 | 9020 | 196.61 | 48.06 | -47 | 17.06 | 43.77 | 40.95 | 45.44 | 44 | 54 | 69 | 78 | 37.25 | 87 | 89
6947 | 1748 | 270.7 | 49.4 | 81 | 95 | 70 | 55.1 | 186.5 | 95 | 217.1 | 198.2 | 43.1 | 11.4 | 30 | 0.045 | 104 | 30 | 15.416 | 446.4 | 205 | 199.7 | 98.6 | 41.7 | 0.697 |  |  | 99.2 | 749.6 | 0.992 | -8 | 48.24 | 98 | 28 | 1.003 | 174.12 | 196 | 8380 | 198.54 | 48.06 | -47.12 | 17.25 | 43.68 | 41.03 | 45.23 | 44 | 54 | 69 | 78 | 37.25 | 84 | 90
6948 | 1752 | 271.1 | 49.7 | 81.1 | 95 | 70 | 55.1 | 186.7 | 95 | 217.6 | 197.9 | 43.1 | 11.4 | 30 | 0.04 | 104 | 30 | 15.458 | 446.4 | 205 | 199.7 | 98.6 | 41.7 | 0.694 |  |  | 99.2 | 749.6 | 0.993 | -8 | 45.49 | 97 | 28 | 0.997 | 173.73 | 195 | 9920 | 197.25 | 47.27 | -47 | 17 | 43.6 | 40.99 | 45.12 | 44 | 54 | 69 | 78 | 37.25 | 88 | 91
6949 | 1745 | 269.9 | 48.9 | 81.1 | 95 | 70 | 55.1 | 186.8 | 94.9 | 217.6 | 197.3 | 43 | 11.4 | 30 | 0.044 | 104 | 30 | 15.425 | 447.6 | 205 | 199.2 | 98.6 | 41.7 | 0.69 |  |  | 99.2 | 749.6 | 0.995 | -8 | 41.96 | 98 | 28 | 0.992 | 172.55 | 194 | 8040 | 199.52 | 47.53 | -47.06 | 16.88 | 43.63 | 41.17 | 45.03 | 44 | 54 | 69 | 78 | 37.25 | 87 | 83
6950 | 1742 | 267 | 48.7 | 81.1 | 95.1 | 70 | 55.1 | 186.4 | 94.9 | 217 | 197.5 | 43 | 11.4 | 30 | 0.064 | 103.9 | 30 | 15.287 | 448 | 205 | 198.6 | 98.6 | 41.7 | 0.687 |  |  | 99.2 | 749.6 | 0.987 | -8 | 60 | 97 | 28 | 1.011 | 172.94 | 193 | 8700 | 197.91 | 48.6 | -47 | 16.75 | 43.63 | 41.07 | 45.03 | 44 | 54 | 69 | 78 | 37.25 | 87 | 84
6951 | 1737 | 264.3 | 48 | 81.1 | 95 | 70 | 55.1 | 186.1 | 94.9 | 216.6 | 197.7 | 42.9 | 11.4 | 30 | 0.078 | 103.9 | 30 | 15.22 | 449.1 | 205 | 198.5 | 98.6 | 41.7 | 0.685 |  |  | 99.2 | 749.6 | 0.996 | -8 | 59.22 | 97 | 28 | 0.99 | 173.33 | 202 | 8310 | 195 | 48.14 | -46.81 | 16.75 | 43.62 | 41.15 | 44.83 | 44 | 54 | 69 | 78 | 37.25 | 86 | 89
6952 | 1741 | 264.3 | 48.1 | 81.1 | 95 | 70 | 55.1 | 186.2 | 94.9 | 216.7 | 198.3 | 42.8 | 11.4 | 30 | 0.075 | 103.9 | 30 | 15.154 | 448.6 | 205 | 198.9 | 98.6 | 41.7 | 0.686 |  |  | 99.2 | 749.7 | 0.99 | -8 | 60.39 | 97 | 28 | 0.997 | 173.73 | 204 | 9360 | 197.59 | 49.47 | -47 | 17 | 43.66 | 41.23 | 44.72 | 44 | 54 | 69 | 78 | 37.25 | 85 | 91
6953 | 1756 | 266.2 | 49.8 | 81.1 | 95 | 70 | 55 | 186.4 | 94.9 | 217.2 | 198.8 | 42.8 | 11.4 | 30 | 0.066 | 104 | 30 | 15.203 | 447.7 | 205 | 199.6 | 98.6 | 41.7 | 0.691 |  |  | 99.2 | 749.9 | 0.989 | -8 | 59.22 | 97 | 28 | 1.002 | 174.9 | 196 | 8310 | 198.54 | 49.42 | -46.81 | 16.88 | 43.63 | 41.11 | 44.62 | 44 | 54 | 69 | 78 | 37.25 | 86 | 94
6954 | 1764 | 271.2 | 50.1 | 81.1 | 95 | 70 | 55 | 187.5 | 94.9 | 218.6 | 198.1 | 42.8 | 11.4 | 30 | 0.035 | 104.1 | 30 | 15.384 | 446.6 | 205 | 200.4 | 98.6 | 41.7 | 0.696 |  |  | 99.2 | 750 | 0.983 | -8 | 39.61 | 97 | 28 | 1.009 | 173.33 | 197 | 8330 | 199.84 | 48.74 | -47 | 16.94 | 43.47 | 41.17 | 44.72 | 44 | 54 | 69 | 78 | 37.25 | 86 | 94
6955 | 1754 | 271.1 | 49.3 | 81.1 | 95 | 70 | 55 | 187.5 | 94.9 | 218.5 | 197.7 | 42.9 | 11.4 | 30 | 0.028 | 104.1 | 30 | 15.501 | 447 | 205 | 200.4 | 98.6 | 41.7 | 0.696 |  |  | 99.2 | 749.9 | 0.992 | -8 | 43.14 | 97 | 28 | 1.001 | 173.33 | 197 | 8190 | 198.86 | 48.6 | -47 | 16.94 | 43.48 | 41.12 | 45.03 | 44 | 54 | 69 | 78 | 37.25 | 88 | 92
6956 | 1748 | 268.7 | 49.3 | 81.1 | 95 | 70 | 55 | 186.7 | 94.9 | 217.4 | 197.9 | 43 | 11.4 | 30 | 0.041 | 104 | 30 | 15.464 | 447.2 | 205 | 200 | 98.6 | 41.7 | 0.695 |  |  | 99.2 | 749.8 | 0.986 | -8 | 44.31 | 98 | 28 | 0.99 | 173.73 | 196 | 9090 | 197.25 | 48.61 | -46.94 | 16.88 | 43.55 | 41.16 | 45.33 | 44 | 54 | 69 | 78 | 37.25 | 88 | 82
6957 | 1756 | 270.2 | 49.8 | 81.1 | 95 | 70 | 55 | 186.7 | 94.9 | 217.6 | 198.5 | 43.1 | 11.4 | 30 | 0.046 | 104.1 | 30 | 15.463 | 447 | 205 | 200 | 98.6 | 41.7 | 0.697 |  |  | 99.2 | 749.8 | 0.987 | -8 | 54.9 | 97 | 28 | 1.012 | 174.12 | 196 | 8310 | 199.84 | 48.56 | -46.94 | 16.88 | 43.52 | 41.11 | 45.33 | 44 | 54 | 69 | 78 | 37.25 | 89 | 89
6958 | 1760 | 272.6 | 51 | 81.1 | 95 | 70 | 55 | 187.1 | 94.9 | 218.1 | 197.9 | 43.1 | 11.4 | 30 | 0.033 | 104.1 | 30 | 15.551 | 448.1 | 205 | 200.1 | 98.6 | 41.7 | 0.696 |  |  | 99.2 | 749.8 | 0.993 | -8 | 42.75 | 97 | 28 | 1.006 | 172.94 | 196 | 8190 | 199.18 | 48.02 | -47 | 17 | 43.62 | 41.13 | 45.23 | 44 | 54 | 69 | 78 | 37.25 | 87 | 92
6959 | 1749 | 270.6 | 49.6 | 81.1 | 95 | 70 | 55 | 186.7 | 94.9 | 217.4 | 197.5 | 43.1 | 11.4 | 30 | 0.043 | 104 | 30 | 15.492 | 448.6 | 205 | 199.4 | 98.6 | 41.7 | 0.694 |  |  | 99.2 | 749.7 | 0.989 | -8 | 51.76 | 97 | 28 | 0.999 | 172.94 | 194 | 8630 | 199.84 | 47.52 | -47 | 17.12 | 43.72 | 41.28 | 45.33 | 44 | 54 | 69 | 78 | 37.25 | 87 | 88
6960 | 1749 | 270.4 | 49.3 | 81.1 | 95 | 70 | 55 | 186.4 | 94.9 | 217 | 197.8 | 43.1 | 11.4 | 30 | 0.051 | 104 | 30 | 15.411 | 447.8 | 205 | 199.1 | 98.6 | 41.7 | 0.694 |  |  | 99.2 | 749.7 | 0.99 | -8 | 51.76 | 97 | 28 | 1.011 | 173.33 | 202 | 9510 | 197.59 | 47.67 | -47.12 | 17 | 43.53 | 41.29 | 45.23 | 44 | 54 | 69 | 78 | 37.25 | 88 | 88
6961 | 1749 | 268.7 | 49.8 | 81.1 | 95 | 70 | 55 | 186.1 | 94.9 | 216.6 | 197.8 | 43.1 | 11.4 | 30 | 0.052 | 104 | 30 | 15.398 | 448.2 | 205 | 199.2 | 98.6 | 41.7 | 0.692 |  |  | 99.2 | 749.7 | 0.991 | -8 | 51.76 | 98 | 28 | 1 | 173.33 | 202 | 8870 | 199.52 | 48.64 | -47.12 | 17.12 | 43.52 | 41.13 | 45.03 | 44 | 54 | 69 | 78 | 37.25 | 89 | 87
6962 | 1744 | 269 | 48.7 | 81.1 | 95.1 | 70 | 55 | 186.2 | 94.9 | 216.7 | 197.5 | 43.1 | 11.4 | 30 | 0.054 | 104 | 30 | 15.347 | 448.3 | 205 | 199 | 98.6 | 41.7 | 0.692 |  |  | 99.2 | 749.7 | 0.995 | -8 | 52.94 | 97 | 28 | 1.003 | 170.98 | 199 | 8530 | 200.16 | 47.28 | -47 | 16.88 | 43.49 | 41.16 | 45.03 | 44 | 54 | 69 | 78 | 37.25 | 89 | 86
6963 | 1740 | 266.8 | 48.5 | 81.1 | 95.1 | 70 | 55 | 185.8 | 94.9 | 216.2 | 197.5 | 43 | 11.4 | 30 | 0.067 | 103.9 | 30 | 15.273 | 448.7 | 205 | 198.5 | 98.6 | 41.7 | 0.69 |  |  | 99.2 | 749.8 | 0.994 | -8 | 56.47 | 97 | 28 | 1 | 173.33 | 202 | 8210 | 194.68 | 48.56 | -47 | 16.88 | 43.57 | 41.17 | 44.92 | 44 | 54 | 69 | 78 | 37.25 | 89 | 87
6964 | 1740 | 264.8 | 48.2 | 81.1 | 95.1 | 70 | 55 | 185.8 | 94.9 | 216.3 | 197.7 | 42.9 | 11.4 | 30 | 0.076 | 103.9 | 30 | 15.229 | 450.3 | 205 | 198.5 | 98.6 | 41.7 | 0.689 |  |  | 99.2 | 749.8 | 0.99 | -8 | 58.43 | 97 | 28 | 1.003 | 172.55 | 203 | 9340 | 197.27 | 48.34 | -46.88 | 16.94 | 43.58 | 41.16 | 44.83 | 44 | 54 | 69 | 78 | 37.25 | 87 | 91
6965 | 1751 | 265.9 | 49.3 | 81.1 | 95.1 | 70 | 55 | 186.2 | 94.9 | 216.9 | 198.1 | 42.9 | 11.4 | 30 | 0.074 | 103.9 | 30 | 15.2 | 449.6 | 205 | 198.8 | 98.6 | 41.7 | 0.691 |  |  | 99.2 | 749.9 | 0.99 | -8 | 57.65 | 98 | 28 | 1.001 | 173.73 | 193 | 9560 | 196.61 | 49.3 | -47 | 16.88 | 43.6 | 41.16 | 44.72 | 44 | 54 | 69 | 78 | 37.25 | 85 | 88
6966 | 1763 | 269.2 | 50.4 | 81.1 | 95.1 | 70 | 55 | 187 | 94.9 | 218 | 198 | 42.8 | 11.4 | 30 | 0.046 | 104 | 30 | 15.297 | 448.9 | 205 | 199.8 | 98.6 | 41.7 | 0.696 |  |  | 99.2 | 750 | 0.986 | -8 | 42.75 | 97 | 28 | 0.998 | 173.73 | 195 | 7750 | 197.25 | 48.61 | -46.94 | 17.06 | 43.28 | 41.1 | 44.62 | 44 | 54 | 69 | 78 | 37.25 | 91 | 89
6967 | 1762 | 272 | 50.4 | 81.1 | 95.1 | 70 | 54.9 | 187.5 | 94.9 | 218.6 | 197.5 | 42.9 | 11.4 | 30 | 0.025 | 104.1 | 30 | 15.528 | 447.7 | 205 | 200.2 | 98.6 | 41.7 | 0.7 |  |  | 99.2 | 750 | 0.991 | -8 | 40.39 | 98 | 28 | 1.006 | 173.33 | 196 | 8680 | 201.77 | 47.62 | -47.06 | 17.06 | 43.37 | 41.09 | 44.83 | 44 | 54 | 69 | 78 | 37.25 | 89 | 86
6968 | 1752 | 270.8 | 49.4 | 81.1 | 95 | 70 | 54.9 | 187.2 | 94.9 | 218 | 197.4 | 43 | 11.4 | 30 | 0.026 | 104.1 | 30 | 15.544 | 447.7 | 205.1 | 200.1 | 98.7 | 41.7 | 0.697 |  |  | 99.2 | 750 | 0.99 | -8 | 41.96 | 98 | 28 | 1 | 173.33 | 200 | 8700 | 196.61 | 47.88 | -47 | 16.88 | 43.49 | 41.02 | 45.12 | 44 | 54 | 69 | 78 | 37.25 | 87 | 85
6969 | 1756 | 271 | 50.1 | 81.1 | 95 | 70 | 54.9 | 186.9 | 94.9 | 217.7 | 197.6 | 43.1 | 11.4 | 30 | 0.034 | 104 | 30 | 15.487 | 447.8 | 205 | 199.9 | 98.6 | 41.7 | 0.697 |  |  | 99.2 | 750 | 0.992 | -8 | 45.88 | 97 | 28 | 1.006 | 173.33 | 194 | 9380 | 200.16 | 47.45 | -46.94 | 17 | 43.31 | 40.92 | 45.44 | 44 | 54 | 69 | 78 | 37.25 | 87 | 82
6970 | 1753 | 270.8 | 49.8 | 81.1 | 95 | 70 | 54.9 | 186.7 | 95 | 217.5 | 197.8 | 43.1 | 11.4 | 30 | 0.033 | 104 | 30 | 15.445 | 447.8 | 205 | 199.8 | 98.6 | 41.7 | 0.696 |  |  | 99.2 | 750 | 0.992 | -8 | 48.24 | 97 | 28 | 1.011 | 172.94 | 201 | 7850 | 201.45 | 46.82 | -46.81 | 17 | 43.49 | 40.93 | 45.44 | 44 | 54 | 69 | 78 | 37.25 | 86 | 87
6971 | 1752 | 270.5 | 50.1 | 81.1 | 95 | 70 | 54.9 | 186.5 | 94.9 | 217.3 | 197.8 | 43.1 | 11.4 | 30 | 0.039 | 104 | 30 | 15.466 | 447.9 | 205.1 | 199.8 | 98.7 | 41.7 | 0.695 |  |  | 99.2 | 750 | 0.988 | -8 | 48.24 | 97 | 28 | 1.01 | 173.73 | 195 | 8240 | 196.61 | 47.65 | -46.81 | 17.12 | 43.37 | 40.96 | 45.44 | 44 | 54 | 69 | 78 | 37.25 | 92 | 89
6972 | 1748 | 269.5 | 49.6 | 81.1 | 95 | 70 | 54.9 | 186.3 | 94.9 | 216.9 | 197.7 | 43.1 | 11.4 | 30 | 0.048 | 104 | 30 | 15.398 | 448.1 | 205.1 | 199.4 | 98.7 | 41.7 | 0.692 |  |  | 99.2 | 750 | 0.99 | -8 | 45.49 | 97 | 28 | 0.994 | 172.94 | 201 | 8260 | 198.23 | 46.76 | -46.88 | 16.81 | 43.5 | 41.13 | 45.33 | 44 | 54 | 69 | 78 | 37.25 | 89 | 92
6973 | 1749 | 269.2 | 49.6 | 81.1 | 95 | 70 | 54.9 | 186.1 | 94.9 | 216.7 | 198 | 43.1 | 11.4 | 30 | 0.062 | 104 | 30 | 15.39 | 448.3 | 205.1 | 199.1 | 98.7 | 41.7 | 0.692 |  |  | 99.2 | 750 | 0.992 | -8 | 57.65 | 97 | 28 | 1.004 | 173.73 | 195 | 8120 | 197.59 | 47.65 | -46.88 | 16.88 | 43.58 | 41.14 | 45.03 | 44 | 54 | 69 | 78 | 37.25 | 88 | 89
6974 | 1749 | 268.4 | 49.8 | 81.1 | 95 | 70 | 54.9 | 186.1 | 94.9 | 216.6 | 198.1 | 43 | 11.4 | 30 | 0.061 | 104 | 30 | 15.355 | 446.9 | 205.1 | 199.2 | 98.7 | 41.7 | 0.691 |  |  | 99.2 | 750.1 | 0.99 | -8 | 52.94 | 98 | 28 | 1.003 | 173.33 | 193 | 8800 | 196.93 | 47.42 | -46.94 | 17.12 | 43.59 | 41.04 | 44.83 | 44 | 54 | 69 | 78 | 37.25 | 89 | 86
6975 | 1750 | 269.8 | 49.4 | 81.1 | 95 | 70 | 54.9 | 186.3 | 94.9 | 217 | 197.3 | 42.9 | 11.4 | 30 | 0.049 | 104 | 30 | 15.341 | 446 | 205 | 199.1 | 98.6 | 41.7 | 0.69 |  |  | 99.2 | 750 | 0.989 | -8 | 43.53 | 97 | 28 | 1.006 | 171.76 | 201 | 8630 | 198.23 | 46.83 | -46.88 | 17 | 43.25 | 41.06 | 44.83 | 44 | 54 | 69 | 78 | 37.25 | 86 | 90
6976 | 1745 | 268.9 | 49.7 | 81.1 | 95 | 70 | 54.9 | 186.1 | 94.9 | 216.6 | 197.2 | 42.9 | 11.4 | 30 | 0.061 | 103.9 | 30 | 15.337 | 447 | 205 | 198.7 | 98.6 | 41.7 | 0.69 |  |  | 99.2 | 749.9 | 0.989 | -8 | 49.02 | 97 | 28 | 1.005 | 172.55 | 202 | 8040 | 194.68 | 47.95 | -46.75 | 16.69 | 43.52 | 41.1 | 44.83 | 44 | 54 | 69 | 78 | 37.25 | 87 | 88
6977 | 1744 | 265.9 | 49.2 | 81.1 | 95.1 | 70 | 54.9 | 185.5 | 94.9 | 215.9 | 197.4 | 42.9 | 11.4 | 30 | 0.073 | 103.9 | 30 | 15.298 | 448.3 | 205.1 | 198.4 | 98.7 | 41.7 | 0.687 |  |  | 99.2 | 750 | 0.992 | -8 | 58.43 | 97 | 28 | 0.989 | 172.55 | 200 | 8820 | 196.93 | 48.45 | -47.06 | 17.06 | 43.69 | 41.22 | 44.83 | 44 | 54 | 69 | 78 | 37.25 | 89 | 87
6978 | 1752 | 268 | 49.4 | 81.1 | 95 | 70 | 54.9 | 186.1 | 94.9 | 216.7 | 197.8 | 42.9 | 11.4 | 30 | 0.061 | 103.9 | 30 | 15.34 | 447.4 | 205 | 198.8 | 98.6 | 41.7 | 0.69 |  |  | 99.2 | 750.1 | 0.995 | -8 | 58.82 | 97 | 28 | 0.998 | 173.73 | 200 | 8260 | 197.59 | 48.47 | -46.94 | 16.94 | 43.53 | 41.22 | 44.83 | 44 | 54 | 69 | 78 | 37.25 | 88 | 87
6979 | 1755 | 269.8 | 49.9 | 81.1 | 94.9 | 70 | 54.9 | 186.5 | 94.9 | 217.3 | 197.5 | 42.9 | 11.4 | 30 | 0.043 | 104 | 30 | 15.424 | 447 | 205 | 199.4 | 98.6 | 41.7 | 0.691 |  |  | 99.2 | 750.1 | 0.986 | -8 | 47.45 | 97 | 28 | 1.005 | 172.16 | 199 | 9020 | 198.86 | 47.86 | -47 | 17.06 | 43.72 | 41.23 | 44.83 | 44 | 54 | 69 | 78 | 37.25 | 88 | 90
6980 | 1752 | 270.4 | 49.4 | 81.1 | 95 | 70 | 54.9 | 186.7 | 95 | 217.5 | 197 | 43 | 11.4 | 30 | 0.037 | 104 | 30 | 15.475 | 447.1 | 205.1 | 199.2 | 98.7 | 41.7 | 0.692 |  |  | 99.2 | 750 | 0.994 | -8 | 41.18 | 98 | 28 | 0.988 | 172.55 | 195 | 8680 | 200.16 | 48.65 | -47 | 17 | 43.69 | 41.27 | 44.92 | 44 | 54 | 69 | 78 | 37.25 | 88 | 88
6981 | 1743 | 268.7 | 48.6 | 81.1 | 95 | 70 | 54.9 | 186.4 | 95 | 217 | 197.2 | 43 | 11.4 | 30 | 0.044 | 104 | 30 | 15.352 | 448.1 | 205 | 199 | 98.6 | 41.7 | 0.69 |  |  | 99.2 | 749.9 | 0.991 | -8 | 48.24 | 97 | 28 | 1.008 | 172.94 | 198 | 8950 | 197.91 | 47.65 | -47 | 16.88 | 43.51 | 41.24 | 45.23 | 44 | 54 | 69 | 78 | 37.25 | 88 | 85
6982 | 1743 | 267.3 | 48.6 | 81.1 | 95 | 70 | 54.9 | 186.2 | 95 | 216.8 | 197.7 | 43.1 | 11.4 | 30 | 0.059 | 103.9 | 30 | 15.287 | 448.2 | 205 | 198.8 | 98.6 | 41.7 | 0.69 |  |  | 99.2 | 749.9 | 0.995 | -8 | 58.43 | 97 | 28 | 0.998 | 173.33 | 198 | 9510 | 197.59 | 48.7 | -46.88 | 16.81 | 43.58 | 41.26 | 45.23 | 44 | 54 | 69 | 78 | 37.25 | 88 | 84
6983 | 1745 | 265.8 | 48.9 | 81.1 | 95 | 70 | 54.9 | 186.1 | 94.9 | 216.8 | 197.9 | 43 | 11.3 | 30 | 0.068 | 103.9 | 30 | 15.239 | 448.2 | 205 | 198.7 | 98.6 | 41.7 | 0.689 |  |  | 99.1 | 750 | 0.987 | -8 | 60.78 | 97 | 28 | 0.994 | 173.73 | 203 | 8120 | 197.25 | 48.79 | -47 | 16.69 | 43.67 | 41.27 | 45.12 | 44 | 54 | 69 | 78 | 37.25 | 83 | 86
6984 | 1756 | 268.3 | 49.9 | 81.1 | 95 | 70 | 54.9 | 186.5 | 94.9 | 217.3 | 198.3 | 43 | 11.4 | 30 | 0.058 | 104 | 30 | 15.227 | 446.8 | 205 | 199.1 | 98.6 | 41.7 | 0.693 |  |  | 99.1 | 750 | 0.988 | -8 | 58.43 | 97 | 28 | 0.995 | 174.51 | 200 | 8870 | 196.93 | 49.36 | -46.94 | 16.94 | 43.63 | 41.23 | 44.92 | 44 | 54 | 69 | 78 | 37.25 | 84 | 90
6985 | 1761 | 270.9 | 50.2 | 81.1 | 95 | 70 | 54.9 | 187 | 94.9 | 218 | 198 | 43 | 11.4 | 30 | 0.035 | 104.1 | 30 | 15.389 | 446 | 205 | 200.1 | 98.6 | 41.7 | 0.694 |  |  | 99.2 | 749.9 | 0.986 | -8 | 40.78 | 97 | 28 | 1.005 | 173.73 | 200 | 7870 | 199.52 | 47.6 | -46.94 | 17.19 | 43.55 | 41.13 | 44.83 | 44 | 54 | 69 | 78 | 37.25 | 86 | 92
6986 | 1755 | 271.3 | 49.6 | 81.1 | 94.9 | 70 | 54.9 | 187 | 94.9 | 218 | 197.5 | 43 | 11.4 | 30 | 0.028 | 104.1 | 30 | 15.505 | 446.8 | 205 | 200.1 | 98.6 | 41.7 | 0.696 |  |  | 99.2 | 749.8 | 0.987 | -8 | 42.35 | 97 | 28 | 0.996 | 173.33 | 196 | 8900 | 201.77 | 48.56 | -47.12 | 17.06 | 43.43 | 40.99 | 45.03 | 44 | 54 | 69 | 78 | 37.25 | 90 | 93
6987 | 1746 | 269.1 | 49.3 | 81.1 | 94.9 | 70 | 54.9 | 186.6 | 94.9 | 217.3 | 197.5 | 43.1 | 11.4 | 30 | 0.033 | 104 | 30 | 15.474 | 448.3 | 205 | 199.9 | 98.6 | 41.7 | 0.696 |  |  | 99.2 | 749.7 | 0.993 | -8 | 45.49 | 97 | 28 | 0.998 | 173.33 | 197 | 8630 | 200.16 | 47.61 | -47.12 | 17 | 43.45 | 41.08 | 45.23 | 44 | 54 | 69 | 78 | 37.25 | 89 | 85
6988 | 1750 | 268.9 | 49.4 | 81.1 | 95 | 70 | 54.9 | 186.4 | 94.9 | 217.1 | 197.5 | 43.1 | 11.3 | 30 | 0.036 | 104 | 30 | 15.388 | 447.8 | 205 | 199.7 | 98.6 | 41.7 | 0.698 |  |  | 99.2 | 749.7 | 0.992 | -8 | 48.24 | 97 | 28 | 1.002 | 173.33 | 200 | 7770 | 196.61 | 47.43 | -47 | 17 | 43.45 | 41.07 | 45.33 | 44 | 54 | 69 | 78 | 37.25 | 89 | 85
6989 | 1751 | 270 | 49.6 | 81.1 | 95.1 | 70 | 54.9 | 186.6 | 94.9 | 217.3 | 197.3 | 43.1 | 11.4 | 30 | 0.034 | 104 | 30 | 15.445 | 447.5 | 205 | 199.7 | 98.6 | 41.7 | 0.699 |  |  | 99.2 | 749.8 | 0.986 | -8 | 42.75 | 97 | 28 | 1.009 | 172.94 | 196 | 8530 | 199.18 | 47.48 | -46.88 | 17.06 | 43.66 | 40.99 | 45.33 | 44 | 54 | 69 | 78 | 37.25 | 89 | 89
6990 | 1754 | 270.2 | 49.8 | 81.1 | 95 | 70 | 54.9 | 186.5 | 94.9 | 217.2 | 197.4 | 43.1 | 11.4 | 30 | 0.037 | 104 | 30 | 15.4 | 447.4 | 205 | 199.6 | 98.6 | 41.7 | 0.7 |  |  | 99.2 | 749.8 | 0.986 | -8 | 46.27 | 97 | 28 | 1 | 173.33 | 195 | 8750 | 196.61 | 47.58 | -47.06 | 17 | 43.38 | 40.94 | 45.44 | 44 | 54 | 69 | 78 | 37.25 | 88 | 90
6991 | 1750 | 270 | 49.3 | 81.1 | 95 | 70 | 54.9 | 186.5 | 94.9 | 217.2 | 197.6 | 43.1 | 11.4 | 30 | 0.041 | 104 | 30 | 15.453 | 446.7 | 205 | 199.5 | 98.6 | 41.7 | 0.699 |  |  | 99.2 | 749.8 | 0.992 | -8 | 46.67 | 98 | 28 | 0.993 | 173.33 | 195 | 8870 | 200.16 | 47.29 | -46.94 | 16.88 | 43.5 | 41.11 | 45.33 | 44 | 54 | 69 | 78 | 37.25 | 90 | 93
6992 | 1749 | 269.7 | 49.1 | 81.1 | 95.1 | 70 | 54.9 | 186.4 | 95 | 217 | 197.7 | 43.1 | 11.4 | 30 | 0.042 | 104 | 30 | 15.393 | 446.6 | 205 | 199.4 | 98.6 | 41.7 | 0.697 |  |  | 99.2 | 749.8 | 0.992 | -8 | 48.24 | 97 | 28 | 1.013 | 172.94 | 201 | 9600 | 198.23 | 48.02 | -47 | 16.94 | 43.48 | 41.18 | 45.23 | 44 | 54 | 69 | 78 | 37.25 | 89 | 92
6993 | 1743 | 268.2 | 48.4 | 81.1 | 95 | 70 | 54.9 | 185.9 | 94.9 | 216.4 | 197.3 | 43 | 11.4 | 30 | 0.049 | 104 | 30 | 15.363 | 447.9 | 205 | 199.1 | 98.6 | 41.7 | 0.696 |  |  | 99.2 | 749.9 | 0.993 | -8 | 49.8 | 97 | 28 | 1.002 | 173.33 | 195 | 9070 | 196.93 | 47.6 | -46.94 | 17 | 43.4 | 41.1 | 45.03 | 44 | 54 | 69 | 78 | 37.25 | 89 | 87
6994 | 1735 | 265.3 | 47.6 | 81.1 | 95 | 70 | 54.9 | 185.6 | 94.9 | 215.9 | 197.2 | 43 | 11.3 | 30 | 0.066 | 103.9 | 30 | 15.236 | 449.8 | 205 | 198.4 | 98.6 | 41.7 | 0.692 |  |  | 99.2 | 749.9 | 0.987 | -8 | 57.25 | 97 | 28 | 1.009 | 172.16 | 201 | 8680 | 196.61 | 47.34 | -46.94 | 16.81 | 43.4 | 41.2 | 45.03 | 44 | 54 | 69 | 78 | 37.25 | 88 | 86
6995 | 1743 | 264.9 | 48.5 | 81.1 | 95.1 | 70 | 54.9 | 185.6 | 94.9 | 216.1 | 197.3 | 42.9 | 11.4 | 30 | 0.078 | 103.9 | 30 | 15.122 | 449.8 | 205 | 198.1 | 98.6 | 41.7 | 0.691 |  |  | 99.2 | 750 | 0.994 | -8 | 60 | 97 | 28 | 0.997 | 172.94 | 202 | 9310 | 194.68 | 48.2 | -46.75 | 16.94 | 43.53 | 41.25 | 44.83 | 44 | 54 | 69 | 78 | 37.25 | 85 | 91
6996 | 1751 | 266.5 | 49 | 81.1 | 95.1 | 70 | 54.9 | 186 | 94.9 | 216.6 | 197.8 | 42.8 | 11.4 | 30 | 0.073 | 103.9 | 30 | 15.174 | 449.8 | 205 | 198.6 | 98.6 | 41.7 | 0.692 |  |  | 99.2 | 750.1 | 0.987 | -8 | 58.43 | 98 | 28 | 0.995 | 174.12 | 195 | 8290 | 198.23 | 49.55 | -47 | 17.06 | 43.63 | 41.38 | 44.62 | 44 | 54 | 69 | 78 | 37.25 | 86 | 89
6997 | 1757 | 268.4 | 49.8 | 81.1 | 95.1 | 70 | 54.9 | 186.7 | 94.9 | 217.6 | 197.7 | 42.8 | 11.4 | 30.1 | 0.047 | 104 | 30 | 15.361 | 448.9 | 205 | 199.6 | 98.6 | 41.7 | 0.696 |  |  | 99.2 | 750.1 | 0.992 | -8 | 42.75 | 97 | 28 | 0.993 | 173.73 | 195 | 9070 | 198.54 | 48.65 | -46.94 | 17 | 43.52 | 41.29 | 44.72 | 44 | 54 | 69 | 78 | 37.25 | 89 | 88
6998 | 1759 | 271.2 | 49.9 | 81.1 | 95 | 70 | 54.9 | 187.3 | 94.9 | 218.3 | 197.3 | 42.9 | 11.4 | 30 | 0.028 | 104.1 | 30 | 15.465 | 447.9 | 205 | 199.8 | 98.6 | 41.7 | 0.698 |  |  | 99.2 | 750.1 | 0.99 | -8 | 41.57 | 97 | 28 | 0.994 | 172.94 | 195 | 8920 | 199.52 | 48.72 | -46.88 | 17 | 43.37 | 41.24 | 44.92 | 44 | 54 | 69 | 78 | 37.25 | 90 | 89
6999 | 1747 | 269 | 49.1 | 81.1 | 95 | 70 | 54.9 | 186.9 | 94.9 | 217.6 | 197.2 | 43 | 11.4 | 30 | 0.034 | 104 | 30 | 15.507 | 448.8 | 205 | 199.6 | 98.6 | 41.7 | 0.697 |  |  | 99.2 | 750 | 0.994 | -8 | 42.75 | 97 | 28 | 0.99 | 172.94 | 196 | 8950 | 198.54 | 48.66 | -47.06 | 16.81 | 43.34 | 41.31 | 45.12 | 44 | 54 | 69 | 78 | 37.25 | 90 | 86
7000 | 1742 | 266.4 | 48.5 | 81.1 | 95 | 70 | 54.9 | 186.4 | 95 | 217.1 | 197.7 | 43 | 11.4 | 30 | 0.061 | 104 | 30 | 15.368 | 447.6 | 205 | 199 | 98.6 | 41.7 | 0.693 |  |  | 99.2 | 749.9 | 0.992 | -8 | 58.82 | 97 | 28 | 1 | 173.73 | 193 | 9630 | 197.59 | 48.39 | -46.81 | 16.75 | 43.56 | 41.29 | 45.33 | 44 | 54 | 69 | 78 | 37.25 | 88 | 85
7001 | 1741 | 265.8 | 48.2 | 81.1 | 95 | 70 | 54.9 | 186 | 95 | 216.6 | 198 | 43 | 11.4 | 30 | 0.071 | 103.9 | 30 | 15.28 | 447.7 | 205 | 198.9 | 98.6 | 41.7 | 0.693 |  |  | 99.2 | 750 | 0.992 | -8 | 61.18 | 97 | 28 | 0.991 | 173.33 | 201 | 8870 | 197.91 | 48.2 | -46.75 | 16.94 | 43.63 | 41.37 | 45.12 | 44 | 54 | 69 | 78 | 37.25 | 88 | 90
7002 | 1749 | 264.9 | 49 | 81.1 | 95.1 | 70 | 54.9 | 185.8 | 95 | 216.3 | 198.5 | 43 | 11.4 | 30.1 | 0.07 | 103.9 | 30 | 15.215 | 447.3 | 205 | 199.3 | 98.6 | 41.7 | 0.693 |  |  | 99.2 | 750.1 | 0.986 | -8 | 60.39 | 97 | 28 | 0.999 | 173.73 | 203 | 8750 | 197.27 | 48.87 | -46.81 | 17.06 | 43.3 | 41.36 | 45.03 | 44 | 54 | 69 | 78 | 37.65 | 88 | 88
7003 | 1761 | 268.1 | 50.4 | 81.1 | 95 | 70 | 54.9 | 186.3 | 95 | 217.1 | 198.9 | 43 | 11.4 | 30.1 | 0.047 | 104.1 | 30 | 15.367 | 446 | 205 | 200.5 | 98.6 | 41.7 | 0.698 |  |  | 99.2 | 750.3 | 0.988 | -8 | 56.86 | 97 | 28 | 0.992 | 174.51 | 201 | 8480 | 201.11 | 48.64 | -47.06 | 17 | 43.63 | 41.09 | 44.92 | 44 | 54 | 69 | 78 | 37.25 | 86 | 90
7004 | 1766 | 272.9 | 50.5 | 81.1 | 95.1 | 70 | 54.9 | 187.6 | 94.9 | 218.8 | 197.9 | 43 | 11.4 | 30.1 | 0.023 | 104.1 | 30 | 15.584 | 444.6 | 205 | 200.9 | 98.6 | 41.7 | 0.699 |  |  | 99.1 | 750.4 | 0.988 | -8 | 38.43 | 97 | 28 | 0.993 | 173.73 | 196 | 9560 | 200.79 | 47.33 | -47.12 | 16.94 | 43.53 | 41.27 | 45.12 | 44 | 54 | 69 | 78 | 37.25 | 88 | 91
7005 | 1750 | 270.8 | 49.1 | 81.1 | 95.1 | 70 | 54.9 | 187.2 | 94.9 | 218 | 197.8 | 43.1 | 11.4 | 30.1 | 0.026 | 104.1 | 30 | 15.544 | 445.2 | 205 | 200.4 | 98.6 | 41.7 | 0.698 |  |  | 99.2 | 750.4 | 0.994 | -8 | 47.06 | 97 | 28 | 0.999 | 173.33 | 199 | 9090 | 197.25 | 48.13 | -47.06 | 17.19 | 43.44 | 41.2 | 45.33 | 44 | 54 | 69 | 78 | 37.25 | 90 | 91
7006 | 1747 | 268.4 | 49 | 81.1 | 95.1 | 70 | 54.9 | 186.4 | 94.9 | 217.1 | 198.5 | 43.1 | 11.4 | 30.1 | 0.039 | 104 | 30 | 15.424 | 445 | 205 | 200.2 | 98.6 | 41.7 | 0.697 |  |  | 99.2 | 750.4 | 0.991 | -8 | 54.51 | 98 | 28 | 1.002 | 174.9 | 200 | 8820 | 199.52 | 48.64 | -46.88 | 17 | 43.58 | 41.13 | 45.44 | 44 | 54 | 69 | 78 | 37.25 | 86 | 84
7007 | 1752 | 268.9 | 49.6 | 81.1 | 95.1 | 70 | 54.9 | 186.4 | 94.9 | 217 | 198.7 | 43.1 | 11.4 | 30.1 | 0.041 | 104.1 | 30 | 15.431 | 444.6 | 205 | 200.2 | 98.6 | 41.7 | 0.697 |  |  | 99.2 | 750.4 | 0.985 | -8 | 50.98 | 97 | 28 | 0.999 | 174.51 | 197 | 8510 | 199.18 | 48.55 | -46.94 | 16.94 | 43.53 | 41.12 | 45.33 | 44 | 54 | 69 | 78 | 37.25 | 86 | 88
7008 | 1757 | 271.5 | 49.8 | 81.1 | 95.1 | 70 | 54.9 | 186.8 | 94.9 | 217.7 | 198.1 | 43.1 | 11.4 | 30.1 | 0.03 | 104.1 | 30 | 15.534 | 444.2 | 205 | 200.4 | 98.6 | 41.7 | 0.698 |  |  | 99.2 | 750.4 | 0.991 | -8 | 40.78 | 97 | 28 | 1.011 | 172.55 | 200 | 8040 | 197.25 | 48 | -47.12 | 17.12 | 43.48 | 41.04 | 45.12 | 44 | 54 | 69 | 78 | 37.25 | 88 | 93
7009 | 1750 | 270.6 | 49.8 | 81.1 | 95.1 | 70 | 54.9 | 186.6 | 94.9 | 217.3 | 197.8 | 43.1 | 11.4 | 30 | 0.04 | 104 | 30 | 15.538 | 445.5 | 205 | 199.7 | 98.6 | 41.7 | 0.696 |  |  | 99.2 | 750.3 | 0.992 | -8 | 50.98 | 97 | 28 | 0.999 | 170.98 | 195 | 8380 | 199.84 | 48.5 | -47.06 | 16.75 | 43.55 | 41.09 | 45.12 | 44 | 54 | 69 | 78 | 36.86 | 89 | 92
7010 | 1753 | 270.6 | 50.1 | 81.1 | 95 | 70 | 54.9 | 186.5 | 94.9 | 217.2 | 198.1 | 43.1 | 11.3 | 30 | 0.044 | 104 | 30 | 15.496 | 446.5 | 205.1 | 199.7 | 98.7 | 41.7 | 0.694 |  |  | 99.2 | 750.2 | 0.99 | -8 | 54.9 | 98 | 28 | 1.005 | 174.12 | 196 | 8480 | 199.18 | 47.61 | -47.06 | 17.25 | 43.54 | 41.13 | 45.12 | 44 | 54 | 69 | 78 | 37.25 | 86 | 92
7011 | 1745 | 269 | 48.9 | 81.1 | 95.1 | 70 | 54.9 | 186.2 | 95 | 216.8 | 197.9 | 43 | 11.3 | 30.1 | 0.047 | 104 | 30 | 15.465 | 446.1 | 205 | 199.5 | 98.6 | 41.7 | 0.694 |  |  | 99.2 | 750 | 0.986 | -8 | 43.53 | 97 | 28 | 0.995 | 173.73 | 194 | 8600 | 196.93 | 47.49 | -47.06 | 17.06 | 43.27 | 41.05 | 45.03 | 44 | 54 | 69 | 78 | 37.25 | 85 | 90
7012 | 1749 | 269.5 | 49.5 | 81.1 | 95.1 | 70 | 54.9 | 186.2 | 94.9 | 216.8 | 198.1 | 43 | 11.4 | 30.1 | 0.051 | 104 | 30 | 15.392 | 446.3 | 205 | 199.5 | 98.6 | 41.7 | 0.695 |  |  | 99.2 | 750 | 0.987 | -8 | 49.41 | 98 | 28 | 1.009 | 174.12 | 200 | 9020 | 196.93 | 48.54 | -47 | 17 | 43.29 | 40.99 | 45.03 | 44 | 54 | 69 | 78 | 37.25 | 90 | 85
7013 | 1750 | 269.5 | 49.7 | 81.1 | 95.1 | 70 | 54.9 | 186 | 94.9 | 216.6 | 198.1 | 43 | 11.3 | 30.1 | 0.056 | 104 | 30 | 15.352 | 446.6 | 205 | 199.3 | 98.6 | 41.7 | 0.695 |  |  | 99.2 | 749.9 | 0.986 | -8 | 50.2 | 97 | 28 | 0.993 | 173.73 | 195 | 8310 | 198.54 | 47.35 | -47 | 17 | 43.56 | 41.13 | 44.92 | 44 | 54 | 69 | 78 | 37.25 | 86 | 81
7014 | 1739 | 266.6 | 48.2 | 81.1 | 95.1 | 70 | 54.9 | 185.7 | 94.9 | 216 | 198.1 | 42.9 | 11.3 | 30.1 | 0.071 | 103.9 | 30 | 15.329 | 446.7 | 205 | 199 | 98.6 | 41.7 | 0.692 |  |  | 99.2 | 750 | 0.993 | -8 | 56.86 | 97 | 28 | 0.993 | 172.55 | 202 | 9120 | 197.91 | 48.61 | -46.69 | 16.88 | 43.61 | 41.07 | 44.92 | 44 | 54 | 69 | 78 | 37.25 | 88 | 85
7015 | 1735 | 264.3 | 47.3 | 81.1 | 95.1 | 70 | 54.9 | 185.6 | 94.9 | 216.1 | 197.8 | 42.9 | 11.3 | 30.1 | 0.08 | 103.9 | 30 | 15.24 | 448.7 | 205 | 198.5 | 98.6 | 41.7 | 0.689 |  |  | 99.2 | 750 | 0.989 | -8 | 60 | 98 | 28 | 1.001 | 173.73 | 202 | 9460 | 194.68 | 49.36 | -46.75 | 16.88 | 43.63 | 41.18 | 44.72 | 44 | 54 | 69 | 78 | 37.25 | 88 | 85
7016 | 1751 | 266 | 49.1 | 81.1 | 95.1 | 70 | 54.9 | 186.1 | 94.9 | 216.8 | 198 | 42.8 | 11.3 | 30.1 | 0.073 | 103.9 | 30 | 15.197 | 448.9 | 205 | 198.7 | 98.6 | 41.7 | 0.692 |  |  | 99.2 | 750.1 | 0.99 | -8 | 58.43 | 98 | 28 | 1.006 | 173.33 | 192 | 9900 | 197.59 | 49.6 | -46.94 | 16.81 | 43.44 | 41.19 | 44.72 | 44 | 54 | 69 | 78 | 37.65 | 90 | 89
7017 | 1756 | 268.9 | 49.7 | 81.1 | 95.1 | 70 | 54.9 | 186.8 | 94.9 | 217.7 | 198.3 | 42.8 | 11.4 | 30.1 | 0.047 | 104 | 30 | 15.34 | 447.3 | 205 | 199.8 | 98.6 | 41.7 | 0.696 |  |  | 99.2 | 750.1 | 0.988 | -8 | 49.41 | 98 | 28 | 0.994 | 174.51 | 194 | 9040 | 198.86 | 48.84 | -46.94 | 16.94 | 43.57 | 41.19 | 44.72 | 44 | 54 | 69 | 78 | 37.25 | 87 | 90
7018 | 1756 | 269.4 | 49.6 | 81.1 | 95.1 | 70 | 54.9 | 186.7 | 94.9 | 217.5 | 198.2 | 42.9 | 11.4 | 30.1 | 0.043 | 104 | 30 | 15.451 | 446.6 | 205 | 200 | 98.6 | 41.7 | 0.698 |  |  | 99.2 | 750.1 | 0.99 | -8 | 43.14 | 98 | 28 | 1.008 | 173.33 | 194 | 8510 | 199.52 | 48.79 | -47.06 | 16.94 | 43.45 | 41.25 | 44.83 | 44 | 54 | 69 | 78 | 37.25 | 89 | 83
7019 | 1758 | 271.4 | 50.1 | 81.1 | 95.1 | 70 | 54.9 | 187 | 95 | 217.9 | 198.2 | 43 | 11.4 | 30.1 | 0.032 | 104.1 | 30 | 15.491 | 445 | 205 | 200.4 | 98.6 | 41.7 | 0.7 |  |  | 99.2 | 750.1 | 0.984 | -8 | 54.12 | 98 | 28 | 0.992 | 174.51 | 194 | 8510 | 199.84 | 48.23 | -47 | 16.88 | 43.54 | 41.02 | 45.12 | 44 | 54 | 69 | 78 | 37.25 | 87 | 84
7020 | 1755 | 271.9 | 49.7 | 81.1 | 95.1 | 70 | 54.9 | 187 | 95 | 217.9 | 198 | 43.1 | 11.3 | 30.1 | 0.026 | 104.1 | 30 | 15.561 | 446.7 | 205 | 200.3 | 98.6 | 41.7 | 0.7 |  |  | 99.2 | 750 | 0.995 | -8 | 46.67 | 97 | 28 | 0.992 | 173.73 | 197 | 9210 | 197.25 | 48.14 | -46.81 | 16.81 | 43.6 | 41.21 | 45.33 | 44 | 54 | 69 | 78 | 37.25 | 91 | 87
7021 | 1755 | 273.1 | 49.8 | 81.1 | 95.1 | 70 | 54.9 | 187.1 | 95 | 218 | 197.8 | 43.2 | 11.4 | 30.1 | 0.025 | 104.1 | 30 | 15.523 | 446.5 | 205.1 | 200.2 | 98.7 | 41.7 | 0.701 |  |  | 99.2 | 749.9 | 0.993 | -8 | 42.75 | 97 | 28 | 1.007 | 173.73 | 196 | 8990 | 199.18 | 48.78 | -46.94 | 16.94 | 43.57 | 41.14 | 45.44 | 44 | 54 | 69 | 78 | 37.25 | 87 | 94
7022 | 1749 | 270.5 | 49.6 | 81.1 | 95 | 70 | 54.9 | 186.4 | 95 | 217.1 | 197.8 | 43.2 | 11.4 | 30.1 | 0.042 | 104 | 30 | 15.455 | 446.2 | 205 | 199.6 | 98.6 | 41.7 | 0.698 |  |  | 99.2 | 749.7 | 0.988 | -8 | 46.27 | 97 | 28 | 0.995 | 172.94 | 194 | 8820 | 198.23 | 48.34 | -46.81 | 16.81 | 43.6 | 41.17 | 45.44 | 44 | 54 | 69 | 78 | 37.25 | 89 | 95
7023 | 1740 | 268.4 | 48.5 | 81.1 | 95.1 | 70 | 54.9 | 186 | 95 | 216.5 | 198 | 43.1 | 11.3 | 30.1 | 0.063 | 104 | 30 | 15.374 | 447.3 | 205 | 199.1 | 98.6 | 41.7 | 0.695 |  |  | 99.2 | 749.6 | 0.988 | -8 | 59.22 | 97 | 28 | 1.007 | 173.33 | 195 | 8730 | 199.52 | 49.25 | -46.94 | 16.88 | 43.51 | 41.19 | 45.23 | 44 | 54 | 69 | 78 | 37.25 | 88 | 95
7024 | 1741 | 266.4 | 48.4 | 81.1 | 95.1 | 70 | 54.9 | 185.9 | 95 | 216.4 | 198.1 | 43 | 11.3 | 30.1 | 0.07 | 103.9 | 30 | 15.253 | 448.4 | 205 | 198.9 | 98.6 | 41.7 | 0.692 |  |  | 99.2 | 749.6 | 0.994 | -8 | 59.61 | 98 | 28 | 0.998 | 173.33 | 202 | 8550 | 196.61 | 48.24 | -46.94 | 16.94 | 43.55 | 41.19 | 45.03 | 44 | 54 | 69 | 78 | 37.25 | 86 | 90
7025 | 1750 | 267.7 | 49.3 | 81.1 | 95.1 | 70 | 54.9 | 186.2 | 95 | 216.9 | 198.5 | 42.9 | 11.3 | 30.1 | 0.067 | 103.9 | 30 | 15.24 | 447.6 | 205 | 199.3 | 98.6 | 41.6 | 0.695 |  |  | 99.2 | 749.6 | 0.993 | -8 | 58.82 | 97 | 28 | 0.989 | 174.51 | 203 | 8800 | 196.93 | 48.88 | -47.12 | 17 | 43.54 | 41.18 | 44.83 | 44 | 54 | 69 | 78 | 37.25 | 86 | 82
7026 | 1754 | 269 | 50.1 | 81.1 | 95.1 | 70 | 54.9 | 186.7 | 94.9 | 217.5 | 198.6 | 42.9 | 11.4 | 30 | 0.048 | 104 | 30 | 15.373 | 447.2 | 205 | 200.2 | 98.6 | 41.6 | 0.698 |  |  | 99.2 | 749.7 | 0.988 | -8 | 50.98 | 98 | 28 | 0.997 | 174.9 | 198 | 8160 | 199.52 | 48.19 | -46.94 | 17.31 | 43.68 | 41.12 | 44.72 | 44 | 54 | 69 | 78 | 37.25 | 88 | 86
7027 | 1755 | 270.2 | 50 | 81.1 | 95.1 | 70 | 54.9 | 186.7 | 94.9 | 217.6 | 197.9 | 42.9 | 11.4 | 30 | 0.032 | 104 | 30 | 15.467 | 446.5 | 205 | 200.3 | 98.6 | 41.6 | 0.699 |  |  | 99.2 | 749.7 | 0.989 | -8 | 43.14 | 97 | 28 | 1.005 | 173.33 | 196 | 8770 | 198.86 | 48.13 | -47.06 | 16.88 | 43.56 | 41.02 | 45.03 | 44 | 54 | 69 | 78 | 37.25 | 92 | 92
7028 | 1750 | 269.1 | 49.4 | 81.1 | 95.1 | 70 | 54.9 | 186.4 | 94.9 | 217.1 | 197.8 | 43 | 11.3 | 30 | 0.037 | 104 | 30 | 15.501 | 446.3 | 205 | 200.1 | 98.6 | 41.6 | 0.696 |  |  | 99.2 | 749.7 | 0.992 | -8 | 44.71 | 98 | 28 | 0.989 | 172.94 | 199 | 9700 | 196.93 | 48.74 | -47.06 | 17.19 | 43.58 | 41.06 | 45.23 | 44 | 54 | 69 | 78 | 37.25 | 90 | 92
7029 | 1752 | 269.5 | 49.4 | 81.1 | 95.1 | 70 | 54.9 | 186.4 | 95 | 217.1 | 198.5 | 43 | 11.4 | 30 | 0.042 | 104.1 | 30 | 15.49 | 446.3 | 205 | 200.2 | 98.6 | 41.6 | 0.697 |  |  | 99.2 | 749.7 | 1 | -8 | 54.9 | 97 | 28 | 1.011 | 174.9 | 196 | 8240 | 196.93 | 48.4 | -47.06 | 17.19 | 43.12 | 40.9 | 45.33 | 44 | 54 | 69 | 78 | 37.25 | 87 | 92
7030 | 1762 | 273.1 | 50.8 | 81.1 | 95 | 70 | 54.9 | 187.1 | 95 | 218 | 197.9 | 43.1 | 11.4 | 30 | 0.027 | 104.1 | 30 | 15.55 | 445.8 | 205 | 200.4 | 98.6 | 41.6 | 0.697 |  |  | 99.2 | 749.7 | 0.991 | -8 | 43.14 | 98 | 28 | 1.003 | 173.33 | 195 | 9140 | 199.18 | 47.47 | -47.12 | 17 | 43.25 | 40.97 | 45.23 | 44 | 54 | 69 | 78 | 37.25 | 85 | 93
7031 | 1751 | 272.4 | 49.5 | 81.1 | 95.1 | 70 | 54.9 | 186.9 | 95 | 217.7 | 197.4 | 43.1 | 11.4 | 30 | 0.03 | 104 | 30 | 15.521 | 447 | 205 | 200 | 98.6 | 41.6 | 0.695 |  |  | 99.2 | 749.6 | 0.993 | -8 | 43.53 | 98 | 28 | 0.997 | 172.94 | 197 | 8900 | 197.25 | 47.56 | -47 | 16.81 | 43.37 | 40.99 | 45.44 | 44 | 54 | 69 | 78 | 36.86 | 89 | 85
7032 | 1740 | 268.8 | 48.5 | 81.1 | 95.1 | 70 | 54.9 | 186.2 | 95 | 216.7 | 197.7 | 43.1 | 11.4 | 30 | 0.057 | 103.9 | 30 | 15.378 | 447.5 | 205 | 199.2 | 98.6 | 41.6 | 0.691 |  |  | 99.2 | 749.6 | 0.989 | -8 | 57.65 | 98 | 28 | 0.999 | 172.55 | 197 | 8360 | 199.84 | 48.81 | -46.81 | 16.88 | 43.47 | 41.12 | 45.44 | 44 | 54 | 69 | 78 | 37.25 | 88 | 84
7033 | 1745 | 266.8 | 48.2 | 81.1 | 95.1 | 70 | 54.9 | 185.8 | 95 | 216.2 | 197.6 | 43 | 11.4 | 30 | 0.074 | 103.9 | 30 | 15.197 | 448.7 | 205 | 198.6 | 98.6 | 41.7 | 0.689 |  |  | 99.2 | 749.7 | 0.989 | -8 | 60.39 | 98 | 28 | 1.003 | 172.94 | 202 | 8380 | 197.91 | 48.75 | -46.88 | 16.81 | 43.53 | 41.07 | 45.23 | 44 | 54 | 69 | 78 | 37.25 | 87 | 84
7034 | 1745 | 266.6 | 48.8 | 81.1 | 95 | 70 | 54.9 | 185.6 | 95 | 216.1 | 198 | 42.9 | 11.4 | 30 | 0.072 | 103.9 | 30 | 15.167 | 448.4 | 205 | 198.7 | 98.6 | 41.7 | 0.69 |  |  | 99.2 | 749.7 | 0.994 | -8 | 60.39 | 97 | 28 | 0.993 | 174.12 | 203 | 8210 | 197.59 | 48.84 | -46.94 | 16.81 | 43.52 | 41.11 | 44.83 | 44 | 54 | 69 | 78 | 37.25 | 88 | 84
7035 | 1748 | 266.7 | 48.8 | 81.1 | 95.1 | 70 | 54.9 | 185.8 | 94.9 | 216.3 | 198.5 | 42.9 | 11.4 | 30 | 0.062 | 103.9 | 30 | 15.22 | 447.5 | 205 | 199.5 | 98.6 | 41.6 | 0.693 |  |  | 99.2 | 749.8 | 0.989 | -8 | 52.94 | 97 | 28 | 1 | 173.73 | 203 | 9090 | 196.61 | 48.83 | -46.88 | 16.81 | 43.53 | 41.18 | 44.72 | 44 | 54 | 69 | 78 | 37.25 | 86 | 88
7036 | 1758 | 269.7 | 49.8 | 81.1 | 95.1 | 70 | 54.9 | 186.3 | 94.9 | 217.2 | 197.9 | 42.8 | 11.4 | 30 | 0.039 | 104 | 30 | 15.376 | 447.5 | 205 | 200.1 | 98.6 | 41.6 | 0.696 |  |  | 99.2 | 749.9 | 0.995 | -8 | 41.96 | 97 | 28 | 0.993 | 173.73 | 196 | 9020 | 202.1 | 48.37 | -47.06 | 17.25 | 43.37 | 41.19 | 44.72 | 44 | 54 | 69 | 78 | 37.25 | 87 | 90
7037 | 1748 | 268.9 | 49.1 | 81.1 | 95.1 | 70 | 54.9 | 186.5 | 94.9 | 217.3 | 197.6 | 42.9 | 11.3 | 30 | 0.032 | 104 | 30 | 15.481 | 448.1 | 205 | 200.1 | 98.6 | 41.6 | 0.695 |  |  | 99.2 | 749.9 | 0.991 | -8 | 42.35 | 97 | 28 | 0.998 | 172.94 | 199 | 8700 | 197.91 | 48.53 | -46.94 | 16.88 | 43.36 | 41.12 | 44.92 | 44 | 54 | 69 | 78 | 37.25 | 90 | 87
7038 | 1746 | 268 | 48.9 | 81.1 | 95.1 | 70 | 54.9 | 186.2 | 94.9 | 216.8 | 198.2 | 43 | 11.4 | 30 | 0.046 | 104 | 30 | 15.423 | 448.3 | 205 | 199.8 | 98.6 | 41.6 | 0.695 |  |  | 99.2 | 749.9 | 0.994 | -8 | 53.33 | 97 | 28 | 0.997 | 174.51 | 201 | 8700 | 199.52 | 48.91 | -47 | 16.81 | 43.53 | 41.15 | 45.23 | 44 | 54 | 69 | 78 | 37.25 | 86 | 85
7039 | 1755 | 269.6 | 49.6 | 81.1 | 95 | 70 | 54.9 | 186.4 | 95 | 217.1 | 198.6 | 43 | 11.4 | 30 | 0.044 | 104 | 30 | 15.421 | 447 | 205 | 200 | 98.6 | 41.6 | 0.695 |  |  | 99.2 | 750 | 0.996 | -8 | 49.41 | 97 | 28 | 0.992 | 172.16 | 195 | 8730 | 197.25 | 48.77 | -47.06 | 16.94 | 43.7 | 41.2 | 45.12 | 44 | 54 | 69 | 78 | 37.25 | 86 | 91
7040 | 1754 | 271.1 | 49.6 | 81.1 | 95 | 70 | 54.9 | 186.8 | 95 | 217.7 | 197.9 | 43.1 | 11.4 | 30 | 0.03 | 104.1 | 30 | 15.494 | 446.8 | 205 | 200.3 | 98.6 | 41.6 | 0.696 |  |  | 99.2 | 750 | 0.993 | -8 | 41.96 | 98 | 28 | 0.995 | 173.33 | 200 | 7990 | 199.84 | 47.53 | -47.06 | 17 | 43.61 | 41.22 | 45.12 | 44 | 54 | 69 | 78 | 37.25 | 89 | 90
7041 | 1751 | 270 | 49.6 | 81.1 | 95.1 | 70 | 54.9 | 186.5 | 95 | 217.3 | 198 | 43.1 | 11.3 | 30 | 0.044 | 104 | 30 | 15.47 | 446.9 | 205 | 199.8 | 98.6 | 41.6 | 0.693 |  |  | 99.2 | 750 | 0.987 | -8 | 48.63 | 98 | 28 | 0.992 | 173.33 | 195 | 9020 | 199.84 | 48.07 | -46.88 | 16.75 | 43.51 | 41.17 | 45.23 | 44 | 54 | 69 | 78 | 37.25 | 87 | 84
7042 | 1752 | 269.9 | 49.8 | 81.1 | 95.1 | 70 | 54.9 | 186.3 | 95 | 217 | 198.5 | 43.1 | 11.4 | 30 | 0.05 | 104 | 30 | 15.456 | 447.4 | 205 | 199.8 | 98.6 | 41.6 | 0.693 |  |  | 99.2 | 750 | 0.997 | -8 | 59.22 | 98 | 28 | 1.002 | 174.51 | 203 | 8800 | 196.93 | 48.3 | -46.94 | 17.06 | 43.56 | 41.2 | 45.12 | 44 | 54 | 69 | 78 | 37.25 | 87 | 86
7043 | 1750 | 269.9 | 49.6 | 81.1 | 95.1 | 70 | 54.8 | 186.3 | 95 | 217.1 | 198.3 | 43 | 11.4 | 30 | 0.042 | 104.1 | 30 | 15.476 | 447.1 | 205 | 200.2 | 98.6 | 41.6 | 0.693 |  |  | 99.1 | 750 | 0.994 | -8 | 43.53 | 97 | 28 | 0.998 | 174.12 | 196 | 9360 | 199.18 | 48.77 | -47 | 17.19 | 43.52 | 41.18 | 45.03 | 44 | 54 | 69 | 78 | 37.25 | 87 | 87
7044 | 1752 | 271.2 | 49.6 | 81.1 | 95.1 | 70 | 54.8 | 186.6 | 95 | 217.4 | 197.8 | 43 | 11.4 | 30 | 0.034 | 104 | 30 | 15.434 | 447.1 | 205 | 200 | 98.6 | 41.6 | 0.693 |  |  | 99.2 | 750 | 0.987 | -8 | 44.71 | 97 | 28 | 1.002 | 173.73 | 199 | 8800 | 199.52 | 48.45 | -46.94 | 17.06 | 43.5 | 41.06 | 45.03 | 44 | 54 | 69 | 78 | 37.25 | 88 | 79
7045 | 1744 | 268.6 | 49.2 | 81.1 | 95 | 70 | 54.8 | 186 | 95 | 216.6 | 197.6 | 43 | 11.4 | 30 | 0.041 | 104 | 30 | 15.405 | 448.1 | 205 | 199.4 | 98.6 | 41.6 | 0.691 |  |  | 99.2 | 749.9 | 0.989 | -8 | 45.1 | 97 | 28 | 0.99 | 172.94 | 199 | 8360 | 196.61 | 48.56 | -47 | 17.19 | 43.61 | 41.23 | 45.12 | 44 | 54 | 69 | 78 | 37.25 | 90 | 91
7046 | 1743 | 267.7 | 48.7 | 81.1 | 95 | 70 | 54.8 | 185.7 | 95 | 216.2 | 198.2 | 43 | 11.4 | 30 | 0.053 | 104 | 30 | 15.337 | 447.4 | 205 | 199.4 | 98.6 | 41.6 | 0.689 |  |  | 99.3 | 749.8 | 0.993 | -8 | 59.61 | 97 | 28 | 0.99 | 174.51 | 203 | 7750 | 196.61 | 48.67 | -46.94 | 17.19 | 43.58 | 41.06 | 45.03 | 44 | 54 | 69 | 78 | 37.25 | 87 | 85
7047 | 1755 | 270 | 49.7 | 81.1 | 95 | 70 | 54.8 | 185.9 | 95 | 216.7 | 198.3 | 43 | 11.4 | 30 | 0.047 | 104 | 30 | 15.4 | 447.1 | 205 | 199.8 | 98.6 | 41.6 | 0.691 |  |  | 99.2 | 749.8 | 0.997 | -8 | 51.37 | 98 | 28 | 1.002 | 174.12 | 196 | 8360 | 198.86 | 48.8 | -47.06 | 17.12 | 43.6 | 41.13 | 44.92 | 44 | 54 | 69 | 78 | 37.25 | 85 | 90
7048 | 1750 | 269.5 | 49.5 | 81.1 | 95 | 70 | 54.7 | 186 | 95 | 216.7 | 197.6 | 43 | 11.4 | 30 | 0.04 | 104 | 30 | 15.519 | 446.7 | 205 | 199.7 | 98.6 | 41.6 | 0.69 |  |  | 99.2 | 749.9 | 0.993 | -8 | 41.96 | 98 | 28 | 0.99 | 173.33 | 199 | 8730 | 196.93 | 47.38 | -46.94 | 16.94 | 43.59 | 41.09 | 45.03 | 44 | 54 | 69 | 78 | 37.25 | 85 | 90
7049 | 1747 | 268.6 | 49.3 | 81.1 | 95 | 70 | 54.7 | 186 | 95 | 216.6 | 198 | 43 | 11.4 | 30 | 0.046 | 104 | 30 | 15.478 | 446.3 | 205 | 199.7 | 98.6 | 41.6 | 0.691 |  |  | 99.2 | 749.9 | 0.987 | -8 | 49.8 | 97 | 28 | 0.998 | 174.12 | 201 | 8630 | 196.61 | 47.97 | -47.06 | 16.94 | 43.23 | 41.12 | 45.12 | 44 | 54 | 69 | 78 | 37.25 | 89 | 90
7050 | 1755 | 270.2 | 49.8 | 81 | 95 | 70 | 54.7 | 186.1 | 95 | 216.9 | 198.1 | 43 | 11.4 | 30 | 0.047 | 104 | 30 | 15.42 | 445.9 | 205 | 199.6 | 98.6 | 41.6 | 0.692 |  |  | 99.1 | 750 | 0.987 | -8 | 51.76 | 98 | 28 | 0.994 | 174.12 | 201 | 8290 | 198.23 | 47.49 | -46.94 | 16.81 | 43.49 | 41.17 | 45.12 | 44 | 54 | 69 | 78 | 37.25 | 92 | 84
7051 | 1745 | 268.9 | 49 | 81.1 | 95.1 | 70 | 54.7 | 186.1 | 95 | 216.7 | 197.5 | 43 | 11.4 | 30 | 0.041 | 104 | 30 | 15.441 | 447.2 | 205 | 199.6 | 98.6 | 41.6 | 0.691 |  |  | 99.1 | 749.9 | 0.99 | -8 | 43.14 | 97 | 28 | 0.994 | 172.94 | 195 | 8800 | 198.54 | 47.6 | -46.94 | 16.75 | 43.37 | 41.02 | 45.03 | 44 | 54 | 69 | 78 | 37.25 | 90 | 84
7052 | 1749 | 268.4 | 49.6 | 81 | 95 | 70 | 54.6 | 185.8 | 95 | 216.3 | 197.7 | 43 | 11.4 | 30 | 0.056 | 104 | 30 | 15.348 | 447.4 | 205 | 199 | 98.6 | 41.6 | 0.69 |  |  | 99.2 | 750 | 0.988 | -8 | 54.9 | 97 | 28 | 1.008 | 173.33 | 195 | 8410 | 199.52 | 47.38 | -46.88 | 16.81 | 43.47 | 41.11 | 45.12 | 44 | 54 | 69 | 78 | 37.25 | 93 | 88
7053 | 1750 | 268.9 | 49.6 | 81 | 95.1 | 70 | 54.6 | 186 | 95 | 216.6 | 198.1 | 43 | 11.4 | 30 | 0.064 | 104 | 30 | 15.33 | 447.3 | 205 | 199 | 98.6 | 41.6 | 0.688 |  |  | 99.2 | 749.9 | 0.99 | -8 | 58.04 | 98 | 28 | 0.993 | 173.73 | 201 | 8820 | 198.23 | 48.78 | -46.81 | 17 | 43.5 | 41.15 | 45.12 | 44 | 54 | 69 | 78 | 37.25 | 87 | 87
7054 | 1748 | 268.4 | 49 | 81 | 95.1 | 70 | 54.6 | 186 | 95 | 216.6 | 198.4 | 42.9 | 11.3 | 30 | 0.062 | 104 | 30 | 15.337 | 447 | 205 | 199.3 | 98.6 | 41.6 | 0.689 |  |  | 99.2 | 749.9 | 0.995 | -8 | 56.08 | 98 | 28 | 0.995 | 173.73 | 194 | 7940 | 199.84 | 47.58 | -46.88 | 17.06 | 43.64 | 41.21 | 44.83 | 44 | 54 | 69 | 78 | 37.25 | 87 | 89
7055 | 1756 | 269.9 | 50.1 | 81 | 95.1 | 70 | 54.6 | 186.2 | 95 | 216.9 | 198.3 | 42.9 | 11.4 | 30 | 0.044 | 104 | 30 | 15.406 | 447.5 | 205 | 199.9 | 98.6 | 41.6 | 0.693 |  |  | 99.2 | 749.8 | 0.995 | -8 | 43.92 | 98 | 28 | 0.994 | 174.12 | 202 | 8330 | 197.25 | 48.48 | -47.12 | 17.25 | 43.27 | 41.09 | 44.83 | 44 | 54 | 69 | 78 | 37.25 | 88 | 93
7056 | 1747 | 270.4 | 48.9 | 81 | 95 | 70 | 54.5 | 186.6 | 95 | 217.2 | 197.2 | 43 | 11.4 | 30 | 0.036 | 104 | 30 | 15.434 | 446.3 | 205 | 199.7 | 98.6 | 41.6 | 0.692 |  |  | 99.2 | 749.8 | 0.986 | -8 | 41.96 | 98 | 28 | 0.992 | 172.55 | 199 | 9090 | 198.86 | 48.02 | -47.25 | 17.19 | 43.41 | 41.06 | 45.03 | 44 | 54 | 69 | 78 | 37.25 | 86 | 85
7057 | 1747 | 268.6 | 49 | 81 | 95 | 70 | 54.5 | 185.9 | 95.1 | 216.5 | 197.2 | 43 | 11.4 | 30 | 0.058 | 103.9 | 30 | 15.337 | 446.3 | 205 | 198.8 | 98.6 | 41.6 | 0.689 |  |  | 99.2 | 749.8 | 0.988 | -8 | 51.76 | 98 | 28 | 0.988 | 172.55 | 194 | 8160 | 196.93 | 48.36 | -46.88 | 16.94 | 43.52 | 41.08 | 45.23 | 44 | 54 | 69 | 78 | 37.25 | 87 | 81
7058 | 1743 | 266.7 | 48.7 | 81 | 95 | 70 | 54.5 | 185.5 | 95.1 | 215.9 | 197.8 | 43 | 11.4 | 30 | 0.067 | 103.9 | 30 | 15.31 | 446.6 | 205 | 198.7 | 98.6 | 41.6 | 0.688 |  |  | 99.2 | 749.8 | 0.993 | -8 | 58.82 | 98 | 28 | 0.993 | 173.33 | 203 | 8070 | 196.61 | 48.17 | -46.94 | 17 | 43.56 | 41.14 | 45.12 | 44 | 54 | 69 | 78 | 37.25 | 86 | 81
7059 | 1741 | 265 | 47.8 | 81 | 95 | 70 | 54.5 | 185.3 | 95 | 215.6 | 198 | 43 | 11.4 | 30 | 0.076 | 103.9 | 30 | 15.254 | 446.6 | 205 | 198.7 | 98.6 | 41.6 | 0.688 |  |  | 99.2 | 749.9 | 0.991 | -8 | 60 | 97 | 28 | 0.996 | 173.73 | 201 | 8990 | 197.91 | 48.1 | -46.88 | 16.69 | 43.59 | 41.23 | 44.92 | 44 | 54 | 69 | 78 | 37.25 | 88 | 91
7060 | 1753 | 266 | 49.9 | 81 | 95.1 | 70 | 54.4 | 185.6 | 95 | 216.2 | 198.1 | 42.9 | 11.4 | 30 | 0.07 | 103.9 | 30 | 15.236 | 446.1 | 205 | 198.8 | 98.6 | 41.6 | 0.689 |  |  | 99.2 | 750 | 0.985 | -8 | 58.04 | 97 | 28 | 1 | 173.33 | 202 | 8700 | 197.27 | 49.58 | -47 | 17 | 43.65 | 41.2 | 44.83 | 44 | 54 | 69 | 78 | 37.25 | 86 | 89
7061 | 1755 | 268.9 | 49.3 | 81.1 | 95.1 | 70 | 54.4 | 186.3 | 95 | 217.2 | 198.1 | 42.9 | 11.4 | 30 | 0.044 | 104 | 30 | 15.371 | 445 | 205 | 199.9 | 98.6 | 41.6 | 0.693 |  |  | 99.2 | 749.9 | 0.989 | -8 | 52.16 | 97 | 28 | 0.999 | 173.73 | 200 | 8600 | 200.16 | 48.66 | -47.06 | 17.06 | 43.45 | 41.2 | 44.83 | 44 | 54 | 69 | 78 | 37.25 | 86 | 94
7062 | 1765 | 271.1 | 50.9 | 81 | 95 | 70 | 54.4 | 186.7 | 95 | 217.7 | 197.4 | 43 | 11.4 | 30 | 0.029 | 104 | 30 | 15.416 | 445.4 | 205 | 199.9 | 98.6 | 41.6 | 0.695 |  |  | 99.2 | 749.9 | 0.994 | -8 | 43.14 | 97 | 28 | 1.007 | 172.94 | 196 | 8480 | 199.18 | 48.27 | -46.94 | 17.12 | 43.59 | 41.11 | 45.03 | 44 | 54 | 69 | 78 | 37.25 | 86 | 93
7063 | 1749 | 270.3 | 49.1 | 81 | 95 | 70 | 54.4 | 186.8 | 95 | 217.6 | 197.2 | 43.1 | 11.4 | 30 | 0.028 | 104 | 30 | 15.444 | 445.2 | 205 | 199.9 | 98.6 | 41.6 | 0.694 |  |  | 99.2 | 749.8 | 0.993 | -8 | 41.96 | 97 | 28 | 0.996 | 173.33 | 195 | 9630 | 201.77 | 48.45 | -47.06 | 16.75 | 43.46 | 41.21 | 45.23 | 44 | 54 | 69 | 78 | 37.25 | 88 | 86
7064 | 1745 | 268.8 | 48.6 | 81 | 95 | 70 | 54.4 | 186.2 | 95 | 216.8 | 197.8 | 43.1 | 11.4 | 30 | 0.043 | 104 | 30 | 15.33 | 445.6 | 205 | 199.5 | 98.6 | 41.6 | 0.693 |  |  | 99.2 | 749.7 | 0.993 | -8 | 50.98 | 97 | 28 | 1.004 | 171.76 | 203 | 9160 | 198.23 | 48.25 | -47.06 | 17.19 | 43.51 | 41.22 | 45.44 | 44 | 54 | 69 | 78 | 37.25 | 86 | 88
7065 | 1756 | 269.7 | 50 | 81 | 95 | 70 | 54.4 | 186.1 | 95.1 | 216.8 | 198.1 | 43.1 | 11.4 | 30 | 0.039 | 104 | 30 | 15.381 | 443.6 | 205 | 199.9 | 98.6 | 41.6 | 0.695 |  |  | 99.2 | 749.8 | 0.993 | -8 | 53.73 | 97 | 28 | 0.996 | 173.73 | 195 | 8750 | 201.77 | 48.06 | -47.06 | 17.25 | 43.67 | 41.13 | 45.33 | 44 | 54 | 69 | 78 | 37.25 | 89 | 88
7066 | 1751 | 270.7 | 49 | 81.1 | 95 | 70 | 54.4 | 186.5 | 95 | 217.2 | 197.5 | 43.1 | 11.4 | 30 | 0.031 | 104 | 30 | 15.494 | 442.6 | 205 | 200 | 98.6 | 41.6 | 0.695 |  |  | 99.2 | 749.8 | 0.989 | -8 | 43.14 | 97 | 28 | 0.993 | 172.94 | 197 | 8730 | 196.61 | 47.29 | -47 | 17.12 | 43.41 | 41.11 | 45.23 | 44 | 54 | 69 | 78 | 37.25 | 89 | 88
7067 | 1752 | 270.2 | 49.4 | 81.1 | 95 | 70 | 54.4 | 186.3 | 95 | 217 | 197.8 | 43.1 | 11.4 | 30 | 0.035 | 104 | 30 | 15.523 | 442 | 205 | 199.9 | 98.6 | 41.6 | 0.697 |  |  | 99.2 | 749.8 | 0.992 | -8 | 50.2 | 97 | 28 | 1.004 | 173.73 | 195 | 8680 | 199.52 | 48.45 | -47.19 | 17 | 43.3 | 41.02 | 45.33 | 44 | 54 | 69 | 78 | 37.25 | 89 | 96
7068 | 1751 | 270 | 49.5 | 81.1 | 95 | 70 | 54.4 | 186.1 | 95.1 | 216.8 | 197.9 | 43.1 | 11.4 | 30 | 0.035 | 104 | 30 | 15.532 | 442.4 | 205 | 199.9 | 98.6 | 41.6 | 0.698 |  |  | 99.2 | 749.9 | 0.992 | -8 | 44.71 | 97 | 28 | 0.99 | 173.73 | 195 | 8040 | 198.86 | 47.42 | -47.06 | 17 | 43.47 | 40.95 | 45.23 | 44 | 54 | 69 | 78 | 37.25 | 87 | 92
7069 | 1753 | 270.5 | 50.1 | 81.1 | 94.9 | 70 | 54.5 | 186.2 | 95.1 | 216.9 | 198.1 | 43.1 | 11.4 | 30 | 0.042 | 104 | 30 | 15.513 | 442.6 | 205 | 199.7 | 98.6 | 41.6 | 0.698 |  |  | 99.2 | 749.9 | 0.989 | -8 | 54.9 | 97 | 28 | 0.997 | 174.12 | 202 | 8140 | 196.93 | 47.96 | -46.88 | 16.81 | 43.37 | 40.89 | 45.23 | 44 | 54 | 69 | 78 | 37.25 | 90 | 87
7070 | 1755 | 272 | 49.8 | 81.1 | 94.9 | 70 | 54.5 | 186.5 | 95.1 | 217.3 | 197.4 | 43 | 11.4 | 30 | 0.036 | 104 | 30 | 15.514 | 442.6 | 205 | 199.6 | 98.6 | 41.6 | 0.698 |  |  | 99.2 | 749.9 | 0.99 | -8 | 41.57 | 97 | 28 | 0.999 | 172.55 | 202 | 8820 | 200.16 | 47.96 | -47 | 17.06 | 43.34 | 40.96 | 45.12 | 44 | 54 | 69 | 78 | 37.25 | 89 | 84
7071 | 1745 | 269.6 | 49.1 | 81.1 | 94.9 | 70 | 54.5 | 186 | 95 | 216.6 | 197.2 | 43 | 11.4 | 30 | 0.048 | 104 | 30 | 15.392 | 443.7 | 205 | 199 | 98.6 | 41.6 | 0.694 |  |  | 99.2 | 749.8 | 0.989 | -8 | 50.59 | 97 | 28 | 0.995 | 172.55 | 199 | 8820 | 197.91 | 47.74 | -47 | 16.94 | 43.43 | 41.01 | 45.12 | 44 | 54 | 69 | 78 | 37.25 | 90 | 88
7072 | 1746 | 268.7 | 49.1 | 81.1 | 94.9 | 70 | 54.5 | 185.7 | 95 | 216.2 | 197 | 43 | 11.4 | 30 | 0.057 | 103.9 | 30 | 15.331 | 444.8 | 205 | 198.5 | 98.6 | 41.6 | 0.693 |  |  | 99.2 | 749.7 | 0.988 | -8 | 48.63 | 97 | 28 | 0.996 | 172.94 | 193 | 9580 | 197.59 | 47.59 | -46.88 | 16.81 | 43.47 | 41.09 | 45.12 | 44 | 54 | 69 | 78 | 37.25 | 86 | 86
7073 | 1742 | 267 | 48.8 | 81.1 | 94.9 | 70 | 54.5 | 185.4 | 95 | 215.8 | 197.3 | 43 | 11.4 | 30 | 0.066 | 103.9 | 30 | 15.278 | 446.1 | 205 | 198.4 | 98.6 | 41.6 | 0.692 |  |  | 99.2 | 749.7 | 0.988 | -8 | 59.22 | 97 | 28 | 0.993 | 172.94 | 193 | 7990 | 196.61 | 47.57 | -47 | 16.94 | 43.54 | 41.18 | 44.92 | 44 | 54 | 69 | 78 | 37.25 | 86 | 87
7074 | 1750 | 268.3 | 49.4 | 81.1 | 94.9 | 70 | 54.5 | 185.6 | 95 | 216.2 | 197.7 | 42.9 | 11.4 | 30 | 0.066 | 103.9 | 30 | 15.28 | 446.7 | 205 | 198.6 | 98.6 | 41.6 | 0.693 |  |  | 99.2 | 749.7 | 0.991 | -8 | 56.08 | 97 | 28 | 1.001 | 173.33 | 200 | 8990 | 197.91 | 47.61 | -47.06 | 16.94 | 43.34 | 41.16 | 44.83 | 44 | 54 | 69 | 78 | 37.25 | 86 | 91
7075 | 1751 | 268.5 | 49.6 | 81.1 | 94.9 | 70 | 54.6 | 185.8 | 95 | 216.5 | 197.8 | 42.9 | 11.4 | 30 | 0.056 | 104 | 30 | 15.301 | 445.6 | 205 | 199 | 98.6 | 41.6 | 0.696 |  |  | 99.2 | 749.7 | 0.989 | -8 | 49.41 | 97 | 28 | 0.994 | 174.12 | 196 | 8850 | 198.23 | 48.54 | -47.06 | 16.94 | 43.56 | 41.14 | 44.83 | 44 | 54 | 69 | 78 | 37.25 | 86 | 88
7076 | 1755 | 269.9 | 49.9 | 81.1 | 94.9 | 70 | 54.6 | 186.2 | 95 | 216.9 | 197.6 | 42.9 | 11.4 | 30 | 0.043 | 104 | 30 | 15.441 | 444.9 | 205 | 199.4 | 98.6 | 41.6 | 0.698 |  |  | 99.2 | 749.7 | 0.986 | -8 | 47.45 | 97 | 28 | 1.014 | 173.73 | 195 | 9730 | 198.86 | 47.4 | -47.06 | 16.94 | 43.53 | 41.16 | 44.83 | 44 | 54 | 69 | 78 | 37.25 | 89 | 84
7077 | 1753 | 270.8 | 49.5 | 81.1 | 94.9 | 70 | 54.6 | 186.4 | 95 | 217.2 | 197 | 43 | 11.4 | 30 | 0.039 | 104 | 30 | 15.457 | 444.3 | 205 | 199.1 | 98.6 | 41.6 | 0.697 |  |  | 99.2 | 749.8 | 0.992 | -8 | 48.24 | 97 | 28 | 1.006 | 172.55 | 196 | 8550 | 197.25 | 47.73 | -46.81 | 16.81 | 43.49 | 41.17 | 45.12 | 44 | 54 | 69 | 78 | 37.25 | 87 | 84
7078 | 1747 | 268.9 | 49.2 | 81.1 | 94.9 | 70 | 54.7 | 186.1 | 95 | 216.7 | 196.9 | 43 | 11.4 | 30 | 0.047 | 104 | 30 | 15.418 | 445.1 | 205 | 198.8 | 98.6 | 41.6 | 0.695 |  |  | 99.2 | 749.8 | 0.993 | -8 | 46.27 | 97 | 28 | 1 | 173.33 | 200 | 9260 | 197.91 | 47.51 | -47 | 16.88 | 43.52 | 41.24 | 45.23 | 44 | 54 | 69 | 78 | 37.25 | 89 | 91
7079 | 1748 | 269.1 | 49.6 | 81.1 | 94.9 | 70 | 54.7 | 185.9 | 95 | 216.6 | 196.8 | 43 | 11.4 | 30 | 0.052 | 104 | 30 | 15.405 | 445.4 | 205 | 198.5 | 98.6 | 41.6 | 0.694 |  |  | 99.2 | 749.8 | 0.993 | -8 | 49.02 | 97 | 28 | 0.993 | 172.94 | 198 | 8410 | 197.25 | 47.78 | -46.94 | 17.19 | 43.74 | 41.3 | 45.23 | 44 | 54 | 69 | 78 | 37.25 | 89 | 86
7080 | 1744 | 266.7 | 49.1 | 81.1 | 94.9 | 70 | 54.7 | 185.4 | 95.1 | 215.9 | 197 | 43 | 11.4 | 30 | 0.064 | 103.9 | 30 | 15.339 | 445.3 | 205 | 198.2 | 98.6 | 41.6 | 0.691 |  |  | 99.2 | 749.9 | 0.992 | -8 | 48.24 | 97 | 28 | 0.99 | 172.94 | 199 | 8750 | 195 | 48.52 | -47.06 | 17.06 | 43.38 | 41.08 | 45.12 | 44 | 54 | 69 | 78 | 37.25 | 90 | 89
7081 | 1747 | 266.2 | 49 | 81.1 | 94.8 | 70 | 54.7 | 185.7 | 95.1 | 216.3 | 197.3 | 43 | 11.4 | 30 | 0.071 | 103.9 | 30 | 15.227 | 446.5 | 205 | 198.2 | 98.6 | 41.6 | 0.689 |  |  | 99.2 | 750 | 0.989 | -8 | 58.43 | 97 | 28 | 1.005 | 172.94 | 195 | 8530 | 199.52 | 48.2 | -47 | 16.81 | 43.62 | 41.03 | 44.92 | 44 | 54 | 69 | 78 | 37.25 | 90 | 89
7082 | 1741 | 265.7 | 47.7 | 81.1 | 94.9 | 70 | 54.8 | 186 | 95.1 | 216.7 | 197.8 | 43 | 11.4 | 30 | 0.072 | 103.9 | 30 | 15.219 | 446.7 | 205 | 198.6 | 98.6 | 41.6 | 0.689 |  |  | 99.2 | 750.1 | 0.989 | -8 | 60 | 97 | 28 | 0.998 | 173.33 | 194 | 8730 | 198.23 | 48.79 | -46.75 | 16.81 | 43.44 | 41.2 | 44.83 | 44 | 54 | 69 | 78 | 37.25 | 85 | 83
7083 | 1750 | 266.3 | 49.3 | 81.1 | 94.9 | 70 | 54.8 | 186.4 | 95 | 217.1 | 198.2 | 42.9 | 11.4 | 30 | 0.06 | 104 | 30 | 15.229 | 445.5 | 205 | 199.3 | 98.6 | 41.6 | 0.692 |  |  | 99.2 | 750.2 | 0.987 | -8 | 56.86 | 97 | 28 | 1.01 | 173.73 | 196 | 9340 | 197.91 | 48.13 | -47 | 16.94 | 43.5 | 41.21 | 44.83 | 44 | 54 | 69 | 78 | 37.25 | 85 | 89
7084 | 1760 | 270.1 | 49.9 | 81.1 | 94.9 | 70 | 54.8 | 186.8 | 95 | 217.8 | 197.7 | 42.9 | 11.4 | 30 | 0.035 | 104 | 30 | 15.384 | 443.8 | 205 | 200 | 98.6 | 41.6 | 0.697 |  |  | 99.2 | 750.3 | 0.991 | -8 | 41.96 | 97 | 28 | 1.002 | 173.73 | 199 | 8750 | 197.25 | 47.56 | -46.88 | 16.75 | 43.48 | 41.15 | 44.83 | 44 | 54 | 69 | 78 | 37.25 | 85 | 91
7085 | 1758 | 271.1 | 50.1 | 81.1 | 94.9 | 70 | 54.8 | 187 | 95.1 | 218 | 197.4 | 43 | 11.4 | 30 | 0.028 | 104 | 30 | 15.504 | 443.1 | 205 | 200 | 98.6 | 41.6 | 0.697 |  |  | 99.2 | 750.2 | 0.988 | -8 | 43.53 | 97 | 28 | 0.993 | 173.33 | 195 | 8750 | 198.86 | 48.54 | -46.94 | 17.12 | 43.47 | 41.18 | 45.12 | 44 | 54 | 69 | 78 | 37.25 | 90 | 90
7086 | 1753 | 270.9 | 49.6 | 81.1 | 94.9 | 70 | 54.9 | 186.8 | 95.1 | 217.6 | 197.4 | 43.1 | 11.4 | 30 | 0.029 | 104 | 30 | 15.541 | 443.4 | 205 | 199.9 | 98.6 | 41.6 | 0.697 |  |  | 99.3 | 750.1 | 0.995 | -8 | 44.71 | 97 | 28 | 0.988 | 172.55 | 197 | 8750 | 199.52 | 47.9 | -47 | 16.94 | 43.32 | 41.03 | 45.33 | 44 | 54 | 69 | 78 | 37.25 | 86 | 89
7087 | 1756 | 271 | 50.1 | 81.1 | 94.9 | 70 | 54.9 | 186.5 | 95.1 | 217.4 | 197.5 | 43.1 | 11.4 | 30 | 0.03 | 104 | 30 | 15.496 | 443.6 | 205 | 199.7 | 98.6 | 41.6 | 0.697 |  |  | 99.2 | 750 | 0.987 | -8 | 46.67 | 97 | 28 | 0.99 | 172.94 | 200 | 8750 | 199.18 | 47.52 | -47.12 | 17.06 | 43.4 | 41.06 | 45.44 | 44 | 54 | 69 | 78 | 37.25 | 88 | 91
7088 | 1749 | 270.7 | 49.2 | 81.1 | 94.9 | 70 | 54.9 | 186.5 | 95.1 | 217.2 | 197.2 | 43.2 | 11.4 | 30 | 0.034 | 104 | 30 | 15.543 | 443.8 | 205 | 199.6 | 98.6 | 41.6 | 0.696 |  |  | 99.2 | 749.9 | 0.991 | -8 | 43.53 | 97 | 28 | 0.992 | 172.94 | 194 | 9630 | 199.84 | 47.9 | -46.88 | 17.12 | 43.46 | 41.06 | 45.44 | 44 | 54 | 69 | 78 | 37.25 | 88 | 84
7089 | 1745 | 268.4 | 49.1 | 81.1 | 94.9 | 70 | 54.9 | 185.7 | 95.1 | 216.2 | 197.3 | 43.1 | 11.4 | 30 | 0.055 | 104 | 30 | 15.414 | 445.3 | 205 | 198.8 | 98.6 | 41.6 | 0.694 |  |  | 99.2 | 749.9 | 0.991 | -8 | 59.61 | 97 | 28 | 0.992 | 172.94 | 199 | 8950 | 197.27 | 47.99 | -47 | 17 | 43.46 | 41.12 | 45.33 | 44 | 54 | 69 | 78 | 37.25 | 85 | 84
7090 | 1746 | 267.7 | 49 | 81.1 | 94.9 | 70 | 54.9 | 185.5 | 95.1 | 215.9 | 197.7 | 43.1 | 11.4 | 30 | 0.066 | 103.9 | 30 | 15.292 | 446 | 205 | 198.7 | 98.6 | 41.6 | 0.693 |  |  | 99.3 | 749.9 | 0.99 | -8 | 60.39 | 97 | 28 | 0.996 | 173.33 | 200 | 8680 | 197.91 | 48.65 | -47 | 16.94 | 43.52 | 41.04 | 45.12 | 44 | 54 | 69 | 78 | 37.25 | 86 | 86
7091 | 1750 | 267.3 | 49.5 | 81.1 | 95 | 70 | 54.9 | 185.5 | 95.1 | 216 | 198.2 | 43 | 11.4 | 30 | 0.067 | 104 | 30 | 15.274 | 446.5 | 205 | 199.1 | 98.6 | 41.6 | 0.692 |  |  | 99.3 | 749.9 | 0.994 | -8 | 58.04 | 97 | 28 | 0.995 | 174.12 | 194 | 7850 | 199.84 | 48.81 | -47 | 16.94 | 43.51 | 41.07 | 44.92 | 44 | 54 | 69 | 78 | 37.25 | 89 | 85
7092 | 1752 | 269.4 | 49.4 | 81.1 | 95 | 70 | 55 | 186.1 | 95.1 | 216.8 | 197.5 | 42.9 | 11.4 | 30 | 0.041 | 104 | 30 | 15.403 | 445.9 | 205 | 199.7 | 98.6 | 41.6 | 0.694 |  |  | 99.3 | 749.9 | 0.987 | -8 | 41.96 | 97 | 28 | 1.016 | 172.55 | 198 | 8970 | 196.61 | 47.48 | -47.06 | 17 | 43.27 | 41.08 | 44.83 | 44 | 54 | 69 | 78 | 37.25 | 92 | 86
7093 | 1747 | 268 | 49.1 | 81.1 | 94.9 | 70 | 55 | 185.8 | 95.1 | 216.4 | 197.5 | 42.9 | 11.4 | 30 | 0.049 | 104 | 30 | 15.371 | 447.1 | 205 | 199.3 | 98.6 | 41.6 | 0.693 |  |  | 99.2 | 749.9 | 0.992 | -8 | 53.73 | 97 | 28 | 0.997 | 172.55 | 194 | 8580 | 196.93 | 47.38 | -46.94 | 17 | 43.53 | 41 | 45.03 | 44 | 54 | 69 | 78 | 37.25 | 87 | 93
7094 | 1752 | 268.5 | 49.8 | 81.1 | 94.9 | 70 | 55 | 185.8 | 95.1 | 216.5 | 198 | 42.9 | 11.4 | 30 | 0.061 | 104 | 30 | 15.309 | 447.2 | 205 | 199.1 | 98.6 | 41.6 | 0.693 |  |  | 99.2 | 749.9 | 0.991 | -8 | 57.25 | 97 | 28 | 0.998 | 173.73 | 203 | 8480 | 198.23 | 48 | -47 | 16.75 | 43.46 | 41.14 | 45.03 | 44 | 54 | 69 | 78 | 37.25 | 87 | 91
7095 | 1752 | 268.5 | 49.7 | 81.1 | 94.9 | 70 | 55 | 185.9 | 95.1 | 216.5 | 198.2 | 42.9 | 11.4 | 30 | 0.063 | 104 | 30 | 15.346 | 446.8 | 205 | 199.1 | 98.6 | 41.6 | 0.693 |  |  | 99.2 | 749.9 | 0.991 | -8 | 56.86 | 97 | 28 | 0.994 | 174.12 | 203 | 8360 | 198.23 | 48.64 | -46.94 | 17.06 | 43.59 | 41.09 | 44.92 | 44 | 54 | 69 | 78 | 37.25 | 89 | 80
7096 | 1753 | 269.3 | 49.9 | 81.1 | 95 | 70 | 55 | 186 | 95.1 | 216.7 | 197.7 | 42.9 | 11.4 | 30 | 0.047 | 104 | 29.9 | 15.384 | 447.3 | 205 | 199.5 | 98.6 | 41.6 | 0.695 |  |  | 99.2 | 749.8 | 0.994 | -8 | 43.53 | 97 | 28 | 0.994 | 174.12 | 194 | 8360 | 198.54 | 48.47 | -46.94 | 16.88 | 43.59 | 41.21 | 44.83 | 44 | 54 | 69 | 78 | 37.25 | 86 | 84
7097 | 1755 | 269.3 | 50.2 | 81.1 | 94.9 | 70 | 55 | 185.9 | 95.1 | 216.8 | 197.2 | 42.9 | 11.4 | 30 | 0.043 | 104 | 29.9 | 15.414 | 447.6 | 205 | 199.3 | 98.6 | 41.6 | 0.694 |  |  | 99.2 | 749.8 | 0.99 | -8 | 46.27 | 97 | 28 | 1.022 | 172.94 | 199 | 8580 | 197.91 | 47.82 | -47.06 | 17.06 | 43.62 | 41.2 | 45.03 | 44 | 54 | 69 | 78 | 37.25 | 87 | 88
7098 | 1760 | 271.6 | 50.4 | 81.1 | 94.9 | 70 | 55 | 186.4 | 95.1 | 217.4 | 197.1 | 43 | 11.4 | 30 | 0.04 | 104 | 29.9 | 15.484 | 447 | 205 | 199.2 | 98.6 | 41.6 | 0.695 |  |  | 99.2 | 749.8 | 0.989 | -8 | 44.31 | 97 | 28 | 1.005 | 173.33 | 197 | 8820 | 198.54 | 48.46 | -47 | 17.06 | 43.64 | 41.21 | 45.12 | 44 | 54 | 69 | 78 | 37.25 | 88 | 90
7099 | 1749 | 270.7 | 49.3 | 81.1 | 94.9 | 70 | 55 | 186.4 | 95.1 | 217.2 | 197 | 43 | 11.4 | 30 | 0.045 | 104 | 29.9 | 15.502 | 448.6 | 205 | 199 | 98.6 | 41.6 | 0.694 |  |  | 99.2 | 749.7 | 0.995 | -8 | 44.71 | 97 | 28 | 0.996 | 172.55 | 200 | 9140 | 197.59 | 48.44 | -47 | 17.06 | 43.6 | 41.14 | 45.23 | 44 | 54 | 69 | 78 | 37.25 | 87 | 96
7100 | 1745 | 268.2 | 49 | 81.1 | 94.8 | 70 | 55.1 | 185.8 | 95.1 | 216.6 | 197.1 | 43 | 11.4 | 30 | 0.069 | 103.9 | 29.9 | 15.362 | 447.5 | 205 | 198.3 | 98.6 | 41.6 | 0.691 |  |  | 99.2 | 749.7 | 0.992 | -8 | 59.22 | 97 | 28 | 0.992 | 172.94 | 194 | 8820 | 197.91 | 47.55 | -47 | 16.88 | 43.6 | 41.2 | 45.23 | 44 | 54 | 69 | 78 | 37.25 | 88 | 92
7101 | 1735 | 265.1 | 48 | 81.1 | 94.9 | 70 | 55.1 | 185.7 | 95.1 | 216.2 | 197.3 | 43 | 11.4 | 30 | 0.078 | 103.9 | 29.9 | 15.254 | 448.2 | 205 | 198.1 | 98.6 | 41.6 | 0.687 |  |  | 99.2 | 749.7 | 0.987 | -8 | 59.61 | 97 | 28 | 1.003 | 173.33 | 202 | 8950 | 198.23 | 48.98 | -46.81 | 17 | 43.59 | 41.22 | 45.03 | 44 | 54 | 69 | 78 | 37.25 | 89 | 88
7102 | 1748 | 266.1 | 49.1 | 81.1 | 94.9 | 70 | 55.1 | 185.8 | 95.1 | 216.5 | 197.5 | 43 | 11.4 | 30 | 0.077 | 103.9 | 29.9 | 15.173 | 448.6 | 205 | 198.2 | 98.6 | 41.6 | 0.687 |  |  | 99.2 | 749.8 | 0.995 | -8 | 60.39 | 97 | 28 | 0.998 | 172.94 | 193 | 9530 | 195 | 49.28 | -46.81 | 16.88 | 43.52 | 41.2 | 44.92 | 44 | 54 | 69 | 78 | 37.25 | 87 | 85
7103 | 1755 | 268.3 | 49.8 | 81.1 | 94.9 | 70 | 55.1 | 186.1 | 95.1 | 216.8 | 198.3 | 42.9 | 11.4 | 30 | 0.057 | 104 | 29.9 | 15.229 | 447.1 | 205 | 199.3 | 98.6 | 41.6 | 0.691 |  |  | 99.2 | 749.8 | 0.983 | -8 | 56.86 | 97 | 28 | 1.016 | 173.73 | 199 | 8260 | 199.52 | 49.59 | -46.88 | 17.12 | 43.52 | 41.13 | 44.83 | 44 | 54 | 69 | 78 | 37.25 | 88 | 87
7104 | 1766 | 272.7 | 50.7 | 81.1 | 94.9 | 70 | 55.1 | 186.9 | 95.1 | 218 | 197.8 | 42.9 | 11.4 | 30 | 0.029 | 104.1 | 29.9 | 15.455 | 446.2 | 205 | 200.3 | 98.6 | 41.6 | 0.695 |  |  | 99.3 | 749.8 | 0.99 | -8 | 40.78 | 97 | 28 | 1 | 173.33 | 196 | 8260 | 201.45 | 48.57 | -47.06 | 17.06 | 43.52 | 41.13 | 44.92 | 44 | 54 | 69 | 78 | 37.25 | 89 | 91
7105 | 1752 | 271.7 | 49.4 | 81.1 | 94.9 | 70 | 55.1 | 186.8 | 95.1 | 217.7 | 197.4 | 43 | 11.4 | 30 | 0.026 | 104.1 | 29.9 | 15.51 | 445.7 | 205 | 200.2 | 98.6 | 41.6 | 0.694 |  |  | 99.3 | 749.6 | 0.992 | -8 | 42.35 | 97 | 28 | 0.996 | 173.33 | 196 | 8680 | 199.84 | 48.05 | -47.19 | 17 | 43.58 | 41.18 | 45.23 | 44 | 54 | 69 | 78 | 37.25 | 86 | 96
7106 | 1747 | 269.1 | 48.9 | 81.1 | 94.9 | 70 | 55.1 | 186 | 95.1 | 216.7 | 197.4 | 43.1 | 11.4 | 30 | 0.039 | 104 | 30 | 15.406 | 445.8 | 205 | 199.7 | 98.6 | 41.6 | 0.691 |  |  | 99.3 | 749.5 | 0.997 | -8 | 44.31 | 97 | 28 | 0.998 | 172.94 | 201 | 8870 | 196.61 | 47.27 | -46.94 | 16.94 | 43.54 | 41.09 | 45.44 | 44 | 54 | 69 | 78 | 37.25 | 88 | 90
7107 | 1742 | 267.9 | 48.3 | 81.1 | 94.9 | 70 | 55.1 | 186 | 95.2 | 216.6 | 198.3 | 43.1 | 11.4 | 30 | 0.052 | 104 | 30 | 15.375 | 446.1 | 205 | 199.7 | 98.6 | 41.6 | 0.69 |  |  | 99.3 | 749.5 | 0.996 | -8 | 58.04 | 97 | 28 | 0.993 | 173.73 | 201 | 8920 | 197.25 | 48.19 | -47.12 | 17.19 | 43.42 | 41.1 | 45.44 | 44 | 54 | 69 | 78 | 37.25 | 85 | 86
7108 | 1758 | 270 | 50.3 | 81.1 | 94.9 | 70 | 55.1 | 186 | 95.2 | 216.8 | 198.7 | 43.1 | 11.4 | 30 | 0.045 | 104.1 | 30 | 15.426 | 445.9 | 205 | 200.2 | 98.6 | 41.6 | 0.693 |  |  | 99.2 | 749.6 | 0.989 | -8 | 46.67 | 97 | 28 | 1.01 | 174.51 | 196 | 8510 | 198.86 | 48.12 | -47.12 | 17.19 | 43.18 | 41.02 | 45.12 | 44 | 54 | 69 | 78 | 37.25 | 87 | 85
7109 | 1755 | 271.5 | 49.8 | 81.1 | 94.9 | 70 | 55.1 | 186.5 | 95.1 | 217.3 | 197.6 | 43.1 | 11.4 | 30 | 0.033 | 104 | 29.9 | 15.533 | 447.1 | 205 | 200.3 | 98.6 | 41.6 | 0.692 |  |  | 99.2 | 749.6 | 0.986 | -8 | 41.57 | 97 | 28 | 1 | 172.94 | 198 | 9020 | 199.52 | 47.36 | -47 | 17 | 43.45 | 41.13 | 45.12 | 44 | 54 | 69 | 78 | 36.86 | 88 | 86
7110 | 1747 | 270.7 | 48.9 | 81.1 | 94.9 | 70 | 55.2 | 186.1 | 95.1 | 216.8 | 197.2 | 43.1 | 11.4 | 30 | 0.04 | 104 | 30 | 15.457 | 447.7 | 205 | 199.7 | 98.6 | 41.6 | 0.69 |  |  | 99.2 | 749.6 | 0.991 | -8 | 44.31 | 97 | 28 | 0.998 | 172.94 | 199 | 9360 | 197.91 | 47.34 | -46.94 | 16.81 | 43.5 | 41.04 | 45.23 | 44 | 54 | 69 | 78 | 37.25 | 86 | 91
7111 | 1746 | 268.4 | 49.1 | 81.1 | 94.9 | 70 | 55.2 | 185.8 | 95.1 | 216.5 | 197.3 | 43.1 | 11.4 | 30 | 0.058 | 104 | 29.9 | 15.365 | 447.9 | 205 | 199 | 98.6 | 41.6 | 0.688 |  |  | 99.2 | 749.6 | 0.989 | -8 | 48.24 | 97 | 28 | 1.003 | 172.94 | 195 | 8430 | 194.68 | 47.65 | -47.06 | 16.94 | 43.47 | 41.02 | 45.12 | 44 | 54 | 69 | 78 | 37.25 | 87 | 88
7112 | 1746 | 267.4 | 49.1 | 81.1 | 95 | 70 | 55.2 | 185.6 | 95.1 | 216.2 | 197.6 | 43 | 11.4 | 30 | 0.064 | 103.9 | 29.9 | 15.301 | 449 | 205 | 198.8 | 98.6 | 41.6 | 0.687 |  |  | 99.3 | 749.6 | 0.992 | -8 | 55.29 | 97 | 28 | 0.993 | 173.33 | 193 | 8190 | 196.61 | 47.49 | -47 | 16.94 | 43.45 | 41.04 | 45.03 | 44 | 54 | 69 | 78 | 37.25 | 88 | 96
7113 | 1745 | 267.5 | 48.6 | 81.1 | 95 | 70 | 55.2 | 185.6 | 95.1 | 216.2 | 198 | 42.9 | 11.4 | 30 | 0.063 | 104 | 29.9 | 15.284 | 449.2 | 205 | 199.1 | 98.6 | 41.6 | 0.689 |  |  | 99.3 | 749.6 | 0.994 | -8 | 54.9 | 97 | 28 | 0.999 | 174.12 | 200 | 9410 | 198.23 | 47.55 | -47.06 | 16.94 | 43.56 | 41.06 | 44.92 | 44 | 54 | 69 | 78 | 37.25 | 85 | 94
7114 | 1755 | 268.6 | 49.7 | 81.1 | 94.9 | 70 | 55.1 | 186 | 95.1 | 216.8 | 197.8 | 42.9 | 11.4 | 30 | 0.055 | 104 | 29.9 | 15.305 | 448.6 | 205 | 199.3 | 98.6 | 41.6 | 0.69 |  |  | 99.3 | 749.8 | 0.993 | -8 | 49.8 | 97 | 28 | 1.008 | 174.12 | 195 | 8190 | 198.54 | 47.37 | -46.94 | 17.12 | 43.53 | 41.05 | 44.83 | 44 | 54 | 69 | 78 | 37.25 | 88 | 85
7115 | 1744 | 267.2 | 48.7 | 81.1 | 94.9 | 70 | 55.1 | 185.9 | 95.1 | 216.4 | 197.2 | 42.9 | 11.4 | 30 | 0.049 | 104 | 29.9 | 15.349 | 447.5 | 205 | 199.2 | 98.6 | 41.6 | 0.689 |  |  | 99.3 | 749.8 | 0.991 | -8 | 43.53 | 97 | 28 | 1.002 | 172.94 | 198 | 9530 | 198.23 | 48 | -46.88 | 16.88 | 43.35 | 41.11 | 44.92 | 44 | 54 | 69 | 78 | 37.25 | 85 | 83
7116 | 1753 | 268.1 | 49.4 | 81.1 | 94.9 | 70 | 55.1 | 186 | 95.1 | 216.7 | 197.6 | 42.9 | 11.4 | 30 | 0.056 | 103.9 | 29.9 | 15.297 | 446.7 | 205 | 198.8 | 98.6 | 41.6 | 0.69 |  |  | 99.3 | 749.9 | 0.99 | -8 | 58.82 | 97 | 28 | 1.014 | 173.33 | 195 | 8870 | 196.61 | 47.62 | -46.94 | 16.94 | 43.54 | 41.19 | 45.03 | 44 | 54 | 69 | 78 | 37.25 | 89 | 88
7117 | 1754 | 269.8 | 49.5 | 81.1 | 94.9 | 70 | 55.1 | 186.2 | 95.1 | 217 | 197.3 | 42.9 | 11.4 | 30 | 0.046 | 104 | 29.9 | 15.398 | 445.5 | 205 | 199.2 | 98.6 | 41.6 | 0.691 |  |  | 99.3 | 750 | 0.992 | -8 | 45.49 | 97 | 28 | 1.015 | 173.33 | 195 | 9360 | 198.23 | 47.79 | -47 | 17.19 | 43.59 | 41.11 | 45.03 | 44 | 54 | 69 | 78 | 37.25 | 90 | 88
7118 | 1750 | 269.4 | 49 | 81.1 | 94.9 | 70 | 55.1 | 186.3 | 95.1 | 217 | 197.3 | 43 | 11.4 | 30 | 0.046 | 104 | 29.9 | 15.43 | 446.1 | 205 | 199 | 98.6 | 41.6 | 0.691 |  |  | 99.3 | 750 | 0.998 | -8 | 47.45 | 97 | 28 | 0.992 | 172.16 | 198 | 8870 | 197.91 | 48.76 | -46.94 | 16.81 | 43.39 | 41.16 | 45.12 | 44 | 54 | 69 | 78 | 37.25 | 85 | 88
7119 | 1746 | 268.3 | 48.8 | 81.1 | 94.9 | 70 | 55.1 | 186.1 | 95.2 | 216.7 | 197.7 | 43 | 11.4 | 30 | 0.061 | 104 | 29.9 | 15.376 | 446.9 | 205 | 198.8 | 98.6 | 41.6 | 0.691 |  |  | 99.3 | 750 | 0.992 | -8 | 58.43 | 97 | 28 | 1 | 173.73 | 200 | 9310 | 197.91 | 47.64 | -46.69 | 16.94 | 43.6 | 41.17 | 45.12 | 44 | 54 | 69 | 78 | 37.25 | 87 | 91
7120 | 1745 | 267.6 | 48.4 | 81.1 | 94.9 | 70 | 55.1 | 186 | 95.2 | 216.7 | 197.9 | 43 | 11.4 | 30 | 0.065 | 103.9 | 29.9 | 15.351 | 449.4 | 205 | 198.8 | 98.6 | 41.6 | 0.69 |  |  | 99.3 | 750 | 0.99 | -8 | 57.65 | 97 | 28 | 1.002 | 173.73 | 193 | 8240 | 196.93 | 48.61 | -46.75 | 16.94 | 43.58 | 41.13 | 44.92 | 44 | 54 | 69 | 78 | 37.25 | 90 | 90
7121 | 1743 | 265.6 | 48.7 | 81.1 | 94.9 | 70 | 55.1 | 185.7 | 95.2 | 216.2 | 198.1 | 42.9 | 11.4 | 30 | 0.071 | 103.9 | 29.9 | 15.301 | 450.7 | 205 | 198.9 | 98.6 | 41.6 | 0.689 |  |  | 99.3 | 750.1 | 0.99 | -8 | 58.04 | 97 | 28 | 0.991 | 173.73 | 194 | 8820 | 199.84 | 47.63 | -46.88 | 16.94 | 43.64 | 41.12 | 44.92 | 44 | 54 | 69 | 78 | 37.25 | 85 | 84
7122 | 1757 | 268.1 | 49.7 | 81.1 | 94.9 | 70 | 55.1 | 185.8 | 95.2 | 216.6 | 198.2 | 42.9 | 11.4 | 30 | 0.058 | 104 | 29.9 | 15.31 | 448.8 | 205 | 199.3 | 98.6 | 41.6 | 0.692 |  |  | 99.3 | 750.2 | 0.99 | -8 | 54.51 | 97 | 28 | 1.006 | 173.73 | 195 | 9950 | 199.52 | 48.07 | -47.06 | 17.06 | 43.58 | 41.19 | 44.83 | 44 | 54 | 69 | 78 | 37.25 | 88 | 90
7123 | 1760 | 270.8 | 50.2 | 81.1 | 94.9 | 70 | 55.1 | 186.5 | 95.1 | 217.5 | 197.3 | 43 | 11.4 | 30 | 0.035 | 104 | 29.9 | 15.435 | 448 | 205 | 199.8 | 98.6 | 41.6 | 0.694 |  |  | 99.3 | 750.4 | 0.991 | -8 | 41.57 | 97 | 28 | 0.991 | 172.94 | 199 | 8530 | 199.84 | 47.41 | -47.06 | 17.25 | 43.44 | 41.17 | 44.92 | 44 | 54 | 69 | 78 | 37.25 | 86 | 94
7124 | 1742 | 268 | 48.4 | 81.1 | 94.9 | 70 | 55.1 | 186.2 | 95.1 | 216.9 | 197 | 43 | 11.4 | 30 | 0.037 | 104 | 29.9 | 15.443 | 448.1 | 205 | 199.5 | 98.6 | 41.6 | 0.692 |  |  | 99.2 | 750.4 | 0.99 | -8 | 43.53 | 97 | 28 | 0.997 | 172.94 | 195 | 8850 | 198.86 | 47.87 | -47.12 | 17.12 | 43.43 | 41.04 | 45.23 | 44 | 54 | 69 | 78 | 37.25 | 83 | 89
7125 | 1752 | 268.5 | 49.5 | 81.1 | 94.9 | 70 | 55.1 | 186 | 95.1 | 216.7 | 197.7 | 43.1 | 11.4 | 30 | 0.049 | 104 | 29.9 | 15.35 | 448.4 | 205 | 199.1 | 98.6 | 41.6 | 0.692 |  |  | 99.2 | 750.4 | 0.985 | -8 | 56.08 | 97 | 28 | 1.002 | 173.33 | 194 | 8850 | 197.59 | 47.94 | -47 | 17.06 | 43.55 | 40.96 | 45.33 | 44 | 54 | 69 | 78 | 37.25 | 87 | 88
7126 | 1756 | 269.3 | 50.2 | 81.1 | 94.9 | 70 | 55.1 | 186.1 | 95.1 | 217 | 198.2 | 43.1 | 11.4 | 30 | 0.048 | 104 | 29.9 | 15.38 | 447.6 | 205 | 199.6 | 98.6 | 41.6 | 0.695 |  |  | 99.3 | 750.5 | 0.989 | -8 | 54.12 | 97 | 28 | 0.995 | 174.51 | 196 | 8970 | 198.54 | 47.42 | -47 | 16.94 | 43.53 | 40.99 | 45.23 | 44 | 54 | 69 | 78 | 37.25 | 87 | 87
7127 | 1754 | 270.8 | 49.5 | 81.1 | 94.9 | 70 | 55.1 | 186.3 | 95.1 | 217.1 | 197.8 | 43.1 | 11.4 | 30 | 0.039 | 104 | 29.9 | 15.496 | 446.4 | 205 | 199.9 | 98.6 | 41.6 | 0.697 |  |  | 99.2 | 750.4 | 0.991 | -8 | 43.92 | 97 | 28 | 1.013 | 173.73 | 201 | 9600 | 197.25 | 47.48 | -47.12 | 17 | 43.37 | 41.03 | 45.12 | 44 | 54 | 69 | 78 | 37.25 | 87 | 86
7128 | 1756 | 270.8 | 50.2 | 81.1 | 94.9 | 70 | 55.1 | 186.2 | 95.1 | 216.9 | 197.6 | 43.1 | 11.4 | 30 | 0.043 | 104 | 29.9 | 15.444 | 447.1 | 205 | 199.5 | 98.6 | 41.6 | 0.697 |  |  | 99.3 | 750.4 | 0.995 | -8 | 52.16 | 97 | 28 | 1.007 | 173.73 | 198 | 8260 | 199.52 | 46.84 | -46.94 | 17.12 | 43.52 | 41.11 | 45.12 | 44 | 54 | 69 | 78 | 37.25 | 86 | 86
7129 | 1752 | 270.6 | 49.9 | 81.1 | 95 | 70 | 55.1 | 186.2 | 95.1 | 217 | 197.3 | 43.1 | 11.4 | 30 | 0.039 | 104 | 29.9 | 15.502 | 447.4 | 205 | 199.4 | 98.6 | 41.6 | 0.697 |  |  | 99.3 | 750.4 | 0.989 | -8 | 43.53 | 97 | 28 | 0.998 | 172.94 | 196 | 8800 | 196.93 | 46.79 | -47.06 | 17.12 | 43.49 | 41.07 | 45.12 | 44 | 54 | 69 | 78 | 37.25 | 87 | 92
7130 | 1753 | 271.8 | 49.6 | 81.1 | 95 | 70 | 55.1 | 186.3 | 95.2 | 217.2 | 197 | 43.1 | 11.4 | 30 | 0.035 | 104 | 29.9 | 15.48 | 445.3 | 205 | 199.3 | 98.6 | 41.6 | 0.696 |  |  | 99.3 | 750.3 | 0.992 | -8 | 49.02 | 97 | 28 | 0.995 | 172.55 | 196 | 8750 | 197.59 | 47.72 | -47.06 | 17.19 | 43.33 | 40.9 | 45.23 | 44 | 54 | 69 | 78 | 37.25 | 89 | 86
7131 | 1742 | 269.6 | 48.5 | 81.1 | 94.9 | 70 | 55.1 | 186 | 95.2 | 216.6 | 197 | 43.1 | 11.4 | 30 | 0.051 | 104 | 29.9 | 15.434 | 446.3 | 205 | 198.9 | 98.6 | 41.6 | 0.693 |  |  | 99.3 | 750.2 | 0.994 | -8 | 50.59 | 97 | 28 | 1.006 | 172.94 | 194 | 9070 | 196.61 | 46.72 | -46.94 | 17 | 43.52 | 40.92 | 45.23 | 44 | 54 | 69 | 78 | 37.25 | 89 | 90
7132 | 1743 | 268 | 48.3 | 81.1 | 94.9 | 70 | 55.1 | 185.4 | 95.2 | 215.9 | 197.1 | 43 | 11.4 | 30 | 0.07 | 103.9 | 29.9 | 15.331 | 447.4 | 205 | 198.3 | 98.6 | 41.6 | 0.688 |  |  | 99.3 | 750.2 | 0.992 | -8 | 58.82 | 97 | 28 | 0.994 | 172.94 | 201 | 9210 | 197.27 | 47.83 | -47.12 | 16.88 | 43.51 | 41.17 | 45.12 | 44 | 54 | 69 | 78 | 37.25 | 89 | 94
7133 | 1743 | 266.2 | 48.8 | 81.1 | 94.9 | 70 | 55.1 | 185.4 | 95.1 | 215.8 | 197.4 | 43 | 11.4 | 30 | 0.08 | 103.9 | 29.9 | 15.206 | 448.2 | 205 | 198.2 | 98.6 | 41.6 | 0.686 |  |  | 99.3 | 750.2 | 0.993 | -8 | 60.39 | 97 | 28 | 1.014 | 172.94 | 192 | 9800 | 194.68 | 47.61 | -46.94 | 16.75 | 43.55 | 41.11 | 44.92 | 44 | 54 | 69 | 78 | 37.25 | 87 | 86
7134 | 1748 | 267.2 | 48.6 | 81.1 | 94.8 | 70 | 55.1 | 185.5 | 95.1 | 216 | 197.7 | 42.9 | 11.4 | 30 | 0.076 | 103.9 | 29.9 | 15.19 | 449.4 | 205 | 198.5 | 98.6 | 41.6 | 0.689 |  |  | 99.3 | 750.1 | 0.993 | -8 | 59.61 | 97 | 28 | 1.004 | 172.94 | 194 | 7970 | 199.84 | 48.54 | -46.75 | 16.88 | 43.48 | 41.09 | 44.83 | 44 | 54 | 69 | 78 | 37.25 | 85 | 85
7135 | 1749 | 266.7 | 49.3 | 81.1 | 94.8 | 70 | 55.1 | 185.5 | 95.1 | 216 | 198.1 | 42.8 | 11.4 | 30 | 0.062 | 104 | 29.9 | 15.242 | 448.9 | 205 | 199.2 | 98.6 | 41.6 | 0.691 |  |  | 99.3 | 750.1 | 0.996 | -8 | 50.2 | 97 | 28 | 1.002 | 172.94 | 195 | 8730 | 199.52 | 48.68 | -47 | 16.94 | 43.61 | 41.17 | 44.72 | 44 | 54 | 69 | 78 | 37.25 | 90 | 88
7136 | 1759 | 271.2 | 49.7 | 81.1 | 94.9 | 70 | 55.1 | 186.3 | 95.1 | 217.2 | 197.7 | 42.8 | 11.4 | 30 | 0.035 | 104.1 | 29.9 | 15.421 | 446.9 | 205 | 200 | 98.6 | 41.6 | 0.695 |  |  | 99.3 | 750.1 | 0.988 | -8 | 40.78 | 97 | 28 | 0.998 | 173.73 | 202 | 9240 | 199.84 | 47.62 | -47 | 17.06 | 43.39 | 41.13 | 44.72 | 44 | 54 | 69 | 78 | 37.25 | 91 | 93
7137 | 1743 | 268.1 | 48.6 | 81.1 | 94.9 | 70 | 55.1 | 186.1 | 95.1 | 216.8 | 197.7 | 42.9 | 11.4 | 30 | 0.045 | 104 | 29.9 | 15.484 | 446.5 | 205 | 199.7 | 98.6 | 41.6 | 0.693 |  |  | 99.3 | 750 | 0.988 | -8 | 45.49 | 97 | 28 | 1.002 | 172.94 | 200 | 8900 | 197.91 | 48.57 | -46.94 | 16.94 | 43.32 | 40.98 | 45.03 | 44 | 54 | 69 | 78 | 37.25 | 86 | 91
7138 | 1750 | 267.9 | 49.2 | 81.1 | 94.8 | 70 | 55.1 | 186.1 | 95.1 | 216.9 | 198.1 | 43 | 11.4 | 30 | 0.057 | 104 | 29.9 | 15.401 | 446.7 | 205 | 199.4 | 98.6 | 41.6 | 0.692 |  |  | 99.3 | 750 | 0.988 | -8 | 50.59 | 97 | 28 | 1.009 | 174.12 | 194 | 8260 | 196.61 | 48.77 | -46.88 | 16.94 | 43.56 | 41.1 | 45.03 | 44 | 54 | 69 | 78 | 37.25 | 89 | 93
7139 | 1759 | 270 | 50.3 | 81.1 | 94.9 | 70 | 55.1 | 186.6 | 95.1 | 217.5 | 197.9 | 43 | 11.4 | 30 | 0.048 | 104 | 29.9 | 15.488 | 446.3 | 205 | 199.6 | 98.6 | 41.6 | 0.694 |  |  | 99.3 | 750.1 | 0.992 | -8 | 44.31 | 97 | 28 | 0.986 | 171.76 | 202 | 9650 | 199.52 | 47.59 | -46.88 | 16.81 | 43.51 | 41.2 | 45.12 | 44 | 54 | 69 | 78 | 37.25 | 88 | 88
7140 | 1755 | 271.1 | 49.8 | 81.1 | 94.9 | 70 | 55.1 | 186.7 | 95.1 | 217.5 | 197.5 | 43 | 11.4 | 30 | 0.038 | 104 | 29.9 | 15.524 | 447.2 | 205 | 199.6 | 98.6 | 41.6 | 0.695 |  |  | 99.3 | 750.1 | 0.987 | -8 | 43.92 | 97 | 28 | 0.991 | 172.94 | 195 | 8260 | 199.18 | 47.95 | -47 | 16.81 | 43.55 | 41.16 | 45.12 | 44 | 54 | 69 | 78 | 37.25 | 89 | 82
7141 | 1760 | 271.9 | 50.5 | 81.1 | 94.9 | 70 | 55.1 | 186.5 | 95.1 | 217.4 | 197.4 | 43.1 | 11.4 | 30 | 0.042 | 104.1 | 29.9 | 15.484 | 447.4 | 205 | 199.4 | 98.6 | 41.6 | 0.695 |  |  | 99.3 | 750.1 | 0.988 | -8 | 47.06 | 97 | 28 | 0.996 | 173.33 | 194 | 8330 | 198.54 | 47.97 | -46.94 | 17 | 43.56 | 41.05 | 45.23 | 44 | 54 | 69 | 78 | 37.25 | 86 | 86
7142 | 1749 | 270.6 | 49.4 | 81.1 | 94.9 | 70 | 55.1 | 186.3 | 95.1 | 217 | 197.1 | 43.1 | 11.4 | 30 | 0.04 | 104 | 29.9 | 15.447 | 448 | 205 | 199.2 | 98.6 | 41.6 | 0.693 |  |  | 99.3 | 750 | 0.99 | -8 | 49.02 | 97 | 28 | 0.994 | 172.55 | 195 | 8730 | 199.84 | 47.63 | -47 | 17.12 | 43.6 | 40.97 | 45.33 | 44 | 54 | 69 | 78 | 37.25 | 90 | 90
7143 | 1748 | 269.2 | 49.5 | 81.1 | 94.9 | 70 | 55.1 | 185.9 | 95.1 | 216.5 | 197.2 | 43.1 | 11.4 | 30 | 0.051 | 104 | 29.9 | 15.337 | 449.2 | 205 | 198.8 | 98.6 | 41.6 | 0.691 |  |  | 99.3 | 750 | 0.991 | -8 | 52.94 | 97 | 28 | 1.012 | 172.55 | 201 | 8630 | 197.27 | 47.63 | -46.94 | 16.88 | 43.54 | 41.13 | 45.23 | 44 | 54 | 69 | 78 | 37.25 | 90 | 90
7144 | 1739 | 267.1 | 48.5 | 81.1 | 94.9 | 70 | 55.2 | 185.8 | 95.1 | 216.3 | 197.3 | 43 | 11.4 | 30 | 0.068 | 103.9 | 30 | 15.287 | 449.7 | 205 | 198.4 | 98.6 | 41.6 | 0.689 |  |  | 99.3 | 750 | 0.995 | -8 | 56.86 | 97 | 28 | 1.009 | 173.33 | 201 | 9020 | 194.68 | 47.48 | -46.75 | 16.69 | 43.66 | 41.13 | 45.12 | 44 | 54 | 69 | 78 | 37.25 | 85 | 91
7145 | 1745 | 265.9 | 49.1 | 81.1 | 95 | 70 | 55.2 | 185.8 | 95.1 | 216.3 | 197.6 | 43 | 11.4 | 30 | 0.073 | 103.9 | 30 | 15.238 | 451.3 | 205 | 198.5 | 98.6 | 41.6 | 0.687 |  |  | 99.3 | 750 | 0.994 | -8 | 60.39 | 97 | 28 | 1.003 | 172.94 | 193 | 8920 | 198.54 | 46.64 | -47.12 | 17.06 | 43.55 | 41.09 | 45.03 | 44 | 54 | 69 | 78 | 37.25 | 85 | 89
7146 | 1745 | 266.1 | 48.8 | 81.1 | 95 | 70 | 55.2 | 185.7 | 95.1 | 216.3 | 198 | 42.9 | 11.4 | 30 | 0.064 | 103.9 | 29.9 | 15.247 | 450.9 | 205 | 199 | 98.6 | 41.6 | 0.689 |  |  | 99.3 | 750 | 0.991 | -8 | 58.04 | 97 | 28 | 1.001 | 174.12 | 195 | 9020 | 197.91 | 48.12 | -47.12 | 17 | 43.28 | 41 | 44.83 | 44 | 54 | 69 | 78 | 37.25 | 88 | 85
7147 | 1757 | 269.3 | 50.1 | 81.2 | 94.9 | 70 | 55.2 | 186.2 | 95.1 | 217 | 197.9 | 42.9 | 11.4 | 30 | 0.043 | 104 | 29.9 | 15.427 | 449.6 | 205 | 199.9 | 98.6 | 41.6 | 0.693 |  |  | 99.2 | 750.1 | 0.989 | -8 | 41.18 | 97 | 28 | 0.993 | 173.73 | 195 | 8430 | 197.91 | 48.6 | -47.12 | 17.31 | 43.64 | 41.07 | 44.72 | 44 | 54 | 69 | 78 | 37.25 | 86 | 86
7148 | 1756 | 271.7 | 49.7 | 81.2 | 95 | 70 | 55.2 | 186.9 | 95.1 | 217.9 | 197.2 | 43 | 11.4 | 30 | 0.028 | 104.1 | 29.9 | 15.534 | 448.6 | 205 | 200 | 98.6 | 41.6 | 0.695 |  |  | 99.3 | 750.1 | 0.986 | -8 | 41.96 | 97 | 28 | 1.001 | 173.33 | 196 | 8330 | 201.77 | 47.41 | -47.12 | 17.12 | 43.44 | 40.97 | 44.92 | 44 | 54 | 69 | 78 | 37.25 | 87 | 87
7149 | 1742 | 268 | 48.9 | 81.2 | 95 | 70 | 55.2 | 186.1 | 95.1 | 216.6 | 197.1 | 43 | 11.4 | 30 | 0.043 | 104 | 30 | 15.452 | 448.2 | 205 | 199.3 | 98.6 | 41.6 | 0.691 |  |  | 99.3 | 750 | 0.992 | -8 | 43.53 | 97 | 28 | 1.014 | 172.55 | 194 | 8580 | 196.61 | 48.02 | -47.06 | 17.12 | 43.6 | 41 | 45.12 | 44 | 54 | 69 | 78 | 37.25 | 90 | 88
7150 | 1747 | 266.9 | 49.1 | 81.2 | 95 | 70 | 55.2 | 185.8 | 95.1 | 216.3 | 197.7 | 43.1 | 11.4 | 30 | 0.061 | 103.9 | 30 | 15.291 | 448.4 | 205 | 199 | 98.6 | 41.6 | 0.69 |  |  | 99.3 | 750.1 | 0.994 | -8 | 58.43 | 97 | 28 | 0.993 | 173.73 | 195 | 8630 | 197.25 | 48.56 | -47 | 16.81 | 43.51 | 40.98 | 45.23 | 44 | 54 | 69 | 78 | 37.25 | 88 | 90
7151 | 1747 | 266.2 | 49 | 81.2 | 95 | 70 | 55.2 | 185.6 | 95.1 | 216 | 198.5 | 43 | 11.4 | 30 | 0.064 | 104 | 30 | 15.261 | 447.5 | 205 | 199.5 | 98.6 | 41.6 | 0.691 |  |  | 99.3 | 750.2 | 0.997 | -8 | 59.61 | 97 | 28 | 1.003 | 174.12 | 204 | 8770 | 196.61 | 48.09 | -46.94 | 17.12 | 43.41 | 40.94 | 45.12 | 44 | 54 | 69 | 78 | 37.25 | 90 | 96
7152 | 1756 | 268.8 | 49.7 | 81.2 | 95 | 70 | 55.2 | 185.9 | 95.1 | 216.6 | 198.4 | 43 | 11.4 | 30 | 0.048 | 104 | 30 | 15.321 | 447.9 | 205 | 200.1 | 98.6 | 41.6 | 0.695 |  |  | 99.3 | 750.3 | 0.996 | -8 | 50.2 | 97 | 28 | 0.997 | 172.16 | 198 | 8600 | 199.84 | 48.64 | -47.06 | 17 | 43.44 | 41.04 | 44.92 | 44 | 54 | 69 | 78 | 37.65 | 86 | 87
7153 | 1758 | 270.7 | 49.9 | 81.2 | 95 | 70 | 55.2 | 186.4 | 95.1 | 217.3 | 197.7 | 43 | 11.4 | 30 | 0.037 | 104 | 30 | 15.438 | 448.8 | 205 | 200 | 98.6 | 41.6 | 0.696 |  |  | 99.3 | 750.3 | 0.988 | -8 | 42.35 | 97 | 28 | 1.013 | 172.94 | 198 | 7820 | 196.93 | 47.74 | -46.94 | 17 | 43.43 | 41.04 | 44.92 | 44 | 54 | 69 | 78 | 37.25 | 86 | 82
7154 | 1756 | 272.2 | 49.4 | 81.2 | 95 | 70 | 55.2 | 186.8 | 95.1 | 217.7 | 197.4 | 43.1 | 11.4 | 30 | 0.031 | 104.1 | 30 | 15.419 | 448.4 | 205 | 199.9 | 98.6 | 41.6 | 0.697 |  |  | 99.3 | 750.2 | 0.989 | -8 | 42.75 | 97 | 28 | 1.011 | 173.33 | 199 | 9430 | 198.86 | 47.47 | -46.94 | 16.75 | 43.5 | 41.09 | 45.23 | 44 | 54 | 69 | 78 | 37.25 | 86 | 87
7155 | 1745 | 269 | 49.1 | 81.2 | 95 | 70 | 55.2 | 186.2 | 95.1 | 216.7 | 197.4 | 43.1 | 11.4 | 30 | 0.044 | 104 | 30 | 15.417 | 449.6 | 205 | 199.4 | 98.6 | 41.6 | 0.694 |  |  | 99.3 | 750.1 | 0.993 | -8 | 50.98 | 97 | 28 | 1.007 | 171.76 | 195 | 9020 | 199.52 | 47.28 | -47 | 16.94 | 43.61 | 41 | 45.33 | 44 | 54 | 69 | 78 | 37.25 | 87 | 89
7156 | 1746 | 268.4 | 49 | 81.2 | 95 | 70 | 55.2 | 185.9 | 95.1 | 216.4 | 197.7 | 43.1 | 11.4 | 29.9 | 0.062 | 104 | 30 | 15.346 | 449.8 | 205 | 199 | 98.6 | 41.6 | 0.693 |  |  | 99.3 | 750.1 | 0.988 | -8 | 59.22 | 97 | 28 | 0.996 | 173.73 | 194 | 9140 | 197.25 | 48.76 | -46.75 | 16.75 | 43.53 | 41.13 | 45.23 | 44 | 54 | 69 | 78 | 37.25 | 87 | 88
7157 | 1748 | 268.2 | 49.2 | 81.2 | 95 | 70 | 55.2 | 185.8 | 95.1 | 216.3 | 198 | 43 | 11.4 | 30 | 0.07 | 104 | 30 | 15.302 | 448.8 | 205 | 198.9 | 98.6 | 41.6 | 0.692 |  |  | 99.3 | 750 | 0.987 | -8 | 58.04 | 97 | 28 | 1.005 | 174.12 | 194 | 8480 | 198.23 | 48.06 | -46.94 | 16.81 | 43.58 | 41.02 | 44.92 | 44 | 54 | 69 | 78 | 37.25 | 86 | 92
7158 | 1751 | 268.3 | 49.9 | 81.2 | 95 | 70 | 55.2 | 185.8 | 95.1 | 216.5 | 198.2 | 42.9 | 11.4 | 30 | 0.063 | 104 | 30 | 15.356 | 448 | 205 | 199.2 | 98.6 | 41.6 | 0.693 |  |  | 99.2 | 750 | 0.987 | -8 | 49.02 | 97 | 28 | 0.992 | 172.94 | 203 | 9630 | 196.61 | 48.57 | -47 | 17.12 | 43.66 | 41.23 | 44.83 | 44 | 54 | 69 | 78 | 37.25 | 87 | 91
7159 | 1749 | 268.5 | 49.5 | 81.2 | 95 | 70 | 55.2 | 186 | 95.1 | 216.6 | 197.3 | 42.9 | 11.4 | 30 | 0.048 | 104 | 30 | 15.45 | 448.4 | 205 | 199.3 | 98.6 | 41.6 | 0.692 |  |  | 99.3 | 750 | 0.986 | -8 | 42.75 | 97 | 28 | 0.993 | 172.94 | 196 | 8430 | 201.77 | 47.44 | -47.12 | 17.19 | 43.54 | 41.12 | 44.83 | 44 | 54 | 69 | 78 | 37.25 | 87 | 90
7160 | 1756 | 270.2 | 49.5 | 81.2 | 95 | 70 | 55.2 | 186.2 | 95.1 | 217 | 197.1 | 42.9 | 11.4 | 30 | 0.042 | 104 | 29.9 | 15.387 | 448.5 | 205 | 199.2 | 98.6 | 41.6 | 0.693 |  |  | 99.3 | 750 | 0.987 | -8 | 49.41 | 97 | 28 | 1.004 | 173.33 | 195 | 8770 | 197.25 | 47.63 | -47 | 17.19 | 43.69 | 41.1 | 45.03 | 44 | 54 | 69 | 78 | 37.25 | 89 | 85
7161 | 1749 | 269.6 | 49 | 81.2 | 94.9 | 70 | 55.2 | 186.2 | 95.1 | 216.9 | 197 | 43 | 11.4 | 30 | 0.041 | 104 | 30 | 15.439 | 450 | 205 | 199.1 | 98.6 | 41.6 | 0.693 |  |  | 99.3 | 750 | 0.995 | -8 | 50.59 | 97 | 28 | 0.991 | 172.55 | 199 | 8140 | 198.54 | 47.84 | -47.06 | 17.12 | 43.54 | 41.19 | 45.23 | 44 | 54 | 69 | 78 | 37.25 | 88 | 89
7162 | 1753 | 269.7 | 49.7 | 81.2 | 94.9 | 70 | 55.2 | 186 | 95.1 | 216.7 | 197.4 | 43 | 11.4 | 30 | 0.054 | 104 | 30 | 15.329 | 450.4 | 205 | 198.7 | 98.6 | 41.6 | 0.693 |  |  | 99.3 | 750.1 | 0.994 | -8 | 56.86 | 97 | 28 | 1.015 | 173.33 | 202 | 8700 | 195 | 47.57 | -46.94 | 16.94 | 43.62 | 41.12 | 45.23 | 44 | 54 | 69 | 78 | 37.25 | 86 | 88
7163 | 1747 | 268.2 | 49.2 | 81.2 | 95 | 70 | 55.2 | 186.1 | 95.1 | 216.8 | 198.1 | 43 | 11.4 | 30 | 0.058 | 104 | 30 | 15.364 | 451.2 | 205 | 199 | 98.6 | 41.6 | 0.693 |  |  | 99.3 | 750 | 0.993 | -8 | 58.43 | 97 | 28 | 1.008 | 174.12 | 193 | 8360 | 196.93 | 48.02 | -46.81 | 16.94 | 43.66 | 41.17 | 45.12 | 44 | 54 | 69 | 78 | 37.25 | 87 | 91
7164 | 1752 | 268.7 | 49.5 | 81.2 | 94.9 | 70 | 55.2 | 186 | 95.1 | 216.6 | 197.6 | 43 | 11.4 | 30 | 0.051 | 104 | 30 | 15.322 | 451 | 205 | 199.3 | 98.6 | 41.6 | 0.694 |  |  | 99.3 | 750.1 | 0.994 | -8 | 47.06 | 97 | 28 | 1.005 | 173.73 | 195 | 8360 | 198.86 | 47.64 | -47.06 | 17.25 | 43.55 | 41.06 | 45.03 | 44 | 54 | 69 | 78 | 37.25 | 87 | 90
7165 | 1752 | 270.1 | 49.6 | 81.2 | 94.9 | 70 | 55.2 | 186.2 | 95.1 | 217 | 197.5 | 43 | 11.4 | 30 | 0.043 | 104 | 30 | 15.352 | 449.6 | 205 | 199.4 | 98.6 | 41.6 | 0.695 |  |  | 99.3 | 750.1 | 0.983 | -8 | 48.63 | 97 | 28 | 1.005 | 173.33 | 201 | 8510 | 197.25 | 47.31 | -46.94 | 17 | 43.61 | 41.03 | 45.03 | 44 | 54 | 69 | 78 | 37.25 | 86 | 93
7166 | 1754 | 271.3 | 49 | 81.2 | 94.9 | 70 | 55.2 | 186.4 | 95.1 | 217.2 | 197.2 | 43.1 | 11.4 | 30 | 0.039 | 104 | 30 | 15.444 | 448.1 | 205 | 199.4 | 98.6 | 41.6 | 0.696 |  |  | 99.3 | 750.1 | 0.987 | -8 | 44.31 | 97 | 28 | 0.998 | 172.94 | 195 | 8900 | 197.25 | 47.61 | -46.94 | 16.81 | 43.57 | 40.96 | 45.12 | 44 | 54 | 69 | 78 | 37.25 | 88 | 87
7167 | 1752 | 270.5 | 49.8 | 81.2 | 94.9 | 70 | 55.2 | 186.2 | 95.1 | 216.9 | 197.5 | 43.1 | 11.4 | 30 | 0.046 | 104 | 30 | 15.47 | 448.4 | 205 | 199.2 | 98.6 | 41.6 | 0.695 |  |  | 99.3 | 750 | 0.991 | -8 | 52.94 | 97 | 28 | 0.992 | 172.94 | 199 | 9480 | 197.91 | 47.98 | -47 | 16.94 | 43.33 | 41.05 | 45.23 | 44 | 54 | 69 | 78 | 37.25 | 87 | 87
7168 | 1748 | 270.2 | 49.6 | 81.2 | 94.9 | 70 | 55.2 | 186.3 | 95.1 | 217 | 197.3 | 43.1 | 11.4 | 30 | 0.043 | 104 | 30 | 15.509 | 448.5 | 205 | 199.3 | 98.6 | 41.6 | 0.694 |  |  | 99.3 | 750 | 0.988 | -8 | 48.63 | 97 | 28 | 1.003 | 172.94 | 196 | 8430 | 197.59 | 47.73 | -46.75 | 16.88 | 43.49 | 40.98 | 45.12 | 44 | 54 | 69 | 78 | 37.25 | 89 | 87
7169 | 1747 | 269.1 | 49.2 | 81.2 | 94.9 | 70 | 55.2 | 185.9 | 95.1 | 216.6 | 197.7 | 43 | 11.4 | 30 | 0.059 | 104 | 29.9 | 15.42 | 447.1 | 205 | 198.9 | 98.6 | 41.6 | 0.693 |  |  | 99.3 | 750 | 0.987 | -8 | 60 | 97 | 28 | 0.99 | 173.33 | 202 | 9240 | 197.91 | 47.52 | -46.88 | 16.94 | 43.5 | 41.01 | 45.12 | 44 | 54 | 69 | 78 | 37.25 | 89 | 89
7170 | 1751 | 269.5 | 49.3 | 81.2 | 94.9 | 70 | 55.2 | 186.1 | 95.1 | 216.7 | 197.9 | 43 | 11.4 | 30 | 0.057 | 104 | 29.9 | 15.391 | 445.7 | 205 | 199.1 | 98.6 | 41.6 | 0.694 |  |  | 99.3 | 750 | 1.001 | -8 | 55.29 | 97 | 28 | 1.012 | 173.73 | 202 | 9460 | 197.91 | 46.89 | -47.06 | 17 | 43.27 | 41 | 44.92 | 44 | 54 | 69 | 78 | 37.25 | 87 | 93
7171 | 1750 | 270.5 | 49.5 | 81.2 | 94.9 | 70 | 55.2 | 186.3 | 95.1 | 217 | 197.1 | 43 | 11.4 | 30 | 0.042 | 104 | 30 | 15.449 | 445.2 | 205 | 199.4 | 98.6 | 41.6 | 0.693 |  |  | 99.3 | 750 | 0.99 | -8 | 41.57 | 97 | 28 | 0.998 | 172.94 | 197 | 9820 | 196.93 | 46.72 | -47.19 | 17.19 | 43.29 | 40.83 | 44.92 | 44 | 54 | 69 | 78 | 37.25 | 87 | 91
7172 | 1747 | 269.4 | 49 | 81.2 | 94.9 | 70 | 55.3 | 186 | 95.1 | 216.6 | 197.1 | 43 | 11.4 | 30 | 0.054 | 104 | 30 | 15.352 | 445.1 | 205 | 198.8 | 98.6 | 41.5 | 0.692 |  |  | 99.3 | 749.9 | 0.985 | -8 | 45.1 | 97 | 28 | 1.001 | 172.55 | 194 | 9070 | 196.93 | 48.46 | -46.94 | 16.81 | 43.46 | 40.92 | 45.12 | 44 | 54 | 69 | 78 | 37.25 | 87 | 85
7173 | 1742 | 267.4 | 48.6 | 81.2 | 95 | 70 | 55.3 | 185.6 | 95.1 | 216.1 | 197.5 | 43 | 11.4 | 30 | 0.067 | 103.9 | 30 | 15.303 | 445.1 | 205 | 198.7 | 98.6 | 41.5 | 0.691 |  |  | 99.3 | 749.9 | 0.991 | -8 | 58.82 | 97 | 28 | 0.998 | 173.33 | 199 | 8600 | 196.61 | 47.91 | -46.88 | 16.81 | 43.48 | 41 | 45.03 | 44 | 54 | 69 | 78 | 37.25 | 86 | 86
7174 | 1744 | 266.3 | 48.7 | 81.2 | 95 | 70 | 55.3 | 185.3 | 95.1 | 215.7 | 197.7 | 43 | 11.4 | 30 | 0.076 | 103.9 | 30 | 15.232 | 445.6 | 204.9 | 198.5 | 98.6 | 41.5 | 0.69 |  |  | 99.3 | 749.9 | 0.996 | -8 | 59.22 | 97 | 28 | 1.013 | 173.33 | 203 | 8410 | 197.27 | 47.86 | -46.94 | 16.75 | 43.59 | 41.13 | 44.92 | 44 | 54 | 69 | 78 | 37.25 | 87 | 88
7175 | 1743 | 265 | 48.6 | 81.2 | 95 | 70 | 55.3 | 185.1 | 95.1 | 215.5 | 197.8 | 42.9 | 11.4 | 30 | 0.079 | 103.9 | 30 | 15.136 | 446.5 | 204.9 | 198.5 | 98.6 | 41.6 | 0.69 |  |  | 99.3 | 750.1 | 0.991 | -8 | 59.61 | 97 | 28 | 1.005 | 173.73 | 193 | 8630 | 197.27 | 48.7 | -46.88 | 16.75 | 43.52 | 41.03 | 44.83 | 44 | 54 | 69 | 78 | 37.25 | 87 | 85
7176 | 1750 | 266.5 | 49.4 | 81.2 | 95 | 70 | 55.3 | 185.6 | 95.1 | 216.1 | 198.1 | 42.9 | 11.4 | 30 | 0.067 | 103.9 | 30 | 15.246 | 446.3 | 205 | 199 | 98.6 | 41.6 | 0.692 |  |  | 99.3 | 750.2 | 0.992 | -8 | 58.82 | 97 | 28 | 1.007 | 173.73 | 196 | 8970 | 198.54 | 47.77 | -46.88 | 16.69 | 43.46 | 41.11 | 44.72 | 44 | 54 | 69 | 78 | 37.25 | 86 | 87
7177 | 1753 | 268.7 | 49.1 | 81.2 | 95 | 70 | 55.3 | 186.3 | 95.1 | 217 | 197.7 | 42.9 | 11.4 | 30 | 0.047 | 104 | 30 | 15.382 | 444.8 | 205 | 199.6 | 98.6 | 41.6 | 0.696 |  |  | 99.3 | 750.3 | 0.991 | -8 | 43.14 | 97 | 28 | 1.001 | 172.55 | 200 | 8850 | 196.93 | 48.5 | -46.88 | 16.88 | 43.55 | 41.05 | 44.83 | 44 | 54 | 69 | 78 | 37.25 | 86 | 92
7178 | 1757 | 270.5 | 49.4 | 81.2 | 95 | 70 | 55.3 | 186.5 | 95.1 | 217.5 | 197.5 | 43 | 11.4 | 30 | 0.041 | 104 | 30 | 15.481 | 444.3 | 204.9 | 199.6 | 98.6 | 41.6 | 0.698 |  |  | 99.3 | 750.2 | 0.985 | -8 | 47.45 | 97 | 28 | 1.01 | 172.94 | 196 | 8260 | 200.16 | 47.36 | -46.88 | 16.94 | 43.48 | 41.29 | 45.03 | 44 | 54 | 69 | 78 | 37.25 | 85 | 90
7179 | 1752 | 269.3 | 49.8 | 81.2 | 94.9 | 70 | 55.3 | 186.3 | 95.1 | 217.1 | 197.7 | 43.1 | 11.4 | 30 | 0.044 | 104 | 30 | 15.507 | 443.9 | 205 | 199.6 | 98.6 | 41.5 | 0.697 |  |  | 99.3 | 750.2 | 0.989 | -8 | 48.24 | 97 | 28 | 1.004 | 173.73 | 198 | 8850 | 199.52 | 48.5 | -46.94 | 16.94 | 43.61 | 41.15 | 45.23 | 44 | 54 | 69 | 78 | 37.25 | 90 | 87
7180 | 1749 | 269.7 | 48.8 | 81.2 | 95 | 70 | 55.3 | 186.4 | 95.1 | 217.1 | 197.3 | 43.1 | 11.4 | 30 | 0.042 | 104 | 30 | 15.501 | 445.2 | 204.9 | 199.4 | 98.6 | 41.5 | 0.698 |  |  | 99.3 | 750.2 | 0.995 | -8 | 47.06 | 97 | 28 | 0.998 | 172.55 | 196 | 8160 | 200.16 | 47.48 | -46.88 | 16.94 | 43.61 | 41.13 | 45.23 | 44 | 54 | 69 | 78 | 37.25 | 88 | 90
7181 | 1754 | 269.6 | 49.8 | 81.2 | 95 | 70 | 55.3 | 186.2 | 95.1 | 216.9 | 197.3 | 43.1 | 11.4 | 30 | 0.046 | 104 | 30 | 15.389 | 444.8 | 205 | 199 | 98.6 | 41.5 | 0.698 |  |  | 99.3 | 750.2 | 0.993 | -8 | 48.63 | 97 | 28 | 1.004 | 172.94 | 193 | 9560 | 197.91 | 47.39 | -47.06 | 17.06 | 43.6 | 41.06 | 45.23 | 44 | 54 | 69 | 78 | 37.25 | 86 | 91
7182 | 1743 | 268.3 | 48.5 | 81.2 | 95 | 70 | 55.3 | 186 | 95.1 | 216.6 | 197.3 | 43.1 | 11.4 | 30 | 0.052 | 104 | 30 | 15.374 | 445.7 | 205 | 198.9 | 98.6 | 41.6 | 0.696 |  |  | 99.2 | 750.2 | 0.992 | -8 | 50.59 | 97 | 28 | 1.002 | 172.94 | 197 | 8820 | 198.23 | 47.87 | -46.94 | 16.94 | 43.56 | 41.13 | 45.23 | 44 | 54 | 69 | 78 | 37.25 | 86 | 88
7183 | 1743 | 266.8 | 48.7 | 81.2 | 94.9 | 70 | 55.3 | 185.6 | 95.1 | 216.1 | 197.6 | 43.1 | 11.4 | 30 | 0.066 | 104 | 30 | 15.303 | 446.8 | 205 | 198.7 | 98.6 | 41.6 | 0.693 |  |  | 99.2 | 750.3 | 0.989 | -8 | 59.61 | 97 | 28 | 1 | 173.33 | 193 | 9870 | 195 | 48.6 | -47.06 | 17.12 | 43.7 | 41.14 | 45.12 | 44 | 54 | 69 | 78 | 37.25 | 86 | 92
7184 | 1753 | 267.9 | 49.7 | 81.2 | 95 | 70 | 55.3 | 185.8 | 95.1 | 216.5 | 197.9 | 43 | 11.4 | 30 | 0.059 | 104 | 30 | 15.269 | 446.7 | 204.9 | 199.1 | 98.6 | 41.6 | 0.694 |  |  | 99.2 | 750.4 | 0.994 | -8 | 55.29 | 97 | 28 | 0.998 | 173.33 | 200 | 8730 | 196.61 | 47.99 | -46.94 | 16.88 | 43.43 | 41.06 | 45.03 | 44 | 54 | 69 | 78 | 37.25 | 88 | 87
7185 | 1758 | 271.1 | 49.8 | 81.2 | 95 | 70 | 55.3 | 186.5 | 95 | 217.4 | 197.4 | 43 | 11.4 | 30 | 0.038 | 104.1 | 30 | 15.416 | 445.3 | 204.9 | 199.6 | 98.6 | 41.6 | 0.695 |  |  | 99.2 | 750.4 | 0.99 | -8 | 41.57 | 97 | 28 | 0.997 | 172.55 | 197 | 8090 | 199.18 | 47.44 | -47.06 | 16.94 | 43.44 | 41.16 | 44.92 | 44 | 54 | 69 | 78 | 37.25 | 87 | 82
7186 | 1752 | 269.8 | 49.6 | 81.2 | 94.9 | 70 | 55.3 | 186.4 | 95 | 217.1 | 197.1 | 43 | 11.4 | 30 | 0.038 | 104 | 30 | 15.487 | 446 | 204.9 | 199.3 | 98.6 | 41.6 | 0.693 |  |  | 99.3 | 750.3 | 0.991 | -8 | 46.67 | 97 | 28 | 0.998 | 172.55 | 196 | 9040 | 200.16 | 46.55 | -47.12 | 17.19 | 43.37 | 40.91 | 45.03 | 44 | 54 | 69 | 78 | 37.25 | 89 | 86
7187 | 1755 | 270.8 | 49.8 | 81.2 | 95 | 70 | 55.3 | 186.4 | 95.1 | 217.2 | 197.4 | 43 | 11.4 | 30 | 0.041 | 104.1 | 30 | 15.497 | 446.2 | 205 | 199.5 | 98.6 | 41.6 | 0.693 |  |  | 99.3 | 750.2 | 0.99 | -8 | 48.63 | 97 | 28 | 0.992 | 173.73 | 196 | 9090 | 199.18 | 46.77 | -47 | 16.88 | 43.32 | 40.93 | 45.12 | 44 | 54 | 69 | 78 | 37.25 | 86 | 90
7188 | 1756 | 270.5 | 50.1 | 81.2 | 95 | 70 | 55.3 | 186.3 | 95.1 | 217 | 197.2 | 43 | 11.4 | 30 | 0.042 | 104 | 30 | 15.523 | 447.4 | 205 | 199.2 | 98.6 | 41.6 | 0.693 |  |  | 99.3 | 750.2 | 0.989 | -8 | 45.1 | 97 | 28 | 1.01 | 172.94 | 197 | 9020 | 197.59 | 46.87 | -46.94 | 16.88 | 43.54 | 40.93 | 45.12 | 44 | 54 | 69 | 78 | 37.25 | 90 | 88
7189 | 1743 | 269.3 | 48.6 | 81.2 | 94.9 | 70 | 55.3 | 186.1 | 95.1 | 216.6 | 197.1 | 43 | 11.4 | 30 | 0.048 | 104 | 30 | 15.437 | 448.4 | 205 | 199 | 98.6 | 41.6 | 0.693 |  |  | 99.3 | 750.1 | 0.993 | -8 | 47.06 | 97 | 28 | 1.004 | 172.94 | 195 | 8160 | 199.52 | 47.72 | -47.12 | 17.12 | 43.44 | 40.84 | 45.12 | 44 | 54 | 69 | 78 | 37.25 | 88 | 88
7190 | 1748 | 268.7 | 49.1 | 81.2 | 94.9 | 70 | 55.3 | 185.9 | 95.1 | 216.4 | 197.4 | 43 | 11.4 | 30 | 0.059 | 103.9 | 30 | 15.344 | 449.1 | 205 | 198.7 | 98.6 | 41.6 | 0.691 |  |  | 99.2 | 750.1 | 0.988 | -8 | 58.04 | 97 | 28 | 0.994 | 173.33 | 200 | 8260 | 197.27 | 46.8 | -47.06 | 17.06 | 43.41 | 40.86 | 45.12 | 44 | 54 | 69 | 78 | 37.25 | 88 | 93
7191 | 1746 | 267.7 | 49.4 | 81.2 | 95 | 70 | 55.3 | 185.6 | 95.1 | 216.1 | 197.9 | 43 | 11.4 | 30 | 0.069 | 104 | 30 | 15.365 | 449.2 | 205 | 198.8 | 98.6 | 41.6 | 0.69 |  |  | 99.3 | 750.1 | 0.986 | -8 | 57.65 | 97 | 28 | 1.01 | 173.73 | 193 | 9580 | 196.61 | 48 | -47.06 | 16.88 | 43.5 | 40.99 | 45.03 | 44 | 54 | 69 | 78 | 37.25 | 85 | 85
7192 | 1752 | 269.4 | 49.3 | 81.2 | 95 | 70 | 55.3 | 185.8 | 95.1 | 216.5 | 197.9 | 42.9 | 11.4 | 30 | 0.06 | 104 | 30 | 15.342 | 449 | 205 | 199.1 | 98.6 | 41.6 | 0.692 |  |  | 99.2 | 750.1 | 0.989 | -8 | 58.04 | 97 | 28 | 1.02 | 173.73 | 195 | 7900 | 198.86 | 46.59 | -47 | 17.06 | 43.6 | 40.98 | 44.92 | 44 | 54 | 69 | 78 | 37.25 | 89 | 84
7193 | 1754 | 270 | 49.6 | 81.2 | 95 | 70 | 55.3 | 186.1 | 95 | 216.9 | 197.2 | 42.9 | 11.4 | 30 | 0.049 | 104 | 30 | 15.318 | 447.8 | 204.9 | 199 | 98.6 | 41.6 | 0.693 |  |  | 99.2 | 750.1 | 0.993 | -8 | 46.67 | 97 | 28 | 1.007 | 172.55 | 199 | 8920 | 197.59 | 47.75 | -47 | 16.81 | 43.55 | 41.07 | 44.92 | 44 | 54 | 69 | 78 | 37.25 | 87 | 88
7194 | 1744 | 268 | 48.6 | 81.2 | 95 | 70 | 55.3 | 185.9 | 95 | 216.4 | 197.1 | 43 | 11.4 | 30 | 0.056 | 104 | 30 | 15.292 | 448.1 | 204.9 | 198.7 | 98.6 | 41.6 | 0.691 |  |  | 99.3 | 750 | 0.989 | -8 | 48.24 | 97 | 28 | 1.009 | 172.16 | 199 | 8920 | 198.23 | 47.75 | -46.81 | 16.69 | 43.41 | 41.15 | 45.03 | 44 | 54 | 69 | 78 | 37.25 | 88 | 89
7195 | 1744 | 266.2 | 48.9 | 81.2 | 95.1 | 70 | 55.3 | 185.5 | 95 | 215.9 | 197.4 | 43 | 11.4 | 30 | 0.072 | 103.9 | 30 | 15.229 | 449.1 | 204.9 | 198.4 | 98.6 | 41.6 | 0.687 |  |  | 99.3 | 750.1 | 0.986 | -8 | 59.22 | 97 | 28 | 0.994 | 172.94 | 200 | 8600 | 194.68 | 47.42 | -46.69 | 16.81 | 43.57 | 41.12 | 45.03 | 44 | 54 | 69 | 78 | 37.25 | 88 | 89
7196 | 1741 | 264.4 | 48.4 | 81.2 | 95 | 70 | 55.3 | 185.3 | 95.1 | 215.6 | 197.8 | 42.9 | 11.4 | 30 | 0.075 | 103.9 | 30 | 15.233 | 449.3 | 204.9 | 198.5 | 98.6 | 41.6 | 0.685 |  |  | 99.3 | 750.1 | 0.995 | -8 | 59.22 | 97 | 28 | 1.004 | 173.73 | 193 | 8900 | 197.91 | 48.29 | -47.06 | 16.94 | 43.61 | 41.19 | 44.83 | 44 | 54 | 69 | 78 | 37.25 | 84 | 95
7197 | 1753 | 266.6 | 49.3 | 81.2 | 95 | 70 | 55.3 | 185.6 | 95.1 | 216.2 | 198.4 | 42.9 | 11.4 | 30 | 0.066 | 104 | 30 | 15.279 | 447.9 | 205 | 199.2 | 98.6 | 41.6 | 0.689 |  |  | 99.3 | 750.2 | 0.99 | -8 | 56.47 | 97 | 28 | 0.993 | 174.51 | 195 | 8480 | 199.52 | 48.27 | -46.94 | 17.12 | 43.47 | 40.94 | 44.83 | 44 | 54 | 69 | 78 | 37.25 | 87 | 90
7198 | 1763 | 269.6 | 50.4 | 81.2 | 95.1 | 70 | 55.3 | 186.3 | 95 | 217.2 | 197.8 | 42.9 | 11.4 | 30 | 0.042 | 104.1 | 30 | 15.4 | 445.5 | 205 | 199.8 | 98.6 | 41.6 | 0.692 |  |  | 99.3 | 750.2 | 0.985 | -8 | 42.75 | 97 | 28 | 0.996 | 173.33 | 200 | 8330 | 197.25 | 47.46 | -47 | 17 | 43.3 | 41.06 | 44.83 | 44 | 54 | 69 | 78 | 37.25 | 88 | 89
7199 | 1755 | 270.8 | 49.4 | 81.2 | 95.1 | 70 | 55.2 | 186.9 | 95 | 217.8 | 197.2 | 43 | 11.4 | 30 | 0.029 | 104.1 | 30 | 15.503 | 445.2 | 205 | 199.8 | 98.6 | 41.6 | 0.694 |  |  | 99.2 | 750.1 | 0.991 | -8 | 40.78 | 97 | 28 | 1 | 172.94 | 195 | 8330 | 199.84 | 47.41 | -47.06 | 16.94 | 43.3 | 40.98 | 45.03 | 44 | 54 | 69 | 78 | 37.25 | 90 | 86
7200 | 1752 | 270.2 | 49.2 | 81.2 | 95.1 | 70 | 55.2 | 186.6 | 95 | 217.4 | 197.3 | 43.1 | 11.4 | 30 | 0.037 | 104.1 | 30 | 15.456 | 445.1 | 205 | 199.5 | 98.6 | 41.6 | 0.693 |  |  | 99.2 | 750 | 0.989 | -8 | 50.98 | 97 | 28 | 0.99 | 172.16 | 195 | 9290 | 198.23 | 47.77 | -46.94 | 17 | 43.52 | 41.04 | 45.33 | 44 | 54 | 69 | 78 | 37.25 | 90 | 85
7201 | 1747 | 268.6 | 49 | 81.2 | 95 | 70 | 55.2 | 186.1 | 95 | 216.7 | 197.5 | 43.1 | 11.4 | 30 | 0.041 | 104 | 30 | 15.431 | 443.7 | 205 | 199.4 | 98.6 | 41.6 | 0.692 |  |  | 99.2 | 750.1 | 0.991 | -8 | 45.1 | 97 | 28 | 0.999 | 173.73 | 195 | 8990 | 200.16 | 47.42 | -46.94 | 17 | 43.52 | 41.09 | 45.33 | 44 | 54 | 69 | 78 | 37.25 | 89 | 87
7202 | 1745 | 267.9 | 49 | 81.2 | 95.1 | 70 | 55.2 | 185.9 | 95 | 216.4 | 198 | 43.1 | 11.4 | 30 | 0.048 | 104 | 30 | 15.427 | 443.1 | 205 | 199.4 | 98.6 | 41.6 | 0.693 |  |  | 99.2 | 750.1 | 0.992 | -8 | 56.47 | 97 | 28 | 1.003 | 173.73 | 195 | 8460 | 196.61 | 47.36 | -47.06 | 17.12 | 43.52 | 41.05 | 45.23 | 44 | 54 | 69 | 78 | 37.25 | 87 | 94
7203 | 1755 | 269.5 | 49.7 | 81.2 | 95.1 | 70 | 55.2 | 186.1 | 95 | 216.8 | 198.1 | 43.1 | 11.4 | 30 | 0.045 | 104 | 30 | 15.392 | 442.2 | 205 | 199.7 | 98.6 | 41.6 | 0.696 |  |  | 99.2 | 750.3 | 0.99 | -8 | 52.55 | 97 | 28 | 1.004 | 171.76 | 195 | 8730 | 198.54 | 47.49 | -46.94 | 17.06 | 43.64 | 41.02 | 45.12 | 44 | 54 | 69 | 78 | 37.25 | 90 | 92
7204 | 1754 | 270.8 | 49.5 | 81.1 | 95.1 | 70 | 55.2 | 186.5 | 95 | 217.4 | 197.6 | 43 | 11.4 | 30 | 0.033 | 104.1 | 30 | 15.473 | 442.6 | 205 | 199.8 | 98.6 | 41.6 | 0.696 |  |  | 99.2 | 750.5 | 0.984 | -8 | 42.75 | 97 | 28 | 1.007 | 172.55 | 199 | 8240 | 196.61 | 46.8 | -46.94 | 17.06 | 43.62 | 40.95 | 45.03 | 44 | 54 | 69 | 78 | 37.25 | 92 | 88
7205 | 1749 | 269.5 | 49.5 | 81.1 | 95.1 | 70 | 55.2 | 186.2 | 95 | 216.9 | 197.3 | 43 | 11.4 | 30 | 0.044 | 104 | 30 | 15.422 | 443.2 | 205 | 199.3 | 98.6 | 41.6 | 0.693 |  |  | 99.2 | 750.6 | 0.99 | -8 | 49.41 | 97 | 28 | 0.987 | 172.55 | 194 | 8240 | 196.61 | 47.3 | -47.06 | 17.06 | 43.62 | 41.04 | 45.12 | 44 | 54 | 69 | 78 | 37.25 | 86 | 85
7206 | 1747 | 268.3 | 49 | 81.1 | 95 | 70 | 55.2 | 185.8 | 95 | 216.4 | 197.6 | 43 | 11.4 | 30 | 0.061 | 104 | 30 | 15.345 | 443.4 | 205 | 198.9 | 98.6 | 41.6 | 0.691 |  |  | 99.2 | 750.6 | 0.988 | -8 | 58.43 | 97 | 28 | 1.017 | 173.33 | 199 | 8210 | 199.52 | 46.82 | -46.88 | 16.94 | 43.55 | 41.07 | 45.12 | 44 | 54 | 69 | 78 | 37.25 | 88 | 87
7207 | 1750 | 268.4 | 49.8 | 81.1 | 95 | 70 | 55.2 | 185.8 | 95 | 216.4 | 197.9 | 42.9 | 11.4 | 30 | 0.061 | 104 | 30 | 15.347 | 444 | 205 | 199.1 | 98.6 | 41.6 | 0.692 |  |  | 99.3 | 750.6 | 0.991 | -8 | 60 | 97 | 28 | 1.014 | 173.33 | 195 | 9920 | 197.25 | 47.31 | -46.94 | 16.94 | 43.44 | 41.06 | 45.03 | 44 | 54 | 69 | 78 | 37.25 | 87 | 88
7208 | 1757 | 271 | 50 | 81.1 | 95 | 70 | 55.1 | 186.3 | 95 | 217.1 | 197.4 | 42.9 | 11.4 | 30 | 0.037 | 104 | 30 | 15.475 | 445 | 205 | 199.6 | 98.6 | 41.6 | 0.694 |  |  | 99.2 | 750.5 | 0.991 | -8 | 41.18 | 97 | 28 | 0.997 | 172.94 | 197 | 8480 | 199.52 | 47.94 | -47 | 17.12 | 43.35 | 40.91 | 44.92 | 44 | 54 | 69 | 78 | 37.25 | 88 | 90
7209 | 1751 | 269.8 | 49.7 | 81.1 | 95.1 | 70 | 55.1 | 186.2 | 95 | 216.8 | 197.4 | 42.9 | 11.4 | 30 | 0.042 | 104 | 30 | 15.537 | 449.2 | 205 | 199.4 | 98.6 | 41.6 | 0.693 |  |  | 99.3 | 750.4 | 0.991 | -8 | 50.59 | 98 | 28 | 0.99 | 172.94 | 196 | 8290 | 198.86 | 48.03 | -47 | 17.12 | 43.51 | 41.05 | 45.12 | 44 | 54 | 69 | 78 | 37.25 | 86 | 94
7210 | 1752 | 270.2 | 49.9 | 81.1 | 95 | 70 | 55.1 | 186.2 | 95 | 216.8 | 197.8 | 43 | 11.4 | 30 | 0.047 | 104 | 30 | 15.467 | 451.2 | 204.9 | 199.5 | 98.6 | 41.6 | 0.696 |  |  | 99.3 | 750.3 | 0.989 | -8 | 50.98 | 97 | 28 | 1.003 | 174.12 | 195 | 9650 | 196.93 | 47.46 | -47.19 | 17 | 43.46 | 41.02 | 45.12 | 44 | 54 | 69 | 78 | 37.25 | 84 | 88
7211 | 1746 | 269.5 | 49.1 | 81.1 | 95 | 70 | 55.1 | 186.1 | 95 | 216.7 | 197.2 | 43 | 11.4 | 30 | 0.045 | 104 | 30 | 15.474 | 453.5 | 204.9 | 199.4 | 98.6 | 41.6 | 0.696 |  |  | 99.3 | 750.3 | 0.989 | -8 | 43.14 | 97 | 28 | 0.996 | 173.73 | 199 | 8700 | 197.91 | 47.21 | -47.06 | 16.81 | 43.44 | 41.07 | 45.12 | 44 | 54 | 69 | 78 | 37.25 | 86 | 83
7212 | 1735 | 266.2 | 47.7 | 81.1 | 95 | 70 | 55.1 | 185.5 | 95.1 | 215.8 | 197.2 | 43 | 11.4 | 30 | 0.069 | 103.9 | 30 | 15.312 | 455.3 | 205 | 198.6 | 98.6 | 41.6 | 0.691 |  |  | 99.3 | 750.3 | 0.993 | -8 | 58.04 | 97 | 28 | 1.004 | 172.94 | 199 | 8480 | 195 | 47.56 | -46.75 | 16.81 | 43.41 | 40.99 | 45.23 | 44 | 54 | 69 | 78 | 37.25 | 89 | 86
7213 | 1739 | 264.2 | 48.3 | 81.1 | 95 | 70 | 55.1 | 185.5 | 95 | 215.9 | 197.3 | 42.9 | 11.4 | 30 | 0.083 | 103.8 | 30 | 15.138 | 456.8 | 204.9 | 198.1 | 98.6 | 41.6 | 0.688 |  |  | 99.3 | 750.4 | 0.992 | -8 | 60.78 | 97 | 28 | 0.996 | 172.55 | 202 | 9360 | 197.27 | 47.47 | -46.75 | 16.75 | 43.5 | 41.2 | 45.03 | 44 | 54 | 69 | 78 | 37.25 | 88 | 88
7214 | 1746 | 264.2 | 48.8 | 81.1 | 95.1 | 70 | 55.1 | 185.6 | 95 | 216.2 | 197.8 | 42.9 | 11.4 | 30 | 0.078 | 103.8 | 30 | 15.066 | 457 | 205 | 198.5 | 98.6 | 41.6 | 0.69 |  |  | 99.3 | 750.5 | 0.992 | -8 | 60.78 | 97 | 28 | 0.997 | 171.37 | 193 | 9340 | 195 | 49.41 | -46.94 | 16.88 | 43.57 | 41.08 | 44.83 | 44 | 54 | 69 | 78 | 37.65 | 88 | 93
7215 | 1764 | 269.3 | 50.3 | 81.1 | 95.1 | 70 | 55.1 | 186.6 | 95 | 217.6 | 198.4 | 42.9 | 11.4 | 30 | 0.05 | 104 | 30 | 15.262 | 455 | 205 | 199.9 | 98.6 | 41.6 | 0.696 |  |  | 99.2 | 750.6 | 0.984 | -8 | 58.82 | 97 | 28 | 1 | 174.12 | 199 | 9240 | 201.45 | 48.2 | -46.88 | 17 | 43.5 | 41.1 | 44.72 | 44 | 54 | 69 | 78 | 37.25 | 87 | 94
7216 | 1761 | 272.7 | 50 | 81.1 | 95.1 | 70 | 55.1 | 187.4 | 95 | 218.5 | 197.6 | 42.9 | 11.4 | 30 | 0.026 | 104.1 | 30 | 15.522 | 453.9 | 204.9 | 200.5 | 98.6 | 41.6 | 0.697 |  |  | 99.2 | 750.5 | 0.983 | -8 | 40.39 | 97 | 28 | 0.993 | 172.94 | 196 | 8950 | 202.1 | 47.31 | -47.06 | 16.62 | 43.29 | 41.2 | 45.03 | 44 | 54 | 69 | 78 | 37.25 | 87 | 91
7217 | 1757 | 272.7 | 49.9 | 81.1 | 95 | 70 | 55.1 | 187.2 | 95 | 218.2 | 197.3 | 43 | 11.4 | 30 | 0.025 | 104.1 | 30 | 15.595 | 455 | 205 | 200.2 | 98.6 | 41.6 | 0.697 |  |  | 99.3 | 750.3 | 0.99 | -8 | 41.96 | 97 | 28 | 0.994 | 172.94 | 195 | 8730 | 199.18 | 48.45 | -47 | 17 | 43.49 | 41.17 | 45.23 | 44 | 54 | 69 | 78 | 37.25 | 86 | 92
7218 | 1754 | 271.5 | 49.9 | 81.1 | 95 | 70 | 55.1 | 186.5 | 95.1 | 217.4 | 197.3 | 43.1 | 11.4 | 30 | 0.034 | 104.1 | 30 | 15.521 | 455.6 | 204.9 | 199.7 | 98.6 | 41.6 | 0.697 |  |  | 99.3 | 750.1 | 0.991 | -8 | 44.71 | 97 | 28 | 1.003 | 172.55 | 194 | 8290 | 197.25 | 47.87 | -47 | 16.94 | 43.47 | 41.05 | 45.44 | 44 | 54 | 69 | 78 | 37.25 | 89 | 85
7219 | 1745 | 269.6 | 49.1 | 81.1 | 95 | 70 | 55 | 186 | 95.1 | 216.5 | 197.5 | 43.2 | 11.4 | 30 | 0.049 | 104 | 30 | 15.443 | 456.2 | 204.9 | 199.3 | 98.6 | 41.6 | 0.696 |  |  | 99.2 | 750 | 0.991 | -8 | 47.45 | 97 | 28 | 1.012 | 172.55 | 199 | 8970 | 197.91 | 47.29 | -46.88 | 16.81 | 43.54 | 41.17 | 45.33 | 44 | 54 | 69 | 78 | 37.25 | 87 | 85
7220 | 1741 | 268.2 | 48.4 | 81.1 | 95.1 | 70 | 55 | 185.8 | 95.1 | 216.2 | 197.7 | 43.1 | 11.4 | 30 | 0.058 | 104 | 30 | 15.424 | 456.9 | 204.9 | 199.1 | 98.6 | 41.6 | 0.693 |  |  | 99.3 | 750 | 0.995 | -8 | 50.59 | 97 | 28 | 0.992 | 174.12 | 194 | 8290 | 200.16 | 48.71 | -47 | 17 | 43.48 | 41.18 | 45.23 | 44 | 54 | 69 | 78 | 37.25 | 86 | 89
7221 | 1747 | 268.1 | 49.4 | 81.1 | 95.1 | 70 | 55 | 185.6 | 95.1 | 216.1 | 197.9 | 43.1 | 11.4 | 30 | 0.063 | 104 | 30 | 15.342 | 456.2 | 204.9 | 199 | 98.6 | 41.6 | 0.693 |  |  | 99.3 | 750 | 0.986 | -8 | 55.29 | 97 | 28 | 1.01 | 173.73 | 194 | 9140 | 196.61 | 48.26 | -47.06 | 17.06 | 43.58 | 41.17 | 45.03 | 44 | 54 | 69 | 78 | 37.25 | 87 | 92
7222 | 1748 | 268.5 | 49.2 | 81.1 | 95 | 70 | 55 | 185.6 | 95.1 | 216.1 | 197.5 | 43 | 11.4 | 30 | 0.056 | 104 | 30 | 15.352 | 456.2 | 205 | 199.1 | 98.6 | 41.6 | 0.694 |  |  | 99.3 | 750.1 | 0.99 | -8 | 51.76 | 97 | 28 | 0.988 | 171.76 | 195 | 9380 | 198.54 | 47.54 | -46.94 | 16.81 | 43.56 | 41.1 | 44.92 | 44 | 54 | 69 | 78 | 37.25 | 85 | 91
7223 | 1747 | 267.7 | 49.1 | 81.1 | 95 | 70 | 55 | 185.7 | 95.1 | 216.4 | 197.8 | 43 | 11.4 | 30 | 0.061 | 104 | 30 | 15.31 | 456.8 | 205 | 199 | 98.6 | 41.6 | 0.695 |  |  | 99.3 | 750.1 | 0.992 | -8 | 52.94 | 97 | 28 | 1.004 | 173.33 | 193 | 8580 | 197.91 | 47.29 | -47 | 17.12 | 43.62 | 41.19 | 44.83 | 44 | 54 | 69 | 78 | 37.25 | 87 | 92
7224 | 1754 | 268.4 | 50.1 | 81.1 | 95.1 | 70 | 55 | 186.2 | 95 | 216.9 | 197.9 | 42.9 | 11.4 | 30 | 0.054 | 104 | 30 | 15.344 | 456.2 | 205 | 199.5 | 98.6 | 41.5 | 0.698 |  |  | 99.2 | 750.1 | 0.99 | -8 | 46.67 | 97 | 28 | 0.997 | 173.73 | 202 | 8360 | 198.23 | 47.84 | -47.06 | 17.06 | 43.38 | 41.15 | 44.83 | 44 | 54 | 69 | 78 | 37.25 | 87 | 86
7225 | 1756 | 270.8 | 49.9 | 81.1 | 95 | 70 | 55 | 186.7 | 95 | 217.6 | 197 | 42.9 | 11.4 | 30 | 0.041 | 104 | 30 | 15.41 | 455.5 | 204.9 | 199.5 | 98.6 | 41.5 | 0.7 |  |  | 99.3 | 750.1 | 0.995 | -8 | 41.18 | 97 | 28 | 1.003 | 172.55 | 198 | 9020 | 202.1 | 48.03 | -47 | 17.12 | 43.5 | 41.07 | 44.92 | 44 | 54 | 69 | 78 | 37.25 | 87 | 85
7226 | 1748 | 269 | 49.3 | 81.1 | 95 | 70 | 55 | 186.2 | 95 | 216.7 | 197.5 | 43 | 11.4 | 30 | 0.051 | 104 | 30 | 15.344 | 456.1 | 204.9 | 199.1 | 98.6 | 41.5 | 0.699 |  |  | 99.3 | 750.1 | 0.992 | -8 | 49.02 | 98 | 28 | 0.998 | 172.16 | 194 | 9260 | 198.23 | 47.63 | -46.94 | 17.06 | 43.53 | 41.09 | 45.12 | 44 | 54 | 69 | 78 | 37.25 | 88 | 90
7227 | 1756 | 270.4 | 49.8 | 81.1 | 95 | 70 | 55.1 | 186.1 | 95 | 216.8 | 197.9 | 43 | 11.4 | 30 | 0.05 | 104 | 30 | 15.358 | 455.9 | 204.9 | 199.3 | 98.6 | 41.5 | 0.701 |  |  | 99.3 | 750 | 0.994 | -8 | 47.84 | 98 | 28 | 1.002 | 172.94 | 203 | 8680 | 198.23 | 47.38 | -47.12 | 17 | 43.26 | 41.08 | 45.03 | 44 | 54 | 69 | 78 | 37.25 | 88 | 92
7228 | 1757 | 271.6 | 50.3 | 81.1 | 95 | 70 | 55.1 | 186.4 | 95 | 217.1 | 197.4 | 43 | 11.4 | 30 | 0.038 | 104.1 | 30 | 15.448 | 455.6 | 204.9 | 199.5 | 98.6 | 41.4 | 0.701 |  |  | 99.3 | 749.9 | 0.989 | -8 | 43.53 | 97 | 28 | 1.011 | 172.55 | 196 | 8600 | 201.45 | 47.32 | -47.12 | 17 | 43.48 | 40.93 | 45.12 | 44 | 54 | 69 | 78 | 37.25 | 85 | 93
7229 | 1752 | 272 | 49.7 | 81.1 | 95 | 70 | 55.1 | 186.6 | 95 | 217.3 | 197.2 | 43 | 11.4 | 30 | 0.032 | 104.1 | 30 | 15.518 | 455.3 | 204.9 | 199.6 | 98.6 | 41.4 | 0.702 |  |  | 99.3 | 749.8 | 0.995 | -8 | 44.31 | 98 | 28 | 1.004 | 172.94 | 195 | 9970 | 196.61 | 47.74 | -46.88 | 17.06 | 43.23 | 40.95 | 45.23 | 44 | 54 | 69 | 78 | 37.25 | 87 | 90
7230 | 1749 | 270.5 | 49.2 | 81.1 | 95 | 70 | 55.1 | 186.1 | 95 | 216.8 | 197.3 | 43.1 | 11.4 | 30 | 0.044 | 104 | 30 | 15.418 | 455.9 | 205 | 199.2 | 98.6 | 41.4 | 0.7 |  |  | 99.2 | 749.8 | 0.993 | -8 | 44.31 | 97 | 28 | 1.006 | 172.94 | 199 | 8730 | 199.52 | 46.79 | -46.94 | 16.75 | 43.27 | 41 | 45.33 | 44 | 54 | 69 | 78 | 37.25 | 85 | 87
7231 | 1744 | 268.5 | 48.9 | 81.1 | 95 | 70 | 55.1 | 185.7 | 95 | 216.2 | 197.5 | 43.1 | 11.4 | 30 | 0.058 | 104 | 30 | 15.328 | 455.8 | 205 | 198.8 | 98.6 | 41.4 | 0.696 |  |  | 99.2 | 749.8 | 0.99 | -8 | 58.43 | 98 | 28 | 1.004 | 173.33 | 198 | 8800 | 195 | 47.96 | -47 | 16.94 | 43.42 | 40.87 | 45.23 | 44 | 54 | 69 | 78 | 37.25 | 88 | 86
7232 | 1745 | 267.7 | 48.6 | 81.1 | 95 | 70 | 55.1 | 185.4 | 95 | 215.9 | 197.9 | 43 | 11.4 | 30 | 0.071 | 103.9 | 30 | 15.259 | 456.7 | 205 | 198.7 | 98.6 | 41.4 | 0.694 |  |  | 99.2 | 749.9 | 0.989 | -8 | 59.61 | 98 | 28 | 1.001 | 173.33 | 203 | 9380 | 197.59 | 47.36 | -47 | 17 | 43.5 | 41.09 | 45.03 | 44 | 54 | 69 | 78 | 37.25 | 87 | 87
7233 | 1740 | 266 | 48.2 | 81.1 | 95.1 | 70 | 55.1 | 185.7 | 95 | 216.1 | 198.2 | 42.9 | 11.4 | 30 | 0.077 | 103.9 | 30 | 15.269 | 457.4 | 205 | 198.9 | 98.6 | 41.4 | 0.693 |  |  | 99.2 | 750 | 0.989 | -8 | 58.04 | 98 | 28 | 0.994 | 173.73 | 203 | 8070 | 197.25 | 47.64 | -46.88 | 16.94 | 43.52 | 41.04 | 44.83 | 44 | 54 | 69 | 78 | 37.25 | 86 | 90
7234 | 1746 | 266.1 | 48.6 | 81.1 | 95.1 | 70 | 55.1 | 185.9 | 95 | 216.5 | 198.3 | 42.9 | 11.4 | 30 | 0.073 | 103.9 | 30 | 15.239 | 457.4 | 205 | 198.9 | 98.6 | 41.4 | 0.694 |  |  | 99.2 | 750.1 | 0.99 | -8 | 60.39 | 98 | 28 | 0.991 | 174.12 | 201 | 8920 | 196.61 | 47.31 | -47.06 | 16.81 | 43.51 | 41.09 | 44.72 | 44 | 54 | 69 | 78 | 37.25 | 85 | 89
7235 | 1756 | 268 | 49.7 | 81.1 | 95.1 | 70 | 55 | 186.4 | 95 | 217.1 | 198.3 | 42.8 | 11.4 | 30 | 0.057 | 104 | 30 | 15.302 | 456.4 | 205 | 199.6 | 98.6 | 41.5 | 0.696 |  |  | 99.2 | 750.2 | 0.996 | -8 | 44.31 | 97 | 28 | 1.005 | 172.94 | 201 | 8950 | 196.93 | 47.46 | -46.94 | 16.88 | 43.51 | 41.2 | 44.72 | 44 | 54 | 69 | 78 | 37.25 | 88 | 94
7236 | 1757 | 269.4 | 50.1 | 81.1 | 95.1 | 70 | 55 | 186.5 | 95 | 217.3 | 197.4 | 42.9 | 11.4 | 30 | 0.037 | 104 | 30 | 15.432 | 456.3 | 204.9 | 199.8 | 98.6 | 41.5 | 0.696 |  |  | 99.3 | 750.3 | 0.989 | -8 | 42.35 | 98 | 28 | 1.003 | 172.55 | 196 | 8870 | 199.18 | 47.71 | -47.06 | 17.12 | 43.32 | 41.08 | 44.83 | 44 | 54 | 69 | 78 | 37.25 | 89 | 92
7237 | 1750 | 268.5 | 49.2 | 81.1 | 95.1 | 70 | 55 | 186.3 | 95 | 216.9 | 197.7 | 43 | 11.4 | 30 | 0.045 | 104 | 30 | 15.397 | 456.3 | 204.9 | 199.5 | 98.6 | 41.5 | 0.693 |  |  | 99.3 | 750.3 | 0.988 | -8 | 49.02 | 98 | 28 | 0.999 | 172.94 | 200 | 9190 | 200.16 | 47.47 | -46.75 | 16.81 | 43.47 | 41.09 | 45.03 | 44 | 54 | 69 | 78 | 37.25 | 86 | 83
7238 | 1746 | 267.8 | 48.5 | 81.1 | 95.2 | 70 | 55 | 186.3 | 95 | 216.9 | 198.2 | 43 | 11.4 | 30 | 0.058 | 104 | 30 | 15.415 | 456.8 | 205 | 199.4 | 98.6 | 41.5 | 0.692 |  |  | 99.3 | 750.4 | 1 | -8 | 55.69 | 97 | 28 | 0.996 | 172.16 | 200 | 8160 | 198.23 | 48.58 | -46.75 | 16.69 | 43.57 | 41.11 | 45.12 | 44 | 54 | 69 | 78 | 37.25 | 86 | 86
7239 | 1746 | 266.7 | 49.1 | 81.1 | 95.1 | 70 | 54.9 | 186.2 | 95 | 216.9 | 198.4 | 43 | 11.4 | 30 | 0.068 | 104 | 30 | 15.338 | 457.1 | 205 | 199.2 | 98.6 | 41.5 | 0.691 |  |  | 99.2 | 750.5 | 0.992 | -8 | 59.61 | 98 | 28 | 1.001 | 174.12 | 194 | 8210 | 198.23 | 48.2 | -46.81 | 16.88 | 43.58 | 41.2 | 45.03 | 44 | 54 | 69 | 78 | 37.25 | 85 | 89
7240 | 1752 | 267.1 | 49.8 | 81.1 | 95.1 | 70 | 54.9 | 186.3 | 95 | 217 | 198.7 | 43 | 11.4 | 30 | 0.062 | 104 | 30 | 15.334 | 456.4 | 205 | 199.5 | 98.6 | 41.5 | 0.692 |  |  | 99.2 | 750.5 | 0.991 | -8 | 54.9 | 98 | 28 | 0.99 | 174.12 | 201 | 8680 | 199.52 | 48.47 | -46.88 | 17 | 43.63 | 41.23 | 44.92 | 44 | 54 | 69 | 78 | 37.25 | 87 | 92
7241 | 1755 | 270.5 | 49.3 | 81.1 | 95.1 | 70 | 54.9 | 186.9 | 95 | 217.8 | 197.8 | 43 | 11.4 | 30 | 0.038 | 104.1 | 30 | 15.476 | 456.4 | 205 | 200.2 | 98.6 | 41.5 | 0.695 |  |  | 99.2 | 750.6 | 0.982 | -8 | 40.78 | 97 | 28 | 1 | 172.94 | 198 | 8800 | 199.84 | 46.69 | -47.06 | 16.88 | 43.37 | 41.2 | 44.83 | 44 | 54 | 69 | 78 | 37.25 | 86 | 93
7242 | 1748 | 269 | 49.1 | 81.1 | 95 | 70 | 54.8 | 186.4 | 95 | 217.1 | 197.8 | 43.1 | 11.4 | 30 | 0.045 | 104 | 30 | 15.464 | 458.8 | 205 | 199.7 | 98.6 | 41.5 | 0.695 |  |  | 99.2 | 750.5 | 0.989 | -8 | 42.35 | 97 | 28 | 1.001 | 174.12 | 194 | 9950 | 199.52 | 48.05 | -46.94 | 17.12 | 43.59 | 41.08 | 45.03 | 44 | 54 | 69 | 78 | 37.25 | 89 | 93
7243 | 1746 | 267.3 | 49 | 81.1 | 95.1 | 70 | 54.8 | 185.9 | 95 | 216.4 | 198.3 | 43.1 | 11.4 | 30 | 0.055 | 104 | 30 | 15.395 | 458.6 | 205 | 199.8 | 98.6 | 41.5 | 0.695 |  |  | 99.2 | 750.6 | 0.994 | -8 | 49.02 | 97 | 28 | 0.991 | 174.12 | 195 | 8070 | 198.54 | 47.33 | -47 | 17 | 43.44 | 41.08 | 45.12 | 44 | 54 | 69 | 78 | 37.25 | 86 | 92
7244 | 1753 | 269.2 | 49.2 | 81.1 | 95.1 | 70 | 54.8 | 186.1 | 95 | 216.9 | 198.5 | 43.1 | 11.4 | 30 | 0.054 | 104.1 | 30 | 15.391 | 457 | 205 | 199.9 | 98.6 | 41.5 | 0.696 |  |  | 99.3 | 750.7 | 0.992 | -8 | 54.9 | 97 | 28 | 1.002 | 174.51 | 201 | 9340 | 196.61 | 47.78 | -47.06 | 16.94 | 43.48 | 40.97 | 45.03 | 44 | 54 | 69 | 78 | 37.25 | 87 | 85
7245 | 1750 | 269.1 | 48.7 | 81.1 | 95.1 | 70 | 54.7 | 186.3 | 95 | 217 | 197.7 | 43.1 | 11.4 | 30 | 0.043 | 104.1 | 30 | 15.437 | 456.2 | 205 | 199.9 | 98.6 | 41.5 | 0.698 |  |  | 99.3 | 750.8 | 0.995 | -8 | 41.96 | 97 | 28 | 0.997 | 173.33 | 197 | 8550 | 199.18 | 47.79 | -47 | 17 | 43.48 | 41.04 | 45.03 | 44 | 54 | 69 | 78 | 37.25 | 88 | 87
7246 | 1752 | 268.6 | 49.5 | 81.1 | 95.1 | 70 | 54.7 | 186.1 | 95 | 216.7 | 197.4 | 43.1 | 11.4 | 30 | 0.041 | 104.1 | 30 | 15.433 | 456.4 | 205 | 199.6 | 98.6 | 41.5 | 0.698 |  |  | 99.2 | 750.9 | 0.993 | -8 | 45.49 | 98 | 28 | 0.992 | 173.33 | 197 | 8040 | 197.91 | 47.83 | -47.06 | 17.31 | 43.3 | 41.08 | 45.23 | 44 | 54 | 69 | 78 | 37.25 | 90 | 90
7247 | 1758 | 270.7 | 50 | 81.1 | 95.1 | 70 | 54.7 | 186.5 | 95 | 217.4 | 197.1 | 43.1 | 11.4 | 30 | 0.033 | 104.1 | 30 | 15.493 | 457.2 | 205 | 199.5 | 98.6 | 41.5 | 0.698 |  |  | 99.2 | 751 | 0.987 | -8 | 43.53 | 97 | 28 | 0.994 | 172.94 | 200 | 8770 | 196.61 | 46.56 | -47.06 | 16.94 | 43.66 | 41.09 | 45.23 | 44 | 54 | 69 | 78 | 37.25 | 90 | 88
7248 | 1757 | 272 | 49.7 | 81.1 | 95.1 | 70 | 54.7 | 186.8 | 95 | 217.7 | 197.1 | 43.1 | 11.4 | 30 | 0.034 | 104.1 | 30 | 15.489 | 455 | 205 | 199.4 | 98.6 | 41.5 | 0.699 |  |  | 99.2 | 751 | 0.992 | -8 | 45.1 | 98 | 28 | 1.007 | 172.55 | 194 | 8460 | 196.61 | 46.73 | -47.06 | 17 | 43.6 | 41.09 | 45.23 | 44 | 54 | 69 | 78 | 37.25 | 86 | 91
7249 | 1747 | 269.5 | 49.2 | 81.1 | 95.1 | 70 | 54.6 | 186.2 | 95 | 216.9 | 197.1 | 43.1 | 11.4 | 30 | 0.046 | 104 | 30 | 15.462 | 454.1 | 204.9 | 198.9 | 98.6 | 41.5 | 0.697 |  |  | 99.2 | 751 | 0.988 | -8 | 44.31 | 98 | 28 | 0.993 | 172.94 | 195 | 8510 | 195 | 47.97 | -47.19 | 17.19 | 43.08 | 40.95 | 45.33 | 44 | 54 | 69 | 78 | 37.25 | 87 | 92
7250 | 1743 | 266.9 | 48.9 | 81.1 | 95.1 | 70 | 54.6 | 185.7 | 95 | 216.2 | 197.7 | 43 | 11.4 | 30 | 0.062 | 104 | 30 | 15.334 | 453.8 | 205 | 198.8 | 98.6 | 41.5 | 0.694 |  |  | 99.2 | 751.1 | 0.991 | -8 | 60.78 | 97 | 28 | 0.997 | 173.73 | 193 | 8190 | 198.23 | 47.88 | -47 | 17 | 43.32 | 40.88 | 45.12 | 44 | 54 | 69 | 78 | 37.25 | 88 | 85
7251 | 1738 | 265.3 | 48.2 | 81.1 | 95.1 | 70 | 54.6 | 185.5 | 95 | 215.9 | 198.1 | 42.9 | 11.4 | 30 | 0.071 | 103.9 | 30 | 15.311 | 454.9 | 205 | 198.9 | 98.6 | 41.5 | 0.693 |  |  | 99.3 | 751.1 | 0.988 | -8 | 58.43 | 97 | 28 | 0.989 | 173.73 | 201 | 7970 | 199.52 | 47.68 | -46.94 | 16.88 | 43.16 | 41 | 44.92 | 44 | 54 | 69 | 78 | 37.25 | 85 | 85
7252 | 1741 | 263.7 | 48.2 | 81.1 | 95.1 | 70 | 54.6 | 185.4 | 95 | 215.9 | 198.2 | 42.8 | 11.4 | 30 | 0.081 | 103.9 | 30 | 15.289 | 454.6 | 205 | 198.9 | 98.6 | 41.5 | 0.69 |  |  | 99.3 | 751.2 | 0.992 | -8 | 60 | 98 | 28 | 0.997 | 173.73 | 203 | 8550 | 197.59 | 46.85 | -47 | 16.94 | 43.4 | 41.07 | 44.83 | 44 | 54 | 69 | 78 | 37.65 | 88 | 90
7253 | 1757 | 266.9 | 49.6 | 81.1 | 95.1 | 70 | 54.6 | 186.1 | 95 | 216.8 | 198.3 | 42.8 | 11.4 | 30 | 0.069 | 103.9 | 30 | 15.27 | 454 | 205 | 199.1 | 98.6 | 41.5 | 0.695 |  |  | 99.2 | 751.4 | 0.993 | -8 | 59.22 | 97 | 28 | 1 | 174.12 | 200 | 8430 | 196.93 | 48.6 | -47 | 16.75 | 43.52 | 41.08 | 44.72 | 44 | 54 | 69 | 78 | 37.65 | 88 | 86
7254 | 1763 | 270.4 | 50.4 | 81.1 | 95.1 | 70 | 54.6 | 186.8 | 95 | 217.8 | 197.8 | 42.8 | 11.4 | 30 | 0.041 | 104.1 | 30 | 15.368 | 453 | 205 | 199.8 | 98.6 | 41.5 | 0.699 |  |  | 99.2 | 751.5 | 0.989 | -8 | 43.53 | 97 | 28 | 1.002 | 173.33 | 195 | 8210 | 199.52 | 46.59 | -47.06 | 16.81 | 43.49 | 41.02 | 44.83 | 44 | 54 | 69 | 78 | 37.25 | 87 | 92
7255 | 1761 | 272.1 | 50.4 | 81.1 | 95 | 70 | 54.5 | 187.2 | 95 | 218.2 | 197.2 | 42.9 | 11.4 | 30 | 0.033 | 104.1 | 30 | 15.465 | 453.4 | 205 | 199.7 | 98.6 | 41.5 | 0.701 |  |  | 99.2 | 751.4 | 0.988 | -8 | 43.14 | 97 | 28 | 1.005 | 172.55 | 194 | 9070 | 198.54 | 48.03 | -47.06 | 17.06 | 43.24 | 41.07 | 45.03 | 44 | 54 | 69 | 78 | 37.25 | 90 | 95
7256 | 1752 | 270.7 | 49.6 | 81.1 | 95.1 | 70 | 54.5 | 186.8 | 95 | 217.6 | 197.3 | 43 | 11.4 | 30 | 0.044 | 104.1 | 30 | 15.428 | 453 | 205 | 199.2 | 98.6 | 41.5 | 0.699 |  |  | 99.3 | 751.2 | 0.99 | -8 | 49.41 | 98 | 28 | 0.998 | 172.55 | 201 | 7770 | 196.61 | 46.87 | -46.75 | 16.94 | 43.45 | 41.05 | 45.33 | 44 | 54 | 69 | 78 | 37.25 | 85 | 88
7257 | 1747 | 268.5 | 49.1 | 81.1 | 95.1 | 70 | 54.5 | 186 | 95 | 216.6 | 197.7 | 43.1 | 11.4 | 30 | 0.062 | 104 | 30 | 15.421 | 453.4 | 205 | 198.8 | 98.6 | 41.5 | 0.696 |  |  | 99.3 | 751.1 | 0.991 | -8 | 58.82 | 97 | 28 | 0.991 | 173.33 | 201 | 8430 | 197.27 | 47.57 | -47 | 17 | 43.45 | 41.15 | 45.44 | 44 | 54 | 69 | 78 | 37.25 | 85 | 82
7258 | 1746 | 266.9 | 49.4 | 81.1 | 95 | 70 | 54.5 | 185.7 | 95 | 216.3 | 198.1 | 43 | 11.4 | 30 | 0.07 | 104 | 30 | 15.362 | 453.2 | 205 | 198.9 | 98.6 | 41.5 | 0.695 |  |  | 99.3 | 751 | 0.989 | -8 | 56.47 | 97 | 28 | 1.003 | 170.59 | 194 | 9870 | 196.61 | 47.61 | -47 | 17 | 43.61 | 41.15 | 45.12 | 44 | 54 | 69 | 78 | 37.65 | 90 | 82
7259 | 1754 | 269.4 | 49.7 | 81.1 | 95 | 70 | 54.5 | 186.1 | 95 | 216.8 | 198.4 | 43 | 11.4 | 30 | 0.062 | 104 | 30 | 15.401 | 452.5 | 204.9 | 199.3 | 98.6 | 41.5 | 0.696 |  |  | 99.2 | 750.9 | 0.986 | -8 | 52.16 | 97 | 28 | 0.988 | 174.51 | 201 | 8630 | 196.93 | 47.49 | -46.88 | 16.88 | 43.54 | 41.06 | 45.03 | 44 | 54 | 69 | 78 | 37.25 | 89 | 91
7260 | 1746 | 268.5 | 49.1 | 81.1 | 95 | 70 | 54.5 | 186.1 | 95 | 216.7 | 198 | 43 | 11.4 | 30 | 0.053 | 104 | 30 | 15.496 | 453.9 | 205 | 199.7 | 98.6 | 41.5 | 0.697 |  |  | 99.2 | 750.7 | 0.991 | -8 | 44.71 | 97 | 28 | 0.995 | 174.12 | 195 | 8630 | 196.93 | 48.62 | -46.88 | 17 | 43.58 | 41.2 | 44.92 | 44 | 54 | 69 | 78 | 37.25 | 88 | 90
7261 | 1750 | 268.6 | 49.3 | 81.1 | 95 | 70 | 54.5 | 186 | 95 | 216.6 | 198.1 | 43 | 11.4 | 30 | 0.05 | 104 | 30 | 15.419 | 453.9 | 205 | 199.7 | 98.6 | 41.5 | 0.697 |  |  | 99.2 | 750.6 | 0.991 | -8 | 54.12 | 97 | 28 | 0.992 | 173.73 | 199 | 8600 | 197.25 | 47.47 | -47 | 17.06 | 43.53 | 41.03 | 45.03 | 44 | 54 | 69 | 78 | 37.25 | 88 | 91
7262 | 1755 | 269.7 | 50.5 | 81.1 | 95.1 | 70 | 54.5 | 186.1 | 95 | 216.8 | 198 | 43.1 | 11.4 | 30 | 0.045 | 104 | 30 | 15.362 | 454.2 | 205 | 199.7 | 98.6 | 41.5 | 0.698 |  |  | 99.2 | 750.6 | 0.99 | -8 | 51.37 | 97 | 28 | 0.991 | 173.73 | 195 | 8800 | 199.18 | 47.62 | -46.94 | 17.12 | 43.62 | 40.93 | 45.12 | 44 | 54 | 69 | 78 | 37.25 | 88 | 88
7263 | 1755 | 270.3 | 50 | 81.1 | 95.1 | 70 | 54.5 | 186.2 | 95 | 216.9 | 197.6 | 43.1 | 11.4 | 30 | 0.042 | 104 | 30 | 15.398 | 454.7 | 205 | 199.7 | 98.6 | 41.5 | 0.697 |  |  | 99.2 | 750.6 | 0.99 | -8 | 43.14 | 97 | 28 | 1.006 | 173.33 | 198 | 9340 | 196.61 | 47.48 | -47.12 | 16.88 | 43.45 | 40.96 | 45.23 | 44 | 54 | 69 | 78 | 37.25 | 87 | 87
7264 | 1747 | 270.1 | 49 | 81.1 | 95.1 | 70 | 54.5 | 186.2 | 95 | 216.8 | 197.7 | 43.1 | 11.4 | 30 | 0.043 | 104 | 30 | 15.397 | 454.7 | 205 | 199.6 | 98.6 | 41.5 | 0.695 |  |  | 99.2 | 750.6 | 0.992 | -8 | 46.67 | 97 | 28 | 1.009 | 173.33 | 194 | 7940 | 200.16 | 46.82 | -47 | 17.12 | 43.4 | 40.95 | 45.23 | 44 | 54 | 69 | 78 | 37.25 | 88 | 85
7265 | 1753 | 270.4 | 49.5 | 81.1 | 95.1 | 70 | 54.5 | 186.1 | 95 | 216.8 | 198 | 43.1 | 11.4 | 30 | 0.047 | 104 | 30 | 15.396 | 454.6 | 205 | 199.5 | 98.6 | 41.5 | 0.695 |  |  | 99.2 | 750.6 | 0.992 | -8 | 54.12 | 97 | 28 | 0.998 | 173.73 | 199 | 8210 | 198.86 | 47.8 | -47 | 16.94 | 43.51 | 40.84 | 45.12 | 44 | 54 | 69 | 78 | 37.25 | 87 | 87
7266 | 1760 | 272 | 50.8 | 81.1 | 95 | 70 | 54.5 | 186.3 | 95 | 217.2 | 198 | 43.1 | 11.4 | 30 | 0.041 | 104.1 | 30 | 15.459 | 454.1 | 205 | 199.8 | 98.6 | 41.5 | 0.697 |  |  | 99.2 | 750.5 | 0.987 | -8 | 45.1 | 97 | 28 | 0.999 | 172.94 | 194 | 9650 | 199.52 | 47.3 | -47.06 | 17.25 | 43.59 | 40.97 | 45.03 | 44 | 54 | 69 | 78 | 37.25 | 90 | 88
7267 | 1744 | 270.2 | 49.2 | 81.1 | 95 | 70 | 54.5 | 186.3 | 95 | 216.9 | 197.1 | 43.1 | 11.4 | 30 | 0.044 | 104 | 30 | 15.519 | 454.7 | 205 | 199.3 | 98.6 | 41.5 | 0.694 |  |  | 99.2 | 750.4 | 0.994 | -8 | 43.14 | 97 | 28 | 0.995 | 172.55 | 194 | 8360 | 196.61 | 47.66 | -47.19 | 17.06 | 43.45 | 40.95 | 45.12 | 44 | 54 | 69 | 78 | 37.25 | 90 | 92
7268 | 1737 | 266.5 | 48.6 | 81.1 | 95 | 70 | 54.5 | 185.5 | 95 | 215.8 | 197.2 | 43 | 11.4 | 30 | 0.069 | 103.9 | 30 | 15.342 | 456.7 | 205 | 198.5 | 98.6 | 41.5 | 0.69 |  |  | 99.2 | 750.2 | 0.983 | -8 | 57.25 | 97 | 28 | 1.011 | 172.55 | 193 | 8580 | 197.25 | 47.49 | -46.88 | 16.75 | 43.48 | 40.95 | 45.12 | 44 | 54 | 69 | 78 | 37.25 | 86 | 91
7269 | 1737 | 264.7 | 47.7 | 81.1 | 95.1 | 70 | 54.5 | 185.3 | 95 | 215.7 | 197.3 | 42.9 | 11.4 | 30 | 0.082 | 103.8 | 30 | 15.226 | 457.6 | 205 | 198.1 | 98.6 | 41.5 | 0.687 |  |  | 99.2 | 750.2 | 0.993 | -8 | 59.61 | 97 | 28 | 0.998 | 172.94 | 194 | 8850 | 198.23 | 48.18 | -46.88 | 16.69 | 43.44 | 41.01 | 44.83 | 44 | 54 | 69 | 78 | 37.65 | 88 | 87
7270 | 1751 | 265.9 | 49.3 | 81.1 | 95.1 | 70 | 54.5 | 185.3 | 95 | 215.9 | 198.1 | 42.9 | 11.4 | 30 | 0.073 | 103.9 | 30 | 15.146 | 456.4 | 205 | 198.9 | 98.6 | 41.5 | 0.69 |  |  | 99.2 | 750.3 | 0.992 | -8 | 59.61 | 97 | 28 | 1.012 | 174.51 | 204 | 7970 | 197.91 | 48.09 | -46.94 | 17.19 | 43.52 | 41.08 | 44.72 | 44 | 54 | 69 | 78 | 37.65 | 91 | 82
7271 | 1763 | 270 | 50.5 | 81.1 | 95 | 70 | 54.5 | 186.2 | 95 | 217.2 | 198.4 | 42.8 | 11.4 | 30 | 0.045 | 104 | 30 | 15.318 | 455.5 | 205 | 200.1 | 98.6 | 41.5 | 0.695 |  |  | 99.2 | 750.4 | 0.99 | -8 | 43.53 | 98 | 28 | 1.005 | 172.16 | 200 | 8020 | 200.16 | 48.4 | -47 | 17.12 | 43.18 | 41.02 | 44.72 | 44 | 54 | 69 | 78 | 37.25 | 87 | 89
7272 | 1762 | 272.9 | 50.1 | 81.1 | 95 | 70 | 54.5 | 187.1 | 95 | 218.3 | 197.7 | 42.9 | 11.4 | 30 | 0.027 | 104.1 | 30 | 15.521 | 454.4 | 205 | 200.6 | 98.6 | 41.5 | 0.694 |  |  | 99.2 | 750.4 | 0.987 | -8 | 40 | 98 | 28 | 0.99 | 173.33 | 196 | 9160 | 200.79 | 48.03 | -46.94 | 16.75 | 43.41 | 40.95 | 44.83 | 44 | 54 | 69 | 78 | 37.25 | 89 | 96
7273 | 1755 | 271.5 | 50.1 | 81.1 | 95 | 70 | 54.5 | 186.7 | 95 | 217.6 | 197.5 | 43 | 11.4 | 30 | 0.03 | 104 | 30 | 15.504 | 453.4 | 205 | 200.1 | 98.6 | 41.5 | 0.693 |  |  | 99.2 | 750.3 | 0.995 | -8 | 41.57 | 97 | 28 | 1.002 | 173.33 | 197 | 8750 | 197.91 | 47.42 | -46.81 | 16.94 | 43.43 | 41.03 | 45.33 | 44 | 54 | 69 | 78 | 37.25 | 90 | 91
7274 | 1746 | 269.3 | 49 | 81.1 | 95 | 70 | 54.5 | 186.2 | 95 | 216.8 | 198.3 | 43.1 | 11.4 | 30 | 0.049 | 104 | 30 | 15.403 | 453.4 | 205 | 199.8 | 98.6 | 41.5 | 0.692 |  |  | 99.2 | 750.3 | 0.991 | -8 | 54.9 | 97 | 28 | 0.997 | 174.12 | 195 | 8770 | 196.93 | 48.6 | -47 | 17 | 43.45 | 41.17 | 45.33 | 44 | 54 | 69 | 78 | 37.25 | 90 | 89
7275 | 1750 | 268.9 | 49.5 | 81.1 | 95.1 | 70 | 54.5 | 185.9 | 95 | 216.5 | 198.5 | 43 | 11.4 | 30 | 0.053 | 104 | 30 | 15.371 | 452.9 | 205 | 199.8 | 98.6 | 41.5 | 0.692 |  |  | 99.2 | 750.3 | 0.992 | -8 | 55.69 | 97 | 28 | 0.995 | 174.12 | 201 | 8950 | 196.61 | 47.94 | -47.06 | 17.12 | 43.46 | 41.11 | 45.33 | 44 | 54 | 69 | 78 | 37.25 | 88 | 93
7276 | 1753 | 270.6 | 50.2 | 81.1 | 95 | 70 | 54.5 | 186.2 | 95 | 216.8 | 198.3 | 43 | 11.4 | 30 | 0.05 | 104 | 30 | 15.422 | 452.5 | 205 | 199.8 | 98.6 | 41.5 | 0.694 |  |  | 99.2 | 750.4 | 0.986 | -8 | 49.8 | 97 | 28 | 1.004 | 173.73 | 195 | 8460 | 200.16 | 47.37 | -46.88 | 17 | 43.45 | 40.99 | 45.03 | 44 | 54 | 69 | 78 | 37.25 | 86 | 86
7277 | 1751 | 269.7 | 49.8 | 81.1 | 95 | 70 | 54.5 | 186 | 95 | 216.7 | 198 | 43 | 11.4 | 30 | 0.054 | 104 | 30 | 15.426 | 452.3 | 205 | 199.5 | 98.6 | 41.5 | 0.693 |  |  | 99.2 | 750.4 | 0.987 | -8 | 54.12 | 97 | 28 | 0.992 | 173.33 | 201 | 9310 | 197.91 | 48.47 | -46.81 | 16.94 | 43.49 | 41.07 | 45.03 | 44 | 54 | 69 | 78 | 37.25 | 86 | 84
7278 | 1751 | 269.8 | 49.9 | 81.1 | 95 | 70 | 54.6 | 186.2 | 95 | 216.9 | 198.3 | 43 | 11.4 | 30 | 0.059 | 104 | 30 | 15.415 | 452.5 | 205 | 199.5 | 98.6 | 41.5 | 0.692 |  |  | 99.2 | 750.3 | 0.987 | -8 | 49.8 | 97 | 28 | 0.993 | 174.12 | 194 | 9210 | 199.84 | 48.05 | -46.94 | 16.69 | 43.52 | 41.2 | 45.03 | 44 | 54 | 69 | 78 | 37.25 | 86 | 89
7279 | 1748 | 269.7 | 49.1 | 81.1 | 95 | 70 | 54.6 | 186.1 | 95 | 216.7 | 197.5 | 43 | 11.4 | 30 | 0.05 | 104 | 30 | 15.483 | 452.1 | 205 | 199.5 | 98.6 | 41.5 | 0.691 |  |  | 99.2 | 750.3 | 0.991 | -8 | 42.75 | 97 | 28 | 1.009 | 173.33 | 198 | 9070 | 196.61 | 47.92 | -46.94 | 16.94 | 43.62 | 41.24 | 44.92 | 44 | 54 | 69 | 78 | 37.25 | 87 | 91
7280 | 1750 | 269.3 | 49.3 | 81.1 | 95 | 70 | 54.6 | 186 | 95 | 216.7 | 197.7 | 43 | 11.4 | 30 | 0.061 | 104 | 30 | 15.438 | 452.5 | 205 | 199 | 98.6 | 41.5 | 0.691 |  |  | 99.2 | 750.2 | 0.988 | -8 | 54.51 | 98 | 28 | 0.993 | 170.2 | 195 | 9070 | 196.93 | 48.56 | -46.94 | 16.69 | 43.37 | 41.2 | 45.03 | 44 | 54 | 69 | 78 | 37.25 | 88 | 92
7281 | 1745 | 267.2 | 49.6 | 81.1 | 95 | 70 | 54.6 | 186 | 95 | 216.7 | 198.1 | 43 | 11.4 | 30 | 0.072 | 103.9 | 30 | 15.371 | 452.5 | 205 | 199 | 98.6 | 41.5 | 0.689 |  |  | 99.2 | 750.2 | 0.987 | -8 | 58.82 | 97 | 28 | 0.99 | 174.12 | 203 | 8990 | 197.91 | 48.1 | -46.75 | 16.81 | 43.48 | 41.18 | 44.92 | 44 | 54 | 69 | 78 | 37.25 | 85 | 96
7282 | 1753 | 268.8 | 49.7 | 81.1 | 95 | 70 | 54.6 | 186.4 | 95 | 217.1 | 198.2 | 42.9 | 11.4 | 30 | 0.06 | 104 | 30 | 15.323 | 452.2 | 205 | 199.3 | 98.6 | 41.5 | 0.691 |  |  | 99.2 | 750.2 | 0.984 | -8 | 50.2 | 97 | 28 | 0.997 | 174.12 | 200 | 8970 | 196.93 | 48.14 | -47.06 | 16.94 | 43.34 | 41.16 | 44.83 | 44 | 54 | 69 | 78 | 37.25 | 87 | 87
7283 | 1752 | 270.5 | 49 | 81.1 | 95 | 70 | 54.7 | 186.6 | 95 | 217.5 | 197.5 | 43 | 11.4 | 30 | 0.039 | 104 | 30 | 15.366 | 451.2 | 205 | 199.8 | 98.6 | 41.5 | 0.692 |  |  | 99.2 | 750.3 | 0.99 | -8 | 41.96 | 97 | 28 | 0.994 | 172.94 | 196 | 9040 | 202.1 | 47.95 | -46.88 | 17.12 | 43.53 | 41.16 | 44.83 | 44 | 54 | 69 | 78 | 37.25 | 88 | 82
7284 | 1749 | 269.1 | 49.5 | 81.1 | 95 | 70 | 54.7 | 186.3 | 94.9 | 217 | 197.4 | 43 | 11.4 | 30 | 0.041 | 104 | 30 | 15.381 | 452.1 | 205 | 199.6 | 98.6 | 41.5 | 0.693 |  |  | 99.2 | 750.3 | 0.993 | -8 | 42.35 | 97 | 28 | 0.997 | 172.55 | 195 | 8580 | 197.25 | 47.31 | -46.88 | 17.06 | 43.51 | 41.05 | 45.03 | 44 | 54 | 69 | 78 | 37.25 | 87 | 88
7285 | 1755 | 270.5 | 49.9 | 81.1 | 94.9 | 70 | 54.7 | 186.4 | 94.9 | 217.2 | 197.5 | 43.1 | 11.4 | 30 | 0.032 | 104 | 30 | 15.403 | 451.7 | 205 | 199.7 | 98.6 | 41.5 | 0.696 |  |  | 99.2 | 750.3 | 0.987 | -8 | 45.1 | 97 | 28 | 1 | 173.33 | 197 | 8920 | 196.93 | 48.04 | -47.12 | 17 | 43.28 | 41.1 | 45.23 | 44 | 54 | 69 | 78 | 37.25 | 87 | 91
7286 | 1753 | 270.5 | 49.7 | 81.1 | 95 | 70 | 54.7 | 186.4 | 95 | 217.3 | 197.5 | 43.1 | 11.4 | 30 | 0.037 | 104 | 30 | 15.474 | 452.1 | 205 | 199.5 | 98.6 | 41.5 | 0.695 |  |  | 99.3 | 750.3 | 0.988 | -8 | 51.76 | 97 | 28 | 0.997 | 172.55 | 196 | 9120 | 198.86 | 47.68 | -47.06 | 17.06 | 43.45 | 41.01 | 45.33 | 44 | 54 | 69 | 78 | 37.25 | 87 | 95
7287 | 1754 | 271.1 | 49.6 | 81.1 | 94.9 | 70 | 54.7 | 186.7 | 95 | 217.6 | 197.5 | 43.1 | 11.4 | 30 | 0.041 | 104.1 | 30 | 15.409 | 452.3 | 205 | 199.5 | 98.6 | 41.5 | 0.693 |  |  | 99.2 | 750.3 | 0.991 | -8 | 51.76 | 97 | 28 | 1.003 | 172.94 | 194 | 8900 | 196.61 | 47.93 | -46.88 | 16.94 | 43.37 | 41.01 | 45.33 | 44 | 54 | 69 | 78 | 37.25 | 90 | 93
7288 | 1745 | 268.6 | 48.8 | 81.1 | 94.9 | 70 | 54.7 | 186.4 | 95 | 217 | 197.6 | 43.1 | 11.4 | 30 | 0.055 | 104 | 30 | 15.416 | 452.5 | 205 | 199.1 | 98.6 | 41.5 | 0.692 |  |  | 99.2 | 750.4 | 0.988 | -8 | 48.24 | 97 | 28 | 0.996 | 173.33 | 202 | 8240 | 197.59 | 47.92 | -47.06 | 17 | 43.52 | 41.27 | 45.23 | 44 | 54 | 69 | 78 | 37.25 | 89 | 90
7289 | 1743 | 267.9 | 48.7 | 81.1 | 94.9 | 70 | 54.7 | 186.1 | 95 | 216.6 | 198.1 | 43 | 11.4 | 30 | 0.064 | 104 | 30 | 15.456 | 453.2 | 205 | 199.2 | 98.6 | 41.5 | 0.693 |  |  | 99.2 | 750.3 | 0.989 | -8 | 56.47 | 97 | 28 | 0.998 | 174.12 | 203 | 8920 | 196.61 | 47.61 | -47.06 | 17 | 43.3 | 41.04 | 45.03 | 44 | 54 | 69 | 78 | 37.25 | 85 | 84
7290 | 1751 | 267.6 | 50.1 | 81.1 | 94.9 | 70 | 54.7 | 185.7 | 95 | 216.3 | 198.2 | 42.9 | 11.4 | 30 | 0.063 | 104 | 30 | 15.398 | 453.6 | 205 | 199.3 | 98.6 | 41.5 | 0.692 |  |  | 99.2 | 750.3 | 0.984 | -8 | 54.51 | 97 | 28 | 0.999 | 173.73 | 200 | 8750 | 196.61 | 47.65 | -47.06 | 17 | 43.35 | 40.98 | 44.92 | 44 | 54 | 69 | 78 | 37.25 | 88 | 81
7291 | 1758 | 270.8 | 50.1 | 81.1 | 95 | 70 | 54.7 | 186.3 | 95 | 217.2 | 197.9 | 42.9 | 11.4 | 30 | 0.045 | 104.1 | 30 | 15.434 | 452.2 | 205 | 199.8 | 98.6 | 41.5 | 0.695 |  |  | 99.2 | 750.3 | 0.989 | -8 | 43.92 | 97 | 28 | 0.993 | 172.55 | 199 | 8310 | 198.86 | 47.31 | -47.19 | 16.81 | 43.3 | 41.16 | 44.92 | 44 | 54 | 69 | 78 | 37.25 | 88 | 87
7292 | 1746 | 269.5 | 48.6 | 81.1 | 95 | 70 | 54.7 | 186.3 | 94.9 | 217 | 197.2 | 42.9 | 11.4 | 30 | 0.039 | 104 | 30 | 15.451 | 453.4 | 205 | 199.6 | 98.6 | 41.5 | 0.692 |  |  | 99.2 | 750.3 | 0.995 | -8 | 40.78 | 97 | 28 | 0.994 | 172.55 | 194 | 8210 | 199.84 | 47.75 | -46.94 | 17 | 43.35 | 41 | 44.92 | 44 | 54 | 69 | 78 | 37.25 | 90 | 89
7293 | 1746 | 267.2 | 49.2 | 81.1 | 95 | 70 | 54.7 | 185.7 | 94.9 | 216.3 | 197.3 | 43 | 11.4 | 30 | 0.061 | 104 | 30 | 15.342 | 454.8 | 205 | 198.8 | 98.6 | 41.5 | 0.692 |  |  | 99.2 | 750.5 | 0.992 | -8 | 54.51 | 97 | 28 | 0.994 | 172.94 | 199 | 8650 | 197.27 | 47.96 | -46.81 | 17 | 43.42 | 41.04 | 45.12 | 44 | 54 | 69 | 78 | 37.25 | 89 | 91
7294 | 1744 | 266.5 | 48.5 | 81.1 | 95 | 70 | 54.7 | 185.7 | 94.9 | 216.2 | 197.7 | 43 | 11.4 | 30 | 0.069 | 103.9 | 30 | 15.259 | 455.1 | 205 | 198.7 | 98.6 | 41.5 | 0.692 |  |  | 99.2 | 750.5 | 0.991 | -8 | 60 | 97 | 28 | 0.991 | 173.33 | 200 | 8550 | 195 | 48.49 | -46.94 | 16.81 | 43.48 | 41.01 | 45.03 | 44 | 54 | 69 | 78 | 37.25 | 88 | 89
7295 | 1749 | 266 | 49.6 | 81.1 | 95 | 70 | 54.7 | 185.5 | 94.9 | 216.1 | 198 | 42.9 | 11.4 | 30 | 0.074 | 103.9 | 30 | 15.25 | 455.2 | 205 | 198.8 | 98.6 | 41.5 | 0.692 |  |  | 99.2 | 750.5 | 0.985 | -8 | 60.39 | 97 | 28 | 1.007 | 174.12 | 195 | 8870 | 196.93 | 48.17 | -46.88 | 16.81 | 43.5 | 41.1 | 44.92 | 44 | 54 | 69 | 78 | 37.25 | 89 | 85
7296 | 1765 | 271.1 | 50.6 | 81.1 | 95 | 70 | 54.7 | 186.6 | 94.9 | 217.6 | 198.1 | 42.9 | 11.4 | 30 | 0.047 | 104.1 | 30 | 15.345 | 453.2 | 205 | 199.5 | 98.6 | 41.5 | 0.698 |  |  | 99.2 | 750.5 | 0.992 | -8 | 55.69 | 97 | 28 | 1.002 | 172.94 | 199 | 8410 | 199.52 | 48.71 | -46.88 | 17.06 | 43.44 | 41.15 | 44.83 | 44 | 54 | 69 | 78 | 37.25 | 89 | 83
7297 | 1754 | 270.9 | 49.6 | 81.1 | 95 | 70 | 54.8 | 186.8 | 94.9 | 217.8 | 197.5 | 42.9 | 11.4 | 30 | 0.036 | 104.1 | 30 | 15.513 | 453.4 | 205 | 199.7 | 98.6 | 41.5 | 0.699 |  |  | 99.2 | 750.4 | 0.989 | -8 | 46.67 | 97 | 28 | 1.002 | 172.55 | 198 | 8630 | 196.61 | 48.71 | -47 | 17.12 | 43.37 | 41.13 | 45.03 | 44 | 54 | 69 | 78 | 37.25 | 88 | 83
7298 | 1754 | 271.5 | 49.6 | 81.1 | 94.9 | 70 | 54.8 | 186.9 | 94.9 | 217.8 | 198.2 | 43 | 11.4 | 30 | 0.042 | 104.1 | 30 | 15.553 | 452.3 | 205 | 199.8 | 98.6 | 41.5 | 0.7 |  |  | 99.2 | 750.3 | 0.993 | -8 | 52.55 | 97 | 28 | 0.993 | 174.51 | 200 | 8750 | 196.93 | 48.61 | -47.06 | 16.88 | 43.44 | 41.2 | 45.23 | 44 | 54 | 69 | 78 | 37.25 | 88 | 89
7299 | 1749 | 271.3 | 49 | 81.1 | 94.9 | 70 | 54.8 | 186.7 | 95 | 217.5 | 197.4 | 43.1 | 11.4 | 30 | 0.039 | 104.1 | 30 | 15.588 | 453 | 205 | 199.8 | 98.6 | 41.5 | 0.699 |  |  | 99.2 | 750.2 | 0.988 | -8 | 44.31 | 97 | 28 | 0.997 | 173.33 | 196 | 9140 | 198.54 | 47.87 | -46.94 | 16.81 | 43.48 | 41.03 | 45.23 | 44 | 54 | 69 | 78 | 37.25 | 88 | 89
7300 | 1739 | 267.5 | 48.2 | 81.1 | 94.9 | 70 | 54.8 | 185.9 | 95 | 216.4 | 197.1 | 43.1 | 11.4 | 30 | 0.063 | 103.9 | 30 | 15.414 | 454.7 | 205 | 198.7 | 98.6 | 41.5 | 0.693 |  |  | 99.2 | 750.2 | 0.991 | -8 | 47.84 | 97 | 28 | 0.994 | 172.55 | 192 | 8190 | 197.59 | 48.54 | -46.69 | 16.75 | 43.47 | 41.16 | 45.33 | 44 | 54 | 69 | 78 | 37.25 | 85 | 93
7301 | 1744 | 265.5 | 49.2 | 81.1 | 95 | 70 | 54.8 | 185.7 | 95 | 216.4 | 197.4 | 43.1 | 11.4 | 30 | 0.076 | 103.9 | 30 | 15.221 | 455.7 | 205 | 198.3 | 98.6 | 41.5 | 0.691 |  |  | 99.2 | 750.2 | 0.989 | -8 | 60.78 | 97 | 28 | 0.992 | 173.33 | 199 | 8700 | 195 | 48.43 | -47 | 17 | 43.55 | 41.12 | 45.12 | 44 | 54 | 69 | 78 | 37.25 | 86 | 94
7302 | 1746 | 266.5 | 48.8 | 81.1 | 94.9 | 70 | 54.8 | 185.9 | 95 | 216.5 | 198.3 | 43 | 11.4 | 30 | 0.065 | 104 | 30 | 15.235 | 454.8 | 205 | 199.1 | 98.6 | 41.5 | 0.694 |  |  | 99.2 | 750.2 | 0.988 | -8 | 59.61 | 97 | 28 | 1.004 | 173.73 | 195 | 8970 | 197.91 | 49.03 | -47 | 17.25 | 43.4 | 40.97 | 44.92 | 44 | 54 | 69 | 78 | 37.25 | 87 | 87
7303 | 1757 | 268.1 | 50 | 81.1 | 95 | 70 | 54.8 | 186.1 | 94.9 | 216.9 | 198.6 | 43 | 11.4 | 30 | 0.054 | 104 | 30 | 15.311 | 453.2 | 205 | 199.9 | 98.6 | 41.5 | 0.697 |  |  | 99.2 | 750.4 | 0.985 | -8 | 53.73 | 97 | 28 | 1.018 | 172.55 | 201 | 8730 | 201.45 | 48.35 | -47 | 16.81 | 43.51 | 41.08 | 44.83 | 44 | 54 | 69 | 78 | 37.25 | 87 | 89
7304 | 1759 | 270.4 | 50 | 81.1 | 95 | 70 | 54.9 | 186.6 | 94.9 | 217.5 | 197.9 | 43 | 11.4 | 30 | 0.034 | 104.1 | 30 | 15.432 | 452.3 | 204.9 | 200.4 | 98.6 | 41.5 | 0.699 |  |  | 99.2 | 750.4 | 0.991 | -8 | 43.53 | 97 | 28 | 1.006 | 172.94 | 195 | 9680 | 201.77 | 48.23 | -47 | 16.88 | 43.51 | 41.11 | 44.92 | 44 | 54 | 69 | 78 | 37.25 | 87 | 90
7305 | 1757 | 271.6 | 49.7 | 81.1 | 94.9 | 70 | 54.9 | 187 | 94.9 | 218 | 197.5 | 43 | 11.4 | 30 | 0.028 | 104.1 | 30 | 15.478 | 451.7 | 205 | 200.2 | 98.6 | 41.5 | 0.7 |  |  | 99.2 | 750.3 | 0.992 | -8 | 42.75 | 97 | 28 | 0.997 | 173.33 | 199 | 8750 | 197.25 | 47.35 | -47.06 | 16.81 | 43.47 | 41.11 | 45.12 | 44 | 54 | 69 | 78 | 37.25 | 88 | 96
7306 | 1748 | 269.7 | 49.2 | 81.1 | 94.9 | 70 | 54.9 | 186.6 | 94.9 | 217.3 | 197.5 | 43.1 | 11.4 | 30 | 0.038 | 104.1 | 30 | 15.425 | 452.7 | 204.9 | 200 | 98.6 | 41.5 | 0.699 |  |  | 99.2 | 750.2 | 0.995 | -8 | 43.53 | 97 | 28 | 0.993 | 173.33 | 195 | 8850 | 198.54 | 48.54 | -47.06 | 17.12 | 43.47 | 40.99 | 45.33 | 44 | 54 | 69 | 78 | 37.25 | 88 | 90
7307 | 1743 | 268.4 | 48.7 | 81.1 | 95 | 70 | 54.9 | 186.3 | 95 | 216.9 | 197.7 | 43.1 | 11.4 | 30 | 0.045 | 104 | 30 | 15.407 | 453.1 | 205 | 199.8 | 98.6 | 41.5 | 0.698 |  |  | 99.2 | 750.2 | 0.993 | -8 | 49.02 | 97 | 28 | 1 | 173.33 | 196 | 8920 | 201.45 | 48.57 | -47 | 17 | 43.25 | 41.06 | 45.33 | 44 | 54 | 69 | 78 | 37.25 | 85 | 91
7308 | 1752 | 269.2 | 49.7 | 81.1 | 95 | 70 | 54.9 | 186.2 | 95 | 217 | 198.4 | 43.1 | 11.4 | 30 | 0.05 | 104 | 30 | 15.393 | 451.9 | 205 | 199.8 | 98.6 | 41.5 | 0.699 |  |  | 99.2 | 750.3 | 0.991 | -8 | 52.16 | 97 | 28 | 1.003 | 174.51 | 203 | 8750 | 199.84 | 47.52 | -47 | 17.06 | 43.18 | 41.09 | 45.23 | 44 | 54 | 69 | 78 | 37.25 | 89 | 90
7309 | 1757 | 271.8 | 50.1 | 81.1 | 94.9 | 70 | 55 | 186.8 | 95 | 217.7 | 197.9 | 43.1 | 11.4 | 30 | 0.039 | 104.1 | 30 | 15.519 | 451 | 204.9 | 200.2 | 98.6 | 41.5 | 0.701 |  |  | 99.2 | 750.3 | 0.986 | -8 | 40.39 | 97 | 28 | 1.002 | 173.73 | 199 | 9070 | 200.16 | 47.52 | -47 | 17 | 43.33 | 40.91 | 45.12 | 44 | 54 | 69 | 78 | 37.25 | 87 | 85
7310 | 1755 | 272 | 50 | 81.1 | 94.9 | 70 | 55 | 186.8 | 95 | 217.6 | 197.4 | 43.1 | 11.4 | 30 | 0.037 | 104.1 | 30 | 15.497 | 451 | 204.9 | 199.7 | 98.6 | 41.5 | 0.7 |  |  | 99.2 | 750.3 | 0.992 | -8 | 45.1 | 97 | 28 | 1.002 | 172.94 | 200 | 8750 | 196.61 | 46.82 | -46.88 | 16.81 | 43.41 | 41 | 45.12 | 44 | 54 | 69 | 78 | 37.25 | 89 | 89
7311 | 1746 | 269.9 | 49 | 81.1 | 94.9 | 70 | 55 | 186.3 | 95 | 216.9 | 197.2 | 43 | 11.4 | 30 | 0.043 | 104 | 30 | 15.397 | 452.2 | 204.9 | 199.4 | 98.6 | 41.5 | 0.697 |  |  | 99.2 | 750.2 | 0.998 | -8 | 46.67 | 97 | 28 | 0.997 | 172.55 | 194 | 8630 | 197.25 | 46.66 | -47.12 | 16.94 | 43.4 | 41.08 | 45.12 | 44 | 54 | 69 | 78 | 37.25 | 88 | 91
7312 | 1744 | 268.1 | 48.9 | 81.1 | 94.9 | 70 | 55 | 186 | 95 | 216.6 | 197.4 | 43 | 11.4 | 30 | 0.06 | 104 | 30 | 15.317 | 452.3 | 204.9 | 198.8 | 98.6 | 41.5 | 0.693 |  |  | 99.2 | 750.2 | 0.992 | -8 | 57.25 | 97 | 28 | 1.005 | 172.94 | 201 | 8460 | 195 | 47.75 | -47 | 16.94 | 43.41 | 41.01 | 45.12 | 44 | 54 | 69 | 78 | 37.25 | 86 | 86
7313 | 1742 | 267.5 | 48.3 | 81.1 | 94.9 | 70 | 55 | 185.8 | 95 | 216.3 | 197.7 | 42.9 | 11.4 | 30 | 0.072 | 103.9 | 30 | 15.266 | 453.4 | 204.9 | 198.6 | 98.6 | 41.5 | 0.691 |  |  | 99.2 | 750.2 | 0.992 | -8 | 60 | 97 | 28 | 0.989 | 173.33 | 200 | 8240 | 197.59 | 48.65 | -46.75 | 16.81 | 43.37 | 41.07 | 44.92 | 44 | 54 | 69 | 78 | 37.25 | 88 | 90
7314 | 1745 | 266.2 | 48.9 | 81.1 | 95 | 70 | 55 | 185.4 | 95 | 215.9 | 197.9 | 42.9 | 11.4 | 30 | 0.078 | 103.9 | 30 | 15.21 | 453.1 | 204.9 | 198.6 | 98.6 | 41.5 | 0.689 |  |  | 99.2 | 750.2 | 0.989 | -8 | 60 | 97 | 28 | 1 | 173.73 | 194 | 8950 | 198.23 | 48.19 | -46.94 | 16.81 | 43.39 | 41.07 | 44.83 | 44 | 54 | 69 | 78 | 37.25 | 84 | 91
7315 | 1742 | 265.7 | 48.4 | 81.1 | 94.9 | 70 | 55 | 185.6 | 95 | 216.1 | 198.2 | 42.8 | 11.4 | 30 | 0.075 | 103.9 | 30 | 15.212 | 453.2 | 204.9 | 198.9 | 98.6 | 41.5 | 0.69 |  |  | 99.2 | 750.2 | 0.992 | -8 | 57.65 | 97 | 28 | 0.998 | 174.12 | 203 | 8850 | 196.93 | 48.13 | -46.75 | 16.88 | 43.41 | 41.07 | 44.62 | 44 | 54 | 69 | 78 | 37.25 | 84 | 87
7316 | 1757 | 267.6 | 49.9 | 81.1 | 94.9 | 70 | 55 | 185.9 | 94.9 | 216.7 | 198.5 | 42.8 | 11.4 | 30 | 0.066 | 104 | 30 | 15.261 | 451.9 | 204.9 | 199.3 | 98.6 | 41.5 | 0.692 |  |  | 99.2 | 750.3 | 0.991 | -8 | 55.69 | 97 | 28 | 1.002 | 174.51 | 201 | 8730 | 196.93 | 49.22 | -47.06 | 17 | 43.33 | 41.1 | 44.62 | 44 | 54 | 69 | 78 | 37.25 | 84 | 84
7317 | 1759 | 270.3 | 50.1 | 81.1 | 95 | 70 | 55 | 186.7 | 94.9 | 217.6 | 197.8 | 42.8 | 11.4 | 30 | 0.04 | 104 | 30 | 15.45 | 451.2 | 204.9 | 200 | 98.6 | 41.5 | 0.694 |  |  | 99.2 | 750.4 | 0.989 | -8 | 41.18 | 97 | 28 | 1.013 | 173.33 | 197 | 8310 | 200.79 | 48.64 | -47.06 | 17 | 43.45 | 41.08 | 44.72 | 44 | 54 | 69 | 78 | 37.25 | 88 | 84
7318 | 1754 | 270.3 | 49.7 | 81.1 | 94.9 | 70 | 55 | 186.8 | 94.9 | 217.6 | 198 | 42.9 | 11.4 | 30 | 0.037 | 104 | 30 | 15.504 | 451.2 | 205 | 200.2 | 98.6 | 41.5 | 0.696 |  |  | 99.2 | 750.4 | 0.994 | -8 | 43.92 | 97 | 28 | 1.001 | 173.73 | 198 | 8290 | 201.45 | 48.09 | -46.75 | 16.88 | 43.47 | 41.24 | 45.03 | 44 | 54 | 69 | 78 | 37.25 | 87 | 91
7319 | 1755 | 270.3 | 49.9 | 81.1 | 94.9 | 70 | 55 | 186.8 | 94.9 | 217.6 | 197.7 | 43 | 11.4 | 30 | 0.036 | 104 | 30 | 15.485 | 451.7 | 204.9 | 200 | 98.6 | 41.5 | 0.697 |  |  | 99.2 | 750.5 | 0.989 | -8 | 44.31 | 97 | 28 | 0.996 | 173.33 | 195 | 9240 | 200.16 | 48.77 | -47 | 17.06 | 43.55 | 41.25 | 45.23 | 44 | 54 | 69 | 78 | 37.25 | 86 | 88
7320 | 1752 | 270.1 | 49.5 | 81.1 | 94.9 | 70 | 55.1 | 186.3 | 94.9 | 217.1 | 198 | 43.1 | 11.4 | 30 | 0.046 | 104 | 30 | 15.467 | 452 | 205 | 199.6 | 98.6 | 41.5 | 0.697 |  |  | 99.2 | 750.5 | 0.989 | -8 | 56.47 | 97 | 28 | 0.996 | 173.73 | 200 | 8950 | 196.93 | 47.4 | -46.88 | 16.94 | 43.52 | 41.19 | 45.33 | 44 | 54 | 69 | 78 | 37.25 | 86 | 92
7321 | 1747 | 269.5 | 49.2 | 81.1 | 94.9 | 70 | 55.1 | 186.2 | 94.9 | 216.9 | 198.3 | 43.1 | 11.4 | 30 | 0.05 | 104 | 30 | 15.478 | 452 | 205 | 199.8 | 98.6 | 41.5 | 0.696 |  |  | 99.2 | 750.5 | 0.992 | -8 | 52.16 | 97 | 28 | 0.993 | 174.12 | 200 | 8970 | 196.93 | 48.47 | -46.94 | 17.06 | 43.38 | 41.15 | 45.33 | 44 | 54 | 69 | 78 | 37.25 | 87 | 88
7322 | 1759 | 271.4 | 50.2 | 81.1 | 94.9 | 70 | 55.1 | 186.5 | 94.9 | 217.5 | 198.2 | 43.1 | 11.4 | 30 | 0.047 | 104.1 | 30 | 15.442 | 452.8 | 205 | 199.7 | 98.6 | 41.5 | 0.697 |  |  | 99.2 | 750.5 | 0.989 | -8 | 52.55 | 97 | 28 | 1 | 173.73 | 201 | 9530 | 199.52 | 47.27 | -47.06 | 16.88 | 43.18 | 41.23 | 45.12 | 44 | 54 | 69 | 78 | 37.25 | 87 | 82
7323 | 1750 | 271.9 | 48.9 | 81.1 | 94.9 | 70 | 55.1 | 186.9 | 94.9 | 217.7 | 197.3 | 43.1 | 11.4 | 30 | 0.037 | 104.1 | 30 | 15.5 | 453.3 | 204.9 | 199.6 | 98.6 | 41.5 | 0.696 |  |  | 99.2 | 750.4 | 0.991 | -8 | 41.57 | 97 | 28 | 0.991 | 172.94 | 195 | 8190 | 198.54 | 47.76 | -46.88 | 17 | 43.49 | 41.23 | 45.12 | 44 | 54 | 69 | 78 | 37.25 | 87 | 84
7324 | 1742 | 267.9 | 49 | 81.1 | 94.9 | 70 | 55.1 | 185.9 | 94.9 | 216.4 | 197.5 | 43.1 | 11.4 | 30 | 0.06 | 104 | 30 | 15.399 | 454.2 | 204.9 | 199 | 98.6 | 41.5 | 0.693 |  |  | 99.2 | 750.4 | 0.987 | -8 | 58.82 | 97 | 28 | 0.99 | 173.73 | 199 | 8120 | 197.59 | 47.42 | -47 | 17.19 | 43.46 | 41.17 | 45.12 | 44 | 54 | 69 | 78 | 37.25 | 89 | 90
7325 | 1748 | 268.4 | 49.3 | 81.1 | 94.9 | 70 | 55.1 | 185.8 | 94.9 | 216.4 | 197.7 | 43 | 11.4 | 30 | 0.066 | 104 | 30 | 15.348 | 455 | 204.9 | 198.8 | 98.6 | 41.5 | 0.691 |  |  | 99.2 | 750.4 | 1 | -8 | 59.22 | 97 | 28 | 0.998 | 173.33 | 202 | 8750 | 197.27 | 48.58 | -47.06 | 17.12 | 43.39 | 41.09 | 44.92 | 44 | 54 | 69 | 78 | 37.25 | 90 | 90
7326 | 1749 | 268.8 | 49.5 | 81.1 | 95 | 70 | 55.1 | 186 | 94.9 | 216.7 | 198.1 | 42.9 | 11.4 | 30 | 0.058 | 104 | 30 | 15.376 | 455.4 | 204.9 | 199.3 | 98.6 | 41.5 | 0.692 |  |  | 99.2 | 750.4 | 0.992 | -8 | 57.65 | 97 | 28 | 1.005 | 173.73 | 195 | 8380 | 196.61 | 47.36 | -47.12 | 17.25 | 43.6 | 41.09 | 44.92 | 44 | 54 | 69 | 78 | 37.25 | 89 | 87
7327 | 1747 | 268.9 | 48.8 | 81.1 | 95 | 70 | 55.1 | 186.2 | 94.9 | 216.8 | 197.3 | 42.9 | 11.4 | 30 | 0.043 | 104 | 30 | 15.485 | 454.8 | 204.9 | 199.6 | 98.6 | 41.5 | 0.693 |  |  | 99.2 | 750.4 | 0.989 | -8 | 43.14 | 97 | 28 | 0.997 | 172.55 | 195 | 9240 | 196.93 | 47.4 | -47.12 | 17.19 | 43.1 | 41.03 | 44.92 | 44 | 54 | 69 | 78 | 37.25 | 87 | 95
7328 | 1745 | 267.6 | 49 | 81.1 | 94.9 | 70 | 55.1 | 186 | 94.9 | 216.6 | 197.4 | 42.9 | 11.4 | 30 | 0.055 | 104 | 30 | 15.396 | 455.9 | 204.9 | 199.1 | 98.6 | 41.5 | 0.691 |  |  | 99.2 | 750.4 | 0.99 | -8 | 56.86 | 97 | 28 | 1.003 | 173.33 | 195 | 8800 | 199.84 | 47.38 | -47.12 | 17 | 43.34 | 41.05 | 45.12 | 44 | 54 | 69 | 78 | 37.25 | 85 | 89
7329 | 1750 | 268.5 | 49.3 | 81.1 | 94.9 | 70 | 55.1 | 186.3 | 94.9 | 217 | 198 | 43 | 11.4 | 30 | 0.056 | 104 | 30 | 15.424 | 456.6 | 204.9 | 199.3 | 98.6 | 41.5 | 0.694 |  |  | 99.2 | 750.5 | 0.992 | -8 | 56.47 | 97 | 28 | 1.002 | 173.73 | 195 | 8730 | 197.59 | 47.78 | -46.94 | 16.94 | 43.43 | 40.93 | 45.03 | 44 | 54 | 69 | 78 | 37.25 | 88 | 83
7330 | 1757 | 270.8 | 49.7 | 81.1 | 95 | 70 | 55.1 | 186.7 | 94.9 | 217.6 | 197.5 | 43 | 11.4 | 30 | 0.043 | 104.1 | 30 | 15.43 | 453 | 204.9 | 199.6 | 98.6 | 41.5 | 0.696 |  |  | 99.2 | 750.5 | 0.994 | -8 | 44.31 | 97 | 28 | 0.987 | 173.73 | 199 | 8430 | 197.25 | 47.7 | -47.19 | 17 | 43.21 | 41.02 | 45.03 | 44 | 54 | 69 | 78 | 37.25 | 86 | 89
7331 | 1751 | 270.4 | 49.2 | 81.1 | 95 | 70 | 55.1 | 186.6 | 94.9 | 217.4 | 197.1 | 43 | 11.4 | 30 | 0.043 | 104 | 30 | 15.446 | 452.8 | 204.9 | 199.2 | 98.6 | 41.5 | 0.696 |  |  | 99.2 | 750.4 | 0.992 | -8 | 43.92 | 97 | 28 | 1.005 | 172.94 | 194 | 9290 | 199.52 | 47.44 | -46.88 | 16.81 | 43.3 | 41.01 | 45.23 | 44 | 54 | 69 | 78 | 37.25 | 85 | 92
7332 | 1748 | 269.3 | 49.2 | 81.1 | 94.9 | 70 | 55.1 | 186.3 | 94.9 | 217 | 197.5 | 43 | 11.4 | 30 | 0.057 | 104 | 30 | 15.368 | 453.1 | 204.9 | 198.9 | 98.6 | 41.5 | 0.695 |  |  | 99.2 | 750.3 | 0.991 | -8 | 54.9 | 97 | 28 | 1.003 | 173.33 | 199 | 8410 | 197.91 | 47.98 | -46.75 | 16.94 | 43.33 | 40.95 | 45.23 | 44 | 54 | 69 | 78 | 37.25 | 86 | 90
7333 | 1746 | 268.2 | 49 | 81.1 | 94.9 | 70 | 55.1 | 186.2 | 94.9 | 216.8 | 197.8 | 43 | 11.4 | 30 | 0.066 | 104 | 30 | 15.304 | 452.9 | 204.9 | 198.7 | 98.6 | 41.5 | 0.693 |  |  | 99.2 | 750.3 | 0.995 | -8 | 60 | 97 | 28 | 0.993 | 173.73 | 202 | 9580 | 197.27 | 47.58 | -47.19 | 16.94 | 43.38 | 41.02 | 45.12 | 44 | 54 | 69 | 78 | 37.25 | 91 | 89
7334 | 1746 | 267.1 | 49.1 | 81.1 | 94.9 | 70 | 55.1 | 186 | 94.9 | 216.6 | 197.8 | 42.9 | 11.4 | 30 | 0.067 | 104 | 30 | 15.258 | 452.4 | 204.9 | 198.8 | 98.6 | 41.5 | 0.691 |  |  | 99.1 | 750.2 | 0.99 | -8 | 58.43 | 97 | 28 | 0.997 | 174.12 | 193 | 8430 | 197.25 | 47.32 | -46.94 | 16.88 | 43.47 | 41.09 | 44.92 | 44 | 54 | 69 | 78 | 37.25 | 91 | 87
7335 | 1761 | 270.8 | 50.2 | 81.1 | 94.9 | 70 | 55.1 | 186.5 | 94.9 | 217.4 | 198 | 42.9 | 11.4 | 30 | 0.055 | 104 | 30 | 15.336 | 451.5 | 204.9 | 199.3 | 98.6 | 41.5 | 0.694 |  |  | 99.2 | 750.3 | 0.996 | -8 | 45.1 | 97 | 28 | 0.998 | 173.73 | 202 | 8600 | 196.93 | 47.63 | -46.88 | 16.88 | 43.41 | 41.17 | 44.83 | 44 | 54 | 69 | 78 | 37.25 | 88 | 83
7336 | 1755 | 271.3 | 49.9 | 81.1 | 94.9 | 70 | 55.1 | 186.7 | 94.9 | 217.7 | 197.2 | 43 | 11.4 | 30 | 0.041 | 104 | 30 | 15.445 | 451.4 | 204.9 | 199.4 | 98.6 | 41.5 | 0.693 |  |  | 99.2 | 750.2 | 0.994 | -8 | 43.53 | 97 | 28 | 0.993 | 172.55 | 196 | 8920 | 199.18 | 47.81 | -47.19 | 17 | 43.46 | 41.12 | 44.92 | 44 | 54 | 69 | 78 | 37.25 | 88 | 86
7337 | 1748 | 269.3 | 49.1 | 81.1 | 94.9 | 70 | 55.2 | 186.4 | 94.9 | 217 | 197.2 | 43 | 11.4 | 30 | 0.051 | 104 | 30 | 15.414 | 451.3 | 204.9 | 199 | 98.6 | 41.5 | 0.692 |  |  | 99.2 | 750.2 | 0.992 | -8 | 46.27 | 97 | 28 | 1.014 | 172.55 | 194 | 9040 | 200.16 | 47.4 | -46.94 | 16.94 | 43.48 | 41.1 | 45.12 | 44 | 54 | 69 | 78 | 37.25 | 85 | 93
7338 | 1745 | 267.9 | 48.8 | 81.1 | 94.9 | 70 | 55.2 | 186.1 | 94.9 | 216.8 | 197.6 | 43 | 11.4 | 30 | 0.068 | 104 | 30 | 15.376 | 452.5 | 204.9 | 198.7 | 98.6 | 41.5 | 0.69 |  |  | 99.2 | 750.2 | 0.992 | -8 | 57.25 | 97 | 28 | 0.995 | 173.33 | 202 | 8240 | 197.91 | 48.58 | -47 | 16.81 | 43.54 | 41.14 | 45.23 | 44 | 54 | 69 | 78 | 37.25 | 88 | 88
7339 | 1747 | 267.3 | 48.9 | 81.1 | 94.9 | 70 | 55.2 | 185.9 | 94.9 | 216.4 | 197.9 | 43 | 11.4 | 30 | 0.071 | 104 | 30 | 15.306 | 452.5 | 204.9 | 198.8 | 98.6 | 41.5 | 0.691 |  |  | 99.2 | 750.2 | 0.988 | -8 | 55.69 | 97 | 28 | 1.005 | 173.73 | 195 | 8410 | 197.91 | 48.14 | -46.94 | 16.88 | 43.53 | 41.16 | 44.92 | 44 | 54 | 69 | 78 | 37.25 | 86 | 94
7340 | 1756 | 269.1 | 49.8 | 81.1 | 95 | 70 | 55.2 | 186.2 | 94.9 | 217 | 197.7 | 43 | 11.4 | 30 | 0.054 | 104 | 30 | 15.322 | 452.2 | 204.9 | 199.2 | 98.6 | 41.5 | 0.693 |  |  | 99.2 | 750.2 | 0.991 | -8 | 49.8 | 97 | 28 | 1.002 | 173.33 | 194 | 9560 | 199.52 | 48.44 | -46.88 | 16.94 | 43.49 | 41.06 | 44.83 | 44 | 54 | 69 | 78 | 37.25 | 86 | 93
7341 | 1755 | 270.8 | 49.8 | 81.1 | 95 | 70 | 55.2 | 186.7 | 94.9 | 217.6 | 197.2 | 43 | 11.4 | 30 | 0.039 | 104 | 30 | 15.414 | 451 | 204.9 | 199.5 | 98.6 | 41.5 | 0.695 |  |  | 99.2 | 750.2 | 0.991 | -8 | 42.75 | 97 | 28 | 0.999 | 172.55 | 195 | 8580 | 196.93 | 47.85 | -46.94 | 16.94 | 43.49 | 41.03 | 44.92 | 44 | 54 | 69 | 78 | 37.25 | 89 | 83
7342 | 1755 | 270.7 | 50 | 81.1 | 94.9 | 70 | 55.2 | 186.7 | 94.9 | 217.5 | 197.5 | 43.1 | 11.4 | 30 | 0.043 | 104 | 30 | 15.426 | 451.1 | 204.9 | 199.3 | 98.6 | 41.5 | 0.695 |  |  | 99.2 | 750 | 0.987 | -8 | 43.92 | 97 | 28 | 0.996 | 172.55 | 200 | 8160 | 198.23 | 47.54 | -47 | 17 | 43.53 | 41.25 | 45.12 | 44 | 54 | 69 | 78 | 37.25 | 85 | 85
7343 | 1758 | 270.9 | 50.7 | 81.1 | 95 | 70 | 55.2 | 186.6 | 94.9 | 217.4 | 198 | 43.1 | 11.4 | 30 | 0.044 | 104.1 | 30 | 15.444 | 450.6 | 204.9 | 199.6 | 98.6 | 41.6 | 0.695 |  |  | 99.2 | 750 | 0.99 | -8 | 47.45 | 97 | 28 | 0.998 | 173.73 | 195 | 9290 | 197.25 | 47.63 | -46.88 | 17 | 43.47 | 41.02 | 45.12 | 44 | 54 | 69 | 78 | 37.25 | 85 | 87
7344 | 1747 | 270.1 | 49.2 | 81.1 | 95 | 70 | 55.2 | 186.5 | 94.9 | 217.2 | 197.4 | 43.1 | 11.4 | 30 | 0.042 | 104 | 30 | 15.446 | 451.5 | 205 | 199.3 | 98.6 | 41.6 | 0.693 |  |  | 99.2 | 750 | 0.994 | -8 | 47.06 | 97 | 28 | 0.993 | 172.55 | 197 | 8770 | 196.61 | 47.74 | -46.94 | 17 | 43.38 | 41.06 | 45.23 | 44 | 54 | 69 | 78 | 37.25 | 88 | 92
7345 | 1749 | 269.5 | 49.5 | 81.1 | 94.9 | 70 | 55.2 | 186.3 | 94.9 | 216.9 | 197.7 | 43.1 | 11.4 | 30 | 0.052 | 104 | 30 | 15.36 | 451.5 | 204.9 | 199.1 | 98.6 | 41.6 | 0.692 |  |  | 99.2 | 750 | 0.989 | -8 | 56.47 | 97 | 28 | 1 | 173.33 | 200 | 8160 | 198.23 | 47.79 | -46.94 | 17.06 | 43.51 | 41.15 | 45.23 | 44 | 54 | 69 | 78 | 37.25 | 86 | 94
7346 | 1752 | 270.4 | 49.6 | 81.1 | 94.9 | 70 | 55.2 | 186.4 | 94.9 | 217.2 | 197.7 | 43 | 11.4 | 30 | 0.046 | 104 | 30 | 15.394 | 452.8 | 204.9 | 199.4 | 98.6 | 41.6 | 0.694 |  |  | 99.2 | 750.1 | 0.992 | -8 | 49.41 | 97 | 28 | 0.991 | 173.33 | 201 | 9140 | 197.25 | 48.04 | -47 | 17.06 | 43.41 | 40.93 | 45.03 | 44 | 54 | 69 | 78 | 37.25 | 87 | 96
7347 | 1748 | 270.3 | 49.2 | 81.1 | 95 | 70 | 55.2 | 186.5 | 94.9 | 217.2 | 197.2 | 43 | 11.4 | 30 | 0.043 | 104 | 30 | 15.477 | 452.5 | 204.9 | 199.3 | 98.6 | 41.6 | 0.694 |  |  | 99.2 | 750 | 0.985 | -8 | 44.71 | 97 | 28 | 0.992 | 172.55 | 195 | 8800 | 201.45 | 47.42 | -47 | 17 | 43.3 | 40.92 | 45.12 | 44 | 54 | 69 | 78 | 37.25 | 88 | 95
7348 | 1751 | 269.5 | 50.5 | 81.1 | 94.9 | 70 | 55.2 | 186.1 | 94.9 | 216.8 | 197 | 43 | 11.4 | 30 | 0.051 | 104 | 30 | 15.404 | 452.2 | 204.9 | 198.9 | 98.6 | 41.6 | 0.694 |  |  | 99.2 | 750 | 0.988 | -8 | 48.24 | 97 | 28 | 1.007 | 172.55 | 194 | 8480 | 196.93 | 47.67 | -47.06 | 17.12 | 43.37 | 41.02 | 45.12 | 44 | 54 | 69 | 78 | 37.25 | 90 | 87
7349 | 1748 | 270 | 49.1 | 81.1 | 94.9 | 70 | 55.2 | 186.4 | 94.9 | 217.1 | 197.5 | 43 | 11.4 | 30 | 0.055 | 104 | 30 | 15.398 | 452.3 | 204.9 | 198.9 | 98.6 | 41.6 | 0.694 |  |  | 99.2 | 750 | 0.99 | -8 | 53.73 | 97 | 28 | 0.993 | 173.33 | 194 | 8750 | 197.91 | 47.4 | -46.88 | 17.06 | 43.46 | 40.91 | 45.12 | 44 | 54 | 69 | 78 | 37.25 | 86 | 84
7350 | 1744 | 268.4 | 48.9 | 81.1 | 94.9 | 70 | 55.2 | 186.2 | 94.9 | 216.7 | 197.6 | 43 | 11.4 | 30 | 0.058 | 104 | 30 | 15.435 | 452.3 | 204.9 | 199.1 | 98.6 | 41.6 | 0.693 |  |  | 99.2 | 750 | 0.986 | -8 | 48.24 | 97 | 28 | 1.003 | 173.73 | 198 | 8480 | 197.91 | 46.8 | -46.88 | 17 | 43.21 | 40.83 | 45.03 | 44 | 54 | 69 | 78 | 37.25 | 86 | 90
7351 | 1741 | 266.5 | 48.4 | 81.1 | 95 | 70 | 55.2 | 185.8 | 94.9 | 216.2 | 197.6 | 43 | 11.4 | 30 | 0.066 | 103.9 | 30 | 15.374 | 453.4 | 204.9 | 198.8 | 98.6 | 41.6 | 0.692 |  |  | 99.1 | 750 | 0.992 | -8 | 54.9 | 97 | 28 | 0.992 | 172.94 | 199 | 8850 | 197.59 | 46.74 | -46.88 | 16.75 | 43.42 | 40.96 | 45.03 | 44 | 54 | 69 | 78 | 37.25 | 87 | 91
7352 | 1741 | 265.4 | 48.1 | 81.1 | 95 | 70 | 55.2 | 185.5 | 94.9 | 215.9 | 197.6 | 42.9 | 11.4 | 30 | 0.074 | 103.9 | 30 | 15.296 | 455 | 204.9 | 198.5 | 98.6 | 41.6 | 0.69 |  |  | 99.1 | 750.2 | 0.99 | -8 | 59.61 | 97 | 28 | 0.998 | 173.33 | 200 | 8190 | 194.68 | 47.56 | -47 | 16.81 | 43.42 | 41.13 | 44.92 | 44 | 54 | 69 | 78 | 37.25 | 88 | 91
7353 | 1748 | 265.8 | 49 | 81.1 | 95 | 70 | 55.2 | 185.6 | 94.9 | 216.1 | 197.8 | 42.9 | 11.4 | 30 | 0.075 | 103.9 | 30 | 15.18 | 455.8 | 204.9 | 198.5 | 98.6 | 41.6 | 0.691 |  |  | 99.2 | 750.4 | 0.986 | -8 | 60 | 97 | 28 | 1.001 | 173.33 | 195 | 8730 | 196.93 | 48.8 | -47 | 16.75 | 43.41 | 41.15 | 44.83 | 44 | 54 | 69 | 78 | 37.25 | 86 | 88
7354 | 1760 | 268 | 50.4 | 81.1 | 95 | 70 | 55.3 | 186.1 | 94.9 | 216.9 | 198 | 42.9 | 11.4 | 30 | 0.058 | 104 | 30 | 15.27 | 455.3 | 204.9 | 199.2 | 98.6 | 41.6 | 0.694 |  |  | 99.2 | 750.5 | 0.989 | -8 | 55.69 | 97 | 28 | 1.01 | 173.73 | 201 | 8770 | 198.23 | 48.69 | -47 | 17.06 | 43.47 | 41.04 | 44.72 | 44 | 54 | 69 | 78 | 37.25 | 88 | 88
7355 | 1758 | 270.5 | 50.1 | 81.1 | 95.1 | 70 | 55.3 | 187 | 94.9 | 217.9 | 197.2 | 42.9 | 11.4 | 30 | 0.035 | 104.1 | 30 | 15.405 | 454.7 | 204.9 | 199.6 | 98.6 | 41.6 | 0.696 |  |  | 99.2 | 750.5 | 0.989 | -8 | 42.75 | 97 | 28 | 1.003 | 172.55 | 196 | 8510 | 199.18 | 47.98 | -47 | 17.19 | 43.46 | 41.04 | 44.92 | 44 | 54 | 69 | 78 | 37.25 | 87 | 87
7356 | 1757 | 270.7 | 49.9 | 81.1 | 95 | 70 | 55.3 | 187 | 94.9 | 217.9 | 197 | 43 | 11.4 | 30 | 0.037 | 104.1 | 30 | 15.412 | 453.3 | 204.9 | 199.4 | 98.6 | 41.6 | 0.696 |  |  | 99.2 | 750.4 | 0.986 | -8 | 44.71 | 97 | 28 | 1.002 | 172.94 | 194 | 7920 | 200.16 | 47.55 | -47 | 17.06 | 43.45 | 41.07 | 45.12 | 44 | 54 | 69 | 78 | 37.25 | 88 | 88
7357 | 1755 | 270.8 | 49.8 | 81.1 | 95 | 70 | 55.3 | 186.9 | 94.9 | 217.8 | 197.1 | 43.1 | 11.4 | 30 | 0.039 | 104.1 | 30 | 15.45 | 453.8 | 204.9 | 199.2 | 98.6 | 41.5 | 0.696 |  |  | 99.1 | 750.3 | 0.993 | -8 | 49.02 | 97 | 28 | 0.991 | 172.94 | 195 | 8530 | 196.61 | 47.93 | -46.88 | 17.12 | 43.49 | 41.06 | 45.33 | 44 | 54 | 69 | 78 | 37.25 | 88 | 93
7358 | 1753 | 271 | 49.7 | 81.1 | 95 | 70 | 55.3 | 186.8 | 94.9 | 217.7 | 197.3 | 43.1 | 11.4 | 30 | 0.048 | 104.1 | 30 | 15.479 | 453.4 | 204.9 | 199 | 98.6 | 41.5 | 0.695 |  |  | 99.2 | 750.2 | 0.992 | -8 | 50.98 | 97 | 28 | 1.004 | 173.33 | 200 | 8310 | 197.59 | 46.6 | -47.06 | 17.19 | 43.57 | 41.26 | 45.33 | 44 | 54 | 69 | 78 | 37.25 | 89 | 90
7359 | 1753 | 270.8 | 49.7 | 81.1 | 95 | 70 | 55.3 | 186.7 | 94.9 | 217.5 | 197.2 | 43.1 | 11.4 | 30 | 0.052 | 104 | 30 | 15.465 | 452.7 | 204.9 | 198.8 | 98.6 | 41.5 | 0.695 |  |  | 99.1 | 750.2 | 0.987 | -8 | 49.02 | 97 | 28 | 1.003 | 172.94 | 195 | 8730 | 197.25 | 47.3 | -46.94 | 16.81 | 43.59 | 41.22 | 45.23 | 44 | 54 | 69 | 78 | 37.25 | 90 | 90
7360 | 1749 | 270.5 | 49.5 | 81.1 | 95 | 70 | 55.3 | 186.6 | 94.9 | 217.3 | 197 | 43.1 | 11.4 | 30 | 0.05 | 104 | 30 | 15.465 | 453.7 | 204.9 | 198.7 | 98.6 | 41.5 | 0.692 |  |  | 99.1 | 750.1 | 0.989 | -8 | 49.02 | 97 | 28 | 0.994 | 171.37 | 194 | 9360 | 195 | 47.83 | -47 | 17.19 | 43.34 | 41.09 | 45.12 | 44 | 54 | 69 | 78 | 37.25 | 87 | 86
7361 | 1740 | 268.3 | 48.3 | 81.1 | 95 | 70 | 55.3 | 186.3 | 94.9 | 216.8 | 196.7 | 43 | 11.4 | 30 | 0.058 | 103.9 | 30 | 15.37 | 454.6 | 204.9 | 198.2 | 98.6 | 41.5 | 0.691 |  |  | 99.1 | 750 | 0.992 | -8 | 46.67 | 97 | 28 | 1.002 | 172.55 | 197 | 8630 | 194.68 | 47.7 | -47 | 16.88 | 43.42 | 41.21 | 45.12 | 44 | 54 | 69 | 78 | 37.25 | 86 | 83
7362 | 1735 | 265.1 | 47.6 | 81.1 | 95 | 70 | 55.3 | 185.7 | 94.9 | 216.1 | 196.8 | 43 | 11.4 | 30 | 0.078 | 103.9 | 30 | 15.214 | 455.9 | 204.9 | 197.7 | 98.6 | 41.5 | 0.685 |  |  | 99.1 | 750.1 | 0.988 | -8 | 59.22 | 97 | 28 | 1.004 | 172.55 | 200 | 8850 | 194.36 | 47.41 | -46.94 | 17.06 | 43.53 | 41.18 | 44.92 | 44 | 54 | 69 | 78 | 37.25 | 86 | 83
7363 | 1737 | 262.7 | 48.1 | 81.1 | 95 | 70 | 55.3 | 185 | 94.9 | 215.3 | 197 | 42.9 | 11.4 | 30 | 0.083 | 103.8 | 30 | 15.099 | 457.2 | 204.9 | 197.8 | 98.6 | 41.4 | 0.683 |  |  | 99.1 | 750.3 | 0.985 | -8 | 56.47 | 97 | 28 | 1.001 | 172.94 | 199 | 8240 | 195 | 48.58 | -46.94 | 17 | 43.41 | 41.25 | 44.72 | 44 | 54 | 69 | 78 | 37.25 | 85 | 91
7364 | 1750 | 264.3 | 49.2 | 81.1 | 95 | 70 | 55.3 | 185.3 | 94.9 | 215.8 | 197.8 | 42.9 | 11.4 | 30 | 0.075 | 103.9 | 30 | 15.088 | 456.3 | 204.9 | 198.5 | 98.6 | 41.4 | 0.686 |  |  | 99.2 | 750.5 | 0.992 | -8 | 59.61 | 97 | 28 | 0.992 | 173.33 | 201 | 8950 | 197.27 | 48.43 | -47.06 | 17 | 43.48 | 41.21 | 44.72 | 44 | 54 | 69 | 78 | 37.25 | 87 | 89
7365 | 1757 | 268.4 | 49.4 | 81.1 | 95 | 70 | 55.3 | 186.5 | 94.9 | 217.3 | 198 | 42.8 | 11.4 | 30 | 0.043 | 104 | 30 | 15.3 | 454 | 204.9 | 200 | 98.6 | 41.4 | 0.69 |  |  | 99.2 | 750.6 | 0.988 | -8 | 47.45 | 97 | 28 | 1.013 | 173.33 | 200 | 8990 | 200.16 | 48.04 | -47 | 16.94 | 43.2 | 41.02 | 44.62 | 44 | 54 | 69 | 78 | 37.25 | 87 | 87
7366 | 1761 | 270 | 50.2 | 81.1 | 95 | 70 | 55.3 | 187.1 | 94.9 | 218 | 197.4 | 42.9 | 11.4 | 30 | 0.03 | 104 | 30 | 15.483 | 452.6 | 204.9 | 200.1 | 98.6 | 41.4 | 0.691 |  |  | 99.2 | 750.6 | 0.989 | -8 | 43.14 | 97 | 28 | 1.008 | 173.33 | 194 | 9970 | 199.84 | 48.68 | -47 | 16.88 | 43.32 | 41.13 | 45.03 | 44 | 54 | 69 | 78 | 37.25 | 86 | 92
7367 | 1750 | 270.5 | 49.1 | 81.1 | 95 | 70 | 55.3 | 187.4 | 94.9 | 218.3 | 197.2 | 43 | 11.4 | 30 | 0.024 | 104.1 | 30 | 15.583 | 452.5 | 204.9 | 200.2 | 98.6 | 41.4 | 0.692 |  |  | 99.2 | 750.5 | 0.992 | -8 | 40.39 | 97 | 28 | 0.998 | 173.33 | 199 | 8600 | 199.52 | 47.39 | -47.19 | 17.06 | 43.28 | 40.91 | 45.23 | 44 | 54 | 69 | 78 | 37.25 | 88 | 91
7368 | 1753 | 269.9 | 49.5 | 81.1 | 95 | 70 | 55.3 | 186.8 | 94.9 | 217.7 | 198 | 43.1 | 11.4 | 30 | 0.038 | 104.1 | 30 | 15.492 | 452.7 | 204.9 | 200 | 98.6 | 41.4 | 0.692 |  |  | 99.2 | 750.5 | 0.996 | -8 | 52.55 | 97 | 28 | 0.994 | 171.37 | 195 | 9730 | 200.16 | 47.12 | -47.06 | 17.06 | 43.22 | 40.91 | 45.44 | 44 | 54 | 69 | 78 | 37.25 | 90 | 86
7369 | 1758 | 272.8 | 50 | 81.1 | 94.9 | 70 | 55.3 | 187.2 | 94.9 | 218.2 | 197.7 | 43.1 | 11.4 | 30 | 0.029 | 104.1 | 30 | 15.603 | 454.3 | 204.9 | 200.2 | 98.6 | 41.4 | 0.695 |  |  | 99.2 | 750.4 | 0.996 | -8 | 49.8 | 97 | 28 | 0.992 | 174.51 | 199 | 9070 | 196.93 | 46.76 | -47 | 16.88 | 43.15 | 40.93 | 45.44 | 44 | 54 | 69 | 78 | 36.86 | 90 | 89
7370 | 1745 | 271.2 | 48.9 | 81.1 | 94.9 | 70 | 55.3 | 186.9 | 94.9 | 217.6 | 198 | 43.1 | 11.4 | 30 | 0.042 | 104.1 | 30 | 15.505 | 453 | 204.9 | 199.8 | 98.6 | 41.4 | 0.694 |  |  | 99.2 | 750.3 | 0.989 | -8 | 53.33 | 97 | 28 | 0.993 | 173.73 | 194 | 9580 | 196.61 | 47.37 | -47.12 | 16.94 | 43.42 | 41.03 | 45.44 | 44 | 54 | 69 | 78 | 37.25 | 90 | 97
7371 | 1749 | 270.1 | 49.6 | 81.1 | 94.8 | 70 | 55.3 | 186.3 | 94.9 | 217 | 198.1 | 43.1 | 11.4 | 30 | 0.059 | 104 | 30 | 15.428 | 453.1 | 204.9 | 199.2 | 98.6 | 41.4 | 0.692 |  |  | 99.1 | 750.2 | 0.988 | -8 | 57.65 | 97 | 28 | 1.007 | 173.73 | 193 | 8160 | 199.52 | 46.86 | -46.94 | 17.25 | 43.42 | 41.05 | 45.23 | 44 | 54 | 69 | 78 | 37.25 | 87 | 93
7372 | 1748 | 269 | 49.1 | 81.1 | 94.9 | 70 | 55.4 | 186.1 | 94.9 | 216.7 | 197.9 | 43 | 11.4 | 30 | 0.066 | 104 | 30 | 15.35 | 453.5 | 204.9 | 198.9 | 98.6 | 41.4 | 0.691 |  |  | 99.1 | 750.1 | 0.996 | -8 | 56.08 | 97 | 28 | 0.992 | 172.94 | 202 | 8160 | 196.61 | 47.16 | -47.06 | 16.94 | 43.42 | 40.97 | 45.03 | 44 | 54 | 69 | 78 | 37.25 | 87 | 95
7373 | 1747 | 268.8 | 48.8 | 81.1 | 95 | 70 | 55.4 | 186.1 | 94.9 | 216.8 | 197.1 | 43 | 11.4 | 30 | 0.053 | 104 | 30 | 15.385 | 455.3 | 204.9 | 198.9 | 98.6 | 41.4 | 0.69 |  |  | 99.1 | 750.1 | 0.993 | -8 | 47.06 | 97 | 28 | 0.995 | 172.16 | 195 | 8920 | 200.16 | 46.69 | -47.06 | 17.19 | 43.51 | 41.02 | 44.83 | 44 | 54 | 69 | 78 | 37.25 | 87 | 90
7374 | 1744 | 267.5 | 48.9 | 81.1 | 95 | 70 | 55.4 | 186 | 94.9 | 216.6 | 197 | 42.9 | 11.4 | 30 | 0.058 | 103.9 | 30 | 15.343 | 461.6 | 204.9 | 198.7 | 98.6 | 41.5 | 0.69 |  |  | 99.1 | 750.1 | 0.996 | -8 | 50.59 | 97 | 28 | 1.004 | 173.33 | 198 | 8920 | 195 | 47.88 | -47 | 16.81 | 43.51 | 41.14 | 44.92 | 44 | 54 | 69 | 78 | 37.25 | 88 | 85
7375 | 1756 | 269.9 | 49.9 | 81.1 | 95 | 70 | 55.4 | 186.4 | 94.9 | 217.2 | 197.1 | 42.9 | 11.4 | 30 | 0.057 | 104 | 30 | 15.32 | 464 | 204.9 | 198.6 | 98.6 | 41.5 | 0.692 |  |  | 99.1 | 750 | 0.991 | -8 | 52.16 | 97 | 28 | 1.003 | 172.94 | 201 | 8970 | 197.27 | 47.39 | -46.94 | 16.88 | 43.35 | 41.02 | 44.92 | 44 | 54 | 69 | 78 | 37.25 | 85 | 84
7376 | 1751 | 270 | 49.2 | 81.1 | 95 | 70 | 55.4 | 186.7 | 94.9 | 217.5 | 197 | 43 | 11.4 | 30 | 0.054 | 104 | 30 | 15.377 | 465.6 | 204.9 | 198.6 | 98.6 | 41.5 | 0.692 |  |  | 99.2 | 750 | 0.988 | -8 | 45.88 | 97 | 28 | 0.997 | 173.33 | 197 | 8990 | 199.84 | 46.7 | -47 | 16.94 | 43.5 | 41.27 | 44.92 | 44 | 54 | 69 | 78 | 37.25 | 88 | 92
7377 | 1755 | 270.6 | 50 | 81.1 | 95 | 70 | 55.4 | 186.7 | 94.9 | 217.5 | 197 | 43 | 11.4 | 30 | 0.055 | 104 | 30 | 15.388 | 465.3 | 204.9 | 198.5 | 98.6 | 41.5 | 0.692 |  |  | 99.2 | 749.9 | 0.99 | -8 | 52.16 | 97 | 28 | 0.994 | 172.94 | 193 | 9360 | 196.61 | 47.57 | -46.75 | 16.88 | 43.44 | 40.9 | 45.03 | 44 | 54 | 69 | 78 | 37.25 | 88 | 89
7378 | 1748 | 269.8 | 49.2 | 81.1 | 94.9 | 70 | 55.4 | 186.7 | 94.9 | 217.4 | 197.2 | 43 | 11.4 | 30 | 0.061 | 104 | 30 | 15.416 | 465.6 | 204.9 | 198.4 | 98.6 | 41.5 | 0.691 |  |  | 99.1 | 749.8 | 0.989 | -8 | 53.73 | 97 | 28 | 1.001 | 173.33 | 199 | 8950 | 198.23 | 47.81 | -46.88 | 16.75 | 43.45 | 41.12 | 45.03 | 44 | 54 | 69 | 78 | 37.25 | 89 | 90
7379 | 1750 | 269.4 | 49.4 | 81.1 | 95 | 70 | 55.4 | 186.3 | 94.9 | 217.1 | 197.1 | 43 | 11.4 | 30 | 0.064 | 104 | 30 | 15.397 | 465 | 204.9 | 198.3 | 98.6 | 41.5 | 0.69 |  |  | 99.1 | 749.8 | 0.99 | -8 | 52.94 | 97 | 28 | 1.003 | 172.55 | 198 | 8900 | 195 | 47.3 | -47.12 | 17.12 | 43.59 | 41.23 | 45.03 | 44 | 54 | 69 | 78 | 37.25 | 86 | 93
7380 | 1740 | 266.8 | 48 | 81.1 | 95 | 70 | 55.4 | 186 | 94.9 | 216.5 | 196.9 | 43 | 11.4 | 30 | 0.072 | 103.9 | 30 | 15.368 | 466.3 | 204.9 | 198 | 98.6 | 41.5 | 0.687 |  |  | 99.1 | 749.9 | 0.988 | -8 | 48.63 | 97 | 28 | 0.992 | 172.55 | 201 | 7720 | 194.36 | 47.64 | -47 | 16.81 | 43.51 | 41.13 | 44.92 | 44 | 54 | 69 | 78 | 37.25 | 86 | 83
7381 | 1747 | 266.7 | 49.1 | 81.1 | 95 | 70 | 55.4 | 185.9 | 94.9 | 216.5 | 197 | 42.9 | 11.4 | 30 | 0.078 | 103.9 | 30 | 15.24 | 466.1 | 204.9 | 197.8 | 98.6 | 41.5 | 0.687 |  |  | 99.2 | 749.9 | 0.99 | -8 | 58.82 | 97 | 28 | 1.003 | 172.94 | 202 | 8870 | 194.68 | 48.12 | -46.81 | 16.75 | 43.47 | 41.19 | 44.83 | 44 | 54 | 69 | 78 | 37.25 | 88 | 80
7382 | 1748 | 266.1 | 49.4 | 81.1 | 95 | 70 | 55.4 | 185.9 | 94.9 | 216.4 | 197.6 | 42.9 | 11.4 | 30 | 0.076 | 103.9 | 30 | 15.17 | 465.7 | 204.9 | 198.3 | 98.6 | 41.5 | 0.689 |  |  | 99.2 | 749.9 | 0.993 | -8 | 60.39 | 97 | 28 | 1.001 | 173.73 | 192 | 9460 | 198.23 | 49.28 | -46.75 | 16.88 | 43.52 | 41.18 | 44.72 | 44 | 54 | 69 | 78 | 37.25 | 89 | 88
7383 | 1759 | 269 | 49.9 | 81.1 | 95 | 70 | 55.4 | 186.4 | 94.9 | 217.2 | 198.3 | 42.9 | 11.4 | 30 | 0.059 | 104 | 30 | 15.243 | 464.4 | 204.9 | 199.3 | 98.6 | 41.5 | 0.694 |  |  | 99.1 | 750.1 | 0.993 | -8 | 58.04 | 97 | 28 | 0.994 | 174.12 | 198 | 8650 | 196.61 | 48.21 | -46.94 | 16.88 | 43.42 | 41.13 | 44.72 | 44 | 54 | 69 | 78 | 37.25 | 87 | 92
7384 | 1760 | 271.6 | 50.2 | 81.1 | 95 | 70 | 55.4 | 187.4 | 94.9 | 218.3 | 197.4 | 42.9 | 11.4 | 30 | 0.035 | 104.1 | 30 | 15.422 | 463.8 | 204.9 | 199.9 | 98.6 | 41.5 | 0.695 |  |  | 99.1 | 750 | 0.991 | -8 | 40 | 97 | 28 | 1.011 | 173.73 | 198 | 8970 | 196.93 | 48.66 | -47 | 16.81 | 43.49 | 41.1 | 44.72 | 44 | 54 | 69 | 78 | 37.25 | 87 | 95
7385 | 1746 | 269.2 | 49 | 81.1 | 95 | 70 | 55.4 | 186.9 | 94.9 | 217.6 | 197.4 | 43 | 11.4 | 30 | 0.035 | 104 | 30 | 15.397 | 464 | 204.9 | 199.8 | 98.6 | 41.5 | 0.695 |  |  | 99.1 | 749.9 | 0.992 | -8 | 49.02 | 97 | 28 | 1.005 | 173.33 | 195 | 8900 | 198.54 | 48.68 | -47 | 17.12 | 43.34 | 41.11 | 45.23 | 44 | 54 | 69 | 78 | 37.25 | 88 | 94
7386 | 1755 | 270.3 | 49.7 | 81.1 | 95 | 70 | 55.4 | 186.7 | 94.9 | 217.4 | 198.2 | 43.1 | 11.4 | 30 | 0.039 | 104.1 | 30 | 15.404 | 462.6 | 204.9 | 200 | 98.6 | 41.5 | 0.696 |  |  | 99.1 | 749.9 | 0.99 | -8 | 50.98 | 97 | 28 | 0.991 | 174.51 | 202 | 8330 | 197.25 | 48.51 | -47.06 | 17.38 | 43.21 | 40.95 | 45.33 | 44 | 54 | 69 | 78 | 37.25 | 88 | 88
7387 | 1755 | 270.8 | 50.1 | 81.1 | 95 | 70 | 55.4 | 186.7 | 94.9 | 217.5 | 197.7 | 43.1 | 11.4 | 30 | 0.034 | 104 | 30 | 15.499 | 462.3 | 204.9 | 200.1 | 98.6 | 41.4 | 0.695 |  |  | 99.1 | 749.9 | 0.996 | -8 | 42.35 | 97 | 28 | 1 | 173.73 | 197 | 8410 | 200.47 | 47.32 | -47 | 16.94 | 43.29 | 40.94 | 45.23 | 44 | 54 | 69 | 78 | 37.25 | 90 | 81
7388 | 1749 | 269.7 | 49.2 | 81.1 | 95 | 70 | 55.3 | 186.6 | 94.9 | 217.2 | 197.2 | 43.2 | 11.4 | 30 | 0.038 | 104 | 30 | 15.498 | 463.1 | 204.9 | 199.5 | 98.6 | 41.4 | 0.692 |  |  | 99.1 | 749.9 | 0.993 | -8 | 43.92 | 97 | 28 | 0.997 | 172.94 | 199 | 9380 | 198.23 | 47.47 | -46.94 | 16.94 | 43.44 | 41.05 | 45.33 | 44 | 54 | 69 | 78 | 37.25 | 87 | 92
7389 | 1753 | 269.9 | 49.9 | 81.1 | 95 | 70 | 55.3 | 186.4 | 94.9 | 217.1 | 197.3 | 43.1 | 11.4 | 30 | 0.042 | 104 | 30 | 15.433 | 463.1 | 204.9 | 199.3 | 98.6 | 41.4 | 0.693 |  |  | 99.1 | 749.9 | 0.991 | -8 | 50.98 | 97 | 28 | 0.997 | 173.33 | 195 | 8970 | 199.84 | 46.84 | -47.12 | 17.19 | 43.43 | 41.05 | 45.23 | 44 | 54 | 69 | 78 | 37.25 | 87 | 89
7390 | 1756 | 271.8 | 50.3 | 81.2 | 95 | 70 | 55.3 | 186.7 | 94.9 | 217.5 | 197 | 43.1 | 11.4 | 30 | 0.032 | 104 | 30 | 15.446 | 463.8 | 204.9 | 199.3 | 98.6 | 41.4 | 0.694 |  |  | 99.1 | 749.8 | 0.99 | -8 | 43.14 | 97 | 28 | 1.003 | 172.55 | 196 | 9120 | 198.23 | 47.81 | -47 | 16.88 | 43.47 | 41.02 | 45.23 | 44 | 54 | 69 | 78 | 37.25 | 87 | 87
7391 | 1747 | 271.1 | 49.1 | 81.2 | 95.1 | 70 | 55.3 | 186.7 | 94.9 | 217.5 | 196.9 | 43.1 | 11.4 | 30 | 0.037 | 104 | 30 | 15.452 | 463.9 | 204.9 | 199.1 | 98.6 | 41.4 | 0.694 |  |  | 99.1 | 749.7 | 0.99 | -8 | 44.71 | 97 | 28 | 1.008 | 172.16 | 197 | 8870 | 197.91 | 46.5 | -47 | 16.88 | 43.2 | 41.05 | 45.23 | 44 | 54 | 69 | 78 | 37.25 | 86 | 90
7392 | 1742 | 269 | 48.7 | 81.2 | 95.1 | 70 | 55.3 | 186.3 | 94.9 | 216.9 | 196.8 | 43.1 | 11.4 | 30 | 0.054 | 104 | 30 | 15.358 | 464.4 | 204.9 | 198.5 | 98.6 | 41.4 | 0.692 |  |  | 99.1 | 749.6 | 0.992 | -8 | 48.24 | 97 | 28 | 0.99 | 172.16 | 194 | 8020 | 197.25 | 47.94 | -47 | 16.94 | 43.23 | 41.04 | 45.23 | 44 | 54 | 69 | 78 | 37.25 | 85 | 87
7393 | 1739 | 265.4 | 48.8 | 81.2 | 95 | 70 | 55.3 | 185.6 | 94.9 | 216 | 196.9 | 43 | 11.4 | 30 | 0.077 | 103.9 | 30 | 15.194 | 464.6 | 204.9 | 197.9 | 98.6 | 41.4 | 0.687 |  |  | 99.1 | 749.6 | 0.991 | -8 | 59.61 | 97 | 28 | 1.007 | 172.16 | 199 | 8290 | 197.27 | 47.9 | -46.81 | 17 | 43.41 | 41.03 | 45.03 | 44 | 54 | 69 | 78 | 37.25 | 89 | 83
7394 | 1741 | 264.7 | 48.1 | 81.1 | 95 | 70 | 55.3 | 185.8 | 94.9 | 216.4 | 197 | 42.9 | 11.4 | 30 | 0.08 | 103.8 | 30 | 15.083 | 464.3 | 204.9 | 197.8 | 98.6 | 41.4 | 0.685 |  |  | 99.1 | 749.7 | 0.993 | -8 | 60 | 97 | 28 | 0.995 | 172.55 | 199 | 7850 | 198.23 | 48.64 | -46.88 | 16.81 | 43.43 | 41.22 | 44.83 | 44 | 54 | 69 | 78 | 37.25 | 86 | 82
7395 | 1749 | 266 | 49 | 81.1 | 95 | 70 | 55.2 | 186.3 | 94.9 | 217.1 | 197.8 | 42.8 | 11.4 | 30 | 0.072 | 103.9 | 30 | 15.137 | 464 | 204.9 | 198.6 | 98.6 | 41.4 | 0.687 |  |  | 99.1 | 749.7 | 0.988 | -8 | 58.82 | 97 | 28 | 1.008 | 173.33 | 203 | 8680 | 194.68 | 48.7 | -46.94 | 16.94 | 43.44 | 40.97 | 44.62 | 44 | 54 | 69 | 78 | 37.25 | 89 | 90
7396 | 1761 | 268.4 | 50 | 81.1 | 95 | 70 | 55.2 | 186.8 | 94.9 | 217.8 | 198.2 | 42.8 | 11.4 | 30 | 0.055 | 104 | 30 | 15.289 | 462.3 | 204.9 | 199.6 | 98.6 | 41.4 | 0.692 |  |  | 99.1 | 749.8 | 0.992 | -8 | 54.9 | 97 | 28 | 1.011 | 174.12 | 196 | 8600 | 198.86 | 48.05 | -46.94 | 16.81 | 43.41 | 41.15 | 44.62 | 44 | 54 | 69 | 78 | 37.25 | 87 | 89
7397 | 1752 | 269 | 49.6 | 81.1 | 95 | 70 | 55.2 | 187.1 | 94.9 | 217.9 | 197.4 | 42.8 | 11.4 | 30 | 0.038 | 104 | 30 | 15.483 | 460.1 | 204.9 | 200 | 98.6 | 41.4 | 0.694 |  |  | 99.1 | 749.9 | 0.986 | -8 | 41.96 | 97 | 28 | 1.006 | 172.94 | 196 | 8550 | 196.61 | 47.56 | -46.94 | 16.94 | 43.25 | 41.21 | 44.83 | 44 | 54 | 69 | 78 | 37.25 | 90 | 88
7398 | 1756 | 269.7 | 49.9 | 81.1 | 95 | 70 | 55.2 | 186.9 | 94.9 | 217.7 | 198 | 42.9 | 11.4 | 30 | 0.039 | 104 | 30 | 15.516 | 457.7 | 204.9 | 199.9 | 98.6 | 41.4 | 0.696 |  |  | 99.2 | 750 | 0.993 | -8 | 55.69 | 98 | 28 | 1.011 | 174.12 | 195 | 9430 | 197.25 | 47.65 | -46.94 | 16.94 | 43.41 | 41.02 | 45.12 | 44 | 54 | 69 | 78 | 37.25 | 90 | 91
7399 | 1755 | 271 | 49.5 | 81.1 | 95 | 70 | 55.1 | 187.1 | 94.9 | 218 | 197.5 | 43 | 11.4 | 30 | 0.032 | 104 | 30 | 15.595 | 458.1 | 204.9 | 200 | 98.6 | 41.4 | 0.697 |  |  | 99.2 | 750 | 0.987 | -8 | 41.96 | 97 | 28 | 1.001 | 174.12 | 199 | 8580 | 199.52 | 47.96 | -46.81 | 16.75 | 43.36 | 41.08 | 45.23 | 44 | 54 | 69 | 78 | 37.25 | 87 | 89
7400 | 1746 | 269 | 48.9 | 81.1 | 95 | 70 | 55.1 | 186.6 | 94.9 | 217.2 | 197.5 | 43.1 | 11.4 | 30 | 0.053 | 104 | 30 | 15.461 | 458.9 | 204.9 | 199.2 | 98.6 | 41.4 | 0.696 |  |  | 99.2 | 750 | 0.986 | -8 | 45.88 | 97 | 28 | 0.995 | 172.94 | 195 | 8260 | 197.25 | 48.44 | -46.69 | 16.94 | 43.51 | 41.13 | 45.33 | 44 | 54 | 69 | 78 | 37.25 | 87 | 83
7401 | 1746 | 267.5 | 48.7 | 81.1 | 95 | 70 | 55.1 | 186.1 | 95 | 216.7 | 197.7 | 43.1 | 11.4 | 30 | 0.066 | 103.9 | 30 | 15.313 | 458.5 | 204.9 | 198.7 | 98.6 | 41.4 | 0.692 |  |  | 99.1 | 750 | 0.99 | -8 | 59.61 | 98 | 28 | 0.995 | 173.33 | 203 | 7990 | 197.27 | 47.51 | -46.75 | 16.88 | 43.57 | 41.1 | 45.12 | 44 | 54 | 69 | 78 | 37.25 | 90 | 85
7402 | 1743 | 265.5 | 48.7 | 81.1 | 95 | 70 | 55.1 | 185.7 | 94.9 | 216.1 | 198.1 | 43 | 11.4 | 30 | 0.075 | 103.9 | 30 | 15.274 | 458.6 | 204.9 | 198.8 | 98.6 | 41.4 | 0.691 |  |  | 99.1 | 750 | 0.999 | -8 | 60.39 | 97 | 28 | 0.999 | 174.12 | 203 | 9480 | 197.91 | 48.64 | -47 | 17.12 | 43.57 | 41.16 | 45.03 | 44 | 54 | 69 | 78 | 37.25 | 88 | 89
7403 | 1752 | 266.8 | 49.4 | 81.1 | 95.1 | 70 | 55 | 185.9 | 94.9 | 216.6 | 198.5 | 43 | 11.4 | 30 | 0.062 | 104 | 30 | 15.307 | 457.9 | 204.9 | 199.5 | 98.6 | 41.4 | 0.692 |  |  | 99.2 | 750.1 | 0.989 | -8 | 58.43 | 97 | 28 | 0.999 | 174.51 | 195 | 8600 | 199.84 | 48.23 | -47 | 17.19 | 43.55 | 41.08 | 44.83 | 44 | 54 | 69 | 78 | 37.25 | 88 | 86
7404 | 1763 | 271.4 | 50.5 | 81.1 | 95.1 | 70 | 55 | 187 | 94.9 | 218 | 197.6 | 43 | 11.4 | 30 | 0.036 | 104.1 | 30 | 15.487 | 457.5 | 204.9 | 200.2 | 98.6 | 41.4 | 0.696 |  |  | 99.1 | 750.2 | 0.985 | -8 | 39.22 | 97 | 28 | 0.988 | 173.33 | 199 | 9120 | 199.84 | 47.33 | -47 | 17 | 43.4 | 41.06 | 44.92 | 44 | 54 | 69 | 78 | 37.25 | 88 | 89
7405 | 1751 | 270.2 | 49.2 | 81.1 | 95 | 70 | 55 | 187 | 94.9 | 217.9 | 197.1 | 43 | 11.4 | 30 | 0.034 | 104 | 30 | 15.481 | 459.1 | 204.9 | 199.8 | 98.6 | 41.4 | 0.694 |  |  | 99.1 | 750.1 | 0.994 | -8 | 43.14 | 97 | 28 | 0.994 | 172.94 | 196 | 9240 | 199.18 | 47.91 | -47.06 | 17 | 43.28 | 41.16 | 45.12 | 44 | 54 | 69 | 78 | 37.25 | 87 | 93
7406 | 1753 | 270.2 | 49.7 | 81.1 | 95.1 | 70 | 55 | 186.8 | 94.9 | 217.6 | 197.2 | 43.1 | 11.4 | 30 | 0.037 | 104 | 30 | 15.382 | 458.9 | 204.9 | 199.6 | 98.6 | 41.4 | 0.695 |  |  | 99.1 | 750 | 0.988 | -8 | 45.49 | 97 | 28 | 1.003 | 173.33 | 197 | 8090 | 198.54 | 47.6 | -47.19 | 17.06 | 43.41 | 40.89 | 45.33 | 44 | 54 | 69 | 78 | 37.25 | 88 | 87
7407 | 1751 | 269.6 | 49.7 | 81.1 | 95.1 | 70 | 54.9 | 186.6 | 94.9 | 217.3 | 197.4 | 43.1 | 11.4 | 30 | 0.044 | 104 | 30 | 15.431 | 459.2 | 204.9 | 199.4 | 98.6 | 41.4 | 0.696 |  |  | 99.1 | 750 | 0.991 | -8 | 48.63 | 97 | 28 | 1.001 | 172.94 | 194 | 9870 | 199.84 | 47.32 | -47.12 | 17 | 43.23 | 41.03 | 45.33 | 44 | 54 | 69 | 78 | 37.25 | 89 | 84
7408 | 1757 | 270.9 | 50.1 | 81.1 | 95.1 | 70 | 54.9 | 186.6 | 94.9 | 217.5 | 197.8 | 43.1 | 11.4 | 30 | 0.043 | 104.1 | 30 | 15.452 | 458.1 | 204.9 | 199.5 | 98.6 | 41.4 | 0.698 |  |  | 99.1 | 750 | 0.993 | -8 | 47.06 | 97 | 28 | 1.005 | 174.12 | 195 | 8070 | 199.84 | 47.68 | -47.06 | 17.19 | 43.12 | 41 | 45.23 | 44 | 54 | 69 | 78 | 37.25 | 89 | 86
7409 | 1754 | 272.7 | 49.9 | 81.1 | 95.1 | 70 | 54.9 | 187.2 | 94.9 | 218.1 | 197 | 43.1 | 11.4 | 30 | 0.033 | 104.1 | 30 | 15.607 | 458.9 | 204.9 | 199.5 | 98.6 | 41.4 | 0.696 |  |  | 99.1 | 749.9 | 0.987 | -8 | 41.96 | 98 | 28 | 0.99 | 172.16 | 195 | 8900 | 198.86 | 47.81 | -47 | 17.06 | 43.49 | 40.93 | 45.12 | 44 | 54 | 69 | 78 | 37.25 | 88 | 94
7410 | 1746 | 270.3 | 49.1 | 81.1 | 95 | 70 | 54.9 | 186.6 | 94.9 | 217.3 | 197 | 43.1 | 11.4 | 30 | 0.049 | 104 | 30 | 15.52 | 460.6 | 204.9 | 199 | 98.6 | 41.4 | 0.693 |  |  | 99.2 | 749.8 | 0.989 | -8 | 49.8 | 98 | 28 | 1.005 | 172.55 | 194 | 8850 | 197.27 | 46.61 | -47.06 | 16.88 | 43.44 | 40.99 | 45.23 | 44 | 54 | 69 | 78 | 37.25 | 87 | 92
7411 | 1740 | 267.8 | 48.5 | 81.1 | 95 | 70 | 54.9 | 185.9 | 94.9 | 216.4 | 197 | 43 | 11.3 | 30 | 0.068 | 103.9 | 30 | 15.392 | 462.6 | 204.9 | 198.4 | 98.6 | 41.4 | 0.691 |  |  | 99.1 | 749.7 | 0.984 | -8 | 50.2 | 97 | 28 | 0.995 | 172.55 | 194 | 8360 | 198.23 | 47.93 | -47 | 16.94 | 43.3 | 41 | 45.23 | 44 | 54 | 69 | 78 | 37.25 | 88 | 94
7412 | 1739 | 266.5 | 48.1 | 81.1 | 95 | 70 | 54.8 | 185.6 | 94.9 | 216 | 197.2 | 43 | 11.3 | 30 | 0.078 | 103.9 | 30 | 15.228 | 459.3 | 204.9 | 198.1 | 98.6 | 41.5 | 0.688 |  |  | 99.1 | 749.7 | 0.993 | -8 | 59.61 | 97 | 28 | 1.004 | 172.55 | 201 | 8600 | 194.68 | 48.04 | -46.88 | 16.69 | 43.41 | 40.94 | 44.83 | 44 | 54 | 69 | 78 | 37.25 | 91 | 91
7413 | 1743 | 266 | 48.6 | 81.1 | 95 | 70 | 54.8 | 185.6 | 94.9 | 215.9 | 197.7 | 42.9 | 11.3 | 30 | 0.079 | 103.9 | 30 | 15.185 | 459.2 | 204.9 | 198.4 | 98.6 | 41.5 | 0.686 |  |  | 99.1 | 749.8 | 0.989 | -8 | 60 | 97 | 28 | 0.986 | 173.33 | 202 | 9340 | 197.59 | 48.67 | -47.06 | 16.88 | 43.46 | 41.12 | 44.72 | 44 | 54 | 69 | 78 | 37.25 | 91 | 87
7414 | 1755 | 267.8 | 50.1 | 81.1 | 95 | 70 | 54.8 | 185.9 | 94.9 | 216.6 | 198 | 42.8 | 11.4 | 30 | 0.065 | 104 | 30 | 15.246 | 458.1 | 204.9 | 199 | 98.6 | 41.5 | 0.689 |  |  | 99.1 | 749.9 | 0.991 | -8 | 56.08 | 97 | 28 | 1.009 | 173.73 | 194 | 8090 | 197.59 | 48.53 | -46.88 | 17 | 43.44 | 41.09 | 44.62 | 44 | 54 | 69 | 78 | 37.25 | 88 | 88
7415 | 1757 | 269.6 | 50.2 | 81.1 | 95 | 70 | 54.8 | 186.6 | 94.9 | 217.4 | 197.2 | 42.8 | 11.4 | 30 | 0.045 | 104 | 30 | 15.377 | 457.9 | 204.9 | 199.4 | 98.6 | 41.5 | 0.689 |  |  | 99.1 | 750 | 0.99 | -8 | 41.57 | 97 | 28 | 0.988 | 172.55 | 194 | 9120 | 196.61 | 47.98 | -46.88 | 16.88 | 43.38 | 41.1 | 44.83 | 44 | 54 | 69 | 78 | 37.25 | 89 | 90
7416 | 1752 | 270.1 | 49.5 | 81.1 | 95 | 70 | 54.8 | 186.8 | 94.9 | 217.6 | 197.3 | 42.9 | 11.4 | 30 | 0.041 | 104.1 | 30 | 15.456 | 457.8 | 204.9 | 199.4 | 98.6 | 41.5 | 0.69 |  |  | 99.2 | 749.9 | 0.985 | -8 | 51.76 | 97 | 28 | 0.991 | 172.94 | 196 | 8850 | 198.54 | 47.74 | -46.94 | 17.06 | 43.41 | 41.16 | 45.03 | 44 | 54 | 69 | 78 | 37.25 | 92 | 91
7417 | 1750 | 269.6 | 49.3 | 81.1 | 95.1 | 70 | 54.7 | 186.7 | 94.9 | 217.4 | 197.3 | 43 | 11.4 | 30 | 0.042 | 104 | 30 | 15.455 | 457.4 | 204.9 | 199.5 | 98.6 | 41.5 | 0.691 |  |  | 99.2 | 749.9 | 0.991 | -8 | 43.92 | 97 | 28 | 1.01 | 173.33 | 195 | 8970 | 199.18 | 47.57 | -46.94 | 17 | 43.42 | 41.04 | 45.12 | 44 | 54 | 69 | 78 | 37.25 | 89 | 88
7418 | 1745 | 268.3 | 48.7 | 81.1 | 95 | 70 | 54.7 | 186.3 | 94.9 | 216.9 | 197.4 | 43 | 11.4 | 30 | 0.062 | 104 | 30 | 15.421 | 460 | 204.9 | 198.8 | 98.6 | 41.5 | 0.689 |  |  | 99.2 | 750 | 0.988 | -8 | 54.51 | 97 | 28 | 1.007 | 172.94 | 202 | 9310 | 197.27 | 48.5 | -46.69 | 16.75 | 43.44 | 41.14 | 45.23 | 44 | 54 | 69 | 78 | 37.25 | 86 | 94
7419 | 1738 | 265.1 | 48.1 | 81.1 | 95 | 70 | 54.7 | 185.9 | 94.9 | 216.4 | 197.5 | 43 | 11.3 | 30 | 0.079 | 103.9 | 30 | 15.327 | 460.6 | 204.9 | 198.4 | 98.6 | 41.5 | 0.687 |  |  | 99.2 | 750 | 0.985 | -8 | 61.18 | 97 | 28 | 0.991 | 172.94 | 202 | 8460 | 197.27 | 48.26 | -46.69 | 16.88 | 43.44 | 41.14 | 45.03 | 44 | 54 | 69 | 78 | 37.25 | 87 | 88
7420 | 1751 | 266.8 | 49.4 | 81.1 | 95.1 | 70 | 54.7 | 186.1 | 94.9 | 216.8 | 197.8 | 43 | 11.4 | 30 | 0.075 | 103.9 | 30 | 15.214 | 458.6 | 204.9 | 198.5 | 98.6 | 41.5 | 0.688 |  |  | 99.1 | 750.1 | 0.99 | -8 | 58.82 | 97 | 28 | 1.015 | 173.73 | 192 | 9870 | 197.91 | 49.6 | -47 | 17 | 43.65 | 41.26 | 44.92 | 44 | 54 | 69 | 78 | 37.25 | 86 | 85
7421 | 1757 | 269 | 49.8 | 81.1 | 95.1 | 70 | 54.7 | 186.7 | 94.9 | 217.5 | 198.1 | 42.9 | 11.4 | 30 | 0.047 | 104 | 30 | 15.331 | 456.8 | 204.9 | 199.9 | 98.6 | 41.5 | 0.693 |  |  | 99.1 | 750.1 | 0.986 | -8 | 43.92 | 97 | 28 | 0.997 | 174.9 | 197 | 8900 | 199.84 | 49.29 | -47 | 16.94 | 43.25 | 41.1 | 44.83 | 44 | 54 | 69 | 78 | 37.25 | 88 | 91
7422 | 1759 | 271.5 | 49.8 | 81.1 | 95.1 | 70 | 54.7 | 187.2 | 94.9 | 218.2 | 197.5 | 43 | 11.4 | 30 | 0.027 | 104.1 | 30 | 15.478 | 455.9 | 204.9 | 200.3 | 98.6 | 41.5 | 0.696 |  |  | 99.1 | 750.1 | 0.988 | -8 | 40.78 | 97 | 28 | 1.009 | 173.33 | 197 | 8990 | 199.52 | 48.06 | -46.88 | 17.06 | 43.53 | 41.15 | 45.03 | 44 | 54 | 69 | 78 | 37.25 | 89 | 89
7423 | 1760 | 272.2 | 50.1 | 81.1 | 95 | 70 | 54.7 | 187.2 | 94.9 | 218.2 | 197.5 | 43.1 | 11.4 | 30 | 0.026 | 104.1 | 30 | 15.493 | 456.1 | 204.9 | 200.2 | 98.6 | 41.5 | 0.698 |  |  | 99.1 | 750.1 | 0.99 | -8 | 44.31 | 97 | 28 | 1.011 | 173.33 | 197 | 8310 | 196.93 | 47.34 | -47.12 | 17.12 | 43.54 | 41.19 | 45.44 | 44 | 54 | 69 | 78 | 37.25 | 88 | 89
7424 | 1747 | 270.5 | 49.3 | 81.1 | 95 | 70 | 54.7 | 186.8 | 94.9 | 217.6 | 197.3 | 43.1 | 11.4 | 30 | 0.034 | 104 | 30 | 15.43 | 456.6 | 204.9 | 199.7 | 98.6 | 41.5 | 0.697 |  |  | 99.1 | 749.9 | 0.993 | -8 | 47.06 | 97 | 28 | 1.009 | 172.94 | 194 | 9410 | 199.52 | 48.61 | -46.94 | 17 | 43.52 | 41.09 | 45.55 | 44 | 54 | 69 | 78 | 37.25 | 87 | 95
7425 | 1747 | 269.4 | 49.2 | 81.1 | 95 | 70 | 54.7 | 186.5 | 94.9 | 217.2 | 197.9 | 43.2 | 11.4 | 30 | 0.053 | 104 | 30 | 15.331 | 456 | 204.9 | 199.3 | 98.6 | 41.5 | 0.696 |  |  | 99.2 | 749.8 | 0.99 | -8 | 57.25 | 97 | 28 | 0.992 | 173.33 | 200 | 8550 | 199.84 | 48.64 | -46.94 | 17.06 | 43.45 | 41.06 | 45.44 | 44 | 54 | 69 | 78 | 37.25 | 85 | 87
7426 | 1754 | 270.1 | 50 | 81.1 | 95.1 | 70 | 54.7 | 186.4 | 94.9 | 217 | 197.9 | 43.1 | 11.4 | 30 | 0.047 | 104 | 30 | 15.372 | 456.1 | 204.9 | 199.6 | 98.6 | 41.5 | 0.697 |  |  | 99.2 | 749.7 | 0.994 | -8 | 52.16 | 97 | 28 | 0.998 | 174.12 | 195 | 9020 | 199.84 | 48.44 | -47.06 | 17.06 | 43.37 | 41.01 | 45.23 | 44 | 54 | 69 | 78 | 37.25 | 88 | 81
7427 | 1751 | 271.1 | 49.4 | 81.1 | 95 | 70 | 54.7 | 186.6 | 94.9 | 217.4 | 197.3 | 43.1 | 11.4 | 30 | 0.037 | 104 | 30 | 15.473 | 456.2 | 204.9 | 199.7 | 98.6 | 41.5 | 0.697 |  |  | 99.2 | 749.6 | 0.99 | -8 | 41.18 | 97 | 28 | 0.998 | 173.33 | 195 | 9750 | 196.93 | 48.04 | -47 | 16.88 | 43.36 | 40.99 | 45.12 | 44 | 54 | 69 | 78 | 37.25 | 91 | 87
7428 | 1757 | 272.3 | 50.4 | 81.1 | 95 | 70 | 54.7 | 186.7 | 94.9 | 217.7 | 197.2 | 43.1 | 11.4 | 30 | 0.033 | 104.1 | 30 | 15.424 | 452.9 | 204.9 | 199.5 | 98.6 | 41.5 | 0.697 |  |  | 99.2 | 749.5 | 0.989 | -8 | 44.71 | 97 | 28 | 1.001 | 172.94 | 195 | 8750 | 198.86 | 47.63 | -47 | 17.06 | 43.19 | 40.92 | 45.23 | 44 | 54 | 69 | 78 | 37.25 | 85 | 90
7429 | 1745 | 270.7 | 49.1 | 81.1 | 95 | 70 | 54.7 | 186.5 | 94.9 | 217.2 | 196.9 | 43.1 | 11.3 | 30 | 0.033 | 104 | 30 | 15.499 | 452.1 | 204.9 | 199.4 | 98.6 | 41.5 | 0.695 |  |  | 99.2 | 749.4 | 0.992 | -8 | 45.1 | 97 | 28 | 0.998 | 172.55 | 194 | 9630 | 196.61 | 46.69 | -47.06 | 17.12 | 43.35 | 41.02 | 45.23 | 44 | 54 | 69 | 78 | 37.25 | 89 | 88
7430 | 1742 | 268.2 | 49 | 81.1 | 95 | 70 | 54.7 | 186 | 94.9 | 216.5 | 196.9 | 43.1 | 11.3 | 30 | 0.049 | 104 | 30 | 15.395 | 452.1 | 204.9 | 198.7 | 98.6 | 41.5 | 0.693 |  |  | 99.2 | 749.3 | 0.99 | -8 | 47.06 | 97 | 28 | 1.006 | 172.16 | 194 | 8070 | 196.93 | 47.56 | -47 | 17.06 | 43.37 | 40.91 | 45.33 | 44 | 54 | 69 | 78 | 37.25 | 87 | 95
7431 | 1744 | 267.7 | 48.5 | 81.1 | 95 | 70 | 54.7 | 185.9 | 94.9 | 216.4 | 197.4 | 43 | 11.4 | 30 | 0.067 | 103.9 | 30 | 15.266 | 453.1 | 204.9 | 198.5 | 98.6 | 41.5 | 0.691 |  |  | 99.1 | 749.4 | 0.991 | -8 | 59.22 | 97 | 28 | 1.008 | 173.33 | 200 | 8190 | 197.27 | 48 | -46.94 | 16.88 | 43.26 | 40.95 | 45.03 | 44 | 54 | 69 | 78 | 37.25 | 87 | 92
7432 | 1743 | 265.4 | 48.5 | 81.1 | 95 | 70 | 54.7 | 185.7 | 94.9 | 216.2 | 197.7 | 42.9 | 11.4 | 30 | 0.076 | 103.9 | 30 | 15.21 | 453.4 | 204.9 | 198.5 | 98.6 | 41.5 | 0.688 |  |  | 99.2 | 749.5 | 0.995 | -8 | 60.39 | 97 | 28 | 1.008 | 173.33 | 200 | 8800 | 197.27 | 48.44 | -47 | 16.88 | 43.52 | 41.09 | 44.83 | 44 | 54 | 69 | 78 | 37.25 | 85 | 86
7433 | 1750 | 265.7 | 49.4 | 81.1 | 95.1 | 70 | 54.6 | 186 | 94.9 | 216.7 | 197.8 | 42.8 | 11.4 | 30 | 0.069 | 103.9 | 30 | 15.164 | 452.5 | 204.9 | 198.9 | 98.6 | 41.5 | 0.688 |  |  | 99.2 | 749.6 | 0.991 | -8 | 52.94 | 97 | 28 | 0.994 | 174.12 | 194 | 8680 | 197.91 | 48.75 | -47.06 | 17 | 43.47 | 41.03 | 44.72 | 44 | 54 | 69 | 78 | 37.25 | 88 | 85
7434 | 1759 | 269.5 | 49.8 | 81.1 | 95.1 | 70 | 54.6 | 186.7 | 94.9 | 217.6 | 197.4 | 42.8 | 11.4 | 30 | 0.043 | 104 | 30 | 15.286 | 452 | 204.9 | 199.5 | 98.6 | 41.5 | 0.691 |  |  | 99.2 | 749.7 | 0.992 | -8 | 49.8 | 97 | 28 | 0.991 | 172.55 | 196 | 8800 | 199.52 | 47.71 | -47 | 16.75 | 43.32 | 41.13 | 44.83 | 44 | 54 | 69 | 78 | 37.25 | 88 | 87
7435 | 1757 | 270.9 | 50 | 81.1 | 95.1 | 70 | 54.6 | 187.2 | 94.9 | 218.1 | 197.1 | 42.9 | 11.4 | 30 | 0.03 | 104.1 | 30 | 15.42 | 451.1 | 204.9 | 199.6 | 98.6 | 41.5 | 0.693 |  |  | 99.1 | 749.8 | 0.99 | -8 | 43.14 | 98 | 28 | 0.993 | 172.94 | 195 | 8090 | 198.86 | 46.79 | -46.94 | 16.88 | 43.47 | 41.09 | 44.92 | 44 | 54 | 69 | 78 | 37.25 | 87 | 92
7436 | 1753 | 270.4 | 49.5 | 81.1 | 95.1 | 70 | 54.6 | 186.9 | 94.9 | 217.8 | 197.2 | 43 | 11.3 | 30 | 0.04 | 104 | 30 | 15.457 | 451.3 | 204.9 | 199.3 | 98.6 | 41.5 | 0.692 |  |  | 99.2 | 749.7 | 0.986 | -8 | 50.59 | 98 | 28 | 1.004 | 173.33 | 196 | 8850 | 199.84 | 47.32 | -46.88 | 17 | 43.46 | 41.06 | 45.23 | 44 | 54 | 69 | 78 | 37.25 | 85 | 90
7437 | 1755 | 271.4 | 49.6 | 81.1 | 95.1 | 70 | 54.6 | 186.9 | 94.9 | 217.8 | 197.3 | 43 | 11.3 | 30 | 0.042 | 104 | 30 | 15.492 | 450.6 | 204.9 | 199.2 | 98.6 | 41.5 | 0.693 |  |  | 99.1 | 749.7 | 0.989 | -8 | 49.02 | 97 | 28 | 1.006 | 173.33 | 195 | 8870 | 196.93 | 48.02 | -47 | 17.06 | 43.47 | 40.93 | 45.23 | 44 | 54 | 69 | 78 | 37.25 | 86 | 91
7438 | 1742 | 268.6 | 48.3 | 81.1 | 95.1 | 70 | 54.6 | 186.6 | 94.9 | 217.3 | 197.1 | 43 | 11.3 | 30 | 0.052 | 104 | 30 | 15.459 | 451.8 | 204.9 | 198.6 | 98.6 | 41.5 | 0.689 |  |  | 99.1 | 749.6 | 0.989 | -8 | 45.88 | 97 | 28 | 0.998 | 172.55 | 194 | 8850 | 196.93 | 47.81 | -46.75 | 16.88 | 43.59 | 41.06 | 45.23 | 44 | 54 | 69 | 78 | 37.25 | 88 | 89
7439 | 1746 | 268.7 | 48.3 | 81.1 | 95 | 70 | 54.6 | 186.3 | 94.9 | 216.9 | 197.2 | 43 | 11.3 | 30 | 0.068 | 103.9 | 30 | 15.308 | 453.5 | 204.9 | 198.1 | 98.6 | 41.5 | 0.688 |  |  | 99.1 | 749.6 | 0.992 | -8 | 58.04 | 97 | 28 | 1.008 | 172.94 | 201 | 8260 | 197.27 | 48.45 | -46.94 | 16.94 | 43.58 | 41.2 | 45.03 | 44 | 54 | 69 | 78 | 37.25 | 88 | 84
7440 | 1744 | 267.2 | 49.1 | 81.1 | 94.9 | 70 | 54.6 | 186.2 | 94.9 | 216.9 | 197.5 | 43 | 11.3 | 30 | 0.073 | 103.9 | 30 | 15.255 | 454.1 | 204.9 | 198.4 | 98.6 | 41.5 | 0.687 |  |  | 99.1 | 749.6 | 0.988 | -8 | 58.04 | 97 | 28 | 1.008 | 172.94 | 200 | 8870 | 197.27 | 48.24 | -46.94 | 16.88 | 43.57 | 41.06 | 44.92 | 44 | 54 | 69 | 78 | 37.25 | 87 | 87
7441 | 1756 | 269.4 | 49.7 | 81.1 | 95 | 70 | 54.6 | 186.5 | 94.9 | 217.4 | 197.9 | 42.9 | 11.3 | 30 | 0.061 | 104 | 30 | 15.302 | 454.2 | 204.9 | 198.9 | 98.6 | 41.5 | 0.691 |  |  | 99.1 | 749.6 | 0.991 | -8 | 58.43 | 97 | 28 | 1.009 | 173.33 | 200 | 8990 | 196.61 | 48.24 | -47 | 16.81 | 43.7 | 41.29 | 44.83 | 44 | 54 | 69 | 78 | 37.25 | 89 | 89
7442 | 1746 | 269.4 | 48.5 | 81.1 | 95 | 70 | 54.6 | 186.7 | 94.9 | 217.4 | 197.2 | 42.9 | 11.3 | 30 | 0.042 | 104 | 30 | 15.371 | 454.4 | 204.9 | 199.4 | 98.6 | 41.5 | 0.691 |  |  | 99.1 | 749.6 | 0.991 | -8 | 41.96 | 97 | 28 | 1.006 | 172.55 | 194 | 9920 | 200.16 | 48.61 | -47 | 16.94 | 43.51 | 41.18 | 44.92 | 44 | 54 | 69 | 78 | 37.25 | 89 | 88
7443 | 1748 | 268.3 | 49.2 | 81.1 | 95 | 70 | 54.6 | 186.2 | 94.9 | 216.8 | 197.7 | 43 | 11.3 | 30 | 0.053 | 104 | 30 | 15.268 | 455.3 | 204.9 | 199.2 | 98.6 | 41.5 | 0.691 |  |  | 99.1 | 749.6 | 0.99 | -8 | 57.65 | 97 | 28 | 1.002 | 173.33 | 200 | 8950 | 198.23 | 48.57 | -46.88 | 16.94 | 43.56 | 41.17 | 45.12 | 44 | 54 | 69 | 78 | 37.25 | 87 | 92
7444 | 1752 | 269.5 | 49.5 | 81.1 | 95 | 70 | 54.6 | 186.6 | 94.9 | 217.3 | 198.2 | 43 | 11.4 | 30 | 0.052 | 104 | 30 | 15.321 | 455.6 | 204.9 | 199.5 | 98.6 | 41.5 | 0.693 |  |  | 99.1 | 749.6 | 0.987 | -8 | 56.86 | 97 | 28 | 0.997 | 174.12 | 200 | 9900 | 196.61 | 48.06 | -46.81 | 17 | 43.54 | 41.15 | 45.03 | 44 | 54 | 69 | 78 | 37.25 | 86 | 91
7445 | 1755 | 270.7 | 49.9 | 81.1 | 95 | 70 | 54.6 | 186.8 | 94.9 | 217.6 | 197.8 | 43 | 11.4 | 30 | 0.036 | 104.1 | 30 | 15.403 | 455.6 | 204.9 | 199.9 | 98.6 | 41.5 | 0.695 |  |  | 99.1 | 749.6 | 0.988 | -8 | 44.31 | 97 | 28 | 0.997 | 173.73 | 197 | 8970 | 197.25 | 47.59 | -47.06 | 17.12 | 43.25 | 41.15 | 45.03 | 44 | 54 | 69 | 78 | 37.25 | 88 | 82
7446 | 1753 | 271.6 | 49.6 | 81.1 | 95 | 70 | 54.6 | 186.8 | 94.9 | 217.7 | 197.4 | 43 | 11.4 | 30 | 0.029 | 104.1 | 30 | 15.449 | 453.6 | 204.9 | 200 | 98.6 | 41.5 | 0.695 |  |  | 99.1 | 749.5 | 0.99 | -8 | 42.75 | 97 | 28 | 0.996 | 172.94 | 196 | 9070 | 201.45 | 47.94 | -47.06 | 17.19 | 43.51 | 40.91 | 45.23 | 44 | 54 | 69 | 78 | 37.25 | 88 | 87
7447 | 1743 | 269.1 | 48.8 | 81.1 | 95 | 70 | 54.6 | 186.5 | 94.9 | 217.2 | 197.2 | 43.1 | 11.4 | 30 | 0.042 | 104 | 30 | 15.451 | 454 | 204.9 | 199.5 | 98.6 | 41.5 | 0.693 |  |  | 99.2 | 749.4 | 0.993 | -8 | 49.41 | 97 | 28 | 1.008 | 172.55 | 199 | 8850 | 198.23 | 47.29 | -46.88 | 17.06 | 43.39 | 40.82 | 45.44 | 44 | 54 | 69 | 78 | 36.86 | 90 | 91
7448 | 1743 | 268.1 | 48.9 | 81.1 | 95 | 70 | 54.6 | 186.5 | 94.9 | 217.1 | 197.8 | 43.1 | 11.3 | 30 | 0.055 | 104 | 30 | 15.392 | 454.1 | 204.9 | 199.3 | 98.6 | 41.5 | 0.691 |  |  | 99.2 | 749.4 | 0.997 | -8 | 57.65 | 97 | 28 | 0.996 | 173.33 | 195 | 7940 | 196.93 | 48.51 | -46.94 | 16.88 | 43.33 | 40.96 | 45.44 | 44 | 54 | 69 | 78 | 37.25 | 89 | 90
7449 | 1743 | 268.1 | 48.2 | 81.1 | 95 | 70 | 54.6 | 186.3 | 94.9 | 216.8 | 197.5 | 43.1 | 11.4 | 30 | 0.05 | 104 | 30 | 15.383 | 454.3 | 204.9 | 199.4 | 98.6 | 41.5 | 0.691 |  |  | 99.2 | 749.5 | 0.989 | -8 | 45.49 | 97 | 28 | 1.002 | 172.55 | 197 | 8120 | 197.91 | 47.32 | -46.88 | 17 | 43.53 | 40.92 | 45.23 | 44 | 54 | 69 | 78 | 37.25 | 87 | 94
7450 | 1751 | 268.9 | 48.9 | 81.1 | 95 | 70 | 54.6 | 186.3 | 94.9 | 217 | 197.8 | 43.1 | 11.4 | 30 | 0.052 | 104 | 30 | 15.381 | 454.1 | 204.9 | 199.3 | 98.6 | 41.5 | 0.691 |  |  | 99.1 | 749.6 | 0.989 | -8 | 50.98 | 97 | 28 | 0.992 | 173.73 | 194 | 8460 | 197.91 | 48.51 | -46.94 | 16.81 | 43.13 | 40.92 | 45.23 | 44 | 54 | 69 | 78 | 37.25 | 89 | 91
7451 | 1757 | 271 | 49.8 | 81.1 | 95 | 70 | 54.6 | 186.6 | 94.9 | 217.5 | 197.4 | 43 | 11.4 | 30 | 0.039 | 104 | 30 | 15.441 | 454.6 | 204.9 | 199.5 | 98.6 | 41.5 | 0.692 |  |  | 99.1 | 749.6 | 0.992 | -8 | 43.92 | 97 | 28 | 0.991 | 172.94 | 197 | 8900 | 196.93 | 46.66 | -47.06 | 16.81 | 43.46 | 40.99 | 45.12 | 44 | 54 | 69 | 78 | 37.25 | 90 | 88
7452 | 1752 | 270.8 | 49.6 | 81.1 | 95 | 70 | 54.6 | 186.7 | 94.9 | 217.5 | 197.2 | 43 | 11.4 | 30 | 0.039 | 104 | 30 | 15.458 | 456 | 204.9 | 199.4 | 98.6 | 41.5 | 0.693 |  |  | 99.2 | 749.6 | 0.986 | -8 | 44.31 | 97 | 28 | 1.004 | 172.94 | 195 | 8160 | 198.86 | 48.01 | -46.94 | 16.81 | 43.4 | 40.95 | 45.23 | 44 | 54 | 69 | 78 | 37.25 | 91 | 85
7453 | 1751 | 269.6 | 49.9 | 81.1 | 95.1 | 70 | 54.6 | 186.3 | 94.9 | 217 | 197.2 | 43 | 11.4 | 30 | 0.044 | 104 | 30 | 15.399 | 456.9 | 204.9 | 199.1 | 98.6 | 41.6 | 0.694 |  |  | 99.1 | 749.5 | 0.989 | -8 | 47.84 | 97 | 28 | 1.012 | 172.55 | 194 | 9970 | 196.61 | 47.97 | -47 | 16.94 | 43.45 | 41.03 | 45.23 | 44 | 54 | 69 | 78 | 37.25 | 90 | 91
7454 | 1755 | 270.1 | 50.2 | 81.1 | 95 | 70 | 54.7 | 186.3 | 94.9 | 217 | 197.1 | 43 | 11.3 | 30 | 0.043 | 104 | 30 | 15.375 | 454.9 | 204.9 | 199 | 98.6 | 41.6 | 0.694 |  |  | 99.1 | 749.6 | 0.992 | -8 | 48.24 | 97 | 28 | 1.007 | 172.55 | 195 | 8040 | 200.16 | 46.65 | -46.81 | 16.94 | 43.38 | 41.09 | 45.12 | 44 | 54 | 69 | 78 | 37.25 | 88 | 90
7455 | 1751 | 270.8 | 49.2 | 81.1 | 95 | 70 | 54.7 | 186.6 | 94.9 | 217.3 | 196.7 | 43 | 11.3 | 30 | 0.042 | 104 | 30 | 15.371 | 454.4 | 204.9 | 198.9 | 98.6 | 41.6 | 0.693 |  |  | 99.1 | 749.5 | 0.993 | -8 | 45.49 | 97 | 28 | 0.987 | 172.16 | 197 | 8260 | 197.27 | 47.74 | -47 | 17 | 43.43 | 40.92 | 45.12 | 44 | 54 | 69 | 78 | 37.25 | 91 | 89
7456 | 1741 | 267.2 | 48.6 | 81.1 | 94.9 | 70 | 54.7 | 186.1 | 94.9 | 216.7 | 196.7 | 43 | 11.3 | 30 | 0.068 | 103.9 | 30 | 15.306 | 455.4 | 204.9 | 198.1 | 98.6 | 41.6 | 0.689 |  |  | 99.1 | 749.6 | 0.989 | -8 | 55.69 | 97 | 28 | 0.998 | 171.76 | 201 | 9240 | 195 | 46.71 | -46.69 | 16.69 | 43.49 | 41.04 | 45.23 | 44 | 54 | 69 | 78 | 37.25 | 88 | 92
7457 | 1737 | 264.5 | 48 | 81.1 | 95 | 70 | 54.7 | 185.8 | 94.9 | 216.2 | 196.7 | 42.9 | 11.3 | 30 | 0.082 | 103.8 | 30 | 15.167 | 455.7 | 204.9 | 197.6 | 98.6 | 41.6 | 0.685 |  |  | 99.1 | 749.6 | 0.994 | -8 | 60.78 | 97 | 28 | 0.995 | 172.16 | 201 | 8360 | 195.66 | 49.32 | -46.81 | 16.88 | 43.58 | 41.19 | 45.12 | 44 | 54 | 69 | 78 | 37.25 | 87 | 90
7458 | 1748 | 265.5 | 49 | 81.1 | 95 | 70 | 54.7 | 185.7 | 94.9 | 216.3 | 197.4 | 42.9 | 11.4 | 30 | 0.077 | 103.9 | 30 | 15.165 | 455.6 | 204.9 | 198.1 | 98.6 | 41.6 | 0.686 |  |  | 99.1 | 749.7 | 0.988 | -8 | 57.65 | 97 | 28 | 1.004 | 173.33 | 201 | 8360 | 197.59 | 48.23 | -47.06 | 17 | 43.58 | 41.12 | 44.72 | 44 | 54 | 69 | 78 | 37.25 | 85 | 84
7459 | 1755 | 267.6 | 49.2 | 81.1 | 95 | 70 | 54.7 | 186 | 94.9 | 216.7 | 197.5 | 42.9 | 11.4 | 30 | 0.053 | 104 | 30 | 15.286 | 454.3 | 204.9 | 199.2 | 98.6 | 41.6 | 0.69 |  |  | 99.1 | 749.8 | 0.99 | -8 | 45.88 | 97 | 28 | 1.004 | 173.73 | 195 | 8430 | 200.16 | 48.19 | -47 | 16.94 | 43.31 | 41.19 | 44.72 | 44 | 54 | 69 | 78 | 37.25 | 87 | 87
7460 | 1757 | 269.7 | 50 | 81.1 | 94.9 | 70 | 54.8 | 186.8 | 94.9 | 217.6 | 196.8 | 42.9 | 11.4 | 30 | 0.033 | 104 | 30 | 15.446 | 454.7 | 204.9 | 199.5 | 98.6 | 41.6 | 0.692 |  |  | 99.1 | 749.9 | 0.988 | -8 | 40.78 | 97 | 28 | 1.005 | 172.55 | 194 | 10090 | 198.54 | 48.48 | -47 | 17 | 43.51 | 41.09 | 44.92 | 44 | 54 | 69 | 78 | 37.25 | 88 | 93
7461 | 1763 | 272.2 | 50.3 | 81.1 | 94.9 | 70 | 54.8 | 187.1 | 94.9 | 218.2 | 197.4 | 43 | 11.4 | 30 | 0.029 | 104.1 | 30 | 15.395 | 453.9 | 204.9 | 199.5 | 98.6 | 41.6 | 0.695 |  |  | 99.1 | 749.9 | 0.992 | -8 | 48.63 | 97 | 28 | 1.006 | 172.55 | 199 | 9020 | 197.25 | 47.92 | -47.06 | 17 | 43.5 | 41.21 | 45.23 | 44 | 54 | 69 | 78 | 37.25 | 85 | 87
7462 | 1754 | 272.1 | 49.2 | 81.1 | 95 | 70 | 54.8 | 187.1 | 94.9 | 218 | 197.5 | 43.1 | 11.3 | 30 | 0.031 | 104.1 | 30 | 15.49 | 453.8 | 204.9 | 199.8 | 98.6 | 41.6 | 0.696 |  |  | 99.1 | 749.8 | 0.99 | -8 | 45.1 | 97 | 28 | 0.991 | 173.33 | 196 | 8510 | 199.52 | 47.76 | -46.94 | 17 | 43.33 | 41.07 | 45.23 | 44 | 54 | 69 | 78 | 37.25 | 85 | 90
7463 | 1749 | 270.2 | 49.1 | 81.1 | 95 | 70 | 54.8 | 186.5 | 94.9 | 217.1 | 197.6 | 43.1 | 11.3 | 30 | 0.051 | 104 | 30 | 15.401 | 454.3 | 204.9 | 199.2 | 98.6 | 41.6 | 0.694 |  |  | 99.2 | 749.7 | 0.986 | -8 | 54.12 | 97 | 28 | 1.005 | 171.76 | 195 | 9410 | 198.54 | 47.65 | -46.75 | 16.94 | 43.59 | 41.09 | 45.23 | 44 | 54 | 69 | 78 | 37.25 | 86 | 91
7464 | 1741 | 267.8 | 48.3 | 81.1 | 95 | 70 | 54.8 | 185.9 | 94.9 | 216.4 | 197.9 | 43.1 | 11.3 | 30 | 0.065 | 104 | 30 | 15.32 | 454.6 | 204.9 | 198.9 | 98.6 | 41.6 | 0.692 |  |  | 99.2 | 749.6 | 0.989 | -8 | 57.25 | 97 | 28 | 0.998 | 172.94 | 202 | 7870 | 197.91 | 47.57 | -47 | 17.06 | 43.42 | 41.04 | 45.23 | 44 | 54 | 69 | 78 | 37.25 | 88 | 85
7465 | 1749 | 268.5 | 49.1 | 81.1 | 95 | 70 | 54.8 | 186 | 95 | 216.7 | 198 | 43 | 11.3 | 30 | 0.06 | 104 | 30 | 15.317 | 454.7 | 204.9 | 199.2 | 98.6 | 41.6 | 0.691 |  |  | 99.2 | 749.6 | 0.99 | -8 | 45.49 | 97 | 28 | 0.991 | 174.51 | 195 | 8870 | 199.84 | 47.57 | -46.88 | 16.94 | 43.55 | 40.99 | 44.92 | 44 | 54 | 69 | 78 | 37.25 | 87 | 85
7466 | 1752 | 269.6 | 49.7 | 81.1 | 95 | 70 | 54.9 | 186.4 | 94.9 | 217.2 | 197.1 | 43 | 11.3 | 30 | 0.042 | 104 | 30 | 15.387 | 455.4 | 204.9 | 199.4 | 98.6 | 41.6 | 0.692 |  |  | 99.2 | 749.6 | 0.988 | -8 | 42.35 | 97 | 28 | 1 | 172.55 | 198 | 8160 | 196.61 | 47.82 | -47.19 | 17.06 | 43.51 | 40.91 | 44.92 | 44 | 54 | 69 | 78 | 37.25 | 87 | 85
7467 | 1752 | 268.6 | 50.1 | 81.1 | 95 | 70 | 54.9 | 186.2 | 94.9 | 216.9 | 197.2 | 43 | 11.4 | 30 | 0.043 | 104 | 30 | 15.392 | 456.4 | 204.9 | 199.2 | 98.6 | 41.6 | 0.693 |  |  | 99.2 | 749.7 | 0.99 | -8 | 46.67 | 97 | 28 | 1.004 | 172.94 | 195 | 7870 | 197.91 | 47.96 | -47 | 17 | 43.31 | 40.96 | 45.12 | 44 | 54 | 69 | 78 | 37.25 | 89 | 91
7468 | 1752 | 269.3 | 49.6 | 81.1 | 95 | 70 | 54.9 | 186.3 | 94.9 | 217 | 197.3 | 43.1 | 11.3 | 30 | 0.042 | 104 | 30 | 15.376 | 455.3 | 204.9 | 199.4 | 98.6 | 41.6 | 0.695 |  |  | 99.2 | 749.7 | 0.989 | -8 | 48.24 | 97 | 28 | 0.997 | 173.33 | 195 | 8530 | 197.91 | 47.85 | -47.06 | 16.81 | 43.44 | 41.1 | 45.12 | 44 | 54 | 69 | 78 | 37.25 | 86 | 90
7469 | 1746 | 268.3 | 49 | 81.1 | 95 | 70 | 54.9 | 186.1 | 94.9 | 216.6 | 197.2 | 43.1 | 11.3 | 30 | 0.042 | 104 | 30 | 15.402 | 455.2 | 204.9 | 199.3 | 98.6 | 41.6 | 0.694 |  |  | 99.2 | 749.7 | 0.993 | -8 | 47.45 | 97 | 28 | 1.008 | 173.33 | 194 | 9820 | 199.52 | 47.45 | -47 | 16.88 | 43.31 | 41.12 | 45.23 | 44 | 54 | 69 | 78 | 37.25 | 88 | 91
7470 | 1753 | 268.7 | 49.9 | 81.1 | 95.1 | 70 | 54.9 | 186.1 | 94.9 | 216.8 | 197.3 | 43.1 | 11.4 | 30 | 0.044 | 104 | 30 | 15.392 | 453.8 | 204.9 | 199.2 | 98.6 | 41.6 | 0.695 |  |  | 99.2 | 749.7 | 0.99 | -8 | 46.27 | 97 | 28 | 0.996 | 171.76 | 199 | 9190 | 196.61 | 46.8 | -46.94 | 16.94 | 43.5 | 41.12 | 45.12 | 44 | 54 | 69 | 78 | 37.25 | 85 | 93
7471 | 1749 | 268.8 | 49.2 | 81.1 | 95 | 70 | 54.9 | 186.3 | 94.9 | 217 | 197 | 43.1 | 11.3 | 30 | 0.04 | 104 | 30 | 15.43 | 454.6 | 204.9 | 199.2 | 98.6 | 41.6 | 0.695 |  |  | 99.2 | 749.8 | 0.994 | -8 | 44.31 | 97 | 28 | 0.994 | 172.94 | 197 | 8870 | 198.23 | 47.68 | -47.06 | 17.12 | 43.47 | 41.12 | 45.12 | 44 | 54 | 69 | 78 | 37.25 | 87 | 84
7472 | 1744 | 268.1 | 48.8 | 81.1 | 95 | 70 | 54.9 | 186.3 | 94.9 | 216.9 | 197.3 | 43.1 | 11.4 | 30 | 0.046 | 104 | 30 | 15.365 | 454.4 | 204.9 | 199.1 | 98.6 | 41.6 | 0.695 |  |  | 99.2 | 749.8 | 0.988 | -8 | 52.16 | 97 | 28 | 1.006 | 173.73 | 200 | 9090 | 197.59 | 46.49 | -47 | 17.19 | 43.62 | 41.1 | 45.12 | 44 | 54 | 69 | 78 | 37.25 | 85 | 87
7473 | 1753 | 269 | 49.2 | 81.1 | 95 | 70 | 54.9 | 186.1 | 95 | 216.7 | 197.8 | 43 | 11.4 | 30 | 0.051 | 104 | 30 | 15.332 | 454.5 | 204.9 | 199.1 | 98.6 | 41.6 | 0.697 |  |  | 99.2 | 749.9 | 0.991 | -8 | 52.55 | 97 | 28 | 0.988 | 173.73 | 194 | 8650 | 196.93 | 47.34 | -47.06 | 17.31 | 43.42 | 41.06 | 45.03 | 44 | 54 | 69 | 78 | 37.25 | 89 | 84
7474 | 1753 | 270.4 | 49.4 | 81.1 | 94.9 | 70 | 54.9 | 186.5 | 95 | 217.3 | 196.9 | 43 | 11.4 | 30 | 0.04 | 104 | 30 | 15.38 | 455.6 | 204.9 | 199.1 | 98.6 | 41.6 | 0.696 |  |  | 99.2 | 749.9 | 0.989 | -8 | 43.53 | 97 | 28 | 1.006 | 172.16 | 196 | 8380 | 198.23 | 46.66 | -47 | 17 | 43.31 | 40.93 | 44.92 | 44 | 54 | 69 | 78 | 37.25 | 87 | 83
7475 | 1747 | 269.2 | 48.8 | 81.1 | 94.9 | 70 | 55 | 186.3 | 95 | 217 | 196.8 | 43 | 11.3 | 30 | 0.051 | 104 | 30 | 15.344 | 456.3 | 204.9 | 198.6 | 98.6 | 41.6 | 0.694 |  |  | 99.1 | 749.9 | 0.991 | -8 | 51.76 | 97 | 28 | 1.006 | 170.59 | 198 | 8870 | 196.61 | 47.89 | -47 | 16.88 | 43.44 | 41.06 | 45.03 | 44 | 54 | 69 | 78 | 37.25 | 87 | 88
7476 | 1748 | 268.3 | 49.2 | 81.2 | 95 | 70 | 55 | 186.1 | 94.9 | 216.8 | 196.8 | 43 | 11.3 | 30 | 0.058 | 103.9 | 30 | 15.32 | 457.6 | 204.9 | 198.3 | 98.6 | 41.6 | 0.693 |  |  | 99.2 | 749.9 | 0.994 | -8 | 52.55 | 97 | 28 | 0.992 | 170.59 | 194 | 9290 | 197.25 | 47.74 | -47 | 16.81 | 43.45 | 41.06 | 45.03 | 44 | 54 | 69 | 78 | 37.25 | 86 | 90
7477 | 1741 | 266.3 | 48.5 | 81.2 | 94.9 | 70 | 55 | 185.8 | 94.9 | 216.2 | 196.9 | 42.9 | 11.4 | 30 | 0.07 | 103.9 | 30 | 15.289 | 459.2 | 204.9 | 197.9 | 98.6 | 41.6 | 0.689 |  |  | 99.2 | 749.9 | 0.986 | -8 | 59.61 | 97 | 28 | 0.994 | 172.55 | 192 | 8460 | 195 | 47.61 | -46.94 | 16.88 | 43.56 | 41.14 | 44.83 | 44 | 54 | 69 | 78 | 37.25 | 87 | 87
7478 | 1738 | 264.7 | 47.9 | 81.2 | 94.9 | 70 | 55 | 185.6 | 95 | 216 | 197.3 | 42.9 | 11.4 | 30 | 0.075 | 103.9 | 30 | 15.269 | 460.3 | 204.9 | 198.1 | 98.6 | 41.6 | 0.686 |  |  | 99.2 | 749.9 | 0.99 | -8 | 59.22 | 97 | 28 | 1.002 | 173.33 | 193 | 8580 | 196.61 | 47.65 | -46.94 | 17 | 43.54 | 41.11 | 44.72 | 44 | 54 | 69 | 78 | 37.25 | 88 | 83
7479 | 1751 | 266.3 | 49.1 | 81.2 | 94.9 | 70 | 55 | 186 | 94.9 | 216.6 | 197.7 | 42.8 | 11.4 | 30 | 0.064 | 103.9 | 30 | 15.32 | 460 | 204.9 | 198.7 | 98.6 | 41.6 | 0.687 |  |  | 99.2 | 750.1 | 0.999 | -8 | 59.22 | 97 | 28 | 0.996 | 172.55 | 198 | 8550 | 197.91 | 48.5 | -47.19 | 17.12 | 43.29 | 41.05 | 44.72 | 44 | 54 | 69 | 78 | 37.25 | 86 | 89
7480 | 1755 | 269.2 | 49.6 | 81.2 | 94.9 | 70 | 55 | 186.6 | 94.9 | 217.5 | 197.2 | 42.9 | 11.3 | 30 | 0.042 | 104 | 30 | 15.418 | 459.5 | 204.9 | 199.5 | 98.6 | 41.6 | 0.691 |  |  | 99.2 | 750.2 | 0.988 | -8 | 48.24 | 97 | 28 | 0.989 | 172.55 | 198 | 8210 | 201.45 | 46.74 | -47 | 17.06 | 43.42 | 41.09 | 44.83 | 44 | 54 | 69 | 78 | 37.25 | 88 | 88
7481 | 1749 | 267.9 | 49.1 | 81.2 | 94.9 | 70 | 55.1 | 186.4 | 94.9 | 217.1 | 197.6 | 42.9 | 11.3 | 30 | 0.047 | 104 | 30 | 15.374 | 459.5 | 204.9 | 199.2 | 98.6 | 41.6 | 0.691 |  |  | 99.2 | 750.2 | 0.983 | -8 | 54.9 | 97 | 28 | 0.989 | 173.33 | 201 | 8210 | 197.27 | 48.06 | -47 | 17.12 | 43.52 | 41.17 | 45.03 | 44 | 54 | 69 | 78 | 37.25 | 89 | 92
7482 | 1760 | 270 | 50.1 | 81.2 | 94.9 | 70 | 55.1 | 186.6 | 94.9 | 217.5 | 197.5 | 43 | 11.4 | 30 | 0.034 | 104.1 | 30 | 15.369 | 458.3 | 204.9 | 199.6 | 98.6 | 41.6 | 0.694 |  |  | 99.2 | 750.3 | 0.991 | -8 | 43.92 | 97 | 28 | 0.995 | 173.73 | 195 | 9020 | 199.84 | 47.58 | -47.12 | 17.06 | 43.38 | 41.06 | 45.03 | 44 | 54 | 69 | 78 | 37.25 | 89 | 93
7483 | 1750 | 269.5 | 49.2 | 81.2 | 94.9 | 70 | 55.1 | 186.6 | 95 | 217.4 | 197.5 | 43.1 | 11.4 | 30 | 0.037 | 104 | 30 | 15.441 | 459.1 | 204.9 | 199.4 | 98.6 | 41.6 | 0.692 |  |  | 99.2 | 750.3 | 0.992 | -8 | 42.75 | 97 | 28 | 0.993 | 172.55 | 195 | 9120 | 199.52 | 46.63 | -46.94 | 16.88 | 43.58 | 41 | 45.12 | 44 | 54 | 69 | 78 | 37.25 | 86 | 88
7484 | 1752 | 269.4 | 49.3 | 81.2 | 94.9 | 70 | 55.1 | 186.5 | 95 | 217.3 | 197.9 | 43.1 | 11.4 | 30 | 0.049 | 104 | 30 | 15.375 | 458.7 | 204.9 | 199.3 | 98.6 | 41.6 | 0.694 |  |  | 99.1 | 750.3 | 0.983 | -8 | 55.69 | 97 | 28 | 0.991 | 174.12 | 201 | 8310 | 198.23 | 47.61 | -47.06 | 16.88 | 43.39 | 41.08 | 45.23 | 44 | 54 | 69 | 78 | 37.25 | 88 | 83
7485 | 1755 | 269.2 | 50.3 | 81.2 | 94.9 | 70 | 55.2 | 186.3 | 94.9 | 217.1 | 197.6 | 43.1 | 11.3 | 30 | 0.04 | 104 | 30 | 15.43 | 458 | 204.9 | 199.6 | 98.6 | 41.6 | 0.694 |  |  | 99.2 | 750.3 | 0.986 | -8 | 43.92 | 97 | 28 | 1 | 172.94 | 195 | 9630 | 198.54 | 47.29 | -47.19 | 17.25 | 43.58 | 40.97 | 45.12 | 44 | 54 | 69 | 78 | 37.25 | 90 | 88
7486 | 1757 | 271 | 50 | 81.2 | 94.9 | 70 | 55.2 | 186.7 | 94.9 | 217.6 | 197.2 | 43.1 | 11.4 | 30 | 0.034 | 104.1 | 30 | 15.468 | 457.1 | 204.9 | 199.5 | 98.6 | 41.6 | 0.694 |  |  | 99.2 | 750.3 | 0.992 | -8 | 43.53 | 97 | 28 | 0.995 | 172.94 | 199 | 9680 | 196.93 | 46.76 | -47 | 16.94 | 43.46 | 40.96 | 45.23 | 44 | 54 | 69 | 78 | 37.25 | 88 | 93
7487 | 1748 | 269.8 | 49.2 | 81.2 | 94.9 | 70 | 55.2 | 186.5 | 95 | 217.2 | 197.2 | 43.1 | 11.4 | 30 | 0.042 | 104 | 30 | 15.468 | 458.4 | 204.9 | 199.1 | 98.6 | 41.5 | 0.693 |  |  | 99.2 | 750.3 | 0.994 | -8 | 46.27 | 97 | 28 | 1.001 | 172.55 | 198 | 8430 | 197.91 | 46.59 | -46.88 | 17 | 43.38 | 40.89 | 45.23 | 44 | 54 | 69 | 78 | 37.25 | 87 | 92
7488 | 1750 | 269.1 | 49.5 | 81.2 | 95 | 70 | 55.2 | 186 | 95 | 216.7 | 197.2 | 43.1 | 11.4 | 30 | 0.058 | 104 | 30 | 15.383 | 459.6 | 204.9 | 198.6 | 98.6 | 41.5 | 0.691 |  |  | 99.2 | 750.3 | 0.993 | -8 | 51.37 | 97 | 28 | 0.994 | 172.94 | 198 | 8920 | 195 | 47.85 | -46.75 | 16.75 | 43.47 | 40.94 | 45.12 | 44 | 54 | 69 | 78 | 37.25 | 84 | 92
7489 | 1745 | 267.7 | 48.9 | 81.2 | 95 | 70 | 55.2 | 185.8 | 95 | 216.3 | 197.7 | 43 | 11.4 | 30 | 0.065 | 103.9 | 30 | 15.335 | 460 | 204.9 | 198.7 | 98.6 | 41.5 | 0.69 |  |  | 99.2 | 750.3 | 0.997 | -8 | 54.51 | 97 | 28 | 0.995 | 173.73 | 195 | 8380 | 197.25 | 47.56 | -47 | 17.06 | 43.52 | 41.05 | 45.03 | 44 | 54 | 69 | 78 | 37.25 | 86 | 89
7490 | 1750 | 268.3 | 49.2 | 81.2 | 94.9 | 70 | 55.3 | 186 | 95 | 216.6 | 197.9 | 42.9 | 11.4 | 30 | 0.058 | 104 | 30 | 15.307 | 459.2 | 204.9 | 199.1 | 98.6 | 41.5 | 0.692 |  |  | 99.2 | 750.3 | 0.998 | -8 | 54.51 | 97 | 28 | 0.994 | 173.73 | 194 | 8900 | 196.93 | 47.99 | -46.94 | 17 | 43.33 | 40.94 | 44.92 | 44 | 54 | 69 | 78 | 37.25 | 90 | 83
7491 | 1760 | 270.4 | 50.3 | 81.2 | 94.9 | 70 | 55.3 | 186.3 | 95 | 217.2 | 197.7 | 42.9 | 11.4 | 30 | 0.042 | 104 | 30 | 15.405 | 458.3 | 204.9 | 199.5 | 98.6 | 41.5 | 0.694 |  |  | 99.2 | 750.2 | 0.989 | -8 | 44.71 | 97 | 28 | 0.99 | 173.33 | 195 | 8510 | 198.86 | 47.34 | -46.94 | 17 | 43.42 | 41.01 | 44.83 | 44 | 54 | 69 | 78 | 37.25 | 91 | 86
7492 | 1747 | 269.4 | 49.2 | 81.2 | 94.9 | 70 | 55.3 | 186.5 | 95 | 217.2 | 196.9 | 43 | 11.3 | 30 | 0.041 | 104 | 30 | 15.444 | 458.8 | 204.9 | 199.2 | 98.6 | 41.5 | 0.692 |  |  | 99.2 | 750.2 | 0.991 | -8 | 48.63 | 97 | 28 | 0.998 | 172.16 | 198 | 8990 | 197.27 | 47.71 | -46.75 | 16.94 | 43.44 | 41.06 | 45.12 | 44 | 54 | 69 | 78 | 37.25 | 88 | 90
7493 | 1742 | 267.1 | 48.5 | 81.2 | 94.9 | 70 | 55.3 | 185.9 | 95 | 216.4 | 197 | 43 | 11.4 | 30 | 0.066 | 103.9 | 30 | 15.199 | 459.4 | 204.9 | 198.3 | 98.6 | 41.5 | 0.69 |  |  | 99.2 | 750.1 | 0.987 | -8 | 59.22 | 97 | 28 | 0.995 | 172.55 | 192 | 8140 | 197.59 | 47.38 | -46.75 | 16.62 | 43.53 | 41.02 | 45.12 | 44 | 54 | 69 | 78 | 37.25 | 91 | 87
7494 | 1735 | 263 | 47.7 | 81.2 | 94.9 | 70 | 55.3 | 185.5 | 95 | 216 | 197.2 | 42.9 | 11.3 | 30 | 0.082 | 103.9 | 30 | 15.083 | 460.8 | 204.9 | 198 | 98.6 | 41.4 | 0.686 |  |  | 99.2 | 750 | 0.993 | -8 | 60.39 | 97 | 28 | 0.994 | 172.94 | 193 | 8480 | 198.23 | 48.65 | -46.75 | 16.81 | 43.58 | 41.18 | 45.03 | 44 | 54 | 69 | 78 | 37.25 | 88 | 92
7495 | 1752 | 266.6 | 48.7 | 81.2 | 95 | 70 | 55.3 | 186.4 | 95 | 217.2 | 197.9 | 42.9 | 11.4 | 30 | 0.064 | 104 | 30 | 15.14 | 460.4 | 204.9 | 198.8 | 98.6 | 41.4 | 0.691 |  |  | 99.2 | 750 | 1.001 | -8 | 59.61 | 97 | 28 | 0.997 | 172.94 | 203 | 8600 | 197.25 | 48.19 | -47.19 | 16.94 | 43.35 | 41.24 | 44.92 | 44 | 54 | 69 | 78 | 37.25 | 85 | 91
7496 | 1761 | 269.7 | 50 | 81.2 | 95 | 70 | 55.3 | 187.2 | 95 | 218.3 | 197.9 | 42.9 | 11.4 | 30 | 0.033 | 104.1 | 30 | 15.366 | 460.3 | 204.9 | 200.1 | 98.6 | 41.4 | 0.695 |  |  | 99.2 | 750.1 | 0.988 | -8 | 41.96 | 97 | 28 | 1.013 | 173.73 | 197 | 8430 | 200.47 | 48.73 | -47.06 | 16.94 | 43.26 | 41.02 | 44.92 | 44 | 54 | 69 | 78 | 37.25 | 88 | 86
7497 | 1761 | 271.2 | 50.2 | 81.2 | 95 | 70 | 55.3 | 187.6 | 95 | 218.8 | 197.7 | 43 | 11.4 | 30 | 0.026 | 104.1 | 30 | 15.551 | 459.3 | 204.9 | 200.3 | 98.6 | 41.4 | 0.697 |  |  | 99.2 | 750 | 0.99 | -8 | 43.14 | 97 | 28 | 0.998 | 173.33 | 195 | 9730 | 196.61 | 48.61 | -47 | 17 | 43.53 | 41.25 | 45.12 | 44 | 54 | 69 | 78 | 37.25 | 87 | 84
7498 | 1757 | 272.1 | 50 | 81.2 | 95 | 70 | 55.3 | 187.4 | 95 | 218.5 | 197.4 | 43.1 | 11.4 | 30 | 0.02 | 104.1 | 30 | 15.581 | 459.1 | 204.9 | 200.4 | 98.6 | 41.4 | 0.697 |  |  | 99.2 | 750 | 0.989 | -8 | 41.96 | 97 | 28 | 0.996 | 173.33 | 195 | 8580 | 199.52 | 47.44 | -47 | 17.19 | 43.33 | 41.11 | 45.33 | 44 | 54 | 69 | 78 | 37.25 | 90 | 91
7499 | 1753 | 270.9 | 49.9 | 81.2 | 95 | 70 | 55.3 | 186.9 | 95 | 217.7 | 197.6 | 43.1 | 11.4 | 30 | 0.032 | 104.1 | 30 | 15.475 | 454.7 | 204.9 | 200 | 98.6 | 41.4 | 0.697 |  |  | 99.2 | 749.9 | 0.991 | -8 | 46.27 | 97 | 28 | 0.993 | 173.33 | 201 | 8580 | 196.61 | 48.01 | -47 | 17 | 43.59 | 41.1 | 45.44 | 44 | 54 | 69 | 78 | 37.25 | 90 | 92
7500 | 1743 | 269.1 | 48.9 | 81.2 | 95 | 70 | 55.3 | 186.2 | 95 | 216.8 | 197.7 | 43.2 | 11.4 | 30 | 0.045 | 104 | 30 | 15.461 | 454.2 | 204.9 | 199.6 | 98.6 | 41.5 | 0.697 |  |  | 99.1 | 749.8 | 0.992 | -8 | 52.94 | 97 | 28 | 0.995 | 173.33 | 195 | 8920 | 200.16 | 47.96 | -46.94 | 16.88 | 43.54 | 41.11 | 45.44 | 44 | 54 | 69 | 78 | 37.25 | 90 | 89
7501 | 1738 | 266.6 | 48.2 | 81.2 | 95 | 70 | 55.3 | 185.6 | 95 | 216.1 | 197.9 | 43.1 | 11.4 | 30 | 0.066 | 103.9 | 30 | 15.399 | 454.7 | 204.9 | 198.9 | 98.6 | 41.5 | 0.694 |  |  | 99.1 | 749.8 | 0.99 | -8 | 60.39 | 97 | 28 | 0.992 | 173.73 | 202 | 8240 | 196.61 | 47.36 | -47 | 16.94 | 43.35 | 41.05 | 45.23 | 44 | 54 | 69 | 78 | 37.25 | 91 | 89
7502 | 1744 | 265.8 | 48.7 | 81.2 | 95 | 70 | 55.2 | 185.6 | 95 | 216 | 198.1 | 43 | 11.4 | 30 | 0.068 | 103.9 | 30 | 15.3 | 456 | 204.9 | 198.9 | 98.6 | 41.5 | 0.693 |  |  | 99.1 | 750 | 0.994 | -8 | 59.22 | 97 | 28 | 0.99 | 173.33 | 203 | 9580 | 197.59 | 47.42 | -47 | 17.06 | 43.36 | 41.1 | 45.03 | 44 | 54 | 69 | 78 | 37.65 | 87 | 86
7503 | 1756 | 269.2 | 49.5 | 81.2 | 94.9 | 70 | 55.2 | 186 | 94.9 | 216.7 | 197.9 | 42.9 | 11.4 | 30 | 0.05 | 104 | 30 | 15.357 | 456 | 204.9 | 199.5 | 98.6 | 41.5 | 0.695 |  |  | 99.1 | 750.1 | 0.987 | -8 | 54.12 | 97 | 28 | 1.005 | 173.73 | 195 | 9380 | 198.54 | 47.55 | -47.12 | 17.12 | 43.34 | 41.03 | 44.83 | 44 | 54 | 69 | 78 | 37.25 | 88 | 82
7504 | 1759 | 271.4 | 50.4 | 81.2 | 94.9 | 70 | 55.2 | 186.6 | 94.9 | 217.6 | 197.5 | 42.9 | 11.4 | 30 | 0.033 | 104.1 | 30 | 15.445 | 455 | 204.9 | 199.9 | 98.6 | 41.5 | 0.698 |  |  | 99.1 | 750.1 | 0.993 | -8 | 43.53 | 97 | 28 | 0.994 | 172.94 | 199 | 9920 | 196.93 | 47.4 | -47.19 | 16.94 | 43.42 | 41.06 | 44.83 | 44 | 54 | 69 | 78 | 37.25 | 88 | 85
7505 | 1745 | 269.9 | 48.9 | 81.2 | 95 | 70 | 55.2 | 186.5 | 94.9 | 217.2 | 197.4 | 43 | 11.4 | 30 | 0.036 | 104 | 30 | 15.477 | 455.8 | 204.9 | 199.8 | 98.6 | 41.5 | 0.698 |  |  | 99.1 | 750 | 0.983 | -8 | 41.96 | 97 | 28 | 0.991 | 172.94 | 197 | 8380 | 199.52 | 46.87 | -47.06 | 16.94 | 43.56 | 40.95 | 45.03 | 44 | 54 | 69 | 78 | 37.25 | 87 | 91
7506 | 1740 | 267 | 48.2 | 81.1 | 94.9 | 70 | 55.1 | 185.7 | 95 | 216.2 | 197.7 | 43 | 11.4 | 30 | 0.056 | 104 | 30 | 15.399 | 455.8 | 204.9 | 199.3 | 98.6 | 41.5 | 0.695 |  |  | 99.2 | 750.1 | 0.998 | -8 | 54.51 | 97 | 28 | 0.997 | 172.16 | 194 | 8970 | 196.93 | 46.65 | -46.94 | 16.81 | 43.28 | 40.96 | 45.23 | 44 | 54 | 69 | 78 | 37.25 | 86 | 90
7507 | 1742 | 266.1 | 48.5 | 81.1 | 95 | 70 | 55.1 | 185.7 | 95 | 216.1 | 198.2 | 43 | 11.4 | 30 | 0.064 | 103.9 | 30 | 15.365 | 455.9 | 204.9 | 199.3 | 98.6 | 41.5 | 0.694 |  |  | 99.2 | 750.1 | 0.989 | -8 | 54.9 | 97 | 28 | 0.991 | 174.51 | 195 | 8700 | 200.16 | 47.44 | -47.06 | 16.94 | 43.26 | 40.96 | 45.03 | 44 | 54 | 69 | 78 | 37.25 | 87 | 94
7508 | 1759 | 269.5 | 50.3 | 81.1 | 95 | 70 | 55.1 | 186.2 | 95 | 216.9 | 198.4 | 43 | 11.4 | 30 | 0.052 | 104 | 30 | 15.399 | 454.3 | 204.9 | 199.6 | 98.6 | 41.5 | 0.697 |  |  | 99.1 | 750.2 | 0.996 | -8 | 52.16 | 97 | 28 | 0.995 | 174.51 | 202 | 8310 | 196.93 | 47.46 | -47 | 16.94 | 43.55 | 41 | 44.92 | 44 | 54 | 69 | 78 | 37.25 | 89 | 90
7509 | 1760 | 272.1 | 50.4 | 81.1 | 94.9 | 70 | 55.1 | 186.9 | 95 | 217.9 | 197.6 | 43 | 11.4 | 30 | 0.034 | 104 | 30 | 15.521 | 453.9 | 204.9 | 200 | 98.6 | 41.5 | 0.701 |  |  | 99.1 | 750.2 | 0.988 | -8 | 40.78 | 97 | 28 | 1.005 | 173.33 | 195 | 8700 | 199.18 | 46.64 | -47.06 | 16.88 | 43.17 | 40.9 | 44.92 | 44 | 54 | 69 | 78 | 37.25 | 87 | 89
7510 | 1755 | 272.4 | 49.6 | 81.1 | 94.9 | 70 | 55.1 | 187 | 95 | 217.9 | 197.3 | 43 | 11.4 | 30 | 0.029 | 104.1 | 30 | 15.549 | 454 | 204.9 | 199.8 | 98.6 | 41.5 | 0.702 |  |  | 99.2 | 750.1 | 0.989 | -8 | 43.92 | 97 | 28 | 0.992 | 172.94 | 197 | 9240 | 196.61 | 47.68 | -47.06 | 17.12 | 43.28 | 40.99 | 45.12 | 44 | 54 | 69 | 78 | 37.25 | 88 | 89
7511 | 1743 | 269 | 48.7 | 81.2 | 94.9 | 70 | 55.1 | 186.2 | 95 | 216.7 | 197.2 | 43.1 | 11.4 | 30 | 0.041 | 104 | 30 | 15.462 | 455.1 | 204.9 | 199.4 | 98.6 | 41.5 | 0.7 |  |  | 99.2 | 750 | 0.987 | -8 | 47.84 | 97 | 28 | 0.99 | 172.94 | 196 | 8630 | 197.91 | 47.92 | -46.88 | 16.94 | 43.23 | 40.9 | 45.33 | 44 | 54 | 69 | 78 | 37.25 | 87 | 91
7512 | 1741 | 267.3 | 48.7 | 81.2 | 94.9 | 70 | 55.1 | 185.7 | 95 | 216.1 | 197.4 | 43.1 | 11.4 | 30 | 0.061 | 103.9 | 30 | 15.346 | 455.6 | 204.9 | 198.8 | 98.6 | 41.5 | 0.697 |  |  | 99.2 | 750 | 0.991 | -8 | 56.47 | 97 | 28 | 1.005 | 173.33 | 194 | 8990 | 197.91 | 47.35 | -46.88 | 16.81 | 43.55 | 41.03 | 45.33 | 44 | 54 | 69 | 78 | 37.25 | 87 | 91
7513 | 1744 | 266.7 | 48.8 | 81.2 | 94.9 | 70 | 55 | 185.6 | 95 | 216 | 197.6 | 43 | 11.4 | 30 | 0.072 | 103.9 | 30 | 15.262 | 456.7 | 204.9 | 198.5 | 98.6 | 41.5 | 0.695 |  |  | 99.2 | 750 | 0.991 | -8 | 60 | 97 | 28 | 0.995 | 173.33 | 202 | 8870 | 195 | 48.5 | -46.69 | 16.81 | 43.53 | 41.02 | 45.12 | 44 | 54 | 69 | 78 | 37.25 | 90 | 91
7514 | 1755 | 267.9 | 49.9 | 81.2 | 94.9 | 70 | 55 | 185.7 | 95 | 216.3 | 197.9 | 42.9 | 11.4 | 30 | 0.068 | 103.9 | 30 | 15.219 | 456.7 | 204.9 | 198.8 | 98.6 | 41.5 | 0.696 |  |  | 99.2 | 750.1 | 0.987 | -8 | 60 | 97 | 28 | 1.001 | 172.55 | 193 | 9900 | 196.61 | 48.64 | -47 | 16.94 | 43.53 | 41.16 | 44.92 | 44 | 54 | 69 | 78 | 37.25 | 87 | 88
7515 | 1759 | 269.7 | 50.2 | 81.2 | 94.9 | 70 | 55 | 186.1 | 95 | 217 | 198.1 | 42.9 | 11.4 | 30 | 0.044 | 104 | 30 | 15.328 | 455.7 | 204.9 | 199.8 | 98.6 | 41.5 | 0.7 |  |  | 99.1 | 750.1 | 0.99 | -8 | 45.49 | 97 | 28 | 1.006 | 174.12 | 197 | 8550 | 197.25 | 48.21 | -46.94 | 17.06 | 43.51 | 40.97 | 44.83 | 44 | 54 | 69 | 78 | 37.25 | 91 | 88
7516 | 1754 | 271.8 | 49.6 | 81.2 | 94.9 | 70 | 55 | 186.9 | 95 | 217.8 | 197.2 | 43 | 11.4 | 30 | 0.028 | 104.1 | 30 | 15.503 | 455.1 | 204.9 | 200.1 | 98.6 | 41.5 | 0.698 |  |  | 99.1 | 750.1 | 0.993 | -8 | 41.18 | 97 | 28 | 0.999 | 172.94 | 196 | 9680 | 200.47 | 48.45 | -47 | 17.06 | 43.49 | 41.06 | 45.03 | 44 | 54 | 69 | 78 | 37.25 | 87 | 86
7517 | 1754 | 270.9 | 49.4 | 81.2 | 94.9 | 70 | 55 | 186.5 | 95 | 217.3 | 197.4 | 43 | 11.4 | 30 | 0.036 | 104.1 | 30 | 15.455 | 455 | 204.9 | 199.5 | 98.6 | 41.5 | 0.701 |  |  | 99.1 | 750 | 0.992 | -8 | 45.49 | 97 | 28 | 1.01 | 172.94 | 194 | 9380 | 198.23 | 47.56 | -47.12 | 17.06 | 43.29 | 40.99 | 45.23 | 44 | 54 | 69 | 78 | 37.25 | 86 | 92
7518 | 1751 | 271 | 49.3 | 81.2 | 94.9 | 70 | 55 | 186.4 | 95 | 217.2 | 197.6 | 43.1 | 11.4 | 30 | 0.039 | 104.1 | 30 | 15.412 | 454.1 | 204.9 | 199.7 | 98.6 | 41.5 | 0.702 |  |  | 99.2 | 749.9 | 0.989 | -8 | 47.84 | 97 | 28 | 0.993 | 173.33 | 200 | 9730 | 197.25 | 47.27 | -46.88 | 16.88 | 43.49 | 40.89 | 45.33 | 44 | 54 | 69 | 78 | 37.25 | 89 | 93
7519 | 1743 | 268.5 | 48.8 | 81.2 | 94.9 | 70 | 55 | 186 | 95 | 216.6 | 197.5 | 43.1 | 11.4 | 30 | 0.056 | 104 | 30 | 15.42 | 454.1 | 204.9 | 199.1 | 98.6 | 41.5 | 0.698 |  |  | 99.2 | 749.9 | 0.991 | -8 | 57.25 | 97 | 28 | 1.028 | 173.33 | 195 | 8870 | 199.52 | 48.19 | -46.69 | 16.69 | 43.53 | 41.02 | 45.33 | 44 | 54 | 69 | 78 | 37.25 | 88 | 91
7520 | 1735 | 264.9 | 48.1 | 81.2 | 94.9 | 70 | 55 | 185.5 | 95 | 216 | 197.7 | 43 | 11.4 | 30 | 0.076 | 103.9 | 29.9 | 15.324 | 455.3 | 204.9 | 198.6 | 98.6 | 41.5 | 0.693 |  |  | 99.2 | 749.9 | 0.991 | -8 | 60.39 | 97 | 28 | 1.003 | 173.33 | 192 | 8290 | 197.91 | 47.62 | -46.88 | 16.75 | 43.63 | 41.15 | 45.12 | 44 | 54 | 69 | 78 | 37.25 | 89 | 93
7521 | 1753 | 267.3 | 49.7 | 81.2 | 95 | 70 | 55 | 185.8 | 95 | 216.5 | 197.9 | 42.9 | 11.4 | 30 | 0.067 | 103.9 | 29.9 | 15.236 | 454.9 | 204.9 | 198.7 | 98.6 | 41.6 | 0.695 |  |  | 99.1 | 750 | 0.987 | -8 | 58.04 | 97 | 28 | 0.993 | 173.33 | 200 | 9040 | 197.25 | 49.29 | -46.88 | 16.88 | 43.54 | 41.14 | 44.92 | 44 | 54 | 69 | 78 | 37.25 | 86 | 88
7522 | 1763 | 271.1 | 50.5 | 81.2 | 95 | 70 | 55 | 186.5 | 95 | 217.5 | 197.8 | 42.9 | 11.4 | 30 | 0.042 | 104 | 29.9 | 15.357 | 454.3 | 204.9 | 199.6 | 98.6 | 41.6 | 0.699 |  |  | 99.2 | 750 | 0.988 | -8 | 48.63 | 97 | 28 | 1.006 | 174.12 | 195 | 9040 | 198.86 | 48.74 | -47.06 | 16.75 | 43.46 | 41.06 | 44.83 | 44 | 54 | 69 | 78 | 37.25 | 89 | 85
7523 | 1751 | 270.4 | 49.5 | 81.2 | 95 | 70 | 55 | 186.7 | 95 | 217.5 | 197.2 | 42.9 | 11.4 | 30 | 0.035 | 104 | 29.9 | 15.451 | 454.6 | 204.9 | 199.8 | 98.6 | 41.6 | 0.697 |  |  | 99.2 | 749.9 | 0.989 | -8 | 43.14 | 97 | 28 | 0.998 | 173.33 | 195 | 9040 | 199.18 | 47.51 | -47.12 | 16.81 | 43.53 | 41.2 | 45.03 | 44 | 54 | 69 | 78 | 37.25 | 88 | 88
7524 | 1752 | 270.2 | 49.8 | 81.2 | 94.9 | 70 | 55 | 186.4 | 95 | 217.2 | 197.5 | 43 | 11.4 | 30 | 0.04 | 104 | 29.9 | 15.344 | 454 | 204.9 | 199.6 | 98.6 | 41.6 | 0.696 |  |  | 99.2 | 749.8 | 0.986 | -8 | 52.55 | 97 | 28 | 1.016 | 173.33 | 200 | 9070 | 200.16 | 47.66 | -46.94 | 16.75 | 43.39 | 41.14 | 45.23 | 44 | 54 | 69 | 78 | 37.25 | 87 | 89
7525 | 1749 | 270.4 | 49.3 | 81.2 | 94.9 | 70 | 55 | 186.5 | 95 | 217.3 | 197.5 | 43.1 | 11.4 | 30 | 0.034 | 104 | 29.9 | 15.418 | 454.2 | 204.9 | 199.8 | 98.6 | 41.6 | 0.696 |  |  | 99.2 | 749.8 | 0.993 | -8 | 43.92 | 97 | 28 | 1.003 | 173.33 | 196 | 8330 | 196.93 | 47.46 | -47 | 17.25 | 43.52 | 41.1 | 45.23 | 44 | 54 | 69 | 78 | 37.25 | 86 | 90
7526 | 1748 | 270.2 | 49.3 | 81.2 | 94.9 | 70 | 55 | 186.4 | 95 | 217 | 197.3 | 43.1 | 11.4 | 30 | 0.033 | 104 | 29.9 | 15.449 | 455.1 | 204.9 | 199.7 | 98.6 | 41.5 | 0.697 |  |  | 99.2 | 749.8 | 0.99 | -8 | 43.53 | 97 | 28 | 0.992 | 172.94 | 199 | 9460 | 196.61 | 47.99 | -47.12 | 17.25 | 43.54 | 41.08 | 45.33 | 44 | 54 | 69 | 78 | 37.25 | 87 | 92
7527 | 1750 | 269.8 | 49.5 | 81.2 | 95 | 70 | 55 | 186 | 95 | 216.6 | 197.1 | 43.1 | 11.4 | 30 | 0.039 | 104 | 29.9 | 15.459 | 455.7 | 204.9 | 199.3 | 98.6 | 41.5 | 0.697 |  |  | 99.2 | 749.8 | 0.988 | -8 | 47.06 | 97 | 28 | 1.005 | 172.55 | 195 | 8970 | 200.16 | 47.93 | -47.19 | 16.94 | 43.33 | 40.99 | 45.33 | 44 | 54 | 69 | 78 | 37.25 | 90 | 91
7528 | 1748 | 269.7 | 49.1 | 81.2 | 95 | 70 | 55 | 186 | 95 | 216.6 | 197.3 | 43.1 | 11.4 | 30 | 0.046 | 104 | 29.9 | 15.422 | 456 | 204.9 | 199.1 | 98.6 | 41.5 | 0.697 |  |  | 99.2 | 749.8 | 0.983 | -8 | 52.16 | 97 | 28 | 1.003 | 172.94 | 197 | 8920 | 195 | 46.76 | -46.94 | 16.94 | 43.48 | 40.99 | 45.33 | 44 | 54 | 69 | 78 | 37.25 | 87 | 89
7529 | 1745 | 269.1 | 49.1 | 81.2 | 95 | 70 | 55 | 185.8 | 95 | 216.4 | 197.2 | 43.1 | 11.4 | 30 | 0.043 | 104 | 29.9 | 15.455 | 456.3 | 204.9 | 199.3 | 98.6 | 41.5 | 0.695 |  |  | 99.2 | 749.7 | 0.989 | -8 | 45.88 | 97 | 28 | 0.999 | 172.94 | 200 | 8580 | 197.59 | 46.5 | -47.06 | 17 | 43.47 | 41.05 | 45.23 | 44 | 54 | 69 | 78 | 37.25 | 87 | 87
7530 | 1753 | 270.3 | 49.1 | 81.2 | 94.9 | 70 | 55 | 185.9 | 95 | 216.5 | 197.4 | 43.1 | 11.4 | 30 | 0.049 | 104 | 29.9 | 15.375 | 456.8 | 204.9 | 199.1 | 98.6 | 41.5 | 0.695 |  |  | 99.1 | 749.7 | 0.99 | -8 | 45.88 | 97 | 28 | 1.009 | 173.33 | 201 | 8850 | 198.23 | 47.78 | -46.94 | 17 | 43.49 | 41.08 | 45.12 | 44 | 54 | 69 | 78 | 37.25 | 90 | 89
7531 | 1755 | 270.7 | 50.2 | 81.2 | 94.9 | 70 | 55 | 186.2 | 95 | 217 | 197.5 | 43 | 11.4 | 30 | 0.048 | 104 | 29.9 | 15.386 | 457.6 | 204.9 | 199.1 | 98.6 | 41.5 | 0.696 |  |  | 99.2 | 749.7 | 0.988 | -8 | 54.12 | 97 | 28 | 0.999 | 173.73 | 194 | 8190 | 196.61 | 46.85 | -47.06 | 17 | 43.45 | 40.96 | 45.12 | 44 | 54 | 69 | 78 | 37.25 | 86 | 86
7532 | 1750 | 270.5 | 49.1 | 81.2 | 94.9 | 70 | 55 | 186.3 | 95 | 217 | 197.5 | 43 | 11.4 | 30 | 0.045 | 104 | 29.9 | 15.413 | 457.5 | 204.9 | 199.2 | 98.6 | 41.5 | 0.696 |  |  | 99.2 | 749.7 | 0.988 | -8 | 46.67 | 97 | 28 | 1.002 | 173.73 | 195 | 8040 | 196.93 | 46.85 | -46.94 | 16.94 | 43.41 | 41.09 | 45.03 | 44 | 54 | 69 | 78 | 37.25 | 90 | 89
7533 | 1739 | 267.5 | 48.2 | 81.2 | 95 | 70 | 55 | 185.7 | 95 | 216.1 | 197.4 | 43 | 11.4 | 30 | 0.053 | 104 | 29.9 | 15.36 | 458.6 | 204.9 | 199 | 98.6 | 41.5 | 0.696 |  |  | 99.2 | 749.8 | 0.985 | -8 | 47.06 | 97 | 28 | 1.006 | 172.94 | 201 | 8090 | 195 | 47.81 | -47.06 | 16.88 | 43.34 | 41.13 | 45.03 | 44 | 54 | 69 | 78 | 37.25 | 90 | 89
7534 | 1736 | 264.6 | 48.1 | 81.2 | 95.1 | 70 | 55 | 185.1 | 95 | 215.3 | 197.4 | 42.9 | 11.4 | 30 | 0.073 | 103.9 | 29.9 | 15.259 | 459.6 | 204.9 | 198.4 | 98.6 | 41.5 | 0.692 |  |  | 99.2 | 749.9 | 0.993 | -8 | 61.18 | 97 | 28 | 0.992 | 173.33 | 200 | 8700 | 197.27 | 47.72 | -47 | 16.88 | 43.57 | 41.26 | 44.92 | 44 | 54 | 69 | 78 | 37.25 | 88 | 87
7535 | 1744 | 265.2 | 48.7 | 81.2 | 95 | 70 | 55 | 185.1 | 95 | 215.5 | 197.5 | 42.9 | 11.4 | 30 | 0.071 | 103.9 | 29.9 | 15.209 | 458.9 | 204.9 | 198.4 | 98.6 | 41.5 | 0.692 |  |  | 99.2 | 750.1 | 0.995 | -8 | 56.47 | 97 | 28 | 1.01 | 173.33 | 202 | 8990 | 197.27 | 47.29 | -47 | 17.12 | 43.43 | 41.31 | 44.83 | 44 | 54 | 69 | 78 | 37.25 | 87 | 83
7536 | 1750 | 266.4 | 49 | 81.2 | 94.9 | 70 | 55 | 185.6 | 95 | 216.2 | 197.2 | 42.8 | 11.4 | 30 | 0.052 | 103.9 | 29.9 | 15.26 | 458.2 | 204.9 | 199.1 | 98.6 | 41.5 | 0.694 |  |  | 99.2 | 750.3 | 0.992 | -8 | 42.75 | 97 | 28 | 1.001 | 172.94 | 196 | 8550 | 196.61 | 47.33 | -46.94 | 16.88 | 43.54 | 41.07 | 44.72 | 44 | 54 | 69 | 78 | 37.25 | 91 | 86
7537 | 1756 | 269 | 49.8 | 81.2 | 94.9 | 70 | 55 | 186.2 | 95 | 217.1 | 197 | 42.9 | 11.4 | 30 | 0.04 | 104 | 29.9 | 15.36 | 460.1 | 204.9 | 199.3 | 98.6 | 41.5 | 0.697 |  |  | 99.2 | 750.4 | 0.988 | -8 | 44.71 | 97 | 28 | 1.007 | 172.55 | 199 | 9040 | 196.61 | 47.73 | -46.94 | 16.88 | 43.49 | 41.2 | 44.92 | 44 | 54 | 69 | 78 | 37.25 | 91 | 88
7538 | 1751 | 268.9 | 49.3 | 81.2 | 94.9 | 70 | 55 | 186.3 | 95 | 217.2 | 197.2 | 43 | 11.4 | 30 | 0.04 | 104 | 29.9 | 15.44 | 458.9 | 204.9 | 199.2 | 98.6 | 41.5 | 0.696 |  |  | 99.2 | 750.5 | 0.991 | -8 | 48.63 | 97 | 28 | 1.001 | 173.33 | 195 | 9360 | 197.25 | 48.03 | -47 | 17.06 | 43.52 | 41.18 | 45.23 | 44 | 54 | 69 | 78 | 37.25 | 88 | 86
7539 | 1756 | 269.6 | 49.7 | 81.2 | 94.9 | 70 | 55 | 186.4 | 95 | 217.2 | 197.4 | 43 | 11.4 | 30 | 0.043 | 104 | 29.9 | 15.455 | 458.1 | 204.9 | 199.1 | 98.6 | 41.5 | 0.694 |  |  | 99.2 | 750.5 | 0.993 | -8 | 49.41 | 97 | 28 | 0.99 | 173.33 | 201 | 9190 | 198.23 | 47.98 | -46.94 | 16.94 | 43.53 | 41.14 | 45.23 | 44 | 54 | 69 | 78 | 37.25 | 90 | 89
7540 | 1754 | 269.6 | 49.8 | 81.2 | 94.9 | 70 | 55 | 186.2 | 95 | 217 | 197.1 | 43.1 | 11.4 | 30 | 0.042 | 104 | 29.9 | 15.422 | 459 | 204.9 | 198.8 | 98.6 | 41.5 | 0.693 |  |  | 99.2 | 750.5 | 0.993 | -8 | 46.67 | 97 | 28 | 0.999 | 172.94 | 198 | 9070 | 199.84 | 46.69 | -46.88 | 16.88 | 43.58 | 41.24 | 45.23 | 44 | 54 | 69 | 78 | 37.25 | 88 | 88
7541 | 1758 | 271.1 | 50.5 | 81.2 | 94.9 | 70 | 55 | 186.4 | 95 | 217.3 | 197 | 43.1 | 11.4 | 30 | 0.039 | 104 | 29.9 | 15.386 | 457.5 | 204.9 | 198.8 | 98.6 | 41.5 | 0.694 |  |  | 99.2 | 750.6 | 0.989 | -8 | 45.88 | 97 | 28 | 1.011 | 171.37 | 195 | 8240 | 197.25 | 46.8 | -47.06 | 17 | 43.09 | 41.11 | 45.23 | 44 | 54 | 69 | 78 | 37.25 | 89 | 83
7542 | 1743 | 268.4 | 48.9 | 81.2 | 94.9 | 70 | 55 | 185.9 | 95 | 216.4 | 197.1 | 43.1 | 11.4 | 30 | 0.055 | 104 | 29.9 | 15.387 | 459.1 | 204.9 | 198.5 | 98.6 | 41.5 | 0.691 |  |  | 99.2 | 750.6 | 0.99 | -8 | 56.86 | 97 | 28 | 1.002 | 172.16 | 198 | 8680 | 197.27 | 46.87 | -47 | 17 | 43.49 | 41.22 | 45.12 | 44 | 54 | 69 | 78 | 37.25 | 88 | 91
7543 | 1740 | 265.7 | 48.6 | 81.2 | 94.9 | 70 | 55 | 185.2 | 95 | 215.7 | 197.2 | 43.1 | 11.4 | 30 | 0.073 | 103.9 | 29.9 | 15.236 | 460.8 | 204.9 | 198.1 | 98.6 | 41.5 | 0.686 |  |  | 99.2 | 750.6 | 0.993 | -8 | 60.39 | 97 | 28 | 1.009 | 172.94 | 192 | 8090 | 194.36 | 48.46 | -46.94 | 16.94 | 43.49 | 41.16 | 45.03 | 44 | 54 | 69 | 78 | 37.25 | 85 | 90
7544 | 1744 | 265.2 | 48.6 | 81.2 | 94.9 | 70 | 55 | 185.6 | 95 | 216.2 | 197.5 | 43 | 11.4 | 30 | 0.075 | 103.9 | 29.9 | 15.148 | 461.1 | 204.9 | 198.2 | 98.6 | 41.5 | 0.686 |  |  | 99.2 | 750.7 | 0.992 | -8 | 58.82 | 97 | 28 | 1.001 | 172.94 | 193 | 7970 | 197.27 | 48.18 | -47.06 | 17 | 43.57 | 41.24 | 44.92 | 44 | 54 | 69 | 78 | 37.25 | 86 | 90
7545 | 1750 | 266.2 | 49.4 | 81.2 | 95 | 70 | 55 | 185.7 | 95 | 216.3 | 198.1 | 43 | 11.4 | 30 | 0.065 | 104 | 29.9 | 15.194 | 461.1 | 204.9 | 198.9 | 98.6 | 41.5 | 0.69 |  |  | 99.2 | 750.7 | 0.994 | -8 | 60.78 | 97 | 28 | 1.014 | 173.33 | 195 | 8870 | 196.93 | 48.67 | -46.94 | 16.94 | 43.57 | 41.26 | 44.83 | 44 | 54 | 69 | 78 | 37.25 | 86 | 94
7546 | 1765 | 270.9 | 50.4 | 81.2 | 94.9 | 70 | 55 | 186.5 | 95 | 217.5 | 198 | 42.9 | 11.4 | 30 | 0.038 | 104.1 | 29.9 | 15.383 | 460.7 | 204.9 | 200.1 | 98.6 | 41.5 | 0.695 |  |  | 99.2 | 750.7 | 0.99 | -8 | 39.61 | 97 | 28 | 1.016 | 173.33 | 195 | 9240 | 199.18 | 47.6 | -47 | 17.38 | 43.21 | 41.06 | 44.83 | 44 | 54 | 69 | 78 | 37.25 | 89 | 90
7547 | 1748 | 269.8 | 49 | 81.2 | 94.9 | 70 | 55 | 186.6 | 95 | 217.3 | 197.3 | 43 | 11.4 | 30 | 0.03 | 104.1 | 29.9 | 15.532 | 460.4 | 204.9 | 200.2 | 98.6 | 41.5 | 0.693 |  |  | 99.2 | 750.5 | 0.992 | -8 | 41.18 | 97 | 28 | 1 | 172.94 | 199 | 8410 | 199.52 | 47.52 | -47.19 | 17.25 | 43.17 | 41.01 | 45.03 | 44 | 54 | 69 | 78 | 37.25 | 88 | 93
7548 | 1750 | 269.1 | 49.4 | 81.2 | 94.9 | 70 | 55 | 186.1 | 95 | 216.8 | 198 | 43.1 | 11.4 | 30 | 0.044 | 104 | 29.9 | 15.454 | 459.5 | 204.9 | 199.8 | 98.6 | 41.5 | 0.695 |  |  | 99.2 | 750.5 | 0.996 | -8 | 53.73 | 97 | 28 | 0.997 | 173.33 | 200 | 8900 | 196.93 | 48 | -46.94 | 16.94 | 43.26 | 40.97 | 45.23 | 44 | 54 | 69 | 78 | 37.25 | 86 | 83
7549 | 1755 | 270.2 | 49.8 | 81.2 | 95 | 70 | 55 | 186.2 | 95 | 217 | 198.3 | 43.1 | 11.4 | 30 | 0.042 | 104.1 | 29.9 | 15.447 | 458.2 | 204.9 | 200.1 | 98.6 | 41.5 | 0.697 |  |  | 99.2 | 750.4 | 0.991 | -8 | 52.16 | 97 | 28 | 1 | 173.73 | 195 | 8750 | 198.54 | 47.9 | -47 | 16.75 | 43.33 | 40.92 | 45.12 | 44 | 54 | 69 | 78 | 37.25 | 84 | 89
7550 | 1746 | 269.3 | 48.9 | 81.2 | 95 | 70 | 55 | 186.1 | 95 | 216.7 | 198.1 | 43.1 | 11.4 | 30 | 0.039 | 104.1 | 29.9 | 15.474 | 457.9 | 204.9 | 200 | 98.6 | 41.5 | 0.696 |  |  | 99.2 | 750.3 | 0.983 | -8 | 49.41 | 97 | 28 | 0.998 | 173.33 | 200 | 9090 | 196.93 | 47.38 | -47.06 | 17 | 43.37 | 41.06 | 45.12 | 44 | 54 | 69 | 78 | 37.25 | 88 | 91
7551 | 1749 | 269.3 | 49 | 81.2 | 95 | 70 | 55 | 185.9 | 95 | 216.5 | 198.3 | 43.1 | 11.4 | 30 | 0.043 | 104.1 | 29.9 | 15.428 | 457.5 | 204.9 | 200 | 98.6 | 41.5 | 0.696 |  |  | 99.2 | 750.3 | 0.989 | -8 | 49.41 | 97 | 28 | 1.007 | 174.12 | 201 | 8650 | 196.61 | 47.4 | -47 | 17 | 43.12 | 41.09 | 45.12 | 44 | 54 | 69 | 78 | 37.25 | 90 | 92
7552 | 1751 | 269 | 49.6 | 81.2 | 95 | 70 | 55 | 185.8 | 95 | 216.4 | 198 | 43.1 | 11.4 | 30 | 0.045 | 104 | 29.9 | 15.461 | 457.9 | 204.9 | 199.9 | 98.6 | 41.5 | 0.697 |  |  | 99.2 | 750.4 | 0.99 | -8 | 45.88 | 97 | 28 | 1 | 173.73 | 201 | 7820 | 198.86 | 47.9 | -46.94 | 17.12 | 43.29 | 41.02 | 45.12 | 44 | 54 | 69 | 78 | 37.25 | 86 | 92
7553 | 1754 | 270.6 | 49.6 | 81.2 | 95 | 70 | 55 | 186.1 | 95 | 216.9 | 198.1 | 43 | 11.4 | 30 | 0.044 | 104.1 | 29.9 | 15.426 | 457.4 | 204.9 | 199.8 | 98.6 | 41.5 | 0.697 |  |  | 99.2 | 750.4 | 0.989 | -8 | 49.8 | 97 | 28 | 0.993 | 173.33 | 196 | 8920 | 199.84 | 47.78 | -47.12 | 17 | 43.39 | 41.14 | 45.12 | 44 | 54 | 69 | 78 | 37.25 | 89 | 91
7554 | 1753 | 271.8 | 49.7 | 81.2 | 95 | 70 | 55 | 186.4 | 95 | 217.3 | 197.2 | 43 | 11.4 | 30 | 0.037 | 104.1 | 29.9 | 15.462 | 458.7 | 204.9 | 199.4 | 98.6 | 41.5 | 0.697 |  |  | 99.2 | 750.3 | 0.988 | -8 | 44.31 | 97 | 28 | 1 | 172.94 | 199 | 8900 | 198.86 | 47.67 | -47.06 | 16.88 | 43.2 | 41.05 | 45.12 | 44 | 54 | 69 | 78 | 37.25 | 85 | 85
7555 | 1749 | 270.7 | 49.3 | 81.2 | 95 | 70 | 55 | 186.3 | 95 | 217 | 197.1 | 43 | 11.4 | 30 | 0.046 | 104 | 29.9 | 15.366 | 459.7 | 204.9 | 198.9 | 98.6 | 41.5 | 0.696 |  |  | 99.2 | 750.2 | 0.99 | -8 | 49.8 | 97 | 28 | 1.008 | 172.94 | 194 | 8990 | 197.59 | 47.93 | -46.88 | 17 | 43.42 | 41.04 | 45.23 | 44 | 54 | 69 | 78 | 37.25 | 83 | 91
7556 | 1739 | 267.5 | 48.6 | 81.2 | 95 | 70 | 55 | 185.7 | 95 | 216.1 | 197 | 43 | 11.4 | 30 | 0.058 | 104 | 29.9 | 15.309 | 460.1 | 204.9 | 198.4 | 98.6 | 41.5 | 0.693 |  |  | 99.2 | 750.2 | 0.981 | -8 | 49.8 | 97 | 28 | 1.023 | 170.98 | 194 | 8750 | 196.93 | 47.94 | -46.88 | 16.88 | 43.44 | 41.12 | 45.12 | 44 | 54 | 69 | 78 | 37.25 | 88 | 91
7557 | 1742 | 266 | 48.6 | 81.2 | 95 | 70 | 55 | 185.2 | 95 | 215.6 | 197.1 | 43 | 11.4 | 30 | 0.07 | 103.9 | 29.9 | 15.265 | 460.2 | 204.9 | 198 | 98.6 | 41.6 | 0.689 |  |  | 99.2 | 750.2 | 0.992 | -8 | 60 | 97 | 28 | 0.997 | 172.55 | 202 | 8750 | 194.68 | 47.3 | -46.88 | 16.94 | 43.47 | 41.1 | 44.92 | 44 | 54 | 69 | 78 | 37.25 | 87 | 89
7558 | 1752 | 268 | 49.4 | 81.2 | 95 | 70 | 55 | 185.4 | 95 | 216.1 | 197.4 | 42.9 | 11.4 | 30 | 0.061 | 103.9 | 29.9 | 15.297 | 460.2 | 204.9 | 198.5 | 98.6 | 41.6 | 0.691 |  |  | 99.2 | 750.1 | 0.993 | -8 | 52.55 | 97 | 28 | 0.994 | 174.12 | 202 | 9560 | 197.59 | 48.55 | -46.94 | 17 | 43.48 | 41.18 | 44.83 | 44 | 54 | 69 | 78 | 37.25 | 85 | 95
7559 | 1757 | 269.7 | 49.9 | 81.2 | 94.9 | 70 | 55 | 185.9 | 95 | 216.7 | 197.2 | 42.9 | 11.4 | 30 | 0.044 | 104 | 29.9 | 15.392 | 460.3 | 204.9 | 199 | 98.6 | 41.6 | 0.694 |  |  | 99.2 | 750.1 | 0.991 | -8 | 46.27 | 97 | 28 | 1.004 | 172.94 | 197 | 9040 | 198.54 | 48.54 | -46.88 | 16.81 | 43.48 | 41.17 | 44.72 | 44 | 54 | 69 | 78 | 37.25 | 86 | 91
7560 | 1753 | 270.3 | 49.7 | 81.2 | 95 | 70 | 55 | 186.2 | 95 | 217 | 197.2 | 42.9 | 11.4 | 30 | 0.036 | 104 | 29.9 | 15.493 | 459.6 | 204.9 | 199.3 | 98.6 | 41.6 | 0.695 |  |  | 99.2 | 750 | 0.992 | -8 | 45.88 | 97 | 28 | 0.993 | 173.33 | 195 | 10000 | 199.52 | 47.27 | -47.12 | 16.88 | 43.45 | 41.14 | 44.92 | 44 | 54 | 69 | 78 | 37.25 | 87 | 84
7561 | 1750 | 269.4 | 49.4 | 81.2 | 94.9 | 70 | 55 | 186.2 | 95 | 216.9 | 197.1 | 43 | 11.4 | 30 | 0.039 | 104 | 29.9 | 15.433 | 460.2 | 204.9 | 199.1 | 98.6 | 41.6 | 0.695 |  |  | 99.2 | 750 | 0.993 | -8 | 49.41 | 97 | 28 | 1.01 | 172.94 | 200 | 8020 | 197.91 | 46.73 | -47.06 | 17.12 | 43.51 | 41.17 | 45.23 | 44 | 54 | 69 | 78 | 37.25 | 87 | 84
7562 | 1743 | 267.8 | 48.3 | 81.2 | 95 | 70 | 55 | 186 | 95 | 216.7 | 197.2 | 43.1 | 11.4 | 30 | 0.049 | 104 | 29.9 | 15.342 | 461.3 | 204.9 | 198.9 | 98.6 | 41.6 | 0.693 |  |  | 99.2 | 750.1 | 0.994 | -8 | 49.02 | 97 | 28 | 0.996 | 172.94 | 200 | 9120 | 197.91 | 47.96 | -46.88 | 16.88 | 43.51 | 41.26 | 45.23 | 44 | 54 | 69 | 78 | 37.25 | 88 | 90
7563 | 1747 | 267.8 | 48.9 | 81.2 | 95 | 70 | 55.1 | 185.9 | 95 | 216.4 | 197.7 | 43.1 | 11.4 | 30 | 0.057 | 104 | 29.9 | 15.285 | 461.6 | 204.9 | 198.8 | 98.6 | 41.6 | 0.693 |  |  | 99.2 | 750.2 | 0.993 | -8 | 58.43 | 97 | 28 | 0.996 | 173.33 | 200 | 8990 | 197.59 | 48.72 | -46.88 | 16.88 | 43.47 | 41.24 | 45.12 | 44 | 54 | 69 | 78 | 37.25 | 86 | 87
7564 | 1751 | 268.9 | 49.4 | 81.2 | 95 | 70 | 55.1 | 186.1 | 95 | 216.6 | 198.2 | 43 | 11.4 | 30 | 0.052 | 104 | 29.9 | 15.353 | 461.4 | 204.9 | 199.4 | 98.6 | 41.6 | 0.696 |  |  | 99.2 | 750.2 | 0.99 | -8 | 58.43 | 97 | 28 | 0.991 | 174.12 | 200 | 8240 | 197.25 | 47.72 | -46.88 | 17.06 | 43.57 | 41.24 | 45.03 | 44 | 54 | 69 | 78 | 37.25 | 86 | 89
7565 | 1751 | 268.7 | 49.1 | 81.2 | 95 | 70 | 55.1 | 185.9 | 95 | 216.5 | 198 | 43 | 11.4 | 30 | 0.041 | 104 | 29.9 | 15.393 | 461 | 204.9 | 199.7 | 98.6 | 41.6 | 0.697 |  |  | 99.2 | 750.2 | 0.994 | -8 | 48.63 | 97 | 28 | 1.013 | 172.55 | 196 | 8920 | 198.86 | 47.71 | -47.06 | 17 | 43.42 | 41.1 | 45.03 | 44 | 54 | 69 | 78 | 37.25 | 88 | 93
7566 | 1756 | 269.3 | 49.7 | 81.2 | 95 | 70 | 55.1 | 185.9 | 95 | 216.6 | 197.9 | 43.1 | 11.4 | 30 | 0.039 | 104.1 | 29.9 | 15.419 | 461 | 204.9 | 199.7 | 98.6 | 41.6 | 0.697 |  |  | 99.2 | 750.3 | 0.993 | -8 | 49.41 | 97 | 28 | 0.988 | 172.16 | 199 | 8950 | 196.61 | 47.69 | -47 | 17.19 | 43.46 | 41 | 45.12 | 44 | 54 | 69 | 78 | 37.25 | 87 | 91
7567 | 1747 | 268.3 | 49 | 81.2 | 95 | 70 | 55.1 | 186 | 95 | 216.7 | 197.5 | 43.1 | 11.4 | 30 | 0.041 | 104 | 29.9 | 15.468 | 461.7 | 204.9 | 199.4 | 98.6 | 41.6 | 0.695 |  |  | 99.2 | 750.4 | 0.993 | -8 | 43.14 | 97 | 28 | 0.99 | 172.94 | 194 | 8870 | 196.61 | 47.99 | -47.06 | 17.06 | 43.41 | 41.05 | 45.12 | 44 | 54 | 69 | 78 | 37.25 | 91 | 84
7568 | 1745 | 267.3 | 48.6 | 81.2 | 95 | 70 | 55.1 | 185.7 | 95 | 216.2 | 198 | 43.1 | 11.4 | 30 | 0.057 | 104 | 29.9 | 15.43 | 462.1 | 204.9 | 199.2 | 98.6 | 41.6 | 0.693 |  |  | 99.2 | 750.5 | 0.991 | -8 | 56.47 | 97 | 28 | 0.989 | 173.73 | 201 | 8870 | 198.23 | 47.69 | -46.88 | 16.81 | 43.42 | 41 | 45.23 | 44 | 54 | 69 | 78 | 37.25 | 86 | 90
7569 | 1749 | 267.3 | 49.1 | 81.2 | 95 | 70 | 55.1 | 185.6 | 95 | 216.3 | 198.3 | 43 | 11.4 | 30 | 0.065 | 104 | 29.9 | 15.396 | 462.7 | 204.9 | 199.3 | 98.6 | 41.6 | 0.694 |  |  | 99.2 | 750.6 | 0.992 | -8 | 56.08 | 97 | 28 | 1.011 | 173.73 | 201 | 9560 | 196.93 | 47.59 | -46.94 | 16.75 | 43.3 | 41.2 | 45.03 | 44 | 54 | 69 | 78 | 37.25 | 89 | 87
7570 | 1757 | 268.8 | 50 | 81.2 | 95 | 70 | 55.1 | 186 | 95 | 216.7 | 198.1 | 43 | 11.4 | 30 | 0.047 | 104 | 29.9 | 15.392 | 463 | 204.9 | 199.8 | 98.6 | 41.6 | 0.695 |  |  | 99.2 | 750.7 | 0.993 | -8 | 44.71 | 97 | 28 | 1.011 | 173.73 | 195 | 9190 | 199.84 | 48.57 | -47.12 | 16.94 | 43.44 | 41.03 | 44.92 | 44 | 54 | 69 | 78 | 37.25 | 87 | 85
7571 | 1757 | 270.4 | 50.1 | 81.2 | 95 | 70 | 55.1 | 186.3 | 95 | 217.1 | 197.8 | 43 | 11.4 | 30 | 0.04 | 104.1 | 29.9 | 15.443 | 462.4 | 204.9 | 199.7 | 98.6 | 41.6 | 0.696 |  |  | 99.2 | 750.7 | 0.987 | -8 | 45.1 | 97 | 28 | 0.991 | 172.94 | 195 | 8850 | 197.25 | 46.61 | -46.94 | 16.88 | 43.37 | 41.06 | 44.92 | 44 | 54 | 69 | 78 | 37.25 | 89 | 93
7572 | 1744 | 269 | 48.6 | 81.2 | 95 | 70 | 55.1 | 186 | 95 | 216.6 | 197.3 | 43 | 11.4 | 30 | 0.039 | 104 | 29.9 | 15.433 | 462.3 | 204.9 | 199.5 | 98.6 | 41.6 | 0.694 |  |  | 99.2 | 750.6 | 0.99 | -8 | 44.31 | 97 | 28 | 0.998 | 172.55 | 196 | 8680 | 197.27 | 46.67 | -46.94 | 16.88 | 43.35 | 41.17 | 45.03 | 44 | 54 | 69 | 78 | 37.25 | 86 | 90
7573 | 1738 | 264.7 | 48.4 | 81.2 | 95.1 | 70 | 55.1 | 185.4 | 95 | 215.8 | 197.4 | 43 | 11.4 | 30 | 0.065 | 103.9 | 29.9 | 15.292 | 464 | 204.9 | 198.7 | 98.6 | 41.6 | 0.69 |  |  | 99.2 | 750.6 | 0.988 | -8 | 59.22 | 97 | 28 | 0.99 | 172.94 | 202 | 9380 | 194.68 | 47.35 | -46.81 | 16.88 | 43.41 | 41.19 | 45.12 | 44 | 54 | 69 | 78 | 37.65 | 86 | 85
7574 | 1744 | 265.8 | 48.1 | 81.2 | 95 | 70 | 55.1 | 185.4 | 95 | 215.8 | 197.7 | 43 | 11.4 | 30 | 0.072 | 103.9 | 29.9 | 15.147 | 461.9 | 204.9 | 198.6 | 98.6 | 41.6 | 0.689 |  |  | 99.2 | 750.7 | 0.994 | -8 | 60 | 97 | 28 | 0.99 | 172.94 | 194 | 9530 | 195 | 48.3 | -46.81 | 16.88 | 43.42 | 41.19 | 45.03 | 44 | 54 | 69 | 78 | 37.25 | 87 | 83
7575 | 1748 | 265.8 | 48.7 | 81.2 | 95 | 70 | 55.1 | 185.5 | 95 | 216 | 198.5 | 42.9 | 11.4 | 30 | 0.067 | 104 | 29.9 | 15.248 | 460.7 | 204.9 | 199.2 | 98.6 | 41.6 | 0.691 |  |  | 99.2 | 750.8 | 0.989 | -8 | 59.22 | 97 | 28 | 1.009 | 173.73 | 202 | 8920 | 197.25 | 48.74 | -46.88 | 16.94 | 43.42 | 41.09 | 44.83 | 44 | 54 | 69 | 78 | 37.65 | 87 | 91
7576 | 1764 | 269.6 | 50.5 | 81.2 | 94.9 | 70 | 55.1 | 186.1 | 95 | 217.1 | 198.5 | 42.9 | 11.4 | 30 | 0.044 | 104.1 | 29.9 | 15.355 | 459.1 | 204.9 | 200.2 | 98.6 | 41.6 | 0.697 |  |  | 99.2 | 750.9 | 0.991 | -8 | 56.86 | 97 | 28 | 0.999 | 174.12 | 196 | 9360 | 201.77 | 48.81 | -46.94 | 16.75 | 43.41 | 41.21 | 44.83 | 44 | 54 | 69 | 78 | 37.25 | 88 | 87
7577 | 1757 | 270.1 | 49.9 | 81.2 | 95 | 70 | 55.1 | 186.6 | 95 | 217.6 | 197.7 | 43 | 11.4 | 30 | 0.035 | 104.1 | 29.9 | 15.514 | 458.8 | 204.9 | 200.1 | 98.6 | 41.6 | 0.698 |  |  | 99.2 | 750.9 | 0.991 | -8 | 42.75 | 97 | 28 | 1.005 | 173.33 | 199 | 9020 | 197.25 | 48.5 | -46.94 | 16.94 | 43.37 | 41.11 | 45.03 | 44 | 54 | 69 | 78 | 37.25 | 87 | 89
7578 | 1756 | 271.1 | 50 | 81.2 | 95 | 70 | 55.1 | 186.8 | 95 | 217.7 | 198 | 43 | 11.4 | 30 | 0.033 | 104.1 | 29.9 | 15.524 | 458.6 | 204.9 | 200.2 | 98.6 | 41.6 | 0.699 |  |  | 99.2 | 750.8 | 0.985 | -8 | 50.2 | 97 | 28 | 1.001 | 173.73 | 194 | 8850 | 196.93 | 48.04 | -46.75 | 16.81 | 43.42 | 41.12 | 45.23 | 44 | 54 | 69 | 78 | 37.25 | 91 | 91
7579 | 1752 | 271 | 49.5 | 81.2 | 95 | 70 | 55.2 | 186.5 | 95 | 217.4 | 197.7 | 43.1 | 11.4 | 30 | 0.031 | 104.1 | 29.9 | 15.543 | 457.5 | 204.9 | 200 | 98.6 | 41.6 | 0.699 |  |  | 99.2 | 750.8 | 0.992 | -8 | 44.31 | 97 | 28 | 0.995 | 173.33 | 197 | 8850 | 197.25 | 46.78 | -46.94 | 16.94 | 43.53 | 41.25 | 45.33 | 44 | 54 | 69 | 78 | 37.25 | 91 | 87
7580 | 1752 | 269.6 | 49.6 | 81.2 | 95 | 70 | 55.2 | 185.9 | 95 | 216.6 | 197.8 | 43.1 | 11.4 | 30 | 0.048 | 104 | 29.9 | 15.452 | 456.4 | 204.9 | 199.4 | 98.6 | 41.6 | 0.696 |  |  | 99.2 | 750.8 | 0.992 | -8 | 56.08 | 97 | 28 | 1.015 | 173.73 | 194 | 9380 | 197.91 | 48.55 | -46.88 | 16.81 | 43.42 | 41.15 | 45.33 | 44 | 54 | 69 | 78 | 37.25 | 88 | 87
7581 | 1747 | 268.3 | 48.9 | 81.2 | 95 | 70 | 55.2 | 185.7 | 95 | 216.3 | 197.9 | 43.1 | 11.4 | 30 | 0.058 | 104 | 29.9 | 15.399 | 455.4 | 204.9 | 199.1 | 98.6 | 41.6 | 0.695 |  |  | 99.2 | 750.8 | 0.99 | -8 | 56.86 | 97 | 28 | 1.01 | 173.33 | 195 | 8410 | 196.93 | 47.92 | -46.94 | 17 | 43.53 | 41.12 | 45.23 | 44 | 54 | 69 | 78 | 37.25 | 88 | 86
7582 | 1749 | 267.6 | 49.8 | 81.2 | 95 | 70 | 55.2 | 185.5 | 95 | 216.1 | 198.3 | 43.1 | 11.4 | 30 | 0.06 | 104 | 29.9 | 15.383 | 455.1 | 204.9 | 199.2 | 98.6 | 41.6 | 0.695 |  |  | 99.2 | 750.8 | 0.99 | -8 | 59.22 | 97 | 28 | 0.991 | 173.73 | 195 | 9070 | 196.93 | 47.6 | -46.94 | 17.06 | 43.19 | 41.22 | 45.12 | 44 | 54 | 69 | 78 | 37.25 | 87 | 89
7583 | 1752 | 268.9 | 49.6 | 81.2 | 94.9 | 70 | 55.1 | 185.7 | 95 | 216.5 | 198.5 | 43 | 11.4 | 30 | 0.049 | 104 | 29.9 | 15.38 | 455.2 | 204.9 | 199.8 | 98.6 | 41.6 | 0.698 |  |  | 99.2 | 750.7 | 0.997 | -8 | 49.8 | 97 | 28 | 1.002 | 172.16 | 195 | 8800 | 198.86 | 46.74 | -47 | 16.88 | 43.39 | 41.07 | 44.92 | 44 | 54 | 69 | 78 | 37.25 | 88 | 86
7584 | 1764 | 273.4 | 50.7 | 81.2 | 95 | 70 | 55.1 | 186.6 | 95 | 217.7 | 197.6 | 43 | 11.4 | 30 | 0.03 | 104.1 | 29.9 | 15.42 | 454.1 | 204.9 | 200.1 | 98.6 | 41.6 | 0.701 |  |  | 99.2 | 750.6 | 0.987 | -8 | 40.78 | 97 | 28 | 0.992 | 173.33 | 199 | 9140 | 199.84 | 47.38 | -46.94 | 17 | 43.55 | 41.1 | 45.03 | 44 | 54 | 69 | 78 | 37.25 | 89 | 94
7585 | 1746 | 271.2 | 48.9 | 81.2 | 95 | 70 | 55.2 | 186.3 | 95 | 217.1 | 197.1 | 43.1 | 11.4 | 30 | 0.034 | 104 | 29.9 | 15.481 | 454.6 | 204.9 | 199.6 | 98.6 | 41.6 | 0.696 |  |  | 99.2 | 750.4 | 0.995 | -8 | 44.71 | 97 | 28 | 0.99 | 172.94 | 196 | 9310 | 199.18 | 46.77 | -47.06 | 17.19 | 43.2 | 41.21 | 45.23 | 44 | 54 | 69 | 78 | 37.25 | 89 | 92
7586 | 1745 | 268.9 | 48.4 | 81.2 | 95 | 70 | 55.2 | 186 | 95 | 216.7 | 197.8 | 43.1 | 11.4 | 30 | 0.054 | 104 | 29.9 | 15.334 | 453.8 | 204.9 | 199.1 | 98.6 | 41.6 | 0.693 |  |  | 99.2 | 750.3 | 0.991 | -8 | 59.22 | 97 | 28 | 0.993 | 173.33 | 203 | 9240 | 197.59 | 48.49 | -47.06 | 17.12 | 43.28 | 41.1 | 45.23 | 44 | 54 | 69 | 78 | 37.25 | 86 | 83
7587 | 1749 | 269.1 | 49.3 | 81.2 | 94.9 | 70 | 55.2 | 186 | 95 | 216.8 | 198.1 | 43 | 11.4 | 30 | 0.052 | 104 | 29.9 | 15.401 | 453.8 | 204.9 | 199.4 | 98.6 | 41.6 | 0.693 |  |  | 99.2 | 750.2 | 0.993 | -8 | 56.08 | 97 | 28 | 0.994 | 174.12 | 195 | 8990 | 198.86 | 47.97 | -47.06 | 17.38 | 43.39 | 41.07 | 45.12 | 44 | 54 | 69 | 78 | 37.25 | 83 | 86
7588 | 1752 | 270.3 | 49.3 | 81.2 | 94.8 | 70 | 55.2 | 186.1 | 95 | 216.9 | 197.5 | 43 | 11.4 | 30 | 0.036 | 104 | 29.9 | 15.415 | 454 | 204.9 | 199.7 | 98.6 | 41.6 | 0.693 |  |  | 99.2 | 750.2 | 0.989 | -8 | 45.88 | 97 | 28 | 1.01 | 172.94 | 199 | 9750 | 197.91 | 47.39 | -47.12 | 17.19 | 43.44 | 41.01 | 45.12 | 44 | 54 | 69 | 78 | 37.25 | 87 | 91
7589 | 1744 | 268.9 | 49.1 | 81.2 | 94.9 | 70 | 55.2 | 186 | 95 | 216.5 | 197.2 | 43.1 | 11.4 | 30 | 0.035 | 104 | 29.9 | 15.45 | 454.7 | 204.9 | 199.6 | 98.6 | 41.6 | 0.692 |  |  | 99.2 | 750.1 | 0.994 | -8 | 42.35 | 97 | 28 | 0.997 | 172.94 | 196 | 8870 | 198.54 | 47.9 | -47.19 | 17.06 | 43.4 | 40.98 | 45.23 | 44 | 54 | 69 | 78 | 37.25 | 87 | 92
7590 | 1750 | 269.5 | 49.3 | 81.2 | 94.9 | 70 | 55.2 | 185.8 | 95 | 216.5 | 197.8 | 43.1 | 11.4 | 30 | 0.048 | 104 | 29.9 | 15.372 | 455 | 204.9 | 199.3 | 98.6 | 41.6 | 0.694 |  |  | 99.2 | 750.2 | 0.99 | -8 | 57.65 | 97 | 28 | 0.991 | 173.33 | 195 | 8360 | 197.91 | 47.45 | -47 | 17.12 | 43.21 | 40.91 | 45.33 | 44 | 54 | 69 | 78 | 37.25 | 90 | 92
7591 | 1755 | 269.7 | 50.1 | 81.2 | 95 | 70 | 55.2 | 185.8 | 95 | 216.4 | 198.2 | 43 | 11.4 | 30 | 0.046 | 104 | 29.9 | 15.423 | 454.9 | 204.9 | 199.8 | 98.6 | 41.6 | 0.695 |  |  | 99.2 | 750.1 | 0.996 | -8 | 54.51 | 97 | 28 | 0.996 | 174.51 | 200 | 8330 | 198.23 | 48.55 | -46.94 | 17.06 | 43.41 | 40.93 | 45.12 | 44 | 54 | 69 | 78 | 37.25 | 88 | 92
7592 | 1750 | 270.6 | 49.3 | 81.2 | 95 | 70 | 55.2 | 186.2 | 95 | 216.9 | 197.4 | 43 | 11.4 | 30 | 0.037 | 104 | 29.9 | 15.488 | 455.6 | 204.9 | 199.7 | 98.6 | 41.6 | 0.695 |  |  | 99.2 | 750.2 | 0.989 | -8 | 43.14 | 97 | 28 | 1 | 172.94 | 195 | 8920 | 198.86 | 48.04 | -47 | 17 | 43.38 | 40.92 | 45.12 | 44 | 54 | 69 | 78 | 37.25 | 87 | 90
7593 | 1746 | 269.5 | 48.8 | 81.2 | 95 | 70 | 55.2 | 186 | 95 | 216.6 | 197.4 | 43 | 11.4 | 30 | 0.051 | 104 | 29.9 | 15.335 | 456.6 | 204.9 | 199 | 98.6 | 41.6 | 0.693 |  |  | 99.2 | 750.1 | 0.989 | -8 | 55.69 | 97 | 28 | 0.998 | 171.37 | 201 | 8800 | 197.91 | 46.63 | -46.75 | 16.81 | 43.35 | 40.98 | 45.12 | 44 | 54 | 69 | 78 | 37.25 | 88 | 82
7594 | 1741 | 266.8 | 48.3 | 81.2 | 95 | 70 | 55.2 | 185.5 | 95 | 216 | 197.5 | 43 | 11.4 | 30 | 0.068 | 103.9 | 29.9 | 15.211 | 457.3 | 204.9 | 198.6 | 98.6 | 41.6 | 0.69 |  |  | 99.2 | 750.1 | 0.994 | -8 | 57.65 | 97 | 28 | 1.002 | 173.73 | 192 | 9870 | 197.59 | 48.15 | -46.88 | 16.81 | 43.55 | 41.2 | 45.03 | 44 | 54 | 69 | 78 | 37.25 | 87 | 90
7595 | 1741 | 264.8 | 48.3 | 81.2 | 95 | 70 | 55.2 | 185.1 | 95 | 215.5 | 198 | 42.9 | 11.4 | 30 | 0.073 | 103.9 | 29.9 | 15.184 | 457.1 | 204.9 | 198.8 | 98.6 | 41.6 | 0.688 |  |  | 99.2 | 750.1 | 0.991 | -8 | 60.78 | 97 | 28 | 1 | 173.73 | 194 | 9240 | 199.84 | 48.33 | -46.94 | 17 | 43.6 | 41.13 | 44.83 | 44 | 54 | 69 | 78 | 37.25 | 89 | 86
7596 | 1758 | 267.6 | 50 | 81.2 | 95 | 70 | 55.2 | 185.7 | 95 | 216.4 | 198.4 | 42.9 | 11.4 | 30 | 0.057 | 104 | 29.9 | 15.287 | 455.4 | 204.9 | 199.5 | 98.6 | 41.6 | 0.691 |  |  | 99.2 | 750.2 | 0.99 | -8 | 50.2 | 97 | 28 | 1.019 | 172.94 | 195 | 9260 | 199.84 | 48.14 | -47 | 17.06 | 43.46 | 41.15 | 44.72 | 44 | 54 | 69 | 78 | 37.25 | 89 | 92
7597 | 1756 | 270.1 | 49.7 | 81.2 | 95 | 70 | 55.1 | 186.4 | 95 | 217.2 | 197.6 | 42.9 | 11.4 | 30 | 0.034 | 104.1 | 29.9 | 15.51 | 455 | 204.9 | 200.1 | 98.6 | 41.6 | 0.693 |  |  | 99.2 | 750.3 | 0.988 | -8 | 40.39 | 97 | 28 | 0.99 | 172.94 | 200 | 9190 | 200.16 | 47.38 | -47 | 16.88 | 43.66 | 41.21 | 44.83 | 44 | 54 | 69 | 78 | 37.25 | 88 | 94
7598 | 1749 | 269.8 | 48.9 | 81.2 | 95 | 70 | 55.1 | 186.3 | 95 | 217.1 | 197.3 | 42.9 | 11.4 | 30 | 0.032 | 104.1 | 29.9 | 15.527 | 454.9 | 204.9 | 199.8 | 98.6 | 41.6 | 0.694 |  |  | 99.2 | 750.3 | 0.992 | -8 | 43.14 | 97 | 28 | 0.989 | 172.94 | 197 | 8240 | 201.77 | 47.29 | -47.06 | 16.88 | 43.54 | 41.11 | 45.03 | 44 | 54 | 69 | 78 | 37.25 | 87 | 87
7599 | 1745 | 267.7 | 48.9 | 81.2 | 95 | 70 | 55.1 | 185.7 | 95 | 216.3 | 197.3 | 43 | 11.4 | 30 | 0.05 | 104 | 29.9 | 15.424 | 456.1 | 204.9 | 199.1 | 98.6 | 41.6 | 0.693 |  |  | 99.2 | 750.3 | 0.992 | -8 | 47.06 | 97 | 28 | 1.015 | 172.94 | 194 | 8990 | 197.59 | 48.5 | -46.94 | 16.88 | 43.49 | 41.13 | 45.33 | 44 | 54 | 69 | 78 | 37.25 | 88 | 83
7600 | 1744 | 265.9 | 48.7 | 81.2 | 95 | 70 | 55.1 | 185.4 | 95 | 215.9 | 197.7 | 43 | 11.4 | 30 | 0.067 | 104 | 29.9 | 15.354 | 456.3 | 204.9 | 198.8 | 98.6 | 41.6 | 0.69 |  |  | 99.2 | 750.4 | 0.987 | -8 | 59.61 | 97 | 28 | 0.989 | 173.33 | 194 | 8820 | 197.25 | 47.6 | -46.81 | 16.88 | 43.48 | 41.06 | 45.12 | 44 | 54 | 69 | 78 | 37.65 | 86 | 87
7601 | 1752 | 267.2 | 49.3 | 81.2 | 95.1 | 70 | 55.1 | 185.9 | 95 | 216.6 | 198.2 | 43 | 11.4 | 30 | 0.065 | 104 | 29.9 | 15.298 | 456.1 | 204.9 | 199.1 | 98.6 | 41.6 | 0.69 |  |  | 99.2 | 750.5 | 0.989 | -8 | 59.61 | 98 | 28 | 1.008 | 173.73 | 203 | 8290 | 197.91 | 48.41 | -46.75 | 17 | 43.48 | 41.02 | 45.03 | 44 | 54 | 69 | 78 | 37.25 | 86 | 92
7602 | 1752 | 267.9 | 49.2 | 81.2 | 95 | 70 | 55.1 | 185.9 | 95 | 216.6 | 198.8 | 43 | 11.4 | 30 | 0.052 | 104 | 29.9 | 15.316 | 455.9 | 204.9 | 200 | 98.6 | 41.6 | 0.693 |  |  | 99.2 | 750.5 | 0.994 | -8 | 56.47 | 97 | 28 | 1.012 | 175.29 | 200 | 8920 | 199.84 | 47.98 | -46.88 | 16.81 | 43.55 | 41.13 | 44.92 | 44 | 54 | 69 | 78 | 37.25 | 86 | 91
7603 | 1760 | 270.7 | 49.7 | 81.2 | 94.9 | 70 | 55.1 | 186.4 | 95 | 217.3 | 198.1 | 43 | 11.4 | 30 | 0.031 | 104.1 | 29.9 | 15.468 | 455.5 | 204.9 | 200.5 | 98.6 | 41.6 | 0.695 |  |  | 99.2 | 750.6 | 0.99 | -8 | 44.71 | 98 | 28 | 1.001 | 173.73 | 200 | 7870 | 200.47 | 47.62 | -47.06 | 16.94 | 43.31 | 41.1 | 45.03 | 44 | 54 | 69 | 78 | 37.25 | 87 | 91
7604 | 1750 | 269.4 | 49.5 | 81.2 | 94.9 | 70 | 55.1 | 186.3 | 95 | 217.1 | 197.5 | 43 | 11.4 | 30 | 0.028 | 104 | 29.9 | 15.502 | 456.4 | 204.9 | 200.2 | 98.6 | 41.6 | 0.694 |  |  | 99.2 | 750.5 | 0.991 | -8 | 42.75 | 97 | 28 | 1.004 | 172.55 | 195 | 9600 | 201.77 | 48.53 | -47.12 | 17 | 43.28 | 41.14 | 45.23 | 44 | 54 | 69 | 78 | 37.25 | 88 | 88
7605 | 1748 | 268.2 | 49 | 81.2 | 94.9 | 70 | 55.1 | 186.2 | 95 | 217.1 | 198.1 | 43.1 | 11.4 | 30 | 0.046 | 104 | 29.9 | 15.405 | 456.9 | 204.9 | 199.8 | 98.6 | 41.6 | 0.693 |  |  | 99.2 | 750.6 | 0.995 | -8 | 56.86 | 98 | 28 | 1.01 | 173.73 | 203 | 9340 | 197.25 | 49.23 | -46.88 | 17 | 43.4 | 40.95 | 45.33 | 44 | 54 | 69 | 78 | 37.25 | 88 | 84
7606 | 1750 | 269 | 48.8 | 81.2 | 95 | 70 | 55.1 | 186.5 | 95 | 217.3 | 198.5 | 43.1 | 11.4 | 30 | 0.044 | 104 | 29.9 | 15.409 | 454.8 | 204.9 | 200 | 98.6 | 41.6 | 0.694 |  |  | 99.2 | 750.6 | 0.992 | -8 | 55.69 | 98 | 28 | 0.997 | 174.12 | 196 | 8730 | 201.45 | 48.8 | -46.88 | 16.94 | 43.36 | 40.94 | 45.23 | 44 | 54 | 69 | 78 | 37.25 | 87 | 86
7607 | 1758 | 270.3 | 50 | 81.2 | 95 | 70 | 55.1 | 186.6 | 95 | 217.6 | 198.4 | 43 | 11.4 | 30 | 0.035 | 104 | 29.9 | 15.458 | 454.3 | 204.9 | 200.4 | 98.6 | 41.6 | 0.696 |  |  | 99.2 | 750.7 | 0.993 | -8 | 42.35 | 97 | 28 | 1.009 | 174.12 | 199 | 8360 | 199.52 | 47.32 | -46.94 | 17 | 43.27 | 41.02 | 45.03 | 44 | 54 | 69 | 78 | 37.25 | 88 | 86
7608 | 1754 | 270.7 | 50 | 81.2 | 95 | 70 | 55.1 | 187 | 95 | 217.8 | 197.8 | 43 | 11.4 | 30 | 0.031 | 104.1 | 29.9 | 15.528 | 454.4 | 204.9 | 200.2 | 98.6 | 41.6 | 0.695 |  |  | 99.2 | 750.7 | 0.986 | -8 | 43.53 | 97 | 28 | 1.004 | 173.73 | 196 | 8140 | 201.45 | 47.94 | -47 | 17.12 | 43.36 | 40.91 | 45.12 | 44 | 54 | 69 | 78 | 37.25 | 88 | 88
7609 | 1755 | 270.5 | 50.4 | 81.2 | 95 | 70 | 55.1 | 186.7 | 95 | 217.7 | 197.6 | 43 | 11.4 | 30 | 0.036 | 104.1 | 29.9 | 15.51 | 455.5 | 204.9 | 199.8 | 98.6 | 41.6 | 0.695 |  |  | 99.2 | 750.7 | 0.987 | -8 | 44.31 | 98 | 28 | 0.996 | 172.94 | 195 | 8970 | 197.25 | 47.69 | -47 | 17.12 | 43.32 | 41.1 | 45.23 | 44 | 54 | 69 | 78 | 37.25 | 89 | 89
7610 | 1750 | 270.6 | 49.5 | 81.2 | 95 | 70 | 55.1 | 186.8 | 95 | 217.8 | 197.4 | 43 | 11.4 | 30 | 0.034 | 104.1 | 29.9 | 15.504 | 453.4 | 204.9 | 199.7 | 98.6 | 41.6 | 0.694 |  |  | 99.2 | 750.5 | 0.992 | -8 | 43.53 | 97 | 28 | 1.002 | 173.33 | 199 | 8480 | 197.91 | 46.55 | -47.06 | 17.06 | 43.23 | 41.02 | 45.23 | 44 | 54 | 69 | 78 | 37.25 | 88 | 91
7611 | 1742 | 268.7 | 48.5 | 81.2 | 95 | 70 | 55.1 | 186.6 | 95 | 217.4 | 197.5 | 43 | 11.4 | 30 | 0.045 | 104 | 29.9 | 15.464 | 453.5 | 204.9 | 199.3 | 98.6 | 41.6 | 0.692 |  |  | 99.2 | 750.4 | 0.995 | -8 | 49.8 | 97 | 28 | 1.009 | 173.33 | 194 | 9950 | 196.93 | 47.27 | -47 | 17 | 43.41 | 41.05 | 45.23 | 44 | 54 | 69 | 78 | 37.25 | 87 | 86
7612 | 1748 | 268.2 | 49.2 | 81.2 | 95 | 70 | 55.2 | 186.4 | 95 | 217.2 | 197.6 | 43 | 11.4 | 30 | 0.062 | 104 | 29.9 | 15.35 | 455.3 | 204.9 | 198.8 | 98.6 | 41.6 | 0.689 |  |  | 99.2 | 750.4 | 0.991 | -8 | 57.65 | 97 | 28 | 0.993 | 173.33 | 193 | 7940 | 197.25 | 47.36 | -47.06 | 17.06 | 43.29 | 41.11 | 45.12 | 44 | 54 | 69 | 78 | 37.25 | 86 | 83
7613 | 1746 | 267.5 | 49.2 | 81.2 | 95 | 70 | 55.2 | 186 | 95 | 216.7 | 197.7 | 42.9 | 11.4 | 30 | 0.062 | 104 | 29.9 | 15.323 | 456.3 | 204.9 | 198.9 | 98.6 | 41.6 | 0.688 |  |  | 99.2 | 750.4 | 0.989 | -8 | 52.55 | 98 | 28 | 1.007 | 171.37 | 200 | 9360 | 197.91 | 47.95 | -46.94 | 17 | 43.33 | 41.15 | 44.92 | 44 | 54 | 69 | 78 | 37.25 | 89 | 87
7614 | 1752 | 268.6 | 49.9 | 81.2 | 95 | 70 | 55.2 | 186.2 | 95.1 | 217.1 | 197.8 | 42.9 | 11.4 | 30 | 0.058 | 104 | 29.9 | 15.305 | 456.6 | 204.9 | 199.1 | 98.6 | 41.6 | 0.69 |  |  | 99.2 | 750.5 | 0.989 | -8 | 55.69 | 97 | 28 | 0.995 | 173.33 | 195 | 8870 | 200.16 | 46.52 | -46.94 | 16.94 | 43.45 | 41.17 | 44.83 | 44 | 54 | 69 | 78 | 37.25 | 89 | 88
7615 | 1751 | 269.5 | 49.2 | 81.2 | 95 | 70 | 55.2 | 186.5 | 95.1 | 217.3 | 197.3 | 42.9 | 11.4 | 30 | 0.049 | 104 | 29.9 | 15.368 | 456.1 | 204.9 | 199.2 | 98.6 | 41.6 | 0.69 |  |  | 99.2 | 750.5 | 0.991 | -8 | 45.49 | 97 | 28 | 1 | 172.94 | 200 | 8920 | 197.91 | 47.81 | -46.88 | 16.88 | 43.33 | 41.15 | 44.83 | 44 | 54 | 69 | 78 | 37.25 | 85 | 93
7616 | 1749 | 269.2 | 49.1 | 81.2 | 95 | 70 | 55.2 | 186.5 | 95.1 | 217.3 | 197.4 | 42.9 | 11.4 | 30 | 0.052 | 104 | 29.9 | 15.419 | 456.6 | 204.9 | 199 | 98.6 | 41.6 | 0.69 |  |  | 99.2 | 750.5 | 0.993 | -8 | 52.16 | 98 | 28 | 1.003 | 173.33 | 195 | 8920 | 196.93 | 48.04 | -46.81 | 16.75 | 43.49 | 41.14 | 44.92 | 44 | 54 | 69 | 78 | 37.25 | 86 | 98
7617 | 1746 | 267.9 | 48.8 | 81.2 | 95 | 70 | 55.1 | 186.2 | 95.1 | 216.9 | 197.3 | 42.9 | 11.4 | 30 | 0.059 | 104 | 29.9 | 15.39 | 456.5 | 204.9 | 198.7 | 98.6 | 41.6 | 0.689 |  |  | 99.2 | 750.5 | 0.994 | -8 | 48.63 | 97 | 28 | 0.988 | 172.94 | 194 | 8190 | 196.61 | 48.63 | -47 | 16.94 | 43.53 | 41.24 | 45.03 | 44 | 54 | 69 | 78 | 37.25 | 88 | 87
7618 | 1750 | 268.3 | 49.1 | 81.2 | 95 | 70 | 55.1 | 185.8 | 95.1 | 216.5 | 197.6 | 42.9 | 11.4 | 30 | 0.063 | 104 | 29.9 | 15.34 | 456.6 | 204.9 | 198.5 | 98.6 | 41.6 | 0.69 |  |  | 99.2 | 750.5 | 0.994 | -8 | 57.65 | 97 | 28 | 0.998 | 172.94 | 192 | 8730 | 197.59 | 47.6 | -46.88 | 16.94 | 43.46 | 41.24 | 44.92 | 44 | 54 | 69 | 78 | 37.25 | 89 | 82
7619 | 1743 | 266.1 | 48.3 | 81.2 | 95 | 70 | 55.1 | 185.4 | 95.1 | 215.8 | 197.9 | 42.9 | 11.4 | 30 | 0.07 | 103.9 | 29.9 | 15.336 | 456.6 | 204.9 | 198.6 | 98.6 | 41.6 | 0.689 |  |  | 99.2 | 750.5 | 0.991 | -8 | 58.04 | 97 | 28 | 0.993 | 173.73 | 201 | 8770 | 197.91 | 47.6 | -46.69 | 16.94 | 43.48 | 41.22 | 44.83 | 44 | 54 | 69 | 78 | 37.65 | 89 | 82
7620 | 1753 | 268 | 49.1 | 81.2 | 95 | 70 | 55.1 | 185.7 | 95 | 216.4 | 198.2 | 42.9 | 11.4 | 30 | 0.06 | 104 | 29.9 | 15.315 | 455.8 | 204.9 | 199 | 98.6 | 41.6 | 0.69 |  |  | 99.2 | 750.6 | 0.989 | -8 | 54.51 | 97 | 28 | 1.004 | 173.73 | 200 | 8330 | 198.23 | 48.38 | -46.88 | 17.06 | 43.53 | 41.08 | 44.72 | 44 | 54 | 69 | 78 | 37.65 | 86 | 87
7621 | 1761 | 270.2 | 50.3 | 81.2 | 94.9 | 70 | 55.1 | 186.1 | 95 | 217.1 | 197.9 | 42.9 | 11.4 | 30 | 0.038 | 104.1 | 29.9 | 15.462 | 455.7 | 205 | 199.8 | 98.7 | 41.6 | 0.695 |  |  | 99.2 | 750.5 | 0.992 | -8 | 45.88 | 97 | 28 | 1.02 | 174.51 | 199 | 9190 | 199.52 | 48.48 | -47.06 | 17.06 | 43.34 | 41.07 | 44.83 | 44 | 54 | 69 | 78 | 37.25 | 90 | 91
7622 | 1756 | 269.7 | 50.2 | 81.2 | 95 | 70 | 55.2 | 186.2 | 95 | 217.1 | 197.5 | 43 | 11.4 | 30 | 0.035 | 104 | 29.9 | 15.492 | 455.9 | 204.9 | 199.6 | 98.6 | 41.6 | 0.696 |  |  | 99.2 | 750.5 | 0.987 | -8 | 42.35 | 97 | 28 | 0.996 | 172.94 | 199 | 7920 | 198.54 | 47.96 | -47 | 17.06 | 43.53 | 41.03 | 45.12 | 44 | 54 | 69 | 78 | 37.25 | 88 | 94
7623 | 1753 | 270.8 | 49.3 | 81.2 | 95.1 | 70 | 55.2 | 186.4 | 95 | 217.2 | 197.7 | 43.1 | 11.4 | 30 | 0.031 | 104.1 | 29.9 | 15.478 | 456.6 | 204.9 | 199.8 | 98.6 | 41.6 | 0.697 |  |  | 99.2 | 750.4 | 0.992 | -8 | 42.75 | 97 | 28 | 1.004 | 172.94 | 196 | 8970 | 201.45 | 47.6 | -47.06 | 17.25 | 43.2 | 41.11 | 45.23 | 44 | 54 | 69 | 78 | 37.25 | 87 | 90
7624 | 1752 | 269.7 | 49.8 | 81.2 | 95 | 70 | 55.2 | 185.9 | 95.1 | 216.6 | 197.8 | 43.1 | 11.4 | 30 | 0.04 | 104.1 | 29.9 | 15.402 | 457 | 204.9 | 199.6 | 98.6 | 41.6 | 0.697 |  |  | 99.2 | 750.4 | 0.989 | -8 | 50.98 | 97 | 28 | 0.996 | 173.33 | 199 | 8820 | 197.91 | 47.36 | -47 | 17.06 | 43.5 | 40.93 | 45.33 | 44 | 54 | 69 | 78 | 37.25 | 86 | 83
7625 | 1760 | 272.5 | 50.2 | 81.3 | 95 | 70 | 55.2 | 186.4 | 95 | 217.4 | 197.7 | 43.1 | 11.4 | 30 | 0.034 | 104.1 | 30 | 15.427 | 456.1 | 204.9 | 199.7 | 98.6 | 41.6 | 0.699 |  |  | 99.2 | 750.3 | 0.993 | -8 | 47.84 | 97 | 28 | 0.995 | 173.73 | 200 | 8460 | 197.25 | 46.86 | -47.06 | 17.12 | 43.46 | 41.08 | 45.33 | 44 | 54 | 69 | 78 | 37.25 | 85 | 86
7626 | 1747 | 270.2 | 49.2 | 81.3 | 95 | 70 | 55.2 | 186.1 | 95 | 216.8 | 197.4 | 43.1 | 11.4 | 30 | 0.035 | 104 | 29.9 | 15.444 | 456.7 | 204.9 | 199.4 | 98.6 | 41.5 | 0.697 |  |  | 99.2 | 750.2 | 0.997 | -8 | 53.73 | 97 | 28 | 0.993 | 173.33 | 195 | 8750 | 199.84 | 47.53 | -47.06 | 17 | 43.3 | 40.86 | 45.33 | 44 | 54 | 69 | 78 | 37.25 | 86 | 90
7627 | 1742 | 268.8 | 48.5 | 81.3 | 95 | 70 | 55.2 | 185.7 | 95 | 216.3 | 197.9 | 43.1 | 11.4 | 30 | 0.051 | 104 | 29.9 | 15.404 | 456.2 | 204.9 | 199.2 | 98.6 | 41.5 | 0.696 |  |  | 99.2 | 750.2 | 0.989 | -8 | 56.08 | 97 | 28 | 1.005 | 173.33 | 194 | 8240 | 198.23 | 47.45 | -46.94 | 17.12 | 43.36 | 40.91 | 45.23 | 44 | 54 | 69 | 78 | 37.25 | 89 | 86
7628 | 1748 | 268.5 | 49.7 | 81.3 | 95 | 70 | 55.2 | 185.5 | 95 | 216.1 | 198 | 43 | 11.4 | 30 | 0.059 | 104 | 29.9 | 15.409 | 457 | 204.9 | 199.1 | 98.6 | 41.5 | 0.695 |  |  | 99.2 | 750.2 | 0.987 | -8 | 58.43 | 97 | 28 | 0.994 | 174.12 | 203 | 8750 | 197.91 | 47.49 | -46.94 | 17.06 | 43.25 | 40.99 | 45.03 | 44 | 54 | 69 | 78 | 37.25 | 89 | 92
7629 | 1751 | 269.9 | 49.1 | 81.3 | 95 | 70 | 55.2 | 185.9 | 95 | 216.7 | 197.8 | 43 | 11.4 | 30 | 0.047 | 104 | 29.9 | 15.421 | 459.3 | 204.9 | 199.3 | 98.6 | 41.5 | 0.695 |  |  | 99.2 | 750.1 | 0.993 | -8 | 49.8 | 97 | 28 | 0.997 | 173.73 | 194 | 8240 | 199.52 | 47.98 | -46.94 | 16.94 | 43.42 | 40.86 | 44.83 | 44 | 54 | 69 | 78 | 37.25 | 89 | 92
7630 | 1751 | 270.3 | 49.8 | 81.3 | 95.1 | 70 | 55.2 | 186.4 | 95 | 217.3 | 197.5 | 42.9 | 11.4 | 30 | 0.039 | 104 | 29.9 | 15.455 | 460.8 | 204.9 | 199.5 | 98.6 | 41.5 | 0.695 |  |  | 99.2 | 750.1 | 0.992 | -8 | 43.92 | 97 | 28 | 0.991 | 173.33 | 200 | 8990 | 196.93 | 47.92 | -47.12 | 16.94 | 43.33 | 41.06 | 44.83 | 44 | 54 | 69 | 78 | 37.25 | 87 | 89
7631 | 1745 | 268.8 | 48.8 | 81.3 | 95 | 70 | 55.2 | 185.8 | 95 | 216.4 | 197.3 | 42.9 | 11.4 | 30 | 0.049 | 104 | 29.9 | 15.383 | 461.6 | 204.9 | 199 | 98.6 | 41.5 | 0.692 |  |  | 99.2 | 750.1 | 0.99 | -8 | 52.94 | 97 | 28 | 1.002 | 172.16 | 195 | 8480 | 199.84 | 47.31 | -47 | 16.88 | 43.41 | 41.08 | 44.92 | 44 | 54 | 69 | 78 | 37.25 | 89 | 84
7632 | 1746 | 267.8 | 49.5 | 81.3 | 95.1 | 70 | 55.2 | 185.7 | 95 | 216.3 | 197.6 | 42.9 | 11.4 | 30 | 0.061 | 104 | 29.9 | 15.323 | 461 | 204.9 | 198.9 | 98.6 | 41.5 | 0.691 |  |  | 99.2 | 750.1 | 0.995 | -8 | 52.94 | 97 | 28 | 0.997 | 173.73 | 199 | 8600 | 198.23 | 47.3 | -46.94 | 16.88 | 43.4 | 41.09 | 45.03 | 44 | 54 | 69 | 78 | 37.25 | 88 | 91
7633 | 1745 | 268 | 48.8 | 81.3 | 95.1 | 70 | 55.2 | 185.6 | 95.1 | 216.2 | 197.8 | 42.9 | 11.4 | 30 | 0.061 | 104 | 30 | 15.32 | 461.1 | 204.9 | 198.9 | 98.6 | 41.5 | 0.691 |  |  | 99.2 | 750.1 | 0.99 | -8 | 52.94 | 98 | 28 | 0.991 | 173.33 | 193 | 8680 | 199.52 | 48.69 | -47.06 | 16.88 | 43.5 | 41.23 | 44.83 | 44 | 54 | 69 | 78 | 37.25 | 89 | 87
7634 | 1755 | 269.1 | 49.9 | 81.3 | 95.1 | 70 | 55.2 | 185.8 | 95 | 216.5 | 197.9 | 42.9 | 11.4 | 30 | 0.052 | 104 | 30 | 15.332 | 459.6 | 204.9 | 199.3 | 98.6 | 41.5 | 0.692 |  |  | 99.2 | 750.2 | 0.987 | -8 | 46.27 | 97 | 28 | 1.009 | 170.59 | 195 | 8290 | 200.16 | 48.72 | -47 | 17.12 | 43.46 | 41.17 | 44.72 | 44 | 54 | 69 | 78 | 37.25 | 88 | 87
7635 | 1754 | 270.3 | 49.9 | 81.3 | 95.1 | 70 | 55.2 | 186.2 | 95 | 217 | 197.2 | 42.9 | 11.4 | 30 | 0.037 | 104 | 30 | 15.423 | 459.5 | 204.9 | 199.4 | 98.6 | 41.5 | 0.693 |  |  | 99.2 | 750.3 | 0.989 | -8 | 45.49 | 97 | 28 | 0.993 | 173.33 | 198 | 9800 | 196.61 | 47.27 | -46.94 | 17 | 43.2 | 41.07 | 44.83 | 44 | 54 | 69 | 78 | 37.25 | 86 | 91
7636 | 1748 | 269.1 | 49.6 | 81.3 | 95.1 | 70 | 55.1 | 185.8 | 95 | 216.5 | 197.3 | 43 | 11.4 | 30 | 0.046 | 104 | 30 | 15.386 | 459.5 | 204.9 | 199 | 98.6 | 41.5 | 0.693 |  |  | 99.2 | 750.3 | 0.989 | -8 | 45.1 | 97 | 28 | 0.988 | 172.94 | 199 | 8700 | 196.61 | 46.8 | -47.06 | 17 | 43.43 | 41 | 45.03 | 44 | 54 | 69 | 78 | 37.25 | 87 | 89
7637 | 1744 | 268.6 | 48.3 | 81.3 | 95.1 | 70 | 55.1 | 185.7 | 95.1 | 216.3 | 197.7 | 43 | 11.4 | 30 | 0.059 | 104 | 30 | 15.387 | 460 | 204.9 | 198.8 | 98.6 | 41.5 | 0.692 |  |  | 99.2 | 750.2 | 0.989 | -8 | 58.04 | 97 | 28 | 1.005 | 173.33 | 194 | 8380 | 197.91 | 48.51 | -46.81 | 16.88 | 43.4 | 41.09 | 45.03 | 44 | 54 | 69 | 78 | 37.25 | 86 | 84
7638 | 1738 | 264.9 | 47.7 | 81.3 | 95.1 | 70 | 55.1 | 185.2 | 95.1 | 215.8 | 197.7 | 43 | 11.4 | 30 | 0.074 | 103.9 | 30 | 15.33 | 460.1 | 204.9 | 198.5 | 98.6 | 41.4 | 0.69 |  |  | 99.2 | 750.3 | 0.989 | -8 | 60.39 | 97 | 28 | 0.989 | 172.94 | 194 | 8900 | 196.93 | 48.69 | -46.88 | 16.94 | 43.55 | 41.15 | 44.92 | 44 | 54 | 69 | 78 | 37.25 | 85 | 90
7639 | 1752 | 266.4 | 49.1 | 81.3 | 95.1 | 70 | 55.1 | 185.5 | 95.1 | 216.1 | 198.2 | 42.9 | 11.4 | 30 | 0.069 | 103.9 | 30 | 15.308 | 460.4 | 204.9 | 199 | 98.6 | 41.4 | 0.691 |  |  | 99.2 | 750.3 | 0.992 | -8 | 58.43 | 97 | 28 | 0.995 | 173.73 | 203 | 9140 | 197.91 | 48.52 | -47 | 16.94 | 43.6 | 41.19 | 44.83 | 44 | 54 | 69 | 78 | 37.25 | 87 | 92
7640 | 1755 | 267.5 | 49.7 | 81.2 | 95.1 | 70 | 55.1 | 185.7 | 95 | 216.5 | 198.4 | 42.9 | 11.4 | 30 | 0.049 | 104 | 30 | 15.35 | 457.2 | 204.9 | 199.9 | 98.6 | 41.4 | 0.695 |  |  | 99.2 | 750.4 | 0.991 | -8 | 45.49 | 97 | 28 | 1 | 171.76 | 196 | 9070 | 199.52 | 47.89 | -46.88 | 16.94 | 43.66 | 41.04 | 44.83 | 44 | 54 | 69 | 78 | 37.25 | 83 | 92
7641 | 1762 | 272 | 50 | 81.2 | 95.1 | 70 | 55 | 186.7 | 95 | 217.7 | 197.8 | 43 | 11.4 | 30 | 0.029 | 104.1 | 30 | 15.544 | 455.3 | 204.9 | 200.4 | 98.6 | 41.4 | 0.699 |  |  | 99.2 | 750.6 | 0.989 | -8 | 46.27 | 98 | 28 | 0.998 | 172.55 | 196 | 8290 | 202.1 | 48.46 | -47.12 | 16.94 | 43.42 | 41.16 | 45.03 | 44 | 54 | 69 | 78 | 37.25 | 88 | 93
7642 | 1744 | 267.7 | 49 | 81.2 | 95.2 | 70 | 55 | 185.9 | 95 | 216.5 | 197.6 | 43.1 | 11.4 | 30 | 0.047 | 104 | 30 | 15.474 | 456.2 | 204.9 | 199.6 | 98.6 | 41.4 | 0.695 |  |  | 99.2 | 750.6 | 0.991 | -8 | 54.12 | 97 | 28 | 0.99 | 173.33 | 199 | 8920 | 198.23 | 48.46 | -46.94 | 16.81 | 43.52 | 41.28 | 45.23 | 44 | 54 | 69 | 78 | 37.25 | 87 | 88
7643 | 1741 | 266.2 | 48.2 | 81.2 | 95.2 | 70 | 55 | 185.6 | 95 | 216 | 198 | 43.1 | 11.4 | 30 | 0.063 | 104 | 30 | 15.299 | 456.2 | 204.9 | 199.2 | 98.6 | 41.4 | 0.692 |  |  | 99.2 | 750.7 | 0.992 | -8 | 58.04 | 97 | 28 | 0.994 | 173.33 | 194 | 8020 | 197.91 | 48.25 | -46.88 | 16.75 | 43.52 | 41.2 | 45.23 | 44 | 54 | 69 | 78 | 37.25 | 87 | 81
7644 | 1747 | 266 | 48.5 | 81.2 | 95.1 | 70 | 55 | 185.4 | 95 | 215.9 | 198.5 | 43 | 11.4 | 30 | 0.068 | 104 | 30 | 15.275 | 456 | 204.9 | 199.4 | 98.6 | 41.4 | 0.692 |  |  | 99.2 | 750.8 | 0.988 | -8 | 60.39 | 98 | 28 | 1.002 | 173.33 | 195 | 8920 | 199.52 | 49.45 | -47.06 | 17.12 | 43.43 | 41.18 | 45.03 | 44 | 54 | 69 | 78 | 37.65 | 85 | 80
7645 | 1762 | 269.2 | 50.3 | 81.2 | 95.1 | 70 | 55 | 185.9 | 95 | 216.8 | 198.9 | 43 | 11.4 | 30 | 0.047 | 104.1 | 30 | 15.349 | 455 | 204.9 | 200.4 | 98.6 | 41.4 | 0.697 |  |  | 99.2 | 750.9 | 0.987 | -8 | 41.18 | 97 | 28 | 0.997 | 173.33 | 203 | 9480 | 200.16 | 48.43 | -46.88 | 17.12 | 43.58 | 41.01 | 44.83 | 44 | 54 | 69 | 78 | 37.25 | 88 | 88
7646 | 1758 | 270.9 | 49.7 | 81.2 | 95.1 | 70 | 55 | 186.5 | 95 | 217.4 | 198 | 43 | 11.5 | 30 | 0.027 | 104.1 | 30 | 15.518 | 454.6 | 204.9 | 200.7 | 98.6 | 41.4 | 0.698 |  |  | 99.2 | 750.9 | 0.992 | -8 | 41.96 | 98 | 28 | 0.993 | 173.73 | 198 | 8770 | 200.47 | 48.45 | -47.12 | 16.88 | 43.27 | 41.03 | 44.92 | 44 | 54 | 69 | 78 | 37.25 | 88 | 90
7647 | 1757 | 271.4 | 50.2 | 81.2 | 95.1 | 70 | 54.9 | 186.6 | 95 | 217.6 | 197.6 | 43.1 | 11.5 | 30 | 0.021 | 104.1 | 30 | 15.576 | 453.7 | 204.9 | 200.5 | 98.6 | 41.4 | 0.698 |  |  | 99.2 | 750.8 | 0.99 | -8 | 41.18 | 97 | 28 | 0.992 | 173.33 | 196 | 9070 | 200.47 | 48.59 | -47.06 | 17.12 | 43.28 | 41.14 | 45.12 | 44 | 54 | 69 | 78 | 37.25 | 89 | 94
7648 | 1751 | 271.3 | 49.3 | 81.2 | 95.1 | 70 | 54.9 | 186.5 | 95 | 217.4 | 197.7 | 43.1 | 11.5 | 30 | 0.022 | 104.1 | 30 | 15.554 | 454.6 | 204.9 | 200.4 | 98.6 | 41.4 | 0.699 |  |  | 99.2 | 750.7 | 0.988 | -8 | 45.1 | 97 | 28 | 1.002 | 172.94 | 197 | 8210 | 201.45 | 47.77 | -47.19 | 17.25 | 43.28 | 41.01 | 45.33 | 44 | 54 | 69 | 78 | 37.25 | 87 | 94
7649 | 1746 | 269.7 | 49.4 | 81.2 | 95.1 | 70 | 54.9 | 186 | 95 | 216.7 | 197.9 | 43.2 | 11.5 | 30 | 0.039 | 104 | 30 | 15.486 | 455.9 | 204.9 | 199.8 | 98.6 | 41.4 | 0.698 |  |  | 99.2 | 750.6 | 0.986 | -8 | 53.33 | 98 | 28 | 0.999 | 173.73 | 201 | 9800 | 196.61 | 47.7 | -46.88 | 16.88 | 43.43 | 41.02 | 45.33 | 44 | 54 | 69 | 78 | 37.25 | 85 | 90
7650 | 1746 | 267.8 | 49.4 | 81.2 | 95.1 | 70 | 54.9 | 185.5 | 95 | 216 | 198.4 | 43.1 | 11.5 | 30 | 0.058 | 104 | 30 | 15.404 | 457.2 | 204.9 | 199.6 | 98.6 | 41.4 | 0.696 |  |  | 99.2 | 750.5 | 0.991 | -8 | 57.65 | 97 | 28 | 1.003 | 174.12 | 195 | 8920 | 198.23 | 47.59 | -46.94 | 17 | 43.5 | 40.99 | 45.23 | 44 | 54 | 69 | 78 | 37.25 | 88 | 86
7651 | 1753 | 269.5 | 49.8 | 81.2 | 95.1 | 70 | 54.9 | 185.8 | 95 | 216.5 | 198.5 | 43 | 11.5 | 30 | 0.049 | 104 | 30 | 15.37 | 456.3 | 204.9 | 199.9 | 98.6 | 41.4 | 0.696 |  |  | 99.2 | 750.6 | 0.992 | -8 | 49.8 | 97 | 28 | 1.007 | 174.9 | 198 | 9040 | 196.61 | 47.45 | -47 | 17 | 43.3 | 41 | 45.03 | 44 | 54 | 69 | 78 | 37.25 | 87 | 87
7652 | 1754 | 270.9 | 49.9 | 81.2 | 95.1 | 70 | 54.9 | 186.2 | 95 | 217 | 197.7 | 43 | 11.4 | 30 | 0.036 | 104 | 30 | 15.467 | 456 | 205 | 200 | 98.7 | 41.4 | 0.696 |  |  | 99.2 | 750.6 | 0.989 | -8 | 41.57 | 98 | 28 | 0.998 | 172.55 | 200 | 8750 | 196.93 | 46.78 | -46.94 | 16.75 | 43.38 | 41.02 | 44.92 | 44 | 54 | 69 | 78 | 37.25 | 92 | 94
7653 | 1750 | 270.7 | 49.6 | 81.2 | 95.1 | 70 | 54.9 | 186.2 | 95 | 216.9 | 197.5 | 43 | 11.5 | 30 | 0.038 | 104 | 30 | 15.461 | 456.8 | 204.9 | 199.6 | 98.6 | 41.4 | 0.697 |  |  | 99.2 | 750.5 | 0.994 | -8 | 47.45 | 98 | 28 | 0.998 | 173.33 | 200 | 9780 | 198.54 | 48 | -47 | 16.88 | 43.5 | 41.04 | 45.12 | 44 | 54 | 69 | 78 | 37.25 | 90 | 90
7654 | 1746 | 269.6 | 49 | 81.2 | 95 | 70 | 54.9 | 185.9 | 95 | 216.6 | 197.4 | 43 | 11.5 | 30 | 0.047 | 104 | 30 | 15.405 | 457.7 | 204.9 | 199.2 | 98.6 | 41.4 | 0.695 |  |  | 99.2 | 750.4 | 0.99 | -8 | 47.84 | 98 | 28 | 1.005 | 172.94 | 198 | 8210 | 199.84 | 47.71 | -46.94 | 17.06 | 43.42 | 41.05 | 45.12 | 44 | 54 | 69 | 78 | 37.25 | 86 | 90
7655 | 1738 | 266.3 | 48.3 | 81.2 | 95 | 70 | 54.9 | 185.3 | 95 | 215.7 | 197.3 | 43 | 11.4 | 30 | 0.071 | 103.9 | 30 | 15.308 | 458.8 | 204.9 | 198.5 | 98.6 | 41.4 | 0.692 |  |  | 99.2 | 750.5 | 0.993 | -8 | 59.22 | 97 | 28 | 0.989 | 172.94 | 201 | 8990 | 196.93 | 47.66 | -46.88 | 16.94 | 43.44 | 41 | 45.12 | 44 | 54 | 69 | 78 | 37.25 | 85 | 91
7656 | 1746 | 266.1 | 49 | 81.2 | 95 | 70 | 54.9 | 185.3 | 95 | 215.8 | 197.2 | 42.9 | 11.4 | 30 | 0.075 | 103.9 | 30 | 15.16 | 459.7 | 204.9 | 198.1 | 98.6 | 41.4 | 0.692 |  |  | 99.2 | 750.5 | 0.989 | -8 | 60.78 | 97 | 28 | 1.013 | 173.33 | 192 | 9430 | 194.68 | 49.48 | -46.88 | 16.81 | 43.47 | 41.05 | 44.92 | 44 | 54 | 69 | 78 | 37.25 | 89 | 88
7657 | 1747 | 266.7 | 49.1 | 81.2 | 95.1 | 70 | 55 | 185.5 | 95 | 216.1 | 197.9 | 42.9 | 11.5 | 30 | 0.067 | 103.9 | 30 | 15.182 | 458.8 | 204.9 | 198.7 | 98.6 | 41.4 | 0.693 |  |  | 99.2 | 750.5 | 0.987 | -8 | 58.82 | 97 | 28 | 0.993 | 174.12 | 194 | 8900 | 197.25 | 48.22 | -47 | 16.81 | 43.57 | 41.05 | 44.92 | 44 | 54 | 69 | 78 | 37.25 | 88 | 85
7658 | 1757 | 268.8 | 49.9 | 81.2 | 95 | 70 | 55 | 185.8 | 95 | 216.5 | 198.1 | 42.9 | 11.5 | 30 | 0.044 | 104 | 30 | 15.351 | 457.2 | 204.9 | 199.9 | 98.6 | 41.4 | 0.695 |  |  | 99.2 | 750.6 | 0.984 | -8 | 45.1 | 97 | 28 | 1.005 | 174.12 | 199 | 8730 | 196.93 | 48.61 | -47.06 | 17.12 | 43.61 | 41.21 | 44.83 | 44 | 54 | 69 | 78 | 37.25 | 87 | 87
7659 | 1757 | 271 | 49.7 | 81.2 | 95.1 | 70 | 55 | 186.4 | 95 | 217.3 | 197.9 | 43 | 11.5 | 30 | 0.031 | 104.1 | 30 | 15.488 | 455.8 | 204.9 | 200.3 | 98.6 | 41.4 | 0.695 |  |  | 99.2 | 750.6 | 0.991 | -8 | 40.78 | 97 | 28 | 0.999 | 174.12 | 198 | 8650 | 201.45 | 47.59 | -46.94 | 17 | 43.46 | 40.96 | 45.03 | 44 | 54 | 69 | 78 | 37.25 | 88 | 90
7660 | 1752 | 269.4 | 49.9 | 81.2 | 95 | 70 | 55 | 186 | 95 | 216.7 | 197.9 | 43 | 11.5 | 30 | 0.04 | 104.1 | 30 | 15.525 | 456.7 | 204.9 | 199.9 | 98.6 | 41.4 | 0.695 |  |  | 99.2 | 750.6 | 0.989 | -8 | 42.35 | 97 | 28 | 1.012 | 173.73 | 195 | 8020 | 200.16 | 48.72 | -47 | 16.94 | 43.36 | 41.07 | 45.23 | 44 | 54 | 69 | 78 | 37.25 | 86 | 97
7661 | 1747 | 268.8 | 49 | 81.2 | 95 | 70 | 55 | 185.9 | 95 | 216.6 | 198.6 | 43.1 | 11.5 | 30 | 0.049 | 104 | 30 | 15.445 | 457.6 | 204.9 | 199.9 | 98.6 | 41.4 | 0.696 |  |  | 99.3 | 750.6 | 0.991 | -8 | 55.29 | 97 | 28 | 1.012 | 174.51 | 203 | 8190 | 196.93 | 47.35 | -47.06 | 17.12 | 43.46 | 40.95 | 45.33 | 44 | 54 | 69 | 78 | 37.25 | 88 | 91
7662 | 1745 | 268.2 | 49 | 81.2 | 95 | 70 | 55 | 185.8 | 95.1 | 216.4 | 198.5 | 43.1 | 11.5 | 30 | 0.053 | 104 | 30 | 15.44 | 458.6 | 204.9 | 199.8 | 98.6 | 41.4 | 0.697 |  |  | 99.3 | 750.6 | 0.991 | -8 | 52.94 | 97 | 28 | 0.999 | 174.51 | 194 | 7940 | 199.52 | 48.69 | -46.62 | 16.81 | 43.46 | 40.92 | 45.12 | 44 | 54 | 69 | 78 | 37.25 | 84 | 91
7663 | 1747 | 266.5 | 49.2 | 81.2 | 95 | 70 | 55 | 185.3 | 95.1 | 215.9 | 198.4 | 43.1 | 11.4 | 30 | 0.066 | 104 | 30 | 15.317 | 459.8 | 204.9 | 199.3 | 98.6 | 41.4 | 0.695 |  |  | 99.2 | 750.7 | 0.993 | -8 | 56.86 | 97 | 28 | 1.002 | 174.12 | 201 | 8120 | 198.23 | 48.68 | -47.06 | 17.06 | 43.53 | 41.05 | 45.03 | 44 | 54 | 69 | 78 | 37.25 | 87 | 81
7664 | 1748 | 266.9 | 49 | 81.2 | 95 | 70 | 55 | 185.4 | 95 | 215.9 | 198.6 | 43 | 11.4 | 30 | 0.06 | 104 | 30 | 15.305 | 460.4 | 204.9 | 199.7 | 98.6 | 41.4 | 0.695 |  |  | 99.2 | 750.8 | 0.994 | -8 | 59.22 | 97 | 28 | 0.99 | 171.76 | 203 | 7650 | 199.84 | 48.69 | -46.88 | 16.88 | 43.51 | 41.06 | 44.92 | 44 | 54 | 69 | 78 | 37.25 | 89 | 86
7665 | 1761 | 270.3 | 50.5 | 81.2 | 95.1 | 70 | 55 | 186.1 | 95 | 217 | 198.5 | 43 | 11.5 | 30 | 0.037 | 104.1 | 30 | 15.409 | 460 | 204.9 | 200.4 | 98.6 | 41.4 | 0.698 |  |  | 99.2 | 750.8 | 0.983 | -8 | 43.92 | 97 | 28 | 1.01 | 174.51 | 196 | 8870 | 201.45 | 48.68 | -47 | 17.06 | 43.59 | 41.11 | 44.92 | 44 | 54 | 69 | 78 | 37.25 | 89 | 90
7666 | 1754 | 271.1 | 49.4 | 81.2 | 95.1 | 70 | 55 | 186.4 | 95 | 217.3 | 197.7 | 43.1 | 11.5 | 30 | 0.026 | 104.1 | 30 | 15.609 | 460.9 | 204.9 | 200.4 | 98.6 | 41.4 | 0.698 |  |  | 99.2 | 750.8 | 0.992 | -8 | 41.18 | 97 | 28 | 1.01 | 174.51 | 196 | 9040 | 201.77 | 48.51 | -47.25 | 17 | 43.43 | 41.13 | 45.03 | 44 | 54 | 69 | 78 | 37.25 | 88 | 89
7667 | 1751 | 270.3 | 49.3 | 81.2 | 95.1 | 70 | 55 | 186.2 | 95 | 217 | 197.5 | 43.1 | 11.5 | 30 | 0.033 | 104 | 30 | 15.489 | 456.6 | 204.9 | 199.9 | 98.6 | 41.4 | 0.699 |  |  | 99.2 | 750.7 | 0.989 | -8 | 44.71 | 97 | 28 | 1.006 | 172.94 | 194 | 9430 | 199.84 | 47.49 | -46.94 | 17 | 43.4 | 40.86 | 45.23 | 44 | 54 | 69 | 78 | 37.25 | 87 | 92
7668 | 1749 | 269.5 | 49.5 | 81.2 | 95.1 | 70 | 55 | 185.9 | 95.1 | 216.6 | 197.7 | 43.1 | 11.5 | 30 | 0.044 | 104 | 30 | 15.426 | 454.5 | 204.9 | 199.6 | 98.6 | 41.4 | 0.698 |  |  | 99.3 | 750.7 | 0.992 | -8 | 45.49 | 97 | 28 | 0.993 | 172.55 | 199 | 8950 | 198.86 | 46.84 | -47.12 | 17.06 | 43.27 | 41.02 | 45.33 | 44 | 54 | 69 | 78 | 37.25 | 89 | 93
7669 | 1747 | 268.6 | 49.2 | 81.2 | 95.1 | 70 | 55.1 | 185.7 | 95.1 | 216.3 | 197.8 | 43.1 | 11.5 | 30 | 0.049 | 104 | 30 | 15.443 | 453.5 | 204.9 | 199.5 | 98.6 | 41.4 | 0.698 |  |  | 99.2 | 750.8 | 0.99 | -8 | 49.02 | 97 | 28 | 0.991 | 173.33 | 199 | 8190 | 198.23 | 47.28 | -46.94 | 16.94 | 43.48 | 40.91 | 45.23 | 44 | 54 | 69 | 78 | 37.25 | 87 | 83
7670 | 1747 | 268.1 | 49.4 | 81.2 | 95.1 | 70 | 55.1 | 185.5 | 95.1 | 216.1 | 198.2 | 43.1 | 11.5 | 30 | 0.055 | 104 | 30 | 15.435 | 453.2 | 204.9 | 199.4 | 98.6 | 41.4 | 0.696 |  |  | 99.2 | 750.8 | 0.986 | -8 | 57.25 | 97 | 28 | 1.001 | 174.12 | 202 | 9430 | 196.61 | 48 | -46.88 | 17.19 | 43.19 | 40.98 | 45.12 | 44 | 54 | 69 | 78 | 37.25 | 89 | 90
7671 | 1756 | 270.3 | 49.9 | 81.2 | 95.1 | 70 | 55.1 | 185.8 | 95.1 | 216.6 | 198.3 | 43 | 11.5 | 30 | 0.053 | 104 | 30 | 15.39 | 452.3 | 204.9 | 199.4 | 98.6 | 41.4 | 0.698 |  |  | 99.2 | 750.8 | 0.99 | -8 | 52.94 | 97 | 28 | 0.994 | 173.73 | 194 | 9290 | 199.52 | 47.65 | -47 | 16.81 | 43.38 | 41.07 | 44.92 | 44 | 54 | 69 | 78 | 37.25 | 86 | 90
7672 | 1755 | 270.7 | 49.8 | 81.2 | 95 | 70 | 55.1 | 186 | 95 | 216.8 | 197.6 | 43 | 11.5 | 30 | 0.046 | 104 | 30 | 15.419 | 452.7 | 204.9 | 199.3 | 98.6 | 41.4 | 0.698 |  |  | 99.2 | 750.7 | 0.992 | -8 | 46.67 | 97 | 28 | 1.002 | 172.94 | 194 | 8920 | 197.91 | 47.95 | -46.88 | 16.81 | 43.47 | 41.16 | 44.92 | 44 | 54 | 69 | 78 | 37.25 | 88 | 89
7673 | 1752 | 270.6 | 49.3 | 81.2 | 95 | 70 | 55.1 | 186.3 | 95 | 217.1 | 197.4 | 43 | 11.5 | 30 | 0.041 | 104 | 30 | 15.399 | 452.9 | 204.9 | 199.3 | 98.6 | 41.4 | 0.698 |  |  | 99.2 | 750.6 | 0.987 | -8 | 46.67 | 97 | 28 | 0.999 | 173.33 | 195 | 8190 | 199.52 | 47.9 | -47.06 | 17.06 | 43.41 | 41.07 | 44.92 | 44 | 54 | 69 | 78 | 37.25 | 87 | 91
7674 | 1751 | 270.4 | 49.3 | 81.2 | 95 | 70 | 55.1 | 186.1 | 95 | 216.8 | 197.3 | 43 | 11.5 | 30 | 0.049 | 104 | 30 | 15.365 | 452.9 | 204.9 | 198.9 | 98.6 | 41.4 | 0.697 |  |  | 99.2 | 750.5 | 0.985 | -8 | 47.84 | 97 | 28 | 0.99 | 172.55 | 197 | 8160 | 196.61 | 46.5 | -46.88 | 16.75 | 43.52 | 41.09 | 45.03 | 44 | 54 | 69 | 78 | 37.25 | 90 | 87
7675 | 1746 | 269.6 | 48.9 | 81.2 | 95.1 | 70 | 55.1 | 185.8 | 95 | 216.5 | 197.2 | 43 | 11.5 | 30 | 0.047 | 104 | 30 | 15.398 | 453.1 | 204.9 | 198.9 | 98.6 | 41.4 | 0.696 |  |  | 99.2 | 750.3 | 0.989 | -8 | 48.63 | 97 | 28 | 1.008 | 173.33 | 195 | 8700 | 197.25 | 46.71 | -47.19 | 17.19 | 43.49 | 41.15 | 45.03 | 44 | 54 | 69 | 78 | 37.25 | 87 | 83
7676 | 1744 | 268.7 | 48.6 | 81.2 | 95.1 | 70 | 55.1 | 185.6 | 95 | 216.2 | 197.1 | 43 | 11.5 | 30 | 0.052 | 104 | 30 | 15.395 | 453.3 | 204.9 | 198.7 | 98.6 | 41.4 | 0.695 |  |  | 99.2 | 750.3 | 0.994 | -8 | 50.98 | 98 | 28 | 0.991 | 172.94 | 200 | 9120 | 197.91 | 47.81 | -47 | 17 | 43.59 | 41.16 | 45.03 | 44 | 54 | 69 | 78 | 37.25 | 89 | 80
7677 | 1741 | 267.2 | 48.3 | 81.2 | 95.1 | 70 | 55.1 | 185.3 | 95 | 215.7 | 197.4 | 43 | 11.5 | 30 | 0.068 | 103.9 | 30 | 15.394 | 453.8 | 205 | 198.4 | 98.7 | 41.4 | 0.693 |  |  | 99.2 | 750.3 | 0.987 | -8 | 58.04 | 97 | 28 | 0.995 | 172.94 | 193 | 9460 | 194.68 | 47.42 | -47.06 | 16.94 | 43.55 | 41.04 | 45.03 | 44 | 54 | 69 | 78 | 37.25 | 87 | 88
7678 | 1740 | 265 | 48.2 | 81.2 | 95.1 | 70 | 55.1 | 185.5 | 95.1 | 216.1 | 197.5 | 43 | 11.5 | 30 | 0.076 | 103.9 | 30 | 15.259 | 453.6 | 204.9 | 198.3 | 98.6 | 41.4 | 0.691 |  |  | 99.2 | 750.4 | 0.987 | -8 | 60.78 | 97 | 28 | 0.998 | 172.55 | 192 | 8090 | 198.23 | 48.72 | -47 | 17 | 43.53 | 41.1 | 44.92 | 44 | 54 | 69 | 78 | 37.25 | 83 | 85
7679 | 1749 | 266.4 | 49.2 | 81.2 | 95.1 | 70 | 55.1 | 185.9 | 95.1 | 216.6 | 197.9 | 42.9 | 11.5 | 30 | 0.073 | 103.9 | 30 | 15.272 | 453.6 | 204.9 | 198.6 | 98.6 | 41.4 | 0.693 |  |  | 99.2 | 750.5 | 0.992 | -8 | 58.82 | 97 | 28 | 1.006 | 172.94 | 194 | 8820 | 196.93 | 48.75 | -46.88 | 16.62 | 43.55 | 41.17 | 44.83 | 44 | 54 | 69 | 78 | 37.65 | 89 | 91
7680 | 1753 | 267.5 | 49.5 | 81.2 | 95.1 | 70 | 55.1 | 186.2 | 95 | 217.1 | 198.6 | 42.9 | 11.5 | 30 | 0.065 | 104 | 30 | 15.324 | 453.4 | 204.9 | 199.3 | 98.6 | 41.4 | 0.696 |  |  | 99.2 | 750.6 | 0.994 | -8 | 58.82 | 97 | 28 | 0.999 | 174.51 | 203 | 9210 | 197.25 | 49.35 | -46.75 | 16.94 | 43.56 | 41.1 | 44.72 | 44 | 54 | 69 | 78 | 37.25 | 86 | 94
7681 | 1767 | 271.1 | 51.1 | 81.2 | 95.1 | 70 | 55.1 | 186.7 | 95 | 217.9 | 198.6 | 42.9 | 11.5 | 30 | 0.042 | 104.1 | 30 | 15.414 | 452.9 | 204.9 | 200.3 | 98.6 | 41.4 | 0.699 |  |  | 99.2 | 750.7 | 0.988 | -8 | 47.45 | 97 | 28 | 0.99 | 174.9 | 195 | 8260 | 201.45 | 48.83 | -46.94 | 17 | 43.44 | 41.03 | 44.72 | 44 | 54 | 69 | 78 | 37.25 | 84 | 94
7682 | 1753 | 271 | 49.4 | 81.2 | 95.1 | 70 | 55.1 | 186.8 | 95.1 | 217.7 | 197.5 | 43 | 11.5 | 30 | 0.029 | 104.1 | 30 | 15.556 | 453 | 204.9 | 200.2 | 98.6 | 41.4 | 0.699 |  |  | 99.3 | 750.6 | 0.992 | -8 | 40.78 | 97 | 28 | 1.007 | 172.94 | 197 | 8430 | 197.91 | 47.45 | -47.06 | 17 | 43.27 | 41.01 | 44.92 | 44 | 54 | 69 | 78 | 37.25 | 87 | 83
7683 | 1756 | 270.8 | 50.3 | 81.2 | 95.1 | 70 | 55.1 | 186.3 | 95.1 | 217.1 | 198.3 | 43.1 | 11.5 | 30 | 0.035 | 104.1 | 30 | 15.441 | 452.9 | 204.9 | 200 | 98.6 | 41.5 | 0.7 |  |  | 99.3 | 750.4 | 0.984 | -8 | 50.98 | 97 | 28 | 0.998 | 174.51 | 197 | 9190 | 199.84 | 48.15 | -47.06 | 17.19 | 43.56 | 41.05 | 45.23 | 44 | 54 | 69 | 78 | 37.25 | 86 | 87
7684 | 1755 | 271.9 | 49.7 | 81.2 | 95.1 | 70 | 55.1 | 186.3 | 95.1 | 217.2 | 198.4 | 43.1 | 11.5 | 30 | 0.028 | 104.1 | 30 | 15.481 | 451.3 | 204.9 | 200.5 | 98.6 | 41.5 | 0.702 |  |  | 99.2 | 750.4 | 0.989 | -8 | 44.31 | 97 | 28 | 0.996 | 174.12 | 198 | 9340 | 200.16 | 47.34 | -47 | 17 | 43.35 | 40.91 | 45.23 | 44 | 54 | 69 | 78 | 37.25 | 87 | 88
7685 | 1751 | 271 | 49.7 | 81.2 | 95.1 | 70 | 55.1 | 186.1 | 95.1 | 216.9 | 197.7 | 43.2 | 11.5 | 30 | 0.031 | 104.1 | 30 | 15.523 | 453.1 | 204.9 | 200.1 | 98.6 | 41.4 | 0.701 |  |  | 99.2 | 750.3 | 0.995 | -8 | 43.53 | 97 | 28 | 0.991 | 172.94 | 195 | 8120 | 199.18 | 47.45 | -47.06 | 17.06 | 43.47 | 40.94 | 45.33 | 44 | 54 | 69 | 78 | 37.25 | 88 | 88
7686 | 1747 | 269.2 | 49.8 | 81.2 | 95.1 | 70 | 55.1 | 185.7 | 95.1 | 216.2 | 198 | 43.2 | 11.5 | 30 | 0.05 | 104 | 30 | 15.41 | 454.2 | 204.9 | 199.5 | 98.6 | 41.4 | 0.698 |  |  | 99.2 | 750.3 | 0.99 | -8 | 52.16 | 97 | 28 | 0.997 | 173.33 | 193 | 9340 | 196.61 | 48.71 | -46.81 | 17 | 43.47 | 40.88 | 45.44 | 44 | 54 | 69 | 78 | 37.25 | 87 | 91
7687 | 1745 | 268.9 | 48.7 | 81.2 | 95.1 | 70 | 55 | 185.4 | 95.1 | 216 | 198.1 | 43.1 | 11.5 | 30 | 0.063 | 104 | 30 | 15.37 | 454.9 | 204.9 | 199.2 | 98.6 | 41.4 | 0.696 |  |  | 99.2 | 750.3 | 0.993 | -8 | 58.04 | 97 | 28 | 0.994 | 173.73 | 195 | 8650 | 199.52 | 47.55 | -46.94 | 16.81 | 43.46 | 40.83 | 45.12 | 44 | 54 | 69 | 78 | 37.25 | 85 | 88
7688 | 1743 | 267.2 | 48.7 | 81.2 | 95.1 | 70 | 55 | 185.2 | 95 | 215.6 | 198.3 | 43 | 11.5 | 30 | 0.073 | 103.9 | 30 | 15.332 | 455.6 | 204.9 | 199 | 98.6 | 41.4 | 0.694 |  |  | 99.2 | 750.3 | 0.991 | -8 | 61.18 | 97 | 28 | 1.006 | 173.73 | 195 | 8770 | 199.52 | 48.67 | -46.94 | 17.06 | 43.52 | 41.08 | 44.92 | 44 | 54 | 69 | 78 | 37.25 | 85 | 85
7689 | 1752 | 268.9 | 49.4 | 81.2 | 95.1 | 70 | 55 | 185.6 | 95 | 216.2 | 198.4 | 42.9 | 11.5 | 30 | 0.06 | 104 | 30 | 15.303 | 454.2 | 204.9 | 199.4 | 98.6 | 41.4 | 0.695 |  |  | 99.2 | 750.3 | 0.992 | -8 | 59.22 | 98 | 28 | 1.004 | 173.73 | 195 | 8040 | 198.23 | 48.39 | -47 | 17.06 | 43.35 | 41.03 | 44.72 | 44 | 54 | 69 | 78 | 37.25 | 87 | 86
7690 | 1751 | 270.5 | 49.3 | 81.2 | 95.1 | 70 | 55 | 186 | 95 | 216.7 | 198 | 42.9 | 11.5 | 30 | 0.04 | 104 | 30 | 15.42 | 452.4 | 204.9 | 200.2 | 98.6 | 41.4 | 0.696 |  |  | 99.3 | 750.2 | 0.99 | -8 | 47.45 | 98 | 28 | 0.998 | 173.73 | 196 | 8210 | 202.1 | 48.59 | -47 | 16.81 | 43.45 | 40.95 | 44.72 | 44 | 54 | 69 | 78 | 37.25 | 87 | 88
7691 | 1762 | 273.6 | 51.1 | 81.2 | 95.1 | 70 | 55 | 186.3 | 95.1 | 217.3 | 197.9 | 43 | 11.5 | 30 | 0.035 | 104.1 | 30 | 15.518 | 452.3 | 204.9 | 200.1 | 98.6 | 41.4 | 0.698 |  |  | 99.2 | 750.1 | 0.991 | -8 | 43.14 | 98 | 28 | 0.996 | 174.12 | 201 | 8190 | 197.25 | 48.46 | -47 | 17.06 | 43.4 | 40.86 | 45.12 | 44 | 54 | 69 | 78 | 36.86 | 89 | 88
7692 | 1746 | 270.6 | 48.4 | 81.2 | 95.1 | 70 | 55 | 185.8 | 95.1 | 216.4 | 197.9 | 43 | 11.5 | 30 | 0.045 | 104 | 30 | 15.473 | 453.2 | 204.9 | 199.9 | 98.6 | 41.4 | 0.696 |  |  | 99.2 | 749.8 | 0.986 | -8 | 49.8 | 97 | 28 | 0.995 | 173.33 | 196 | 8730 | 198.86 | 48.61 | -46.81 | 17 | 43.42 | 40.83 | 45.23 | 44 | 54 | 69 | 78 | 37.25 | 88 | 89
7693 | 1747 | 269.4 | 49.5 | 81.2 | 95.1 | 70 | 55 | 185.4 | 95.1 | 216 | 198 | 43 | 11.5 | 30 | 0.06 | 104 | 30 | 15.328 | 453.4 | 204.9 | 199.2 | 98.6 | 41.4 | 0.694 |  |  | 99.3 | 749.7 | 0.99 | -8 | 58.43 | 98 | 28 | 1.014 | 173.73 | 200 | 7970 | 199.84 | 47.55 | -46.69 | 16.88 | 43.53 | 41.06 | 45.23 | 44 | 54 | 69 | 78 | 37.25 | 85 | 88
7694 | 1748 | 268.7 | 49.7 | 81.2 | 95.1 | 70 | 55 | 185.5 | 95.1 | 216.1 | 198.2 | 43 | 11.5 | 30 | 0.061 | 104 | 30 | 15.296 | 453.3 | 204.9 | 199.3 | 98.6 | 41.4 | 0.695 |  |  | 99.2 | 749.6 | 0.991 | -8 | 57.65 | 98 | 28 | 1 | 173.73 | 195 | 8970 | 199.84 | 47.39 | -47 | 17.12 | 43.24 | 40.98 | 45.12 | 44 | 54 | 69 | 78 | 37.25 | 87 | 87
7695 | 1755 | 270.4 | 50 | 81.2 | 95.1 | 70 | 55 | 186 | 95.1 | 216.9 | 197.9 | 43 | 11.5 | 30 | 0.048 | 104 | 30 | 15.343 | 453.2 | 204.9 | 199.6 | 98.6 | 41.4 | 0.696 |  |  | 99.2 | 749.5 | 0.987 | -8 | 45.1 | 97 | 28 | 0.995 | 173.33 | 198 | 8990 | 197.25 | 47.39 | -46.94 | 16.81 | 43.49 | 41.07 | 45.03 | 44 | 54 | 69 | 78 | 37.25 | 89 | 82
7696 | 1749 | 269.8 | 49.1 | 81.2 | 95.1 | 70 | 55 | 185.8 | 95.1 | 216.4 | 197.6 | 43.1 | 11.5 | 30 | 0.044 | 104 | 30 | 15.415 | 453.3 | 204.9 | 199.6 | 98.6 | 41.4 | 0.695 |  |  | 99.2 | 749.5 | 0.989 | -8 | 43.53 | 97 | 28 | 0.998 | 172.94 | 198 | 8040 | 196.93 | 47.74 | -47.06 | 16.94 | 43.51 | 41.11 | 45.12 | 44 | 54 | 69 | 78 | 37.25 | 90 | 84
7697 | 1754 | 270.2 | 50 | 81.2 | 95.1 | 70 | 55 | 185.6 | 95 | 216.3 | 197.9 | 43.1 | 11.5 | 30 | 0.05 | 104 | 30 | 15.394 | 454 | 204.9 | 199.3 | 98.6 | 41.3 | 0.695 |  |  | 99.3 | 749.6 | 0.989 | -8 | 54.12 | 97 | 28 | 1.015 | 173.33 | 203 | 9040 | 199.52 | 47.57 | -47 | 16.88 | 43.53 | 41.13 | 45.12 | 44 | 54 | 69 | 78 | 37.25 | 87 | 90
7698 | 1747 | 269.5 | 48.7 | 81.2 | 95.1 | 70 | 54.9 | 185.8 | 95.1 | 216.3 | 197.9 | 43.1 | 11.5 | 30 | 0.048 | 104 | 30 | 15.455 | 454.5 | 204.9 | 199.5 | 98.6 | 41.3 | 0.696 |  |  | 99.2 | 749.5 | 0.993 | -8 | 49.8 | 97 | 28 | 0.993 | 174.12 | 195 | 8680 | 198.54 | 48.73 | -46.88 | 16.94 | 43.57 | 41.05 | 45.12 | 44 | 54 | 69 | 78 | 37.25 | 87 | 87
7699 | 1743 | 267.3 | 48.6 | 81.2 | 95 | 70 | 54.9 | 185.2 | 95.1 | 215.7 | 197.7 | 43.1 | 11.5 | 30 | 0.059 | 104 | 30 | 15.389 | 456.2 | 204.9 | 199 | 98.6 | 41.3 | 0.695 |  |  | 99.2 | 749.6 | 0.986 | -8 | 57.65 | 97 | 28 | 1.009 | 172.16 | 198 | 8210 | 198.23 | 48.57 | -46.88 | 16.94 | 43.59 | 41.1 | 45.12 | 44 | 54 | 69 | 78 | 37.25 | 88 | 90
7700 | 1743 | 266.4 | 48.6 | 81.2 | 95.1 | 70 | 54.9 | 185.3 | 95 | 215.7 | 198 | 43.1 | 11.5 | 30 | 0.07 | 103.9 | 30 | 15.332 | 455.9 | 204.9 | 198.8 | 98.6 | 41.3 | 0.693 |  |  | 99.2 | 749.7 | 0.987 | -8 | 60 | 97 | 28 | 0.995 | 173.73 | 203 | 8380 | 197.59 | 48.53 | -46.94 | 16.81 | 43.62 | 41.21 | 45.03 | 44 | 54 | 69 | 78 | 37.25 | 89 | 91
7701 | 1738 | 264.6 | 47.8 | 81.2 | 95.1 | 70 | 54.9 | 185.1 | 95 | 215.3 | 198.3 | 43 | 11.5 | 30 | 0.07 | 103.9 | 29.9 | 15.263 | 455.2 | 204.9 | 199.1 | 98.6 | 41.3 | 0.692 |  |  | 99.2 | 749.8 | 0.99 | -8 | 59.22 | 97 | 28 | 0.994 | 173.73 | 194 | 9040 | 197.25 | 49.37 | -47 | 17.06 | 43.55 | 41.08 | 44.92 | 44 | 54 | 69 | 78 | 37.25 | 90 | 83
7702 | 1756 | 267.6 | 49.2 | 81.2 | 95 | 70 | 54.8 | 185.4 | 95 | 216.1 | 198.7 | 43 | 11.5 | 30 | 0.053 | 104 | 29.9 | 15.327 | 453.9 | 204.9 | 199.8 | 98.6 | 41.3 | 0.696 |  |  | 99.2 | 749.9 | 0.998 | -8 | 60 | 97 | 28 | 1.033 | 173.33 | 196 | 8970 | 199.18 | 48.3 | -47.19 | 16.94 | 43.55 | 41.09 | 44.83 | 44 | 54 | 69 | 78 | 37.25 | 86 | 84
7703 | 1758 | 269.8 | 49.9 | 81.2 | 95.1 | 70 | 54.8 | 186.2 | 95 | 217 | 197.9 | 43 | 11.5 | 30 | 0.03 | 104.1 | 29.9 | 15.479 | 454.3 | 204.9 | 200.4 | 98.6 | 41.3 | 0.697 |  |  | 99.2 | 750.1 | 0.989 | -8 | 42.35 | 97 | 28 | 1.011 | 173.33 | 197 | 9020 | 199.52 | 48.72 | -47.06 | 16.94 | 43.56 | 41.16 | 44.92 | 44 | 54 | 69 | 78 | 37.25 | 86 | 84
7704 | 1763 | 272.3 | 50.2 | 81.2 | 95.1 | 70 | 54.8 | 186.7 | 95 | 217.7 | 197.7 | 43.1 | 11.5 | 30 | 0.019 | 104.1 | 29.9 | 15.494 | 453.8 | 204.9 | 200.5 | 98.6 | 41.3 | 0.699 |  |  | 99.3 | 750.1 | 0.99 | -8 | 42.75 | 98 | 28 | 0.997 | 173.33 | 200 | 8260 | 197.25 | 47.85 | -47 | 17.06 | 43.3 | 41.04 | 45.12 | 44 | 54 | 69 | 78 | 37.25 | 89 | 91
7705 | 1751 | 271 | 49.3 | 81.2 | 95.1 | 70 | 54.8 | 186.6 | 95.1 | 217.4 | 197.5 | 43.2 | 11.5 | 30 | 0.023 | 104.1 | 29.9 | 15.524 | 454.2 | 204.9 | 200.2 | 98.6 | 41.3 | 0.698 |  |  | 99.2 | 750.1 | 0.991 | -8 | 43.14 | 98 | 28 | 0.996 | 172.55 | 200 | 9260 | 201.45 | 48.03 | -47.06 | 17.06 | 43.37 | 40.88 | 45.33 | 44 | 54 | 69 | 78 | 37.25 | 87 | 94
7706 | 1744 | 268.6 | 48.5 | 81.2 | 95.1 | 70 | 54.8 | 186.1 | 95.1 | 216.7 | 197.9 | 43.2 | 11.5 | 30 | 0.045 | 104 | 29.9 | 15.415 | 454.7 | 204.9 | 199.6 | 98.6 | 41.3 | 0.696 |  |  | 99.2 | 750.1 | 0.989 | -8 | 59.61 | 97 | 28 | 1.01 | 173.33 | 195 | 9040 | 198.23 | 48.48 | -47.06 | 16.94 | 43.49 | 40.99 | 45.44 | 44 | 54 | 69 | 78 | 37.25 | 86 | 91
7707 | 1742 | 266.9 | 48.6 | 81.2 | 95.1 | 70 | 54.7 | 185.5 | 95.1 | 215.9 | 198.5 | 43.2 | 11.5 | 30 | 0.058 | 104 | 29.9 | 15.388 | 455.5 | 205 | 199.6 | 98.7 | 41.3 | 0.695 |  |  | 99.2 | 750.2 | 0.991 | -8 | 58.43 | 97 | 28 | 1.001 | 174.12 | 193 | 8530 | 196.61 | 47.56 | -47.12 | 17.06 | 43.39 | 40.99 | 45.23 | 44 | 54 | 69 | 78 | 37.25 | 84 | 90
7708 | 1749 | 267.6 | 49 | 81.2 | 95 | 70 | 54.7 | 185.5 | 95.1 | 216.1 | 198.6 | 43.1 | 11.5 | 30 | 0.05 | 104 | 29.9 | 15.401 | 455.7 | 204.9 | 199.8 | 98.6 | 41.3 | 0.695 |  |  | 99.2 | 750.3 | 0.984 | -8 | 54.51 | 97 | 28 | 1.009 | 174.51 | 203 | 8140 | 198.86 | 47.29 | -47 | 17.19 | 43.34 | 40.99 | 45.03 | 44 | 54 | 69 | 78 | 37.25 | 91 | 85
7709 | 1759 | 269.8 | 50.4 | 81.2 | 95 | 70 | 54.7 | 185.7 | 95 | 216.6 | 197.9 | 43 | 11.5 | 30 | 0.037 | 104 | 29.9 | 15.463 | 454.6 | 204.9 | 199.9 | 98.6 | 41.3 | 0.696 |  |  | 99.2 | 750.5 | 0.991 | -8 | 42.35 | 97 | 28 | 1.008 | 172.94 | 200 | 8680 | 196.61 | 47.73 | -47.12 | 17 | 43.24 | 41.01 | 44.92 | 44 | 54 | 69 | 78 | 37.25 | 87 | 88
7710 | 1760 | 272.9 | 50.3 | 81.2 | 95 | 70 | 54.7 | 186.6 | 95 | 217.6 | 197.4 | 43 | 11.5 | 29.9 | 0.023 | 104.1 | 29.9 | 15.542 | 455 | 204.9 | 200 | 98.6 | 41.3 | 0.698 |  |  | 99.2 | 750.5 | 0.985 | -8 | 41.96 | 98 | 28 | 1 | 172.94 | 196 | 8920 | 198.54 | 48 | -47.06 | 17.38 | 43.38 | 40.87 | 45.23 | 44 | 54 | 69 | 78 | 37.25 | 90 | 90
7711 | 1743 | 270.2 | 48.5 | 81.2 | 95 | 70 | 54.7 | 186.3 | 95 | 216.9 | 197.5 | 43.1 | 11.5 | 29.9 | 0.038 | 104 | 29.9 | 15.5 | 456.6 | 205 | 199.5 | 98.7 | 41.3 | 0.695 |  |  | 99.2 | 750.4 | 0.993 | -8 | 50.59 | 97 | 28 | 0.994 | 173.33 | 198 | 8820 | 196.61 | 46.84 | -46.94 | 16.88 | 43.5 | 40.87 | 45.33 | 44 | 54 | 69 | 78 | 37.25 | 88 | 88
7712 | 1740 | 266.8 | 48.7 | 81.2 | 95 | 70 | 54.7 | 185.3 | 95 | 215.7 | 197.6 | 43 | 11.5 | 30 | 0.067 | 103.9 | 29.9 | 15.297 | 458.8 | 204.9 | 198.7 | 98.6 | 41.3 | 0.692 |  |  | 99.2 | 750.3 | 0.99 | -8 | 59.61 | 98 | 28 | 1.015 | 173.73 | 202 | 8820 | 197.27 | 47.35 | -46.69 | 16.75 | 43.55 | 40.92 | 45.23 | 44 | 54 | 69 | 78 | 37.25 | 86 | 90
7713 | 1737 | 264.9 | 48 | 81.2 | 95 | 70 | 54.7 | 185 | 95 | 215.4 | 197.7 | 43 | 11.5 | 30 | 0.08 | 103.9 | 30 | 15.171 | 457.8 | 204.9 | 198.5 | 98.6 | 41.3 | 0.687 |  |  | 99.2 | 750.3 | 0.987 | -8 | 60.39 | 98 | 28 | 1.001 | 172.94 | 193 | 7800 | 199.52 | 48.22 | -46.94 | 16.94 | 43.51 | 41.09 | 45.03 | 44 | 54 | 69 | 78 | 37.25 | 85 | 91
7714 | 1747 | 265.8 | 48.8 | 81.2 | 95.1 | 70 | 54.7 | 185.6 | 95 | 216.3 | 198.1 | 42.9 | 11.5 | 30 | 0.071 | 103.9 | 29.9 | 15.14 | 456.1 | 204.9 | 198.9 | 98.6 | 41.3 | 0.688 |  |  | 99.2 | 750.4 | 0.986 | -8 | 54.51 | 98 | 28 | 1.004 | 174.51 | 194 | 7990 | 196.93 | 48.39 | -46.94 | 16.81 | 43.34 | 40.98 | 44.72 | 44 | 54 | 69 | 78 | 37.25 | 85 | 86
7715 | 1758 | 268.4 | 50 | 81.2 | 95.1 | 70 | 54.6 | 186.2 | 95 | 217.1 | 198.2 | 42.9 | 11.5 | 30 | 0.047 | 104 | 29.9 | 15.281 | 454.2 | 205 | 199.9 | 98.7 | 41.3 | 0.692 |  |  | 99.2 | 750.5 | 0.991 | -8 | 45.1 | 98 | 28 | 1.003 | 173.73 | 201 | 7630 | 199.52 | 48.7 | -47 | 16.88 | 43.59 | 41.01 | 44.72 | 44 | 54 | 69 | 78 | 37.25 | 89 | 82
7716 | 1759 | 271.1 | 49.9 | 81.2 | 95.1 | 70 | 54.6 | 186.7 | 95 | 217.7 | 197.7 | 42.9 | 11.5 | 30 | 0.028 | 104.1 | 29.9 | 15.499 | 453.2 | 204.9 | 200.4 | 98.6 | 41.3 | 0.695 |  |  | 99.2 | 750.5 | 0.989 | -8 | 41.96 | 98 | 28 | 0.995 | 173.73 | 197 | 8580 | 200.79 | 47.42 | -47.12 | 17 | 43.49 | 41.03 | 44.92 | 44 | 54 | 69 | 78 | 37.25 | 89 | 88
7717 | 1754 | 271.3 | 49.4 | 81.2 | 95.1 | 70 | 54.6 | 186.6 | 95 | 217.5 | 198.1 | 43 | 11.5 | 30 | 0.03 | 104.1 | 29.9 | 15.542 | 452.3 | 204.9 | 200.3 | 98.6 | 41.4 | 0.698 |  |  | 99.2 | 750.4 | 0.99 | -8 | 50.59 | 98 | 28 | 1 | 173.73 | 201 | 7990 | 198.86 | 47.73 | -47 | 16.94 | 43.52 | 40.99 | 45.12 | 44 | 54 | 69 | 78 | 37.25 | 87 | 85
7718 | 1748 | 269.5 | 49.2 | 81.2 | 95.1 | 70 | 54.6 | 186 | 95 | 216.7 | 198.3 | 43.1 | 11.5 | 30 | 0.046 | 104 | 29.9 | 15.533 | 453.2 | 204.9 | 199.9 | 98.6 | 41.4 | 0.696 |  |  | 99.2 | 750.3 | 0.992 | -8 | 46.27 | 97 | 28 | 1 | 174.12 | 200 | 8950 | 196.93 | 47.64 | -46.69 | 16.88 | 43.63 | 41.04 | 45.23 | 44 | 54 | 69 | 78 | 37.25 | 86 | 93
7719 | 1754 | 270.3 | 49.6 | 81.2 | 95.1 | 70 | 54.6 | 185.9 | 95 | 216.7 | 198.4 | 43.1 | 11.5 | 30 | 0.047 | 104.1 | 29.9 | 15.503 | 453.2 | 204.9 | 199.7 | 98.6 | 41.4 | 0.696 |  |  | 99.2 | 750.3 | 0.995 | -8 | 53.33 | 98 | 28 | 1.01 | 174.12 | 195 | 8330 | 198.54 | 48.57 | -46.88 | 17.19 | 43.61 | 41.08 | 45.23 | 44 | 54 | 69 | 78 | 37.25 | 87 | 91
7720 | 1754 | 271.8 | 49.6 | 81.2 | 95 | 70 | 54.6 | 186.3 | 95 | 217.1 | 197.7 | 43.1 | 11.5 | 30 | 0.034 | 104.1 | 29.9 | 15.523 | 453.4 | 204.9 | 199.8 | 98.6 | 41.4 | 0.697 |  |  | 99.2 | 750.3 | 0.993 | -8 | 44.31 | 97 | 28 | 1.009 | 173.73 | 199 | 8770 | 196.93 | 46.84 | -47 | 17.12 | 43.5 | 40.85 | 45.12 | 44 | 54 | 69 | 78 | 37.25 | 86 | 86
7721 | 1753 | 270.4 | 49.9 | 81.2 | 95 | 70 | 54.6 | 185.9 | 95 | 216.7 | 197.4 | 43.1 | 11.5 | 30 | 0.046 | 104 | 30 | 15.416 | 454.5 | 204.9 | 199 | 98.6 | 41.4 | 0.697 |  |  | 99.2 | 750.2 | 0.985 | -8 | 46.67 | 98 | 28 | 0.996 | 172.94 | 195 | 8850 | 197.25 | 47.35 | -47.12 | 17 | 43.62 | 41 | 45.12 | 44 | 54 | 69 | 78 | 37.25 | 86 | 80
7722 | 1744 | 269.4 | 48.8 | 81.2 | 95.1 | 70 | 54.7 | 185.8 | 95 | 216.4 | 197.5 | 43 | 11.5 | 30 | 0.051 | 104 | 30 | 15.37 | 454.5 | 204.9 | 199 | 98.6 | 41.4 | 0.695 |  |  | 99.2 | 750.1 | 0.989 | -8 | 46.67 | 97 | 28 | 1.012 | 173.33 | 198 | 9600 | 197.59 | 47.3 | -47.12 | 17 | 43.47 | 41 | 45.12 | 44 | 54 | 69 | 78 | 37.25 | 88 | 87
7723 | 1741 | 267.4 | 48.5 | 81.2 | 95.1 | 70 | 54.7 | 185.4 | 95 | 215.9 | 197.4 | 43 | 11.5 | 30 | 0.06 | 104 | 30 | 15.343 | 456.5 | 204.9 | 198.7 | 98.6 | 41.4 | 0.692 |  |  | 99.2 | 750.1 | 0.988 | -8 | 56.08 | 97 | 28 | 0.995 | 170.59 | 194 | 8920 | 196.61 | 46.78 | -47 | 17.06 | 43.53 | 40.98 | 45.03 | 44 | 54 | 69 | 78 | 37.25 | 89 | 91
7724 | 1737 | 265.5 | 48 | 81.2 | 95 | 70 | 54.7 | 185.4 | 95 | 215.8 | 197.8 | 43 | 11.5 | 30 | 0.07 | 103.9 | 30 | 15.26 | 457.1 | 204.9 | 198.6 | 98.6 | 41.4 | 0.69 |  |  | 99.2 | 750.1 | 0.986 | -8 | 59.61 | 97 | 28 | 1.009 | 172.94 | 193 | 8140 | 196.93 | 47.59 | -46.81 | 16.81 | 43.59 | 40.99 | 45.03 | 44 | 54 | 69 | 78 | 37.25 | 88 | 91
7725 | 1746 | 265.3 | 48.9 | 81.2 | 95 | 70 | 54.7 | 185.2 | 95 | 215.7 | 198.1 | 42.9 | 11.5 | 30 | 0.072 | 103.9 | 30 | 15.208 | 456.6 | 204.9 | 198.8 | 98.6 | 41.4 | 0.689 |  |  | 99.2 | 750.3 | 0.992 | -8 | 60.78 | 97 | 28 | 0.992 | 174.12 | 203 | 9040 | 199.52 | 48.65 | -46.88 | 17 | 43.59 | 40.91 | 44.92 | 44 | 54 | 69 | 78 | 37.65 | 87 | 92
7726 | 1755 | 268.5 | 49.7 | 81.2 | 95.1 | 70 | 54.7 | 185.8 | 95 | 216.5 | 198.2 | 42.9 | 11.5 | 30 | 0.049 | 104 | 30 | 15.324 | 456.4 | 204.9 | 199.7 | 98.6 | 41.4 | 0.692 |  |  | 99.2 | 750.3 | 0.994 | -8 | 42.35 | 97 | 28 | 1.013 | 171.76 | 196 | 9700 | 200.47 | 46.81 | -47.12 | 16.94 | 43.41 | 41.09 | 44.72 | 44 | 54 | 69 | 78 | 37.25 | 86 | 89
7727 | 1761 | 271.4 | 50.2 | 81.2 | 95.1 | 70 | 54.7 | 186.5 | 95 | 217.5 | 197.5 | 42.9 | 11.5 | 30 | 0.029 | 104.1 | 30 | 15.411 | 454.7 | 204.9 | 200.1 | 98.6 | 41.4 | 0.693 |  |  | 99.2 | 750.4 | 0.988 | -8 | 41.18 | 98 | 28 | 1.01 | 173.33 | 196 | 9160 | 197.25 | 47.47 | -46.94 | 16.88 | 43.42 | 40.99 | 44.92 | 44 | 54 | 69 | 78 | 37.25 | 88 | 85
7728 | 1763 | 273.6 | 50.5 | 81.2 | 95 | 70 | 54.7 | 186.9 | 95 | 217.9 | 197.2 | 43 | 11.5 | 30 | 0.025 | 104.1 | 30 | 15.481 | 454.2 | 204.9 | 200 | 98.6 | 41.4 | 0.694 |  |  | 99.2 | 750.2 | 0.983 | -8 | 43.92 | 97 | 28 | 0.996 | 172.94 | 195 | 8820 | 198.54 | 47.44 | -47 | 17 | 43.26 | 40.98 | 45.12 | 44 | 54 | 69 | 78 | 37.25 | 85 | 86
7729 | 1747 | 270.8 | 49.6 | 81.2 | 95 | 70 | 54.7 | 186.4 | 95 | 217.1 | 197.3 | 43.1 | 11.5 | 30 | 0.03 | 104 | 30 | 15.561 | 455.5 | 204.9 | 199.9 | 98.6 | 41.4 | 0.693 |  |  | 99.2 | 750 | 0.993 | -8 | 43.14 | 98 | 28 | 0.99 | 173.73 | 197 | 8680 | 196.93 | 46.84 | -46.94 | 16.88 | 43.53 | 40.95 | 45.33 | 44 | 54 | 69 | 78 | 37.25 | 88 | 91
7730 | 1739 | 268.6 | 48.1 | 81.2 | 95.1 | 70 | 54.7 | 185.7 | 95 | 216.2 | 197.8 | 43.1 | 11.5 | 30 | 0.053 | 104 | 30 | 15.427 | 455.5 | 204.9 | 199.3 | 98.6 | 41.4 | 0.692 |  |  | 99.3 | 749.9 | 0.989 | -8 | 57.65 | 97 | 28 | 1.008 | 173.73 | 202 | 9530 | 197.27 | 48.46 | -46.88 | 16.75 | 43.5 | 40.89 | 45.44 | 44 | 54 | 69 | 78 | 37.25 | 87 | 87
7731 | 1739 | 266.5 | 47.9 | 81.2 | 95.1 | 70 | 54.7 | 185.1 | 95.1 | 215.4 | 198 | 43.1 | 11.5 | 30 | 0.069 | 103.9 | 30 | 15.335 | 456.8 | 205 | 199 | 98.7 | 41.4 | 0.69 |  |  | 99.2 | 750 | 0.992 | -8 | 58.82 | 97 | 28 | 1 | 173.73 | 201 | 8680 | 197.27 | 48.05 | -46.94 | 16.81 | 43.57 | 41.08 | 45.23 | 44 | 54 | 69 | 78 | 37.25 | 89 | 94
7732 | 1752 | 267.8 | 49.7 | 81.2 | 95.1 | 70 | 54.7 | 185.5 | 95 | 216.2 | 198.3 | 43 | 11.5 | 30 | 0.065 | 104 | 30 | 15.263 | 457.7 | 204.9 | 199.1 | 98.6 | 41.4 | 0.692 |  |  | 99.3 | 750 | 0.992 | -8 | 59.22 | 97 | 28 | 0.991 | 173.73 | 194 | 8600 | 199.52 | 48.49 | -47.12 | 16.88 | 43.24 | 41.06 | 45.03 | 44 | 54 | 69 | 78 | 37.25 | 86 | 90
7733 | 1753 | 270.2 | 49.3 | 81.2 | 95.1 | 70 | 54.7 | 186 | 95 | 216.8 | 197.9 | 42.9 | 11.5 | 30 | 0.044 | 104 | 30 | 15.351 | 456 | 204.9 | 199.8 | 98.6 | 41.5 | 0.693 |  |  | 99.2 | 750 | 0.989 | -8 | 48.63 | 97 | 28 | 1.006 | 172.94 | 195 | 9290 | 199.18 | 47.61 | -46.88 | 16.81 | 43.49 | 40.9 | 44.92 | 44 | 54 | 69 | 78 | 37.25 | 87 | 86
7734 | 1755 | 270.1 | 50.2 | 81.2 | 95.1 | 70 | 54.7 | 185.8 | 95 | 216.6 | 198 | 42.9 | 11.5 | 30 | 0.039 | 104 | 30 | 15.4 | 455.3 | 205 | 199.9 | 98.7 | 41.5 | 0.697 |  |  | 99.2 | 750 | 0.991 | -8 | 46.27 | 97 | 28 | 0.995 | 174.12 | 199 | 8510 | 199.84 | 47.45 | -47.12 | 17.06 | 43.49 | 41.04 | 45.03 | 44 | 54 | 69 | 78 | 37.25 | 88 | 82
7735 | 1755 | 271.7 | 50 | 81.2 | 95 | 70 | 54.7 | 186.1 | 95 | 217 | 197.6 | 43 | 11.5 | 30 | 0.032 | 104.1 | 30 | 15.45 | 455.6 | 204.9 | 200 | 98.6 | 41.5 | 0.698 |  |  | 99.2 | 749.9 | 0.985 | -8 | 41.18 | 97 | 28 | 1.008 | 173.33 | 196 | 8330 | 200.47 | 47.92 | -47.06 | 17.19 | 43.3 | 40.91 | 45.12 | 44 | 54 | 69 | 78 | 37.25 | 87 | 87
7736 | 1751 | 270.8 | 50 | 81.2 | 95.1 | 70 | 54.7 | 185.8 | 95 | 216.5 | 197.7 | 43 | 11.5 | 30 | 0.041 | 104 | 30 | 15.426 | 456.6 | 204.9 | 199.6 | 98.6 | 41.5 | 0.696 |  |  | 99.2 | 749.8 | 0.994 | -8 | 49.8 | 97 | 28 | 1.004 | 173.33 | 199 | 8800 | 197.91 | 47.96 | -47 | 17.06 | 43.57 | 40.87 | 45.23 | 44 | 54 | 69 | 78 | 37.25 | 87 | 88
7737 | 1748 | 270.8 | 49 | 81.2 | 95.1 | 70 | 54.7 | 185.9 | 95 | 216.7 | 197.3 | 43.1 | 11.5 | 30 | 0.042 | 104 | 30 | 15.45 | 457 | 205 | 199.3 | 98.7 | 41.5 | 0.695 |  |  | 99.2 | 749.8 | 0.989 | -8 | 50.2 | 97 | 28 | 1.013 | 172.55 | 199 | 8730 | 198.23 | 46.77 | -46.94 | 16.69 | 43.36 | 41.05 | 45.23 | 44 | 54 | 69 | 78 | 37.25 | 86 | 89
7738 | 1740 | 268.4 | 48.5 | 81.2 | 95 | 70 | 54.7 | 185.7 | 95 | 216.1 | 197.2 | 43.1 | 11.5 | 30 | 0.063 | 103.9 | 30 | 15.358 | 459 | 205 | 198.5 | 98.7 | 41.5 | 0.691 |  |  | 99.2 | 749.8 | 0.988 | -8 | 58.43 | 97 | 28 | 1.012 | 172.94 | 201 | 8260 | 195 | 47.95 | -46.81 | 16.75 | 43.59 | 41.15 | 45.23 | 44 | 54 | 69 | 78 | 37.25 | 86 | 87
7739 | 1739 | 265 | 47.9 | 81.2 | 95 | 70 | 54.7 | 184.8 | 95 | 215.2 | 197.2 | 43 | 11.5 | 30 | 0.078 | 103.8 | 30 | 15.231 | 460.4 | 204.9 | 198 | 98.6 | 41.5 | 0.688 |  |  | 99.3 | 749.8 | 0.99 | -8 | 60.78 | 97 | 28 | 0.991 | 172.94 | 201 | 8900 | 195.98 | 48.49 | -46.88 | 16.81 | 43.61 | 41.22 | 45.03 | 44 | 54 | 69 | 78 | 37.25 | 88 | 86
7740 | 1746 | 265.1 | 48.5 | 81.2 | 95.1 | 70 | 54.7 | 184.9 | 95 | 215.3 | 197.6 | 42.9 | 11.5 | 30 | 0.078 | 103.9 | 30 | 15.198 | 461.6 | 204.9 | 198.4 | 98.6 | 41.5 | 0.688 |  |  | 99.2 | 749.9 | 0.986 | -8 | 60 | 97 | 28 | 0.997 | 172.94 | 192 | 9700 | 197.59 | 49.42 | -46.81 | 16.75 | 43.61 | 41.15 | 44.83 | 44 | 54 | 69 | 78 | 37.25 | 85 | 78
7741 | 1748 | 265.3 | 49.5 | 81.2 | 95.1 | 70 | 54.7 | 184.9 | 95 | 215.3 | 198.2 | 42.9 | 11.5 | 30 | 0.073 | 103.9 | 30 | 15.223 | 461 | 204.9 | 198.9 | 98.6 | 41.5 | 0.69 |  |  | 99.2 | 750 | 0.992 | -8 | 60 | 97 | 28 | 1.004 | 174.51 | 194 | 7900 | 198.54 | 49.27 | -46.88 | 16.94 | 43.67 | 41.18 | 44.72 | 44 | 54 | 69 | 78 | 37.25 | 87 | 81
7742 | 1754 | 268.3 | 49.4 | 81.2 | 95.1 | 70 | 54.7 | 185.7 | 95 | 216.4 | 198 | 42.9 | 11.5 | 30 | 0.047 | 104 | 30 | 15.28 | 459.4 | 205 | 199.8 | 98.7 | 41.5 | 0.693 |  |  | 99.2 | 750.1 | 0.988 | -8 | 42.35 | 97 | 28 | 1.02 | 174.12 | 198 | 8970 | 196.93 | 48.4 | -47.06 | 16.88 | 43.64 | 41.28 | 44.72 | 44 | 54 | 69 | 78 | 37.25 | 87 | 86
7743 | 1757 | 269.2 | 50 | 81.2 | 95.1 | 70 | 54.7 | 186 | 95 | 216.8 | 197.9 | 42.9 | 11.5 | 30 | 0.032 | 104.1 | 30 | 15.381 | 457.8 | 205 | 200.1 | 98.7 | 41.5 | 0.696 |  |  | 99.3 | 750.2 | 0.994 | -8 | 44.31 | 97 | 28 | 1.007 | 172.94 | 195 | 8680 | 198.86 | 48.28 | -46.94 | 16.81 | 43.58 | 41.08 | 44.92 | 44 | 54 | 69 | 78 | 37.25 | 86 | 93
7744 | 1760 | 270.9 | 50.1 | 81.2 | 95.1 | 70 | 54.7 | 186.3 | 95 | 217.3 | 197.7 | 43 | 11.5 | 30 | 0.022 | 104.1 | 30 | 15.425 | 457.5 | 205 | 200.5 | 98.7 | 41.5 | 0.698 |  |  | 99.3 | 750.2 | 0.986 | -8 | 42.35 | 97 | 28 | 1.013 | 174.12 | 197 | 8480 | 200.16 | 47.56 | -47 | 17.06 | 43.62 | 40.95 | 45.12 | 44 | 54 | 69 | 78 | 37.25 | 86 | 93
7745 | 1760 | 272.4 | 50.4 | 81.2 | 95 | 70 | 54.7 | 186.4 | 95.1 | 217.4 | 197.6 | 43.1 | 11.5 | 30 | 0.019 | 104.1 | 30 | 15.488 | 457.2 | 204.9 | 200.4 | 98.6 | 41.5 | 0.699 |  |  | 99.3 | 750.1 | 0.994 | -8 | 43.53 | 97 | 28 | 1.007 | 173.33 | 198 | 8990 | 197.25 | 48.01 | -47 | 17.06 | 43.45 | 41.03 | 45.44 | 44 | 54 | 69 | 78 | 37.25 | 86 | 93
7746 | 1753 | 272 | 49.7 | 81.1 | 95.1 | 70 | 54.7 | 186.4 | 95.1 | 217.3 | 197.6 | 43.1 | 11.5 | 30 | 0.023 | 104.1 | 30 | 15.51 | 457.4 | 204.9 | 200.2 | 98.6 | 41.5 | 0.698 |  |  | 99.2 | 750 | 0.991 | -8 | 45.49 | 97 | 28 | 0.993 | 172.55 | 199 | 8730 | 196.93 | 48.01 | -47.12 | 17.19 | 43.25 | 40.99 | 45.55 | 44 | 54 | 69 | 78 | 37.25 | 87 | 93
7747 | 1751 | 272 | 49.5 | 81.2 | 95 | 70 | 54.7 | 186.1 | 95 | 217 | 197.6 | 43.2 | 11.5 | 30 | 0.032 | 104.1 | 30 | 15.53 | 457.3 | 205 | 199.9 | 98.7 | 41.5 | 0.698 |  |  | 99.2 | 750 | 0.99 | -8 | 47.06 | 97 | 28 | 0.996 | 173.33 | 197 | 8950 | 196.61 | 47.92 | -47.06 | 17.06 | 43.38 | 40.85 | 45.55 | 44 | 54 | 69 | 78 | 37.25 | 88 | 82
7748 | 1748 | 271.2 | 48.9 | 81.2 | 95 | 70 | 54.7 | 185.9 | 95 | 216.6 | 197.8 | 43.1 | 11.5 | 30 | 0.039 | 104.1 | 30 | 15.493 | 459.1 | 204.9 | 199.5 | 98.6 | 41.5 | 0.698 |  |  | 99.2 | 749.9 | 0.995 | -8 | 49.8 | 97 | 28 | 0.993 | 173.73 | 199 | 8480 | 198.23 | 46.75 | -46.94 | 16.88 | 43.33 | 40.84 | 45.44 | 44 | 54 | 69 | 78 | 37.25 | 86 | 87
7749 | 1747 | 269.5 | 49.2 | 81.2 | 95 | 70 | 54.7 | 185.7 | 95 | 216.3 | 197.7 | 43.1 | 11.5 | 30 | 0.05 | 104 | 30 | 15.455 | 460.6 | 204.9 | 199.3 | 98.6 | 41.5 | 0.696 |  |  | 99.2 | 749.9 | 0.994 | -8 | 52.16 | 97 | 28 | 1.002 | 173.33 | 198 | 8770 | 196.61 | 46.66 | -47 | 16.75 | 43.54 | 40.84 | 45.12 | 44 | 54 | 69 | 78 | 37.25 | 87 | 89
7750 | 1747 | 269.3 | 49.2 | 81.2 | 95 | 70 | 54.7 | 185.5 | 95 | 216.1 | 197.7 | 43 | 11.5 | 30 | 0.059 | 104 | 30 | 15.37 | 461.4 | 205 | 199 | 98.7 | 41.5 | 0.695 |  |  | 99.2 | 750 | 0.991 | -8 | 51.37 | 97 | 28 | 0.994 | 173.33 | 195 | 8580 | 199.52 | 47.29 | -46.94 | 16.81 | 43.51 | 40.93 | 44.92 | 44 | 54 | 69 | 78 | 37.25 | 86 | 86
7751 | 1749 | 268.7 | 49.5 | 81.2 | 94.9 | 70 | 54.7 | 185.3 | 95 | 216 | 197.6 | 43 | 11.5 | 30 | 0.06 | 104 | 30 | 15.338 | 461 | 205 | 198.9 | 98.7 | 41.5 | 0.695 |  |  | 99.2 | 750 | 0.99 | -8 | 54.9 | 97 | 28 | 1.005 | 172.16 | 201 | 9510 | 196.93 | 46.61 | -47 | 16.88 | 43.57 | 40.99 | 44.83 | 44 | 54 | 69 | 78 | 37.25 | 89 | 91
7752 | 1744 | 267.3 | 48.9 | 81.2 | 94.9 | 70 | 54.8 | 185.2 | 95 | 215.7 | 197.7 | 42.9 | 11.5 | 30 | 0.063 | 104 | 30 | 15.312 | 460.2 | 205 | 198.9 | 98.7 | 41.5 | 0.695 |  |  | 99.2 | 750.1 | 0.986 | -8 | 50.98 | 97 | 28 | 1.022 | 173.73 | 201 | 9340 | 197.27 | 48 | -47 | 16.75 | 43.3 | 40.99 | 44.72 | 44 | 54 | 69 | 78 | 37.25 | 87 | 92
7753 | 1755 | 269.5 | 49.6 | 81.2 | 95 | 70 | 54.8 | 185.8 | 95 | 216.6 | 197.8 | 42.8 | 11.5 | 30 | 0.058 | 104 | 30 | 15.325 | 459.7 | 205 | 199 | 98.7 | 41.5 | 0.697 |  |  | 99.2 | 750.1 | 0.986 | -8 | 51.76 | 97 | 28 | 0.999 | 174.12 | 193 | 8920 | 196.61 | 46.7 | -46.94 | 16.88 | 43.51 | 41.03 | 44.62 | 44 | 54 | 69 | 78 | 37.25 | 88 | 85
7754 | 1748 | 269.5 | 48.8 | 81.2 | 95 | 70 | 54.8 | 186 | 95 | 216.8 | 196.9 | 42.8 | 11.5 | 30 | 0.046 | 104 | 30 | 15.41 | 460 | 204.9 | 199 | 98.6 | 41.5 | 0.697 |  |  | 99.2 | 750 | 0.993 | -8 | 41.96 | 97 | 28 | 0.99 | 172.16 | 195 | 8750 | 200.16 | 47.92 | -47 | 17.06 | 43.5 | 40.94 | 44.62 | 44 | 54 | 69 | 78 | 37.25 | 87 | 86
7755 | 1747 | 267.6 | 49.1 | 81.2 | 95 | 70 | 54.8 | 185.4 | 95 | 216 | 196.9 | 42.8 | 11.5 | 30 | 0.059 | 103.9 | 30 | 15.301 | 461.8 | 204.9 | 198.5 | 98.6 | 41.5 | 0.695 |  |  | 99.2 | 750 | 0.992 | -8 | 50.98 | 97 | 28 | 0.992 | 172.55 | 201 | 8870 | 199.84 | 46.55 | -46.94 | 16.94 | 43.47 | 40.88 | 44.83 | 44 | 54 | 69 | 78 | 37.25 | 84 | 91
7756 | 1744 | 265.8 | 48.6 | 81.2 | 95 | 70 | 54.9 | 185.1 | 95 | 215.5 | 197.3 | 42.8 | 11.5 | 30 | 0.071 | 103.9 | 30 | 15.21 | 460.3 | 205 | 198.3 | 98.7 | 41.5 | 0.694 |  |  | 99.3 | 750.1 | 0.988 | -8 | 55.29 | 97 | 28 | 1 | 172.94 | 200 | 9820 | 195 | 47.52 | -46.81 | 16.94 | 43.52 | 40.99 | 44.83 | 44 | 54 | 69 | 78 | 37.25 | 85 | 93
7757 | 1754 | 268.2 | 49.4 | 81.2 | 95 | 70 | 54.9 | 185.5 | 95 | 216.3 | 197.6 | 42.8 | 11.5 | 30 | 0.062 | 104 | 30 | 15.248 | 458.6 | 205 | 198.7 | 98.7 | 41.5 | 0.695 |  |  | 99.3 | 750.2 | 0.989 | -8 | 52.94 | 97 | 28 | 1.013 | 173.33 | 193 | 8070 | 199.52 | 45.91 | -47 | 16.75 | 43.45 | 41.05 | 44.72 | 44 | 54 | 69 | 78 | 37.25 | 87 | 94
7758 | 1755 | 269.9 | 49.5 | 81.2 | 95 | 70 | 54.9 | 186.1 | 95 | 216.9 | 197.2 | 42.8 | 11.5 | 30 | 0.047 | 104 | 30 | 15.386 | 457.6 | 204.9 | 199 | 98.6 | 41.5 | 0.698 |  |  | 99.2 | 750.2 | 0.993 | -8 | 45.49 | 97 | 28 | 0.993 | 172.94 | 196 | 8650 | 198.23 | 47.3 | -46.94 | 16.81 | 43.55 | 41.15 | 44.83 | 44 | 54 | 69 | 78 | 37.25 | 88 | 91
7759 | 1751 | 269.4 | 49.5 | 81.2 | 95 | 70 | 54.9 | 186.1 | 95 | 216.9 | 197.1 | 42.9 | 11.5 | 30 | 0.047 | 104 | 30 | 15.442 | 457.2 | 204.9 | 198.9 | 98.6 | 41.5 | 0.697 |  |  | 99.2 | 750.2 | 0.983 | -8 | 49.02 | 97 | 28 | 1.003 | 172.94 | 198 | 8950 | 199.52 | 47.86 | -46.88 | 16.88 | 43.57 | 41.22 | 44.92 | 44 | 54 | 69 | 78 | 37.25 | 86 | 85
7760 | 1747 | 269.4 | 48.8 | 81.2 | 95 | 70 | 55 | 186 | 95 | 216.7 | 197.2 | 42.9 | 11.5 | 30 | 0.046 | 104 | 30 | 15.451 | 456.5 | 204.9 | 198.8 | 98.6 | 41.5 | 0.698 |  |  | 99.2 | 750.2 | 0.996 | -8 | 47.84 | 97 | 28 | 0.999 | 172.55 | 195 | 8820 | 199.84 | 47.67 | -47.06 | 17.19 | 43.66 | 41.19 | 45.03 | 44 | 54 | 69 | 78 | 37.25 | 88 | 85
7761 | 1751 | 269.1 | 49.4 | 81.2 | 95 | 70 | 55 | 185.8 | 95 | 216.5 | 197.6 | 43 | 11.5 | 30 | 0.059 | 104 | 30 | 15.392 | 455.4 | 205 | 198.7 | 98.7 | 41.5 | 0.695 |  |  | 99.2 | 750.2 | 0.988 | -8 | 58.43 | 97 | 28 | 0.999 | 173.33 | 202 | 8240 | 197.59 | 47.92 | -47 | 17.06 | 43.47 | 41.08 | 45.12 | 44 | 54 | 69 | 78 | 37.25 | 87 | 86
7762 | 1753 | 269.4 | 49.4 | 81.2 | 95 | 70 | 55 | 185.9 | 95 | 216.6 | 197.3 | 43 | 11.5 | 30 | 0.052 | 104 | 30 | 15.367 | 455.3 | 205 | 198.9 | 98.7 | 41.5 | 0.696 |  |  | 99.2 | 750.2 | 0.994 | -8 | 44.71 | 97 | 28 | 0.998 | 172.94 | 199 | 8850 | 198.23 | 47.32 | -47 | 17.06 | 43.54 | 41.16 | 45.03 | 44 | 54 | 69 | 78 | 37.25 | 86 | 91
7763 | 1753 | 269.5 | 49.6 | 81.2 | 95 | 70 | 55 | 185.8 | 95 | 216.5 | 197.4 | 43 | 11.5 | 30 | 0.048 | 104 | 30 | 15.326 | 455.4 | 204.9 | 198.9 | 98.6 | 41.5 | 0.696 |  |  | 99.2 | 750.2 | 0.99 | -8 | 46.27 | 97 | 28 | 0.996 | 172.94 | 202 | 8920 | 198.54 | 47.38 | -47.06 | 17 | 43.3 | 41.23 | 45.03 | 44 | 54 | 69 | 78 | 37.25 | 91 | 89
7764 | 1741 | 267.4 | 48.1 | 81.2 | 94.9 | 70 | 55 | 185.6 | 95 | 216.1 | 197.8 | 43 | 11.5 | 30 | 0.055 | 104 | 30 | 15.374 | 455.6 | 205 | 199.2 | 98.7 | 41.5 | 0.694 |  |  | 99.3 | 750.3 | 0.993 | -8 | 55.29 | 97 | 28 | 1.003 | 173.73 | 195 | 8730 | 197.25 | 47.32 | -47.06 | 17 | 43.3 | 40.9 | 45.03 | 44 | 54 | 69 | 78 | 37.25 | 87 | 89
7765 | 1747 | 266.6 | 48.9 | 81.2 | 94.9 | 70 | 55 | 185.6 | 95 | 216.2 | 197.9 | 43 | 11.5 | 30 | 0.064 | 104 | 30 | 15.372 | 456.5 | 204.9 | 199 | 98.6 | 41.5 | 0.692 |  |  | 99.3 | 750.4 | 0.987 | -8 | 56.86 | 97 | 28 | 0.992 | 173.73 | 193 | 8210 | 196.93 | 48.6 | -46.94 | 17 | 43.51 | 41.03 | 45.03 | 44 | 54 | 69 | 78 | 37.25 | 86 | 89
7766 | 1749 | 267.5 | 49.2 | 81.2 | 95 | 70 | 55 | 185.9 | 95 | 216.7 | 198.1 | 43 | 11.5 | 30 | 0.056 | 104 | 30 | 15.373 | 456.3 | 205 | 199.4 | 98.7 | 41.5 | 0.692 |  |  | 99.2 | 750.6 | 0.994 | -8 | 52.16 | 97 | 28 | 1.008 | 174.12 | 203 | 8650 | 198.23 | 47.76 | -47.06 | 16.94 | 43.48 | 41.09 | 44.92 | 44 | 54 | 69 | 78 | 37.25 | 89 | 88
7767 | 1756 | 269.2 | 49.7 | 81.2 | 95 | 70 | 55 | 186 | 95 | 216.8 | 197.6 | 43 | 11.5 | 30 | 0.044 | 104 | 30 | 15.405 | 456.9 | 204.9 | 199.6 | 98.6 | 41.5 | 0.694 |  |  | 99.3 | 750.7 | 0.993 | -8 | 45.1 | 97 | 28 | 1.006 | 173.33 | 196 | 8240 | 196.93 | 47.96 | -47 | 16.88 | 43.17 | 41.05 | 44.92 | 44 | 54 | 69 | 78 | 37.25 | 85 | 90
7768 | 1750 | 269.2 | 49.4 | 81.2 | 95 | 70 | 55 | 186.1 | 95 | 216.8 | 197.2 | 43 | 11.5 | 30 | 0.037 | 104 | 30 | 15.459 | 457.3 | 205 | 199.7 | 98.7 | 41.5 | 0.694 |  |  | 99.2 | 750.8 | 0.988 | -8 | 43.92 | 97 | 28 | 1.005 | 172.94 | 199 | 8990 | 196.93 | 46.8 | -47 | 17 | 43.5 | 41.15 | 45.03 | 44 | 54 | 69 | 78 | 37.25 | 86 | 91
7769 | 1756 | 270.4 | 49.9 | 81.2 | 95 | 70 | 55 | 186.1 | 95 | 217 | 197.3 | 43.1 | 11.5 | 30 | 0.036 | 104 | 30 | 15.451 | 456.5 | 205 | 199.5 | 98.7 | 41.5 | 0.694 |  |  | 99.2 | 750.9 | 0.991 | -8 | 43.92 | 97 | 28 | 1.004 | 173.33 | 195 | 8800 | 197.25 | 48.01 | -46.94 | 16.81 | 43.42 | 40.95 | 45.23 | 44 | 54 | 69 | 78 | 37.25 | 85 | 87
7770 | 1754 | 271 | 49.8 | 81.2 | 95 | 70 | 55 | 186.3 | 95 | 217.2 | 197.4 | 43.1 | 11.5 | 30 | 0.036 | 104.1 | 29.9 | 15.482 | 456.2 | 205 | 199.5 | 98.7 | 41.5 | 0.694 |  |  | 99.2 | 750.8 | 0.994 | -8 | 46.67 | 97 | 28 | 0.992 | 173.33 | 200 | 8820 | 196.93 | 46.82 | -47.06 | 16.94 | 43.37 | 41.03 | 45.33 | 44 | 54 | 69 | 78 | 37.25 | 87 | 91
7771 | 1750 | 270.3 | 49.4 | 81.2 | 95 | 70 | 55.1 | 186 | 95 | 216.7 | 197.3 | 43.1 | 11.5 | 30 | 0.042 | 104 | 29.9 | 15.512 | 456.6 | 204.9 | 199.2 | 98.6 | 41.5 | 0.694 |  |  | 99.3 | 750.8 | 0.986 | -8 | 46.67 | 97 | 28 | 0.988 | 172.94 | 198 | 8600 | 197.59 | 46.67 | -47 | 17.06 | 43.44 | 41.02 | 45.33 | 44 | 54 | 69 | 78 | 37.25 | 88 | 92
7772 | 1742 | 268.2 | 48.5 | 81.2 | 95 | 70 | 55.1 | 185.6 | 95 | 216.2 | 197.2 | 43.1 | 11.5 | 30 | 0.054 | 104 | 29.9 | 15.419 | 458.1 | 205 | 198.8 | 98.7 | 41.5 | 0.692 |  |  | 99.2 | 750.7 | 0.992 | -8 | 48.63 | 97 | 28 | 0.993 | 169.8 | 194 | 8120 | 196.61 | 46.8 | -47.12 | 16.94 | 43.3 | 41.09 | 45.12 | 44 | 54 | 69 | 78 | 37.25 | 86 | 83
7773 | 1737 | 265.5 | 48.1 | 81.2 | 95 | 70 | 55.1 | 185.4 | 95 | 215.9 | 197.4 | 43 | 11.5 | 30 | 0.07 | 103.9 | 29.9 | 15.326 | 458.9 | 204.9 | 198.4 | 98.6 | 41.5 | 0.689 |  |  | 99.2 | 750.7 | 0.992 | -8 | 60 | 97 | 28 | 1.017 | 172.16 | 194 | 8680 | 196.61 | 47.28 | -47.06 | 16.94 | 43.5 | 41.06 | 45.03 | 44 | 54 | 69 | 78 | 37.25 | 85 | 82
7774 | 1746 | 265.7 | 48.8 | 81.2 | 95 | 70 | 55.1 | 185.4 | 95 | 216 | 197.5 | 43 | 11.5 | 30 | 0.072 | 103.9 | 30 | 15.191 | 458.4 | 205 | 198.3 | 98.7 | 41.5 | 0.69 |  |  | 99.2 | 750.7 | 0.99 | -8 | 58.04 | 97 | 28 | 0.997 | 171.76 | 202 | 8950 | 197.59 | 47.9 | -46.88 | 16.88 | 43.49 | 41.18 | 44.92 | 44 | 54 | 69 | 78 | 37.65 | 87 | 86
7775 | 1746 | 265.5 | 48.8 | 81.2 | 95 | 70 | 55.1 | 185.5 | 95 | 216 | 198 | 42.9 | 11.5 | 30 | 0.07 | 103.9 | 30 | 15.199 | 458.2 | 204.9 | 198.8 | 98.6 | 41.5 | 0.692 |  |  | 99.3 | 750.8 | 0.985 | -8 | 58.82 | 97 | 28 | 0.989 | 173.73 | 202 | 9290 | 197.91 | 48.76 | -46.88 | 16.94 | 43.46 | 41.08 | 44.72 | 44 | 54 | 69 | 78 | 37.25 | 88 | 84
7776 | 1759 | 268 | 50.1 | 81.2 | 95 | 70 | 55.1 | 185.8 | 95 | 216.6 | 198.4 | 42.9 | 11.5 | 30 | 0.049 | 104 | 30 | 15.34 | 457.5 | 204.9 | 199.8 | 98.6 | 41.5 | 0.697 |  |  | 99.2 | 750.8 | 0.988 | -8 | 45.1 | 97 | 28 | 0.996 | 174.12 | 195 | 8900 | 198.86 | 47.85 | -47 | 17 | 43.6 | 41.11 | 44.72 | 44 | 54 | 69 | 78 | 37.25 | 86 | 89
7777 | 1761 | 270.8 | 50.3 | 81.1 | 94.9 | 70 | 55.1 | 186.6 | 95 | 217.6 | 197.6 | 42.9 | 11.5 | 30 | 0.029 | 104.1 | 30 | 15.488 | 456.1 | 205 | 200.2 | 98.7 | 41.5 | 0.699 |  |  | 99.2 | 750.8 | 0.984 | -8 | 41.57 | 97 | 28 | 1.006 | 172.55 | 196 | 8820 | 201.45 | 47.42 | -47.06 | 16.88 | 43.44 | 41.03 | 44.83 | 44 | 54 | 69 | 78 | 37.25 | 86 | 92
7778 | 1756 | 271.4 | 49.7 | 81.1 | 94.9 | 70 | 55.1 | 186.5 | 95 | 217.5 | 197.2 | 43 | 11.5 | 30 | 0.028 | 104.1 | 30 | 15.51 | 455.6 | 205 | 199.7 | 98.7 | 41.5 | 0.7 |  |  | 99.2 | 750.8 | 0.992 | -8 | 44.31 | 97 | 28 | 0.998 | 173.33 | 197 | 8950 | 197.25 | 47.97 | -46.94 | 16.88 | 43.42 | 41.15 | 45.12 | 44 | 54 | 69 | 78 | 37.25 | 88 | 85
7779 | 1750 | 270.2 | 49.4 | 81.1 | 94.9 | 70 | 55.1 | 186.2 | 95 | 216.9 | 197.3 | 43 | 11.5 | 30 | 0.042 | 104 | 30 | 15.48 | 456.1 | 204.9 | 199.2 | 98.6 | 41.5 | 0.699 |  |  | 99.2 | 750.7 | 0.987 | -8 | 46.67 | 97 | 28 | 1.002 | 172.55 | 201 | 8700 | 197.91 | 47.37 | -46.75 | 17 | 43.48 | 41.09 | 45.23 | 44 | 54 | 69 | 78 | 37.25 | 86 | 87
7780 | 1747 | 268.3 | 49.2 | 81.2 | 95 | 70 | 55.1 | 185.7 | 95 | 216.3 | 197.4 | 43 | 11.5 | 30 | 0.059 | 104 | 30 | 15.396 | 457.1 | 205 | 198.6 | 98.7 | 41.5 | 0.697 |  |  | 99.2 | 750.5 | 0.993 | -8 | 58.04 | 97 | 28 | 1.005 | 172.94 | 192 | 8040 | 197.91 | 47.48 | -46.81 | 16.94 | 43.55 | 41.15 | 45.12 | 44 | 54 | 69 | 78 | 37.25 | 85 | 86
7781 | 1753 | 269.2 | 49.7 | 81.2 | 94.9 | 70 | 55.1 | 185.8 | 95 | 216.5 | 198 | 43 | 11.5 | 30 | 0.06 | 104 | 30 | 15.346 | 457.5 | 205 | 198.9 | 98.7 | 41.5 | 0.698 |  |  | 99.2 | 750.4 | 0.994 | -8 | 60 | 97 | 28 | 0.994 | 173.73 | 200 | 8970 | 196.61 | 48.12 | -46.94 | 16.94 | 43.57 | 41.11 | 44.92 | 44 | 54 | 69 | 78 | 37.25 | 85 | 87
7782 | 1755 | 270.9 | 49.6 | 81.2 | 95 | 70 | 55.1 | 186 | 95 | 216.7 | 197.9 | 43 | 11.5 | 30 | 0.048 | 104 | 30 | 15.36 | 457.9 | 204.9 | 199.5 | 98.6 | 41.5 | 0.701 |  |  | 99.2 | 750.3 | 0.986 | -8 | 47.06 | 97 | 28 | 1.012 | 174.9 | 195 | 8190 | 198.54 | 48.67 | -46.94 | 17 | 43.51 | 41.04 | 44.92 | 44 | 54 | 69 | 78 | 37.25 | 87 | 91
7783 | 1748 | 269.3 | 49.1 | 81.2 | 95 | 70 | 55.1 | 185.7 | 95 | 216.3 | 197.5 | 43 | 11.5 | 30 | 0.047 | 104 | 30 | 15.402 | 459.5 | 204.9 | 199.3 | 98.6 | 41.5 | 0.7 |  |  | 99.2 | 750.1 | 0.985 | -8 | 43.53 | 97 | 28 | 1.005 | 172.94 | 199 | 8820 | 197.91 | 48.55 | -47.06 | 17 | 43.48 | 41.1 | 44.92 | 44 | 54 | 69 | 78 | 37.25 | 87 | 93
7784 | 1755 | 271.3 | 50.1 | 81.2 | 95 | 70 | 55.1 | 186 | 95 | 216.8 | 197.8 | 43 | 11.5 | 30 | 0.041 | 104 | 30 | 15.411 | 457.4 | 205 | 199.6 | 98.7 | 41.5 | 0.702 |  |  | 99.3 | 750.1 | 0.994 | -8 | 43.92 | 97 | 28 | 1.007 | 172.94 | 195 | 7970 | 199.84 | 47.78 | -47 | 17.19 | 43.48 | 40.96 | 45.12 | 44 | 54 | 69 | 78 | 37.25 | 88 | 92
7785 | 1749 | 270.5 | 49.2 | 81.2 | 94.9 | 70 | 55.1 | 186.1 | 95.1 | 216.8 | 197.3 | 43 | 11.5 | 30 | 0.036 | 104 | 30 | 15.469 | 457.8 | 204.9 | 199.6 | 98.6 | 41.5 | 0.701 |  |  | 99.3 | 750 | 0.988 | -8 | 44.31 | 97 | 28 | 1.007 | 172.94 | 199 | 8900 | 196.61 | 47.86 | -46.94 | 17.06 | 43.38 | 41.05 | 45.23 | 44 | 54 | 69 | 78 | 37.25 | 88 | 86
7786 | 1744 | 268.3 | 49 | 81.2 | 94.8 | 70 | 55.1 | 185.6 | 95.1 | 216.2 | 197.5 | 43.1 | 11.5 | 30 | 0.048 | 104 | 30 | 15.403 | 458.8 | 204.9 | 199.2 | 98.6 | 41.5 | 0.699 |  |  | 99.2 | 750 | 0.991 | -8 | 45.49 | 97 | 28 | 0.993 | 172.16 | 200 | 8990 | 199.52 | 46.82 | -46.94 | 16.94 | 43.51 | 41.02 | 45.33 | 44 | 54 | 69 | 78 | 37.25 | 87 | 87
7787 | 1743 | 266.9 | 48.7 | 81.2 | 94.9 | 70 | 55.1 | 185.2 | 95.1 | 215.7 | 197.9 | 43 | 11.5 | 30 | 0.064 | 103.9 | 30 | 15.338 | 458.4 | 204.9 | 198.9 | 98.6 | 41.5 | 0.695 |  |  | 99.2 | 750 | 0.989 | -8 | 57.65 | 97 | 28 | 0.999 | 173.33 | 200 | 8160 | 197.59 | 47.6 | -47 | 17.06 | 43.59 | 40.93 | 45.23 | 44 | 54 | 69 | 78 | 37.25 | 87 | 88
7788 | 1754 | 269.3 | 49.3 | 81.2 | 94.9 | 70 | 55.1 | 185.6 | 95 | 216.3 | 198.3 | 43 | 11.5 | 30 | 0.057 | 104 | 30 | 15.357 | 457.7 | 205 | 199.2 | 98.7 | 41.5 | 0.697 |  |  | 99.2 | 750.1 | 0.992 | -8 | 56.86 | 97 | 28 | 1.009 | 174.12 | 194 | 9090 | 196.93 | 48.8 | -47.06 | 17.12 | 43.51 | 41.07 | 44.92 | 44 | 54 | 69 | 78 | 37.25 | 89 | 89
7789 | 1752 | 269.2 | 49.4 | 81.2 | 95 | 70 | 55.1 | 185.7 | 95 | 216.4 | 197.7 | 43 | 11.5 | 30 | 0.04 | 104 | 30 | 15.41 | 458.8 | 204.9 | 199.8 | 98.6 | 41.5 | 0.696 |  |  | 99.2 | 750.2 | 0.992 | -8 | 42.75 | 97 | 28 | 0.993 | 173.33 | 197 | 8210 | 199.84 | 47.72 | -47.12 | 17 | 43.4 | 40.93 | 44.92 | 44 | 54 | 69 | 78 | 37.25 | 90 | 88
7790 | 1756 | 270.7 | 50 | 81.2 | 95 | 70 | 55.2 | 186.1 | 95 | 216.9 | 197.5 | 43 | 11.5 | 30 | 0.036 | 104 | 30 | 15.426 | 457.7 | 204.9 | 199.7 | 98.6 | 41.5 | 0.697 |  |  | 99.2 | 750.1 | 0.987 | -8 | 45.49 | 97 | 28 | 0.994 | 173.33 | 200 | 8090 | 196.93 | 46.75 | -47 | 17 | 43.37 | 40.97 | 45.03 | 44 | 54 | 69 | 78 | 37.25 | 88 | 88
7791 | 1751 | 270.5 | 49.5 | 81.2 | 95 | 70 | 55.2 | 186 | 95 | 216.8 | 197.3 | 43 | 11.5 | 30 | 0.031 | 104 | 30 | 15.45 | 457.3 | 204.9 | 199.7 | 98.6 | 41.5 | 0.697 |  |  | 99.2 | 750.1 | 0.993 | -8 | 43.53 | 97 | 28 | 1.007 | 172.94 | 197 | 8850 | 197.25 | 47.83 | -47.06 | 17.12 | 43.48 | 40.92 | 45.23 | 44 | 54 | 69 | 78 | 37.25 | 86 | 85
7792 | 1750 | 270 | 49.5 | 81.2 | 94.9 | 70 | 55.1 | 186 | 95 | 216.8 | 197.4 | 43 | 11.5 | 30 | 0.04 | 104 | 30 | 15.378 | 458.5 | 204.9 | 199.4 | 98.6 | 41.5 | 0.697 |  |  | 99.3 | 750.1 | 0.991 | -8 | 51.76 | 97 | 28 | 1.004 | 171.76 | 200 | 7920 | 198.23 | 46.65 | -47 | 17.06 | 43.08 | 40.97 | 45.23 | 44 | 54 | 69 | 78 | 37.25 | 86 | 81
7793 | 1746 | 269.3 | 48.8 | 81.2 | 94.9 | 70 | 55.1 | 185.9 | 95 | 216.5 | 197.4 | 43.1 | 11.5 | 30 | 0.047 | 104 | 30 | 15.37 | 459.4 | 205 | 199.1 | 98.7 | 41.5 | 0.696 |  |  | 99.2 | 750.1 | 0.993 | -8 | 47.45 | 97 | 28 | 1.007 | 172.94 | 195 | 8950 | 199.84 | 47.92 | -46.88 | 16.88 | 43.43 | 40.89 | 45.23 | 44 | 54 | 69 | 78 | 37.25 | 84 | 85
7794 | 1742 | 267.4 | 48.6 | 81.2 | 95 | 70 | 55.1 | 185.6 | 95 | 216.2 | 197.5 | 43 | 11.5 | 30 | 0.064 | 103.9 | 30 | 15.315 | 459.2 | 205 | 198.6 | 98.7 | 41.5 | 0.695 |  |  | 99.2 | 750.2 | 0.992 | -8 | 57.65 | 97 | 28 | 0.998 | 172.55 | 200 | 8970 | 197.91 | 47.71 | -46.94 | 16.81 | 43.51 | 41.06 | 45.23 | 44 | 54 | 69 | 78 | 37.25 | 88 | 86
7795 | 1736 | 263.8 | 47.9 | 81.2 | 94.9 | 70 | 55.1 | 185.2 | 95 | 215.5 | 197.6 | 43 | 11.5 | 30 | 0.078 | 103.9 | 30 | 15.212 | 460.2 | 205 | 198.4 | 98.7 | 41.5 | 0.691 |  |  | 99.3 | 750.4 | 0.989 | -8 | 60.39 | 97 | 28 | 1.008 | 173.33 | 202 | 8700 | 195 | 48.56 | -46.94 | 16.94 | 43.48 | 41.05 | 44.83 | 44 | 54 | 69 | 78 | 37.25 | 86 | 92
7796 | 1741 | 263.2 | 48.3 | 81.2 | 95 | 70 | 55.1 | 184.9 | 95 | 215.3 | 197.8 | 42.9 | 11.5 | 30 | 0.081 | 103.9 | 30 | 15.157 | 460 | 205 | 198.4 | 98.7 | 41.5 | 0.69 |  |  | 99.2 | 750.6 | 0.993 | -8 | 61.18 | 97 | 28 | 0.992 | 173.33 | 200 | 8580 | 197.59 | 48.67 | -46.94 | 16.81 | 43.49 | 40.98 | 44.72 | 44 | 54 | 69 | 78 | 37.65 | 85 | 92
7797 | 1760 | 268 | 49.7 | 81.2 | 94.9 | 70 | 55.1 | 185.8 | 95 | 216.7 | 198.2 | 42.8 | 11.5 | 30 | 0.056 | 104 | 30 | 15.26 | 458.4 | 205 | 199.3 | 98.7 | 41.5 | 0.697 |  |  | 99.2 | 750.8 | 0.993 | -8 | 51.76 | 97 | 28 | 0.996 | 173.73 | 203 | 8990 | 197.91 | 49.33 | -47.06 | 16.88 | 43.47 | 40.93 | 44.62 | 44 | 54 | 69 | 78 | 37.25 | 86 | 83
7798 | 1765 | 270.8 | 50.8 | 81.2 | 94.9 | 70 | 55 | 186.5 | 95 | 217.6 | 197.8 | 42.9 | 11.5 | 30 | 0.031 | 104.1 | 30 | 15.453 | 458.1 | 205 | 200.1 | 98.7 | 41.5 | 0.698 |  |  | 99.3 | 750.8 | 0.987 | -8 | 40.39 | 97 | 28 | 1.006 | 174.12 | 195 | 9530 | 198.86 | 48.45 | -47 | 16.88 | 43.47 | 40.93 | 44.72 | 44 | 54 | 69 | 78 | 37.25 | 86 | 82
7799 | 1758 | 271.5 | 50.2 | 81.2 | 94.9 | 70 | 55 | 186.8 | 95 | 217.8 | 197.4 | 43 | 11.5 | 30 | 0.024 | 104.1 | 30 | 15.544 | 457.9 | 205 | 200.1 | 98.7 | 41.5 | 0.698 |  |  | 99.2 | 750.7 | 0.989 | -8 | 41.18 | 97 | 28 | 1.001 | 172.55 | 196 | 8820 | 197.25 | 47.43 | -47 | 16.94 | 43.4 | 41.14 | 45.23 | 44 | 54 | 69 | 78 | 37.25 | 88 | 85
7800 | 1754 | 271.4 | 49.7 | 81.2 | 94.9 | 70 | 55 | 186.6 | 95 | 217.5 | 197.4 | 43.1 | 11.5 | 30 | 0.029 | 104.1 | 30 | 15.477 | 457.5 | 204.9 | 199.8 | 98.6 | 41.5 | 0.698 |  |  | 99.2 | 750.5 | 0.993 | -8 | 45.1 | 97 | 28 | 0.992 | 172.94 | 198 | 8820 | 199.52 | 47.58 | -46.94 | 17 | 43.47 | 41.08 | 45.33 | 44 | 54 | 69 | 78 | 37.25 | 89 | 88
7801 | 1744 | 268.3 | 48.7 | 81.2 | 94.9 | 70 | 55 | 185.8 | 95 | 216.4 | 197.9 | 43.1 | 11.5 | 30 | 0.05 | 104 | 30 | 15.413 | 457.7 | 205 | 199.4 | 98.7 | 41.5 | 0.694 |  |  | 99.2 | 750.5 | 0.988 | -8 | 54.51 | 97 | 28 | 0.992 | 172.94 | 194 | 8120 | 198.23 | 47.81 | -46.94 | 17.12 | 43.47 | 41 | 45.44 | 44 | 54 | 69 | 78 | 37.25 | 83 | 91
7802 | 1753 | 268.3 | 50 | 81.2 | 95 | 70 | 55 | 185.6 | 95 | 216.1 | 198.2 | 43.1 | 11.5 | 30 | 0.06 | 104 | 30 | 15.361 | 458.3 | 204.9 | 199.2 | 98.6 | 41.5 | 0.694 |  |  | 99.2 | 750.5 | 0.995 | -8 | 59.22 | 97 | 28 | 0.996 | 173.73 | 195 | 8730 | 199.84 | 49.56 | -47 | 17.06 | 43.5 | 41.05 | 45.23 | 44 | 54 | 69 | 78 | 37.25 | 86 | 89
7803 | 1755 | 271.1 | 49.9 | 81.2 | 95 | 70 | 54.9 | 186.4 | 95 | 217.2 | 197.8 | 43 | 11.5 | 30 | 0.041 | 104.1 | 30 | 15.444 | 457.5 | 205 | 199.8 | 98.7 | 41.5 | 0.697 |  |  | 99.2 | 750.5 | 0.989 | -8 | 40.78 | 97 | 28 | 0.997 | 173.33 | 197 | 8750 | 197.25 | 47.44 | -47.06 | 17.06 | 43.24 | 41.17 | 45.03 | 44 | 54 | 69 | 78 | 37.25 | 86 | 89
7804 | 1753 | 271.4 | 49.5 | 81.2 | 95 | 70 | 54.9 | 186.3 | 95 | 217.1 | 197.2 | 43 | 11.5 | 30 | 0.037 | 104 | 30 | 15.431 | 457.4 | 204.9 | 199.5 | 98.6 | 41.5 | 0.697 |  |  | 99.2 | 750.4 | 0.992 | -8 | 43.53 | 97 | 28 | 1.006 | 172.94 | 199 | 8650 | 197.91 | 46.86 | -47 | 16.94 | 43.46 | 41.15 | 45.03 | 44 | 54 | 69 | 78 | 37.25 | 87 | 86
7805 | 1747 | 269.9 | 49.2 | 81.2 | 95.1 | 70 | 54.9 | 186.1 | 95 | 216.7 | 197.9 | 43.1 | 11.5 | 30 | 0.046 | 104 | 30 | 15.366 | 457.1 | 204.9 | 199.5 | 98.6 | 41.5 | 0.697 |  |  | 99.2 | 750.3 | 0.995 | -8 | 54.9 | 97 | 28 | 1.014 | 173.33 | 199 | 8310 | 196.61 | 47.5 | -46.94 | 16.94 | 43.28 | 40.95 | 45.12 | 44 | 54 | 69 | 78 | 37.25 | 89 | 87
7806 | 1754 | 270.4 | 49.8 | 81.2 | 95 | 70 | 54.9 | 185.9 | 95 | 216.7 | 197.9 | 43 | 11.5 | 30 | 0.045 | 104 | 30 | 15.425 | 456.8 | 204.9 | 199.6 | 98.6 | 41.5 | 0.698 |  |  | 99.2 | 750.3 | 0.994 | -8 | 49.8 | 97 | 28 | 0.998 | 173.73 | 196 | 8290 | 200.16 | 47.77 | -47.06 | 17 | 43.27 | 40.87 | 45.12 | 44 | 54 | 69 | 78 | 37.25 | 88 | 87
7807 | 1752 | 269.9 | 49.8 | 81.2 | 95 | 70 | 54.9 | 185.7 | 95 | 216.5 | 197.4 | 43 | 11.5 | 30 | 0.042 | 104 | 30 | 15.431 | 457.4 | 205 | 199.3 | 98.7 | 41.5 | 0.697 |  |  | 99.2 | 750.3 | 0.993 | -8 | 43.14 | 97 | 28 | 0.997 | 172.94 | 199 | 8460 | 197.91 | 47.71 | -47.06 | 17.12 | 43.47 | 41.05 | 45.12 | 44 | 54 | 69 | 78 | 37.25 | 86 | 87
7808 | 1748 | 269.2 | 49.1 | 81.2 | 95 | 70 | 54.9 | 185.8 | 95 | 216.5 | 197.3 | 43 | 11.5 | 30 | 0.041 | 104 | 30 | 15.445 | 457.5 | 205 | 199.4 | 98.7 | 41.5 | 0.696 |  |  | 99.2 | 750.2 | 0.993 | -8 | 43.14 | 97 | 28 | 0.993 | 172.94 | 196 | 8480 | 201.45 | 47.87 | -46.94 | 17.25 | 43.24 | 40.82 | 45.12 | 44 | 54 | 69 | 78 | 37.25 | 89 | 90
7809 | 1750 | 268.9 | 49.8 | 81.2 | 95 | 70 | 54.9 | 185.7 | 95 | 216.3 | 197.3 | 43 | 11.5 | 30 | 0.044 | 104 | 30 | 15.399 | 457.5 | 205 | 199.2 | 98.7 | 41.5 | 0.695 |  |  | 99.2 | 750.3 | 0.997 | -8 | 47.06 | 97 | 28 | 0.999 | 173.33 | 194 | 8650 | 197.25 | 47.73 | -46.88 | 17 | 43.24 | 41.06 | 45.12 | 44 | 54 | 69 | 78 | 37.25 | 90 | 92
7810 | 1751 | 269.8 | 49.7 | 81.2 | 95 | 70 | 54.9 | 186 | 95 | 216.7 | 197.4 | 43 | 11.5 | 30 | 0.041 | 104 | 30 | 15.444 | 458.1 | 205 | 199.3 | 98.7 | 41.5 | 0.696 |  |  | 99.2 | 750.3 | 0.992 | -8 | 53.33 | 97 | 28 | 0.987 | 173.33 | 196 | 8310 | 200.16 | 47.96 | -47 | 17.12 | 43.15 | 40.9 | 45.12 | 44 | 54 | 69 | 78 | 37.25 | 89 | 85
7811 | 1749 | 269.1 | 49.6 | 81.2 | 95 | 70 | 54.9 | 186 | 95 | 216.7 | 197.4 | 43 | 11.5 | 30 | 0.046 | 104 | 30 | 15.387 | 458.6 | 205 | 199 | 98.7 | 41.5 | 0.695 |  |  | 99.2 | 750.2 | 0.989 | -8 | 56.08 | 97 | 28 | 0.991 | 173.33 | 194 | 8850 | 196.93 | 47.37 | -46.94 | 16.94 | 43.3 | 40.96 | 45.12 | 44 | 54 | 69 | 78 | 37.25 | 89 | 83
7812 | 1749 | 269.9 | 49.2 | 81.2 | 95 | 70 | 54.9 | 186.1 | 94.9 | 216.8 | 197.6 | 43 | 11.5 | 30 | 0.046 | 104 | 30 | 15.387 | 458.6 | 204.9 | 199.1 | 98.6 | 41.5 | 0.695 |  |  | 99.2 | 750.2 | 0.984 | -8 | 50.98 | 97 | 28 | 0.991 | 173.33 | 199 | 9140 | 198.23 | 47.81 | -47.12 | 17.12 | 43.39 | 41 | 45.03 | 44 | 54 | 69 | 78 | 37.25 | 86 | 84
7813 | 1748 | 268.6 | 49.5 | 81.2 | 95 | 70 | 54.9 | 185.5 | 95 | 216.1 | 197.2 | 43 | 11.5 | 30 | 0.053 | 103.9 | 30 | 15.356 | 457.7 | 205 | 198.6 | 98.7 | 41.5 | 0.694 |  |  | 99.2 | 750.3 | 0.986 | -8 | 50.98 | 97 | 28 | 0.995 | 172.16 | 196 | 8210 | 199.84 | 47.75 | -46.94 | 17 | 43.47 | 41.02 | 44.92 | 44 | 54 | 69 | 78 | 37.25 | 85 | 89
7814 | 1748 | 269 | 49 | 81.2 | 94.9 | 70 | 54.8 | 185.8 | 95 | 216.4 | 197.3 | 42.9 | 11.5 | 30 | 0.055 | 103.9 | 30 | 15.295 | 458.2 | 205 | 198.6 | 98.7 | 41.5 | 0.695 |  |  | 99.2 | 750.2 | 0.989 | -8 | 49.41 | 97 | 28 | 1.001 | 172.94 | 193 | 9240 | 198.23 | 47.84 | -46.81 | 16.75 | 43.3 | 40.96 | 45.03 | 44 | 54 | 69 | 78 | 37.25 | 89 | 87
7815 | 1743 | 267.2 | 48.6 | 81.2 | 94.9 | 70 | 54.8 | 185.5 | 95 | 215.9 | 197.4 | 42.9 | 11.5 | 30 | 0.072 | 103.9 | 30 | 15.312 | 458.8 | 205 | 198.3 | 98.7 | 41.5 | 0.693 |  |  | 99.2 | 750.2 | 0.989 | -8 | 58.43 | 97 | 28 | 0.993 | 173.33 | 192 | 8920 | 197.25 | 47.63 | -46.62 | 16.69 | 43.39 | 41.07 | 44.83 | 44 | 54 | 69 | 78 | 37.25 | 89 | 94
7816 | 1745 | 268 | 48.6 | 81.2 | 95 | 70 | 54.8 | 185.5 | 95 | 216 | 197.6 | 42.9 | 11.5 | 30 | 0.068 | 103.9 | 30 | 15.264 | 457.7 | 204.9 | 198.4 | 98.6 | 41.5 | 0.693 |  |  | 99.2 | 750.1 | 0.998 | -8 | 58.43 | 97 | 28 | 0.997 | 173.73 | 200 | 8360 | 197.91 | 47.48 | -46.94 | 17.06 | 43.43 | 41.22 | 44.83 | 44 | 54 | 69 | 78 | 37.25 | 86 | 91
7817 | 1744 | 266.7 | 48.7 | 81.2 | 95 | 70 | 54.8 | 185.2 | 95 | 215.7 | 197.9 | 42.9 | 11.5 | 30 | 0.069 | 103.9 | 30 | 15.262 | 456.5 | 205 | 198.6 | 98.7 | 41.5 | 0.692 |  |  | 99.2 | 750.1 | 0.992 | -8 | 60 | 97 | 28 | 0.987 | 173.73 | 195 | 8480 | 197.59 | 48.71 | -47.06 | 16.88 | 43.52 | 41.17 | 44.72 | 44 | 54 | 69 | 78 | 37.25 | 88 | 86
7818 | 1749 | 267.7 | 48.9 | 81.2 | 95 | 70 | 54.8 | 185.6 | 95 | 216.3 | 198.3 | 42.9 | 11.5 | 30 | 0.059 | 104 | 30 | 15.3 | 455.7 | 204.9 | 199.2 | 98.6 | 41.5 | 0.694 |  |  | 99.2 | 750.1 | 0.999 | -8 | 56.08 | 97 | 28 | 1.002 | 174.12 | 194 | 8290 | 199.52 | 48.59 | -47 | 16.88 | 43.44 | 41.03 | 44.72 | 44 | 54 | 69 | 78 | 37.25 | 84 | 85
7819 | 1754 | 270.3 | 49.4 | 81.2 | 95 | 70 | 54.8 | 186.2 | 95 | 217.1 | 197.7 | 42.9 | 11.5 | 30 | 0.04 | 104 | 30 | 15.384 | 454.9 | 205 | 199.7 | 98.7 | 41.5 | 0.696 |  |  | 99.2 | 750.1 | 0.99 | -8 | 41.57 | 97 | 28 | 0.998 | 172.94 | 197 | 8950 | 199.52 | 48.46 | -46.94 | 16.88 | 43.44 | 41.2 | 44.83 | 44 | 54 | 69 | 78 | 37.25 | 88 | 89
7820 | 1760 | 271.4 | 50.3 | 81.2 | 95 | 70 | 54.9 | 186.4 | 95 | 217.5 | 197.7 | 43 | 11.5 | 30 | 0.033 | 104.1 | 30 | 15.445 | 454.2 | 205 | 199.7 | 98.7 | 41.5 | 0.697 |  |  | 99.2 | 750.1 | 0.994 | -8 | 51.76 | 97 | 28 | 1.002 | 173.33 | 199 | 9630 | 196.61 | 47.39 | -46.88 | 16.94 | 43.2 | 41.13 | 45.03 | 44 | 54 | 69 | 78 | 37.25 | 87 | 88
7821 | 1750 | 270.9 | 49.5 | 81.2 | 95 | 70 | 54.9 | 186.4 | 95 | 217.2 | 197.4 | 43.1 | 11.5 | 30 | 0.033 | 104 | 30 | 15.489 | 454.8 | 205 | 199.6 | 98.7 | 41.6 | 0.696 |  |  | 99.2 | 750.1 | 0.992 | -8 | 43.14 | 97 | 28 | 1.011 | 173.33 | 198 | 8430 | 197.27 | 47.82 | -47 | 17 | 43.49 | 41.24 | 45.23 | 44 | 54 | 69 | 78 | 37.25 | 85 | 95
7822 | 1751 | 270.3 | 49.9 | 81.2 | 95 | 70 | 54.9 | 186 | 95 | 216.7 | 197.7 | 43.1 | 11.5 | 30 | 0.042 | 104 | 30 | 15.452 | 455.2 | 204.9 | 199.3 | 98.6 | 41.6 | 0.697 |  |  | 99.2 | 750 | 0.991 | -8 | 48.24 | 97 | 28 | 0.999 | 173.73 | 202 | 9070 | 196.93 | 47.52 | -47 | 17.25 | 43.58 | 41.19 | 45.33 | 44 | 54 | 69 | 78 | 37.25 | 88 | 91
7823 | 1754 | 270.2 | 50.3 | 81.2 | 95 | 70 | 54.9 | 185.9 | 95 | 216.6 | 197.5 | 43.1 | 11.5 | 30 | 0.039 | 104 | 30 | 15.401 | 454.2 | 205 | 199.4 | 98.7 | 41.6 | 0.697 |  |  | 99.2 | 750 | 0.985 | -8 | 44.71 | 97 | 28 | 1.004 | 172.94 | 195 | 8970 | 198.86 | 47.46 | -47 | 17.06 | 43.53 | 41.08 | 45.23 | 44 | 54 | 69 | 78 | 37.25 | 86 | 85
7824 | 1750 | 271.3 | 49.1 | 81.2 | 94.9 | 70 | 54.9 | 186.1 | 95 | 216.9 | 197.2 | 43.2 | 11.5 | 30 | 0.035 | 104 | 30 | 15.381 | 452.1 | 205 | 199.3 | 98.7 | 41.6 | 0.698 |  |  | 99.2 | 750 | 0.988 | -8 | 45.88 | 97 | 28 | 1.008 | 172.94 | 197 | 8990 | 197.59 | 47.41 | -47 | 16.88 | 43.37 | 41.02 | 45.23 | 44 | 54 | 69 | 78 | 37.25 | 88 | 82
7825 | 1744 | 270 | 48.7 | 81.2 | 95 | 70 | 54.9 | 186 | 95 | 216.7 | 197.6 | 43.2 | 11.5 | 30 | 0.044 | 104 | 30 | 15.402 | 451 | 205 | 199.2 | 98.7 | 41.6 | 0.696 |  |  | 99.2 | 749.8 | 0.991 | -8 | 53.33 | 97 | 28 | 1.007 | 172.94 | 194 | 7940 | 197.25 | 47.53 | -47 | 16.88 | 43.31 | 40.91 | 45.23 | 44 | 54 | 69 | 78 | 37.25 | 88 | 92
7826 | 1749 | 269.9 | 49.3 | 81.2 | 95 | 70 | 54.9 | 185.8 | 95 | 216.4 | 197.9 | 43.1 | 11.5 | 30 | 0.047 | 104 | 30 | 15.424 | 450.6 | 204.9 | 199.3 | 98.6 | 41.6 | 0.696 |  |  | 99.2 | 749.8 | 0.989 | -8 | 51.37 | 97 | 28 | 0.992 | 172.55 | 199 | 8700 | 198.23 | 47.96 | -47 | 17.12 | 43.46 | 40.82 | 45.23 | 44 | 54 | 69 | 78 | 37.25 | 89 | 88
7827 | 1747 | 268.7 | 49.3 | 81.2 | 95 | 70 | 54.9 | 185.6 | 94.9 | 216.2 | 197.2 | 43.1 | 11.5 | 30 | 0.047 | 104 | 30 | 15.448 | 451.3 | 205 | 199 | 98.7 | 41.6 | 0.695 |  |  | 99.2 | 749.8 | 0.991 | -8 | 49.02 | 97 | 28 | 1.005 | 171.37 | 194 | 9340 | 196.93 | 47.43 | -47 | 16.88 | 43.13 | 40.82 | 45.03 | 44 | 54 | 69 | 78 | 37.25 | 87 | 91
7828 | 1738 | 266.6 | 48.1 | 81.2 | 95 | 70 | 54.9 | 185.3 | 95 | 215.6 | 197.5 | 43 | 11.5 | 30 | 0.055 | 104 | 30 | 15.363 | 452.2 | 205 | 198.9 | 98.7 | 41.6 | 0.694 |  |  | 99.2 | 749.9 | 0.982 | -8 | 53.33 | 97 | 28 | 0.991 | 172.94 | 195 | 8820 | 200.16 | 46.67 | -47 | 17 | 43.46 | 41.05 | 45.03 | 44 | 54 | 69 | 78 | 37.25 | 87 | 92
7829 | 1743 | 265.7 | 48.5 | 81.2 | 95 | 70 | 54.9 | 185 | 95 | 215.4 | 197.9 | 43 | 11.5 | 30 | 0.063 | 103.9 | 30 | 15.32 | 453.3 | 205 | 198.8 | 98.7 | 41.6 | 0.692 |  |  | 99.2 | 750 | 0.992 | -8 | 59.61 | 97 | 28 | 0.993 | 173.33 | 201 | 8750 | 197.27 | 48.55 | -47.19 | 16.94 | 43.18 | 41.09 | 44.92 | 44 | 54 | 69 | 78 | 37.25 | 88 | 85
7830 | 1751 | 266.9 | 49 | 81.2 | 95 | 70 | 54.9 | 185.3 | 95 | 215.9 | 198.3 | 42.9 | 11.5 | 30 | 0.059 | 104 | 30 | 15.305 | 452.6 | 205 | 199.2 | 98.7 | 41.6 | 0.694 |  |  | 99.2 | 750.1 | 0.993 | -8 | 60.39 | 97 | 28 | 0.994 | 174.12 | 194 | 8680 | 199.84 | 46.79 | -46.94 | 16.94 | 43.46 | 40.96 | 44.72 | 44 | 54 | 69 | 78 | 37.25 | 87 | 80
7831 | 1755 | 268.7 | 49.4 | 81.2 | 95 | 70 | 54.9 | 185.8 | 95 | 216.7 | 197.5 | 42.9 | 11.5 | 30 | 0.038 | 104 | 30 | 15.391 | 451.9 | 205 | 199.7 | 98.7 | 41.6 | 0.696 |  |  | 99.2 | 750.2 | 0.992 | -8 | 40.78 | 97 | 28 | 1.004 | 172.94 | 197 | 8330 | 197.25 | 47.71 | -47 | 17 | 43.23 | 40.92 | 44.72 | 44 | 54 | 69 | 78 | 37.25 | 90 | 85
7832 | 1757 | 270.5 | 49.5 | 81.2 | 94.9 | 70 | 54.9 | 186.4 | 95 | 217.4 | 197.2 | 42.9 | 11.5 | 30 | 0.028 | 104 | 30 | 15.424 | 451.7 | 205 | 199.7 | 98.7 | 41.6 | 0.698 |  |  | 99.2 | 750.2 | 0.991 | -8 | 45.1 | 97 | 28 | 1.004 | 172.94 | 194 | 8680 | 199.84 | 47.43 | -47 | 16.88 | 43.32 | 41.01 | 44.92 | 44 | 54 | 69 | 78 | 37.25 | 91 | 95
7833 | 1747 | 268.5 | 49.2 | 81.2 | 94.9 | 70 | 54.9 | 186.1 | 95 | 216.7 | 197.1 | 43 | 11.5 | 30 | 0.04 | 104 | 30 | 15.418 | 453.3 | 204.9 | 199.2 | 98.6 | 41.6 | 0.697 |  |  | 99.2 | 750.2 | 0.994 | -8 | 43.14 | 97 | 28 | 1.008 | 172.94 | 195 | 8410 | 199.52 | 46.57 | -46.75 | 16.94 | 43.37 | 41.04 | 45.03 | 44 | 54 | 69 | 78 | 37.25 | 88 | 88
7834 | 1744 | 266.7 | 48.7 | 81.2 | 94.9 | 70 | 54.9 | 185.6 | 95 | 216 | 197.5 | 43 | 11.5 | 30 | 0.06 | 103.9 | 29.9 | 15.342 | 454 | 204.9 | 198.7 | 98.6 | 41.6 | 0.696 |  |  | 99.2 | 750.1 | 0.99 | -8 | 60 | 97 | 28 | 1 | 173.33 | 203 | 8070 | 197.59 | 47.71 | -46.94 | 16.94 | 43.41 | 41.05 | 45.12 | 44 | 54 | 69 | 78 | 37.25 | 86 | 91
7835 | 1748 | 266.7 | 49.1 | 81.2 | 95 | 70 | 54.9 | 185.4 | 95 | 215.9 | 197.7 | 42.9 | 11.5 | 30 | 0.065 | 103.9 | 29.9 | 15.3 | 455.1 | 205 | 198.6 | 98.7 | 41.6 | 0.695 |  |  | 99.2 | 750.2 | 0.994 | -8 | 57.25 | 97 | 28 | 0.99 | 173.33 | 200 | 9070 | 195 | 47.57 | -47.06 | 17 | 43.48 | 41.19 | 44.92 | 44 | 54 | 69 | 78 | 37.25 | 88 | 90
7836 | 1749 | 266.5 | 49.1 | 81.2 | 95 | 70 | 54.9 | 185.4 | 95 | 216 | 198.1 | 42.9 | 11.5 | 30 | 0.062 | 104 | 29.9 | 15.286 | 455.5 | 205 | 198.9 | 98.7 | 41.5 | 0.697 |  |  | 99.2 | 750.2 | 0.991 | -8 | 57.65 | 97 | 28 | 0.999 | 173.73 | 193 | 8680 | 199.52 | 48.26 | -47 | 17 | 43.37 | 41.03 | 44.83 | 44 | 54 | 69 | 78 | 37.25 | 88 | 81
7837 | 1754 | 268 | 49.2 | 81.2 | 95.1 | 70 | 54.9 | 185.8 | 95 | 216.6 | 198.4 | 42.9 | 11.5 | 30 | 0.05 | 104 | 29.9 | 15.367 | 455.3 | 205 | 199.5 | 98.7 | 41.5 | 0.699 |  |  | 99.2 | 750.2 | 0.995 | -8 | 52.94 | 97 | 28 | 0.995 | 173.73 | 195 | 8680 | 199.52 | 48.07 | -46.88 | 16.94 | 43.35 | 41.04 | 44.72 | 44 | 54 | 69 | 78 | 37.25 | 87 | 79
7838 | 1752 | 268.7 | 49.3 | 81.2 | 95.1 | 70 | 54.9 | 186 | 95 | 216.7 | 197.8 | 42.9 | 11.5 | 30 | 0.035 | 104 | 29.9 | 15.475 | 455.1 | 205 | 199.8 | 98.7 | 41.5 | 0.7 |  |  | 99.2 | 750.3 | 0.995 | -8 | 43.92 | 97 | 28 | 0.993 | 173.33 | 196 | 8920 | 201.77 | 47.83 | -47 | 17.06 | 43.49 | 41.13 | 44.83 | 44 | 54 | 69 | 78 | 37.25 | 89 | 88
7839 | 1756 | 269.1 | 49.7 | 81.2 | 95 | 70 | 54.9 | 186 | 95 | 216.8 | 198.4 | 43 | 11.5 | 30 | 0.036 | 104 | 29.9 | 15.484 | 454.3 | 205 | 199.9 | 98.7 | 41.5 | 0.701 |  |  | 99.2 | 750.3 | 0.985 | -8 | 50.98 | 97 | 28 | 1.004 | 174.12 | 202 | 9600 | 197.25 | 48.58 | -47.06 | 17 | 43.59 | 41.23 | 45.03 | 44 | 54 | 69 | 78 | 37.25 | 87 | 90
7840 | 1761 | 271.4 | 50.1 | 81.2 | 95 | 70 | 54.9 | 186.5 | 95 | 217.4 | 197.6 | 43 | 11.5 | 30 | 0.024 | 104.1 | 29.9 | 15.56 | 453.9 | 205 | 200 | 98.7 | 41.5 | 0.702 |  |  | 99.2 | 750.4 | 0.992 | -8 | 42.75 | 97 | 28 | 1.01 | 173.73 | 195 | 8480 | 196.93 | 47.87 | -46.94 | 17.06 | 43.53 | 41.11 | 45.03 | 44 | 54 | 69 | 78 | 37.25 | 86 | 95
7841 | 1747 | 269.5 | 48.9 | 81.2 | 94.9 | 70 | 54.9 | 186.3 | 95 | 217 | 197.5 | 43.1 | 11.5 | 30 | 0.035 | 104 | 29.9 | 15.509 | 454.6 | 205 | 199.5 | 98.7 | 41.5 | 0.7 |  |  | 99.2 | 750.4 | 0.989 | -8 | 44.31 | 97 | 28 | 0.996 | 173.33 | 195 | 8550 | 198.23 | 48.3 | -47 | 17.12 | 43.3 | 41.04 | 45.23 | 44 | 54 | 69 | 78 | 37.25 | 88 | 90
7842 | 1740 | 266.6 | 48.2 | 81.2 | 94.9 | 70 | 54.9 | 185.7 | 95 | 216.3 | 197.7 | 43.1 | 11.5 | 30 | 0.057 | 103.9 | 29.9 | 15.334 | 455.6 | 204.9 | 198.8 | 98.6 | 41.5 | 0.696 |  |  | 99.2 | 750.3 | 0.993 | -8 | 58.04 | 97 | 28 | 0.998 | 172.94 | 193 | 9290 | 199.52 | 48.74 | -47.06 | 17.06 | 43.21 | 41.08 | 45.23 | 44 | 54 | 69 | 78 | 37.25 | 87 | 86
7843 | 1751 | 267.8 | 49.3 | 81.2 | 95 | 70 | 54.9 | 185.7 | 95 | 216.4 | 198 | 43.1 | 11.5 | 30 | 0.06 | 104 | 29.9 | 15.255 | 455 | 205 | 198.8 | 98.7 | 41.5 | 0.695 |  |  | 99.2 | 750.3 | 0.99 | -8 | 58.43 | 97 | 28 | 0.995 | 173.33 | 193 | 8260 | 197.91 | 48.49 | -46.94 | 16.94 | 43.44 | 41.1 | 45.03 | 44 | 54 | 69 | 78 | 37.25 | 88 | 79
7844 | 1753 | 268.3 | 49.3 | 81.2 | 95 | 70 | 54.9 | 185.8 | 95 | 216.5 | 198.3 | 43 | 11.5 | 30 | 0.049 | 104 | 29.9 | 15.327 | 454.2 | 204.9 | 199.6 | 98.6 | 41.5 | 0.697 |  |  | 99.2 | 750.3 | 0.998 | -8 | 58.04 | 97 | 28 | 1.005 | 174.12 | 196 | 8160 | 196.61 | 48.59 | -46.94 | 17.12 | 43.16 | 40.9 | 44.92 | 44 | 54 | 69 | 78 | 37.25 | 89 | 89
7845 | 1750 | 269.2 | 49.1 | 81.2 | 95 | 70 | 54.9 | 186.1 | 95 | 216.8 | 197.6 | 43 | 11.5 | 30 | 0.032 | 104 | 29.9 | 15.411 | 452.8 | 204.9 | 200 | 98.6 | 41.5 | 0.697 |  |  | 99.2 | 750.3 | 0.988 | -8 | 42.35 | 97 | 28 | 1.001 | 173.73 | 197 | 8120 | 196.93 | 47.3 | -47 | 17.12 | 43.48 | 41.04 | 44.83 | 44 | 54 | 69 | 78 | 37.25 | 87 | 91
7846 | 1752 | 269.1 | 49.5 | 81.2 | 95 | 70 | 54.9 | 186 | 95 | 216.8 | 197.7 | 43.1 | 11.5 | 30 | 0.038 | 104 | 29.9 | 15.445 | 452.7 | 204.9 | 199.8 | 98.6 | 41.5 | 0.697 |  |  | 99.2 | 750.3 | 0.99 | -8 | 50.59 | 97 | 28 | 1.002 | 172.94 | 195 | 8700 | 199.52 | 48.47 | -47 | 16.81 | 43.38 | 40.82 | 45.12 | 44 | 54 | 69 | 78 | 37.25 | 87 | 92
7847 | 1754 | 270.3 | 49.5 | 81.2 | 95 | 70 | 54.9 | 186.2 | 95 | 217.1 | 197.9 | 43.1 | 11.5 | 30 | 0.032 | 104.1 | 29.9 | 15.473 | 451.9 | 205 | 200.1 | 98.7 | 41.5 | 0.698 |  |  | 99.2 | 750.3 | 0.99 | -8 | 45.1 | 97 | 28 | 0.999 | 173.73 | 196 | 9260 | 199.18 | 47.28 | -47 | 17.06 | 43.36 | 40.91 | 45.12 | 44 | 54 | 69 | 78 | 37.25 | 85 | 93
7848 | 1753 | 270.2 | 49.9 | 81.2 | 95 | 70 | 54.9 | 186.3 | 95 | 217.1 | 197.7 | 43.1 | 11.5 | 30 | 0.032 | 104 | 29.9 | 15.493 | 452.4 | 205 | 199.8 | 98.7 | 41.5 | 0.696 |  |  | 99.2 | 750.3 | 0.989 | -8 | 44.71 | 97 | 28 | 0.99 | 172.94 | 198 | 9070 | 199.52 | 46.81 | -47 | 16.94 | 43.35 | 40.91 | 45.12 | 44 | 54 | 69 | 78 | 37.25 | 86 | 88
7849 | 1750 | 270.2 | 49.4 | 81.2 | 95 | 70 | 54.9 | 186.2 | 95 | 217 | 197.5 | 43.1 | 11.5 | 30 | 0.035 | 104 | 29.9 | 15.466 | 452.6 | 204.9 | 199.8 | 98.6 | 41.6 | 0.696 |  |  | 99.2 | 750.2 | 0.989 | -8 | 46.27 | 97 | 28 | 1.007 | 172.94 | 195 | 9460 | 198.54 | 47.48 | -47 | 17 | 43.33 | 40.75 | 45.23 | 44 | 54 | 69 | 78 | 37.25 | 89 | 83
7850 | 1750 | 269.7 | 49.8 | 81.2 | 95 | 70 | 54.9 | 185.9 | 95 | 216.6 | 197.5 | 43.1 | 11.5 | 30 | 0.043 | 104 | 29.9 | 15.418 | 453.3 | 204.9 | 199.3 | 98.6 | 41.5 | 0.696 |  |  | 99.2 | 750.2 | 0.99 | -8 | 49.8 | 97 | 28 | 0.992 | 173.33 | 194 | 8070 | 200.16 | 47.77 | -46.94 | 16.75 | 43.32 | 40.92 | 45.23 | 44 | 54 | 69 | 78 | 37.25 | 88 | 86
7851 | 1747 | 269.5 | 49.1 | 81.2 | 94.9 | 70 | 54.9 | 185.9 | 95 | 216.6 | 197.6 | 43 | 11.5 | 30 | 0.049 | 104 | 29.9 | 15.385 | 453.5 | 204.9 | 199.2 | 98.6 | 41.5 | 0.695 |  |  | 99.2 | 750.2 | 0.993 | -8 | 49.41 | 97 | 28 | 0.993 | 173.73 | 199 | 8630 | 196.61 | 47.78 | -47 | 16.94 | 43.37 | 40.95 | 45.12 | 44 | 54 | 69 | 78 | 37.25 | 88 | 91
7852 | 1741 | 267.3 | 48.2 | 81.2 | 95 | 70 | 55 | 185.9 | 95 | 216.5 | 197.7 | 43 | 11.5 | 30 | 0.065 | 103.9 | 29.9 | 15.339 | 454.3 | 205 | 198.9 | 98.7 | 41.5 | 0.692 |  |  | 99.2 | 750.2 | 0.988 | -8 | 52.94 | 97 | 28 | 0.992 | 172.94 | 199 | 8550 | 199.52 | 47.5 | -46.88 | 16.75 | 43.34 | 41.06 | 45.03 | 44 | 54 | 69 | 78 | 37.25 | 90 | 92
7853 | 1732 | 264.1 | 47.4 | 81.2 | 95 | 70 | 55 | 185.6 | 95 | 216.1 | 197.8 | 42.9 | 11.5 | 30 | 0.075 | 103.9 | 29.9 | 15.28 | 455.5 | 204.9 | 198.7 | 98.6 | 41.6 | 0.69 |  |  | 99.2 | 750.3 | 0.991 | -8 | 60.39 | 97 | 28 | 1.003 | 173.33 | 199 | 8160 | 196.61 | 47.42 | -47.06 | 17.12 | 43.38 | 41.11 | 44.72 | 44 | 54 | 69 | 78 | 37.25 | 89 | 93
7854 | 1740 | 263 | 48.4 | 81.2 | 95 | 70 | 55 | 185.6 | 95 | 216.1 | 197.9 | 42.8 | 11.5 | 30 | 0.081 | 103.8 | 29.9 | 15.192 | 455.9 | 205 | 198.6 | 98.7 | 41.6 | 0.689 |  |  | 99.2 | 750.5 | 0.989 | -8 | 60.39 | 97 | 28 | 0.994 | 173.73 | 193 | 7820 | 199.52 | 48.72 | -47 | 16.88 | 43.37 | 41.08 | 44.62 | 44 | 54 | 69 | 78 | 37.25 | 88 | 89
7855 | 1768 | 270 | 50.8 | 81.2 | 95.1 | 70 | 55 | 186.7 | 94.9 | 217.9 | 198.1 | 42.7 | 11.5 | 30 | 0.053 | 104 | 29.9 | 15.204 | 454.6 | 204.9 | 199.3 | 98.6 | 41.5 | 0.697 |  |  | 99.2 | 750.7 | 0.992 | -8 | 56.08 | 97 | 28 | 1.004 | 173.73 | 200 | 10040 | 196.61 | 48.38 | -46.94 | 16.88 | 43.05 | 41.06 | 44.52 | 44 | 54 | 69 | 78 | 37.25 | 89 | 86
7856 | 1759 | 272.8 | 49.9 | 81.2 | 95 | 70 | 55 | 187.4 | 94.9 | 218.6 | 197.2 | 42.8 | 11.5 | 30 | 0.03 | 104.1 | 29.9 | 15.504 | 454.1 | 205 | 200 | 98.7 | 41.5 | 0.698 |  |  | 99.2 | 750.6 | 0.991 | -8 | 38.04 | 97 | 28 | 0.997 | 172.94 | 194 | 9260 | 200.16 | 47.62 | -46.94 | 17 | 43.33 | 41.19 | 44.62 | 44 | 54 | 69 | 78 | 37.25 | 89 | 82
7857 | 1749 | 270.4 | 49.3 | 81.2 | 95 | 70 | 55 | 186.6 | 95 | 217.5 | 197.5 | 42.9 | 11.5 | 30 | 0.039 | 104.1 | 29.9 | 15.496 | 454.3 | 204.9 | 199.7 | 98.6 | 41.5 | 0.697 |  |  | 99.2 | 750.5 | 0.988 | -8 | 43.14 | 97 | 28 | 1.001 | 173.73 | 198 | 8700 | 196.61 | 48.52 | -47.06 | 17.06 | 43.35 | 41.09 | 45.12 | 44 | 54 | 69 | 78 | 37.25 | 90 | 88
7858 | 1757 | 271.1 | 50 | 81.2 | 94.9 | 70 | 55 | 186.2 | 95 | 217.1 | 198.1 | 43 | 11.5 | 30 | 0.047 | 104 | 29.9 | 15.488 | 453.2 | 204.9 | 199.7 | 98.6 | 41.5 | 0.698 |  |  | 99.2 | 750.4 | 0.988 | -8 | 54.12 | 97 | 28 | 0.992 | 173.73 | 195 | 8990 | 198.86 | 48.62 | -46.75 | 17.06 | 43.48 | 41.16 | 45.23 | 44 | 54 | 69 | 78 | 37.25 | 89 | 89
7859 | 1758 | 271.8 | 50.3 | 81.2 | 94.9 | 70 | 55 | 186.3 | 95 | 217.2 | 197.7 | 43 | 11.5 | 30 | 0.041 | 104 | 29.9 | 15.53 | 453.6 | 205 | 199.6 | 98.7 | 41.4 | 0.699 |  |  | 99.2 | 750.4 | 0.992 | -8 | 45.49 | 97 | 28 | 1.008 | 172.94 | 194 | 9650 | 197.25 | 47.3 | -47.12 | 17.06 | 43.51 | 41.15 | 45.12 | 44 | 54 | 69 | 78 | 37.25 | 88 | 92
7860 | 1743 | 269.3 | 48.9 | 81.2 | 95 | 70 | 55 | 186.1 | 95 | 216.8 | 197.4 | 43.1 | 11.5 | 30 | 0.045 | 104 | 29.9 | 15.53 | 454.5 | 204.9 | 199.2 | 98.6 | 41.4 | 0.699 |  |  | 99.2 | 750.3 | 0.993 | -8 | 45.49 | 97 | 28 | 1.003 | 173.33 | 197 | 8800 | 197.59 | 49.38 | -46.88 | 16.94 | 43.51 | 41.04 | 45.23 | 44 | 54 | 69 | 78 | 37.25 | 89 | 88
7861 | 1740 | 267.1 | 48.6 | 81.2 | 95 | 70 | 55 | 185.7 | 95 | 216.2 | 197.4 | 43 | 11.5 | 30 | 0.066 | 103.9 | 29.9 | 15.329 | 454.8 | 204.9 | 198.4 | 98.6 | 41.4 | 0.695 |  |  | 99.2 | 750.3 | 0.994 | -8 | 60.39 | 97 | 28 | 0.993 | 172.94 | 199 | 8120 | 197.27 | 48.12 | -46.94 | 16.94 | 43.49 | 41.15 | 45.12 | 44 | 54 | 69 | 78 | 37.25 | 89 | 85
7862 | 1738 | 264.3 | 48.2 | 81.2 | 95 | 70 | 55 | 185 | 95 | 215.3 | 197.4 | 43 | 11.5 | 30 | 0.077 | 103.8 | 29.9 | 15.183 | 456.5 | 204.9 | 198.1 | 98.6 | 41.4 | 0.691 |  |  | 99.2 | 750.3 | 0.989 | -8 | 58.82 | 97 | 28 | 1.003 | 172.94 | 192 | 8920 | 197.27 | 49.52 | -46.81 | 16.81 | 43.53 | 41.22 | 44.92 | 44 | 54 | 69 | 78 | 37.25 | 88 | 83
7863 | 1748 | 265.7 | 48.1 | 81.2 | 95 | 70 | 55 | 185.1 | 95 | 215.5 | 198.2 | 42.9 | 11.5 | 30 | 0.069 | 103.9 | 29.9 | 15.136 | 457.1 | 204.9 | 198.9 | 98.6 | 41.4 | 0.693 |  |  | 99.2 | 750.4 | 0.994 | -8 | 59.61 | 97 | 28 | 0.991 | 173.73 | 193 | 8850 | 197.25 | 49.06 | -46.69 | 16.88 | 43.48 | 41.22 | 44.83 | 44 | 54 | 69 | 78 | 37.25 | 90 | 90
7864 | 1762 | 269.2 | 50.1 | 81.2 | 95 | 70 | 55 | 185.9 | 94.9 | 216.8 | 198.8 | 42.9 | 11.5 | 30 | 0.048 | 104 | 29.9 | 15.288 | 455.9 | 204.9 | 200.1 | 98.6 | 41.4 | 0.699 |  |  | 99.2 | 750.4 | 0.992 | -8 | 55.29 | 97 | 28 | 0.995 | 172.55 | 202 | 9070 | 198.86 | 48.16 | -47 | 17.06 | 43.46 | 41.17 | 44.72 | 44 | 54 | 69 | 78 | 37.25 | 87 | 87
7865 | 1756 | 271.1 | 49.6 | 81.2 | 95 | 70 | 55 | 186.6 | 95 | 217.6 | 197.9 | 42.9 | 11.5 | 30 | 0.03 | 104.1 | 29.9 | 15.492 | 454.3 | 204.9 | 200.7 | 98.6 | 41.4 | 0.7 |  |  | 99.2 | 750.4 | 0.993 | -8 | 40.78 | 97 | 28 | 1.003 | 172.94 | 197 | 8630 | 198.86 | 48.22 | -47 | 17.06 | 43.5 | 41.08 | 44.92 | 44 | 54 | 69 | 78 | 37.25 | 88 | 89
7866 | 1755 | 271.6 | 49.2 | 81.2 | 94.9 | 70 | 55 | 186.7 | 95 | 217.7 | 197.8 | 43 | 11.5 | 30 | 0.023 | 104.1 | 29.9 | 15.543 | 452.4 | 204.9 | 200.6 | 98.6 | 41.4 | 0.702 |  |  | 99.2 | 750.3 | 0.991 | -8 | 42.75 | 97 | 28 | 1.008 | 173.33 | 197 | 8920 | 201.77 | 48.57 | -47 | 17.06 | 43.32 | 41.13 | 45.12 | 44 | 54 | 69 | 78 | 37.25 | 87 | 90
7867 | 1755 | 271.4 | 50.2 | 81.2 | 95 | 70 | 55 | 186.5 | 95 | 217.4 | 197.8 | 43.1 | 11.5 | 30 | 0.026 | 104.1 | 29.9 | 15.517 | 452.6 | 204.9 | 200.3 | 98.6 | 41.4 | 0.701 |  |  | 99.2 | 750.3 | 0.992 | -8 | 43.53 | 97 | 28 | 1.001 | 173.73 | 196 | 9070 | 201.77 | 48.69 | -47.06 | 17 | 43.35 | 41.02 | 45.33 | 44 | 54 | 69 | 78 | 37.25 | 91 | 82
7868 | 1744 | 270.3 | 48.9 | 81.2 | 95 | 70 | 55 | 186.2 | 95 | 216.9 | 197.9 | 43.2 | 11.5 | 30 | 0.027 | 104.1 | 29.9 | 15.563 | 452.8 | 204.9 | 200.4 | 98.6 | 41.4 | 0.699 |  |  | 99.2 | 750.1 | 0.989 | -8 | 48.24 | 97 | 28 | 0.993 | 173.73 | 197 | 8950 | 200.16 | 47.45 | -46.94 | 17 | 43.27 | 40.96 | 45.44 | 44 | 54 | 69 | 78 | 37.25 | 89 | 83
7869 | 1738 | 266.8 | 48.3 | 81.2 | 95 | 70 | 55 | 185.3 | 95 | 215.7 | 198.3 | 43.2 | 11.5 | 30 | 0.054 | 104 | 29.9 | 15.467 | 453.8 | 205 | 199.8 | 98.7 | 41.4 | 0.695 |  |  | 99.2 | 750.2 | 0.993 | -8 | 60.39 | 97 | 28 | 0.987 | 174.51 | 197 | 8140 | 197.59 | 48.52 | -46.94 | 16.94 | 43.39 | 40.99 | 45.33 | 44 | 54 | 69 | 78 | 37.25 | 89 | 84
7870 | 1747 | 267.3 | 48.8 | 81.2 | 95 | 70 | 55 | 185.2 | 95 | 215.7 | 198.6 | 43.1 | 11.5 | 30 | 0.063 | 103.9 | 29.9 | 15.334 | 453.3 | 205 | 199.6 | 98.7 | 41.4 | 0.693 |  |  | 99.2 | 750.3 | 0.989 | -8 | 59.61 | 97 | 28 | 0.999 | 174.12 | 194 | 8680 | 196.61 | 49.24 | -46.94 | 16.81 | 43.35 | 41.01 | 45.03 | 44 | 54 | 69 | 78 | 37.25 | 86 | 88
7871 | 1749 | 268.2 | 48.9 | 81.2 | 95 | 70 | 55 | 185.4 | 95 | 216 | 199 | 43 | 11.5 | 30 | 0.055 | 104 | 29.9 | 15.413 | 453.5 | 205 | 200 | 98.7 | 41.4 | 0.696 |  |  | 99.2 | 750.4 | 0.989 | -8 | 56.08 | 97 | 28 | 0.995 | 174.51 | 203 | 8950 | 199.52 | 48.1 | -46.94 | 17.06 | 43.29 | 41.06 | 44.92 | 44 | 54 | 69 | 78 | 37.25 | 89 | 91
7872 | 1762 | 271 | 50.4 | 81.2 | 95.1 | 70 | 55 | 185.9 | 95 | 216.9 | 198.2 | 43 | 11.5 | 30 | 0.033 | 104 | 29.9 | 15.472 | 453.8 | 204.9 | 200.3 | 98.6 | 41.4 | 0.697 |  |  | 99.2 | 750.5 | 0.992 | -8 | 43.14 | 97 | 28 | 0.989 | 173.33 | 196 | 8850 | 201.45 | 47.37 | -47 | 17.25 | 43.43 | 40.92 | 44.92 | 44 | 54 | 69 | 78 | 37.25 | 90 | 92
7873 | 1751 | 271.5 | 48.9 | 81.2 | 95.1 | 70 | 55.1 | 186.5 | 95 | 217.5 | 197.4 | 43 | 11.5 | 30 | 0.027 | 104 | 29.9 | 15.5 | 454.7 | 205 | 200.1 | 98.7 | 41.4 | 0.697 |  |  | 99.2 | 750.4 | 0.995 | -8 | 42.35 | 97 | 28 | 1 | 173.33 | 199 | 9700 | 197.25 | 47.46 | -47.06 | 16.94 | 43.17 | 41.06 | 45.12 | 44 | 54 | 69 | 78 | 37.25 | 89 | 87
7874 | 1746 | 268.8 | 49.3 | 81.2 | 95 | 70 | 55.1 | 185.8 | 95 | 216.5 | 197.7 | 43 | 11.5 | 30 | 0.051 | 104 | 29.9 | 15.324 | 455.6 | 204.9 | 199.3 | 98.6 | 41.4 | 0.697 |  |  | 99.2 | 750.3 | 0.99 | -8 | 56.47 | 97 | 28 | 0.997 | 172.94 | 195 | 8900 | 199.84 | 47.53 | -46.94 | 16.88 | 43.46 | 41.17 | 45.23 | 44 | 54 | 69 | 78 | 37.25 | 88 | 84
7875 | 1750 | 268.7 | 49.5 | 81.2 | 95.1 | 70 | 55.1 | 185.5 | 95 | 216.2 | 198.2 | 43 | 11.5 | 30 | 0.059 | 104 | 29.9 | 15.294 | 456.8 | 204.9 | 199.3 | 98.6 | 41.4 | 0.696 |  |  | 99.2 | 750.2 | 0.989 | -8 | 58.43 | 97 | 28 | 1.001 | 174.12 | 194 | 8680 | 197.59 | 48.15 | -46.94 | 17.06 | 43.32 | 41 | 45.12 | 44 | 54 | 69 | 78 | 37.25 | 86 | 88
7876 | 1755 | 270.4 | 50.1 | 81.2 | 95 | 70 | 55.1 | 185.9 | 95 | 216.7 | 198.2 | 43 | 11.5 | 30 | 0.046 | 104.1 | 29.9 | 15.39 | 454.2 | 205 | 199.8 | 98.7 | 41.4 | 0.699 |  |  | 99.2 | 750.2 | 0.994 | -8 | 54.51 | 98 | 28 | 0.99 | 173.73 | 201 | 8290 | 199.52 | 47.61 | -46.94 | 17.06 | 43.43 | 41.1 | 45.03 | 44 | 54 | 69 | 78 | 37.25 | 86 | 90
7877 | 1760 | 272.4 | 50.3 | 81.2 | 94.9 | 70 | 55.1 | 186.1 | 95 | 217.1 | 197.7 | 43 | 11.5 | 30 | 0.039 | 104.1 | 29.9 | 15.441 | 452.2 | 205 | 199.7 | 98.7 | 41.4 | 0.7 |  |  | 99.2 | 750.2 | 0.984 | -8 | 47.84 | 97 | 28 | 0.996 | 173.33 | 196 | 9290 | 198.54 | 48.8 | -47 | 16.81 | 43.44 | 41.09 | 45.03 | 44 | 54 | 69 | 78 | 37.25 | 87 | 87
7878 | 1750 | 271.2 | 49.5 | 81.2 | 95 | 70 | 55.1 | 186.1 | 95 | 216.9 | 197.3 | 43 | 11.5 | 30 | 0.043 | 104 | 29.9 | 15.485 | 451.7 | 205 | 199.3 | 98.7 | 41.5 | 0.698 |  |  | 99.2 | 750 | 0.993 | -8 | 45.49 | 97 | 28 | 0.999 | 172.55 | 196 | 9340 | 198.23 | 47.83 | -46.94 | 16.94 | 43.5 | 41.16 | 45.12 | 44 | 54 | 69 | 78 | 37.25 | 84 | 88
7879 | 1737 | 268.4 | 47.9 | 81.2 | 95 | 70 | 55.1 | 185.7 | 95 | 216.3 | 197.5 | 43 | 11.5 | 30 | 0.06 | 104 | 29.9 | 15.383 | 452.2 | 204.9 | 198.8 | 98.6 | 41.5 | 0.694 |  |  | 99.2 | 749.9 | 0.992 | -8 | 56.08 | 97 | 28 | 0.992 | 173.33 | 199 | 8850 | 199.52 | 48.55 | -46.81 | 16.75 | 43.44 | 41.18 | 45.23 | 44 | 54 | 69 | 78 | 37.25 | 85 | 87
7880 | 1741 | 265.6 | 48.7 | 81.2 | 94.9 | 70 | 55.1 | 185.5 | 95 | 216 | 197.4 | 43 | 11.5 | 30 | 0.077 | 103.9 | 29.9 | 15.226 | 453.3 | 204.9 | 198.3 | 98.6 | 41.5 | 0.689 |  |  | 99.2 | 749.9 | 0.993 | -8 | 59.22 | 97 | 28 | 0.999 | 173.33 | 192 | 8330 | 197.91 | 49.34 | -47 | 16.88 | 43.46 | 41.18 | 44.92 | 44 | 54 | 69 | 78 | 37.25 | 85 | 85
7881 | 1750 | 267.4 | 49.1 | 81.2 | 95 | 70 | 55.1 | 185.9 | 95 | 216.7 | 198.1 | 43 | 11.5 | 30 | 0.071 | 104 | 29.9 | 15.22 | 452.3 | 205 | 198.8 | 98.7 | 41.5 | 0.692 |  |  | 99.2 | 749.9 | 0.991 | -8 | 60 | 97 | 28 | 0.994 | 174.12 | 200 | 8650 | 198.23 | 48.97 | -47 | 17.06 | 43.39 | 41.14 | 44.83 | 44 | 54 | 69 | 78 | 37.25 | 87 | 82
7882 | 1759 | 270.4 | 49.4 | 81.2 | 95 | 70 | 55.1 | 186.5 | 95 | 217.4 | 198.3 | 42.9 | 11.5 | 30 | 0.045 | 104.1 | 29.9 | 15.338 | 452.3 | 205 | 200.1 | 98.7 | 41.5 | 0.696 |  |  | 99.2 | 750 | 0.989 | -8 | 43.53 | 97 | 28 | 0.991 | 174.12 | 195 | 8040 | 199.18 | 47.53 | -47.06 | 17.31 | 43.56 | 41.09 | 44.72 | 44 | 54 | 69 | 78 | 37.25 | 85 | 83
7883 | 1758 | 272.1 | 50.1 | 81.2 | 94.9 | 70 | 55.1 | 187 | 95 | 217.9 | 198.2 | 43 | 11.5 | 30 | 0.032 | 104.1 | 29.9 | 15.452 | 451.1 | 205 | 200.5 | 98.7 | 41.5 | 0.699 |  |  | 99.2 | 750 | 0.992 | -8 | 42.75 | 97 | 28 | 0.998 | 173.73 | 195 | 8750 | 198.86 | 48.79 | -47.06 | 16.94 | 43.08 | 41.14 | 44.92 | 44 | 54 | 69 | 78 | 37.25 | 90 | 91
7884 | 1750 | 271.5 | 49.6 | 81.2 | 95 | 70 | 55.2 | 186.6 | 95 | 217.5 | 197.7 | 43.1 | 11.5 | 30 | 0.03 | 104.1 | 29.9 | 15.529 | 451.4 | 205 | 200.4 | 98.7 | 41.5 | 0.699 |  |  | 99.2 | 749.9 | 0.988 | -8 | 44.31 | 97 | 28 | 1.002 | 173.33 | 196 | 8730 | 201.45 | 48.79 | -47 | 17 | 43.46 | 41.09 | 45.33 | 44 | 54 | 69 | 78 | 37.25 | 88 | 89
7885 | 1752 | 271.4 | 49 | 81.2 | 95 | 70 | 55.2 | 186.1 | 95 | 216.9 | 197.8 | 43.1 | 11.5 | 30 | 0.034 | 104.1 | 29.9 | 15.436 | 451.8 | 205 | 200.1 | 98.7 | 41.5 | 0.699 |  |  | 99.2 | 749.8 | 0.992 | -8 | 47.06 | 97 | 28 | 0.991 | 172.94 | 196 | 8870 | 198.86 | 48.65 | -46.94 | 17.06 | 43.33 | 41.13 | 45.33 | 44 | 54 | 69 | 78 | 37.25 | 87 | 90
7886 | 1755 | 271.5 | 50.2 | 81.2 | 95 | 70 | 55.2 | 186 | 95 | 216.9 | 198.3 | 43.2 | 11.5 | 30 | 0.04 | 104.1 | 29.9 | 15.437 | 451 | 205 | 200 | 98.7 | 41.5 | 0.699 |  |  | 99.2 | 749.8 | 0.992 | -8 | 52.16 | 97 | 28 | 1 | 173.73 | 196 | 8950 | 196.93 | 48.8 | -46.94 | 17.19 | 43.16 | 41.08 | 45.33 | 44 | 54 | 69 | 78 | 37.25 | 85 | 85
7887 | 1749 | 271.9 | 49.4 | 81.2 | 95 | 70 | 55.2 | 186.3 | 95 | 217.1 | 197.8 | 43.2 | 11.5 | 30 | 0.035 | 104.1 | 29.9 | 15.495 | 451.6 | 205 | 200.2 | 98.7 | 41.5 | 0.697 |  |  | 99.2 | 749.7 | 0.988 | -8 | 45.49 | 97 | 28 | 0.998 | 173.73 | 199 | 9140 | 197.25 | 47.43 | -46.94 | 17.06 | 43.18 | 40.99 | 45.33 | 44 | 54 | 69 | 78 | 37.25 | 87 | 81
7888 | 1741 | 269 | 48.6 | 81.2 | 95 | 70 | 55.3 | 185.6 | 95 | 216.1 | 197.9 | 43.1 | 11.5 | 30 | 0.053 | 104 | 29.9 | 15.442 | 452.8 | 205 | 199.6 | 98.7 | 41.5 | 0.693 |  |  | 99.2 | 749.7 | 0.992 | -8 | 55.29 | 97 | 28 | 0.99 | 173.73 | 194 | 8800 | 199.52 | 48.06 | -47 | 17.31 | 43.54 | 41.02 | 45.23 | 44 | 54 | 69 | 78 | 37.25 | 85 | 84
7889 | 1747 | 267.7 | 49.4 | 81.2 | 95 | 70 | 55.3 | 185.5 | 95 | 216.1 | 198.1 | 43.1 | 11.5 | 30 | 0.068 | 103.9 | 29.9 | 15.37 | 454.1 | 205 | 199.2 | 98.7 | 41.5 | 0.692 |  |  | 99.2 | 749.7 | 0.986 | -8 | 57.25 | 97 | 28 | 1.008 | 173.73 | 195 | 8680 | 197.25 | 48.49 | -47.06 | 17.12 | 43.22 | 40.93 | 45.03 | 44 | 54 | 69 | 78 | 37.25 | 84 | 87
7890 | 1745 | 266.8 | 49.1 | 81.2 | 95 | 70 | 55.3 | 185.4 | 95 | 215.9 | 197.9 | 43 | 11.5 | 30 | 0.065 | 103.9 | 29.9 | 15.387 | 455.1 | 204.9 | 199.3 | 98.6 | 41.5 | 0.691 |  |  | 99.2 | 749.8 | 0.984 | -8 | 45.49 | 97 | 28 | 0.994 | 171.37 | 201 | 8090 | 196.61 | 47.35 | -46.94 | 17.06 | 43.44 | 40.92 | 44.83 | 44 | 54 | 69 | 78 | 37.25 | 88 | 91
7891 | 1748 | 267.5 | 49.4 | 81.2 | 95 | 70 | 55.3 | 185.5 | 95 | 216.1 | 197.5 | 43 | 11.5 | 30 | 0.055 | 103.9 | 29.9 | 15.379 | 455.8 | 205 | 199.4 | 98.7 | 41.5 | 0.692 |  |  | 99.2 | 749.9 | 0.987 | -8 | 45.1 | 97 | 28 | 0.996 | 172.94 | 194 | 9380 | 198.23 | 47.63 | -46.94 | 16.94 | 43.32 | 40.74 | 44.83 | 44 | 54 | 69 | 78 | 37.25 | 85 | 90
7892 | 1753 | 268.9 | 49.6 | 81.2 | 95 | 70 | 55.3 | 185.9 | 95 | 216.7 | 197.7 | 43 | 11.5 | 30 | 0.056 | 104 | 29.9 | 15.342 | 455.5 | 205 | 199.3 | 98.7 | 41.5 | 0.693 |  |  | 99.2 | 750.1 | 0.989 | -8 | 51.37 | 97 | 28 | 0.989 | 173.73 | 195 | 8800 | 197.25 | 47.85 | -46.94 | 16.69 | 43.32 | 41.04 | 44.92 | 44 | 54 | 69 | 78 | 37.25 | 86 | 89
7893 | 1758 | 270.9 | 49.8 | 81.2 | 95 | 70 | 55.3 | 186.3 | 95 | 217.2 | 197.3 | 43 | 11.5 | 30 | 0.048 | 104 | 29.9 | 15.344 | 454.8 | 204.9 | 199.3 | 98.6 | 41.5 | 0.694 |  |  | 99.2 | 750.1 | 0.993 | -8 | 44.71 | 97 | 28 | 0.992 | 172.94 | 197 | 8630 | 198.23 | 47.39 | -46.94 | 16.62 | 43.38 | 41.17 | 45.03 | 44 | 54 | 69 | 78 | 37.25 | 86 | 83
7894 | 1744 | 269.3 | 48.3 | 81.2 | 95 | 70 | 55.3 | 186.3 | 95 | 217 | 197.2 | 43 | 11.5 | 30 | 0.049 | 104 | 29.9 | 15.341 | 454.8 | 204.9 | 199.2 | 98.6 | 41.5 | 0.694 |  |  | 99.2 | 750 | 0.989 | -8 | 45.1 | 97 | 28 | 1.008 | 172.55 | 194 | 9920 | 198.23 | 47.68 | -47 | 16.88 | 43.27 | 41.2 | 45.03 | 44 | 54 | 69 | 78 | 37.25 | 86 | 85
7895 | 1742 | 265.9 | 48.4 | 81.2 | 95 | 70 | 55.4 | 185.4 | 95 | 215.8 | 197.5 | 43 | 11.5 | 30 | 0.072 | 103.9 | 29.9 | 15.313 | 454.7 | 204.9 | 198.7 | 98.6 | 41.5 | 0.691 |  |  | 99.2 | 750.1 | 0.99 | -8 | 55.69 | 97 | 28 | 0.993 | 173.73 | 193 | 8630 | 196.93 | 48.75 | -46.94 | 16.88 | 43.41 | 41.14 | 45.12 | 44 | 54 | 69 | 78 | 37.25 | 86 | 84
7896 | 1743 | 264.6 | 48.9 | 81.2 | 95 | 70 | 55.4 | 185.1 | 95 | 215.5 | 197.7 | 42.9 | 11.5 | 30 | 0.079 | 103.8 | 29.9 | 15.252 | 454.7 | 204.9 | 198.5 | 98.6 | 41.5 | 0.688 |  |  | 99.2 | 750.2 | 0.986 | -8 | 60.78 | 97 | 28 | 1.004 | 173.73 | 192 | 8310 | 198.23 | 47.61 | -46.94 | 17 | 43.44 | 41.24 | 44.83 | 44 | 54 | 69 | 78 | 37.65 | 88 | 82
7897 | 1759 | 268.5 | 49.9 | 81.2 | 95 | 70 | 55.4 | 185.8 | 94.9 | 216.5 | 197.9 | 42.9 | 11.5 | 30 | 0.059 | 103.9 | 29.9 | 15.362 | 454.3 | 205 | 199.3 | 98.7 | 41.5 | 0.691 |  |  | 99.2 | 750.4 | 0.991 | -8 | 46.67 | 97 | 28 | 0.995 | 174.12 | 203 | 8290 | 196.61 | 48.58 | -47 | 17 | 43.37 | 41.14 | 44.72 | 44 | 54 | 69 | 78 | 37.25 | 85 | 89
7898 | 1755 | 269.3 | 49.9 | 81.2 | 95 | 70 | 55.4 | 186 | 94.9 | 216.7 | 197.7 | 42.9 | 11.5 | 30 | 0.048 | 104 | 29.9 | 15.459 | 453.7 | 205 | 199.6 | 98.7 | 41.5 | 0.693 |  |  | 99.2 | 750.4 | 0.991 | -8 | 45.49 | 97 | 28 | 1.004 | 173.33 | 199 | 8330 | 199.52 | 47.36 | -46.94 | 16.88 | 43.46 | 41.13 | 44.83 | 44 | 54 | 69 | 78 | 37.25 | 88 | 95
7899 | 1753 | 269.3 | 49.7 | 81.2 | 95 | 70 | 55.4 | 186.2 | 95 | 217 | 197.6 | 43 | 11.5 | 30 | 0.046 | 104 | 29.9 | 15.493 | 454.3 | 205 | 199.6 | 98.7 | 41.5 | 0.694 |  |  | 99.2 | 750.4 | 0.989 | -8 | 47.06 | 97 | 28 | 0.992 | 172.94 | 195 | 8850 | 199.84 | 48.58 | -46.88 | 17 | 43.35 | 41.08 | 45.12 | 44 | 54 | 69 | 78 | 37.25 | 85 | 91
7900 | 1748 | 268.4 | 49.1 | 81.2 | 95 | 70 | 55.4 | 186.1 | 95 | 216.7 | 197.7 | 43 | 11.5 | 30 | 0.057 | 104 | 29.9 | 15.469 | 454.5 | 205 | 199.4 | 98.7 | 41.5 | 0.694 |  |  | 99.2 | 750.5 | 0.989 | -8 | 53.33 | 97 | 28 | 0.994 | 173.73 | 200 | 8360 | 199.84 | 48.02 | -46.88 | 16.88 | 43.4 | 41.15 | 45.23 | 44 | 54 | 69 | 78 | 37.25 | 87 | 84
7901 | 1748 | 267.6 | 49.3 | 81.2 | 94.9 | 70 | 55.4 | 185.7 | 95 | 216.3 | 198.3 | 43.1 | 11.5 | 30.1 | 0.065 | 103.9 | 29.9 | 15.402 | 454.5 | 204.9 | 199.5 | 98.6 | 41.5 | 0.695 |  |  | 99.2 | 750.5 | 0.987 | -8 | 59.22 | 97 | 28 | 1.003 | 174.12 | 203 | 8850 | 198.23 | 48.51 | -47 | 17.25 | 43.41 | 41 | 45.12 | 44 | 54 | 69 | 78 | 37.25 | 86 | 88
7902 | 1757 | 270.3 | 50 | 81.2 | 95 | 70 | 55.4 | 186.1 | 95 | 217 | 198 | 43.1 | 11.5 | 30.1 | 0.053 | 104 | 29.9 | 15.415 | 454.3 | 205 | 199.6 | 98.7 | 41.5 | 0.697 |  |  | 99.2 | 750.7 | 0.986 | -8 | 48.63 | 97 | 28 | 0.996 | 174.12 | 200 | 8410 | 199.52 | 47.29 | -46.88 | 17.06 | 43.44 | 41.16 | 45.03 | 44 | 54 | 69 | 78 | 37.25 | 83 | 95
7903 | 1756 | 270.8 | 49.8 | 81.2 | 95.1 | 70 | 55.4 | 186.3 | 95 | 217.2 | 197.3 | 43.1 | 11.5 | 30.1 | 0.046 | 104 | 29.9 | 15.466 | 455.2 | 204.9 | 199.4 | 98.6 | 41.5 | 0.697 |  |  | 99.2 | 750.6 | 0.994 | -8 | 46.67 | 97 | 28 | 0.994 | 172.55 | 195 | 9240 | 198.54 | 48.64 | -47.06 | 16.88 | 43.35 | 41.11 | 45.03 | 44 | 54 | 69 | 78 | 37.25 | 86 | 92
7904 | 1750 | 270.6 | 49.2 | 81.2 | 95 | 70 | 55.4 | 186.3 | 95 | 217.1 | 197.2 | 43.1 | 11.5 | 30.1 | 0.044 | 104 | 29.9 | 15.405 | 455.9 | 205 | 199.3 | 98.7 | 41.5 | 0.697 |  |  | 99.2 | 750.6 | 0.989 | -8 | 45.88 | 97 | 28 | 1 | 172.55 | 197 | 9040 | 198.23 | 47.27 | -47.06 | 16.94 | 43.35 | 41.18 | 45.23 | 44 | 54 | 69 | 78 | 37.25 | 86 | 91
7905 | 1753 | 269.2 | 50.1 | 81.2 | 95 | 70 | 55.4 | 185.9 | 95 | 216.7 | 197.4 | 43.1 | 11.5 | 30.1 | 0.056 | 103.9 | 29.9 | 15.352 | 456.1 | 205 | 199 | 98.7 | 41.5 | 0.696 |  |  | 99.2 | 750.5 | 0.987 | -8 | 51.37 | 97 | 28 | 0.995 | 173.33 | 194 | 8730 | 199.52 | 47.58 | -46.94 | 17.12 | 43.41 | 41.1 | 45.12 | 44 | 54 | 69 | 78 | 37.25 | 85 | 89
7906 | 1743 | 267.6 | 48.7 | 81.2 | 95 | 70 | 55.4 | 185.6 | 95 | 216.2 | 197.9 | 43 | 11.5 | 30.1 | 0.07 | 103.9 | 29.9 | 15.34 | 456.1 | 204.9 | 199 | 98.6 | 41.5 | 0.694 |  |  | 99.2 | 750.4 | 0.99 | -8 | 56.47 | 97 | 28 | 1 | 173.33 | 200 | 8970 | 197.59 | 47.65 | -47.19 | 17.12 | 43.53 | 41.21 | 45.12 | 44 | 54 | 69 | 78 | 37.25 | 87 | 81
7907 | 1745 | 266.4 | 48.9 | 81.2 | 95 | 70 | 55.4 | 185.3 | 95 | 215.8 | 198.1 | 43 | 11.5 | 30.1 | 0.074 | 103.9 | 29.9 | 15.314 | 455.9 | 204.9 | 199 | 98.6 | 41.5 | 0.694 |  |  | 99.2 | 750.5 | 0.991 | -8 | 56.08 | 97 | 28 | 0.99 | 173.73 | 202 | 9360 | 198.23 | 48.49 | -47.06 | 17.25 | 43.41 | 41.1 | 44.83 | 44 | 54 | 69 | 78 | 37.25 | 90 | 87
7908 | 1759 | 270.9 | 50.6 | 81.2 | 95 | 70 | 55.5 | 186 | 95 | 216.9 | 197.8 | 42.9 | 11.5 | 30.1 | 0.052 | 104 | 29.9 | 15.414 | 457.4 | 204.9 | 199.6 | 98.6 | 41.5 | 0.698 |  |  | 99.2 | 750.5 | 0.985 | -8 | 40.39 | 97 | 28 | 1.008 | 173.73 | 195 | 8310 | 197.25 | 46.77 | -47 | 17.12 | 43.18 | 41.02 | 44.72 | 44 | 54 | 69 | 78 | 37.25 | 85 | 92
7909 | 1753 | 270.5 | 49.7 | 81.2 | 95 | 70 | 55.5 | 186.1 | 95 | 216.9 | 197.5 | 42.9 | 11.5 | 30.1 | 0.047 | 104 | 29.9 | 15.451 | 456.1 | 205 | 199.6 | 98.7 | 41.5 | 0.698 |  |  | 99.2 | 750.5 | 0.993 | -8 | 49.02 | 97 | 28 | 1 | 172.94 | 195 | 9210 | 197.91 | 47.42 | -46.94 | 17 | 43.2 | 41 | 44.83 | 44 | 54 | 69 | 78 | 37.25 | 89 | 89
7910 | 1756 | 272.5 | 49.9 | 81.2 | 95 | 70 | 55.5 | 186.6 | 95 | 217.5 | 197.4 | 42.9 | 11.5 | 30.1 | 0.04 | 104 | 29.9 | 15.477 | 455.5 | 204.9 | 199.8 | 98.6 | 41.5 | 0.7 |  |  | 99.2 | 750.4 | 0.991 | -8 | 47.84 | 97 | 28 | 0.994 | 173.33 | 199 | 8140 | 196.61 | 46.59 | -46.94 | 17.06 | 43.22 | 40.99 | 44.92 | 44 | 54 | 69 | 78 | 37.25 | 86 | 91
7911 | 1741 | 268 | 49.1 | 81.2 | 95 | 70 | 55.5 | 185.9 | 95 | 216.4 | 197.1 | 43 | 11.5 | 30.1 | 0.063 | 103.9 | 29.9 | 15.424 | 456.4 | 205 | 198.9 | 98.7 | 41.5 | 0.694 |  |  | 99.2 | 750.3 | 0.991 | -8 | 58.04 | 97 | 28 | 1.001 | 172.55 | 195 | 8550 | 194.36 | 47.5 | -46.88 | 16.94 | 43.25 | 40.88 | 45.23 | 44 | 54 | 69 | 78 | 37.25 | 87 | 90
7912 | 1740 | 266.6 | 48.5 | 81.2 | 95.1 | 70 | 55.5 | 185.3 | 95 | 215.7 | 197.4 | 43 | 11.5 | 30.1 | 0.082 | 103.9 | 29.9 | 15.278 | 455.6 | 205 | 198.4 | 98.7 | 41.5 | 0.691 |  |  | 99.2 | 750.3 | 0.991 | -8 | 60.78 | 97 | 28 | 0.999 | 173.33 | 192 | 9380 | 197.91 | 48.16 | -46.88 | 17 | 43.32 | 40.91 | 45.12 | 44 | 54 | 69 | 78 | 37.25 | 89 | 85
7913 | 1743 | 266.4 | 48.2 | 81.2 | 95 | 70 | 55.5 | 185.3 | 95 | 215.7 | 197.9 | 42.9 | 11.5 | 30.1 | 0.08 | 103.9 | 29.9 | 15.208 | 455.6 | 205 | 198.7 | 98.7 | 41.5 | 0.69 |  |  | 99.2 | 750.2 | 0.988 | -8 | 59.22 | 97 | 28 | 1.008 | 173.33 | 192 | 8290 | 196.93 | 48.07 | -47 | 16.88 | 43.33 | 40.99 | 44.92 | 44 | 54 | 69 | 78 | 37.25 | 86 | 84
7914 | 1751 | 267.8 | 49.6 | 81.2 | 95 | 70 | 55.5 | 185.6 | 95 | 216.3 | 198.3 | 42.9 | 11.5 | 30.1 | 0.065 | 104 | 29.9 | 15.267 | 454.8 | 205 | 199.5 | 98.7 | 41.5 | 0.695 |  |  | 99.2 | 750.3 | 0.991 | -8 | 57.25 | 97 | 28 | 0.998 | 173.73 | 199 | 8730 | 200.16 | 47.59 | -47.12 | 17 | 43.44 | 41.1 | 44.83 | 44 | 54 | 69 | 78 | 37.25 | 88 | 88
7915 | 1755 | 269.8 | 49.8 | 81.2 | 95 | 70 | 55.5 | 186.1 | 95 | 217 | 197.7 | 42.9 | 11.5 | 30.1 | 0.046 | 104 | 29.9 | 15.425 | 454 | 205 | 199.9 | 98.7 | 41.5 | 0.696 |  |  | 99.2 | 750.3 | 0.993 | -8 | 42.35 | 97 | 28 | 1.001 | 173.33 | 199 | 8580 | 197.25 | 47.45 | -46.94 | 16.81 | 43.39 | 41.05 | 45.03 | 44 | 54 | 69 | 78 | 37.25 | 88 | 88
7916 | 1759 | 271.3 | 50.5 | 81.2 | 95 | 70 | 55.5 | 186.5 | 95 | 217.4 | 197.5 | 43 | 11.5 | 30.1 | 0.042 | 104 | 29.9 | 15.475 | 453.6 | 205 | 199.9 | 98.7 | 41.5 | 0.698 |  |  | 99.2 | 750.2 | 0.99 | -8 | 43.92 | 97 | 28 | 0.997 | 173.33 | 195 | 9700 | 199.18 | 48.72 | -47 | 16.81 | 43.32 | 41.03 | 45.23 | 44 | 54 | 69 | 78 | 37.25 | 87 | 92
7917 | 1744 | 268 | 49 | 81.2 | 95 | 70 | 55.5 | 185.8 | 95 | 216.3 | 197.5 | 43 | 11.5 | 30.1 | 0.053 | 103.9 | 29.9 | 15.454 | 454.4 | 205 | 199.4 | 98.7 | 41.5 | 0.696 |  |  | 99.2 | 750.2 | 0.989 | -8 | 44.71 | 97 | 28 | 1.003 | 173.73 | 201 | 9460 | 198.23 | 48.45 | -46.88 | 16.81 | 43.45 | 41.23 | 45.33 | 44 | 54 | 69 | 78 | 37.25 | 84 | 88
7918 | 1746 | 267.9 | 48.5 | 81.2 | 95 | 70 | 55.5 | 185.6 | 95 | 216.2 | 197.7 | 43 | 11.5 | 30.1 | 0.07 | 103.9 | 29.9 | 15.374 | 454.6 | 205 | 198.9 | 98.7 | 41.5 | 0.694 |  |  | 99.2 | 750.2 | 0.987 | -8 | 58.04 | 97 | 28 | 1.016 | 173.33 | 194 | 8950 | 196.61 | 48.34 | -46.81 | 16.69 | 43.47 | 41.28 | 45.33 | 44 | 54 | 69 | 78 | 37.25 | 89 | 85
7919 | 1748 | 266.7 | 49 | 81.2 | 95.1 | 70 | 55.5 | 185.3 | 95 | 216 | 198.2 | 43 | 11.5 | 30.1 | 0.076 | 103.9 | 29.9 | 15.322 | 455.2 | 205 | 199 | 98.7 | 41.5 | 0.693 |  |  | 99.2 | 750.3 | 0.993 | -8 | 60 | 97 | 28 | 0.998 | 173.73 | 203 | 8190 | 197.91 | 48.23 | -47 | 17.06 | 43.56 | 41.27 | 45.03 | 44 | 54 | 69 | 78 | 37.25 | 87 | 81
7920 | 1762 | 269.6 | 50.6 | 81.2 | 95.1 | 70 | 55.5 | 185.8 | 95 | 216.8 | 198.1 | 42.9 | 11.5 | 30.1 | 0.055 | 104 | 29.9 | 15.341 | 454.3 | 204.9 | 199.6 | 98.6 | 41.5 | 0.695 |  |  | 99.2 | 750.3 | 0.987 | -8 | 47.45 | 97 | 28 | 0.996 | 174.12 | 194 | 9260 | 199.52 | 48.26 | -46.88 | 16.94 | 43.38 | 41.05 | 44.83 | 44 | 54 | 69 | 78 | 37.25 | 88 | 83
7921 | 1758 | 271.7 | 49.8 | 81.2 | 95 | 70 | 55.5 | 186.5 | 95 | 217.5 | 197.8 | 43 | 11.5 | 30.1 | 0.039 | 104 | 29.9 | 15.528 | 453.6 | 205 | 200.1 | 98.7 | 41.5 | 0.696 |  |  | 99.2 | 750.2 | 0.993 | -8 | 42.75 | 97 | 28 | 1.008 | 173.33 | 196 | 9020 | 197.25 | 47.5 | -46.94 | 16.88 | 43.44 | 41.06 | 44.92 | 44 | 54 | 69 | 78 | 37.25 | 87 | 88
7922 | 1752 | 271.5 | 49.9 | 81.2 | 95 | 70 | 55.5 | 186.5 | 95 | 217.3 | 197.6 | 43 | 11.5 | 30.1 | 0.044 | 104 | 29.9 | 15.513 | 452.9 | 205 | 199.8 | 98.7 | 41.5 | 0.696 |  |  | 99.2 | 750.1 | 0.992 | -8 | 39.61 | 97 | 28 | 1.001 | 173.33 | 198 | 8900 | 197.91 | 48.69 | -46.94 | 17.06 | 43.46 | 41.18 | 45.23 | 44 | 54 | 69 | 78 | 37.25 | 88 | 89
7923 | 1738 | 268.6 | 48.1 | 81.2 | 95 | 70 | 55.5 | 186 | 95 | 216.6 | 198 | 43.1 | 11.5 | 30.1 | 0.061 | 104 | 29.9 | 15.426 | 454.4 | 205 | 199.6 | 98.7 | 41.5 | 0.694 |  |  | 99.2 | 750 | 0.99 | -8 | 55.69 | 97 | 28 | 1.004 | 173.73 | 195 | 9070 | 198.23 | 47.98 | -47 | 17 | 43.22 | 41.04 | 45.23 | 44 | 54 | 69 | 78 | 37.25 | 90 | 93
7924 | 1752 | 268.9 | 49.9 | 81.2 | 95 | 70 | 55.4 | 185.7 | 95 | 216.4 | 198.2 | 43 | 11.5 | 30.1 | 0.067 | 104 | 29.9 | 15.371 | 454 | 205 | 199.4 | 98.7 | 41.5 | 0.693 |  |  | 99.2 | 749.9 | 0.982 | -8 | 51.76 | 97 | 28 | 1.004 | 174.12 | 195 | 8800 | 199.52 | 48.12 | -47.12 | 17 | 43.47 | 41.06 | 45.12 | 44 | 54 | 69 | 78 | 37.25 | 86 | 88
7925 | 1752 | 270.3 | 49.3 | 81.2 | 95 | 70 | 55.4 | 185.9 | 95 | 216.8 | 197.7 | 43 | 11.5 | 30.1 | 0.05 | 104 | 29.9 | 15.413 | 453 | 204.9 | 199.8 | 98.6 | 41.5 | 0.694 |  |  | 99.2 | 749.9 | 0.989 | -8 | 43.92 | 97 | 28 | 0.997 | 173.73 | 194 | 8240 | 196.61 | 47.65 | -46.94 | 16.94 | 43.41 | 40.94 | 44.92 | 44 | 54 | 69 | 78 | 37.25 | 85 | 82
7926 | 1749 | 269.8 | 49.5 | 81.2 | 95.1 | 70 | 55.4 | 186 | 95 | 216.8 | 197.4 | 43 | 11.5 | 30.1 | 0.047 | 104 | 29.9 | 15.456 | 453 | 205 | 199.7 | 98.7 | 41.5 | 0.693 |  |  | 99.2 | 749.9 | 0.992 | -8 | 43.92 | 97 | 28 | 0.997 | 172.94 | 200 | 8380 | 198.23 | 47.42 | -47.06 | 17.25 | 43.26 | 41.06 | 45.03 | 44 | 54 | 69 | 78 | 37.25 | 86 | 84
7927 | 1753 | 270.8 | 50 | 81.2 | 95 | 70 | 55.4 | 186.2 | 95 | 217.1 | 197.3 | 43 | 11.5 | 30.1 | 0.043 | 104 | 29.9 | 15.465 | 453.7 | 204.9 | 199.6 | 98.6 | 41.5 | 0.694 |  |  | 99.2 | 749.9 | 0.989 | -8 | 43.14 | 97 | 28 | 1.007 | 172.94 | 196 | 8970 | 201.45 | 47.45 | -46.94 | 17 | 43.41 | 40.92 | 45.23 | 44 | 54 | 69 | 78 | 37.25 | 85 | 88
7928 | 1748 | 269.6 | 49 | 81.2 | 95.1 | 70 | 55.4 | 186 | 95 | 216.6 | 197.2 | 43.1 | 11.5 | 30.1 | 0.049 | 104 | 29.9 | 15.469 | 454.3 | 204.9 | 199.4 | 98.6 | 41.5 | 0.696 |  |  | 99.2 | 749.9 | 0.989 | -8 | 46.67 | 98 | 28 | 1.002 | 172.94 | 197 | 8850 | 197.91 | 47.78 | -47.06 | 17 | 43.4 | 41.03 | 45.23 | 44 | 54 | 69 | 78 | 37.25 | 87 | 89
7929 | 1745 | 267.6 | 49.3 | 81.2 | 95.1 | 70 | 55.4 | 185.4 | 95 | 215.9 | 197.4 | 43 | 11.5 | 30.1 | 0.067 | 104 | 29.9 | 15.381 | 455.3 | 205 | 198.9 | 98.7 | 41.5 | 0.695 |  |  | 99.2 | 750 | 0.995 | -8 | 49.8 | 97 | 28 | 1.006 | 172.94 | 195 | 8330 | 198.23 | 48.08 | -47 | 17 | 43.26 | 41.04 | 45.23 | 44 | 54 | 69 | 78 | 37.25 | 86 | 93
7930 | 1741 | 266 | 48.6 | 81.2 | 95.1 | 70 | 55.3 | 185.2 | 95 | 215.6 | 197.8 | 43 | 11.5 | 30.1 | 0.082 | 103.9 | 29.9 | 15.302 | 456.5 | 205 | 198.7 | 98.7 | 41.5 | 0.69 |  |  | 99.2 | 750 | 0.99 | -8 | 60 | 98 | 28 | 1 | 173.33 | 193 | 8160 | 196.61 | 48.71 | -46.88 | 16.75 | 43.33 | 40.92 | 44.92 | 44 | 54 | 69 | 78 | 37.25 | 89 | 85
7931 | 1741 | 264.4 | 48.2 | 81.2 | 95 | 70 | 55.3 | 185.1 | 95 | 215.6 | 198 | 42.9 | 11.5 | 30.1 | 0.091 | 103.9 | 29.9 | 15.208 | 457.5 | 205 | 198.7 | 98.7 | 41.5 | 0.688 |  |  | 99.2 | 750.1 | 0.99 | -8 | 61.18 | 97 | 28 | 0.991 | 174.12 | 194 | 8550 | 196.93 | 48.82 | -46.88 | 16.88 | 43.35 | 41.03 | 44.72 | 44 | 54 | 69 | 78 | 37.25 | 86 | 85
7932 | 1757 | 268 | 49.6 | 81.2 | 95 | 70 | 55.3 | 186 | 95 | 216.9 | 198.4 | 42.8 | 11.5 | 30.1 | 0.069 | 104 | 29.9 | 15.258 | 456.4 | 205 | 199.5 | 98.7 | 41.5 | 0.693 |  |  | 99.2 | 750.3 | 0.994 | -8 | 55.29 | 97 | 28 | 1.006 | 174.51 | 203 | 8650 | 197.91 | 49.42 | -47 | 16.81 | 43.39 | 40.98 | 44.62 | 44 | 54 | 69 | 78 | 37.25 | 86 | 81
7933 | 1757 | 270.1 | 49.8 | 81.2 | 95.1 | 70 | 55.3 | 186.5 | 95 | 217.5 | 197.6 | 42.8 | 11.5 | 30.1 | 0.045 | 104.1 | 29.9 | 15.414 | 454.4 | 205 | 200.2 | 98.7 | 41.5 | 0.695 |  |  | 99.2 | 750.3 | 0.993 | -8 | 40 | 97 | 28 | 0.999 | 173.73 | 199 | 9820 | 197.25 | 48.74 | -46.88 | 16.81 | 43.35 | 41.09 | 44.62 | 44 | 54 | 69 | 78 | 37.25 | 86 | 91
7934 | 1758 | 270.9 | 49.9 | 81.2 | 95.1 | 70 | 55.3 | 186.5 | 95 | 217.5 | 197.5 | 42.9 | 11.5 | 30.1 | 0.037 | 104.1 | 29.9 | 15.431 | 452.9 | 205 | 200.1 | 98.7 | 41.5 | 0.697 |  |  | 99.2 | 750.2 | 0.983 | -8 | 45.88 | 98 | 28 | 1.013 | 173.33 | 195 | 8090 | 199.18 | 47.59 | -47 | 16.94 | 43.26 | 41.12 | 45.12 | 44 | 54 | 69 | 78 | 37.25 | 87 | 87
7935 | 1752 | 270.1 | 49.5 | 81.1 | 95.1 | 70 | 55.3 | 186.3 | 95 | 217.2 | 197.5 | 43 | 11.5 | 30.1 | 0.04 | 104 | 29.9 | 15.463 | 452.4 | 205 | 200 | 98.7 | 41.5 | 0.697 |  |  | 99.2 | 750.2 | 0.996 | -8 | 45.1 | 97 | 28 | 0.992 | 172.94 | 197 | 8550 | 201.77 | 48.56 | -46.88 | 16.94 | 43.44 | 41.06 | 45.33 | 44 | 54 | 69 | 78 | 37.25 | 85 | 90
7936 | 1754 | 269.5 | 50.1 | 81.1 | 95.1 | 70 | 55.3 | 186.2 | 95 | 217.1 | 197.6 | 43 | 11.5 | 30.1 | 0.051 | 104 | 29.9 | 15.37 | 452.2 | 204.9 | 199.6 | 98.6 | 41.5 | 0.696 |  |  | 99.2 | 750.2 | 0.992 | -8 | 48.24 | 97 | 28 | 0.999 | 173.33 | 198 | 8550 | 199.84 | 47.44 | -47 | 17.12 | 43.38 | 41.13 | 45.33 | 44 | 54 | 69 | 78 | 37.25 | 87 | 91
7937 | 1760 | 271.8 | 50.8 | 81.1 | 95.1 | 70 | 55.3 | 186.5 | 95 | 217.5 | 197.5 | 43.1 | 11.5 | 30.1 | 0.044 | 104 | 29.9 | 15.45 | 451.7 | 204.9 | 199.6 | 98.6 | 41.5 | 0.697 |  |  | 99.2 | 750.2 | 0.987 | -8 | 50.2 | 97 | 28 | 0.995 | 173.33 | 199 | 7870 | 196.93 | 46.59 | -46.88 | 17 | 43.38 | 41.09 | 45.23 | 44 | 54 | 69 | 78 | 37.25 | 89 | 88
7938 | 1755 | 272.1 | 50.2 | 81.1 | 95.1 | 70 | 55.3 | 186.5 | 95 | 217.4 | 197.4 | 43.1 | 11.5 | 30.1 | 0.049 | 104 | 29.9 | 15.49 | 451.3 | 205 | 199.2 | 98.7 | 41.5 | 0.696 |  |  | 99.2 | 750.2 | 0.99 | -8 | 53.73 | 98 | 28 | 1.011 | 173.33 | 195 | 8460 | 199.52 | 47.49 | -46.81 | 17.06 | 43.46 | 40.99 | 45.23 | 44 | 54 | 69 | 78 | 37.25 | 89 | 84
7939 | 1744 | 270.2 | 49.1 | 81.1 | 95 | 70 | 55.3 | 186.1 | 95 | 216.7 | 197.7 | 43 | 11.5 | 30.1 | 0.063 | 103.9 | 29.9 | 15.474 | 452.7 | 204.9 | 199.1 | 98.6 | 41.5 | 0.693 |  |  | 99.2 | 750 | 0.992 | -8 | 50.98 | 98 | 28 | 1.003 | 173.73 | 200 | 8210 | 196.61 | 47.93 | -46.88 | 17 | 43.36 | 41.15 | 45.12 | 44 | 54 | 69 | 78 | 37.25 | 89 | 84
7940 | 1739 | 267.2 | 48.6 | 81.1 | 95.1 | 70 | 55.3 | 185.3 | 95 | 215.8 | 197.8 | 43 | 11.5 | 30.1 | 0.079 | 103.9 | 29.9 | 15.387 | 453.4 | 204.9 | 198.7 | 98.6 | 41.5 | 0.692 |  |  | 99.2 | 750 | 0.988 | -8 | 58.43 | 98 | 28 | 0.995 | 173.73 | 202 | 8730 | 197.27 | 47.53 | -46.75 | 17.12 | 43.57 | 41.07 | 44.92 | 44 | 54 | 69 | 78 | 37.25 | 85 | 88
7941 | 1749 | 267.7 | 49.4 | 81.1 | 95.1 | 70 | 55.3 | 185.6 | 95 | 216.2 | 197.9 | 42.9 | 11.5 | 30.1 | 0.076 | 103.9 | 29.9 | 15.279 | 453.7 | 205 | 198.9 | 98.7 | 41.5 | 0.691 |  |  | 99.2 | 750.1 | 0.989 | -8 | 60.78 | 98 | 28 | 1.003 | 173.73 | 193 | 8920 | 196.93 | 48.07 | -46.94 | 17.12 | 43.31 | 41.09 | 44.83 | 44 | 54 | 69 | 78 | 37.25 | 86 | 85
7942 | 1750 | 269.1 | 49.3 | 81.1 | 95.1 | 70 | 55.3 | 186.3 | 95 | 217.1 | 197.3 | 42.9 | 11.5 | 30.1 | 0.059 | 103.9 | 29.9 | 15.309 | 453.7 | 204.9 | 199.2 | 98.6 | 41.5 | 0.691 |  |  | 99.2 | 750.1 | 0.992 | -8 | 44.71 | 98 | 28 | 0.992 | 172.55 | 196 | 9190 | 198.23 | 47.42 | -46.94 | 17 | 43.42 | 41 | 44.72 | 44 | 54 | 69 | 78 | 37.25 | 89 | 91
7943 | 1748 | 268.3 | 49.3 | 81.1 | 95 | 70 | 55.3 | 186.4 | 95 | 217.2 | 197.1 | 42.9 | 11.4 | 30.1 | 0.059 | 103.9 | 29.9 | 15.298 | 453.6 | 205 | 199 | 98.7 | 41.5 | 0.69 |  |  | 99.2 | 750.1 | 0.989 | -8 | 49.02 | 98 | 28 | 1.001 | 172.94 | 197 | 8160 | 197.59 | 47.58 | -47.06 | 17 | 43.48 | 41.04 | 44.92 | 44 | 54 | 69 | 78 | 37.25 | 88 | 91
7944 | 1749 | 267.7 | 49.4 | 81.1 | 95 | 70 | 55.3 | 186.3 | 95 | 217 | 197.4 | 43 | 11.5 | 30.1 | 0.06 | 103.9 | 29.9 | 15.302 | 453.5 | 205 | 199.1 | 98.7 | 41.5 | 0.691 |  |  | 99.2 | 750.2 | 0.988 | -8 | 47.06 | 97 | 28 | 1.005 | 172.94 | 201 | 9360 | 199.52 | 48 | -46.94 | 17.06 | 43.21 | 41.02 | 44.92 | 44 | 54 | 69 | 78 | 37.25 | 88 | 82
7945 | 1757 | 270.5 | 50.1 | 81.1 | 95.1 | 70 | 55.2 | 186.5 | 95 | 217.4 | 197.7 | 43 | 11.5 | 30.1 | 0.051 | 104 | 29.9 | 15.411 | 452.2 | 204.9 | 199.5 | 98.6 | 41.5 | 0.693 |  |  | 99.2 | 750.3 | 0.99 | -8 | 53.73 | 98 | 28 | 1.005 | 173.73 | 195 | 9340 | 201.45 | 46.59 | -47.12 | 16.88 | 43.38 | 41.01 | 45.03 | 44 | 54 | 69 | 78 | 37.25 | 87 | 85
7946 | 1752 | 270.7 | 49.5 | 81.1 | 95.1 | 70 | 55.2 | 186.6 | 95 | 217.4 | 197.2 | 43 | 11.5 | 30.1 | 0.044 | 104.1 | 29.9 | 15.494 | 452 | 205 | 199.5 | 98.7 | 41.5 | 0.694 |  |  | 99.2 | 750.3 | 0.986 | -8 | 43.92 | 98 | 28 | 1.003 | 172.94 | 197 | 8530 | 198.23 | 48.02 | -46.88 | 17.06 | 43.41 | 40.96 | 45.12 | 44 | 54 | 69 | 78 | 37.25 | 86 | 92
7947 | 1755 | 271.4 | 49.9 | 81.1 | 95.1 | 70 | 55.2 | 186.4 | 95 | 217.3 | 197.2 | 43.1 | 11.5 | 30.1 | 0.045 | 104.1 | 29.9 | 15.524 | 451.5 | 204.9 | 199.3 | 98.6 | 41.5 | 0.695 |  |  | 99.2 | 750.3 | 0.99 | -8 | 47.06 | 97 | 28 | 1.014 | 172.94 | 200 | 9920 | 197.59 | 46.79 | -47.12 | 17.06 | 43.26 | 40.95 | 45.23 | 44 | 54 | 69 | 78 | 37.25 | 86 | 93
7948 | 1742 | 268.9 | 48.7 | 81.1 | 95.1 | 70 | 55.2 | 186.1 | 95 | 216.7 | 197.3 | 43.1 | 11.4 | 30.1 | 0.055 | 104 | 29.9 | 15.475 | 452.3 | 204.9 | 199.1 | 98.6 | 41.5 | 0.693 |  |  | 99.2 | 750.2 | 0.991 | -8 | 49.8 | 97 | 28 | 1 | 172.94 | 195 | 7940 | 200.16 | 46.85 | -46.88 | 16.94 | 43.24 | 40.97 | 45.12 | 44 | 54 | 69 | 78 | 37.25 | 88 | 89
7949 | 1746 | 267.7 | 49.2 | 81.1 | 95.1 | 70 | 55.2 | 185.6 | 95 | 216.2 | 197.3 | 43.1 | 11.4 | 30 | 0.068 | 104 | 29.9 | 15.362 | 454 | 205 | 198.6 | 98.7 | 41.5 | 0.689 |  |  | 99.2 | 750.3 | 0.989 | -8 | 47.84 | 98 | 28 | 1.008 | 173.33 | 199 | 8290 | 194.68 | 46.85 | -46.94 | 17.06 | 43.39 | 41.04 | 45.12 | 44 | 54 | 69 | 78 | 37.25 | 86 | 88
7950 | 1749 | 267.9 | 49.3 | 81.1 | 95.1 | 70 | 55.2 | 185.6 | 95 | 216.2 | 197.8 | 43 | 11.4 | 30 | 0.071 | 104 | 29.9 | 15.351 | 454 | 205 | 198.9 | 98.7 | 41.5 | 0.689 |  |  | 99.2 | 750.3 | 0.987 | -8 | 51.76 | 98 | 28 | 0.995 | 173.73 | 202 | 9510 | 197.59 | 47.62 | -47 | 16.94 | 43.18 | 41.03 | 45.03 | 44 | 54 | 69 | 78 | 37.25 | 88 | 90
7951 | 1746 | 268.3 | 48.9 | 81.1 | 95.1 | 70 | 55.2 | 185.7 | 95 | 216.3 | 197.3 | 43 | 11.4 | 30.1 | 0.059 | 104 | 29.9 | 15.396 | 454.2 | 205 | 199.2 | 98.7 | 41.5 | 0.69 |  |  | 99.2 | 750.3 | 0.99 | -8 | 43.14 | 98 | 28 | 0.995 | 172.94 | 195 | 8210 | 201.45 | 48.46 | -47.06 | 16.81 | 43.29 | 40.88 | 44.92 | 44 | 54 | 69 | 78 | 37.25 | 84 | 84
7952 | 1747 | 267.2 | 49.2 | 81.1 | 95.1 | 70 | 55.2 | 185.6 | 95 | 216.2 | 197.5 | 43 | 11.5 | 30 | 0.07 | 104 | 29.9 | 15.328 | 454.5 | 205 | 198.9 | 98.7 | 41.5 | 0.689 |  |  | 99.2 | 750.3 | 0.985 | -8 | 51.76 | 98 | 28 | 1.006 | 172.55 | 202 | 7770 | 199.84 | 47.96 | -46.81 | 16.88 | 43.44 | 41.02 | 44.92 | 44 | 54 | 69 | 78 | 37.25 | 87 | 84
7953 | 1756 | 269.7 | 49.3 | 81.1 | 95.1 | 70 | 55.1 | 186 | 95 | 216.9 | 197.9 | 43 | 11.5 | 30.1 | 0.056 | 104.1 | 29.9 | 15.358 | 454.1 | 205 | 199.4 | 98.7 | 41.5 | 0.692 |  |  | 99.2 | 750.3 | 0.995 | -8 | 42.35 | 98 | 28 | 1.018 | 172.94 | 195 | 8460 | 199.18 | 47.53 | -47.06 | 17.12 | 43.48 | 41.06 | 44.83 | 44 | 54 | 69 | 78 | 37.25 | 88 | 92
7954 | 1757 | 270.1 | 50.7 | 81.1 | 95.1 | 70 | 55.1 | 186.1 | 95 | 217 | 197.2 | 43 | 11.5 | 30.1 | 0.046 | 104.1 | 29.9 | 15.409 | 454.2 | 205 | 199.5 | 98.7 | 41.5 | 0.692 |  |  | 99.2 | 750.3 | 0.994 | -8 | 44.31 | 98 | 28 | 1.006 | 172.16 | 198 | 8750 | 198.23 | 47.36 | -46.81 | 17 | 43.43 | 40.92 | 44.92 | 44 | 54 | 69 | 78 | 37.25 | 90 | 90
7955 | 1747 | 269.3 | 49 | 81.1 | 95.1 | 70 | 55.1 | 186.2 | 95 | 217 | 197.6 | 43 | 11.5 | 30 | 0.058 | 104.1 | 29.9 | 15.379 | 454.2 | 205 | 199.3 | 98.7 | 41.5 | 0.692 |  |  | 99.2 | 750.2 | 0.99 | -8 | 54.9 | 98 | 28 | 1.002 | 172.94 | 195 | 9380 | 196.93 | 47.46 | -46.88 | 16.94 | 43.36 | 41 | 45.03 | 44 | 54 | 69 | 78 | 37.25 | 87 | 90
7956 | 1748 | 269.2 | 48.8 | 81.1 | 95.1 | 70 | 55.1 | 186.3 | 95 | 217.1 | 197.6 | 43 | 11.5 | 30.1 | 0.066 | 104 | 29.9 | 15.386 | 454.4 | 204.9 | 198.9 | 98.6 | 41.5 | 0.691 |  |  | 99.2 | 750.2 | 0.991 | -8 | 53.33 | 97 | 28 | 1.004 | 172.94 | 195 | 8970 | 196.93 | 47.52 | -46.81 | 16.81 | 43.46 | 41.18 | 45.03 | 44 | 54 | 69 | 78 | 37.25 | 90 | 89
7957 | 1740 | 265.8 | 48.5 | 81.1 | 95.2 | 70 | 55.1 | 185.4 | 95 | 215.9 | 197.7 | 43 | 11.4 | 30.1 | 0.083 | 103.9 | 29.9 | 15.307 | 455.7 | 204.9 | 198.5 | 98.6 | 41.5 | 0.687 |  |  | 99.2 | 750.2 | 0.993 | -8 | 60.78 | 97 | 28 | 0.999 | 172.94 | 193 | 8290 | 197.91 | 47.42 | -47 | 16.88 | 43.5 | 41.2 | 44.92 | 44 | 54 | 69 | 78 | 37.25 | 86 | 84
7958 | 1750 | 267.1 | 49.1 | 81.1 | 95.1 | 70 | 55.1 | 185.6 | 95 | 216.3 | 197.9 | 42.9 | 11.5 | 30.1 | 0.08 | 104 | 29.9 | 15.316 | 456.7 | 204.9 | 198.6 | 98.6 | 41.5 | 0.688 |  |  | 99.2 | 750.3 | 0.992 | -8 | 58.82 | 97 | 28 | 0.997 | 173.73 | 200 | 8820 | 197.59 | 48.12 | -46.94 | 17 | 43.3 | 41.13 | 44.83 | 44 | 54 | 69 | 78 | 37.25 | 83 | 83
7959 | 1757 | 269.5 | 49.8 | 81.1 | 95 | 70 | 55.1 | 186.2 | 95 | 217 | 197.7 | 42.9 | 11.5 | 30.1 | 0.057 | 104.1 | 29.9 | 15.406 | 457.6 | 204.9 | 199.4 | 98.6 | 41.5 | 0.692 |  |  | 99.2 | 750.3 | 0.99 | -8 | 49.41 | 98 | 28 | 0.991 | 170.98 | 199 | 8680 | 196.61 | 48.03 | -47.06 | 16.94 | 43.49 | 41.14 | 44.72 | 44 | 54 | 69 | 78 | 37.25 | 86 | 86
7960 | 1756 | 270.7 | 49.7 | 81.1 | 95 | 70 | 55.1 | 186.5 | 95 | 217.3 | 197.3 | 42.9 | 11.5 | 30 | 0.041 | 104.1 | 29.9 | 15.495 | 458 | 205 | 199.6 | 98.7 | 41.5 | 0.693 |  |  | 99.2 | 750.2 | 0.991 | -8 | 42.75 | 98 | 28 | 1 | 172.94 | 195 | 8900 | 199.84 | 48.51 | -46.88 | 17.25 | 43.53 | 40.96 | 44.83 | 44 | 54 | 69 | 78 | 37.25 | 88 | 85
7961 | 1756 | 271.9 | 49.7 | 81.1 | 95 | 70 | 55.1 | 186.7 | 95 | 217.7 | 197.2 | 43 | 11.5 | 30 | 0.039 | 104.1 | 29.9 | 15.5 | 459.7 | 205 | 199.7 | 98.7 | 41.5 | 0.695 |  |  | 99.2 | 750.2 | 0.987 | -8 | 41.18 | 98 | 28 | 1 | 172.94 | 199 | 8360 | 196.61 | 47.35 | -47.06 | 17.12 | 43.5 | 40.96 | 45.23 | 44 | 54 | 69 | 78 | 37.25 | 87 | 92
7962 | 1743 | 268.8 | 48.5 | 81.1 | 94.9 | 70 | 55.1 | 186 | 95 | 216.6 | 197.1 | 43.1 | 11.4 | 30 | 0.057 | 104 | 29.9 | 15.422 | 461.9 | 205 | 199 | 98.7 | 41.5 | 0.691 |  |  | 99.2 | 750.1 | 0.988 | -8 | 52.16 | 98 | 28 | 0.992 | 172.94 | 195 | 8800 | 197.25 | 48.57 | -46.94 | 17.06 | 43.52 | 41.07 | 45.33 | 44 | 54 | 69 | 78 | 37.25 | 87 | 93
7963 | 1742 | 266.7 | 49.1 | 81.1 | 95.1 | 70 | 55.1 | 185.2 | 95 | 215.7 | 197.4 | 43.1 | 11.4 | 30 | 0.076 | 104 | 29.9 | 15.273 | 462.6 | 205 | 198.5 | 98.7 | 41.5 | 0.687 |  |  | 99.2 | 750.2 | 0.992 | -8 | 60 | 98 | 28 | 0.997 | 172.94 | 202 | 8410 | 195 | 47.57 | -46.88 | 17.06 | 43.39 | 41.05 | 45.23 | 44 | 54 | 69 | 78 | 37.25 | 85 | 83
7964 | 1746 | 266.2 | 49 | 81.1 | 95.1 | 70 | 55.1 | 185.1 | 95 | 215.6 | 197.9 | 43 | 11.5 | 30 | 0.08 | 104 | 29.9 | 15.234 | 462.5 | 205 | 198.7 | 98.7 | 41.5 | 0.687 |  |  | 99.2 | 750.3 | 0.987 | -8 | 60 | 98 | 28 | 1.012 | 173.33 | 203 | 8330 | 197.91 | 48.17 | -47 | 17 | 43.36 | 41 | 45.03 | 44 | 54 | 69 | 78 | 37.25 | 86 | 79
7965 | 1763 | 271.2 | 50.3 | 81.1 | 95 | 70 | 55.1 | 186.3 | 95 | 217.2 | 198 | 43 | 11.4 | 30 | 0.054 | 104.1 | 29.9 | 15.35 | 460.8 | 204.9 | 199.9 | 98.6 | 41.5 | 0.692 |  |  | 99.2 | 750.3 | 0.985 | -8 | 38.82 | 98 | 28 | 1.013 | 173.33 | 199 | 9970 | 198.86 | 48.76 | -47.06 | 16.94 | 43.5 | 40.97 | 44.83 | 44 | 54 | 69 | 78 | 37.25 | 87 | 86
7966 | 1750 | 270.2 | 49.4 | 81.1 | 95 | 70 | 55.1 | 186.5 | 95 | 217.2 | 197.2 | 43 | 11.5 | 30 | 0.045 | 104.1 | 29.9 | 15.53 | 460.9 | 204.9 | 199.9 | 98.6 | 41.5 | 0.693 |  |  | 99.2 | 750.2 | 0.993 | -8 | 43.14 | 97 | 28 | 0.991 | 172.55 | 198 | 9070 | 196.93 | 47.6 | -47.06 | 16.94 | 43.46 | 40.88 | 45.03 | 44 | 54 | 69 | 78 | 37.25 | 87 | 90
7967 | 1750 | 269 | 49.4 | 81.1 | 95 | 70 | 55.1 | 185.8 | 95 | 216.5 | 197.6 | 43 | 11.4 | 30 | 0.061 | 104 | 29.9 | 15.405 | 460.2 | 205 | 199.4 | 98.7 | 41.5 | 0.693 |  |  | 99.2 | 750.1 | 0.989 | -8 | 53.73 | 98 | 28 | 0.996 | 173.33 | 194 | 8210 | 200.16 | 48.45 | -46.94 | 17.06 | 43.19 | 40.91 | 45.12 | 44 | 54 | 69 | 78 | 37.25 | 88 | 88
7968 | 1742 | 267.5 | 48.2 | 81.1 | 95.1 | 70 | 55.1 | 185.6 | 95.1 | 216.1 | 198 | 43 | 11.5 | 30 | 0.068 | 104 | 29.9 | 15.414 | 460 | 205 | 199.5 | 98.7 | 41.5 | 0.691 |  |  | 99.3 | 750 | 0.99 | -8 | 57.65 | 97 | 28 | 0.991 | 172.55 | 202 | 9310 | 196.93 | 47.97 | -46.81 | 16.88 | 43.3 | 40.99 | 45.12 | 44 | 54 | 69 | 78 | 37.25 | 85 | 89
7969 | 1755 | 270 | 49.9 | 81.1 | 95.1 | 70 | 55.1 | 185.9 | 95.1 | 216.7 | 197.9 | 43 | 11.5 | 30 | 0.056 | 104.1 | 29.9 | 15.42 | 460.1 | 205 | 199.8 | 98.7 | 41.5 | 0.693 |  |  | 99.2 | 750 | 0.993 | -8 | 41.18 | 97 | 28 | 1.01 | 173.73 | 201 | 9530 | 199.18 | 48.65 | -47.06 | 17 | 43.41 | 41.03 | 45.03 | 44 | 54 | 69 | 78 | 37.25 | 87 | 89
7970 | 1754 | 270.8 | 49.9 | 81.1 | 95.1 | 70 | 55.1 | 186.2 | 95.1 | 217 | 197.4 | 43 | 11.5 | 30 | 0.046 | 104.1 | 29.9 | 15.468 | 459.2 | 205 | 199.9 | 98.7 | 41.5 | 0.693 |  |  | 99.2 | 750 | 0.983 | -8 | 43.14 | 98 | 28 | 1.01 | 172.55 | 197 | 8380 | 196.61 | 48 | -47 | 17 | 43.08 | 40.81 | 45.03 | 44 | 54 | 69 | 78 | 37.25 | 87 | 87
7971 | 1757 | 272.2 | 50 | 81.1 | 95.1 | 70 | 55.1 | 186.4 | 95.1 | 217.4 | 197.2 | 43.1 | 11.4 | 30 | 0.043 | 104.1 | 30 | 15.452 | 458.1 | 205 | 199.7 | 98.7 | 41.5 | 0.695 |  |  | 99.3 | 749.9 | 0.993 | -8 | 44.31 | 97 | 28 | 1.005 | 173.33 | 197 | 8580 | 198.54 | 47.47 | -47 | 17 | 43.15 | 40.96 | 45.23 | 44 | 54 | 69 | 78 | 37.25 | 87 | 91
7972 | 1751 | 270.9 | 49.9 | 81.1 | 95.1 | 70 | 55.1 | 186.4 | 95.1 | 217.4 | 197 | 43.1 | 11.5 | 30 | 0.049 | 104 | 30 | 15.441 | 459.4 | 205 | 199.2 | 98.7 | 41.5 | 0.694 |  |  | 99.2 | 749.9 | 0.993 | -8 | 41.57 | 98 | 28 | 1.004 | 172.94 | 195 | 8120 | 199.84 | 46.75 | -46.88 | 16.81 | 43.37 | 40.95 | 45.23 | 44 | 54 | 69 | 78 | 37.25 | 87 | 88
7973 | 1748 | 269.9 | 49.6 | 81.1 | 95.1 | 70 | 55.1 | 186.4 | 95.1 | 217.2 | 197.3 | 43.1 | 11.5 | 30 | 0.063 | 104 | 30 | 15.332 | 460.2 | 205 | 198.9 | 98.7 | 41.5 | 0.693 |  |  | 99.2 | 749.8 | 0.99 | -8 | 53.33 | 97 | 28 | 0.999 | 172.16 | 199 | 8240 | 197.91 | 47.98 | -46.88 | 17 | 43.38 | 40.93 | 45.23 | 44 | 54 | 69 | 78 | 37.25 | 90 | 84
7974 | 1737 | 266.3 | 48.5 | 81.1 | 95.1 | 70 | 55.1 | 185.7 | 95.1 | 216.3 | 197.3 | 43 | 11.5 | 30 | 0.084 | 103.9 | 30 | 15.257 | 460.8 | 205 | 198.4 | 98.7 | 41.5 | 0.688 |  |  | 99.2 | 749.8 | 0.988 | -8 | 56.86 | 97 | 28 | 0.999 | 172.16 | 193 | 8920 | 196.93 | 47.43 | -46.94 | 16.94 | 43.46 | 40.99 | 45.03 | 44 | 54 | 69 | 78 | 37.25 | 89 | 87
7975 | 1741 | 265.4 | 48.5 | 81.1 | 95.1 | 70 | 55.1 | 185.7 | 95.1 | 216.4 | 197.2 | 43 | 11.4 | 30 | 0.092 | 103.9 | 30 | 15.173 | 461.6 | 205 | 198 | 98.7 | 41.5 | 0.686 |  |  | 99.2 | 749.8 | 0.988 | -8 | 58.82 | 98 | 28 | 0.995 | 172.55 | 192 | 8190 | 198.23 | 48.72 | -46.88 | 16.94 | 43.42 | 41.05 | 44.92 | 44 | 54 | 69 | 78 | 37.25 | 84 | 86
7976 | 1747 | 265.7 | 49.2 | 81.1 | 95.1 | 70 | 55.1 | 185.8 | 95.1 | 216.5 | 197.5 | 42.9 | 11.5 | 30 | 0.085 | 103.9 | 30 | 15.181 | 461.4 | 205 | 198.4 | 98.7 | 41.6 | 0.687 |  |  | 99.2 | 749.8 | 0.989 | -8 | 60 | 97 | 28 | 0.99 | 172.94 | 200 | 8770 | 198.23 | 47.36 | -47.12 | 17 | 43.47 | 41.11 | 44.72 | 44 | 54 | 69 | 78 | 37.25 | 85 | 80
7977 | 1761 | 270.3 | 50.1 | 81.1 | 95.1 | 70 | 55.1 | 186.7 | 95 | 217.8 | 197.1 | 42.9 | 11.5 | 30 | 0.054 | 104 | 30 | 15.32 | 459.5 | 205 | 199.2 | 98.7 | 41.6 | 0.69 |  |  | 99.2 | 749.8 | 0.988 | -8 | 41.18 | 98 | 28 | 1 | 172.55 | 196 | 8600 | 196.61 | 47.55 | -47 | 16.94 | 43.44 | 41.08 | 44.72 | 44 | 54 | 69 | 78 | 37.25 | 86 | 85
7978 | 1757 | 270.7 | 50.3 | 81.1 | 95 | 70 | 55 | 186.6 | 95 | 217.5 | 197.2 | 42.9 | 11.5 | 30 | 0.046 | 104 | 30 | 15.489 | 459.6 | 205 | 199.3 | 98.7 | 41.6 | 0.691 |  |  | 99.2 | 749.7 | 0.989 | -8 | 49.02 | 98 | 28 | 0.999 | 172.94 | 194 | 8190 | 200.16 | 47.66 | -47 | 16.94 | 43.42 | 41.13 | 44.92 | 44 | 54 | 69 | 78 | 37.25 | 88 | 87
7979 | 1744 | 268.7 | 48.9 | 81.1 | 95 | 70 | 55 | 186.1 | 95.1 | 216.8 | 197.1 | 42.9 | 11.5 | 30 | 0.049 | 104 | 30 | 15.526 | 460.2 | 205 | 199.3 | 98.7 | 41.6 | 0.69 |  |  | 99.2 | 749.7 | 0.988 | -8 | 43.14 | 97 | 28 | 0.999 | 173.73 | 199 | 8430 | 199.84 | 47.39 | -47 | 17 | 43.46 | 41.16 | 45.12 | 44 | 54 | 69 | 78 | 37.25 | 86 | 85
7980 | 1737 | 265.9 | 48 | 81.1 | 95.1 | 70 | 55 | 185.7 | 95 | 216.2 | 197.4 | 43 | 11.5 | 30 | 0.072 | 103.9 | 30 | 15.364 | 460.9 | 205 | 198.7 | 98.7 | 41.6 | 0.687 |  |  | 99.2 | 749.7 | 0.994 | -8 | 54.51 | 97 | 28 | 0.995 | 172.94 | 202 | 8920 | 195 | 47.39 | -46.88 | 17 | 43.55 | 41.2 | 45.12 | 44 | 54 | 69 | 78 | 37.25 | 85 | 88
7981 | 1741 | 265.6 | 48.2 | 81.1 | 95.1 | 70 | 55 | 185.6 | 95 | 216.2 | 197.8 | 43 | 11.5 | 30 | 0.076 | 103.9 | 30 | 15.281 | 458.1 | 205 | 198.7 | 98.7 | 41.6 | 0.687 |  |  | 99.2 | 749.9 | 0.989 | -8 | 59.61 | 98 | 28 | 1.002 | 173.73 | 200 | 8920 | 197.91 | 48.16 | -47 | 17.12 | 43.55 | 41.14 | 45.03 | 44 | 54 | 69 | 78 | 37.25 | 86 | 92
7982 | 1748 | 265.3 | 49.1 | 81 | 95.1 | 70 | 55 | 185.4 | 95 | 216 | 198.3 | 43 | 11.5 | 30 | 0.071 | 104 | 30 | 15.322 | 458.4 | 204.9 | 199.1 | 98.6 | 41.6 | 0.689 |  |  | 99.2 | 750 | 0.984 | -8 | 54.9 | 98 | 28 | 1.002 | 174.12 | 200 | 9140 | 197.91 | 49.27 | -47 | 17.12 | 43.4 | 41.1 | 44.92 | 44 | 54 | 69 | 78 | 37.25 | 87 | 91
7983 | 1760 | 268.3 | 50.3 | 81 | 95.1 | 70 | 55 | 185.9 | 95 | 216.7 | 198.5 | 42.9 | 11.5 | 30 | 0.05 | 104.1 | 30 | 15.366 | 458.5 | 204.9 | 200 | 98.6 | 41.5 | 0.694 |  |  | 99.2 | 750.2 | 0.99 | -8 | 48.63 | 98 | 28 | 1.013 | 174.51 | 199 | 8700 | 199.52 | 49.26 | -47 | 17.06 | 43.4 | 41.04 | 44.92 | 44 | 54 | 69 | 78 | 37.25 | 86 | 82
7984 | 1759 | 270.3 | 49.9 | 81 | 95.1 | 70 | 55 | 186.4 | 95 | 217.4 | 197.6 | 43 | 11.5 | 30 | 0.032 | 104.1 | 30 | 15.484 | 458.5 | 205 | 200.3 | 98.7 | 41.5 | 0.696 |  |  | 99.2 | 750.3 | 0.989 | -8 | 39.22 | 98 | 28 | 0.99 | 174.12 | 196 | 8040 | 201.77 | 48.65 | -46.94 | 17.12 | 43.56 | 41.04 | 44.92 | 44 | 54 | 69 | 78 | 37.25 | 86 | 87
7985 | 1762 | 272.4 | 50.1 | 81 | 95 | 70 | 55 | 186.6 | 95 | 217.7 | 197.6 | 43.1 | 11.5 | 30 | 0.027 | 104.1 | 30 | 15.478 | 457.8 | 205 | 200.2 | 98.7 | 41.5 | 0.698 |  |  | 99.2 | 750.3 | 0.993 | -8 | 44.71 | 97 | 28 | 0.997 | 173.33 | 199 | 8950 | 196.93 | 47.4 | -47.06 | 17 | 43.31 | 41.01 | 45.33 | 44 | 54 | 69 | 78 | 37.25 | 88 | 88
7986 | 1749 | 270 | 49.5 | 81 | 95 | 70 | 55 | 186.3 | 95 | 217.1 | 197.8 | 43.1 | 11.5 | 30 | 0.037 | 104.1 | 30 | 15.511 | 457.6 | 205 | 200 | 98.7 | 41.5 | 0.697 |  |  | 99.2 | 750.3 | 0.988 | -8 | 48.63 | 97 | 28 | 1.008 | 173.33 | 196 | 8870 | 198.86 | 47.87 | -47 | 17.12 | 43.37 | 40.9 | 45.44 | 44 | 54 | 69 | 78 | 37.25 | 90 | 87
7987 | 1754 | 270 | 50.1 | 81 | 95 | 70 | 55 | 186 | 95 | 216.8 | 198.1 | 43.1 | 11.5 | 30 | 0.053 | 104 | 30 | 15.438 | 457.6 | 205 | 199.5 | 98.7 | 41.5 | 0.697 |  |  | 99.2 | 750.4 | 0.99 | -8 | 56.08 | 97 | 28 | 0.997 | 174.12 | 194 | 9340 | 200.16 | 48.61 | -47.06 | 17 | 43.41 | 41 | 45.33 | 44 | 54 | 69 | 78 | 37.25 | 88 | 88
7988 | 1751 | 269.4 | 49.4 | 81 | 95.1 | 70 | 55 | 185.7 | 95.1 | 216.5 | 198.2 | 43.1 | 11.5 | 30 | 0.056 | 104 | 30 | 15.438 | 457.7 | 205 | 199.5 | 98.7 | 41.5 | 0.694 |  |  | 99.2 | 750.4 | 0.988 | -8 | 47.84 | 97 | 28 | 1.01 | 174.12 | 195 | 8210 | 196.93 | 47.98 | -46.88 | 17.06 | 43.41 | 40.77 | 45.03 | 44 | 54 | 69 | 78 | 37.25 | 88 | 90
7989 | 1753 | 270.6 | 49.9 | 81 | 95.1 | 70 | 55 | 185.9 | 95 | 216.7 | 198 | 43 | 11.5 | 30 | 0.049 | 104 | 30 | 15.471 | 456.5 | 205 | 199.7 | 98.7 | 41.5 | 0.695 |  |  | 99.2 | 750.4 | 0.991 | -8 | 45.1 | 97 | 28 | 1.003 | 173.33 | 200 | 9700 | 196.93 | 47.92 | -46.88 | 16.75 | 43.34 | 40.96 | 45.03 | 44 | 54 | 69 | 78 | 37.25 | 84 | 84
7990 | 1747 | 269.9 | 49.1 | 81 | 95.1 | 70 | 55 | 185.9 | 95 | 216.6 | 197.4 | 43 | 11.5 | 30 | 0.046 | 104 | 30 | 15.498 | 457.7 | 205 | 199.5 | 98.7 | 41.5 | 0.693 |  |  | 99.2 | 750.4 | 0.99 | -8 | 44.31 | 98 | 28 | 0.993 | 172.55 | 197 | 8770 | 198.86 | 48.03 | -47.06 | 16.88 | 43.4 | 40.91 | 45.03 | 44 | 54 | 69 | 78 | 37.25 | 87 | 82
7991 | 1744 | 268.7 | 49 | 81 | 95.1 | 70 | 55 | 185.7 | 95 | 216.2 | 197.2 | 43 | 11.5 | 30 | 0.053 | 104 | 30 | 15.44 | 458.4 | 205 | 199.1 | 98.7 | 41.5 | 0.691 |  |  | 99.2 | 750.3 | 0.993 | -8 | 46.67 | 97 | 28 | 0.995 | 172.94 | 194 | 8630 | 197.91 | 47.77 | -47 | 16.88 | 43.23 | 40.85 | 45.12 | 44 | 54 | 69 | 78 | 37.25 | 86 | 89
7992 | 1740 | 266.3 | 48.4 | 81 | 95.1 | 70 | 55 | 185.5 | 95 | 216 | 197.6 | 43 | 11.5 | 30 | 0.071 | 104 | 30 | 15.308 | 459.4 | 205 | 198.7 | 98.7 | 41.5 | 0.688 |  |  | 99.3 | 750.4 | 0.993 | -8 | 60 | 98 | 28 | 1.001 | 173.33 | 202 | 8460 | 194.68 | 47.77 | -46.88 | 16.69 | 43.35 | 40.95 | 45.03 | 44 | 54 | 69 | 78 | 37.25 | 84 | 89
7993 | 1746 | 266.4 | 49 | 81 | 95.1 | 70 | 55 | 185.4 | 95 | 215.9 | 197.9 | 42.9 | 11.5 | 30 | 0.075 | 104 | 30 | 15.248 | 459 | 205 | 198.7 | 98.7 | 41.6 | 0.689 |  |  | 99.3 | 750.4 | 0.989 | -8 | 58.82 | 98 | 28 | 1.004 | 173.73 | 202 | 8460 | 197.91 | 47.32 | -46.81 | 17.06 | 43.39 | 40.99 | 44.92 | 44 | 54 | 69 | 78 | 37.25 | 86 | 89
7994 | 1753 | 268.3 | 49.3 | 81 | 95 | 70 | 55 | 185.7 | 95 | 216.4 | 198.3 | 42.9 | 11.5 | 30 | 0.064 | 104 | 30 | 15.276 | 458.4 | 205 | 199.2 | 98.7 | 41.6 | 0.693 |  |  | 99.2 | 750.5 | 0.989 | -8 | 59.22 | 98 | 28 | 1.002 | 173.73 | 193 | 7990 | 197.91 | 48.65 | -47.06 | 16.94 | 43.39 | 41.03 | 44.83 | 44 | 54 | 69 | 78 | 37.25 | 83 | 86
7995 | 1755 | 270 | 49.5 | 81 | 95 | 70 | 55 | 186.2 | 95 | 217 | 197.8 | 42.9 | 11.5 | 30 | 0.045 | 104.1 | 30 | 15.392 | 457.5 | 205 | 199.8 | 98.7 | 41.6 | 0.696 |  |  | 99.2 | 750.5 | 0.992 | -8 | 46.27 | 97 | 28 | 0.989 | 172.16 | 196 | 8210 | 201.45 | 47.5 | -47 | 16.94 | 43.44 | 41 | 44.83 | 44 | 54 | 69 | 78 | 37.25 | 86 | 86
7996 | 1749 | 268.7 | 49.4 | 81 | 95.1 | 70 | 55 | 186 | 95 | 216.6 | 197.5 | 42.9 | 11.5 | 30 | 0.049 | 104 | 30 | 15.429 | 457.9 | 205 | 199.3 | 98.7 | 41.6 | 0.695 |  |  | 99.2 | 750.5 | 0.988 | -8 | 42.35 | 98 | 28 | 1.003 | 170.98 | 200 | 8070 | 196.61 | 47.49 | -46.94 | 16.62 | 43.36 | 41.05 | 45.12 | 44 | 54 | 69 | 78 | 37.25 | 88 | 81
7997 | 1760 | 271.3 | 50.4 | 81 | 95.1 | 70 | 54.9 | 186.2 | 95 | 217.2 | 197.8 | 43 | 11.5 | 30 | 0.046 | 104.1 | 30 | 15.461 | 457.5 | 205 | 199.3 | 98.7 | 41.6 | 0.696 |  |  | 99.3 | 750.4 | 0.996 | -8 | 52.94 | 97 | 28 | 1.001 | 173.33 | 200 | 8700 | 196.93 | 47.63 | -47 | 16.94 | 43.5 | 41.17 | 45.12 | 44 | 54 | 69 | 78 | 37.25 | 85 | 84
7998 | 1756 | 271.4 | 50.3 | 81 | 95 | 70 | 54.9 | 186.3 | 95.1 | 217.1 | 197.3 | 43 | 11.5 | 30 | 0.041 | 104.1 | 30 | 15.462 | 455.6 | 205 | 199.3 | 98.7 | 41.6 | 0.695 |  |  | 99.3 | 750.3 | 0.995 | -8 | 43.53 | 97 | 28 | 0.999 | 172.94 | 199 | 9600 | 198.86 | 47.85 | -47 | 16.88 | 43.47 | 41.11 | 45.03 | 44 | 54 | 69 | 78 | 37.25 | 85 | 89
7999 | 1753 | 270.9 | 49.9 | 81 | 95 | 70 | 54.9 | 186.1 | 95.1 | 216.8 | 197.1 | 43.1 | 11.5 | 30 | 0.046 | 104 | 30 | 15.423 | 454.5 | 205 | 199 | 98.7 | 41.6 | 0.694 |  |  | 99.3 | 750.2 | 0.988 | -8 | 47.06 | 97 | 28 | 1.009 | 171.76 | 195 | 8260 | 197.25 | 48.71 | -46.88 | 17.06 | 43.52 | 40.96 | 45.12 | 44 | 54 | 69 | 78 | 37.25 | 85 | 89
8000 | 1753 | 271.5 | 49.8 | 81 | 95 | 70 | 54.8 | 186.1 | 95.1 | 216.8 | 197.4 | 43.1 | 11.5 | 30 | 0.051 | 104 | 30 | 15.408 | 454.1 | 205 | 198.9 | 98.7 | 41.6 | 0.693 |  |  | 99.2 | 750.1 | 0.991 | -8 | 50.2 | 97 | 28 | 1.002 | 173.33 | 201 | 9700 | 198.23 | 47.4 | -47.06 | 16.88 | 43.5 | 41.05 | 45.23 | 44 | 54 | 69 | 78 | 37.25 | 86 | 91
8001 | 1746 | 270.4 | 48.9 | 81 | 94.9 | 70 | 54.8 | 185.8 | 95.1 | 216.4 | 196.9 | 43.1 | 11.5 | 30 | 0.047 | 104 | 30 | 15.419 | 453.3 | 205 | 198.8 | 98.7 | 41.6 | 0.692 |  |  | 99.2 | 750.1 | 0.992 | -8 | 45.1 | 97 | 28 | 0.995 | 172.55 | 195 | 8750 | 200.16 | 46.73 | -47.12 | 17.19 | 43.47 | 40.99 | 45.12 | 44 | 54 | 69 | 78 | 37.25 | 84 | 87
8002 | 1748 | 270.6 | 48.9 | 81 | 94.9 | 70 | 54.8 | 185.7 | 95.1 | 216.4 | 197.1 | 43.1 | 11.5 | 30 | 0.053 | 104 | 30 | 15.37 | 452.5 | 205 | 198.5 | 98.7 | 41.6 | 0.69 |  |  | 99.3 | 750 | 0.989 | -8 | 49.8 | 97 | 28 | 1.008 | 171.76 | 194 | 9340 | 195 | 47.56 | -47 | 17.12 | 43.4 | 41.04 | 45.12 | 44 | 54 | 69 | 78 | 37.25 | 85 | 81
8003 | 1744 | 268.1 | 49.4 | 81 | 95 | 70 | 54.7 | 185.7 | 95.1 | 216.2 | 197.2 | 43.1 | 11.5 | 30 | 0.064 | 104 | 30 | 15.302 | 453.5 | 205 | 198.4 | 98.7 | 41.6 | 0.688 |  |  | 99.3 | 749.9 | 0.983 | -8 | 51.76 | 97 | 28 | 1.012 | 173.33 | 194 | 8480 | 196.93 | 48.46 | -47 | 17 | 43.44 | 41.01 | 45.12 | 44 | 54 | 69 | 78 | 37.25 | 83 | 84
8004 | 1753 | 269.5 | 49.7 | 81 | 95.1 | 70 | 54.7 | 185.7 | 95.1 | 216.4 | 197.7 | 43 | 11.5 | 30 | 0.062 | 104 | 30 | 15.278 | 453.7 | 205 | 198.6 | 98.7 | 41.6 | 0.69 |  |  | 99.2 | 749.9 | 0.987 | -8 | 55.29 | 97 | 28 | 1.004 | 173.73 | 202 | 8260 | 197.91 | 47.63 | -47 | 17.19 | 43.62 | 40.95 | 44.92 | 44 | 54 | 69 | 78 | 37.25 | 88 | 83
8005 | 1749 | 270.4 | 49.1 | 81 | 95.1 | 70 | 54.6 | 186 | 95 | 216.8 | 197 | 42.9 | 11.5 | 30 | 0.042 | 104 | 30 | 15.377 | 453.9 | 205 | 199.2 | 98.7 | 41.6 | 0.689 |  |  | 99.2 | 749.8 | 0.988 | -8 | 41.18 | 97 | 28 | 1.002 | 172.16 | 197 | 9580 | 197.25 | 47.32 | -47.12 | 16.94 | 43.23 | 41.04 | 44.83 | 44 | 54 | 69 | 78 | 37.25 | 89 | 83
8006 | 1754 | 270.8 | 49.9 | 81 | 95 | 70 | 54.6 | 185.9 | 95 | 216.8 | 196.7 | 43 | 11.5 | 30 | 0.046 | 104 | 30 | 15.384 | 455.6 | 205 | 198.8 | 98.7 | 41.6 | 0.69 |  |  | 99.2 | 749.7 | 0.99 | -8 | 47.45 | 97 | 28 | 0.998 | 172.16 | 200 | 8900 | 197.27 | 46.87 | -46.88 | 16.94 | 43.46 | 41.02 | 45.03 | 44 | 54 | 69 | 78 | 37.25 | 88 | 94
8007 | 1741 | 268.6 | 48.5 | 81 | 95 | 70 | 54.6 | 185.8 | 95 | 216.3 | 196.9 | 43 | 11.5 | 30 | 0.046 | 104 | 30 | 15.406 | 457.4 | 205 | 199 | 98.7 | 41.6 | 0.69 |  |  | 99.2 | 749.6 | 0.995 | -8 | 44.31 | 97 | 28 | 0.999 | 172.55 | 195 | 9290 | 199.84 | 47.45 | -47 | 17 | 43.44 | 41.03 | 45.12 | 44 | 54 | 69 | 78 | 37.25 | 87 | 88
8008 | 1748 | 267.4 | 49.2 | 81 | 95 | 70 | 54.5 | 185.1 | 95 | 215.7 | 197.3 | 43 | 11.5 | 30 | 0.063 | 103.9 | 30 | 15.315 | 456.5 | 205 | 198.6 | 98.7 | 41.6 | 0.689 |  |  | 99.2 | 749.6 | 0.988 | -8 | 56.47 | 97 | 28 | 1.008 | 172.94 | 193 | 7920 | 196.93 | 48.75 | -47 | 17.12 | 43.47 | 41.01 | 45.12 | 44 | 54 | 69 | 78 | 37.25 | 88 | 85
8009 | 1752 | 268.8 | 49.5 | 81 | 95.1 | 70 | 54.5 | 185.6 | 95 | 216.3 | 197.3 | 43 | 11.5 | 30 | 0.049 | 104 | 30 | 15.347 | 453.6 | 205 | 199.1 | 98.7 | 41.6 | 0.692 |  |  | 99.2 | 749.7 | 0.989 | -8 | 45.88 | 98 | 28 | 0.999 | 172.94 | 200 | 8040 | 197.91 | 47.69 | -47 | 16.88 | 43.35 | 40.94 | 45.03 | 44 | 54 | 69 | 78 | 37.25 | 87 | 82
8010 | 1750 | 268.8 | 49.3 | 81 | 95 | 70 | 54.5 | 185.8 | 95 | 216.4 | 197.2 | 43 | 11.5 | 30 | 0.047 | 104 | 30 | 15.403 | 452.8 | 205 | 199.2 | 98.7 | 41.6 | 0.693 |  |  | 99.2 | 749.7 | 0.995 | -8 | 45.49 | 97 | 28 | 0.998 | 172.94 | 195 | 8090 | 198.23 | 47.28 | -46.88 | 16.75 | 43.36 | 41.04 | 45.03 | 44 | 54 | 69 | 78 | 37.25 | 88 | 89
8011 | 1751 | 270.2 | 49.2 | 81 | 95 | 70 | 54.4 | 186.1 | 95 | 216.9 | 197.1 | 43 | 11.5 | 30 | 0.039 | 104 | 30 | 15.404 | 453.2 | 205 | 199.5 | 98.7 | 41.6 | 0.693 |  |  | 99.2 | 749.7 | 0.989 | -8 | 45.49 | 97 | 28 | 0.989 | 172.55 | 195 | 8970 | 198.86 | 47.89 | -47.12 | 17 | 43.4 | 41.02 | 45.12 | 44 | 54 | 69 | 78 | 37.25 | 89 | 89
8012 | 1750 | 269.5 | 49.3 | 81 | 95 | 70 | 54.4 | 185.9 | 95 | 216.6 | 197.1 | 43.1 | 11.5 | 30 | 0.047 | 104 | 30 | 15.396 | 454 | 205 | 199.1 | 98.7 | 41.6 | 0.692 |  |  | 99.2 | 749.7 | 0.991 | -8 | 50.98 | 97 | 28 | 1.004 | 172.94 | 199 | 8070 | 197.91 | 47.72 | -47 | 17 | 43.31 | 40.81 | 45.23 | 44 | 54 | 69 | 78 | 37.25 | 86 | 92
8013 | 1754 | 270.8 | 49.6 | 81 | 95 | 70 | 54.4 | 186.1 | 95 | 217 | 197.3 | 43.1 | 11.5 | 30 | 0.045 | 104 | 30 | 15.36 | 453.5 | 205 | 199.1 | 98.7 | 41.6 | 0.693 |  |  | 99.2 | 749.7 | 0.99 | -8 | 50.2 | 97 | 28 | 1.005 | 173.73 | 193 | 8550 | 198.23 | 47.41 | -46.94 | 16.88 | 43.19 | 41.08 | 45.23 | 44 | 54 | 69 | 78 | 37.25 | 86 | 89
8014 | 1750 | 270.2 | 48.6 | 81 | 95 | 70 | 54.3 | 185.8 | 95 | 216.5 | 197.1 | 43.1 | 11.5 | 30 | 0.049 | 103.9 | 30 | 15.387 | 455.5 | 205 | 198.8 | 98.7 | 41.6 | 0.691 |  |  | 99.2 | 749.7 | 0.994 | -8 | 47.84 | 97 | 28 | 0.998 | 172.94 | 195 | 8380 | 199.52 | 47.39 | -46.88 | 16.94 | 43.41 | 41.02 | 45.23 | 44 | 54 | 69 | 78 | 37.25 | 84 | 85
8015 | 1740 | 267.6 | 48.2 | 81 | 95 | 70 | 54.3 | 185.5 | 95 | 216 | 197.4 | 43 | 11.5 | 30 | 0.064 | 103.9 | 30 | 15.334 | 456.5 | 205 | 198.5 | 98.7 | 41.6 | 0.688 |  |  | 99.2 | 749.7 | 0.991 | -8 | 56.08 | 97 | 28 | 1.003 | 173.33 | 193 | 9560 | 197.91 | 48.49 | -47 | 17 | 43.47 | 41.07 | 45.12 | 44 | 54 | 69 | 78 | 37.25 | 87 | 82
8016 | 1752 | 267.6 | 49.6 | 81 | 95 | 70 | 54.3 | 185.4 | 95 | 215.9 | 197.7 | 43 | 11.5 | 30 | 0.069 | 103.9 | 30 | 15.316 | 456.2 | 205 | 198.6 | 98.7 | 41.6 | 0.689 |  |  | 99.2 | 749.8 | 0.988 | -8 | 56.86 | 97 | 28 | 0.989 | 173.73 | 194 | 8600 | 196.93 | 47.91 | -47 | 17.06 | 43.33 | 41.04 | 45.03 | 44 | 54 | 69 | 78 | 37.25 | 86 | 82
8017 | 1748 | 268.1 | 49.1 | 81 | 95 | 70 | 54.3 | 185.5 | 95 | 216.1 | 197.8 | 43 | 11.5 | 30 | 0.061 | 103.9 | 30 | 15.343 | 456.4 | 205 | 198.9 | 98.7 | 41.6 | 0.689 |  |  | 99.2 | 749.8 | 0.985 | -8 | 54.12 | 97 | 28 | 1.018 | 170.98 | 195 | 8850 | 197.91 | 47.56 | -46.94 | 16.88 | 43.58 | 41.12 | 44.92 | 44 | 54 | 69 | 78 | 37.25 | 85 | 85
8018 | 1749 | 268.8 | 49 | 81 | 95 | 70 | 54.3 | 185.7 | 95 | 216.4 | 197.3 | 42.9 | 11.5 | 30 | 0.049 | 103.9 | 30 | 15.446 | 455.9 | 205 | 199.2 | 98.7 | 41.6 | 0.691 |  |  | 99.3 | 749.8 | 0.989 | -8 | 49.41 | 97 | 28 | 0.99 | 173.33 | 198 | 7800 | 198.86 | 46.78 | -47 | 17.06 | 43.37 | 41.12 | 44.83 | 44 | 54 | 69 | 78 | 37.25 | 87 | 85
8019 | 1746 | 267.8 | 48.9 | 81 | 95 | 70 | 54.2 | 185.5 | 95 | 216.1 | 196.8 | 43 | 11.5 | 30 | 0.048 | 103.9 | 30 | 15.41 | 454.7 | 205 | 198.8 | 98.7 | 41.6 | 0.69 |  |  | 99.3 | 749.8 | 0.994 | -8 | 45.49 | 97 | 28 | 1.01 | 172.16 | 199 | 9580 | 197.59 | 47.29 | -47.06 | 17 | 43.48 | 41.22 | 45.03 | 44 | 54 | 69 | 78 | 37.25 | 87 | 90
8020 | 1744 | 266.9 | 48.5 | 81 | 95.1 | 70 | 54.2 | 185.3 | 95.1 | 215.9 | 197.2 | 43 | 11.5 | 30 | 0.059 | 103.9 | 30 | 15.305 | 453.7 | 205 | 198.6 | 98.7 | 41.6 | 0.689 |  |  | 99.3 | 750 | 0.987 | -8 | 57.65 | 97 | 28 | 1.003 | 170.59 | 194 | 8430 | 197.91 | 48.55 | -47.06 | 17.06 | 43.6 | 41.13 | 45.12 | 44 | 54 | 69 | 78 | 37.25 | 86 | 89
8021 | 1740 | 264.8 | 48.1 | 81 | 95 | 70 | 54.2 | 185 | 95.1 | 215.4 | 197.7 | 43 | 11.5 | 30 | 0.07 | 103.8 | 30 | 15.306 | 453.4 | 205 | 198.7 | 98.7 | 41.6 | 0.689 |  |  | 99.3 | 750.1 | 0.984 | -8 | 59.22 | 97 | 28 | 1.018 | 173.33 | 202 | 8160 | 197.25 | 48.5 | -46.88 | 16.88 | 43.53 | 41.22 | 45.03 | 44 | 54 | 69 | 78 | 37.25 | 87 | 81
8022 | 1745 | 264.6 | 48.4 | 81 | 95 | 70 | 54.2 | 185 | 95 | 215.5 | 198.2 | 43 | 11.5 | 30 | 0.068 | 103.8 | 30 | 15.272 | 452.4 | 205 | 199 | 98.7 | 41.6 | 0.69 |  |  | 99.2 | 750.3 | 0.994 | -8 | 59.22 | 97 | 28 | 1 | 174.12 | 203 | 9090 | 198.23 | 48.76 | -46.81 | 16.81 | 43.42 | 41.15 | 44.92 | 44 | 54 | 69 | 78 | 37.25 | 86 | 84
8023 | 1751 | 265.6 | 49.3 | 81 | 95 | 70 | 54.2 | 185.2 | 95 | 215.8 | 198.5 | 42.9 | 11.5 | 30 | 0.054 | 103.9 | 30 | 15.269 | 451.7 | 205 | 199.7 | 98.7 | 41.6 | 0.692 |  |  | 99.2 | 750.5 | 0.993 | -8 | 48.24 | 97 | 28 | 1.01 | 174.12 | 195 | 9160 | 196.93 | 48.61 | -46.75 | 16.81 | 43.45 | 41.08 | 44.83 | 44 | 54 | 69 | 78 | 37.25 | 87 | 89
8024 | 1760 | 269.7 | 49.6 | 81 | 95 | 70 | 54.2 | 186.2 | 95 | 217.3 | 197.8 | 43 | 11.5 | 30 | 0.031 | 104 | 30 | 15.428 | 450.9 | 205 | 200.2 | 98.7 | 41.6 | 0.695 |  |  | 99.3 | 750.7 | 0.99 | -8 | 40 | 97 | 28 | 1.005 | 173.33 | 198 | 8120 | 199.84 | 47.41 | -46.88 | 17.06 | 43.41 | 41.13 | 44.92 | 44 | 54 | 69 | 78 | 37.25 | 87 | 88
8025 | 1760 | 272.1 | 49.7 | 81 | 94.9 | 70 | 54.2 | 186.9 | 95 | 218 | 197.2 | 43 | 11.5 | 30 | 0.019 | 104 | 30 | 15.52 | 450.8 | 205 | 200.1 | 98.7 | 41.6 | 0.697 |  |  | 99.3 | 750.7 | 0.99 | -8 | 41.57 | 97 | 28 | 1.012 | 172.55 | 195 | 8240 | 197.25 | 47.73 | -46.94 | 17 | 43.36 | 41.1 | 45.03 | 44 | 54 | 69 | 78 | 37.25 | 90 | 90
8026 | 1747 | 269.7 | 48.5 | 81 | 94.9 | 70 | 54.2 | 186.4 | 95.1 | 217.1 | 197.1 | 43.1 | 11.5 | 30 | 0.027 | 104 | 30 | 15.484 | 451.3 | 205 | 199.7 | 98.7 | 41.6 | 0.694 |  |  | 99.2 | 750.5 | 0.992 | -8 | 42.75 | 97 | 28 | 0.987 | 172.94 | 200 | 9120 | 198.23 | 47.68 | -46.94 | 17 | 43.48 | 41 | 45.33 | 44 | 54 | 69 | 78 | 37.25 | 87 | 89
8027 | 1756 | 269.6 | 50.1 | 81 | 94.9 | 70 | 54.3 | 186.2 | 95.1 | 217.1 | 197.7 | 43.2 | 11.5 | 30 | 0.043 | 104 | 30 | 15.407 | 451.2 | 205 | 199.3 | 98.7 | 41.6 | 0.695 |  |  | 99.2 | 750.5 | 0.99 | -8 | 56.47 | 97 | 28 | 1.014 | 173.73 | 195 | 8820 | 197.25 | 48.04 | -46.94 | 17.06 | 43.33 | 41.01 | 45.33 | 44 | 54 | 69 | 78 | 37.25 | 88 | 87
8028 | 1754 | 270.6 | 49.9 | 81 | 94.9 | 70 | 54.3 | 186.6 | 95.1 | 217.5 | 197.5 | 43.2 | 11.5 | 30 | 0.031 | 104 | 30 | 15.518 | 451.6 | 205 | 199.8 | 98.7 | 41.6 | 0.696 |  |  | 99.3 | 750.5 | 0.986 | -8 | 42.35 | 97 | 28 | 1.013 | 173.33 | 198 | 8190 | 197.25 | 46.58 | -47.12 | 17.19 | 43.49 | 40.95 | 45.23 | 44 | 54 | 69 | 78 | 37.25 | 86 | 87
8029 | 1748 | 269.2 | 49.3 | 81 | 94.9 | 70 | 54.3 | 186.2 | 95.1 | 216.9 | 197.1 | 43.2 | 11.5 | 30 | 0.041 | 103.9 | 30 | 15.497 | 452.6 | 205 | 199.1 | 98.7 | 41.6 | 0.694 |  |  | 99.3 | 750.4 | 0.987 | -8 | 45.49 | 97 | 28 | 1 | 172.94 | 194 | 8680 | 199.84 | 47.89 | -47.06 | 17.19 | 43.34 | 41.04 | 45.23 | 44 | 54 | 69 | 78 | 37.25 | 90 | 91
8030 | 1752 | 269.3 | 49.9 | 81 | 94.9 | 70 | 54.3 | 186.2 | 95.1 | 217 | 197.3 | 43.1 | 11.5 | 30 | 0.047 | 104 | 30 | 15.36 | 453.4 | 205 | 198.9 | 98.7 | 41.6 | 0.695 |  |  | 99.2 | 750.4 | 0.993 | -8 | 57.65 | 97 | 28 | 1.01 | 172.55 | 200 | 9580 | 197.91 | 46.54 | -47.06 | 17.19 | 43.23 | 41.04 | 45.23 | 44 | 54 | 69 | 78 | 37.25 | 88 | 86
8031 | 1752 | 271 | 49 | 81 | 94.9 | 70 | 54.3 | 186.3 | 95.1 | 217.1 | 197 | 43.1 | 11.5 | 30 | 0.038 | 104 | 30 | 15.379 | 453.4 | 205 | 199 | 98.7 | 41.6 | 0.696 |  |  | 99.2 | 750.3 | 0.992 | -8 | 43.53 | 97 | 28 | 1.002 | 172.94 | 195 | 9070 | 196.93 | 46.85 | -47 | 17.12 | 43.45 | 40.84 | 45.12 | 44 | 54 | 69 | 78 | 37.25 | 90 | 90
8032 | 1754 | 270.2 | 49.9 | 81 | 94.9 | 70 | 54.4 | 185.8 | 95.1 | 216.6 | 197.2 | 43 | 11.5 | 30 | 0.047 | 104 | 30 | 15.362 | 453.6 | 205 | 198.8 | 98.7 | 41.6 | 0.694 |  |  | 99.2 | 750.2 | 0.996 | -8 | 56.86 | 97 | 28 | 0.995 | 173.33 | 198 | 8870 | 197.59 | 47.53 | -46.88 | 16.88 | 43.35 | 41.08 | 45.12 | 44 | 54 | 69 | 78 | 37.25 | 88 | 92
8033 | 1754 | 270.2 | 49.9 | 81 | 94.9 | 70 | 54.4 | 185.8 | 95.1 | 216.5 | 197.2 | 43 | 11.5 | 30 | 0.046 | 104 | 30 | 15.34 | 454.9 | 205 | 198.9 | 98.7 | 41.6 | 0.694 |  |  | 99.2 | 750.1 | 0.994 | -8 | 50.59 | 97 | 28 | 1.005 | 173.73 | 196 | 8380 | 199.84 | 46.86 | -46.94 | 16.88 | 43.42 | 41.04 | 45.03 | 44 | 54 | 69 | 78 | 37.25 | 86 | 84
8034 | 1743 | 268.4 | 48.7 | 81 | 94.8 | 70 | 54.4 | 185.4 | 95 | 215.9 | 197.3 | 43 | 11.5 | 30 | 0.055 | 103.9 | 30 | 15.297 | 455.4 | 205 | 198.7 | 98.7 | 41.6 | 0.693 |  |  | 99.2 | 750 | 0.991 | -8 | 49.41 | 97 | 28 | 0.99 | 172.94 | 202 | 9120 | 197.59 | 46.77 | -47.06 | 17.06 | 43.34 | 41.04 | 45.03 | 44 | 54 | 69 | 78 | 37.25 | 85 | 79
8035 | 1744 | 267.3 | 48.8 | 81 | 94.8 | 70 | 54.5 | 185.1 | 95.1 | 215.5 | 197.1 | 43 | 11.5 | 30 | 0.059 | 103.9 | 30 | 15.313 | 455.2 | 205 | 198.5 | 98.7 | 41.6 | 0.692 |  |  | 99.2 | 750 | 0.992 | -8 | 52.16 | 97 | 28 | 0.998 | 172.55 | 195 | 8380 | 197.25 | 47.3 | -46.94 | 16.94 | 43.31 | 40.93 | 44.92 | 44 | 54 | 69 | 78 | 37.25 | 84 | 86
8036 | 1741 | 265.7 | 48.7 | 81 | 94.8 | 70 | 54.5 | 185.1 | 95.1 | 215.5 | 197.4 | 42.9 | 11.5 | 30 | 0.071 | 103.9 | 30 | 15.254 | 456.1 | 205 | 198.3 | 98.7 | 41.6 | 0.691 |  |  | 99.2 | 750 | 0.99 | -8 | 59.61 | 97 | 28 | 0.996 | 173.33 | 192 | 8920 | 197.27 | 47.39 | -46.94 | 16.88 | 43.44 | 41.06 | 44.92 | 44 | 54 | 69 | 78 | 37.25 | 85 | 87
8037 | 1740 | 264.2 | 48 | 81 | 95 | 70 | 54.5 | 184.9 | 95 | 215.3 | 197.5 | 42.9 | 11.5 | 30 | 0.078 | 103.9 | 30 | 15.233 | 456.7 | 205 | 198.1 | 98.7 | 41.6 | 0.689 |  |  | 99.2 | 750.1 | 0.998 | -8 | 60 | 97 | 28 | 1.002 | 172.94 | 202 | 8820 | 194.68 | 48.65 | -46.88 | 17 | 43.51 | 41.15 | 44.83 | 44 | 54 | 69 | 78 | 37.25 | 84 | 90
8038 | 1753 | 266.7 | 49.1 | 81 | 94.9 | 70 | 54.5 | 185.3 | 95 | 216 | 197.8 | 42.8 | 11.5 | 30 | 0.068 | 103.9 | 30 | 15.209 | 455.6 | 205 | 198.5 | 98.7 | 41.6 | 0.691 |  |  | 99.2 | 750.2 | 0.994 | -8 | 61.57 | 97 | 28 | 1.001 | 173.73 | 201 | 8750 | 198.23 | 49.32 | -46.88 | 16.81 | 43.36 | 41.12 | 44.72 | 44 | 54 | 69 | 78 | 37.25 | 87 | 90
8039 | 1760 | 270.2 | 50 | 81 | 94.8 | 70 | 54.5 | 186.2 | 95 | 217.1 | 197.7 | 42.8 | 11.5 | 30 | 0.039 | 104.1 | 30 | 15.339 | 454.2 | 205 | 199.6 | 98.7 | 41.6 | 0.695 |  |  | 99.2 | 750.1 | 0.983 | -8 | 41.96 | 97 | 28 | 1.012 | 173.33 | 200 | 8700 | 199.52 | 47.54 | -47 | 16.81 | 43.47 | 41.14 | 44.72 | 44 | 54 | 69 | 78 | 37.25 | 86 | 89
8040 | 1762 | 271.9 | 50.5 | 81.1 | 94.8 | 70 | 54.6 | 186.6 | 95 | 217.6 | 197.1 | 42.9 | 11.5 | 30 | 0.026 | 104.1 | 30 | 15.491 | 453.5 | 205 | 199.7 | 98.7 | 41.6 | 0.697 |  |  | 99.2 | 750 | 0.983 | -8 | 42.35 | 97 | 28 | 0.992 | 172.55 | 196 | 8210 | 201.77 | 47.34 | -47 | 17.12 | 43.45 | 41.2 | 45.03 | 44 | 54 | 69 | 78 | 37.25 | 89 | 86
8041 | 1748 | 269.8 | 49.3 | 81.1 | 94.8 | 70 | 54.6 | 186.2 | 95 | 216.9 | 197.1 | 43 | 11.5 | 30 | 0.03 | 104 | 30 | 15.506 | 453.8 | 205 | 199.5 | 98.7 | 41.6 | 0.695 |  |  | 99.2 | 749.8 | 0.992 | -8 | 43.14 | 97 | 28 | 0.992 | 172.94 | 200 | 8430 | 198.23 | 48.02 | -46.88 | 17 | 43.46 | 41.11 | 45.23 | 44 | 54 | 69 | 78 | 37.25 | 88 | 86
8042 | 1751 | 268.9 | 49.5 | 81.1 | 94.8 | 70 | 54.6 | 185.7 | 95.1 | 216.4 | 197.6 | 43.1 | 11.5 | 30 | 0.048 | 104 | 30 | 15.34 | 454.4 | 205 | 199 | 98.7 | 41.6 | 0.693 |  |  | 99.2 | 749.7 | 0.99 | -8 | 52.55 | 97 | 28 | 1 | 173.33 | 200 | 8850 | 197.59 | 48.67 | -46.81 | 17 | 43.52 | 41.04 | 45.33 | 44 | 54 | 69 | 78 | 37.25 | 88 | 89
8043 | 1750 | 269.2 | 49.4 | 81.1 | 94.8 | 70 | 54.7 | 185.8 | 95 | 216.5 | 198.2 | 43.1 | 11.5 | 30 | 0.054 | 104 | 30 | 15.336 | 454.7 | 205 | 199.2 | 98.7 | 41.6 | 0.693 |  |  | 99.2 | 749.7 | 0.991 | -8 | 59.22 | 97 | 28 | 1.009 | 174.12 | 194 | 7940 | 199.84 | 48.65 | -46.81 | 16.81 | 43.49 | 41.1 | 45.12 | 44 | 54 | 69 | 78 | 37.25 | 86 | 89
8044 | 1748 | 268.2 | 49.1 | 81.1 | 94.8 | 70 | 54.7 | 185.5 | 95 | 216.1 | 198.6 | 43.1 | 11.5 | 30 | 0.054 | 104 | 30 | 15.358 | 454.9 | 205 | 199.6 | 98.7 | 41.6 | 0.693 |  |  | 99.2 | 749.7 | 0.993 | -8 | 52.55 | 97 | 28 | 0.995 | 174.51 | 195 | 9340 | 196.93 | 48.18 | -46.81 | 17.06 | 43.49 | 40.88 | 45.12 | 44 | 54 | 69 | 78 | 37.25 | 91 | 93
8045 | 1749 | 268.2 | 49.2 | 81.1 | 94.9 | 70 | 54.7 | 185.4 | 95 | 216.1 | 197.8 | 43 | 11.5 | 30 | 0.04 | 104 | 30 | 15.407 | 455.2 | 205 | 199.9 | 98.7 | 41.6 | 0.693 |  |  | 99.2 | 749.8 | 0.988 | -8 | 44.31 | 97 | 28 | 0.991 | 173.73 | 197 | 8700 | 196.93 | 48.02 | -47.06 | 16.81 | 43.51 | 41.02 | 44.92 | 44 | 54 | 69 | 78 | 37.25 | 88 | 91
8046 | 1756 | 270.1 | 50 | 81.1 | 94.9 | 70 | 54.7 | 185.8 | 95 | 216.7 | 197.7 | 43.1 | 11.5 | 30 | 0.032 | 104 | 30 | 15.449 | 455.5 | 205 | 199.9 | 98.7 | 41.6 | 0.694 |  |  | 99.2 | 749.8 | 0.99 | -8 | 43.14 | 97 | 28 | 0.996 | 173.73 | 197 | 8600 | 196.61 | 47.5 | -47.06 | 17.25 | 43.62 | 41.1 | 45.23 | 44 | 54 | 69 | 78 | 37.25 | 89 | 87
8047 | 1757 | 272 | 49.8 | 81.1 | 94.8 | 70 | 54.8 | 186.3 | 95 | 217.3 | 197.6 | 43.1 | 11.5 | 30 | 0.025 | 104.1 | 30 | 15.536 | 454.9 | 205 | 200.1 | 98.7 | 41.6 | 0.696 |  |  | 99.2 | 749.9 | 0.991 | -8 | 43.92 | 97 | 28 | 1.01 | 173.33 | 200 | 8700 | 196.93 | 46.75 | -47.06 | 17.12 | 43.64 | 41.07 | 45.33 | 44 | 54 | 69 | 78 | 37.25 | 91 | 83
8048 | 1745 | 268.7 | 49.2 | 81.1 | 94.8 | 70 | 54.8 | 185.8 | 95 | 216.5 | 197.2 | 43.1 | 11.5 | 30 | 0.033 | 104 | 30 | 15.479 | 456 | 205 | 199.6 | 98.7 | 41.6 | 0.692 |  |  | 99.3 | 749.9 | 0.992 | -8 | 42.75 | 97 | 28 | 0.997 | 172.94 | 197 | 7900 | 198.54 | 47.75 | -47 | 17.12 | 43.37 | 40.94 | 45.33 | 44 | 54 | 69 | 78 | 37.25 | 86 | 89
8049 | 1748 | 268 | 49.3 | 81.1 | 94.8 | 70 | 54.8 | 185.4 | 95.1 | 215.9 | 197.8 | 43.1 | 11.5 | 30 | 0.051 | 104 | 30 | 15.38 | 457.1 | 205 | 199.2 | 98.7 | 41.6 | 0.69 |  |  | 99.3 | 749.9 | 0.99 | -8 | 58.04 | 97 | 28 | 1.009 | 173.33 | 203 | 8120 | 198.23 | 47.87 | -47.12 | 16.88 | 43.17 | 40.95 | 45.44 | 44 | 54 | 69 | 78 | 37.25 | 86 | 88
8050 | 1758 | 270 | 50.4 | 81.1 | 94.8 | 70 | 54.8 | 185.6 | 95.1 | 216.3 | 198.1 | 43.1 | 11.5 | 30 | 0.042 | 104 | 30 | 15.433 | 456.6 | 205 | 199.7 | 98.7 | 41.6 | 0.694 |  |  | 99.3 | 750 | 0.992 | -8 | 45.88 | 97 | 28 | 1.006 | 174.12 | 199 | 8920 | 197.25 | 47.91 | -47.06 | 17.25 | 43.05 | 40.99 | 45.03 | 44 | 54 | 69 | 78 | 37.25 | 86 | 89
8051 | 1746 | 269.2 | 48.8 | 81.1 | 94.8 | 70 | 54.9 | 185.7 | 95.1 | 216.3 | 197.4 | 43.1 | 11.5 | 30 | 0.036 | 104 | 30 | 15.453 | 456.2 | 205 | 199.6 | 98.7 | 41.6 | 0.691 |  |  | 99.2 | 750 | 0.998 | -8 | 42.75 | 97 | 28 | 0.989 | 172.94 | 196 | 8090 | 201.77 | 46.55 | -46.94 | 16.94 | 43.38 | 41 | 45.03 | 44 | 54 | 69 | 78 | 37.25 | 85 | 88
8052 | 1746 | 268.8 | 48.8 | 81.1 | 94.8 | 70 | 54.9 | 185.5 | 95.1 | 216.1 | 197.9 | 43.1 | 11.5 | 30 | 0.05 | 104 | 30 | 15.369 | 455.8 | 205 | 199.2 | 98.7 | 41.6 | 0.691 |  |  | 99.2 | 750.1 | 0.989 | -8 | 56.86 | 97 | 28 | 0.997 | 173.73 | 193 | 10000 | 197.27 | 47.42 | -47.06 | 16.75 | 43.34 | 41.06 | 45.12 | 44 | 54 | 69 | 78 | 37.25 | 85 | 85
8053 | 1743 | 267.7 | 48.5 | 81.1 | 94.9 | 70 | 54.9 | 185.4 | 95.1 | 216 | 198.1 | 43 | 11.5 | 30 | 0.053 | 104 | 30 | 15.403 | 456.4 | 205 | 199.3 | 98.7 | 41.6 | 0.691 |  |  | 99.2 | 750 | 0.997 | -8 | 55.29 | 97 | 28 | 0.989 | 174.12 | 200 | 9310 | 196.61 | 46.82 | -46.88 | 16.88 | 43.43 | 41.05 | 45.03 | 44 | 54 | 69 | 78 | 37.25 | 87 | 82
8054 | 1746 | 267.2 | 49 | 81.1 | 94.9 | 70 | 54.9 | 185.3 | 95.1 | 215.9 | 198.2 | 43 | 11.5 | 30 | 0.054 | 104 | 30 | 15.347 | 456.3 | 205 | 199.4 | 98.7 | 41.6 | 0.692 |  |  | 99.2 | 750.2 | 0.991 | -8 | 55.29 | 97 | 28 | 1.011 | 174.12 | 200 | 8950 | 197.91 | 47.98 | -46.88 | 16.75 | 43.48 | 41.18 | 44.83 | 44 | 54 | 69 | 78 | 37.25 | 87 | 86
8055 | 1760 | 269.6 | 50.5 | 81.1 | 94.9 | 70 | 54.9 | 185.7 | 95.1 | 216.6 | 198 | 43 | 11.5 | 30 | 0.045 | 104 | 30 | 15.323 | 454.4 | 205 | 199.5 | 98.7 | 41.6 | 0.694 |  |  | 99.2 | 750.3 | 0.995 | -8 | 48.63 | 97 | 28 | 0.993 | 173.73 | 201 | 8870 | 198.23 | 47.47 | -46.88 | 16.94 | 43.47 | 40.98 | 44.83 | 44 | 54 | 69 | 78 | 37.25 | 87 | 91
8056 | 1752 | 269.8 | 49.8 | 81.1 | 95 | 70 | 54.9 | 186 | 95 | 216.8 | 197.3 | 43 | 11.5 | 30 | 0.038 | 104.1 | 30 | 15.426 | 454.4 | 205 | 199.4 | 98.7 | 41.6 | 0.694 |  |  | 99.2 | 750.3 | 0.99 | -8 | 42.75 | 97 | 28 | 0.99 | 172.94 | 197 | 8240 | 199.84 | 46.6 | -46.88 | 17 | 43.52 | 41.08 | 44.92 | 44 | 54 | 69 | 78 | 37.25 | 86 | 90
8057 | 1755 | 271 | 50 | 81.1 | 94.9 | 70 | 54.9 | 186.1 | 95 | 217 | 197.2 | 43 | 11.5 | 30 | 0.039 | 104.1 | 30 | 15.456 | 453.3 | 205 | 199.2 | 98.7 | 41.6 | 0.696 |  |  | 99.2 | 750.3 | 0.988 | -8 | 49.8 | 97 | 28 | 0.999 | 172.55 | 194 | 8700 | 199.52 | 46.83 | -46.88 | 17.12 | 43.52 | 40.99 | 45.03 | 44 | 54 | 69 | 78 | 37.25 | 89 | 92
8058 | 1750 | 270.6 | 49.5 | 81.1 | 94.9 | 70 | 54.9 | 186 | 95.1 | 216.8 | 197.1 | 43 | 11.5 | 30 | 0.04 | 104 | 30 | 15.495 | 454.5 | 205 | 199.1 | 98.7 | 41.6 | 0.695 |  |  | 99.2 | 750.2 | 0.988 | -8 | 45.1 | 97 | 28 | 0.994 | 172.94 | 197 | 8770 | 197.25 | 47.86 | -46.94 | 16.81 | 43.48 | 41.13 | 45.12 | 44 | 54 | 69 | 78 | 37.25 | 88 | 90
8059 | 1744 | 269.4 | 48.7 | 81.1 | 94.8 | 70 | 54.9 | 185.8 | 95 | 216.5 | 197.1 | 43 | 11.5 | 30 | 0.053 | 104 | 30 | 15.46 | 455.9 | 205 | 198.6 | 98.7 | 41.6 | 0.693 |  |  | 99.2 | 750.1 | 0.988 | -8 | 54.51 | 97 | 28 | 0.998 | 172.94 | 195 | 9020 | 199.52 | 47.73 | -47 | 16.88 | 43.58 | 41.2 | 45.12 | 44 | 54 | 69 | 78 | 37.25 | 86 | 88
8060 | 1734 | 263.6 | 47.8 | 81.1 | 94.9 | 70 | 55 | 185.1 | 95 | 215.6 | 197 | 43 | 11.5 | 30 | 0.079 | 103.9 | 30 | 15.305 | 458.5 | 205 | 197.9 | 98.7 | 41.6 | 0.686 |  |  | 99.2 | 750.1 | 0.987 | -8 | 59.22 | 97 | 28 | 1.002 | 170.2 | 201 | 9090 | 195 | 47.67 | -47 | 17 | 43.49 | 41.16 | 45.03 | 44 | 54 | 69 | 78 | 37.25 | 85 | 91
8061 | 1738 | 263 | 48 | 81.1 | 94.9 | 70 | 55 | 185.4 | 95 | 215.8 | 197.2 | 42.9 | 11.5 | 30 | 0.079 | 103.9 | 30 | 15.097 | 456.5 | 205 | 197.9 | 98.7 | 41.6 | 0.685 |  |  | 99.2 | 750.3 | 0.993 | -8 | 60.39 | 97 | 28 | 1.005 | 172.94 | 202 | 8260 | 194.68 | 49.25 | -47 | 16.88 | 43.48 | 41.24 | 44.72 | 44 | 54 | 69 | 78 | 37.65 | 88 | 88
8062 | 1755 | 266.2 | 49.4 | 81.1 | 94.9 | 70 | 55 | 185.9 | 95 | 216.7 | 198.1 | 42.9 | 11.5 | 30 | 0.062 | 104 | 30 | 15.128 | 453.9 | 205 | 198.9 | 98.7 | 41.6 | 0.69 |  |  | 99.2 | 750.5 | 0.998 | -8 | 53.73 | 97 | 28 | 1.004 | 174.12 | 203 | 9210 | 196.93 | 49.39 | -46.94 | 17.06 | 43.49 | 41.13 | 44.72 | 44 | 54 | 69 | 78 | 37.25 | 85 | 84
8063 | 1760 | 271 | 49.4 | 81.1 | 94.9 | 70 | 55 | 186.8 | 95 | 217.9 | 197.6 | 42.9 | 11.5 | 30 | 0.028 | 104.1 | 30 | 15.428 | 452 | 205 | 200.2 | 98.7 | 41.6 | 0.695 |  |  | 99.2 | 750.5 | 0.99 | -8 | 39.22 | 97 | 28 | 0.989 | 173.33 | 196 | 9070 | 196.93 | 47.31 | -47.12 | 17 | 43.24 | 40.96 | 44.72 | 44 | 54 | 69 | 78 | 37.25 | 85 | 89
8064 | 1754 | 269.9 | 49.8 | 81.1 | 94.9 | 70 | 55 | 186.5 | 95 | 217.5 | 197.4 | 43 | 11.5 | 30 | 0.023 | 104.1 | 30 | 15.515 | 452.4 | 205 | 200.1 | 98.7 | 41.6 | 0.695 |  |  | 99.3 | 750.5 | 0.985 | -8 | 43.14 | 97 | 28 | 0.996 | 172.94 | 200 | 9700 | 197.25 | 47.55 | -46.94 | 17.06 | 43.49 | 41.07 | 45.03 | 44 | 54 | 69 | 78 | 37.25 | 86 | 91
8065 | 1761 | 272 | 50.3 | 81.1 | 94.8 | 70 | 55 | 186.7 | 95.1 | 217.7 | 197.4 | 43.1 | 11.5 | 30 | 0.017 | 104.1 | 30 | 15.48 | 452 | 205 | 200.2 | 98.7 | 41.6 | 0.698 |  |  | 99.3 | 750.4 | 0.994 | -8 | 43.92 | 97 | 28 | 1.002 | 173.33 | 197 | 8650 | 196.93 | 47.4 | -47.12 | 17.12 | 43.34 | 41.01 | 45.44 | 44 | 54 | 69 | 78 | 37.25 | 89 | 85
8066 | 1752 | 271.2 | 49.6 | 81.1 | 94.8 | 70 | 55 | 186.3 | 95.1 | 217.1 | 197.3 | 43.1 | 11.5 | 30 | 0.019 | 104.1 | 30 | 15.511 | 452.8 | 205 | 200 | 98.7 | 41.6 | 0.697 |  |  | 99.3 | 750.2 | 0.989 | -8 | 43.14 | 97 | 28 | 1.004 | 172.94 | 199 | 9190 | 196.93 | 46.65 | -47 | 17.12 | 43.46 | 40.97 | 45.55 | 44 | 54 | 69 | 78 | 37.25 | 88 | 84
8067 | 1750 | 271.1 | 49 | 81.1 | 94.8 | 70 | 55 | 185.9 | 95.1 | 216.6 | 197.7 | 43.2 | 11.5 | 30 | 0.033 | 104.1 | 30 | 15.423 | 452.8 | 205 | 199.6 | 98.7 | 41.6 | 0.695 |  |  | 99.3 | 750.1 | 0.991 | -8 | 53.73 | 97 | 28 | 1.009 | 173.33 | 199 | 8120 | 196.61 | 47.33 | -46.94 | 17 | 43.36 | 40.85 | 45.55 | 44 | 54 | 69 | 78 | 37.25 | 89 | 88
8068 | 1753 | 271.7 | 49.9 | 81.1 | 94.8 | 70 | 55 | 185.8 | 95.1 | 216.5 | 197.9 | 43.1 | 11.5 | 30 | 0.04 | 104 | 30 | 15.444 | 453.3 | 205 | 199.5 | 98.7 | 41.6 | 0.695 |  |  | 99.2 | 750.1 | 0.993 | -8 | 53.73 | 97 | 28 | 0.996 | 173.33 | 198 | 8310 | 196.61 | 47.31 | -46.94 | 16.88 | 43.43 | 40.89 | 45.33 | 44 | 54 | 69 | 78 | 37.25 | 86 | 85
8069 | 1745 | 269.6 | 49.1 | 81.1 | 94.8 | 70 | 55.1 | 185.4 | 95.1 | 216 | 197.6 | 43.1 | 11.5 | 30 | 0.043 | 104 | 30 | 15.469 | 454.1 | 205 | 199.3 | 98.7 | 41.6 | 0.694 |  |  | 99.2 | 750 | 0.992 | -8 | 54.9 | 97 | 28 | 1.009 | 173.33 | 198 | 9680 | 197.25 | 48 | -46.94 | 17 | 43.5 | 40.86 | 45.12 | 44 | 54 | 69 | 78 | 37.25 | 87 | 89
8070 | 1740 | 267 | 48.9 | 81.1 | 94.8 | 70 | 55.1 | 185.4 | 95 | 215.9 | 197.8 | 43 | 11.5 | 30 | 0.055 | 104 | 30 | 15.39 | 455 | 205 | 199 | 98.7 | 41.6 | 0.691 |  |  | 99.2 | 750 | 0.989 | -8 | 56.47 | 97 | 28 | 0.992 | 173.73 | 200 | 8820 | 198.23 | 47.7 | -47 | 16.94 | 43.44 | 40.91 | 45.03 | 44 | 54 | 69 | 78 | 37.25 | 88 | 89
8071 | 1752 | 269 | 49.9 | 81.1 | 94.8 | 70 | 55.1 | 185.6 | 95 | 216.3 | 197.9 | 43 | 11.5 | 30 | 0.06 | 104 | 30 | 15.344 | 455.3 | 205 | 198.9 | 98.7 | 41.6 | 0.693 |  |  | 99.2 | 750.1 | 0.986 | -8 | 58.43 | 97 | 28 | 1.003 | 173.73 | 194 | 8700 | 197.91 | 47.43 | -47 | 16.75 | 43.4 | 40.92 | 44.92 | 44 | 54 | 69 | 78 | 37.25 | 83 | 81
8072 | 1748 | 269 | 49 | 81.1 | 94.8 | 70 | 55.1 | 185.6 | 95 | 216.2 | 197.7 | 42.9 | 11.5 | 30 | 0.054 | 104 | 30 | 15.34 | 455.2 | 205 | 199.1 | 98.7 | 41.6 | 0.693 |  |  | 99.2 | 750.1 | 0.993 | -8 | 50.59 | 97 | 28 | 0.996 | 170.98 | 196 | 8820 | 198.54 | 47.91 | -46.81 | 16.75 | 43.44 | 40.97 | 44.83 | 44 | 54 | 69 | 78 | 37.25 | 88 | 81
8073 | 1748 | 268.3 | 49.4 | 81.1 | 94.9 | 70 | 55.1 | 185.5 | 95 | 216.1 | 197.5 | 42.9 | 11.5 | 30 | 0.052 | 104 | 30 | 15.32 | 455.7 | 205 | 199 | 98.7 | 41.6 | 0.694 |  |  | 99.2 | 750 | 0.989 | -8 | 50.2 | 97 | 28 | 1.001 | 172.94 | 201 | 8800 | 197.59 | 47.34 | -46.81 | 16.88 | 43.4 | 40.95 | 44.83 | 44 | 54 | 69 | 78 | 37.25 | 89 | 88
8074 | 1752 | 269.4 | 49.4 | 81.1 | 94.9 | 70 | 55.1 | 185.8 | 95 | 216.6 | 197.6 | 42.9 | 11.5 | 30 | 0.05 | 104 | 30 | 15.302 | 455.7 | 205 | 199 | 98.7 | 41.6 | 0.695 |  |  | 99.2 | 750 | 0.994 | -8 | 54.9 | 97 | 28 | 1.003 | 173.33 | 194 | 8190 | 197.25 | 47.63 | -46.69 | 16.69 | 43.4 | 41.09 | 44.83 | 44 | 54 | 69 | 78 | 37.25 | 85 | 89
8075 | 1748 | 269 | 49.1 | 81.1 | 94.9 | 70 | 55.1 | 185.8 | 95 | 216.5 | 197.3 | 42.9 | 11.5 | 30 | 0.044 | 104 | 30 | 15.369 | 456 | 205 | 199.1 | 98.7 | 41.6 | 0.695 |  |  | 99.2 | 749.9 | 0.994 | -8 | 43.92 | 97 | 28 | 0.997 | 173.73 | 195 | 8530 | 197.25 | 47.44 | -47.06 | 17.06 | 43.48 | 41.03 | 44.83 | 44 | 54 | 69 | 78 | 37.25 | 90 | 90
8076 | 1744 | 267.7 | 48.7 | 81.1 | 94.9 | 70 | 55.1 | 185.6 | 95 | 216.2 | 197.1 | 43 | 11.5 | 30 | 0.045 | 104 | 30 | 15.373 | 457.4 | 205 | 199 | 98.7 | 41.6 | 0.693 |  |  | 99.2 | 749.8 | 0.996 | -8 | 45.88 | 97 | 28 | 1.003 | 172.16 | 199 | 8430 | 197.27 | 47.3 | -47.06 | 17.06 | 43.56 | 41.13 | 44.92 | 44 | 54 | 69 | 78 | 37.25 | 89 | 87
8077 | 1746 | 268.1 | 48.7 | 81.1 | 94.8 | 70 | 55.1 | 185.6 | 95 | 216.2 | 197.2 | 43 | 11.5 | 30 | 0.043 | 104 | 30 | 15.347 | 457.7 | 205 | 199 | 98.7 | 41.6 | 0.694 |  |  | 99.2 | 749.9 | 0.992 | -8 | 49.8 | 97 | 28 | 1.002 | 172.94 | 199 | 8770 | 197.91 | 47.36 | -46.94 | 16.94 | 43.27 | 41.01 | 45.12 | 44 | 54 | 69 | 78 | 37.25 | 86 | 88
8078 | 1750 | 268.9 | 49.2 | 81.1 | 94.8 | 70 | 55.1 | 185.7 | 95 | 216.4 | 197.3 | 43 | 11.5 | 30 | 0.044 | 104 | 30 | 15.436 | 458.5 | 205 | 199 | 98.7 | 41.6 | 0.695 |  |  | 99.3 | 750 | 0.993 | -8 | 50.98 | 97 | 28 | 0.995 | 173.73 | 194 | 8020 | 199.52 | 47.89 | -47 | 16.94 | 43.32 | 41.14 | 45.12 | 44 | 54 | 69 | 78 | 37.25 | 87 | 86
8079 | 1745 | 267.3 | 48.8 | 81.1 | 94.9 | 70 | 55.1 | 185.4 | 95 | 216 | 197.4 | 43 | 11.5 | 30 | 0.053 | 104 | 30 | 15.371 | 459.1 | 205 | 198.8 | 98.7 | 41.6 | 0.694 |  |  | 99.2 | 750.1 | 0.992 | -8 | 49.8 | 97 | 28 | 1.003 | 172.94 | 199 | 8750 | 197.59 | 47.71 | -46.88 | 16.94 | 43.52 | 41.03 | 45.12 | 44 | 54 | 69 | 78 | 37.25 | 85 | 90
8080 | 1741 | 266.7 | 48 | 81.1 | 94.9 | 70 | 55.1 | 185.3 | 95 | 215.8 | 197.5 | 43 | 11.5 | 30 | 0.064 | 104 | 30 | 15.343 | 459.1 | 205 | 198.5 | 98.7 | 41.6 | 0.692 |  |  | 99.2 | 750.2 | 0.992 | -8 | 59.61 | 97 | 28 | 0.991 | 173.33 | 193 | 9020 | 196.93 | 48.62 | -46.69 | 16.94 | 43.66 | 41.08 | 45.12 | 44 | 54 | 69 | 78 | 37.25 | 89 | 89
8081 | 1744 | 265.8 | 48.2 | 81.1 | 95 | 70 | 55.1 | 185.2 | 95 | 215.9 | 198 | 43 | 11.5 | 30 | 0.067 | 104 | 30 | 15.271 | 455.6 | 205 | 198.7 | 98.7 | 41.6 | 0.692 |  |  | 99.2 | 750.3 | 0.99 | -8 | 60.39 | 97 | 28 | 1.006 | 174.12 | 193 | 8360 | 198.23 | 48.72 | -47.06 | 17.12 | 43.55 | 41.06 | 44.83 | 44 | 54 | 69 | 78 | 37.25 | 86 | 86
8082 | 1750 | 266.1 | 48.8 | 81.1 | 95 | 70 | 55.1 | 185.4 | 95 | 216.1 | 198.3 | 42.9 | 11.5 | 30 | 0.057 | 104 | 30 | 15.309 | 453.2 | 205 | 199.3 | 98.7 | 41.6 | 0.694 |  |  | 99.2 | 750.4 | 0.997 | -8 | 55.69 | 97 | 28 | 0.993 | 174.12 | 195 | 8770 | 200.16 | 49.39 | -47 | 17 | 43.49 | 40.99 | 44.72 | 44 | 54 | 69 | 78 | 37.25 | 89 | 93
8083 | 1758 | 269.6 | 49.7 | 81.1 | 95 | 70 | 55.1 | 186.2 | 95 | 217.1 | 197.8 | 42.9 | 11.5 | 30 | 0.035 | 104.1 | 30 | 15.431 | 451.7 | 205 | 200.1 | 98.7 | 41.6 | 0.696 |  |  | 99.2 | 750.5 | 0.99 | -8 | 46.67 | 97 | 28 | 1.008 | 174.12 | 195 | 8820 | 196.93 | 47.72 | -47.06 | 16.94 | 43.21 | 40.97 | 44.62 | 44 | 54 | 69 | 78 | 37.25 | 84 | 91
8084 | 1762 | 271.3 | 50.3 | 81.1 | 95 | 70 | 55.1 | 186.4 | 95 | 217.5 | 197.3 | 43 | 11.5 | 30 | 0.026 | 104.1 | 30 | 15.479 | 451.1 | 205 | 199.7 | 98.7 | 41.6 | 0.696 |  |  | 99.2 | 750.4 | 0.993 | -8 | 41.57 | 97 | 28 | 1.012 | 173.33 | 194 | 10040 | 199.52 | 47.55 | -47.06 | 17 | 43.55 | 41.01 | 44.92 | 44 | 54 | 69 | 78 | 37.25 | 86 | 83
8085 | 1752 | 270.3 | 50 | 81.1 | 95 | 70 | 55.1 | 186.2 | 95 | 217 | 197.1 | 43 | 11.5 | 30 | 0.03 | 104.1 | 30 | 15.418 | 451.9 | 205 | 199.5 | 98.7 | 41.6 | 0.696 |  |  | 99.2 | 750.3 | 0.989 | -8 | 45.1 | 97 | 28 | 1.007 | 172.94 | 199 | 8460 | 198.23 | 47.78 | -47.12 | 17.06 | 43.21 | 41.12 | 45.23 | 44 | 54 | 69 | 78 | 37.25 | 86 | 85
8086 | 1740 | 266.9 | 48.6 | 81.1 | 95 | 70 | 55.1 | 185.5 | 95 | 216.1 | 197.9 | 43 | 11.5 | 30 | 0.05 | 104 | 30 | 15.38 | 452.6 | 205 | 199.3 | 98.7 | 41.6 | 0.693 |  |  | 99.2 | 750.3 | 0.983 | -8 | 55.69 | 97 | 28 | 1.007 | 173.33 | 195 | 8480 | 200.16 | 47.37 | -46.94 | 16.94 | 43.5 | 40.98 | 45.23 | 44 | 54 | 69 | 78 | 37.25 | 85 | 89
8087 | 1742 | 265.6 | 48 | 81.1 | 95 | 70 | 55.1 | 185.6 | 95 | 216.3 | 198 | 43 | 11.5 | 30 | 0.062 | 104 | 30 | 15.335 | 453.3 | 205 | 199 | 98.7 | 41.6 | 0.691 |  |  | 99.2 | 750.4 | 0.989 | -8 | 57.65 | 97 | 28 | 0.991 | 174.12 | 201 | 8260 | 197.59 | 47.93 | -47.06 | 16.81 | 43.5 | 41.13 | 45.03 | 44 | 54 | 69 | 78 | 37.25 | 87 | 87
8088 | 1747 | 266.1 | 48.7 | 81.1 | 95 | 70 | 55.1 | 185.7 | 95 | 216.4 | 198.2 | 43 | 11.5 | 30 | 0.055 | 104 | 30 | 15.349 | 453.7 | 205 | 199.3 | 98.7 | 41.6 | 0.692 |  |  | 99.2 | 750.6 | 0.992 | -8 | 50.98 | 97 | 28 | 1.003 | 172.94 | 203 | 9460 | 196.61 | 47.83 | -46.94 | 16.94 | 43.5 | 41.03 | 44.92 | 44 | 54 | 69 | 78 | 37.25 | 86 | 89
8089 | 1758 | 269.3 | 49.7 | 81.1 | 94.9 | 70 | 55.1 | 186 | 95 | 216.9 | 197.7 | 43 | 11.5 | 30 | 0.035 | 104.1 | 30 | 15.495 | 453.2 | 205 | 199.8 | 98.7 | 41.6 | 0.695 |  |  | 99.2 | 750.8 | 0.992 | -8 | 42.35 | 97 | 28 | 1.005 | 173.73 | 195 | 8970 | 197.25 | 47.67 | -47 | 16.94 | 43.45 | 41.04 | 44.92 | 44 | 54 | 69 | 78 | 37.25 | 87 | 91
8090 | 1757 | 270.7 | 49.7 | 81.1 | 94.9 | 70 | 55.1 | 186.3 | 95 | 217.2 | 197.3 | 43 | 11.5 | 30 | 0.027 | 104 | 30 | 15.55 | 452.5 | 205 | 199.7 | 98.7 | 41.6 | 0.695 |  |  | 99.2 | 750.8 | 0.991 | -8 | 44.31 | 97 | 28 | 0.995 | 172.55 | 199 | 9340 | 197.25 | 47.84 | -47.12 | 17 | 43.34 | 40.96 | 45.03 | 44 | 54 | 69 | 78 | 37.25 | 88 | 88
8091 | 1759 | 272.1 | 49.8 | 81.1 | 95 | 70 | 55.1 | 186.5 | 95 | 217.5 | 197.5 | 43.1 | 11.5 | 30 | 0.026 | 104.1 | 30 | 15.494 | 453.5 | 205 | 199.7 | 98.7 | 41.6 | 0.698 |  |  | 99.2 | 750.7 | 0.992 | -8 | 47.06 | 97 | 28 | 0.995 | 172.94 | 195 | 8330 | 199.18 | 47.2 | -46.94 | 17.06 | 43.28 | 40.92 | 45.23 | 44 | 54 | 69 | 78 | 37.25 | 88 | 83
8092 | 1753 | 271.4 | 49.6 | 81.1 | 95 | 70 | 55.1 | 186.4 | 95 | 217.4 | 197.2 | 43.1 | 11.5 | 30 | 0.038 | 104 | 30 | 15.459 | 453.5 | 205 | 199.2 | 98.7 | 41.6 | 0.696 |  |  | 99.2 | 750.7 | 0.993 | -8 | 43.53 | 97 | 28 | 1.007 | 172.55 | 199 | 8920 | 197.91 | 46.79 | -46.81 | 16.75 | 43.32 | 40.93 | 45.33 | 44 | 54 | 69 | 78 | 37.25 | 88 | 87
8093 | 1738 | 267.8 | 48.4 | 81.1 | 94.9 | 70 | 55.1 | 185.7 | 95 | 216.3 | 197.4 | 43.1 | 11.5 | 30 | 0.06 | 103.9 | 30 | 15.352 | 455.5 | 205 | 198.6 | 98.7 | 41.6 | 0.691 |  |  | 99.2 | 750.6 | 0.993 | -8 | 58.04 | 97 | 28 | 0.996 | 172.94 | 194 | 9070 | 197.59 | 47.72 | -46.81 | 16.75 | 43.48 | 41.05 | 45.23 | 44 | 54 | 69 | 78 | 37.25 | 89 | 90
8094 | 1749 | 267.2 | 49.6 | 81.1 | 94.9 | 70 | 55.1 | 185.6 | 95 | 216.2 | 197.4 | 43 | 11.5 | 30 | 0.068 | 103.8 | 30 | 15.237 | 456.6 | 205 | 198.2 | 98.7 | 41.6 | 0.689 |  |  | 99.2 | 750.6 | 0.989 | -8 | 60.78 | 97 | 28 | 1.012 | 172.55 | 202 | 8040 | 197.91 | 47.55 | -46.94 | 16.88 | 43.44 | 41.06 | 45.03 | 44 | 54 | 69 | 78 | 37.25 | 85 | 95
8095 | 1748 | 268 | 48.9 | 81.1 | 94.9 | 70 | 55.1 | 186 | 95 | 216.8 | 197.9 | 42.9 | 11.5 | 30 | 0.064 | 103.8 | 30 | 15.236 | 456.8 | 205 | 198.6 | 98.7 | 41.6 | 0.69 |  |  | 99.2 | 750.6 | 0.988 | -8 | 59.22 | 97 | 28 | 1.003 | 173.73 | 193 | 9340 | 196.61 | 48.32 | -46.88 | 16.75 | 43.4 | 41.17 | 44.83 | 44 | 54 | 69 | 78 | 37.25 | 88 | 93
8096 | 1755 | 269.6 | 49.7 | 81.1 | 94.9 | 70 | 55.1 | 186.1 | 95 | 217 | 198 | 42.8 | 11.5 | 30 | 0.051 | 103.9 | 30 | 15.314 | 456.1 | 205 | 199.3 | 98.7 | 41.6 | 0.693 |  |  | 99.2 | 750.5 | 0.987 | -8 | 43.92 | 97 | 28 | 0.999 | 173.73 | 194 | 8070 | 198.86 | 48.57 | -46.94 | 16.69 | 43.48 | 41.16 | 44.62 | 44 | 54 | 69 | 78 | 37.25 | 88 | 89
8097 | 1750 | 269 | 49.3 | 81.1 | 94.8 | 70 | 55.1 | 185.9 | 95 | 216.6 | 197.2 | 42.9 | 11.5 | 30 | 0.038 | 103.9 | 30 | 15.435 | 455.9 | 205 | 199.5 | 98.7 | 41.6 | 0.693 |  |  | 99.2 | 750.5 | 0.994 | -8 | 43.14 | 97 | 28 | 0.99 | 173.73 | 197 | 8240 | 198.23 | 47.55 | -47 | 17 | 43.5 | 41.13 | 44.83 | 44 | 54 | 69 | 78 | 37.25 | 86 | 84
8098 | 1754 | 269.5 | 49.9 | 81.1 | 94.9 | 70 | 55.1 | 186.1 | 95 | 216.9 | 197.1 | 42.9 | 11.5 | 30 | 0.036 | 103.9 | 30 | 15.403 | 456.8 | 205 | 199.2 | 98.7 | 41.6 | 0.694 |  |  | 99.3 | 750.5 | 0.995 | -8 | 47.84 | 97 | 28 | 1 | 172.94 | 194 | 8920 | 199.52 | 47.29 | -46.88 | 17.31 | 43.14 | 41.16 | 45.03 | 44 | 54 | 69 | 78 | 37.25 | 87 | 89
8099 | 1753 | 269.7 | 49.7 | 81.1 | 94.9 | 70 | 55.2 | 186.4 | 95 | 217.2 | 197.2 | 43 | 11.5 | 30 | 0.042 | 103.9 | 30 | 15.453 | 458 | 205 | 199 | 98.7 | 41.6 | 0.694 |  |  | 99.3 | 750.5 | 0.991 | -8 | 46.27 | 97 | 28 | 0.993 | 172.16 | 195 | 8020 | 197.25 | 47.92 | -46.88 | 16.94 | 43.46 | 41.16 | 45.12 | 44 | 54 | 69 | 78 | 37.25 | 89 | 92
8100 | 1748 | 268.7 | 49.4 | 81.1 | 94.8 | 70 | 55.2 | 186.2 | 95 | 216.9 | 197.6 | 43 | 11.5 | 30 | 0.048 | 103.9 | 30 | 15.402 | 458.9 | 205 | 198.9 | 98.7 | 41.6 | 0.694 |  |  | 99.3 | 750.4 | 0.989 | -8 | 52.55 | 97 | 28 | 0.996 | 174.12 | 202 | 8460 | 197.91 | 47.31 | -47 | 17.19 | 43.62 | 41.19 | 45.12 | 44 | 54 | 69 | 78 | 37.25 | 87 | 88
8101 | 1751 | 269.1 | 49.6 | 81.1 | 94.9 | 70 | 55.2 | 185.8 | 95 | 216.5 | 197.7 | 43 | 11.5 | 30 | 0.049 | 104 | 30 | 15.332 | 459.8 | 205 | 199.1 | 98.7 | 41.6 | 0.694 |  |  | 99.2 | 750.5 | 0.991 | -8 | 55.69 | 97 | 28 | 1.012 | 173.33 | 194 | 9920 | 196.61 | 48.48 | -47.12 | 17.06 | 43.28 | 40.93 | 45.03 | 44 | 54 | 69 | 78 | 37.25 | 87 | 89
8102 | 1746 | 268.2 | 49.1 | 81.1 | 94.9 | 70 | 55.2 | 185.4 | 95 | 216 | 197.8 | 43 | 11.5 | 30 | 0.049 | 104 | 30 | 15.393 | 459.9 | 205 | 199.1 | 98.7 | 41.6 | 0.692 |  |  | 99.2 | 750.5 | 0.985 | -8 | 47.45 | 97 | 28 | 0.994 | 173.33 | 194 | 8750 | 196.61 | 48.16 | -47 | 17.19 | 43.63 | 41 | 44.92 | 44 | 54 | 69 | 78 | 37.25 | 86 | 87
8103 | 1753 | 269.9 | 49.4 | 81.1 | 94.9 | 70 | 55.2 | 185.7 | 95 | 216.5 | 197.7 | 43 | 11.5 | 30 | 0.044 | 104 | 30 | 15.398 | 459.5 | 205 | 199.3 | 98.7 | 41.5 | 0.693 |  |  | 99.2 | 750.5 | 0.995 | -8 | 56.08 | 97 | 28 | 1.002 | 173.33 | 195 | 9020 | 200.16 | 47.72 | -47.12 | 17 | 43.38 | 41.19 | 44.92 | 44 | 54 | 69 | 78 | 37.25 | 84 | 82
8104 | 1749 | 269.2 | 49.2 | 81.1 | 94.9 | 70 | 55.2 | 185.7 | 95 | 216.4 | 197.4 | 43 | 11.5 | 30 | 0.038 | 104 | 30 | 15.351 | 456.9 | 205 | 199.3 | 98.7 | 41.6 | 0.692 |  |  | 99.2 | 750.4 | 0.993 | -8 | 47.45 | 97 | 28 | 0.997 | 172.94 | 197 | 9430 | 196.61 | 48 | -47 | 17.06 | 43.46 | 40.9 | 45.03 | 44 | 54 | 69 | 78 | 37.25 | 85 | 83
8105 | 1754 | 270.6 | 49.5 | 81.2 | 94.9 | 70 | 55.3 | 185.8 | 95 | 216.7 | 197.4 | 43 | 11.5 | 30 | 0.036 | 104 | 30 | 15.378 | 455.4 | 205 | 199.3 | 98.7 | 41.6 | 0.692 |  |  | 99.2 | 750.4 | 0.991 | -8 | 45.49 | 97 | 28 | 0.989 | 173.33 | 194 | 9090 | 198.54 | 47.85 | -47 | 17.12 | 43.23 | 40.96 | 45.12 | 44 | 54 | 69 | 78 | 37.25 | 87 | 89
8106 | 1754 | 271.3 | 50 | 81.2 | 94.9 | 70 | 55.3 | 186 | 95 | 216.9 | 197.1 | 43 | 11.5 | 30 | 0.034 | 104 | 30 | 15.474 | 454.6 | 205 | 199.3 | 98.7 | 41.6 | 0.692 |  |  | 99.2 | 750.4 | 0.984 | -8 | 46.67 | 97 | 28 | 1.002 | 172.94 | 195 | 8770 | 199.84 | 46.68 | -47.12 | 17.25 | 43.33 | 40.96 | 45.12 | 44 | 54 | 69 | 78 | 37.25 | 85 | 89
8107 | 1746 | 270.3 | 49 | 81.2 | 94.9 | 70 | 55.3 | 185.9 | 95 | 216.6 | 197.2 | 43 | 11.5 | 30 | 0.04 | 103.9 | 30 | 15.51 | 455 | 205 | 199.1 | 98.7 | 41.6 | 0.692 |  |  | 99.2 | 750.3 | 0.988 | -8 | 46.27 | 97 | 28 | 1.005 | 172.94 | 199 | 8950 | 197.91 | 47.8 | -47 | 16.94 | 43.31 | 40.94 | 45.23 | 44 | 54 | 69 | 78 | 37.25 | 87 | 90
8108 | 1749 | 269.5 | 49.7 | 81.2 | 94.9 | 70 | 55.3 | 185.4 | 95 | 216.1 | 197.2 | 43 | 11.5 | 30 | 0.048 | 103.9 | 30 | 15.425 | 455 | 205 | 198.8 | 98.7 | 41.6 | 0.691 |  |  | 99.2 | 750.2 | 0.988 | -8 | 49.8 | 97 | 28 | 0.994 | 172.94 | 194 | 8360 | 197.25 | 47.31 | -46.94 | 17.06 | 43.41 | 40.91 | 45.12 | 44 | 54 | 69 | 78 | 37.25 | 85 | 90
8109 | 1741 | 267.9 | 48.3 | 81.2 | 94.8 | 70 | 55.3 | 185.3 | 95 | 215.9 | 197.2 | 43 | 11.5 | 30 | 0.06 | 103.9 | 30 | 15.418 | 456.6 | 205 | 198.5 | 98.7 | 41.6 | 0.688 |  |  | 99.2 | 750.2 | 0.989 | -8 | 54.12 | 97 | 28 | 0.994 | 172.94 | 200 | 9680 | 197.59 | 46.66 | -47 | 17.19 | 43.38 | 40.94 | 45.03 | 44 | 54 | 69 | 78 | 37.25 | 88 | 89
8110 | 1738 | 264.6 | 48.4 | 81.2 | 94.9 | 70 | 55.3 | 185 | 95 | 215.5 | 197.3 | 42.9 | 11.5 | 30 | 0.075 | 103.8 | 30 | 15.287 | 456.1 | 205 | 198.2 | 98.7 | 41.6 | 0.684 |  |  | 99.2 | 750.3 | 0.992 | -8 | 59.22 | 97 | 28 | 0.992 | 172.94 | 202 | 8700 | 195 | 48.48 | -46.81 | 16.75 | 43.37 | 40.9 | 44.92 | 44 | 54 | 69 | 78 | 37.25 | 90 | 84
8111 | 1747 | 266.1 | 48.6 | 81.2 | 94.9 | 70 | 55.3 | 185.4 | 95 | 216 | 197.8 | 42.9 | 11.5 | 30 | 0.071 | 103.9 | 30 | 15.169 | 455.9 | 205 | 198.5 | 98.7 | 41.6 | 0.686 |  |  | 99.2 | 750.4 | 0.993 | -8 | 60.39 | 97 | 28 | 0.998 | 174.12 | 200 | 8750 | 197.91 | 48.23 | -46.75 | 16.94 | 43.4 | 41.02 | 44.83 | 44 | 54 | 69 | 78 | 37.25 | 86 | 89
8112 | 1746 | 265.7 | 48.7 | 81.2 | 95 | 70 | 55.4 | 185.3 | 95 | 215.7 | 198.7 | 42.8 | 11.5 | 30 | 0.063 | 103.9 | 30 | 15.241 | 455.5 | 205 | 199.4 | 98.7 | 41.6 | 0.688 |  |  | 99.2 | 750.5 | 0.992 | -8 | 58.82 | 97 | 28 | 0.991 | 174.51 | 194 | 7900 | 200.16 | 48.26 | -46.94 | 16.94 | 43.49 | 41.05 | 44.72 | 44 | 54 | 69 | 78 | 37.65 | 88 | 90
8113 | 1768 | 270.5 | 50.8 | 81.2 | 95 | 70 | 55.4 | 185.9 | 95 | 216.9 | 198.6 | 42.8 | 11.5 | 30 | 0.036 | 104 | 30 | 15.36 | 454.3 | 205 | 200.4 | 98.7 | 41.6 | 0.694 |  |  | 99.2 | 750.7 | 0.992 | -8 | 46.27 | 97 | 28 | 1.003 | 173.33 | 195 | 9480 | 198.86 | 47.43 | -46.94 | 16.88 | 43.31 | 40.87 | 44.62 | 44 | 54 | 69 | 78 | 37.65 | 88 | 91
8114 | 1752 | 269.8 | 49.5 | 81.2 | 95 | 70 | 55.4 | 186.1 | 95 | 216.9 | 198.1 | 42.9 | 11.5 | 30 | 0.034 | 104 | 30 | 15.49 | 455 | 205 | 200.3 | 98.7 | 41.6 | 0.694 |  |  | 99.2 | 750.7 | 0.986 | -8 | 40 | 97 | 28 | 1.005 | 172.94 | 202 | 8360 | 196.61 | 48.46 | -47.06 | 16.75 | 43.42 | 41.09 | 44.83 | 44 | 54 | 69 | 78 | 37.25 | 85 | 88
8115 | 1753 | 269.9 | 48.8 | 81.2 | 94.9 | 70 | 55.4 | 186 | 95 | 216.7 | 198.2 | 43 | 11.5 | 30 | 0.034 | 104 | 30 | 15.43 | 452.9 | 205 | 200.3 | 98.7 | 41.6 | 0.695 |  |  | 99.2 | 750.8 | 0.994 | -8 | 47.45 | 97 | 28 | 1.005 | 173.73 | 197 | 8430 | 201.45 | 47.65 | -47 | 17.06 | 43.5 | 41.04 | 45.12 | 44 | 54 | 69 | 78 | 37.25 | 88 | 90
8116 | 1760 | 272 | 50.2 | 81.2 | 94.9 | 70 | 55.4 | 186.4 | 95 | 217.3 | 198 | 43 | 11.5 | 30 | 0.026 | 104 | 30 | 15.482 | 453 | 205 | 200.2 | 98.7 | 41.6 | 0.696 |  |  | 99.2 | 750.8 | 0.989 | -8 | 43.53 | 97 | 28 | 0.999 | 173.73 | 199 | 8330 | 196.93 | 47.81 | -47 | 17.19 | 43.59 | 41.21 | 45.23 | 44 | 54 | 69 | 78 | 37.25 | 88 | 87
8117 | 1749 | 271.3 | 48.9 | 81.2 | 94.9 | 70 | 55.4 | 186.5 | 95 | 217.4 | 197.5 | 43.1 | 11.5 | 30 | 0.032 | 104 | 30 | 15.518 | 453.8 | 205 | 199.7 | 98.7 | 41.6 | 0.695 |  |  | 99.2 | 750.7 | 0.991 | -8 | 45.49 | 97 | 28 | 1.002 | 172.55 | 195 | 9190 | 198.86 | 46.82 | -47 | 16.94 | 43.5 | 41.16 | 45.33 | 44 | 54 | 69 | 78 | 37.25 | 85 | 86
8118 | 1745 | 268.8 | 48.7 | 81.2 | 95 | 70 | 55.4 | 186.2 | 95 | 216.9 | 197.6 | 43.1 | 11.5 | 30.1 | 0.053 | 104 | 30 | 15.44 | 452.9 | 205 | 198.9 | 98.7 | 41.6 | 0.691 |  |  | 99.2 | 750.6 | 0.988 | -8 | 55.69 | 97 | 28 | 0.994 | 171.76 | 193 | 8750 | 196.93 | 48.64 | -47.06 | 17 | 43.68 | 41.12 | 45.33 | 44 | 54 | 69 | 78 | 37.25 | 88 | 88
8119 | 1748 | 268 | 49.5 | 81.2 | 94.9 | 70 | 55.5 | 185.9 | 95 | 216.6 | 197.9 | 43 | 11.5 | 30.1 | 0.061 | 103.9 | 30 | 15.375 | 454 | 205 | 198.8 | 98.7 | 41.6 | 0.689 |  |  | 99.2 | 750.7 | 0.988 | -8 | 59.22 | 97 | 28 | 0.996 | 173.33 | 194 | 9020 | 198.23 | 48.8 | -46.81 | 16.88 | 43.64 | 41.03 | 45.03 | 44 | 54 | 69 | 78 | 37.25 | 89 | 88
8120 | 1751 | 269 | 49.4 | 81.2 | 94.9 | 70 | 55.5 | 186.1 | 95 | 217 | 198.1 | 43 | 11.5 | 30.1 | 0.046 | 104 | 30 | 15.397 | 454.5 | 205 | 199.3 | 98.7 | 41.6 | 0.691 |  |  | 99.2 | 750.7 | 0.988 | -8 | 50.59 | 97 | 28 | 0.999 | 174.12 | 202 | 8310 | 196.61 | 48.45 | -46.94 | 17.25 | 43.67 | 41.03 | 44.92 | 44 | 54 | 69 | 78 | 37.25 | 85 | 92
8121 | 1752 | 270.1 | 49.1 | 81.2 | 94.9 | 70 | 55.5 | 186.1 | 95 | 216.9 | 197.6 | 43 | 11.5 | 30.1 | 0.032 | 104 | 30 | 15.467 | 454 | 205 | 199.8 | 98.7 | 41.6 | 0.692 |  |  | 99.2 | 750.7 | 0.99 | -8 | 45.49 | 97 | 28 | 0.999 | 173.33 | 199 | 8990 | 201.45 | 47.63 | -47.12 | 17.06 | 43.31 | 41.11 | 44.92 | 44 | 54 | 69 | 78 | 37.25 | 89 | 89
8122 | 1752 | 270.5 | 49.7 | 81.2 | 94.9 | 70 | 55.5 | 186 | 95 | 216.8 | 197.6 | 43 | 11.5 | 30.1 | 0.034 | 104 | 30 | 15.499 | 456.1 | 205 | 199.6 | 98.7 | 41.6 | 0.692 |  |  | 99.2 | 750.6 | 0.991 | -8 | 50.98 | 97 | 28 | 1.004 | 172.94 | 195 | 9310 | 200.16 | 47.56 | -47 | 17.06 | 43.52 | 41 | 45.03 | 44 | 54 | 69 | 78 | 37.25 | 87 | 87
8123 | 1749 | 270.1 | 49.2 | 81.2 | 94.9 | 70 | 55.5 | 185.9 | 95 | 216.6 | 197.4 | 43 | 11.5 | 30.1 | 0.043 | 103.9 | 30 | 15.385 | 456.3 | 205 | 199.3 | 98.7 | 41.6 | 0.691 |  |  | 99.2 | 750.5 | 0.984 | -8 | 50.98 | 97 | 28 | 0.993 | 172.94 | 199 | 9090 | 198.23 | 47.48 | -46.88 | 16.62 | 43.49 | 41.04 | 45.12 | 44 | 54 | 69 | 78 | 37.25 | 86 | 84
8124 | 1741 | 267.4 | 48.4 | 81.2 | 94.9 | 70 | 55.5 | 185.5 | 95 | 216.1 | 197.6 | 43 | 11.5 | 30.1 | 0.065 | 103.9 | 30 | 15.31 | 457.3 | 205 | 198.7 | 98.7 | 41.6 | 0.686 |  |  | 99.2 | 750.5 | 0.992 | -8 | 60.39 | 97 | 28 | 1.006 | 173.73 | 194 | 8380 | 195 | 48.67 | -46.75 | 16.88 | 43.57 | 41.07 | 45.12 | 44 | 54 | 69 | 78 | 37.25 | 88 | 88
8125 | 1740 | 264.9 | 48.7 | 81.2 | 94.9 | 70 | 55.5 | 185.1 | 95 | 215.6 | 197.8 | 42.9 | 11.5 | 30.1 | 0.074 | 103.9 | 30 | 15.202 | 458.4 | 205 | 198.5 | 98.7 | 41.6 | 0.683 |  |  | 99.2 | 750.5 | 0.988 | -8 | 60.39 | 97 | 28 | 1.009 | 173.33 | 194 | 8550 | 198.23 | 49.59 | -47 | 16.88 | 43.54 | 41.16 | 44.92 | 44 | 54 | 69 | 78 | 37.25 | 84 | 90
8126 | 1753 | 267.5 | 49.6 | 81.2 | 94.9 | 70 | 55.5 | 185.7 | 95 | 216.4 | 198.4 | 42.9 | 11.5 | 30.1 | 0.064 | 104 | 30 | 15.24 | 457.8 | 205 | 199.1 | 98.7 | 41.6 | 0.687 |  |  | 99.2 | 750.6 | 0.99 | -8 | 59.61 | 97 | 28 | 1.004 | 173.33 | 201 | 8210 | 199.52 | 49.26 | -46.94 | 17.06 | 43.43 | 41.11 | 44.72 | 44 | 54 | 69 | 78 | 37.25 | 85 | 91
8127 | 1758 | 269.2 | 50 | 81.2 | 94.9 | 70 | 55.5 | 185.8 | 95 | 216.6 | 198.9 | 42.9 | 11.5 | 30.1 | 0.044 | 104.1 | 30 | 15.395 | 455.5 | 205 | 200.3 | 98.7 | 41.6 | 0.691 |  |  | 99.2 | 750.6 | 0.99 | -8 | 44.71 | 97 | 28 | 1 | 175.29 | 203 | 9580 | 199.84 | 48.38 | -46.94 | 17 | 43.49 | 41.05 | 44.72 | 44 | 54 | 69 | 78 | 37.25 | 87 | 89
8128 | 1756 | 271 | 49.9 | 81.2 | 94.9 | 70 | 55.5 | 186.3 | 95 | 217.2 | 198 | 42.9 | 11.5 | 30.1 | 0.025 | 104.1 | 30 | 15.598 | 454.5 | 205 | 200.8 | 98.7 | 41.6 | 0.692 |  |  | 99.2 | 750.6 | 0.989 | -8 | 40.78 | 97 | 28 | 0.989 | 173.73 | 197 | 8680 | 198.86 | 47.56 | -47.12 | 16.94 | 43.36 | 40.99 | 44.92 | 44 | 54 | 69 | 78 | 37.25 | 90 | 90
8129 | 1751 | 270.4 | 49.2 | 81.2 | 94.9 | 70 | 55.5 | 186.1 | 95 | 216.9 | 197.8 | 43 | 11.5 | 30.1 | 0.022 | 104 | 30 | 15.562 | 453.9 | 205 | 200.5 | 98.7 | 41.6 | 0.69 |  |  | 99.3 | 750.5 | 0.993 | -8 | 45.49 | 97 | 28 | 1.003 | 172.94 | 200 | 8530 | 201.45 | 47.31 | -46.94 | 16.94 | 43.48 | 40.91 | 45.23 | 44 | 54 | 69 | 78 | 37.25 | 88 | 87
8130 | 1762 | 271.3 | 50.3 | 81.2 | 95 | 70 | 55.5 | 185.9 | 95 | 216.9 | 198.2 | 43.1 | 11.5 | 30.1 | 0.028 | 104 | 30 | 15.461 | 454.6 | 205 | 200.3 | 98.7 | 41.6 | 0.693 |  |  | 99.2 | 750.4 | 0.991 | -8 | 44.31 | 97 | 28 | 0.988 | 173.33 | 200 | 9650 | 200.16 | 48.57 | -47.19 | 17.31 | 43.26 | 40.99 | 45.33 | 44 | 54 | 69 | 78 | 37.25 | 86 | 93
8131 | 1753 | 271.2 | 50.2 | 81.2 | 95 | 70 | 55.5 | 185.9 | 95 | 216.7 | 198 | 43.1 | 11.5 | 30.1 | 0.025 | 104 | 30 | 15.532 | 455.4 | 205 | 200.4 | 98.7 | 41.6 | 0.693 |  |  | 99.2 | 750.4 | 0.988 | -8 | 43.92 | 97 | 28 | 0.999 | 173.73 | 200 | 9730 | 197.25 | 47.33 | -47.12 | 17.25 | 43.46 | 40.95 | 45.33 | 44 | 54 | 69 | 78 | 37.25 | 85 | 96
8132 | 1755 | 272.5 | 50 | 81.2 | 95 | 70 | 55.4 | 186.1 | 95 | 217 | 197.9 | 43.1 | 11.5 | 30.1 | 0.028 | 104.1 | 30 | 15.498 | 455.7 | 205 | 200.1 | 98.7 | 41.6 | 0.693 |  |  | 99.2 | 750.4 | 0.994 | -8 | 46.67 | 97 | 28 | 1.001 | 173.73 | 195 | 9120 | 201.45 | 47.43 | -47.12 | 16.88 | 43.33 | 41.09 | 45.33 | 44 | 54 | 69 | 78 | 37.25 | 90 | 92
8133 | 1752 | 272.7 | 49.8 | 81.2 | 95.1 | 70 | 55.4 | 186.1 | 95 | 217 | 197.5 | 43.1 | 11.5 | 30.1 | 0.032 | 104.1 | 30 | 15.503 | 457.3 | 205 | 199.7 | 98.7 | 41.6 | 0.692 |  |  | 99.2 | 750.3 | 0.984 | -8 | 46.27 | 97 | 28 | 1.009 | 172.94 | 194 | 10020 | 197.25 | 47.95 | -46.88 | 16.88 | 43.52 | 41.05 | 45.33 | 44 | 54 | 69 | 78 | 37.25 | 90 | 91
8134 | 1750 | 271.9 | 49.7 | 81.2 | 95.1 | 70 | 55.4 | 185.9 | 95 | 216.7 | 197 | 43 | 11.5 | 30.1 | 0.038 | 104 | 30 | 15.45 | 459.1 | 205 | 199 | 98.7 | 41.6 | 0.689 |  |  | 99.2 | 750.2 | 0.992 | -8 | 45.88 | 97 | 28 | 0.99 | 172.55 | 196 | 8680 | 197.91 | 46.78 | -47.06 | 17.06 | 43.17 | 41.05 | 45.23 | 44 | 54 | 69 | 78 | 37.25 | 88 | 88
8135 | 1738 | 267.8 | 48.4 | 81.2 | 95.1 | 70 | 55.4 | 185.2 | 95 | 215.7 | 197 | 43 | 11.5 | 30.1 | 0.064 | 103.9 | 30 | 15.305 | 460.5 | 205 | 198.3 | 98.7 | 41.6 | 0.685 |  |  | 99.2 | 750 | 0.993 | -8 | 58.43 | 97 | 28 | 0.992 | 172.94 | 199 | 8190 | 194.36 | 47.37 | -46.94 | 16.94 | 43.48 | 41.1 | 45.03 | 44 | 54 | 69 | 78 | 37.25 | 88 | 84
8136 | 1739 | 265.6 | 48.7 | 81.2 | 95.1 | 70 | 55.4 | 184.8 | 95 | 215.2 | 197 | 42.9 | 11.5 | 30.1 | 0.08 | 103.9 | 30 | 15.174 | 459.5 | 205 | 197.8 | 98.7 | 41.6 | 0.683 |  |  | 99.2 | 750 | 0.988 | -8 | 60.78 | 97 | 28 | 1.002 | 172.94 | 192 | 8950 | 194.68 | 48.7 | -46.94 | 16.94 | 43.35 | 41.13 | 44.92 | 44 | 54 | 69 | 78 | 37.25 | 90 | 86
8137 | 1743 | 265.8 | 48.3 | 81.2 | 95 | 70 | 55.4 | 185.3 | 95 | 215.8 | 197.3 | 42.8 | 11.5 | 30.1 | 0.076 | 103.9 | 30 | 15.152 | 458.6 | 205 | 198 | 98.7 | 41.6 | 0.683 |  |  | 99.2 | 750.1 | 0.994 | -8 | 59.61 | 97 | 28 | 1 | 172.94 | 193 | 9160 | 197.27 | 49.46 | -46.94 | 16.94 | 43.55 | 41.08 | 44.72 | 44 | 54 | 69 | 78 | 37.25 | 88 | 87
8138 | 1772 | 272.8 | 51.4 | 81.2 | 94.9 | 70 | 55.4 | 186.4 | 95 | 217.6 | 197.5 | 42.7 | 11.5 | 30 | 0.044 | 104.1 | 30 | 15.293 | 456.3 | 205 | 199.2 | 98.7 | 41.6 | 0.69 |  |  | 99.2 | 750.1 | 0.987 | -8 | 40 | 97 | 28 | 1.011 | 173.73 | 201 | 9190 | 199.52 | 48.72 | -46.94 | 16.88 | 43.56 | 41.12 | 44.62 | 44 | 54 | 69 | 78 | 37.25 | 90 | 90
8139 | 1749 | 271.9 | 49.4 | 81.2 | 94.9 | 70 | 55.3 | 186.6 | 95 | 217.5 | 196.9 | 42.8 | 11.5 | 30 | 0.034 | 104.1 | 30 | 15.523 | 456.7 | 205 | 199.4 | 98.7 | 41.6 | 0.688 |  |  | 99.2 | 749.8 | 0.991 | -8 | 43.14 | 97 | 28 | 0.996 | 172.55 | 198 | 8630 | 196.93 | 48.59 | -47 | 17 | 43.64 | 41.12 | 44.92 | 44 | 54 | 69 | 78 | 37.25 | 89 | 93
8140 | 1752 | 271 | 49.4 | 81.2 | 94.9 | 70 | 55.3 | 186 | 95 | 216.8 | 197.7 | 42.9 | 11.5 | 30 | 0.045 | 104.1 | 30 | 15.414 | 456.9 | 205 | 199.2 | 98.7 | 41.6 | 0.688 |  |  | 99.2 | 749.7 | 0.986 | -8 | 57.65 | 97 | 28 | 1.005 | 173.73 | 195 | 8920 | 200.16 | 48.31 | -46.94 | 16.88 | 43.52 | 41.2 | 45.03 | 44 | 54 | 69 | 78 | 37.25 | 86 | 87
8141 | 1751 | 270.5 | 49.7 | 81.2 | 95 | 70 | 55.3 | 185.7 | 95 | 216.4 | 198.2 | 42.9 | 11.5 | 30 | 0.041 | 104.1 | 30 | 15.452 | 457.3 | 205 | 199.8 | 98.7 | 41.6 | 0.69 |  |  | 99.2 | 749.6 | 0.989 | -8 | 52.16 | 97 | 28 | 0.995 | 174.9 | 199 | 8800 | 199.52 | 48.14 | -47 | 17.06 | 43.55 | 40.99 | 45.03 | 44 | 54 | 69 | 78 | 37.25 | 88 | 81
8142 | 1761 | 272.3 | 50.9 | 81.2 | 95.1 | 70 | 55.3 | 185.9 | 95 | 216.8 | 197.9 | 43 | 11.5 | 30 | 0.035 | 104.1 | 30 | 15.472 | 457.7 | 205 | 199.9 | 98.7 | 41.6 | 0.693 |  |  | 99.2 | 749.6 | 0.992 | -8 | 45.1 | 97 | 28 | 1.007 | 173.73 | 200 | 8090 | 198.86 | 48.47 | -46.94 | 17 | 43.52 | 41.07 | 45.12 | 44 | 54 | 69 | 78 | 37.25 | 87 | 89
8143 | 1743 | 269.9 | 48.8 | 81.2 | 95.1 | 70 | 55.3 | 185.8 | 95 | 216.6 | 197.1 | 43 | 11.5 | 30 | 0.041 | 104 | 30 | 15.452 | 459.3 | 205 | 199.3 | 98.7 | 41.6 | 0.69 |  |  | 99.2 | 749.5 | 0.988 | -8 | 47.06 | 97 | 28 | 0.996 | 172.16 | 195 | 9430 | 199.18 | 47.54 | -46.94 | 16.81 | 43.49 | 41.09 | 45.23 | 44 | 54 | 69 | 78 | 37.25 | 88 | 88
8144 | 1741 | 268.2 | 48.4 | 81.1 | 95 | 70 | 55.2 | 185.5 | 95 | 216 | 197.6 | 43.1 | 11.5 | 30 | 0.058 | 104 | 30 | 15.269 | 459.4 | 205 | 198.8 | 98.7 | 41.6 | 0.688 |  |  | 99.2 | 749.5 | 0.991 | -8 | 59.22 | 97 | 28 | 0.99 | 173.33 | 194 | 8020 | 197.91 | 48.41 | -47 | 17.06 | 43.58 | 41.01 | 45.23 | 44 | 54 | 69 | 78 | 37.25 | 89 | 90
8145 | 1750 | 268.1 | 49.4 | 81.1 | 95.1 | 70 | 55.2 | 185.1 | 95 | 215.6 | 198.1 | 43 | 11.5 | 30 | 0.063 | 104 | 30 | 15.235 | 459.3 | 205 | 199 | 98.7 | 41.6 | 0.688 |  |  | 99.2 | 749.5 | 0.989 | -8 | 59.61 | 97 | 28 | 1.008 | 173.73 | 203 | 8600 | 196.61 | 48.72 | -47 | 16.88 | 43.49 | 41.01 | 45.12 | 44 | 54 | 69 | 78 | 37.25 | 86 | 93
8146 | 1759 | 270.7 | 50.3 | 81.1 | 95.1 | 70 | 55.2 | 185.6 | 95 | 216.5 | 197.8 | 43 | 11.5 | 30 | 0.04 | 104 | 30 | 15.329 | 458.3 | 205 | 199.8 | 98.7 | 41.6 | 0.691 |  |  | 99.2 | 749.5 | 0.994 | -8 | 41.57 | 97 | 28 | 1.008 | 173.73 | 195 | 9380 | 199.18 | 47.53 | -47 | 17.12 | 43.33 | 40.78 | 44.92 | 44 | 54 | 69 | 78 | 37.25 | 87 | 90
8147 | 1745 | 269.8 | 48.7 | 81.1 | 95.2 | 70 | 55.2 | 185.7 | 95 | 216.3 | 197.5 | 43 | 11.5 | 30 | 0.034 | 104 | 30 | 15.463 | 458.7 | 205 | 199.8 | 98.7 | 41.6 | 0.691 |  |  | 99.2 | 749.5 | 0.991 | -8 | 43.14 | 97 | 28 | 0.994 | 172.94 | 197 | 8550 | 199.52 | 47.59 | -46.94 | 17.19 | 43.44 | 40.93 | 45.12 | 44 | 54 | 69 | 78 | 37.25 | 89 | 88
8148 | 1741 | 266.6 | 48.9 | 81.1 | 95.1 | 70 | 55.1 | 185.2 | 95 | 215.6 | 198.1 | 43 | 11.5 | 30 | 0.052 | 104 | 30 | 15.37 | 456.2 | 205 | 199.6 | 98.7 | 41.6 | 0.689 |  |  | 99.2 | 749.5 | 0.988 | -8 | 50.98 | 97 | 28 | 0.996 | 172.55 | 199 | 9310 | 197.27 | 48.05 | -47 | 16.88 | 43.46 | 40.85 | 45.12 | 44 | 54 | 69 | 78 | 37.25 | 86 | 84
8149 | 1750 | 267.7 | 49.4 | 81.1 | 95.1 | 70 | 55.1 | 185.2 | 95 | 215.7 | 198.3 | 43 | 11.5 | 30 | 0.051 | 104 | 30 | 15.398 | 456.1 | 205 | 199.6 | 98.7 | 41.6 | 0.69 |  |  | 99.2 | 749.6 | 0.99 | -8 | 54.51 | 97 | 28 | 0.997 | 174.12 | 196 | 8800 | 200.16 | 49.26 | -46.94 | 17.06 | 43.55 | 40.96 | 45.12 | 44 | 54 | 69 | 78 | 37.25 | 85 | 88
8150 | 1748 | 268.6 | 49 | 81.1 | 95.2 | 70 | 55.1 | 185.5 | 95 | 216.2 | 197.9 | 43 | 11.5 | 30 | 0.034 | 104.1 | 30 | 15.438 | 455.9 | 205 | 200.1 | 98.7 | 41.6 | 0.691 |  |  | 99.2 | 749.8 | 0.99 | -8 | 41.96 | 98 | 28 | 0.998 | 173.33 | 200 | 8920 | 200.16 | 47.45 | -47.12 | 17.06 | 43.43 | 40.93 | 44.92 | 44 | 54 | 69 | 78 | 37.25 | 91 | 93
8151 | 1746 | 268.2 | 48.6 | 81.1 | 95.1 | 70 | 55.1 | 185.3 | 95 | 215.9 | 197.7 | 43 | 11.5 | 30 | 0.039 | 104 | 30 | 15.479 | 456.5 | 205 | 199.7 | 98.7 | 41.6 | 0.691 |  |  | 99.2 | 749.9 | 0.993 | -8 | 49.41 | 98 | 28 | 0.997 | 172.94 | 195 | 9040 | 198.54 | 47.35 | -47.06 | 17 | 43.61 | 40.93 | 45.12 | 44 | 54 | 69 | 78 | 37.25 | 88 | 89
8152 | 1752 | 269 | 49.7 | 81.1 | 95 | 70 | 55.1 | 185.4 | 95 | 216.1 | 198.1 | 43 | 11.5 | 30 | 0.042 | 104.1 | 30 | 15.409 | 457.7 | 205 | 199.6 | 98.7 | 41.6 | 0.693 |  |  | 99.2 | 750 | 0.99 | -8 | 51.37 | 98 | 28 | 0.995 | 173.73 | 201 | 8820 | 198.23 | 47.33 | -47 | 17.12 | 43.51 | 40.94 | 45.23 | 44 | 54 | 69 | 78 | 37.25 | 89 | 87
8153 | 1748 | 268.4 | 49.3 | 81.1 | 95 | 70 | 55.1 | 185.6 | 95 | 216.3 | 197.6 | 43 | 11.5 | 30 | 0.04 | 104 | 30 | 15.43 | 458.1 | 205 | 199.7 | 98.7 | 41.6 | 0.691 |  |  | 99.3 | 750 | 0.991 | -8 | 43.92 | 98 | 28 | 0.998 | 173.33 | 197 | 8870 | 199.52 | 46.69 | -47.06 | 16.81 | 43.31 | 41.02 | 45.12 | 44 | 54 | 69 | 78 | 37.25 | 90 | 89
8154 | 1748 | 268.1 | 48.9 | 81.1 | 95 | 70 | 55.1 | 185.5 | 95 | 216.2 | 197.4 | 43 | 11.5 | 30 | 0.046 | 104 | 30 | 15.317 | 458.1 | 205 | 199.2 | 98.7 | 41.6 | 0.69 |  |  | 99.2 | 750.1 | 0.993 | -8 | 50.2 | 97 | 28 | 0.994 | 172.94 | 198 | 8950 | 197.91 | 47.93 | -46.94 | 16.81 | 43.56 | 40.98 | 45.12 | 44 | 54 | 69 | 78 | 37.25 | 86 | 83
8155 | 1751 | 268.5 | 49.3 | 81.1 | 95 | 70 | 55.1 | 185.6 | 95 | 216.3 | 197.8 | 43 | 11.5 | 30 | 0.054 | 104 | 30 | 15.305 | 457.7 | 205 | 199 | 98.7 | 41.6 | 0.69 |  |  | 99.2 | 750.2 | 0.985 | -8 | 57.65 | 98 | 28 | 1.007 | 173.33 | 195 | 8360 | 199.52 | 47.57 | -46.88 | 16.94 | 43.63 | 41.13 | 45.03 | 44 | 54 | 69 | 78 | 37.25 | 86 | 85
8156 | 1754 | 268.3 | 49.8 | 81.1 | 95 | 70 | 55.1 | 185.4 | 95 | 216.1 | 198.1 | 42.9 | 11.5 | 30 | 0.052 | 104 | 30 | 15.364 | 458.1 | 205 | 199.2 | 98.7 | 41.6 | 0.691 |  |  | 99.2 | 750.2 | 0.993 | -8 | 52.55 | 97 | 28 | 0.997 | 174.12 | 194 | 9360 | 197.59 | 48.69 | -46.88 | 16.94 | 43.49 | 40.98 | 44.92 | 44 | 54 | 69 | 78 | 37.25 | 88 | 89
8157 | 1751 | 267.9 | 49.4 | 81.1 | 95 | 70 | 55.1 | 185.4 | 95 | 216 | 197.5 | 42.9 | 11.5 | 30 | 0.047 | 104 | 30 | 15.396 | 458 | 205 | 199 | 98.7 | 41.6 | 0.691 |  |  | 99.2 | 750.4 | 0.988 | -8 | 55.69 | 97 | 28 | 0.994 | 172.16 | 195 | 8020 | 196.93 | 47.83 | -46.81 | 16.75 | 43.6 | 41.11 | 44.83 | 44 | 54 | 69 | 78 | 37.25 | 87 | 88
8158 | 1748 | 268.1 | 48.9 | 81.1 | 95 | 70 | 55.1 | 185.5 | 95 | 216.2 | 197.6 | 42.9 | 11.5 | 30 | 0.048 | 104 | 30 | 15.379 | 457.8 | 205 | 199 | 98.7 | 41.6 | 0.691 |  |  | 99.2 | 750.4 | 0.99 | -8 | 46.27 | 97 | 28 | 0.999 | 172.16 | 200 | 8240 | 198.23 | 48.53 | -46.75 | 16.69 | 43.62 | 41.18 | 44.83 | 44 | 54 | 69 | 78 | 37.25 | 90 | 86
8159 | 1750 | 267.3 | 49.4 | 81.1 | 95 | 70 | 55.1 | 185.5 | 95 | 216.1 | 197.9 | 42.9 | 11.5 | 30 | 0.054 | 104 | 30 | 15.399 | 457 | 205 | 199 | 98.7 | 41.6 | 0.688 |  |  | 99.2 | 750.5 | 0.988 | -8 | 58.04 | 97 | 28 | 1 | 172.16 | 193 | 8800 | 196.61 | 48.09 | -47.06 | 16.88 | 43.54 | 41.16 | 44.92 | 44 | 54 | 69 | 78 | 37.25 | 87 | 86
8160 | 1749 | 267.5 | 49.1 | 81.1 | 95 | 70 | 55.1 | 185.6 | 95 | 216.3 | 198.2 | 42.9 | 11.5 | 30 | 0.055 | 104 | 30 | 15.397 | 457.7 | 205 | 199.2 | 98.7 | 41.6 | 0.689 |  |  | 99.2 | 750.5 | 0.991 | -8 | 56.86 | 97 | 28 | 1.002 | 173.73 | 194 | 8770 | 200.16 | 48.09 | -46.88 | 16.94 | 43.56 | 41.06 | 44.92 | 44 | 54 | 69 | 78 | 37.25 | 87 | 84
8161 | 1749 | 265.8 | 49.7 | 81.1 | 95 | 70 | 55.1 | 185.2 | 95 | 215.8 | 198.1 | 42.9 | 11.5 | 30 | 0.058 | 104 | 30 | 15.338 | 457.7 | 205 | 199.3 | 98.7 | 41.6 | 0.69 |  |  | 99.2 | 750.6 | 0.991 | -8 | 52.55 | 97 | 28 | 1.008 | 173.73 | 195 | 8920 | 197.25 | 48.69 | -46.88 | 16.88 | 43.51 | 41.08 | 44.83 | 44 | 54 | 69 | 78 | 37.25 | 88 | 83
8162 | 1755 | 267.6 | 49.8 | 81.1 | 95 | 70 | 55.1 | 185.5 | 95 | 216.3 | 198.3 | 42.9 | 11.5 | 30 | 0.055 | 104 | 30 | 15.306 | 456.4 | 205 | 199.4 | 98.7 | 41.6 | 0.691 |  |  | 99.2 | 750.7 | 0.991 | -8 | 56.08 | 97 | 28 | 0.994 | 174.12 | 202 | 8360 | 196.61 | 48.66 | -46.81 | 16.94 | 43.58 | 41.2 | 44.92 | 44 | 54 | 69 | 78 | 37.25 | 87 | 85
8163 | 1762 | 270.9 | 50.2 | 81.1 | 95 | 70 | 55.1 | 186.4 | 95 | 217.4 | 197.9 | 43 | 11.5 | 30 | 0.033 | 104.1 | 30 | 15.384 | 455 | 205 | 200 | 98.7 | 41.6 | 0.694 |  |  | 99.2 | 750.7 | 0.991 | -8 | 42.35 | 97 | 28 | 0.993 | 172.55 | 196 | 8330 | 199.18 | 48.72 | -47.12 | 17.19 | 43.6 | 41.04 | 44.83 | 44 | 54 | 69 | 78 | 37.25 | 85 | 88
8164 | 1753 | 270 | 49.4 | 81.1 | 95.1 | 70 | 55.1 | 186.3 | 95 | 217.2 | 197.4 | 43 | 11.5 | 30 | 0.029 | 104.1 | 30 | 15.4 | 455.2 | 205 | 199.9 | 98.7 | 41.6 | 0.693 |  |  | 99.2 | 750.7 | 0.986 | -8 | 41.96 | 97 | 28 | 1.012 | 172.94 | 195 | 9090 | 200.16 | 47.98 | -47 | 16.94 | 43.55 | 41.15 | 45.03 | 44 | 54 | 69 | 78 | 37.25 | 88 | 91
8165 | 1754 | 270.2 | 49.5 | 81.1 | 95.1 | 70 | 55.1 | 186 | 95 | 216.8 | 198 | 43.1 | 11.5 | 30 | 0.035 | 104.1 | 30 | 15.401 | 454.1 | 205 | 199.8 | 98.7 | 41.6 | 0.694 |  |  | 99.2 | 750.6 | 0.995 | -8 | 49.02 | 98 | 28 | 1.002 | 174.51 | 200 | 8650 | 196.93 | 47.35 | -47 | 17.31 | 43.68 | 41.02 | 45.23 | 44 | 54 | 69 | 78 | 37.25 | 84 | 88
8166 | 1752 | 269.4 | 49.7 | 81.1 | 95.1 | 70 | 55.1 | 185.6 | 95 | 216.3 | 198 | 43.1 | 11.5 | 30 | 0.038 | 104.1 | 30 | 15.461 | 454.3 | 205 | 199.9 | 98.7 | 41.6 | 0.693 |  |  | 99.2 | 750.6 | 0.998 | -8 | 47.84 | 98 | 28 | 0.999 | 173.73 | 196 | 8680 | 201.45 | 48.53 | -47.06 | 17.12 | 43.23 | 41.03 | 45.23 | 44 | 54 | 69 | 78 | 37.25 | 86 | 88
8167 | 1751 | 269.5 | 49.4 | 81.1 | 95 | 70 | 55.1 | 185.5 | 95 | 216.1 | 198.3 | 43.1 | 11.5 | 30 | 0.048 | 104.1 | 30 | 15.449 | 454.1 | 205 | 199.7 | 98.7 | 41.6 | 0.692 |  |  | 99.2 | 750.7 | 0.995 | -8 | 54.12 | 98 | 28 | 1.007 | 174.12 | 203 | 8870 | 196.61 | 47.83 | -46.94 | 17 | 43.45 | 40.99 | 45.23 | 44 | 54 | 69 | 78 | 37.25 | 90 | 85
8168 | 1755 | 270.8 | 49.8 | 81.1 | 95 | 70 | 55.1 | 185.7 | 95 | 216.5 | 197.9 | 43 | 11.5 | 30 | 0.038 | 104.1 | 30 | 15.476 | 453.8 | 205 | 199.8 | 98.7 | 41.6 | 0.693 |  |  | 99.2 | 750.7 | 0.985 | -8 | 50.2 | 98 | 28 | 0.993 | 174.12 | 196 | 7920 | 196.93 | 46.73 | -46.88 | 17.06 | 43.38 | 40.97 | 45.12 | 44 | 54 | 69 | 78 | 37.25 | 86 | 87
8169 | 1751 | 269.9 | 49.8 | 81.1 | 95 | 70 | 55.1 | 185.6 | 95 | 216.4 | 197.3 | 43 | 11.5 | 30 | 0.036 | 104.1 | 30 | 15.485 | 454.5 | 205 | 199.4 | 98.7 | 41.6 | 0.693 |  |  | 99.2 | 750.7 | 0.989 | -8 | 46.27 | 98 | 28 | 1.003 | 172.94 | 195 | 8510 | 200.16 | 47.29 | -47 | 16.94 | 43.59 | 41.1 | 45.12 | 44 | 54 | 69 | 78 | 37.25 | 88 | 92
8170 | 1749 | 269.5 | 49.3 | 81.1 | 95 | 70 | 55.1 | 185.6 | 95 | 216.3 | 197.3 | 43 | 11.5 | 30 | 0.041 | 104 | 30 | 15.449 | 454.4 | 205 | 199.2 | 98.7 | 41.6 | 0.691 |  |  | 99.2 | 750.7 | 0.987 | -8 | 47.06 | 97 | 28 | 0.996 | 172.94 | 194 | 8290 | 199.52 | 46.85 | -47 | 17 | 43.52 | 40.99 | 45.12 | 44 | 54 | 69 | 78 | 37.25 | 88 | 85
8171 | 1752 | 269.8 | 49.8 | 81.1 | 95 | 70 | 55.1 | 185.6 | 95 | 216.4 | 197.3 | 43 | 11.5 | 30 | 0.044 | 104 | 30 | 15.403 | 454.6 | 205 | 199 | 98.7 | 41.6 | 0.693 |  |  | 99.2 | 750.6 | 0.992 | -8 | 47.06 | 97 | 28 | 0.993 | 172.94 | 195 | 7990 | 198.23 | 47.85 | -46.88 | 16.94 | 43.36 | 40.99 | 45.03 | 44 | 54 | 69 | 78 | 37.25 | 87 | 90
8172 | 1741 | 268 | 48.6 | 81.1 | 95.1 | 70 | 55.1 | 185.4 | 95 | 216 | 197.2 | 43 | 11.5 | 30 | 0.049 | 104 | 30 | 15.373 | 455.1 | 205 | 198.9 | 98.7 | 41.6 | 0.691 |  |  | 99.2 | 750.6 | 0.994 | -8 | 48.24 | 97 | 28 | 0.996 | 172.94 | 199 | 8290 | 197.27 | 46.55 | -47.06 | 17 | 43.41 | 41.06 | 45.03 | 44 | 54 | 69 | 78 | 37.25 | 86 | 90
8173 | 1739 | 266 | 48 | 81.1 | 95.1 | 70 | 55.1 | 185 | 95 | 215.3 | 197.2 | 42.9 | 11.5 | 30 | 0.068 | 103.9 | 30 | 15.281 | 456.3 | 205 | 198.3 | 98.7 | 41.6 | 0.688 |  |  | 99.2 | 750.6 | 0.99 | -8 | 60 | 97 | 28 | 0.989 | 172.94 | 202 | 9430 | 194.68 | 47.55 | -46.81 | 16.69 | 43.5 | 41.05 | 44.92 | 44 | 54 | 69 | 78 | 37.25 | 86 | 85
8174 | 1749 | 266.3 | 49.3 | 81.1 | 95.1 | 70 | 55.1 | 185 | 95 | 215.7 | 197.5 | 42.9 | 11.5 | 30 | 0.072 | 103.9 | 30 | 15.181 | 456.5 | 205 | 198.3 | 98.7 | 41.6 | 0.688 |  |  | 99.2 | 750.6 | 0.993 | -8 | 60.39 | 97 | 28 | 1.012 | 173.73 | 202 | 9480 | 195 | 48.79 | -46.88 | 16.94 | 43.51 | 41.12 | 44.83 | 44 | 54 | 69 | 78 | 37.25 | 88 | 84
8175 | 1753 | 267.6 | 49.5 | 81.1 | 95.2 | 70 | 55.1 | 185.4 | 95 | 216.1 | 198.2 | 42.9 | 11.5 | 30 | 0.055 | 104 | 30 | 15.245 | 455.5 | 205 | 199.3 | 98.7 | 41.6 | 0.691 |  |  | 99.2 | 750.6 | 0.994 | -8 | 54.9 | 98 | 28 | 1.004 | 174.12 | 201 | 8330 | 196.93 | 47.63 | -47 | 16.81 | 43.6 | 41.17 | 44.72 | 44 | 54 | 69 | 78 | 37.25 | 89 | 91
8176 | 1760 | 271.5 | 49.8 | 81.1 | 95.2 | 70 | 55.1 | 186.3 | 95 | 217.3 | 197.6 | 42.9 | 11.5 | 30 | 0.032 | 104.1 | 30 | 15.43 | 454 | 205 | 200 | 98.7 | 41.6 | 0.694 |  |  | 99.2 | 750.6 | 0.992 | -8 | 44.71 | 97 | 28 | 1.001 | 172.55 | 196 | 9240 | 201.77 | 46.83 | -46.94 | 17.25 | 43.44 | 40.98 | 44.92 | 44 | 54 | 69 | 78 | 37.25 | 87 | 91
8177 | 1760 | 272.3 | 50.2 | 81.1 | 95.1 | 70 | 55.1 | 186.3 | 95 | 217.4 | 197 | 42.9 | 11.5 | 30 | 0.029 | 104.1 | 30 | 15.551 | 454.4 | 205 | 199.5 | 98.7 | 41.6 | 0.693 |  |  | 99.2 | 750.5 | 0.986 | -8 | 44.71 | 98 | 28 | 0.997 | 172.55 | 196 | 8700 | 197.59 | 47.44 | -47 | 17 | 43.23 | 41.08 | 45.12 | 44 | 54 | 69 | 78 | 37.25 | 86 | 90
8178 | 1758 | 272.9 | 50.3 | 81.1 | 95 | 70 | 55.1 | 186.4 | 95 | 217.4 | 197.1 | 43 | 11.5 | 30 | 0.028 | 104.1 | 30 | 15.548 | 454.1 | 205 | 199.4 | 98.7 | 41.6 | 0.695 |  |  | 99.2 | 750.4 | 0.991 | -8 | 45.1 | 98 | 28 | 1.004 | 172.94 | 200 | 8260 | 198.23 | 47.79 | -47 | 17.12 | 43.6 | 41.08 | 45.23 | 44 | 54 | 69 | 78 | 37.25 | 90 | 89
8179 | 1745 | 270.8 | 48.9 | 81.1 | 95.1 | 70 | 55 | 186 | 95 | 216.7 | 197.2 | 43.1 | 11.5 | 30 | 0.041 | 104 | 30 | 15.489 | 454.3 | 205 | 198.9 | 98.7 | 41.6 | 0.693 |  |  | 99.2 | 750.2 | 0.988 | -8 | 48.24 | 98 | 28 | 0.992 | 172.94 | 201 | 9120 | 196.61 | 47.94 | -46.94 | 17 | 43.62 | 41.09 | 45.33 | 44 | 54 | 69 | 78 | 37.25 | 87 | 85
8180 | 1732 | 265.7 | 47.8 | 81.1 | 95.1 | 70 | 55 | 184.8 | 95 | 215 | 197.3 | 43.1 | 11.5 | 30 | 0.069 | 103.9 | 30 | 15.344 | 455 | 205 | 198.2 | 98.7 | 41.6 | 0.686 |  |  | 99.2 | 750.1 | 0.996 | -8 | 58.82 | 97 | 28 | 1.004 | 172.94 | 200 | 8580 | 194.36 | 47.61 | -46.94 | 17.06 | 43.63 | 41.23 | 45.23 | 44 | 54 | 69 | 78 | 37.25 | 86 | 81
8181 | 1743 | 265.7 | 48.9 | 81.1 | 95.1 | 70 | 55 | 184.7 | 95 | 215.2 | 197.3 | 43 | 11.5 | 30 | 0.075 | 103.9 | 30 | 15.192 | 455.9 | 205 | 198 | 98.7 | 41.6 | 0.684 |  |  | 99.2 | 750.1 | 0.987 | -8 | 60.78 | 97 | 28 | 1.001 | 172.94 | 202 | 9410 | 197.27 | 48.21 | -46.94 | 16.88 | 43.59 | 41.22 | 44.92 | 44 | 54 | 69 | 78 | 37.25 | 86 | 85
8182 | 1750 | 267 | 49.3 | 81.1 | 95.1 | 70 | 55 | 185 | 95 | 215.5 | 198 | 43 | 11.5 | 30 | 0.069 | 104 | 30 | 15.165 | 455.8 | 205 | 198.7 | 98.7 | 41.6 | 0.686 |  |  | 99.2 | 750.1 | 0.988 | -8 | 60.39 | 97 | 28 | 1.017 | 173.73 | 202 | 8070 | 197.59 | 49.5 | -46.94 | 17 | 43.5 | 41.06 | 44.83 | 44 | 54 | 69 | 78 | 37.25 | 85 | 84
8183 | 1753 | 268.4 | 49.5 | 81.1 | 95.1 | 70 | 55 | 185.4 | 95 | 216.1 | 197.9 | 42.9 | 11.5 | 30 | 0.043 | 104 | 30 | 15.293 | 455.5 | 205 | 199.7 | 98.7 | 41.6 | 0.69 |  |  | 99.2 | 750.1 | 0.985 | -8 | 44.31 | 97 | 28 | 0.998 | 174.12 | 199 | 8580 | 197.25 | 48.75 | -47.06 | 16.81 | 43.58 | 41.19 | 44.83 | 44 | 54 | 69 | 78 | 37.25 | 86 | 89
8184 | 1757 | 270.5 | 49.9 | 81.1 | 95.1 | 70 | 55 | 185.8 | 95 | 216.7 | 197.6 | 43 | 11.5 | 30 | 0.026 | 104.1 | 30 | 15.441 | 455.7 | 205 | 200.1 | 98.7 | 41.6 | 0.691 |  |  | 99.2 | 750.1 | 0.993 | -8 | 42.75 | 97 | 28 | 1.007 | 173.33 | 196 | 9580 | 202.1 | 48.78 | -47.12 | 17.06 | 43.65 | 41.19 | 45.12 | 44 | 54 | 69 | 78 | 37.25 | 85 | 91
8185 | 1753 | 270.3 | 49.9 | 81.1 | 95 | 70 | 55 | 185.7 | 95 | 216.5 | 198.1 | 43 | 11.5 | 30 | 0.024 | 104.1 | 30 | 15.47 | 456.8 | 205 | 200.4 | 98.7 | 41.6 | 0.693 |  |  | 99.2 | 750.1 | 0.992 | -8 | 44.31 | 97 | 28 | 1.005 | 174.12 | 199 | 9120 | 199.52 | 47.63 | -47 | 17.06 | 43.62 | 41.02 | 45.23 | 44 | 54 | 69 | 78 | 37.25 | 90 | 90
8186 | 1756 | 270.9 | 50.2 | 81.1 | 95 | 70 | 55 | 185.8 | 95 | 216.7 | 198.2 | 43.1 | 11.5 | 30 | 0.025 | 104.1 | 30 | 15.473 | 457.5 | 205 | 200.4 | 98.7 | 41.6 | 0.694 |  |  | 99.2 | 750.2 | 0.99 | -8 | 47.06 | 97 | 28 | 1.003 | 173.73 | 196 | 9160 | 199.18 | 48.6 | -47 | 17.12 | 43.27 | 40.98 | 45.33 | 44 | 54 | 69 | 78 | 37.25 | 91 | 86
8187 | 1750 | 270.4 | 49.4 | 81.1 | 95 | 70 | 54.9 | 185.7 | 95 | 216.5 | 198.2 | 43.1 | 11.5 | 30 | 0.03 | 104.1 | 30 | 15.549 | 455.7 | 205 | 200.2 | 98.7 | 41.6 | 0.694 |  |  | 99.2 | 750.3 | 0.989 | -8 | 40.78 | 97 | 28 | 0.993 | 174.12 | 195 | 8770 | 200.16 | 47.53 | -47 | 17.31 | 43.65 | 40.95 | 45.44 | 44 | 54 | 69 | 78 | 37.25 | 89 | 85
8188 | 1761 | 272.4 | 50.6 | 81.1 | 95 | 70 | 54.9 | 185.8 | 95 | 216.8 | 197.7 | 43.1 | 11.5 | 30 | 0.025 | 104.1 | 30 | 15.521 | 454.6 | 205 | 200.1 | 98.7 | 41.6 | 0.695 |  |  | 99.2 | 750.3 | 0.989 | -8 | 42.35 | 97 | 28 | 1 | 173.33 | 199 | 8730 | 196.61 | 47.67 | -47 | 17 | 43.4 | 40.97 | 45.33 | 44 | 54 | 69 | 78 | 37.25 | 87 | 89
8189 | 1749 | 271.5 | 49.6 | 81.1 | 95 | 70 | 54.9 | 185.9 | 95 | 216.7 | 197.3 | 43.1 | 11.5 | 30 | 0.03 | 104.1 | 30 | 15.565 | 454.6 | 205 | 199.7 | 98.7 | 41.6 | 0.693 |  |  | 99.2 | 750.2 | 0.985 | -8 | 44.31 | 98 | 28 | 0.993 | 173.33 | 195 | 8770 | 200.16 | 47.82 | -47.06 | 17.06 | 43.5 | 41.02 | 45.33 | 44 | 54 | 69 | 78 | 37.25 | 88 | 88
8190 | 1752 | 270.7 | 50.6 | 81.1 | 95.1 | 70 | 54.9 | 185.4 | 95 | 216.1 | 197.2 | 43.1 | 11.5 | 30 | 0.042 | 104 | 30 | 15.457 | 455.1 | 205 | 199.2 | 98.7 | 41.6 | 0.689 |  |  | 99.2 | 750.2 | 0.987 | -8 | 50.2 | 97 | 28 | 1.015 | 170.59 | 198 | 8460 | 197.91 | 46.71 | -46.94 | 16.69 | 43.39 | 40.99 | 45.33 | 44 | 54 | 69 | 78 | 37.25 | 90 | 90
8191 | 1743 | 269.5 | 48.8 | 81.1 | 95 | 70 | 54.9 | 185.3 | 95 | 215.9 | 197.6 | 43 | 11.5 | 30 | 0.055 | 104 | 30 | 15.385 | 455.3 | 205 | 199 | 98.7 | 41.6 | 0.688 |  |  | 99.2 | 750.2 | 0.99 | -8 | 52.94 | 97 | 28 | 0.993 | 172.94 | 194 | 8600 | 196.93 | 47.34 | -46.94 | 16.81 | 43.47 | 41.12 | 45.23 | 44 | 54 | 69 | 78 | 37.25 | 88 | 89
8192 | 1742 | 267 | 48.9 | 81.1 | 95.1 | 70 | 54.9 | 185 | 95 | 215.5 | 197.9 | 42.9 | 11.5 | 30 | 0.07 | 103.9 | 30 | 15.342 | 455.8 | 205 | 198.8 | 98.7 | 41.6 | 0.686 |  |  | 99.2 | 750.2 | 0.992 | -8 | 56.47 | 97 | 28 | 0.998 | 173.33 | 195 | 8850 | 197.25 | 48.45 | -47.06 | 16.94 | 43.33 | 41.07 | 44.92 | 44 | 54 | 69 | 78 | 37.25 | 87 | 85
8193 | 1749 | 266.7 | 49.6 | 81.1 | 95.1 | 70 | 54.9 | 184.8 | 95 | 215.3 | 197.9 | 42.9 | 11.5 | 30 | 0.071 | 103.9 | 30 | 15.267 | 456.5 | 205 | 198.8 | 98.7 | 41.6 | 0.685 |  |  | 99.2 | 750.3 | 0.991 | -8 | 55.29 | 97 | 28 | 1.016 | 173.33 | 199 | 8120 | 196.93 | 47.99 | -47 | 17 | 43.5 | 41.12 | 44.72 | 44 | 54 | 69 | 78 | 37.25 | 86 | 80
8194 | 1751 | 268.9 | 49.7 | 81.1 | 95.1 | 70 | 54.9 | 185.3 | 95 | 216 | 197.3 | 42.8 | 11.5 | 30 | 0.049 | 104 | 30 | 15.297 | 455.4 | 205 | 199.3 | 98.7 | 41.6 | 0.688 |  |  | 99.2 | 750.4 | 0.992 | -8 | 43.53 | 97 | 28 | 1.015 | 173.33 | 201 | 8310 | 196.93 | 47.33 | -47 | 17 | 43.51 | 41.06 | 44.72 | 44 | 54 | 69 | 78 | 37.25 | 88 | 83
8195 | 1751 | 268.2 | 49.5 | 81.1 | 95 | 70 | 54.9 | 185.3 | 95 | 216 | 197.6 | 42.8 | 11.5 | 30 | 0.053 | 104 | 30 | 15.322 | 455.6 | 205 | 199.2 | 98.7 | 41.6 | 0.688 |  |  | 99.2 | 750.4 | 0.988 | -8 | 48.24 | 98 | 28 | 1 | 172.55 | 202 | 8290 | 196.61 | 48.03 | -46.94 | 17.12 | 43.52 | 40.98 | 44.83 | 44 | 54 | 69 | 78 | 37.25 | 86 | 88
8196 | 1748 | 268.4 | 49.2 | 81.1 | 95 | 70 | 54.9 | 185.5 | 95 | 216.1 | 197.5 | 42.9 | 11.5 | 30 | 0.047 | 104 | 30 | 15.452 | 455.6 | 205 | 199.4 | 98.7 | 41.6 | 0.689 |  |  | 99.2 | 750.5 | 0.993 | -8 | 46.27 | 97 | 28 | 1.005 | 173.33 | 195 | 9870 | 199.52 | 47.48 | -47.06 | 17.06 | 43.55 | 41.07 | 45.03 | 44 | 54 | 69 | 78 | 37.25 | 86 | 87
8197 | 1753 | 269.3 | 49.8 | 81.1 | 95 | 70 | 54.8 | 185.7 | 95 | 216.4 | 197.3 | 42.9 | 11.5 | 30 | 0.041 | 104.1 | 30 | 15.475 | 455.9 | 205 | 199.3 | 98.7 | 41.6 | 0.69 |  |  | 99.2 | 750.5 | 0.993 | -8 | 46.67 | 97 | 28 | 0.995 | 173.33 | 195 | 8040 | 199.84 | 46.76 | -47.06 | 17.12 | 43.29 | 41.02 | 45.12 | 44 | 54 | 69 | 78 | 37.25 | 88 | 89
8198 | 1745 | 269.1 | 48.4 | 81.1 | 95 | 70 | 54.8 | 185.9 | 95 | 216.5 | 197.3 | 43 | 11.5 | 30 | 0.048 | 104 | 30 | 15.456 | 456.6 | 205 | 199 | 98.7 | 41.6 | 0.688 |  |  | 99.2 | 750.6 | 0.988 | -8 | 46.67 | 97 | 28 | 1.011 | 172.94 | 201 | 8480 | 199.84 | 48.02 | -46.88 | 16.81 | 43.57 | 41.02 | 45.23 | 44 | 54 | 69 | 78 | 37.25 | 88 | 90
8199 | 1738 | 265.1 | 47.9 | 81.1 | 95.1 | 70 | 54.8 | 185 | 95 | 215.4 | 197.2 | 43 | 11.5 | 30 | 0.07 | 103.9 | 30 | 15.348 | 457.5 | 205 | 198.3 | 98.7 | 41.6 | 0.683 |  |  | 99.2 | 750.7 | 0.993 | -8 | 56.47 | 98 | 28 | 0.992 | 172.94 | 199 | 9210 | 195 | 47.53 | -46.88 | 16.75 | 43.55 | 41.15 | 45.23 | 44 | 54 | 69 | 78 | 37.25 | 86 | 86
8200 | 1739 | 263.9 | 48.1 | 81.1 | 95 | 70 | 54.8 | 184.6 | 95 | 214.9 | 197.4 | 43 | 11.5 | 30 | 0.079 | 103.9 | 30 | 15.195 | 458 | 205 | 198.2 | 98.7 | 41.6 | 0.68 |  |  | 99.2 | 750.9 | 0.993 | -8 | 60.39 | 97 | 28 | 1.012 | 173.33 | 202 | 9600 | 195 | 48.21 | -46.88 | 16.88 | 43.65 | 41.17 | 45.03 | 44 | 54 | 69 | 78 | 37.25 | 84 | 86
8201 | 1753 | 265.8 | 49.1 | 81.1 | 95 | 70 | 54.7 | 184.9 | 95 | 215.5 | 198.1 | 42.9 | 11.5 | 30 | 0.072 | 104 | 30 | 15.185 | 458.1 | 205 | 198.9 | 98.7 | 41.6 | 0.683 |  |  | 99.2 | 751 | 0.987 | -8 | 58.43 | 97 | 28 | 0.999 | 172.55 | 193 | 8040 | 197.91 | 49.25 | -46.88 | 16.81 | 43.52 | 41.16 | 44.83 | 44 | 54 | 69 | 78 | 37.25 | 84 | 90
8202 | 1765 | 270.2 | 50.1 | 81.1 | 95 | 70 | 54.7 | 186 | 95 | 217 | 198.1 | 42.9 | 11.6 | 30 | 0.04 | 104.1 | 30 | 15.377 | 456.8 | 205 | 200.2 | 98.7 | 41.6 | 0.69 |  |  | 99.2 | 751.1 | 0.991 | -8 | 45.88 | 97 | 28 | 1.024 | 174.51 | 199 | 9040 | 201.77 | 47.58 | -47 | 17.12 | 43.44 | 41.12 | 44.83 | 44 | 54 | 69 | 78 | 37.25 | 87 | 91
8203 | 1760 | 271.8 | 50.2 | 81.1 | 95 | 70 | 54.7 | 186.5 | 95 | 217.6 | 197.4 | 43 | 11.5 | 30 | 0.028 | 104.1 | 30 | 15.536 | 456.8 | 205 | 200.3 | 98.7 | 41.6 | 0.69 |  |  | 99.2 | 751.1 | 0.996 | -8 | 39.61 | 98 | 28 | 1.013 | 172.94 | 199 | 9120 | 196.93 | 47.56 | -47.06 | 16.81 | 43.48 | 41.14 | 45.12 | 44 | 54 | 69 | 78 | 37.25 | 86 | 93
8204 | 1755 | 271.5 | 49.7 | 81.1 | 95 | 70 | 54.7 | 186.5 | 95 | 217.5 | 197.3 | 43.1 | 11.5 | 30 | 0.03 | 104.1 | 30 | 15.477 | 458 | 205 | 200 | 98.7 | 41.6 | 0.691 |  |  | 99.3 | 751 | 0.99 | -8 | 43.53 | 97 | 28 | 1.017 | 173.33 | 199 | 8800 | 198.23 | 48.02 | -47.06 | 17.06 | 43.42 | 41.02 | 45.33 | 44 | 54 | 69 | 78 | 37.25 | 87 | 89
8205 | 1753 | 271.6 | 50.1 | 81.1 | 95 | 70 | 54.7 | 186.2 | 95 | 217 | 197.4 | 43.2 | 11.5 | 30 | 0.038 | 104.1 | 30 | 15.41 | 458.3 | 205 | 199.7 | 98.7 | 41.6 | 0.691 |  |  | 99.2 | 750.8 | 0.995 | -8 | 49.41 | 97 | 28 | 1.001 | 173.33 | 195 | 9020 | 199.52 | 47.32 | -47 | 17.06 | 43.55 | 41.06 | 45.55 | 44 | 54 | 69 | 78 | 37.25 | 88 | 85
8206 | 1749 | 270.2 | 49.4 | 81.1 | 95 | 70 | 54.7 | 185.6 | 95 | 216.3 | 197.8 | 43.2 | 11.5 | 30 | 0.048 | 104.1 | 30 | 15.428 | 457.9 | 205 | 199.3 | 98.7 | 41.6 | 0.69 |  |  | 99.2 | 750.7 | 0.998 | -8 | 51.76 | 97 | 28 | 1 | 173.33 | 195 | 8310 | 196.61 | 46.67 | -47.06 | 17.12 | 43.59 | 40.98 | 45.44 | 44 | 54 | 69 | 78 | 37.25 | 86 | 84
8207 | 1754 | 269.8 | 50.2 | 81.1 | 95 | 70 | 54.6 | 185.4 | 95 | 216.1 | 197.9 | 43.1 | 11.5 | 30 | 0.051 | 104.1 | 30 | 15.399 | 457.9 | 205 | 199.4 | 98.7 | 41.6 | 0.689 |  |  | 99.2 | 750.6 | 0.992 | -8 | 51.76 | 98 | 28 | 1.009 | 172.16 | 201 | 8650 | 198.23 | 47.68 | -47 | 17.06 | 43.28 | 40.81 | 45.23 | 44 | 54 | 69 | 78 | 37.25 | 87 | 86
8208 | 1750 | 271.2 | 49.7 | 81.1 | 95 | 70 | 54.6 | 185.9 | 95 | 216.6 | 197.4 | 43.1 | 11.5 | 30 | 0.039 | 104.1 | 30 | 15.479 | 457.1 | 205 | 199.6 | 98.7 | 41.6 | 0.691 |  |  | 99.2 | 750.6 | 0.985 | -8 | 43.14 | 97 | 28 | 1.002 | 172.94 | 195 | 10040 | 200.16 | 47.99 | -46.94 | 16.88 | 43.49 | 40.99 | 45.03 | 44 | 54 | 69 | 78 | 37.25 | 88 | 93
8209 | 1747 | 270.1 | 48.9 | 81.1 | 95 | 70 | 54.6 | 185.6 | 95 | 216.2 | 197.1 | 43 | 11.5 | 30 | 0.043 | 104 | 30 | 15.465 | 458 | 205 | 199 | 98.7 | 41.6 | 0.689 |  |  | 99.2 | 750.4 | 0.991 | -8 | 48.63 | 97 | 28 | 1.001 | 172.16 | 195 | 8900 | 197.59 | 46.71 | -46.94 | 17 | 43.65 | 40.92 | 45.12 | 44 | 54 | 69 | 78 | 37.25 | 88 | 92
8210 | 1743 | 268 | 48.8 | 81.1 | 95 | 70 | 54.6 | 185.2 | 95 | 215.7 | 197.4 | 43 | 11.5 | 30 | 0.059 | 104 | 30 | 15.35 | 458.8 | 205 | 198.8 | 98.7 | 41.6 | 0.687 |  |  | 99.2 | 750.4 | 0.987 | -8 | 53.33 | 97 | 28 | 0.998 | 172.94 | 193 | 9920 | 196.61 | 47.55 | -47.06 | 16.94 | 43.34 | 40.93 | 45.12 | 44 | 54 | 69 | 78 | 37.25 | 89 | 92
8211 | 1751 | 268.5 | 49.5 | 81.1 | 95 | 70 | 54.6 | 185.2 | 95 | 215.8 | 197.7 | 42.9 | 11.5 | 30 | 0.062 | 104 | 30 | 15.333 | 459.3 | 205.1 | 198.8 | 98.7 | 41.6 | 0.688 |  |  | 99.2 | 750.5 | 0.995 | -8 | 52.55 | 97 | 28 | 0.994 | 173.73 | 195 | 8820 | 196.61 | 47.33 | -47.06 | 16.88 | 43.52 | 40.84 | 44.92 | 44 | 54 | 69 | 78 | 37.25 | 88 | 91
8212 | 1753 | 270.1 | 49.8 | 81.1 | 95 | 70 | 54.6 | 185.7 | 95 | 216.4 | 197.3 | 42.9 | 11.5 | 30 | 0.047 | 104 | 30 | 15.371 | 458.7 | 205.1 | 199.2 | 98.7 | 41.6 | 0.689 |  |  | 99.2 | 750.4 | 0.988 | -8 | 44.31 | 97 | 28 | 1.003 | 173.33 | 200 | 9040 | 196.61 | 47.86 | -46.94 | 17 | 43.3 | 40.95 | 44.83 | 44 | 54 | 69 | 78 | 37.25 | 86 | 86
8213 | 1750 | 269.8 | 49.3 | 81.1 | 95 | 70 | 54.5 | 185.7 | 95 | 216.4 | 197 | 42.9 | 11.5 | 30 | 0.047 | 104 | 30 | 15.363 | 458.2 | 205.1 | 199 | 98.7 | 41.6 | 0.688 |  |  | 99.2 | 750.4 | 0.989 | -8 | 45.49 | 97 | 28 | 1.009 | 172.55 | 195 | 9240 | 199.84 | 47.88 | -46.69 | 16.94 | 43.47 | 41.04 | 45.03 | 44 | 54 | 69 | 78 | 37.25 | 83 | 86
8214 | 1745 | 268.1 | 48.3 | 81.1 | 95 | 70 | 54.5 | 185.2 | 95 | 215.7 | 197.2 | 42.9 | 11.5 | 30 | 0.068 | 104 | 30 | 15.277 | 458.7 | 205.1 | 198.5 | 98.7 | 41.6 | 0.686 |  |  | 99.2 | 750.4 | 0.988 | -8 | 54.51 | 97 | 28 | 1.001 | 172.94 | 193 | 9290 | 197.59 | 47.53 | -46.69 | 16.75 | 43.62 | 40.95 | 45.03 | 44 | 54 | 69 | 78 | 37.25 | 85 | 93
8215 | 1739 | 265.9 | 47.9 | 81.1 | 95 | 70 | 54.5 | 185.3 | 95 | 215.9 | 197.4 | 42.9 | 11.5 | 30 | 0.076 | 103.9 | 30 | 15.227 | 459.6 | 205 | 198.3 | 98.7 | 41.6 | 0.684 |  |  | 99.2 | 750.4 | 0.992 | -8 | 56.86 | 97 | 28 | 1.002 | 173.33 | 193 | 8900 | 197.59 | 48.56 | -47.12 | 17 | 43.52 | 41.11 | 44.92 | 44 | 54 | 69 | 78 | 37.25 | 85 | 86
8216 | 1753 | 267 | 49.4 | 81.1 | 95.1 | 70 | 54.5 | 185.6 | 95 | 216.4 | 197.7 | 42.9 | 11.5 | 30 | 0.07 | 104 | 30 | 15.229 | 458.6 | 205 | 198.6 | 98.7 | 41.6 | 0.687 |  |  | 99.2 | 750.4 | 0.989 | -8 | 56.86 | 97 | 28 | 0.997 | 173.73 | 193 | 8120 | 199.52 | 48.47 | -47 | 16.88 | 43.66 | 41.12 | 44.83 | 44 | 54 | 69 | 78 | 37.25 | 87 | 90
8217 | 1752 | 268.6 | 49.3 | 81.1 | 95.1 | 70 | 54.5 | 186.3 | 95 | 217.2 | 197.6 | 42.9 | 11.5 | 30 | 0.049 | 104 | 30 | 15.348 | 458.1 | 205 | 199.5 | 98.7 | 41.6 | 0.689 |  |  | 99.2 | 750.4 | 0.989 | -8 | 43.92 | 97 | 28 | 1.007 | 173.73 | 195 | 10000 | 198.23 | 48.44 | -47 | 16.81 | 43.55 | 41.12 | 44.83 | 44 | 54 | 69 | 78 | 37.25 | 87 | 89
8218 | 1746 | 267.5 | 48.8 | 81.1 | 95 | 70 | 54.5 | 186.2 | 95 | 217 | 197.3 | 42.9 | 11.5 | 30 | 0.044 | 104 | 30 | 15.452 | 459.1 | 205 | 199.5 | 98.7 | 41.6 | 0.688 |  |  | 99.2 | 750.5 | 0.984 | -8 | 43.53 | 97 | 28 | 0.999 | 172.94 | 200 | 8600 | 198.23 | 47.68 | -47.06 | 17 | 43.44 | 41.1 | 44.92 | 44 | 54 | 69 | 78 | 37.25 | 86 | 86
8219 | 1758 | 270.7 | 49.7 | 81.1 | 95.1 | 70 | 54.5 | 186.5 | 95 | 217.5 | 197.6 | 43 | 11.5 | 30 | 0.039 | 104.1 | 30 | 15.443 | 458.3 | 205.1 | 199.4 | 98.7 | 41.6 | 0.69 |  |  | 99.2 | 750.6 | 0.991 | -8 | 48.24 | 97 | 28 | 1.003 | 173.73 | 195 | 8970 | 200.16 | 48.65 | -47 | 16.94 | 43.53 | 41.14 | 45.23 | 44 | 54 | 69 | 78 | 37.25 | 86 | 82
8220 | 1750 | 268.3 | 49.7 | 81.1 | 95.1 | 70 | 54.5 | 185.7 | 95 | 216.4 | 197.4 | 43.1 | 11.5 | 30 | 0.047 | 104 | 30 | 15.478 | 456.5 | 205.1 | 199.1 | 98.7 | 41.6 | 0.688 |  |  | 99.2 | 750.7 | 0.989 | -8 | 49.8 | 97 | 28 | 1.006 | 172.94 | 199 | 9900 | 196.61 | 47.75 | -47 | 17 | 43.71 | 41.09 | 45.23 | 44 | 54 | 69 | 78 | 37.25 | 87 | 86
8221 | 1760 | 269.6 | 49.9 | 81.1 | 95.1 | 70 | 54.4 | 185.8 | 95 | 216.7 | 197.7 | 43.1 | 11.5 | 30 | 0.049 | 104.1 | 30 | 15.359 | 454.1 | 205 | 199.3 | 98.7 | 41.6 | 0.689 |  |  | 99.2 | 750.8 | 0.993 | -8 | 50.98 | 97 | 28 | 0.994 | 173.73 | 195 | 8020 | 196.61 | 46.84 | -47.06 | 17.06 | 43.53 | 41.09 | 45.23 | 44 | 54 | 69 | 78 | 37.25 | 87 | 90
8222 | 1756 | 270.7 | 49.8 | 81.1 | 95.1 | 70 | 54.4 | 186 | 95 | 216.9 | 197.6 | 43.1 | 11.5 | 30 | 0.044 | 104.1 | 30 | 15.458 | 454 | 205.1 | 199.5 | 98.7 | 41.6 | 0.691 |  |  | 99.2 | 750.8 | 0.99 | -8 | 43.92 | 97 | 28 | 1.007 | 172.16 | 201 | 8920 | 196.61 | 47.39 | -46.88 | 16.94 | 43.59 | 41.04 | 45.23 | 44 | 54 | 69 | 78 | 36.86 | 85 | 88
8223 | 1746 | 269.6 | 48.9 | 81.1 | 95.1 | 70 | 54.4 | 185.9 | 95 | 216.6 | 196.9 | 43.1 | 11.5 | 30 | 0.046 | 104 | 30 | 15.468 | 454.3 | 205.1 | 199.2 | 98.7 | 41.6 | 0.689 |  |  | 99.2 | 750.8 | 0.99 | -8 | 45.1 | 97 | 28 | 1.003 | 172.16 | 196 | 8820 | 197.27 | 46.51 | -47 | 16.81 | 43.61 | 41.07 | 45.23 | 44 | 54 | 69 | 78 | 37.25 | 86 | 91
8224 | 1734 | 264.5 | 47.8 | 81.1 | 95 | 70 | 54.4 | 185.1 | 95 | 215.5 | 196.9 | 43.1 | 11.5 | 30 | 0.072 | 103.9 | 30 | 15.279 | 456.5 | 205 | 198.3 | 98.7 | 41.6 | 0.685 |  |  | 99.2 | 750.8 | 0.994 | -8 | 58.04 | 97 | 28 | 1.008 | 171.76 | 198 | 8850 | 195 | 47.59 | -46.88 | 16.88 | 43.6 | 41.04 | 45.12 | 44 | 54 | 69 | 78 | 37.25 | 87 | 91
8225 | 1741 | 263.8 | 48.3 | 81.1 | 95 | 70 | 54.4 | 184.9 | 95 | 215.4 | 197.5 | 43 | 11.5 | 30 | 0.077 | 103.9 | 30 | 15.127 | 457.1 | 205 | 198.3 | 98.7 | 41.6 | 0.682 |  |  | 99.2 | 750.9 | 0.991 | -8 | 60.78 | 98 | 28 | 0.995 | 173.33 | 201 | 8700 | 194.36 | 48.61 | -46.88 | 17.06 | 43.41 | 41.08 | 45.03 | 44 | 54 | 69 | 78 | 37.65 | 86 | 85
8226 | 1762 | 268 | 50.3 | 81.1 | 95.1 | 70 | 54.4 | 185.4 | 95 | 216.3 | 198.1 | 42.9 | 11.5 | 30 | 0.057 | 104 | 30 | 15.236 | 455.9 | 205 | 199.3 | 98.7 | 41.6 | 0.688 |  |  | 99.2 | 750.9 | 0.99 | -8 | 59.61 | 97 | 28 | 0.991 | 174.12 | 196 | 8360 | 198.86 | 47.7 | -47.12 | 17.06 | 43.28 | 41.08 | 44.72 | 44 | 54 | 69 | 78 | 37.25 | 85 | 84
8227 | 1747 | 268.5 | 48.9 | 81.1 | 95 | 70 | 54.4 | 186.1 | 95 | 216.9 | 197.5 | 42.9 | 11.5 | 30 | 0.038 | 104.1 | 30 | 15.466 | 454.9 | 205.1 | 200.3 | 98.7 | 41.6 | 0.69 |  |  | 99.2 | 750.9 | 0.987 | -8 | 40.39 | 97 | 28 | 0.999 | 172.55 | 196 | 8310 | 199.52 | 47.59 | -46.94 | 16.88 | 43.39 | 41.03 | 44.83 | 44 | 54 | 69 | 78 | 37.25 | 88 | 91
8228 | 1753 | 268.6 | 49.4 | 81.1 | 95 | 70 | 54.4 | 185.8 | 95 | 216.6 | 197.8 | 43 | 11.5 | 30 | 0.037 | 104.1 | 30 | 15.457 | 454.8 | 205.1 | 200.2 | 98.7 | 41.6 | 0.69 |  |  | 99.2 | 750.9 | 0.991 | -8 | 46.67 | 97 | 28 | 1.006 | 173.33 | 195 | 9340 | 200.16 | 47.64 | -46.94 | 17.06 | 43.28 | 41.04 | 45.03 | 44 | 54 | 69 | 78 | 37.25 | 86 | 87
8229 | 1759 | 271.2 | 49.7 | 81.1 | 95 | 70 | 54.4 | 186.2 | 95 | 217.2 | 197.8 | 43 | 11.5 | 30 | 0.028 | 104.1 | 30 | 15.508 | 452.5 | 205.1 | 200.5 | 98.7 | 41.6 | 0.693 |  |  | 99.2 | 750.9 | 0.993 | -8 | 45.1 | 97 | 28 | 0.99 | 174.12 | 195 | 7990 | 202.1 | 46.81 | -47 | 16.94 | 43.48 | 40.98 | 45.12 | 44 | 54 | 69 | 78 | 37.25 | 86 | 89
8230 | 1751 | 270.7 | 49.2 | 81.1 | 95 | 70 | 54.4 | 186.2 | 95 | 217 | 197.6 | 43.1 | 11.5 | 30 | 0.033 | 104.1 | 30 | 15.546 | 452.5 | 205.1 | 200 | 98.7 | 41.5 | 0.691 |  |  | 99.2 | 750.9 | 0.988 | -8 | 42.35 | 97 | 28 | 1.001 | 173.33 | 196 | 8380 | 198.86 | 47.29 | -46.88 | 16.94 | 43.49 | 41.02 | 45.33 | 44 | 54 | 69 | 78 | 37.25 | 86 | 89
8231 | 1749 | 269.7 | 49 | 81.1 | 95 | 70 | 54.5 | 185.8 | 95 | 216.5 | 198 | 43.1 | 11.5 | 30 | 0.045 | 104.1 | 30 | 15.514 | 452.5 | 205.1 | 199.7 | 98.7 | 41.5 | 0.692 |  |  | 99.2 | 750.8 | 0.99 | -8 | 56.47 | 97 | 28 | 1.008 | 174.12 | 194 | 8310 | 197.25 | 46.81 | -47 | 16.88 | 43.44 | 40.88 | 45.33 | 44 | 54 | 69 | 78 | 37.25 | 86 | 83
8232 | 1753 | 269.4 | 49.9 | 81.1 | 95 | 70 | 54.5 | 185.5 | 95 | 216.3 | 198 | 43 | 11.5 | 30 | 0.054 | 104 | 30 | 15.45 | 453.3 | 205.1 | 199.4 | 98.7 | 41.5 | 0.691 |  |  | 99.2 | 750.8 | 0.992 | -8 | 52.94 | 97 | 28 | 0.996 | 173.73 | 201 | 8020 | 196.93 | 47.94 | -46.69 | 17 | 43.44 | 40.97 | 45.23 | 44 | 54 | 69 | 78 | 37.25 | 85 | 82
8233 | 1750 | 268.7 | 49.3 | 81.1 | 95.1 | 70 | 54.5 | 185.4 | 95 | 216.1 | 197.9 | 43 | 11.5 | 30 | 0.064 | 104 | 30 | 15.356 | 453.7 | 205.1 | 199 | 98.7 | 41.5 | 0.689 |  |  | 99.2 | 750.8 | 0.985 | -8 | 52.16 | 97 | 28 | 1.002 | 174.12 | 202 | 8770 | 198.23 | 47.86 | -46.69 | 16.75 | 43.48 | 40.95 | 45.03 | 44 | 54 | 69 | 78 | 37.25 | 84 | 91
8234 | 1741 | 265.9 | 48.5 | 81.1 | 95 | 70 | 54.5 | 185 | 95 | 215.4 | 198 | 42.9 | 11.5 | 30 | 0.068 | 103.9 | 30 | 15.305 | 454.5 | 205.1 | 199 | 98.7 | 41.5 | 0.687 |  |  | 99.2 | 750.8 | 0.99 | -8 | 58.04 | 97 | 28 | 1.004 | 173.73 | 202 | 9210 | 197.91 | 47.97 | -46.88 | 17.06 | 43.61 | 41.06 | 44.83 | 44 | 54 | 69 | 78 | 37.65 | 82 | 90
8235 | 1747 | 266.6 | 49 | 81.1 | 95 | 70 | 54.5 | 185.1 | 95 | 215.6 | 198.2 | 42.9 | 11.5 | 30 | 0.066 | 103.9 | 30 | 15.287 | 454.4 | 205.1 | 199.1 | 98.7 | 41.5 | 0.687 |  |  | 99.2 | 750.8 | 0.991 | -8 | 54.51 | 97 | 28 | 1.006 | 174.12 | 195 | 8430 | 199.84 | 47.65 | -46.88 | 17.06 | 43.6 | 41.05 | 44.83 | 44 | 54 | 69 | 78 | 37.25 | 85 | 91
8236 | 1756 | 269.3 | 49.4 | 81.1 | 94.9 | 70 | 54.5 | 185.7 | 95 | 216.5 | 198 | 42.9 | 11.5 | 30 | 0.048 | 104 | 30 | 15.382 | 452.8 | 205.1 | 199.7 | 98.7 | 41.5 | 0.689 |  |  | 99.2 | 751 | 0.988 | -8 | 50.2 | 97 | 28 | 1.001 | 174.12 | 196 | 8850 | 199.52 | 47.77 | -46.88 | 17.06 | 43.38 | 40.82 | 44.72 | 44 | 54 | 69 | 78 | 37.25 | 87 | 92
8237 | 1758 | 269.8 | 50.5 | 81.1 | 95 | 70 | 54.5 | 186 | 95 | 216.8 | 197.4 | 42.9 | 11.5 | 30 | 0.044 | 104 | 30 | 15.492 | 452.8 | 205.1 | 199.4 | 98.7 | 41.5 | 0.69 |  |  | 99.2 | 751 | 0.991 | -8 | 42.35 | 97 | 28 | 0.989 | 172.55 | 195 | 8820 | 198.23 | 48.01 | -47.12 | 17.06 | 43.53 | 41.01 | 44.92 | 44 | 54 | 69 | 78 | 37.25 | 86 | 87
8238 | 1751 | 269.5 | 49.5 | 81.1 | 94.9 | 70 | 54.5 | 186 | 95 | 216.8 | 197.6 | 43 | 11.5 | 30 | 0.049 | 103.9 | 30 | 15.476 | 453.9 | 205 | 199.2 | 98.7 | 41.5 | 0.689 |  |  | 99.2 | 751 | 0.991 | -8 | 51.76 | 97 | 28 | 0.995 | 174.12 | 194 | 9380 | 196.61 | 47.93 | -46.94 | 17.06 | 43.57 | 40.95 | 45.12 | 44 | 54 | 69 | 78 | 37.25 | 85 | 86
8239 | 1746 | 268 | 49.1 | 81.1 | 94.9 | 70 | 54.5 | 185.7 | 95 | 216.3 | 197.6 | 43 | 11.5 | 30 | 0.065 | 103.9 | 30 | 15.439 | 454.6 | 205 | 198.8 | 98.7 | 41.5 | 0.687 |  |  | 99.2 | 751.1 | 0.986 | -8 | 54.9 | 97 | 28 | 1.014 | 173.73 | 194 | 9040 | 196.61 | 47.83 | -46.88 | 16.88 | 43.67 | 41.06 | 45.12 | 44 | 54 | 69 | 78 | 37.25 | 86 | 91
8240 | 1747 | 268 | 48.4 | 81.1 | 95 | 70 | 54.6 | 185.3 | 95 | 215.8 | 197.7 | 43 | 11.5 | 30 | 0.075 | 103.9 | 30 | 15.397 | 456.1 | 205.1 | 198.5 | 98.7 | 41.5 | 0.686 |  |  | 99.2 | 751.1 | 0.996 | -8 | 59.61 | 97 | 28 | 0.991 | 173.33 | 202 | 9430 | 195 | 47.62 | -46.69 | 16.75 | 43.73 | 41.06 | 45.03 | 44 | 54 | 69 | 78 | 37.25 | 88 | 87
8241 | 1745 | 267 | 48.8 | 81.1 | 95 | 70 | 54.6 | 185.2 | 95 | 215.7 | 197.9 | 42.9 | 11.5 | 30 | 0.076 | 103.9 | 30 | 15.278 | 458.6 | 205.1 | 198.6 | 98.7 | 41.5 | 0.685 |  |  | 99.2 | 751.1 | 0.996 | -8 | 59.22 | 97 | 28 | 1.007 | 172.94 | 193 | 8900 | 196.61 | 48.39 | -46.94 | 17 | 43.74 | 41.13 | 44.92 | 44 | 54 | 69 | 78 | 37.65 | 87 | 87
8242 | 1746 | 266.9 | 48.9 | 81.1 | 95 | 70 | 54.6 | 185.5 | 95 | 216.1 | 198.4 | 42.9 | 11.5 | 30 | 0.07 | 103.9 | 30 | 15.252 | 456.4 | 205.1 | 199.2 | 98.7 | 41.5 | 0.687 |  |  | 99.2 | 751 | 1.007 | -8 | 50.59 | 97 | 28 | 1 | 174.51 | 203 | 8600 | 196.61 | 48.48 | -46.88 | 16.75 | 43.66 | 41.07 | 44.83 | 44 | 54 | 69 | 78 | 37.25 | 88 | 90
8243 | 1762 | 270.8 | 50.5 | 81.1 | 95 | 70 | 54.6 | 186.1 | 95 | 217 | 198.4 | 42.9 | 11.5 | 30 | 0.047 | 104 | 30 | 15.345 | 454.7 | 205 | 200 | 98.7 | 41.6 | 0.691 |  |  | 99.2 | 750.8 | 0.991 | -8 | 46.67 | 97 | 28 | 0.991 | 174.9 | 203 | 8120 | 199.52 | 49.19 | -47.12 | 16.88 | 43.77 | 41.03 | 44.83 | 44 | 54 | 69 | 78 | 37.25 | 84 | 89
8244 | 1760 | 271.1 | 50.8 | 81.1 | 95 | 70 | 54.7 | 186.1 | 95 | 217 | 198 | 43 | 11.5 | 30 | 0.036 | 104 | 30 | 15.487 | 454.8 | 205 | 200.2 | 98.7 | 41.5 | 0.693 |  |  | 99.2 | 750.7 | 0.99 | -8 | 40.78 | 97 | 28 | 1.009 | 173.33 | 195 | 9040 | 199.84 | 47.47 | -47.06 | 17.12 | 43.55 | 41.01 | 44.92 | 44 | 54 | 69 | 78 | 37.25 | 86 | 85
8245 | 1754 | 272.3 | 50 | 81.1 | 95 | 70 | 54.7 | 186.4 | 95 | 217.2 | 197.6 | 43.1 | 11.5 | 30 | 0.024 | 104 | 30 | 15.522 | 454.5 | 205.1 | 200.4 | 98.7 | 41.5 | 0.695 |  |  | 99.2 | 750.6 | 0.985 | -8 | 42.75 | 97 | 28 | 0.993 | 172.94 | 196 | 8650 | 199.84 | 47.3 | -47.06 | 17.31 | 43.45 | 40.83 | 45.33 | 44 | 54 | 69 | 78 | 37.25 | 86 | 86
8246 | 1748 | 271.4 | 49.2 | 81.1 | 94.9 | 70 | 54.7 | 186 | 95 | 216.7 | 198 | 43.2 | 11.5 | 30 | 0.034 | 104 | 30 | 15.563 | 454.4 | 205 | 200.2 | 98.7 | 41.5 | 0.694 |  |  | 99.2 | 750.5 | 0.99 | -8 | 47.84 | 97 | 28 | 0.994 | 173.73 | 196 | 8360 | 201.45 | 47.48 | -47 | 17.06 | 43.23 | 40.86 | 45.44 | 44 | 54 | 69 | 78 | 37.25 | 88 | 89
8247 | 1750 | 271.1 | 49.7 | 81.1 | 94.9 | 70 | 54.7 | 185.7 | 95 | 216.5 | 197.9 | 43.2 | 11.5 | 30 | 0.039 | 104 | 30 | 15.541 | 455.7 | 205 | 199.9 | 98.7 | 41.5 | 0.693 |  |  | 99.2 | 750.4 | 0.994 | -8 | 45.88 | 97 | 28 | 1.007 | 173.73 | 201 | 8310 | 197.25 | 47.34 | -47.06 | 17 | 43.74 | 40.95 | 45.44 | 44 | 54 | 69 | 78 | 37.25 | 85 | 87
8248 | 1743 | 269.4 | 49.1 | 81.1 | 94.9 | 70 | 54.7 | 185.6 | 95 | 216.1 | 197.7 | 43.2 | 11.5 | 30 | 0.049 | 103.9 | 30 | 15.445 | 455.6 | 205.1 | 199.5 | 98.7 | 41.5 | 0.691 |  |  | 99.2 | 750.4 | 0.993 | -8 | 47.45 | 97 | 28 | 0.992 | 172.94 | 195 | 7900 | 196.93 | 47.71 | -47.06 | 17 | 43.62 | 41 | 45.33 | 44 | 54 | 69 | 78 | 37.25 | 86 | 92
8249 | 1744 | 268.2 | 49.2 | 81.1 | 94.9 | 70 | 54.8 | 185.1 | 95 | 215.6 | 198.1 | 43.1 | 11.5 | 30 | 0.065 | 103.9 | 30 | 15.401 | 455.6 | 205.1 | 199.2 | 98.7 | 41.5 | 0.689 |  |  | 99.2 | 750.4 | 0.995 | -8 | 58.04 | 97 | 28 | 1.003 | 174.51 | 200 | 8630 | 197.91 | 47.62 | -47 | 16.88 | 43.61 | 40.94 | 45.23 | 44 | 54 | 69 | 78 | 37.25 | 83 | 92
8250 | 1748 | 269.2 | 48.8 | 81.2 | 95 | 70 | 54.8 | 185.2 | 95 | 215.9 | 198.1 | 43 | 11.5 | 30 | 0.057 | 103.9 | 30 | 15.381 | 455 | 205.1 | 199.5 | 98.7 | 41.5 | 0.69 |  |  | 99.2 | 750.5 | 0.99 | -8 | 48.63 | 97 | 28 | 1.005 | 174.12 | 202 | 9340 | 197.25 | 47.45 | -47 | 17 | 43.58 | 40.95 | 44.92 | 44 | 54 | 69 | 78 | 37.25 | 87 | 88
8251 | 1747 | 268.2 | 49.1 | 81.2 | 94.9 | 70 | 54.8 | 185.2 | 95 | 215.7 | 197.8 | 42.9 | 11.5 | 30 | 0.05 | 103.9 | 30 | 15.389 | 455.7 | 205.1 | 199.5 | 98.7 | 41.5 | 0.69 |  |  | 99.2 | 750.5 | 0.988 | -8 | 50.2 | 97 | 28 | 0.996 | 173.73 | 196 | 8750 | 200.16 | 47.82 | -47.06 | 16.94 | 43.5 | 40.9 | 44.83 | 44 | 54 | 69 | 78 | 37.25 | 86 | 85
8252 | 1753 | 269.8 | 49.6 | 81.2 | 95 | 70 | 54.8 | 185.5 | 95 | 216.2 | 197.8 | 42.9 | 11.5 | 30 | 0.049 | 103.9 | 30 | 15.392 | 454.8 | 205.1 | 199.5 | 98.7 | 41.5 | 0.691 |  |  | 99.2 | 750.5 | 0.986 | -8 | 48.24 | 97 | 28 | 0.999 | 173.73 | 195 | 8730 | 197.25 | 47.31 | -46.88 | 16.75 | 43.52 | 40.97 | 44.92 | 44 | 54 | 69 | 78 | 37.25 | 89 | 88
8253 | 1744 | 268.9 | 48.8 | 81.2 | 95 | 70 | 54.8 | 185.6 | 95 | 216.2 | 197.4 | 42.9 | 11.5 | 30 | 0.05 | 103.9 | 30 | 15.478 | 455.6 | 205.1 | 199.3 | 98.7 | 41.6 | 0.69 |  |  | 99.3 | 750.5 | 0.994 | -8 | 51.76 | 97 | 28 | 0.998 | 172.55 | 199 | 8360 | 198.54 | 47.1 | -47 | 17.06 | 43.56 | 41.08 | 44.92 | 44 | 54 | 69 | 78 | 37.25 | 87 | 89
8254 | 1747 | 268.3 | 49 | 81.2 | 94.9 | 70 | 54.8 | 185.7 | 95 | 216.4 | 197.4 | 42.9 | 11.5 | 30 | 0.062 | 103.9 | 30 | 15.316 | 456.1 | 205.1 | 198.7 | 98.7 | 41.6 | 0.688 |  |  | 99.2 | 750.6 | 0.993 | -8 | 53.73 | 97 | 28 | 0.998 | 173.33 | 201 | 8970 | 197.27 | 47.31 | -47 | 16.94 | 43.56 | 41.03 | 45.03 | 44 | 54 | 69 | 78 | 37.25 | 85 | 88
8255 | 1750 | 268.5 | 49.7 | 81.2 | 94.9 | 70 | 54.8 | 185.6 | 95 | 216.3 | 197.8 | 42.9 | 11.5 | 30 | 0.067 | 103.9 | 30 | 15.28 | 456.4 | 205 | 198.7 | 98.7 | 41.6 | 0.687 |  |  | 99.2 | 750.5 | 0.99 | -8 | 59.61 | 97 | 28 | 1.003 | 173.33 | 193 | 7990 | 197.91 | 48.5 | -46.81 | 16.88 | 43.59 | 41.15 | 44.92 | 44 | 54 | 69 | 78 | 37.25 | 88 | 91
8256 | 1751 | 268.5 | 49.1 | 81.2 | 94.9 | 70 | 54.9 | 185.6 | 95 | 216.4 | 197.8 | 42.9 | 11.5 | 30 | 0.058 | 103.9 | 30 | 15.337 | 456.3 | 205.1 | 199.2 | 98.7 | 41.5 | 0.689 |  |  | 99.2 | 750.5 | 0.992 | -8 | 48.24 | 97 | 28 | 0.992 | 173.73 | 200 | 8310 | 198.23 | 47.38 | -46.88 | 16.94 | 43.7 | 41.06 | 44.83 | 44 | 54 | 69 | 78 | 37.25 | 87 | 87
8257 | 1755 | 270.4 | 49.7 | 81.2 | 94.9 | 70 | 54.9 | 185.7 | 95 | 216.6 | 197.4 | 42.9 | 11.5 | 30 | 0.045 | 104 | 30 | 15.428 | 455.9 | 205.1 | 199.4 | 98.7 | 41.5 | 0.69 |  |  | 99.2 | 750.5 | 0.986 | -8 | 44.31 | 97 | 28 | 0.996 | 173.33 | 195 | 8240 | 199.52 | 47.88 | -47.06 | 16.88 | 43.47 | 40.96 | 45.03 | 44 | 54 | 69 | 78 | 37.25 | 86 | 85
8258 | 1757 | 271.6 | 49.8 | 81.2 | 94.9 | 70 | 54.9 | 186.1 | 95 | 217 | 197.4 | 43 | 11.5 | 30 | 0.04 | 104 | 30 | 15.506 | 454.9 | 205.1 | 199.4 | 98.7 | 41.5 | 0.689 |  |  | 99.2 | 750.5 | 0.986 | -8 | 43.92 | 97 | 28 | 0.993 | 174.12 | 201 | 8240 | 198.23 | 47.28 | -47 | 16.94 | 43.62 | 41.14 | 45.12 | 44 | 54 | 69 | 78 | 37.25 | 86 | 88
8259 | 1749 | 270.7 | 49.3 | 81.2 | 94.9 | 70 | 54.9 | 186.1 | 95 | 216.8 | 197.6 | 43 | 11.5 | 30 | 0.049 | 104 | 30 | 15.506 | 454.5 | 205.1 | 199.1 | 98.7 | 41.5 | 0.689 |  |  | 99.2 | 750.4 | 0.993 | -8 | 54.12 | 97 | 28 | 0.999 | 172.94 | 202 | 9650 | 199.84 | 48.74 | -46.88 | 16.75 | 43.49 | 41.15 | 45.12 | 44 | 54 | 69 | 78 | 37.25 | 88 | 92
8260 | 1745 | 268.4 | 49.2 | 81.2 | 94.9 | 70 | 54.9 | 185.4 | 95 | 216 | 197.8 | 43.1 | 11.5 | 30 | 0.064 | 103.9 | 30 | 15.438 | 454.3 | 205.1 | 198.8 | 98.7 | 41.5 | 0.687 |  |  | 99.2 | 750.4 | 0.99 | -8 | 58.82 | 97 | 28 | 0.992 | 173.73 | 193 | 8800 | 197.59 | 48.48 | -47.06 | 17 | 43.59 | 41.05 | 45.23 | 44 | 54 | 69 | 78 | 37.25 | 86 | 89
8261 | 1748 | 267.7 | 49.3 | 81.2 | 95 | 70 | 54.9 | 185 | 95 | 215.5 | 197.9 | 43 | 11.5 | 30 | 0.069 | 103.8 | 30 | 15.33 | 455.5 | 205.1 | 198.7 | 98.7 | 41.6 | 0.687 |  |  | 99.2 | 750.4 | 0.991 | -8 | 56.86 | 97 | 28 | 0.992 | 174.12 | 193 | 7820 | 196.93 | 47.45 | -46.94 | 17.12 | 43.64 | 40.97 | 44.92 | 44 | 54 | 69 | 78 | 37.25 | 85 | 91
8262 | 1754 | 269.1 | 49.7 | 81.2 | 94.9 | 70 | 55 | 185.4 | 95 | 216.1 | 197.9 | 43 | 11.5 | 30 | 0.062 | 103.9 | 30 | 15.274 | 454.5 | 205 | 198.9 | 98.7 | 41.6 | 0.688 |  |  | 99.2 | 750.5 | 0.987 | -8 | 57.25 | 97 | 28 | 1.014 | 170.59 | 201 | 8600 | 197.59 | 48.15 | -47 | 17 | 43.66 | 41.12 | 44.83 | 44 | 54 | 69 | 78 | 37.25 | 84 | 90
8263 | 1754 | 270 | 49.5 | 81.2 | 95 | 70 | 55 | 185.8 | 95 | 216.6 | 197.3 | 43 | 11.5 | 30 | 0.044 | 103.9 | 30 | 15.38 | 453.5 | 205.1 | 199.4 | 98.7 | 41.6 | 0.689 |  |  | 99.2 | 750.5 | 0.99 | -8 | 41.57 | 97 | 28 | 0.996 | 172.94 | 194 | 8020 | 200.16 | 47.56 | -47.06 | 17 | 43.57 | 41.07 | 44.92 | 44 | 54 | 69 | 78 | 37.25 | 88 | 85
8264 | 1751 | 269.5 | 49.6 | 81.2 | 95 | 70 | 55 | 185.7 | 95 | 216.4 | 197.6 | 43 | 11.5 | 30 | 0.046 | 104 | 30 | 15.397 | 456.9 | 205.1 | 199.3 | 98.7 | 41.6 | 0.689 |  |  | 99.2 | 750.4 | 0.991 | -8 | 50.2 | 97 | 28 | 0.989 | 174.12 | 199 | 8140 | 196.61 | 47.45 | -47.06 | 17.12 | 43.57 | 41.11 | 45.03 | 44 | 54 | 69 | 78 | 37.25 | 87 | 83
8265 | 1757 | 271.1 | 50.2 | 81.2 | 94.9 | 70 | 55 | 186 | 95 | 216.8 | 197.5 | 43.1 | 11.5 | 30 | 0.036 | 104 | 30 | 15.489 | 457.5 | 205.1 | 199.7 | 98.7 | 41.6 | 0.691 |  |  | 99.2 | 750.4 | 0.99 | -8 | 43.92 | 97 | 28 | 0.998 | 172.94 | 199 | 8750 | 196.93 | 47.25 | -47.06 | 17.19 | 43.55 | 41.06 | 45.12 | 44 | 54 | 69 | 78 | 37.25 | 88 | 83
8266 | 1751 | 270.7 | 49.6 | 81.1 | 94.9 | 70 | 55 | 185.9 | 95 | 216.6 | 197.2 | 43.1 | 11.5 | 30 | 0.037 | 103.9 | 30 | 15.489 | 458.2 | 205.1 | 199.5 | 98.7 | 41.6 | 0.691 |  |  | 99.2 | 750.4 | 0.991 | -8 | 45.1 | 97 | 28 | 1.009 | 173.33 | 196 | 9070 | 196.61 | 47.81 | -47 | 17.06 | 43.29 | 40.78 | 45.23 | 44 | 54 | 69 | 78 | 37.25 | 87 | 92
8267 | 1749 | 269.6 | 49.4 | 81.1 | 94.9 | 70 | 55 | 185.6 | 95 | 216.2 | 197.2 | 43.1 | 11.5 | 30 | 0.046 | 103.9 | 29.9 | 15.417 | 458 | 205.1 | 199.1 | 98.7 | 41.6 | 0.688 |  |  | 99.2 | 750.4 | 0.989 | -8 | 46.67 | 97 | 28 | 1 | 172.94 | 201 | 8190 | 200.16 | 47.8 | -46.94 | 17.06 | 43.3 | 40.92 | 45.33 | 44 | 54 | 69 | 78 | 37.25 | 86 | 88
8268 | 1752 | 270.3 | 49.6 | 81.1 | 94.9 | 70 | 55 | 185.7 | 95 | 216.5 | 197.6 | 43.1 | 11.5 | 30 | 0.054 | 104 | 29.9 | 15.448 | 457.4 | 205.1 | 199 | 98.7 | 41.6 | 0.689 |  |  | 99.2 | 750.4 | 0.99 | -8 | 53.73 | 97 | 28 | 1.012 | 172.94 | 194 | 8950 | 198.23 | 47.81 | -47.12 | 17.12 | 43.26 | 40.93 | 45.23 | 44 | 54 | 69 | 78 | 37.25 | 86 | 90
8269 | 1749 | 269.6 | 49.2 | 81.1 | 94.9 | 70 | 55 | 185.5 | 95 | 216.3 | 197.2 | 43.1 | 11.5 | 30 | 0.052 | 104 | 29.9 | 15.457 | 457.9 | 205.1 | 199 | 98.7 | 41.6 | 0.689 |  |  | 99.2 | 750.4 | 0.991 | -8 | 49.02 | 97 | 28 | 0.996 | 172.55 | 199 | 7970 | 197.59 | 46.49 | -46.88 | 16.94 | 43.28 | 40.92 | 45.03 | 44 | 54 | 69 | 78 | 37.25 | 86 | 88
8270 | 1742 | 267 | 48.9 | 81.1 | 94.9 | 70 | 55 | 185.1 | 95 | 215.5 | 197 | 43 | 11.5 | 30 | 0.062 | 104 | 29.9 | 15.393 | 459.2 | 205.1 | 198.6 | 98.7 | 41.6 | 0.686 |  |  | 99.2 | 750.4 | 0.986 | -8 | 50.59 | 97 | 28 | 0.998 | 172.55 | 196 | 8870 | 195 | 46.79 | -46.88 | 16.94 | 43.48 | 40.91 | 45.03 | 44 | 54 | 69 | 78 | 37.25 | 88 | 85
8271 | 1748 | 267.1 | 49.3 | 81.1 | 94.9 | 70 | 55 | 185 | 95 | 215.5 | 197.5 | 43 | 11.5 | 30 | 0.07 | 104 | 29.9 | 15.294 | 459.7 | 205 | 198.5 | 98.7 | 41.6 | 0.686 |  |  | 99.2 | 750.4 | 0.985 | -8 | 59.22 | 97 | 28 | 1.002 | 169.8 | 195 | 8920 | 196.93 | 47.5 | -46.94 | 17.12 | 43.61 | 40.99 | 45.03 | 44 | 54 | 69 | 78 | 37.25 | 88 | 91
8272 | 1752 | 267.7 | 49.5 | 81.2 | 94.8 | 70 | 55.1 | 185.2 | 95 | 215.9 | 197.9 | 42.9 | 11.5 | 30 | 0.06 | 104 | 30 | 15.29 | 459.8 | 205.1 | 199.2 | 98.7 | 41.6 | 0.688 |  |  | 99.2 | 750.4 | 0.986 | -8 | 56.08 | 97 | 28 | 1.004 | 174.12 | 199 | 8260 | 196.61 | 47.91 | -46.88 | 17.06 | 43.55 | 40.95 | 44.83 | 44 | 54 | 69 | 78 | 37.25 | 86 | 90
8273 | 1754 | 269.5 | 49.4 | 81.2 | 94.9 | 70 | 55.1 | 185.9 | 95 | 216.6 | 197.4 | 42.9 | 11.5 | 30 | 0.045 | 104 | 30 | 15.374 | 459.6 | 205.1 | 199.4 | 98.7 | 41.6 | 0.69 |  |  | 99.2 | 750.4 | 0.993 | -8 | 44.71 | 97 | 28 | 0.999 | 172.94 | 195 | 8800 | 198.54 | 47.28 | -46.81 | 16.69 | 43.48 | 40.93 | 44.83 | 44 | 54 | 69 | 78 | 37.25 | 88 | 92
8274 | 1749 | 269 | 49 | 81.2 | 94.9 | 70 | 55.1 | 186 | 95 | 216.7 | 197.2 | 42.9 | 11.5 | 30 | 0.043 | 104 | 30 | 15.362 | 460.4 | 205.1 | 199.3 | 98.7 | 41.6 | 0.689 |  |  | 99.2 | 750.4 | 0.993 | -8 | 44.71 | 97 | 28 | 0.992 | 172.94 | 200 | 9040 | 198.23 | 47.79 | -46.88 | 16.88 | 43.59 | 40.95 | 45.03 | 44 | 54 | 69 | 78 | 37.25 | 89 | 97
8275 | 1743 | 267.7 | 48.5 | 81.2 | 94.9 | 70 | 55.1 | 185.7 | 95 | 216.2 | 197.5 | 43 | 11.5 | 30 | 0.053 | 104 | 30 | 15.354 | 460.2 | 205.1 | 199.1 | 98.7 | 41.6 | 0.689 |  |  | 99.2 | 750.5 | 0.99 | -8 | 49.41 | 97 | 28 | 0.994 | 173.33 | 199 | 8380 | 197.25 | 47.71 | -47 | 16.88 | 43.37 | 40.99 | 45.12 | 44 | 54 | 69 | 78 | 37.25 | 87 | 87
8276 | 1757 | 269.7 | 49.8 | 81.2 | 94.9 | 70 | 55.1 | 185.6 | 95 | 216.3 | 197.5 | 43 | 11.5 | 30 | 0.052 | 104 | 30 | 15.388 | 460.9 | 205.1 | 198.8 | 98.7 | 41.6 | 0.689 |  |  | 99.2 | 750.6 | 0.988 | -8 | 51.76 | 97 | 28 | 0.99 | 173.33 | 201 | 9120 | 197.91 | 48.02 | -47 | 16.81 | 43.52 | 40.91 | 45.12 | 44 | 54 | 69 | 78 | 37.25 | 85 | 83
8277 | 1752 | 269.3 | 49.5 | 81.2 | 94.9 | 70 | 55.1 | 185.7 | 95 | 216.4 | 197.4 | 43 | 11.5 | 30 | 0.053 | 104 | 30 | 15.42 | 461.9 | 205.1 | 198.8 | 98.7 | 41.5 | 0.69 |  |  | 99.2 | 750.6 | 0.985 | -8 | 54.12 | 97 | 28 | 0.998 | 171.37 | 195 | 8800 | 199.52 | 47.73 | -46.94 | 16.94 | 43.48 | 41.08 | 45.03 | 44 | 54 | 69 | 78 | 37.25 | 84 | 85
8278 | 1752 | 269.5 | 49.8 | 81.2 | 95 | 70 | 55.1 | 185.7 | 95 | 216.4 | 197.2 | 43 | 11.5 | 30 | 0.05 | 104.1 | 30 | 15.464 | 462.9 | 205.1 | 198.9 | 98.7 | 41.5 | 0.69 |  |  | 99.2 | 750.6 | 0.993 | -8 | 45.49 | 97 | 28 | 1.003 | 173.33 | 197 | 8600 | 198.23 | 47.67 | -47.06 | 17.06 | 43.57 | 40.99 | 45.03 | 44 | 54 | 69 | 78 | 37.25 | 88 | 90
8279 | 1753 | 270.7 | 49.8 | 81.2 | 94.9 | 70 | 55.1 | 186 | 95 | 216.8 | 196.9 | 43 | 11.5 | 30 | 0.048 | 104.1 | 30 | 15.452 | 462.1 | 205.1 | 198.8 | 98.7 | 41.5 | 0.691 |  |  | 99.2 | 750.6 | 0.994 | -8 | 50.59 | 97 | 28 | 0.993 | 173.33 | 199 | 9460 | 197.59 | 46.74 | -46.94 | 16.94 | 43.58 | 41.06 | 45.12 | 44 | 54 | 69 | 78 | 37.25 | 89 | 85
8280 | 1747 | 268.9 | 49 | 81.2 | 95 | 70 | 55.1 | 185.6 | 95 | 216.2 | 197.1 | 43 | 11.5 | 30 | 0.061 | 104 | 30 | 15.413 | 461.9 | 205.1 | 198.3 | 98.7 | 41.5 | 0.687 |  |  | 99.2 | 750.5 | 0.993 | -8 | 51.37 | 97 | 28 | 0.989 | 172.94 | 194 | 8750 | 196.61 | 48.44 | -47 | 17.12 | 43.73 | 41.06 | 45.12 | 44 | 54 | 69 | 78 | 37.25 | 88 | 85
8281 | 1741 | 266.9 | 48.4 | 81.2 | 94.9 | 70 | 55.1 | 185.2 | 95 | 215.7 | 197.5 | 43 | 11.5 | 30 | 0.066 | 104 | 30 | 15.284 | 461.4 | 205.1 | 198.5 | 98.7 | 41.5 | 0.686 |  |  | 99.2 | 750.5 | 0.996 | -8 | 57.65 | 97 | 28 | 1.003 | 172.94 | 200 | 8430 | 197.59 | 48.02 | -47 | 17.06 | 43.46 | 41.01 | 45.03 | 44 | 54 | 69 | 78 | 37.25 | 86 | 90
8282 | 1744 | 266.8 | 48.7 | 81.2 | 94.9 | 70 | 55.1 | 185.2 | 95 | 215.8 | 198 | 43 | 11.5 | 30 | 0.069 | 104 | 30 | 15.321 | 462 | 205.1 | 198.8 | 98.7 | 41.5 | 0.684 |  |  | 99.2 | 750.5 | 0.988 | -8 | 58.82 | 97 | 28 | 0.993 | 173.73 | 202 | 8260 | 197.59 | 47.56 | -47.06 | 17.19 | 43.66 | 41.02 | 44.92 | 44 | 54 | 69 | 78 | 37.25 | 85 | 84
8283 | 1758 | 269 | 50.2 | 81.2 | 94.9 | 70 | 55.1 | 185.6 | 95 | 216.4 | 198.1 | 43 | 11.5 | 30 | 0.054 | 104.1 | 30 | 15.339 | 461.2 | 205.1 | 199.4 | 98.7 | 41.5 | 0.688 |  |  | 99.2 | 750.6 | 0.99 | -8 | 50.98 | 97 | 28 | 0.991 | 173.73 | 195 | 8120 | 200.16 | 48.65 | -46.94 | 17.06 | 43.62 | 40.93 | 44.83 | 44 | 54 | 69 | 78 | 37.25 | 88 | 86
8284 | 1747 | 268.1 | 49.4 | 81.2 | 94.9 | 70 | 55.1 | 185.7 | 95 | 216.4 | 197.4 | 43 | 11.5 | 30 | 0.045 | 104 | 30 | 15.46 | 463 | 205.1 | 199.5 | 98.7 | 41.5 | 0.687 |  |  | 99.2 | 750.7 | 0.998 | -8 | 50.59 | 97 | 28 | 0.989 | 172.94 | 199 | 9120 | 198.23 | 47.89 | -47 | 17 | 43.54 | 41.05 | 45.12 | 44 | 54 | 69 | 78 | 37.25 | 91 | 84
8285 | 1749 | 267.7 | 49.6 | 81.2 | 94.9 | 70 | 55.1 | 185.8 | 95 | 216.4 | 197.5 | 43 | 11.5 | 30 | 0.042 | 104 | 30 | 15.356 | 462.9 | 205.1 | 199.5 | 98.7 | 41.6 | 0.686 |  |  | 99.2 | 750.7 | 0.993 | -8 | 45.1 | 97 | 28 | 1.006 | 173.73 | 195 | 8580 | 198.86 | 47.77 | -47.06 | 17.12 | 43.65 | 40.95 | 45.12 | 44 | 54 | 69 | 78 | 37.25 | 87 | 85
8286 | 1756 | 270.5 | 49.6 | 81.2 | 94.9 | 70 | 55.1 | 186.3 | 95 | 217.2 | 197.3 | 43.1 | 11.5 | 30 | 0.032 | 104 | 30 | 15.353 | 459.1 | 205.1 | 199.6 | 98.7 | 41.6 | 0.688 |  |  | 99.2 | 750.8 | 0.99 | -8 | 45.88 | 97 | 28 | 1.001 | 173.33 | 195 | 8820 | 199.52 | 46.69 | -46.94 | 17.06 | 43.35 | 40.81 | 45.12 | 44 | 54 | 69 | 78 | 37.25 | 87 | 93
8287 | 1751 | 270.3 | 49.1 | 81.2 | 94.9 | 70 | 55.1 | 186.2 | 95 | 217 | 197 | 43.1 | 11.5 | 30 | 0.034 | 104 | 30 | 15.423 | 456.5 | 205.1 | 199.4 | 98.7 | 41.6 | 0.689 |  |  | 99.2 | 750.9 | 0.993 | -8 | 43.53 | 97 | 28 | 0.992 | 172.94 | 195 | 9120 | 198.23 | 47.66 | -47.12 | 17.12 | 43.37 | 40.83 | 45.23 | 44 | 54 | 69 | 78 | 37.25 | 90 | 91
8288 | 1749 | 268.8 | 49.6 | 81.2 | 94.9 | 70 | 55.1 | 185.8 | 95 | 216.5 | 197.2 | 43.1 | 11.5 | 30 | 0.052 | 103.9 | 30 | 15.425 | 456.6 | 205.1 | 198.9 | 98.7 | 41.6 | 0.687 |  |  | 99.2 | 750.9 | 0.992 | -8 | 56.47 | 97 | 28 | 1.011 | 173.33 | 195 | 8950 | 196.93 | 46.75 | -46.94 | 16.94 | 43.51 | 40.82 | 45.33 | 44 | 54 | 69 | 78 | 37.25 | 88 | 86
8289 | 1752 | 270 | 48.8 | 81.2 | 95 | 70 | 55.1 | 185.8 | 95 | 216.5 | 197.4 | 43.1 | 11.5 | 30 | 0.054 | 103.9 | 30 | 15.435 | 456.8 | 205.1 | 199 | 98.7 | 41.6 | 0.688 |  |  | 99.2 | 750.8 | 0.993 | -8 | 50.2 | 97 | 28 | 1.002 | 171.76 | 199 | 8290 | 197.91 | 46.65 | -46.94 | 16.94 | 43.41 | 40.91 | 45.12 | 44 | 54 | 69 | 78 | 37.25 | 88 | 84
8290 | 1746 | 269 | 49.3 | 81.2 | 95 | 70 | 55.1 | 185.6 | 95 | 216.3 | 197.5 | 43 | 11.5 | 30 | 0.053 | 103.9 | 30 | 15.465 | 456.5 | 205.1 | 199.1 | 98.7 | 41.6 | 0.687 |  |  | 99.2 | 750.6 | 0.989 | -8 | 50.2 | 97 | 28 | 0.997 | 172.94 | 200 | 8410 | 199.52 | 46.61 | -47.06 | 16.94 | 43.48 | 40.84 | 45.03 | 44 | 54 | 69 | 78 | 37.25 | 86 | 90
8291 | 1753 | 270.1 | 49 | 81.2 | 94.9 | 70 | 55.1 | 185.7 | 95 | 216.5 | 197.4 | 43 | 11.5 | 30 | 0.052 | 103.9 | 30 | 15.411 | 456.3 | 205.1 | 199 | 98.7 | 41.6 | 0.689 |  |  | 99.2 | 750.6 | 0.988 | -8 | 49.8 | 97 | 28 | 1.002 | 172.94 | 195 | 8700 | 199.84 | 48.02 | -47 | 16.75 | 43.14 | 40.88 | 44.92 | 44 | 54 | 69 | 78 | 37.25 | 83 | 89
8292 | 1733 | 266.3 | 47.7 | 81.2 | 94.9 | 70 | 55.1 | 185.2 | 95 | 215.6 | 197.1 | 43 | 11.5 | 30 | 0.065 | 103.8 | 30 | 15.366 | 457.9 | 205.1 | 198.6 | 98.7 | 41.6 | 0.685 |  |  | 99.2 | 750.6 | 0.988 | -8 | 55.29 | 97 | 28 | 0.998 | 169.41 | 199 | 8430 | 196.61 | 46.72 | -46.81 | 16.75 | 43.49 | 41 | 44.92 | 44 | 54 | 69 | 78 | 37.25 | 86 | 90
8293 | 1741 | 263.9 | 48.5 | 81.2 | 95 | 70 | 55.2 | 185.2 | 95 | 215.7 | 197.1 | 42.9 | 11.5 | 30 | 0.081 | 103.8 | 30 | 15.18 | 459.1 | 205.1 | 198 | 98.7 | 41.6 | 0.683 |  |  | 99.2 | 750.8 | 0.989 | -8 | 59.22 | 97 | 28 | 0.991 | 172.55 | 199 | 8210 | 196.93 | 47.82 | -46.94 | 16.88 | 43.52 | 41.21 | 44.92 | 44 | 54 | 69 | 78 | 37.65 | 86 | 94
8294 | 1744 | 264.9 | 48.1 | 81.2 | 95 | 70 | 55.2 | 185.6 | 95 | 216.2 | 197.7 | 42.9 | 11.5 | 30 | 0.076 | 103.9 | 30 | 15.15 | 458 | 205.1 | 198.5 | 98.7 | 41.6 | 0.684 |  |  | 99.2 | 750.9 | 0.988 | -8 | 60.78 | 97 | 28 | 1.006 | 173.33 | 200 | 8900 | 195 | 47.65 | -46.88 | 16.88 | 43.39 | 41.07 | 44.72 | 44 | 54 | 69 | 78 | 37.25 | 87 | 87
8295 | 1759 | 268.1 | 49.9 | 81.2 | 94.9 | 70 | 55.2 | 185.9 | 95 | 216.7 | 197.9 | 42.8 | 11.5 | 30 | 0.053 | 104 | 30 | 15.256 | 456.1 | 205.1 | 199.4 | 98.7 | 41.6 | 0.688 |  |  | 99.2 | 751 | 0.984 | -8 | 54.12 | 97 | 28 | 0.993 | 173.73 | 195 | 7990 | 201.45 | 47.72 | -46.88 | 16.94 | 43.53 | 41.01 | 44.72 | 44 | 54 | 69 | 78 | 37.25 | 86 | 87
8296 | 1753 | 269.1 | 48.6 | 81.2 | 94.9 | 70 | 55.2 | 186.1 | 95 | 216.9 | 197.6 | 42.9 | 11.5 | 30 | 0.04 | 104 | 30 | 15.434 | 455.5 | 205.1 | 199.9 | 98.7 | 41.5 | 0.69 |  |  | 99.2 | 751 | 0.994 | -8 | 42.35 | 97 | 28 | 1.016 | 173.73 | 196 | 8950 | 201.77 | 47.42 | -47 | 16.94 | 43.62 | 41.09 | 44.92 | 44 | 54 | 69 | 78 | 37.25 | 85 | 88
8297 | 1754 | 269.1 | 49.5 | 81.2 | 95 | 70 | 55.2 | 186 | 95 | 216.8 | 197.9 | 43 | 11.5 | 30 | 0.042 | 104 | 30 | 15.467 | 455.4 | 205.1 | 199.9 | 98.7 | 41.5 | 0.691 |  |  | 99.2 | 751 | 0.992 | -8 | 50.2 | 97 | 28 | 0.992 | 174.12 | 194 | 8870 | 199.52 | 47.79 | -47 | 16.94 | 43.64 | 40.91 | 45.12 | 44 | 54 | 69 | 78 | 37.25 | 87 | 92
8298 | 1754 | 269.4 | 49.8 | 81.2 | 95 | 70 | 55.2 | 186 | 95 | 216.8 | 197.9 | 43 | 11.5 | 30 | 0.046 | 104 | 30 | 15.458 | 454.9 | 205.1 | 199.6 | 98.7 | 41.5 | 0.693 |  |  | 99.2 | 751.1 | 0.989 | -8 | 44.31 | 97 | 28 | 0.996 | 173.33 | 202 | 8730 | 196.61 | 47.74 | -46.81 | 16.88 | 43.61 | 41.06 | 45.23 | 44 | 54 | 69 | 78 | 37.25 | 89 | 91
8299 | 1750 | 268.6 | 49.5 | 81.2 | 95 | 70 | 55.2 | 185.8 | 95 | 216.4 | 198 | 43.1 | 11.5 | 30 | 0.055 | 103.9 | 30 | 15.464 | 453.3 | 205.1 | 199.4 | 98.7 | 41.6 | 0.691 |  |  | 99.2 | 751.1 | 0.991 | -8 | 49.8 | 97 | 28 | 1.001 | 173.73 | 202 | 9680 | 197.59 | 46.89 | -47 | 17 | 43.67 | 41.16 | 45.12 | 44 | 54 | 69 | 78 | 37.25 | 86 | 93
8300 | 1756 | 270.7 | 49.9 | 81.2 | 95 | 70 | 55.3 | 186.1 | 95 | 217 | 197.5 | 43.1 | 11.5 | 30 | 0.042 | 104 | 30 | 15.48 | 452.2 | 205.1 | 199.4 | 98.7 | 41.6 | 0.691 |  |  | 99.2 | 751.1 | 0.994 | -8 | 43.14 | 97 | 28 | 1.001 | 173.33 | 198 | 9020 | 197.25 | 47.96 | -47 | 17.06 | 43.76 | 41.11 | 45.12 | 44 | 54 | 69 | 78 | 37.25 | 88 | 93
8301 | 1745 | 268.5 | 48.7 | 81.2 | 95 | 70 | 55.3 | 185.7 | 95 | 216.3 | 197.5 | 43.1 | 11.5 | 30 | 0.049 | 103.9 | 30 | 15.421 | 452.7 | 205.1 | 199.1 | 98.7 | 41.6 | 0.687 |  |  | 99.2 | 751 | 0.987 | -8 | 45.49 | 97 | 28 | 0.999 | 173.33 | 199 | 8800 | 196.61 | 47.86 | -47 | 17.19 | 43.7 | 41.02 | 45.12 | 44 | 54 | 69 | 78 | 37.25 | 86 | 92
8302 | 1748 | 268.4 | 48.9 | 81.2 | 95 | 70 | 55.3 | 185.6 | 95 | 216.2 | 197.9 | 43 | 11.5 | 30 | 0.06 | 103.9 | 30 | 15.364 | 452.9 | 205.1 | 198.9 | 98.7 | 41.6 | 0.686 |  |  | 99.2 | 751 | 0.99 | -8 | 58.82 | 97 | 28 | 1.001 | 173.73 | 200 | 8290 | 197.91 | 47.96 | -47.12 | 16.94 | 43.58 | 41.02 | 45.12 | 44 | 54 | 69 | 78 | 37.25 | 85 | 85
8303 | 1746 | 267.4 | 48.6 | 81.2 | 95 | 70 | 55.3 | 185.5 | 95 | 216.1 | 198.2 | 43 | 11.5 | 30 | 0.068 | 103.9 | 30 | 15.303 | 453.1 | 205.1 | 199 | 98.7 | 41.6 | 0.687 |  |  | 99.2 | 751 | 0.995 | -8 | 58.04 | 97 | 28 | 1.004 | 173.73 | 201 | 8770 | 197.91 | 48.62 | -46.88 | 16.75 | 43.56 | 40.95 | 44.83 | 44 | 54 | 69 | 78 | 37.25 | 91 | 86
8304 | 1749 | 267.7 | 48.8 | 81.2 | 95 | 70 | 55.3 | 185.5 | 95 | 216.1 | 198.3 | 42.9 | 11.5 | 30 | 0.059 | 103.9 | 30 | 15.275 | 453.2 | 205.1 | 199.4 | 98.7 | 41.6 | 0.688 |  |  | 99.2 | 751.1 | 1.001 | -8 | 52.16 | 97 | 28 | 1 | 174.12 | 195 | 7820 | 198.54 | 47.3 | -47 | 17.06 | 43.63 | 40.99 | 44.72 | 44 | 54 | 69 | 78 | 37.65 | 89 | 90
8305 | 1756 | 269.9 | 49.7 | 81.2 | 95 | 70 | 55.3 | 185.9 | 95 | 216.7 | 197.7 | 42.9 | 11.5 | 30 | 0.042 | 104 | 30 | 15.395 | 452.1 | 205.1 | 199.8 | 98.7 | 41.6 | 0.69 |  |  | 99.2 | 751 | 0.988 | -8 | 43.14 | 97 | 28 | 1.006 | 174.12 | 195 | 8750 | 198.54 | 47.32 | -47.06 | 16.94 | 43.34 | 40.99 | 44.83 | 44 | 54 | 69 | 78 | 37.25 | 86 | 89
8306 | 1755 | 270.8 | 49.6 | 81.2 | 94.9 | 70 | 55.4 | 186.2 | 95 | 217.1 | 197.3 | 43 | 11.5 | 30 | 0.036 | 104 | 30 | 15.46 | 452.3 | 205.1 | 199.7 | 98.7 | 41.6 | 0.688 |  |  | 99.2 | 751 | 0.997 | -8 | 44.31 | 97 | 28 | 0.992 | 173.33 | 197 | 8770 | 200.16 | 47.89 | -47 | 17.19 | 43.43 | 41.05 | 44.92 | 44 | 54 | 69 | 78 | 37.25 | 85 | 93
8307 | 1746 | 269.5 | 49 | 81.2 | 95 | 70 | 55.4 | 186.1 | 95 | 216.8 | 197.4 | 43 | 11.5 | 30 | 0.039 | 104 | 30 | 15.451 | 453.7 | 205.1 | 199.6 | 98.7 | 41.6 | 0.686 |  |  | 99.2 | 750.9 | 0.991 | -8 | 47.45 | 97 | 28 | 1.001 | 172.94 | 199 | 8700 | 196.93 | 46.63 | -47.06 | 17 | 43.54 | 41.04 | 45.23 | 44 | 54 | 69 | 78 | 37.25 | 86 | 95
8308 | 1749 | 269.1 | 49.4 | 81.2 | 95 | 70 | 55.4 | 185.7 | 95 | 216.4 | 197.6 | 43.1 | 11.5 | 30 | 0.049 | 103.9 | 30 | 15.421 | 453.7 | 205.1 | 199.2 | 98.7 | 41.6 | 0.686 |  |  | 99.2 | 750.9 | 0.99 | -8 | 52.55 | 97 | 28 | 1.003 | 173.33 | 200 | 8870 | 196.61 | 47.38 | -47 | 17 | 43.35 | 40.88 | 45.23 | 44 | 54 | 69 | 78 | 37.25 | 86 | 84
8309 | 1753 | 270.4 | 49.8 | 81.2 | 94.9 | 70 | 55.4 | 185.8 | 95 | 216.5 | 197.8 | 43.1 | 11.5 | 30 | 0.046 | 104 | 30 | 15.445 | 453.2 | 205.1 | 199.4 | 98.7 | 41.6 | 0.687 |  |  | 99.2 | 750.9 | 0.988 | -8 | 52.16 | 97 | 28 | 1.003 | 173.73 | 199 | 8900 | 196.93 | 47.77 | -47.06 | 16.94 | 43.31 | 41.02 | 45.23 | 44 | 54 | 69 | 78 | 37.25 | 90 | 87
8310 | 1754 | 270.8 | 49.5 | 81.2 | 94.9 | 70 | 55.4 | 185.9 | 95 | 216.6 | 197.4 | 43.1 | 11.5 | 30 | 0.042 | 104 | 30 | 15.436 | 452.9 | 205.1 | 199.4 | 98.7 | 41.6 | 0.687 |  |  | 99.2 | 750.9 | 0.992 | -8 | 45.1 | 97 | 28 | 1.004 | 172.94 | 195 | 8410 | 199.52 | 47.78 | -46.88 | 17.06 | 43.52 | 40.93 | 45.12 | 44 | 54 | 69 | 78 | 37.25 | 85 | 92
8311 | 1749 | 270.3 | 49.4 | 81.2 | 94.9 | 70 | 55.4 | 185.8 | 95 | 216.5 | 197.1 | 43.1 | 11.5 | 30 | 0.046 | 104 | 30 | 15.471 | 453.7 | 205.1 | 199.1 | 98.7 | 41.6 | 0.685 |  |  | 99.2 | 750.8 | 0.992 | -8 | 47.84 | 97 | 28 | 1.009 | 172.55 | 199 | 8990 | 197.59 | 46.73 | -46.88 | 16.94 | 43.35 | 40.84 | 45.23 | 44 | 54 | 69 | 78 | 37.25 | 88 | 87
8312 | 1740 | 267.4 | 48.4 | 81.2 | 95 | 70 | 55.4 | 185.3 | 95 | 215.9 | 197.2 | 43.1 | 11.5 | 30 | 0.063 | 103.9 | 30 | 15.346 | 455.2 | 205.1 | 198.6 | 98.7 | 41.6 | 0.684 |  |  | 99.2 | 750.9 | 0.99 | -8 | 52.94 | 97 | 28 | 0.997 | 171.37 | 194 | 8600 | 197.59 | 47.92 | -47 | 16.88 | 43.42 | 40.98 | 45.12 | 44 | 54 | 69 | 78 | 37.25 | 91 | 90
8313 | 1744 | 266.2 | 48.8 | 81.2 | 94.9 | 70 | 55.4 | 185.4 | 95 | 216 | 197.4 | 43 | 11.5 | 30 | 0.074 | 103.9 | 30 | 15.236 | 455.8 | 205 | 198.3 | 98.7 | 41.6 | 0.684 |  |  | 99.2 | 750.9 | 0.989 | -8 | 59.22 | 97 | 28 | 0.992 | 173.33 | 200 | 8970 | 195 | 47.8 | -46.81 | 16.94 | 43.54 | 41.1 | 45.03 | 44 | 54 | 69 | 78 | 37.25 | 84 | 90
8314 | 1742 | 266.1 | 48.4 | 81.2 | 95 | 70 | 55.4 | 185.5 | 95 | 216 | 198 | 42.9 | 11.5 | 30 | 0.071 | 103.9 | 30 | 15.238 | 455.7 | 205.1 | 198.8 | 98.7 | 41.5 | 0.685 |  |  | 99.2 | 751 | 0.991 | -8 | 59.61 | 97 | 28 | 0.995 | 173.73 | 203 | 8970 | 197.25 | 48.58 | -46.81 | 16.88 | 43.54 | 40.97 | 44.72 | 44 | 54 | 69 | 78 | 37.25 | 87 | 84
8315 | 1755 | 268.8 | 49.4 | 81.2 | 95 | 70 | 55.4 | 185.9 | 95 | 216.7 | 198.2 | 42.9 | 11.5 | 30 | 0.057 | 104 | 30 | 15.349 | 454.3 | 205.1 | 199.6 | 98.7 | 41.5 | 0.687 |  |  | 99.2 | 751.1 | 0.988 | -8 | 47.45 | 97 | 28 | 1.013 | 174.51 | 195 | 8460 | 199.52 | 47.6 | -46.94 | 17.06 | 43.44 | 40.9 | 44.72 | 44 | 54 | 69 | 78 | 37.25 | 85 | 83
8316 | 1760 | 270.2 | 50.2 | 81.2 | 95 | 70 | 55.4 | 186.1 | 95 | 217 | 197.6 | 42.9 | 11.5 | 30 | 0.042 | 104.1 | 30 | 15.442 | 454.4 | 205.1 | 199.7 | 98.7 | 41.5 | 0.689 |  |  | 99.2 | 751.1 | 0.993 | -8 | 44.31 | 97 | 28 | 1.008 | 172.94 | 195 | 8310 | 196.61 | 47.28 | -46.81 | 17.06 | 43.47 | 41.04 | 44.92 | 44 | 54 | 69 | 78 | 37.25 | 87 | 92
8317 | 1755 | 270.9 | 50 | 81.2 | 95 | 70 | 55.4 | 186.2 | 95 | 217.1 | 197.2 | 42.9 | 11.5 | 30 | 0.039 | 104.1 | 30 | 15.472 | 454.2 | 205.1 | 199.5 | 98.7 | 41.5 | 0.688 |  |  | 99.2 | 751 | 0.988 | -8 | 43.14 | 97 | 28 | 1 | 172.94 | 194 | 9360 | 197.25 | 47.3 | -46.94 | 16.94 | 43.49 | 41 | 45.03 | 44 | 54 | 69 | 78 | 37.25 | 88 | 92
8318 | 1750 | 270 | 49.2 | 81.2 | 95 | 70 | 55.4 | 186 | 95 | 216.7 | 197.4 | 43 | 11.5 | 30 | 0.054 | 104 | 30 | 15.436 | 454.6 | 205.1 | 199 | 98.7 | 41.5 | 0.687 |  |  | 99.2 | 751 | 0.989 | -8 | 56.86 | 97 | 28 | 1 | 173.33 | 200 | 9020 | 197.59 | 47.65 | -46.69 | 16.88 | 43.62 | 41.17 | 45.23 | 44 | 54 | 69 | 78 | 37.25 | 88 | 91
8319 | 1743 | 267.2 | 48.9 | 81.2 | 95 | 70 | 55.4 | 185.7 | 95 | 216.2 | 197.7 | 43 | 11.5 | 30 | 0.07 | 104 | 30 | 15.395 | 454.6 | 205.1 | 198.7 | 98.7 | 41.5 | 0.685 |  |  | 99.2 | 750.9 | 0.987 | -8 | 60 | 97 | 28 | 0.994 | 173.33 | 200 | 8120 | 197.59 | 47.39 | -47 | 16.88 | 43.62 | 41.18 | 45.12 | 44 | 54 | 69 | 78 | 37.25 | 87 | 94
8320 | 1751 | 268.7 | 49.3 | 81.2 | 95 | 70 | 55.4 | 185.6 | 95 | 216.3 | 198 | 43 | 11.5 | 30 | 0.066 | 104 | 30 | 15.357 | 453.9 | 205.1 | 198.8 | 98.7 | 41.5 | 0.686 |  |  | 99.2 | 750.8 | 0.983 | -8 | 60.39 | 97 | 28 | 1.011 | 173.73 | 193 | 8850 | 198.23 | 48.65 | -46.94 | 17 | 43.72 | 41.14 | 45.03 | 44 | 54 | 69 | 78 | 37.25 | 89 | 84
8321 | 1752 | 269.3 | 49.5 | 81.2 | 95 | 70 | 55.4 | 185.7 | 95 | 216.4 | 197.6 | 43 | 11.5 | 30 | 0.047 | 104.1 | 30 | 15.398 | 453.7 | 205.1 | 199.5 | 98.7 | 41.5 | 0.688 |  |  | 99.2 | 750.9 | 0.988 | -8 | 45.88 | 97 | 28 | 1.012 | 172.94 | 195 | 9510 | 201.45 | 47.56 | -47.12 | 17 | 43.59 | 41.06 | 44.83 | 44 | 54 | 69 | 78 | 37.25 | 90 | 84
8322 | 1750 | 268.9 | 49.3 | 81.2 | 94.9 | 70 | 55.4 | 185.6 | 95 | 216.3 | 197.4 | 43 | 11.5 | 30 | 0.046 | 104 | 30 | 15.422 | 454 | 205.1 | 199.3 | 98.7 | 41.5 | 0.689 |  |  | 99.2 | 750.8 | 0.992 | -8 | 51.76 | 97 | 28 | 1.008 | 173.33 | 197 | 8430 | 197.91 | 47.56 | -47 | 16.94 | 43.56 | 40.95 | 45.12 | 44 | 54 | 69 | 78 | 37.25 | 86 | 89
8323 | 1747 | 268.3 | 49.2 | 81.2 | 95 | 70 | 55.5 | 185.7 | 95 | 216.4 | 198 | 43 | 11.5 | 30 | 0.058 | 104 | 30 | 15.326 | 454.1 | 205.1 | 199.2 | 98.7 | 41.5 | 0.688 |  |  | 99.2 | 750.8 | 0.995 | -8 | 57.65 | 97 | 28 | 0.998 | 173.73 | 197 | 8430 | 197.91 | 48.49 | -46.69 | 16.69 | 43.62 | 40.99 | 45.12 | 44 | 54 | 69 | 78 | 37.25 | 87 | 92
8324 | 1749 | 268.2 | 49.5 | 81.2 | 95 | 70 | 55.5 | 185.8 | 95 | 216.5 | 198.2 | 43 | 11.5 | 30 | 0.055 | 104 | 30 | 15.336 | 454 | 205.1 | 199.5 | 98.7 | 41.5 | 0.689 |  |  | 99.2 | 750.8 | 0.994 | -8 | 47.84 | 97 | 28 | 1.021 | 173.73 | 202 | 9020 | 199.84 | 47.65 | -47.06 | 17.19 | 43.52 | 41.01 | 45.03 | 44 | 54 | 69 | 78 | 37.25 | 86 | 94
8325 | 1756 | 269.8 | 50 | 81.2 | 94.9 | 70 | 55.5 | 186 | 95 | 216.7 | 198.5 | 43 | 11.5 | 30 | 0.044 | 104.1 | 30 | 15.417 | 452.7 | 205.1 | 200.1 | 98.7 | 41.5 | 0.69 |  |  | 99.2 | 750.9 | 0.987 | -8 | 51.76 | 97 | 28 | 1.006 | 174.12 | 196 | 9290 | 198.86 | 47.6 | -47 | 17 | 43.65 | 41 | 44.92 | 44 | 54 | 69 | 78 | 37.25 | 87 | 92
8326 | 1758 | 271.8 | 50.3 | 81.2 | 95 | 70 | 55.5 | 186.2 | 95 | 217.1 | 197.6 | 43 | 11.5 | 30 | 0.034 | 104.1 | 30 | 15.491 | 451.8 | 205.1 | 200 | 98.7 | 41.5 | 0.691 |  |  | 99.2 | 750.8 | 0.991 | -8 | 43.92 | 97 | 28 | 0.995 | 173.33 | 197 | 9290 | 199.52 | 47.87 | -47.06 | 17.06 | 43.65 | 40.9 | 45.12 | 44 | 54 | 69 | 78 | 37.25 | 88 | 89
8327 | 1752 | 270.3 | 49.9 | 81.2 | 95 | 70 | 55.5 | 185.8 | 95 | 216.4 | 197.6 | 43.1 | 11.5 | 30 | 0.042 | 104.1 | 30 | 15.501 | 452.9 | 205.1 | 199.7 | 98.7 | 41.5 | 0.689 |  |  | 99.2 | 750.8 | 0.99 | -8 | 48.24 | 97 | 28 | 1.015 | 172.94 | 195 | 7990 | 199.18 | 47.87 | -46.88 | 17.12 | 43.64 | 40.95 | 45.23 | 44 | 54 | 69 | 78 | 37.25 | 89 | 85
8328 | 1747 | 269.3 | 49.3 | 81.2 | 95 | 70 | 55.5 | 185.4 | 95 | 216 | 198 | 43.1 | 11.5 | 30 | 0.058 | 104 | 30 | 15.444 | 453.1 | 205.1 | 199.3 | 98.7 | 41.5 | 0.687 |  |  | 99.2 | 750.7 | 0.992 | -8 | 56.86 | 97 | 28 | 0.988 | 174.12 | 202 | 8950 | 198.23 | 47.51 | -47 | 17.06 | 43.33 | 41 | 45.23 | 44 | 54 | 69 | 78 | 37.25 | 86 | 86
8329 | 1743 | 268 | 48.6 | 81.2 | 95 | 70 | 55.5 | 185.2 | 95 | 215.6 | 198.4 | 43 | 11.5 | 30 | 0.065 | 104 | 30 | 15.393 | 453 | 205.1 | 199.3 | 98.7 | 41.5 | 0.686 |  |  | 99.2 | 750.8 | 0.999 | -8 | 59.22 | 97 | 28 | 1.003 | 170.98 | 194 | 8630 | 200.16 | 48.54 | -46.94 | 17 | 43.6 | 40.88 | 44.92 | 44 | 54 | 69 | 78 | 37.25 | 84 | 90
8330 | 1746 | 266.9 | 49.1 | 81.2 | 95.1 | 70 | 55.4 | 185 | 95 | 215.5 | 198.5 | 43 | 11.5 | 30 | 0.065 | 104 | 30 | 15.365 | 453.8 | 205.1 | 199.4 | 98.7 | 41.5 | 0.686 |  |  | 99.2 | 750.9 | 0.994 | -8 | 54.12 | 97 | 28 | 1.001 | 174.51 | 193 | 8600 | 197.25 | 47.83 | -47.06 | 16.81 | 43.37 | 40.96 | 44.83 | 44 | 54 | 69 | 78 | 37.25 | 87 | 87
8331 | 1752 | 268.8 | 49.4 | 81.2 | 95 | 70 | 55.4 | 185.5 | 95 | 216.1 | 198.4 | 42.9 | 11.5 | 30 | 0.052 | 104 | 30 | 15.355 | 453.7 | 205.1 | 199.8 | 98.7 | 41.5 | 0.689 |  |  | 99.2 | 750.9 | 0.993 | -8 | 52.16 | 97 | 28 | 1.003 | 174.51 | 203 | 8260 | 196.61 | 47.29 | -47.06 | 17.06 | 43.59 | 40.85 | 44.83 | 44 | 54 | 69 | 78 | 37.25 | 86 | 86
8332 | 1755 | 269.2 | 50.2 | 81.2 | 95 | 70 | 55.4 | 185.7 | 95 | 216.4 | 197.6 | 42.9 | 11.5 | 30 | 0.043 | 104 | 30 | 15.427 | 453.5 | 205.1 | 199.9 | 98.7 | 41.5 | 0.69 |  |  | 99.2 | 751 | 0.992 | -8 | 41.96 | 97 | 28 | 1.013 | 173.73 | 196 | 8290 | 199.52 | 47.33 | -47 | 17 | 43.52 | 40.9 | 44.92 | 44 | 54 | 69 | 78 | 37.25 | 86 | 89
8333 | 1749 | 269.3 | 49.3 | 81.2 | 95 | 70 | 55.4 | 185.7 | 95 | 216.4 | 197.7 | 43 | 11.5 | 30 | 0.056 | 104 | 30 | 15.355 | 453.7 | 205.1 | 199.3 | 98.7 | 41.5 | 0.689 |  |  | 99.2 | 750.9 | 0.986 | -8 | 45.88 | 97 | 28 | 0.994 | 173.73 | 194 | 8750 | 196.61 | 48.55 | -46.75 | 16.69 | 43.48 | 40.99 | 45.03 | 44 | 54 | 69 | 78 | 37.25 | 85 | 88
8334 | 1745 | 267.7 | 49.1 | 81.2 | 95 | 70 | 55.4 | 185.3 | 95 | 215.8 | 198.1 | 43 | 11.5 | 30 | 0.067 | 104 | 30 | 15.33 | 454.4 | 205.1 | 199.1 | 98.7 | 41.5 | 0.687 |  |  | 99.2 | 750.8 | 0.995 | -8 | 59.61 | 97 | 28 | 1.003 | 173.73 | 203 | 8460 | 196.93 | 48.46 | -46.81 | 16.94 | 43.61 | 41.05 | 45.03 | 44 | 54 | 69 | 78 | 37.25 | 84 | 84
8335 | 1740 | 265.5 | 48.2 | 81.2 | 95.1 | 70 | 55.4 | 185.2 | 95 | 215.8 | 198.4 | 43 | 11.5 | 30 | 0.071 | 104 | 30 | 15.293 | 454 | 205.1 | 199.2 | 98.7 | 41.5 | 0.685 |  |  | 99.2 | 750.8 | 0.989 | -8 | 60.39 | 97 | 28 | 1.002 | 174.12 | 203 | 8990 | 197.91 | 47.64 | -46.94 | 17 | 43.6 | 41.05 | 44.92 | 44 | 54 | 69 | 78 | 37.25 | 89 | 89
8336 | 1755 | 267 | 49.8 | 81.2 | 95.1 | 70 | 55.4 | 185.5 | 95 | 216.2 | 198.8 | 42.9 | 11.5 | 30 | 0.064 | 104 | 30 | 15.307 | 453.4 | 205 | 199.6 | 98.7 | 41.5 | 0.687 |  |  | 99.1 | 750.8 | 0.991 | -8 | 58.43 | 98 | 28 | 1.001 | 174.12 | 195 | 8920 | 200.16 | 48.7 | -46.94 | 16.94 | 43.65 | 41.07 | 44.83 | 44 | 54 | 69 | 78 | 37.25 | 89 | 90
8337 | 1760 | 270.1 | 50.1 | 81.2 | 95.1 | 70 | 55.3 | 186.1 | 95 | 217 | 198.3 | 42.9 | 11.5 | 30 | 0.039 | 104 | 30 | 15.454 | 452.5 | 205.1 | 200.4 | 98.7 | 41.5 | 0.691 |  |  | 99.2 | 750.9 | 0.993 | -8 | 41.18 | 98 | 28 | 1.011 | 173.33 | 197 | 9020 | 199.52 | 47.99 | -47.12 | 17.06 | 43.39 | 41.15 | 44.92 | 44 | 54 | 69 | 78 | 37.25 | 89 | 91
8338 | 1757 | 271 | 50 | 81.2 | 95.1 | 70 | 55.3 | 186.4 | 95 | 217.3 | 197.8 | 43 | 11.5 | 30 | 0.033 | 104 | 30 | 15.552 | 451.8 | 205.1 | 200.3 | 98.7 | 41.5 | 0.69 |  |  | 99.2 | 750.9 | 0.989 | -8 | 42.75 | 97 | 28 | 0.999 | 173.73 | 197 | 8800 | 198.54 | 47.45 | -47 | 17.12 | 43.48 | 41.12 | 45.12 | 44 | 54 | 69 | 78 | 37.25 | 88 | 93
8339 | 1756 | 271.5 | 50.2 | 81.2 | 95.2 | 70 | 55.3 | 186.3 | 95 | 217.1 | 197.8 | 43.1 | 11.5 | 30 | 0.039 | 104 | 30 | 15.54 | 452.6 | 205.1 | 199.9 | 98.7 | 41.5 | 0.691 |  |  | 99.2 | 750.9 | 0.988 | -8 | 45.49 | 98 | 28 | 0.993 | 173.33 | 195 | 8870 | 199.84 | 47.54 | -47 | 16.94 | 43.61 | 41.12 | 45.23 | 44 | 54 | 69 | 78 | 37.25 | 86 | 90
8340 | 1750 | 270.8 | 49.5 | 81.2 | 95.1 | 70 | 55.3 | 186 | 95 | 216.8 | 197.7 | 43.1 | 11.5 | 30 | 0.042 | 104 | 30 | 15.54 | 452.3 | 205.1 | 199.7 | 98.7 | 41.5 | 0.691 |  |  | 99.3 | 750.8 | 0.991 | -8 | 46.67 | 98 | 28 | 0.994 | 174.12 | 195 | 9340 | 197.59 | 47.85 | -47 | 17.19 | 43.69 | 41.02 | 45.33 | 44 | 54 | 69 | 78 | 37.25 | 90 | 84
8341 | 1748 | 268.2 | 49.8 | 81.2 | 95.1 | 70 | 55.3 | 185.3 | 95 | 216 | 197.7 | 43.1 | 11.5 | 30 | 0.06 | 103.9 | 30 | 15.431 | 453.7 | 205 | 199.1 | 98.7 | 41.5 | 0.688 |  |  | 99.2 | 750.7 | 0.987 | -8 | 57.65 | 98 | 28 | 0.997 | 172.94 | 194 | 8290 | 196.61 | 47.65 | -46.94 | 16.94 | 43.37 | 41.04 | 45.23 | 44 | 54 | 69 | 78 | 37.25 | 91 | 86
8342 | 1746 | 268.5 | 49.1 | 81.2 | 95.1 | 70 | 55.3 | 185.4 | 95 | 216 | 198 | 43 | 11.5 | 30 | 0.063 | 103.9 | 30 | 15.306 | 454.3 | 205.1 | 199 | 98.7 | 41.5 | 0.687 |  |  | 99.2 | 750.7 | 0.988 | -8 | 56.08 | 98 | 28 | 0.994 | 174.12 | 202 | 8380 | 197.59 | 47.6 | -47 | 16.81 | 43.59 | 41.02 | 45.03 | 44 | 54 | 69 | 78 | 37.25 | 85 | 87
8343 | 1748 | 268.4 | 49.2 | 81.2 | 95.1 | 70 | 55.3 | 185.4 | 95 | 216.1 | 198 | 43 | 11.5 | 30 | 0.058 | 103.9 | 30 | 15.327 | 454.3 | 205.1 | 199.3 | 98.7 | 41.5 | 0.687 |  |  | 99.2 | 750.7 | 0.99 | -8 | 50.59 | 98 | 28 | 0.994 | 174.12 | 195 | 8580 | 199.52 | 48.69 | -47 | 17.06 | 43.64 | 41.22 | 44.92 | 44 | 54 | 69 | 78 | 37.25 | 89 | 91
8344 | 1753 | 269.5 | 49.7 | 81.2 | 95.1 | 70 | 55.3 | 185.4 | 95 | 216.1 | 197.8 | 43 | 11.5 | 30 | 0.048 | 104 | 30 | 15.336 | 454 | 205.1 | 199.6 | 98.7 | 41.5 | 0.689 |  |  | 99.2 | 750.7 | 0.99 | -8 | 47.06 | 98 | 28 | 1.008 | 172.94 | 198 | 8800 | 196.93 | 47.38 | -47 | 16.94 | 43.25 | 41.1 | 44.83 | 44 | 54 | 69 | 78 | 37.25 | 89 | 92
8345 | 1751 | 269.8 | 49.2 | 81.2 | 95.1 | 70 | 55.3 | 185.6 | 95 | 216.3 | 197.7 | 43 | 11.5 | 30 | 0.039 | 104 | 30 | 15.416 | 452.7 | 205.1 | 199.8 | 98.7 | 41.5 | 0.689 |  |  | 99.2 | 750.8 | 0.991 | -8 | 45.1 | 98 | 28 | 0.995 | 173.73 | 196 | 7940 | 201.45 | 46.6 | -46.94 | 17.06 | 43.55 | 40.91 | 45.03 | 44 | 54 | 69 | 78 | 37.25 | 87 | 89
8346 | 1756 | 270.9 | 50 | 81.2 | 95.1 | 70 | 55.3 | 185.7 | 95 | 216.5 | 197.6 | 43 | 11.5 | 30 | 0.037 | 104.1 | 30 | 15.458 | 453.2 | 205.1 | 199.7 | 98.7 | 41.5 | 0.69 |  |  | 99.2 | 750.9 | 0.991 | -8 | 46.27 | 98 | 28 | 1.003 | 173.33 | 196 | 8870 | 198.86 | 47.3 | -47.12 | 17.06 | 43.49 | 41.13 | 45.03 | 44 | 54 | 69 | 78 | 37.25 | 87 | 91
8347 | 1747 | 269.5 | 48.9 | 81.2 | 95.1 | 70 | 55.3 | 185.7 | 95 | 216.3 | 197.5 | 43 | 11.5 | 30 | 0.039 | 104 | 30 | 15.47 | 452.7 | 205 | 199.5 | 98.7 | 41.5 | 0.688 |  |  | 99.2 | 751 | 0.987 | -8 | 46.27 | 98 | 28 | 1.001 | 172.55 | 198 | 8950 | 198.23 | 46.7 | -47.12 | 17 | 43.57 | 41.01 | 45.23 | 44 | 54 | 69 | 78 | 37.25 | 87 | 89
8348 | 1749 | 268.6 | 49.6 | 81.2 | 95.1 | 70 | 55.3 | 185.3 | 95 | 215.9 | 197.9 | 43.1 | 11.5 | 30 | 0.057 | 104 | 30 | 15.434 | 453 | 205 | 199.2 | 98.7 | 41.5 | 0.688 |  |  | 99.2 | 751.1 | 0.99 | -8 | 50.59 | 98 | 28 | 1.003 | 174.12 | 195 | 8550 | 199.52 | 47.57 | -47.12 | 17 | 43.38 | 41.06 | 45.12 | 44 | 54 | 69 | 78 | 37.25 | 83 | 92
8349 | 1749 | 268.5 | 49.5 | 81.1 | 95.1 | 70 | 55.2 | 185.3 | 95 | 215.9 | 198.3 | 43 | 11.5 | 30 | 0.06 | 104 | 30 | 15.462 | 453.1 | 205.1 | 199.3 | 98.7 | 41.5 | 0.687 |  |  | 99.2 | 751.1 | 0.992 | -8 | 56.08 | 98 | 28 | 1.008 | 173.73 | 203 | 8140 | 197.91 | 47.68 | -47 | 17 | 43.21 | 40.9 | 45.03 | 44 | 54 | 69 | 78 | 37.25 | 85 | 87
8350 | 1750 | 268.5 | 49.6 | 81.1 | 95 | 70 | 55.2 | 185.3 | 95 | 215.9 | 198.5 | 42.9 | 11.5 | 30 | 0.057 | 104 | 30 | 15.427 | 453.3 | 205.1 | 199.7 | 98.7 | 41.5 | 0.686 |  |  | 99.2 | 751.1 | 0.99 | -8 | 50.98 | 98 | 28 | 0.992 | 174.12 | 200 | 8700 | 199.52 | 47.87 | -47 | 16.88 | 43.48 | 41.02 | 44.92 | 44 | 54 | 69 | 78 | 37.25 | 88 | 91
8351 | 1748 | 269.1 | 48.8 | 81.1 | 95.1 | 70 | 55.2 | 185.5 | 95 | 216.1 | 197.7 | 42.9 | 11.5 | 30 | 0.046 | 104.1 | 30 | 15.45 | 454.8 | 205.1 | 199.6 | 98.7 | 41.5 | 0.686 |  |  | 99.2 | 751.2 | 0.988 | -8 | 42.35 | 98 | 28 | 1.012 | 173.33 | 199 | 8120 | 201.77 | 47.38 | -46.88 | 16.88 | 43.45 | 40.92 | 44.83 | 44 | 54 | 69 | 78 | 37.25 | 88 | 91
8352 | 1753 | 269.7 | 49.4 | 81.1 | 95.1 | 70 | 55.2 | 185.5 | 95 | 216.2 | 197.8 | 43 | 11.5 | 30 | 0.05 | 104 | 30 | 15.382 | 454.8 | 205.1 | 199.3 | 98.7 | 41.5 | 0.686 |  |  | 99.2 | 751.2 | 0.995 | -8 | 50.59 | 98 | 28 | 0.999 | 172.16 | 194 | 9210 | 197.25 | 47.76 | -47 | 16.81 | 43.47 | 41.04 | 45.03 | 44 | 54 | 69 | 78 | 37.25 | 88 | 86
8353 | 1745 | 268.8 | 49 | 81.1 | 95.1 | 70 | 55.2 | 185.6 | 95 | 216.2 | 197.6 | 43 | 11.5 | 30 | 0.051 | 104 | 30 | 15.396 | 454.8 | 205.1 | 199.3 | 98.7 | 41.5 | 0.686 |  |  | 99.2 | 751.2 | 0.994 | -8 | 47.06 | 97 | 28 | 1.005 | 172.94 | 195 | 7940 | 198.86 | 47.15 | -46.94 | 17 | 43.52 | 41.06 | 45.03 | 44 | 54 | 69 | 78 | 37.25 | 86 | 86
8354 | 1745 | 266.9 | 49 | 81.1 | 95.1 | 70 | 55.2 | 185.1 | 95 | 215.5 | 197.6 | 43 | 11.5 | 30 | 0.066 | 104 | 30 | 15.297 | 456.2 | 205.1 | 198.8 | 98.7 | 41.5 | 0.684 |  |  | 99.2 | 751.2 | 0.987 | -8 | 58.43 | 98 | 28 | 1.006 | 173.33 | 199 | 9090 | 197.27 | 48.5 | -46.81 | 16.94 | 43.51 | 41.13 | 45.03 | 44 | 54 | 69 | 78 | 37.25 | 86 | 85
8355 | 1742 | 266 | 48.3 | 81.1 | 95.1 | 70 | 55.2 | 185.1 | 95 | 215.5 | 198 | 43 | 11.5 | 30 | 0.072 | 104 | 30 | 15.277 | 456.5 | 205.1 | 198.9 | 98.7 | 41.5 | 0.684 |  |  | 99.2 | 751.3 | 0.984 | -8 | 58.82 | 97 | 28 | 0.995 | 173.73 | 194 | 9210 | 197.59 | 48.71 | -46.88 | 17 | 43.64 | 41.17 | 44.92 | 44 | 54 | 69 | 78 | 37.25 | 91 | 90
8356 | 1751 | 266.7 | 49.4 | 81.2 | 95.2 | 70 | 55.2 | 185 | 95 | 215.6 | 198.5 | 42.9 | 11.5 | 30 | 0.07 | 104 | 30 | 15.31 | 456.1 | 205.1 | 199.2 | 98.7 | 41.5 | 0.684 |  |  | 99.2 | 751.3 | 0.991 | -8 | 58.04 | 98 | 28 | 0.997 | 174.51 | 193 | 8900 | 196.93 | 47.43 | -46.94 | 17 | 43.66 | 41.15 | 44.83 | 44 | 54 | 69 | 78 | 37.25 | 87 | 91
8357 | 1760 | 270.3 | 50 | 81.2 | 95.2 | 70 | 55.2 | 185.9 | 95 | 216.8 | 198.5 | 42.9 | 11.5 | 30 | 0.048 | 104.1 | 30 | 15.439 | 455 | 205.1 | 200.1 | 98.7 | 41.5 | 0.69 |  |  | 99.2 | 751.4 | 0.984 | -8 | 42.35 | 98 | 28 | 1.011 | 174.9 | 195 | 8970 | 199.84 | 48.18 | -47.06 | 17.12 | 43.62 | 41.13 | 44.83 | 44 | 54 | 69 | 78 | 37.25 | 88 | 95
8358 | 1748 | 268.5 | 49.4 | 81.2 | 95.2 | 70 | 55.2 | 185.7 | 95 | 216.4 | 197.6 | 43 | 11.5 | 30 | 0.045 | 104.1 | 30 | 15.574 | 456.9 | 205.1 | 199.8 | 98.7 | 41.5 | 0.687 |  |  | 99.2 | 751.3 | 0.998 | -8 | 42.75 | 98 | 28 | 0.993 | 172.55 | 196 | 8820 | 197.25 | 47.7 | -47.12 | 16.88 | 43.62 | 41.19 | 45.03 | 44 | 54 | 69 | 78 | 37.25 | 88 | 91
8359 | 1751 | 269.2 | 49.3 | 81.2 | 95.2 | 70 | 55.2 | 185.9 | 95 | 216.6 | 198.2 | 43 | 11.5 | 30 | 0.053 | 104.1 | 30 | 15.457 | 456.9 | 205.1 | 199.6 | 98.7 | 41.5 | 0.689 |  |  | 99.2 | 751.2 | 0.989 | -8 | 56.08 | 98 | 28 | 1.003 | 173.73 | 195 | 9040 | 199.52 | 47.47 | -46.94 | 16.81 | 43.59 | 41.14 | 45.12 | 44 | 54 | 69 | 78 | 37.25 | 86 | 83
8360 | 1756 | 270.8 | 49.7 | 81.2 | 95.2 | 70 | 55.2 | 186 | 95 | 216.9 | 197.8 | 43.1 | 11.5 | 30 | 0.039 | 104.1 | 30 | 15.467 | 456.9 | 205.1 | 199.9 | 98.7 | 41.5 | 0.689 |  |  | 99.2 | 751.1 | 0.991 | -8 | 42.75 | 98 | 28 | 1.001 | 173.33 | 195 | 9020 | 198.54 | 47.65 | -47 | 17.12 | 43.44 | 41.17 | 45.12 | 44 | 54 | 69 | 78 | 37.25 | 86 | 88
8361 | 1748 | 269.4 | 49.3 | 81.2 | 95.1 | 70 | 55.2 | 186.2 | 95 | 217 | 197.8 | 43.1 | 11.5 | 30 | 0.039 | 104.1 | 30 | 15.474 | 457.6 | 205.1 | 199.8 | 98.7 | 41.5 | 0.688 |  |  | 99.2 | 751.1 | 0.994 | -8 | 45.88 | 98 | 28 | 0.999 | 173.73 | 198 | 8550 | 196.93 | 47.37 | -47 | 17 | 43.39 | 40.93 | 45.23 | 44 | 54 | 69 | 78 | 37.25 | 89 | 90
8362 | 1749 | 269.1 | 49.4 | 81.2 | 95.1 | 70 | 55.1 | 186.1 | 95 | 216.9 | 198 | 43.1 | 11.5 | 30 | 0.05 | 104.1 | 30 | 15.39 | 457.1 | 205.1 | 199.6 | 98.7 | 41.5 | 0.687 |  |  | 99.2 | 751.1 | 0.992 | -8 | 50.2 | 98 | 28 | 1.001 | 173.33 | 198 | 8730 | 197.91 | 47.47 | -47.06 | 16.94 | 43.59 | 41.02 | 45.23 | 44 | 54 | 69 | 78 | 37.25 | 89 | 89
8363 | 1753 | 270.2 | 49.7 | 81.2 | 95.1 | 70 | 55.1 | 186.3 | 95 | 217.2 | 198.3 | 43.1 | 11.5 | 30 | 0.052 | 104.1 | 30 | 15.407 | 456.5 | 205.1 | 199.7 | 98.7 | 41.5 | 0.689 |  |  | 99.2 | 751.1 | 0.986 | -8 | 54.12 | 97 | 28 | 1.009 | 174.12 | 195 | 9360 | 199.52 | 47.51 | -47 | 17 | 43.65 | 40.99 | 45.12 | 44 | 54 | 69 | 78 | 37.25 | 88 | 92
8364 | 1741 | 267.9 | 48.6 | 81.2 | 95.2 | 70 | 55.1 | 186 | 95 | 216.8 | 198.3 | 43.1 | 11.5 | 30 | 0.058 | 104 | 30 | 15.432 | 457.3 | 205.1 | 199.7 | 98.7 | 41.5 | 0.687 |  |  | 99.2 | 751.1 | 0.99 | -8 | 48.63 | 98 | 28 | 1.01 | 174.51 | 195 | 8850 | 199.18 | 47.54 | -46.88 | 16.81 | 43.51 | 41.08 | 44.92 | 44 | 54 | 69 | 78 | 37.25 | 91 | 87
8365 | 1745 | 267.6 | 48.6 | 81.2 | 95.2 | 70 | 55.1 | 185.9 | 95 | 216.6 | 198.3 | 43 | 11.5 | 30 | 0.067 | 104 | 30 | 15.383 | 459 | 205.1 | 199.4 | 98.7 | 41.5 | 0.687 |  |  | 99.2 | 751.1 | 0.991 | -8 | 56.86 | 97 | 28 | 1.008 | 173.73 | 200 | 8360 | 196.61 | 47.5 | -47.12 | 16.94 | 43.32 | 41.13 | 44.83 | 44 | 54 | 69 | 78 | 37.25 | 87 | 84
8366 | 1753 | 268.9 | 49.7 | 81.2 | 95.2 | 70 | 55.1 | 186.1 | 95 | 216.9 | 198.4 | 42.9 | 11.5 | 30 | 0.065 | 104 | 30 | 15.332 | 459.9 | 205.1 | 199.4 | 98.7 | 41.5 | 0.688 |  |  | 99.2 | 751.2 | 0.992 | -8 | 58.82 | 98 | 28 | 0.996 | 173.73 | 195 | 9340 | 197.91 | 48.63 | -47 | 17 | 43.43 | 41.02 | 44.83 | 44 | 54 | 69 | 78 | 37.25 | 85 | 87
8367 | 1762 | 272 | 50.5 | 81.2 | 95.1 | 70 | 55.1 | 186.5 | 95 | 217.5 | 198.1 | 42.9 | 11.5 | 30 | 0.044 | 104.1 | 30 | 15.41 | 459.4 | 205.1 | 199.8 | 98.7 | 41.5 | 0.69 |  |  | 99.2 | 751.1 | 0.988 | -8 | 47.06 | 98 | 28 | 1.013 | 173.33 | 198 | 8990 | 196.93 | 47.53 | -47.06 | 16.94 | 43.43 | 41.03 | 44.72 | 44 | 54 | 69 | 78 | 37.25 | 84 | 92
8368 | 1754 | 273.2 | 50 | 81.2 | 95.1 | 70 | 55.1 | 186.6 | 95 | 217.5 | 197.4 | 42.9 | 11.5 | 30 | 0.032 | 104.1 | 30 | 15.528 | 459.5 | 205.1 | 200 | 98.7 | 41.5 | 0.69 |  |  | 99.2 | 750.9 | 0.988 | -8 | 45.1 | 98 | 28 | 0.996 | 172.16 | 195 | 8120 | 198.86 | 46.62 | -46.94 | 17 | 43.31 | 41.03 | 45.03 | 44 | 54 | 69 | 78 | 37.25 | 89 | 93
8369 | 1745 | 270.6 | 49.3 | 81.2 | 95.1 | 70 | 55.1 | 185.8 | 95 | 216.4 | 198 | 43 | 11.5 | 30 | 0.049 | 104 | 30 | 15.486 | 460.1 | 205.1 | 199.6 | 98.7 | 41.5 | 0.689 |  |  | 99.2 | 750.7 | 0.991 | -8 | 55.29 | 98 | 28 | 0.999 | 173.73 | 200 | 8820 | 196.61 | 47.56 | -47.06 | 17.12 | 43.57 | 40.96 | 45.23 | 44 | 54 | 69 | 78 | 37.25 | 89 | 87
8370 | 1747 | 268.5 | 49.6 | 81.2 | 95.1 | 70 | 55.1 | 185.3 | 95 | 216 | 198.2 | 43 | 11.5 | 30 | 0.064 | 103.9 | 30 | 15.445 | 460.5 | 205.1 | 199.3 | 98.7 | 41.5 | 0.687 |  |  | 99.2 | 750.6 | 0.987 | -8 | 58.43 | 98 | 28 | 0.991 | 173.73 | 194 | 8650 | 199.84 | 47.76 | -46.94 | 17.19 | 43.26 | 40.95 | 45.12 | 44 | 54 | 69 | 78 | 37.25 | 88 | 89
8371 | 1755 | 270.8 | 49.6 | 81.2 | 95.1 | 70 | 55.1 | 185.6 | 95 | 216.3 | 198 | 43 | 11.5 | 30 | 0.052 | 104 | 30 | 15.409 | 460.3 | 205.1 | 199.4 | 98.7 | 41.5 | 0.689 |  |  | 99.2 | 750.6 | 0.989 | -8 | 53.33 | 98 | 28 | 0.994 | 173.73 | 199 | 8630 | 197.25 | 47.9 | -47 | 17.25 | 43.53 | 41.01 | 45.03 | 44 | 54 | 69 | 78 | 37.25 | 87 | 85
8372 | 1738 | 267.3 | 48.2 | 81.1 | 95.1 | 70 | 55.1 | 185 | 95 | 215.4 | 197.7 | 43 | 11.5 | 30 | 0.059 | 103.9 | 30 | 15.36 | 461.3 | 205.1 | 199.1 | 98.7 | 41.5 | 0.687 |  |  | 99.2 | 750.6 | 0.991 | -8 | 57.25 | 98 | 28 | 0.992 | 172.94 | 194 | 8870 | 199.52 | 46.72 | -47 | 16.94 | 43.52 | 41 | 45.03 | 44 | 54 | 69 | 78 | 37.25 | 85 | 82
8373 | 1739 | 265.4 | 48.4 | 81.1 | 95.1 | 70 | 55.1 | 185 | 95 | 215.6 | 197.7 | 43 | 11.5 | 30 | 0.078 | 103.8 | 30 | 15.252 | 460.2 | 205.1 | 198.6 | 98.7 | 41.5 | 0.682 |  |  | 99.2 | 750.7 | 0.992 | -8 | 60.78 | 98 | 28 | 1.01 | 173.33 | 192 | 8600 | 198.23 | 47.31 | -46.81 | 16.75 | 43.47 | 41.08 | 45.03 | 44 | 54 | 69 | 78 | 37.25 | 86 | 87
8374 | 1747 | 265.4 | 49.1 | 81.1 | 95.1 | 70 | 55.1 | 185.3 | 95 | 215.8 | 197.9 | 42.9 | 11.5 | 30 | 0.075 | 103.8 | 30 | 15.16 | 458.3 | 205.1 | 198.6 | 98.7 | 41.5 | 0.683 |  |  | 99.2 | 750.7 | 0.989 | -8 | 60 | 98 | 28 | 0.998 | 173.33 | 200 | 8550 | 196.93 | 49.3 | -46.88 | 16.75 | 43.53 | 41.11 | 44.92 | 44 | 54 | 69 | 78 | 37.25 | 86 | 87
8375 | 1757 | 267.9 | 50.1 | 81.1 | 95.1 | 70 | 55.1 | 185.8 | 95 | 216.7 | 198.8 | 42.9 | 11.5 | 30 | 0.062 | 103.9 | 30 | 15.227 | 456.5 | 205.1 | 199.5 | 98.7 | 41.5 | 0.687 |  |  | 99.2 | 750.7 | 0.991 | -8 | 58.82 | 98 | 28 | 1.001 | 174.9 | 195 | 8970 | 200.16 | 49.55 | -46.94 | 16.94 | 43.51 | 41.12 | 44.83 | 44 | 54 | 69 | 78 | 37.25 | 87 | 85
8376 | 1760 | 270.3 | 49.7 | 81.1 | 95.1 | 70 | 55 | 186.3 | 95 | 217.3 | 198.7 | 42.9 | 11.5 | 30 | 0.041 | 104 | 30 | 15.425 | 454.6 | 205.1 | 200.6 | 98.7 | 41.5 | 0.69 |  |  | 99.2 | 750.8 | 0.991 | -8 | 41.18 | 98 | 28 | 0.991 | 174.12 | 199 | 8850 | 198.86 | 48.66 | -47 | 17 | 43.29 | 41.03 | 44.83 | 44 | 54 | 69 | 78 | 37.25 | 86 | 91
8377 | 1753 | 270 | 49.6 | 81.1 | 95.1 | 70 | 55 | 186.2 | 95 | 217 | 198.7 | 43 | 11.5 | 30 | 0.036 | 104 | 30 | 15.534 | 455 | 205.1 | 200.8 | 98.7 | 41.5 | 0.691 |  |  | 99.2 | 750.8 | 0.988 | -8 | 49.41 | 98 | 28 | 1.012 | 174.51 | 196 | 8020 | 202.1 | 48.24 | -47.06 | 16.81 | 43.49 | 41.15 | 45.12 | 44 | 54 | 69 | 78 | 37.25 | 87 | 90
8378 | 1759 | 271.3 | 50.5 | 81.1 | 95.1 | 70 | 55 | 186.1 | 95 | 217.1 | 198.7 | 43.1 | 11.5 | 30 | 0.031 | 104 | 30 | 15.548 | 454.8 | 205.1 | 200.9 | 98.7 | 41.5 | 0.692 |  |  | 99.2 | 750.8 | 0.991 | -8 | 44.31 | 97 | 28 | 1.001 | 174.51 | 195 | 8120 | 199.18 | 47.52 | -46.94 | 17 | 43.45 | 41.02 | 45.23 | 44 | 54 | 69 | 78 | 37.25 | 86 | 83
8379 | 1758 | 272.7 | 50 | 81.1 | 95.2 | 70 | 55 | 186.3 | 95 | 217.3 | 198.3 | 43.1 | 11.5 | 30 | 0.027 | 104 | 30 | 15.587 | 455.2 | 205.1 | 200.9 | 98.7 | 41.5 | 0.693 |  |  | 99.2 | 750.9 | 0.984 | -8 | 44.31 | 98 | 28 | 0.991 | 173.33 | 196 | 8770 | 199.84 | 47.65 | -47 | 17.06 | 43.54 | 41.14 | 45.44 | 44 | 54 | 69 | 78 | 37.25 | 89 | 84
8380 | 1748 | 270.6 | 49.4 | 81.1 | 95.1 | 70 | 54.9 | 185.8 | 95 | 216.6 | 197.8 | 43.2 | 11.5 | 30 | 0.041 | 104 | 30 | 15.553 | 457 | 205.1 | 200 | 98.7 | 41.5 | 0.69 |  |  | 99.2 | 750.8 | 0.987 | -8 | 51.37 | 97 | 28 | 0.988 | 172.55 | 197 | 8750 | 196.61 | 47.75 | -46.88 | 16.75 | 43.52 | 41.17 | 45.44 | 44 | 54 | 69 | 78 | 37.25 | 87 | 89
8381 | 1733 | 265.7 | 48.3 | 81.1 | 95.1 | 70 | 54.9 | 185 | 95 | 215.5 | 198 | 43.1 | 11.5 | 30 | 0.069 | 103.9 | 30 | 15.379 | 457.9 | 205.1 | 199.1 | 98.7 | 41.5 | 0.684 |  |  | 99.2 | 750.9 | 0.992 | -8 | 60.39 | 98 | 28 | 1.012 | 173.33 | 202 | 9600 | 197.27 | 48.57 | -46.88 | 16.94 | 43.63 | 41.14 | 45.33 | 44 | 54 | 69 | 78 | 37.25 | 84 | 92
8382 | 1753 | 268.3 | 49.6 | 81.1 | 95.2 | 70 | 54.9 | 185.9 | 95 | 216.8 | 198.1 | 43 | 11.5 | 30 | 0.066 | 104 | 30 | 15.265 | 456.3 | 205.1 | 199 | 98.7 | 41.5 | 0.685 |  |  | 99.2 | 750.9 | 0.993 | -8 | 59.61 | 97 | 28 | 1.003 | 172.94 | 193 | 8020 | 199.52 | 48.71 | -46.94 | 16.81 | 43.55 | 41.18 | 45.12 | 44 | 54 | 69 | 78 | 37.25 | 87 | 94
8383 | 1763 | 271.7 | 50.3 | 81.1 | 95.1 | 70 | 54.9 | 186.3 | 95 | 217.4 | 197.7 | 42.9 | 11.5 | 30 | 0.041 | 104.1 | 30 | 15.387 | 455.1 | 205.1 | 199.8 | 98.7 | 41.5 | 0.689 |  |  | 99.2 | 750.9 | 0.991 | -8 | 51.37 | 98 | 28 | 1.001 | 173.33 | 197 | 8240 | 199.52 | 48.58 | -46.94 | 16.94 | 43.6 | 41.06 | 44.83 | 44 | 54 | 69 | 78 | 37.25 | 88 | 91
8384 | 1748 | 269.6 | 49.2 | 81.1 | 95.1 | 70 | 54.8 | 185.8 | 95 | 216.4 | 198 | 42.9 | 11.5 | 30 | 0.041 | 104.1 | 30 | 15.434 | 454.6 | 205.1 | 199.8 | 98.7 | 41.5 | 0.688 |  |  | 99.2 | 750.7 | 0.991 | -8 | 54.51 | 98 | 28 | 1.007 | 174.12 | 195 | 8950 | 199.84 | 47.62 | -47 | 17.12 | 43.5 | 41.16 | 45.03 | 44 | 54 | 69 | 78 | 37.25 | 87 | 89
8385 | 1753 | 270 | 49.5 | 81.1 | 95.1 | 70 | 54.8 | 185.5 | 95 | 216.2 | 198.2 | 43 | 11.5 | 30 | 0.037 | 104.1 | 30.1 | 15.39 | 453.4 | 205.1 | 200.1 | 98.7 | 41.5 | 0.69 |  |  | 99.2 | 750.7 | 0.993 | -8 | 46.67 | 98 | 28 | 0.995 | 174.12 | 195 | 7940 | 199.52 | 48.53 | -46.94 | 17 | 43.48 | 40.92 | 45.12 | 44 | 54 | 69 | 78 | 37.25 | 88 | 86
8386 | 1751 | 270.4 | 49.5 | 81.1 | 95.1 | 70 | 54.8 | 185.7 | 95 | 216.5 | 197.7 | 43 | 11.5 | 30 | 0.033 | 104.1 | 30.1 | 15.386 | 451.9 | 205.1 | 200 | 98.7 | 41.5 | 0.689 |  |  | 99.2 | 750.8 | 0.993 | -8 | 43.92 | 98 | 28 | 1.005 | 173.73 | 199 | 8460 | 198.23 | 47.35 | -47.06 | 17.06 | 43.41 | 40.96 | 45.12 | 44 | 54 | 69 | 78 | 37.25 | 86 | 90
8387 | 1755 | 271.2 | 49.9 | 81.1 | 95.1 | 70 | 54.8 | 185.7 | 95 | 216.5 | 197.6 | 43.1 | 11.5 | 30 | 0.034 | 104.1 | 30.1 | 15.427 | 451.4 | 205.1 | 199.7 | 98.7 | 41.5 | 0.69 |  |  | 99.2 | 750.8 | 0.988 | -8 | 48.63 | 98 | 28 | 0.993 | 172.94 | 195 | 8380 | 199.52 | 47.83 | -47.06 | 17 | 43.53 | 40.88 | 45.33 | 44 | 54 | 69 | 78 | 37.25 | 88 | 93
8388 | 1752 | 271.4 | 49.4 | 81.1 | 95.1 | 70 | 54.8 | 185.9 | 95 | 216.8 | 197.3 | 43.1 | 11.5 | 30 | 0.035 | 104.1 | 30.1 | 15.505 | 451.1 | 205.1 | 199.6 | 98.7 | 41.5 | 0.69 |  |  | 99.2 | 750.8 | 0.99 | -8 | 43.14 | 98 | 28 | 0.99 | 172.94 | 199 | 8430 | 196.93 | 47.68 | -47.12 | 17.06 | 43.52 | 41.05 | 45.33 | 44 | 54 | 69 | 78 | 37.25 | 85 | 94
8389 | 1749 | 270.6 | 49.7 | 81.1 | 95.1 | 70 | 54.7 | 185.7 | 95 | 216.5 | 197.1 | 43.1 | 11.5 | 30 | 0.046 | 104 | 30.1 | 15.453 | 451.3 | 205.1 | 199.1 | 98.7 | 41.5 | 0.689 |  |  | 99.2 | 750.7 | 0.991 | -8 | 45.49 | 97 | 28 | 0.998 | 172.55 | 201 | 8820 | 199.84 | 46.81 | -47.06 | 16.88 | 43.37 | 40.92 | 45.33 | 44 | 54 | 69 | 78 | 37.25 | 87 | 87
8390 | 1742 | 268 | 48.9 | 81.1 | 95.1 | 70 | 54.7 | 185 | 95 | 215.5 | 197.5 | 43 | 11.4 | 30 | 0.064 | 104 | 30.1 | 15.383 | 452.2 | 205.1 | 198.7 | 98.7 | 41.5 | 0.685 |  |  | 99.2 | 750.7 | 0.993 | -8 | 56.86 | 98 | 28 | 0.997 | 173.33 | 200 | 8900 | 197.59 | 47.45 | -46.94 | 16.94 | 43.49 | 40.86 | 45.23 | 44 | 54 | 69 | 78 | 37.25 | 86 | 85
8391 | 1741 | 266.5 | 48.5 | 81.1 | 95.1 | 70 | 54.7 | 184.8 | 95 | 215.2 | 197.7 | 43 | 11.5 | 30 | 0.076 | 103.9 | 30.1 | 15.274 | 452.9 | 205.1 | 198.6 | 98.7 | 41.5 | 0.683 |  |  | 99.2 | 750.6 | 0.988 | -8 | 60 | 98 | 28 | 0.99 | 173.73 | 200 | 8330 | 195 | 48.68 | -46.88 | 16.75 | 43.47 | 41.01 | 44.92 | 44 | 54 | 69 | 78 | 37.25 | 85 | 79
8392 | 1748 | 267.6 | 49.1 | 81.1 | 95.1 | 70 | 54.7 | 185.1 | 95 | 215.7 | 198.1 | 42.9 | 11.5 | 30 | 0.075 | 104 | 30.1 | 15.251 | 453 | 205.1 | 198.9 | 98.7 | 41.5 | 0.684 |  |  | 99.2 | 750.6 | 0.99 | -8 | 58.82 | 98 | 28 | 1.012 | 173.73 | 200 | 9240 | 196.61 | 48.13 | -46.75 | 16.81 | 43.48 | 41.16 | 44.83 | 44 | 54 | 69 | 78 | 37.25 | 87 | 86
8393 | 1746 | 266.9 | 49.2 | 81.1 | 95.1 | 70 | 54.7 | 185 | 95 | 215.6 | 198.5 | 42.9 | 11.4 | 30 | 0.073 | 104 | 30.1 | 15.293 | 453.4 | 205.1 | 199.3 | 98.7 | 41.5 | 0.685 |  |  | 99.2 | 750.5 | 0.995 | -8 | 58.04 | 98 | 28 | 0.997 | 174.12 | 200 | 9650 | 198.23 | 48.49 | -47 | 16.69 | 43.54 | 41.13 | 44.72 | 44 | 54 | 69 | 78 | 37.25 | 84 | 91
8394 | 1756 | 269.7 | 50.1 | 81.1 | 95.1 | 70 | 54.6 | 185.3 | 95 | 216.1 | 198 | 42.9 | 11.5 | 30 | 0.051 | 104 | 30.1 | 15.346 | 453.4 | 205.1 | 199.9 | 98.7 | 41.5 | 0.688 |  |  | 99.2 | 750.5 | 0.989 | -8 | 50.2 | 98 | 28 | 1.004 | 171.37 | 196 | 9340 | 199.18 | 47.54 | -47 | 17.12 | 43.46 | 40.98 | 44.72 | 44 | 54 | 69 | 78 | 37.25 | 88 | 88
8395 | 1753 | 269.9 | 49.8 | 81.1 | 95.2 | 70 | 54.6 | 185.7 | 95 | 216.4 | 197.4 | 42.9 | 11.5 | 30 | 0.041 | 104 | 30.1 | 15.414 | 454.4 | 205.1 | 199.8 | 98.7 | 41.5 | 0.689 |  |  | 99.2 | 750.5 | 0.99 | -8 | 44.71 | 98 | 28 | 0.997 | 172.94 | 196 | 9360 | 196.93 | 47.86 | -46.94 | 16.94 | 43.37 | 41.11 | 45.03 | 44 | 54 | 69 | 78 | 37.25 | 86 | 92
8396 | 1761 | 272.2 | 50.4 | 81.1 | 95.2 | 70 | 54.6 | 186 | 95 | 217 | 197.6 | 43 | 11.5 | 30 | 0.035 | 104 | 30.1 | 15.477 | 453.5 | 205.1 | 199.9 | 98.7 | 41.5 | 0.691 |  |  | 99.2 | 750.4 | 0.989 | -8 | 45.1 | 97 | 28 | 0.989 | 173.33 | 195 | 8870 | 198.86 | 48.46 | -47 | 17.12 | 43.64 | 41.04 | 45.23 | 44 | 54 | 69 | 78 | 37.25 | 85 | 91
8397 | 1749 | 270.2 | 49.8 | 81.1 | 95.2 | 70 | 54.6 | 185.7 | 95 | 216.4 | 197.3 | 43.1 | 11.4 | 30 | 0.044 | 103.9 | 30.1 | 15.557 | 454 | 205.1 | 199.4 | 98.7 | 41.5 | 0.688 |  |  | 99.2 | 750.4 | 0.983 | -8 | 43.53 | 97 | 28 | 0.999 | 172.94 | 193 | 8290 | 196.61 | 48.55 | -46.88 | 16.88 | 43.43 | 40.95 | 45.33 | 44 | 54 | 69 | 78 | 37.25 | 88 | 84
8398 | 1751 | 270.3 | 49.7 | 81.1 | 95.1 | 70 | 54.6 | 185.4 | 95 | 216.2 | 197.6 | 43.1 | 11.4 | 30 | 0.059 | 103.9 | 30.1 | 15.445 | 453.3 | 205.1 | 198.9 | 98.7 | 41.5 | 0.685 |  |  | 99.2 | 750.3 | 0.988 | -8 | 55.29 | 97 | 28 | 0.996 | 173.73 | 202 | 8650 | 197.91 | 47.36 | -46.75 | 16.88 | 43.51 | 41.08 | 45.23 | 44 | 54 | 69 | 78 | 37.25 | 88 | 90
8399 | 1739 | 267.1 | 48.6 | 81.1 | 95.1 | 70 | 54.6 | 184.9 | 95 | 215.3 | 197.8 | 43.1 | 11.4 | 30 | 0.073 | 103.9 | 30.1 | 15.382 | 452.9 | 205.1 | 198.7 | 98.7 | 41.5 | 0.681 |  |  | 99.2 | 750.2 | 0.987 | -8 | 58.43 | 98 | 28 | 1.001 | 172.94 | 200 | 8600 | 195 | 48.81 | -46.69 | 16.75 | 43.54 | 41.15 | 45.03 | 44 | 54 | 69 | 78 | 37.25 | 89 | 91
8400 | 1744 | 266.6 | 49 | 81.1 | 95.1 | 70 | 54.6 | 184.9 | 95 | 215.4 | 198 | 43 | 11.4 | 30 | 0.075 | 103.9 | 30.1 | 15.276 | 453.6 | 205.1 | 198.7 | 98.7 | 41.5 | 0.681 |  |  | 99.2 | 750.3 | 0.995 | -8 | 58.43 | 98 | 28 | 1 | 173.33 | 193 | 8580 | 197.59 | 48.34 | -47 | 17.12 | 43.56 | 41.02 | 44.92 | 44 | 54 | 69 | 78 | 37.25 | 88 | 91
8401 | 1747 | 266.5 | 49.1 | 81.1 | 95.1 | 70 | 54.6 | 185.1 | 95 | 215.7 | 198.5 | 42.9 | 11.5 | 30 | 0.068 | 103.9 | 30.1 | 15.29 | 453.7 | 205.1 | 199.4 | 98.7 | 41.5 | 0.683 |  |  | 99.2 | 750.3 | 0.989 | -8 | 59.61 | 97 | 28 | 0.997 | 174.12 | 203 | 8850 | 199.84 | 48.24 | -47 | 16.94 | 43.39 | 41.12 | 44.83 | 44 | 54 | 69 | 78 | 37.25 | 85 | 92
8402 | 1760 | 270.6 | 50.2 | 81.1 | 95.1 | 70 | 54.6 | 185.9 | 95 | 216.8 | 197.8 | 42.9 | 11.5 | 30 | 0.043 | 104 | 30.1 | 15.434 | 453.6 | 205.1 | 200.1 | 98.7 | 41.5 | 0.687 |  |  | 99.2 | 750.4 | 0.991 | -8 | 49.41 | 97 | 28 | 0.994 | 173.33 | 195 | 8190 | 198.86 | 47.4 | -47 | 17.06 | 43.62 | 41.12 | 44.72 | 44 | 54 | 69 | 78 | 37.25 | 86 | 92
8403 | 1754 | 271 | 49.6 | 81.1 | 95.1 | 70 | 54.6 | 186 | 95 | 216.8 | 197.3 | 43 | 11.4 | 30 | 0.032 | 104 | 30.1 | 15.459 | 453.3 | 205.1 | 199.9 | 98.7 | 41.5 | 0.687 |  |  | 99.2 | 750.4 | 0.993 | -8 | 43.53 | 98 | 28 | 1 | 172.94 | 199 | 9800 | 197.25 | 47.5 | -46.94 | 17 | 43.63 | 41.08 | 45.03 | 44 | 54 | 69 | 78 | 37.25 | 86 | 89
8404 | 1754 | 270.3 | 49.7 | 81.1 | 95.1 | 70 | 54.6 | 185.6 | 95 | 216.4 | 197.4 | 43.1 | 11.4 | 30 | 0.04 | 104 | 30.1 | 15.382 | 453.7 | 205.1 | 199.5 | 98.7 | 41.5 | 0.685 |  |  | 99.2 | 750.3 | 0.992 | -8 | 46.27 | 98 | 28 | 0.991 | 173.33 | 197 | 9090 | 196.93 | 47.97 | -47.06 | 16.94 | 43.62 | 41.1 | 45.03 | 44 | 54 | 69 | 78 | 37.25 | 86 | 88
8405 | 1753 | 270.7 | 50 | 81.1 | 95.2 | 70 | 54.6 | 185.7 | 95.1 | 216.5 | 197.7 | 43.1 | 11.5 | 30 | 0.042 | 104 | 30.1 | 15.421 | 453.1 | 205.1 | 199.7 | 98.7 | 41.5 | 0.686 |  |  | 99.2 | 750.3 | 0.99 | -8 | 47.45 | 98 | 28 | 1.001 | 174.12 | 196 | 9040 | 198.54 | 47.76 | -47 | 17 | 43.56 | 40.94 | 45.33 | 44 | 54 | 69 | 78 | 37.25 | 88 | 88
8406 | 1755 | 271.2 | 50.2 | 81.1 | 95.1 | 70 | 54.6 | 185.6 | 95.1 | 216.5 | 197.5 | 43.1 | 11.5 | 30 | 0.04 | 104 | 30.1 | 15.471 | 453.2 | 205.1 | 199.7 | 98.7 | 41.5 | 0.687 |  |  | 99.2 | 750.3 | 0.988 | -8 | 46.67 | 97 | 28 | 1.003 | 173.33 | 194 | 9510 | 199.84 | 47.57 | -47.06 | 16.94 | 43.33 | 40.92 | 45.33 | 44 | 54 | 69 | 78 | 37.25 | 91 | 90
8407 | 1747 | 269.8 | 49.6 | 81.1 | 95.1 | 70 | 54.6 | 185.5 | 95.1 | 216.2 | 197.3 | 43.1 | 11.5 | 30 | 0.042 | 103.9 | 30.1 | 15.485 | 453.6 | 205.1 | 199.5 | 98.7 | 41.5 | 0.685 |  |  | 99.2 | 750.3 | 0.991 | -8 | 43.92 | 98 | 28 | 0.991 | 172.94 | 195 | 8070 | 199.18 | 46.62 | -47 | 17 | 43.43 | 41.04 | 45.33 | 44 | 54 | 69 | 78 | 37.25 | 89 | 87
8408 | 1747 | 269.2 | 49.1 | 81.1 | 95.1 | 70 | 54.6 | 185.2 | 95.1 | 215.9 | 197.5 | 43.1 | 11.5 | 30 | 0.058 | 103.9 | 30.1 | 15.406 | 454.1 | 205.1 | 199 | 98.7 | 41.5 | 0.684 |  |  | 99.2 | 750.3 | 0.995 | -8 | 56.08 | 98 | 28 | 1.007 | 172.16 | 198 | 8310 | 197.59 | 47.31 | -46.94 | 17 | 43.53 | 41.03 | 45.23 | 44 | 54 | 69 | 78 | 37.25 | 88 | 96
8409 | 1751 | 270.3 | 49.4 | 81.1 | 95.1 | 70 | 54.6 | 185.5 | 95.1 | 216.2 | 197.5 | 43 | 11.4 | 30 | 0.052 | 104 | 30.1 | 15.409 | 453.9 | 205.1 | 199.1 | 98.7 | 41.5 | 0.685 |  |  | 99.2 | 750.2 | 0.992 | -8 | 54.12 | 97 | 28 | 0.992 | 171.37 | 197 | 8920 | 198.23 | 47.71 | -46.94 | 16.81 | 43.33 | 41.02 | 45.12 | 44 | 54 | 69 | 78 | 37.25 | 86 | 90
8410 | 1747 | 269.3 | 49.3 | 81.1 | 95.1 | 70 | 54.6 | 185.2 | 95.1 | 215.9 | 197.2 | 43 | 11.4 | 30 | 0.054 | 104 | 30.1 | 15.366 | 454.3 | 205.1 | 199 | 98.7 | 41.5 | 0.685 |  |  | 99.2 | 750.2 | 0.994 | -8 | 47.84 | 98 | 28 | 0.999 | 172.55 | 194 | 8750 | 199.52 | 47.35 | -46.81 | 16.88 | 43.46 | 40.84 | 44.92 | 44 | 54 | 69 | 78 | 37.25 | 84 | 87
8411 | 1741 | 267.3 | 48.4 | 81.1 | 95.1 | 70 | 54.6 | 184.8 | 95.1 | 215.3 | 197 | 42.9 | 11.4 | 30 | 0.059 | 103.9 | 30.1 | 15.324 | 454.7 | 205.1 | 198.7 | 98.7 | 41.5 | 0.685 |  |  | 99.2 | 750.1 | 0.992 | -8 | 47.45 | 97 | 28 | 1.011 | 172.94 | 194 | 8260 | 197.25 | 48.02 | -46.88 | 16.88 | 43.46 | 41.14 | 44.92 | 44 | 54 | 69 | 78 | 37.25 | 86 | 82
8412 | 1748 | 267.3 | 48.9 | 81.1 | 95.1 | 70 | 54.5 | 185.2 | 95.1 | 215.9 | 197.5 | 42.9 | 11.4 | 30 | 0.067 | 103.9 | 30.1 | 15.22 | 453.6 | 205.1 | 198.6 | 98.7 | 41.5 | 0.684 |  |  | 99.3 | 750.2 | 0.989 | -8 | 60 | 98 | 28 | 1.003 | 172.94 | 199 | 8360 | 197.27 | 47.96 | -47.06 | 17.06 | 43.34 | 41.11 | 44.92 | 44 | 54 | 69 | 78 | 37.25 | 87 | 86
8413 | 1756 | 270.1 | 49.5 | 81.1 | 95.1 | 70 | 54.5 | 186 | 95.1 | 217 | 197.4 | 42.9 | 11.5 | 30 | 0.049 | 104 | 30.1 | 15.312 | 452.6 | 205.1 | 199.2 | 98.7 | 41.5 | 0.686 |  |  | 99.3 | 750.2 | 0.991 | -8 | 50.2 | 98 | 28 | 0.998 | 170.59 | 194 | 9580 | 198.86 | 47.81 | -47.06 | 17.12 | 43.56 | 41.09 | 44.83 | 44 | 54 | 69 | 78 | 37.25 | 86 | 87
8414 | 1745 | 268.2 | 48.6 | 81.1 | 95.1 | 70 | 54.5 | 186 | 95.1 | 216.8 | 197 | 42.9 | 11.4 | 30 | 0.047 | 104 | 30 | 15.375 | 453.2 | 205.1 | 199.3 | 98.7 | 41.5 | 0.685 |  |  | 99.2 | 750.3 | 0.993 | -8 | 47.06 | 97 | 28 | 1.009 | 172.94 | 197 | 8950 | 196.61 | 47.89 | -47.12 | 16.88 | 43.5 | 41.16 | 45.03 | 44 | 54 | 69 | 78 | 37.25 | 86 | 89
8415 | 1747 | 268.2 | 49 | 81.1 | 95 | 70 | 54.5 | 185.9 | 95.1 | 216.7 | 197.5 | 43 | 11.4 | 30 | 0.06 | 104 | 30 | 15.379 | 452.7 | 205.1 | 199 | 98.7 | 41.5 | 0.687 |  |  | 99.2 | 750.3 | 0.995 | -8 | 54.51 | 98 | 28 | 0.991 | 173.33 | 195 | 8360 | 197.25 | 48.59 | -46.94 | 16.81 | 43.45 | 41.13 | 45.12 | 44 | 54 | 69 | 78 | 37.25 | 87 | 91
8416 | 1745 | 266.6 | 48.9 | 81.1 | 95.1 | 70 | 54.5 | 185.7 | 95.1 | 216.4 | 197.9 | 43 | 11.4 | 30 | 0.071 | 103.9 | 30.1 | 15.343 | 453 | 205.1 | 198.9 | 98.7 | 41.5 | 0.684 |  |  | 99.3 | 750.3 | 0.991 | -8 | 58.43 | 97 | 28 | 0.994 | 173.73 | 202 | 8600 | 197.59 | 47.57 | -46.88 | 16.94 | 43.43 | 41.02 | 45.03 | 44 | 54 | 69 | 78 | 37.25 | 87 | 87
8417 | 1752 | 268 | 49.8 | 81.1 | 95 | 70 | 54.5 | 185.7 | 95.1 | 216.6 | 198 | 43 | 11.4 | 30 | 0.07 | 104 | 30 | 15.3 | 453.1 | 205.1 | 198.9 | 98.7 | 41.5 | 0.685 |  |  | 99.3 | 750.4 | 0.993 | -8 | 60 | 97 | 28 | 0.996 | 173.73 | 194 | 8680 | 197.25 | 48.31 | -46.88 | 16.75 | 43.4 | 41.07 | 44.83 | 44 | 54 | 69 | 78 | 37.25 | 89 | 83
8418 | 1754 | 269.6 | 49.5 | 81.1 | 95 | 70 | 54.5 | 186 | 95.1 | 216.9 | 198 | 42.9 | 11.4 | 30 | 0.059 | 104.1 | 30 | 15.368 | 453.5 | 205.1 | 199.4 | 98.7 | 41.5 | 0.688 |  |  | 99.3 | 750.3 | 1 | -8 | 47.06 | 97 | 28 | 0.999 | 173.73 | 195 | 8680 | 196.93 | 48.76 | -46.94 | 16.94 | 43.64 | 41.31 | 44.83 | 44 | 54 | 69 | 78 | 37.25 | 87 | 87
8419 | 1750 | 269.3 | 49.4 | 81.1 | 95 | 70 | 54.5 | 185.9 | 95.1 | 216.8 | 197.4 | 43 | 11.4 | 30 | 0.046 | 104 | 30 | 15.442 | 452.6 | 205.1 | 199.4 | 98.7 | 41.5 | 0.688 |  |  | 99.3 | 750.3 | 0.991 | -8 | 44.31 | 98 | 28 | 1.004 | 172.94 | 195 | 9310 | 199.84 | 48.68 | -46.81 | 17 | 43.33 | 41.14 | 44.92 | 44 | 54 | 69 | 78 | 37.25 | 86 | 91
8420 | 1752 | 269.6 | 49.2 | 81.1 | 95 | 70 | 54.6 | 185.8 | 95.1 | 216.7 | 197.8 | 43 | 11.4 | 30 | 0.056 | 104 | 30 | 15.4 | 451.6 | 205.1 | 199.2 | 98.7 | 41.5 | 0.688 |  |  | 99.2 | 750.2 | 0.989 | -8 | 52.55 | 97 | 28 | 0.993 | 173.33 | 200 | 8190 | 198.23 | 48.76 | -47.06 | 17.06 | 43.6 | 41.27 | 45.03 | 44 | 54 | 69 | 78 | 37.25 | 89 | 88
8421 | 1755 | 270.1 | 49.6 | 81.1 | 95.1 | 70 | 54.6 | 185.6 | 95.1 | 216.5 | 197.9 | 43 | 11.4 | 30 | 0.05 | 104.1 | 30 | 15.427 | 451 | 205.1 | 199.5 | 98.7 | 41.5 | 0.689 |  |  | 99.2 | 750.2 | 0.994 | -8 | 46.27 | 97 | 28 | 1.007 | 174.51 | 195 | 9900 | 199.52 | 48.62 | -47.06 | 17.12 | 43.73 | 41.14 | 45.12 | 44 | 54 | 69 | 78 | 37.25 | 87 | 90
8422 | 1754 | 269.8 | 49.7 | 81.1 | 95 | 70 | 54.6 | 185.6 | 95.1 | 216.4 | 197.3 | 43.1 | 11.4 | 30 | 0.05 | 104 | 30 | 15.431 | 452.3 | 205.1 | 199.2 | 98.7 | 41.5 | 0.688 |  |  | 99.2 | 750.3 | 0.991 | -8 | 51.37 | 97 | 28 | 0.997 | 172.55 | 196 | 8920 | 197.91 | 47.98 | -46.94 | 16.81 | 43.6 | 41.13 | 45.12 | 44 | 54 | 69 | 78 | 37.25 | 88 | 93
8423 | 1751 | 270 | 49.5 | 81.1 | 94.9 | 70 | 54.6 | 185.7 | 95.1 | 216.5 | 197.4 | 43.1 | 11.4 | 30 | 0.049 | 104 | 30 | 15.388 | 452.1 | 205.1 | 199.2 | 98.7 | 41.5 | 0.688 |  |  | 99.2 | 750.3 | 0.988 | -8 | 48.24 | 97 | 28 | 1.004 | 172.55 | 195 | 8410 | 199.52 | 48.54 | -46.88 | 16.88 | 43.53 | 41.17 | 45.12 | 44 | 54 | 69 | 78 | 37.25 | 86 | 90
8424 | 1749 | 269 | 49.6 | 81.1 | 95 | 70 | 54.6 | 185.8 | 95.1 | 216.6 | 197.3 | 43.1 | 11.4 | 30 | 0.053 | 104 | 30 | 15.354 | 452.7 | 205.1 | 198.9 | 98.7 | 41.5 | 0.685 |  |  | 99.3 | 750.4 | 0.987 | -8 | 48.63 | 97 | 28 | 1.002 | 172.55 | 193 | 9560 | 198.23 | 47.61 | -47 | 17.06 | 43.45 | 41.19 | 45.12 | 44 | 54 | 69 | 78 | 37.25 | 85 | 87
8425 | 1754 | 270.8 | 49.7 | 81.1 | 95.1 | 70 | 54.6 | 185.8 | 95.1 | 216.6 | 197.2 | 43.1 | 11.4 | 30 | 0.041 | 104 | 30 | 15.378 | 451.6 | 205.1 | 199.2 | 98.7 | 41.5 | 0.688 |  |  | 99.2 | 750.4 | 0.989 | -8 | 50.2 | 97 | 28 | 1 | 172.94 | 199 | 8630 | 196.61 | 46.87 | -47.06 | 17.19 | 43.53 | 41.17 | 45.12 | 44 | 54 | 69 | 78 | 37.25 | 91 | 86
8426 | 1749 | 269.7 | 49.8 | 81.1 | 95 | 70 | 54.7 | 185.5 | 95.1 | 216.2 | 197 | 43.1 | 11.4 | 30 | 0.043 | 104 | 30 | 15.441 | 451.1 | 205.1 | 199.2 | 98.7 | 41.5 | 0.687 |  |  | 99.2 | 750.4 | 0.992 | -8 | 45.88 | 97 | 28 | 0.992 | 172.55 | 195 | 8330 | 200.16 | 47.42 | -47.19 | 17.19 | 43.49 | 41.03 | 45.23 | 44 | 54 | 69 | 78 | 37.25 | 90 | 88
8427 | 1752 | 270.3 | 49.6 | 81.1 | 95 | 70 | 54.7 | 185.6 | 95.1 | 216.4 | 197 | 43.1 | 11.4 | 30 | 0.044 | 104 | 30 | 15.135 | 429.2 | 205.1 | 199.1 | 98.7 | 41.5 | 0.688 |  |  | 99.2 | 750.3 | 0.991 | -8 | 47.06 | 97 | 28 | 0.999 | 173.33 | 194 | 8820 | 196.93 | 46.51 | -47.12 | 17 | 43.32 | 40.95 | 45.12 | 44 | 54 | 69 | 78 | 37.25 | 87 | 90
8428 | 1750 | 270 | 49.7 | 81.1 | 95.1 | 70 | 54.7 | 185.5 | 95.1 | 216.1 | 196.9 | 43.1 | 11.4 | 30 | 0.048 | 104 | 30 | 15.576 | 439.6 | 205.1 | 198.9 | 98.7 | 41.5 | 0.687 |  |  | 99.2 | 750.3 | 0.991 | -8 | 45.49 | 97 | 28 | 0.998 | 172.55 | 200 | 7940 | 197.91 | 46.72 | -46.94 | 17.06 | 43.17 | 41.07 | 45.23 | 44 | 54 | 69 | 78 | 37.25 | 86 | 88
8429 | 1748 | 269.3 | 49 | 81.1 | 95 | 70 | 54.7 | 185.2 | 95.1 | 215.9 | 197 | 43 | 11.4 | 30 | 0.051 | 104 | 30 | 15.507 | 446.7 | 205.1 | 198.7 | 98.7 | 41.5 | 0.685 |  |  | 99.2 | 750.2 | 0.986 | -8 | 54.9 | 97 | 28 | 0.996 | 172.55 | 199 | 8360 | 197.59 | 47.92 | -47 | 17 | 43.41 | 41.05 | 45.12 | 44 | 54 | 69 | 78 | 37.25 | 84 | 90
8430 | 1750 | 268.5 | 49.5 | 81.1 | 95 | 70 | 54.7 | 185.1 | 95.1 | 215.8 | 197.1 | 43 | 11.4 | 30 | 0.057 | 103.9 | 30 | 15.426 | 451 | 205.1 | 198.5 | 98.7 | 41.5 | 0.685 |  |  | 99.2 | 750.2 | 0.994 | -8 | 50.98 | 97 | 28 | 1.002 | 172.94 | 194 | 9530 | 196.61 | 47.27 | -46.94 | 17 | 43.27 | 41.02 | 45.12 | 44 | 54 | 69 | 78 | 37.25 | 86 | 88
8431 | 1751 | 269.1 | 49.3 | 81.1 | 95 | 70 | 54.7 | 185.5 | 95.1 | 216.3 | 197.1 | 43 | 11.4 | 30 | 0.055 | 104 | 30 | 15.359 | 452.7 | 205.1 | 198.6 | 98.7 | 41.5 | 0.685 |  |  | 99.2 | 750.3 | 0.993 | -8 | 50.59 | 97 | 28 | 0.99 | 172.55 | 197 | 8580 | 196.61 | 46.78 | -46.94 | 16.94 | 43.36 | 40.95 | 45.03 | 44 | 54 | 69 | 78 | 37.25 | 87 | 90
8432 | 1747 | 268.1 | 49.2 | 81.1 | 95 | 70 | 54.7 | 185.7 | 95 | 216.4 | 197.5 | 42.9 | 11.4 | 30 | 0.065 | 104 | 30 | 15.361 | 453.7 | 205.1 | 198.6 | 98.7 | 41.5 | 0.684 |  |  | 99.3 | 750.3 | 0.987 | -8 | 53.73 | 97 | 28 | 1.004 | 172.16 | 197 | 8410 | 198.23 | 47.29 | -46.75 | 16.88 | 43.37 | 40.96 | 44.92 | 44 | 54 | 69 | 78 | 37.25 | 91 | 91
8433 | 1750 | 268.6 | 49.3 | 81.1 | 95 | 70 | 54.8 | 185.5 | 95.1 | 216.2 | 197.4 | 42.9 | 11.4 | 30 | 0.068 | 104 | 30 | 15.3 | 454 | 205.1 | 198.3 | 98.7 | 41.5 | 0.684 |  |  | 99.3 | 750.3 | 0.991 | -8 | 56.86 | 97 | 28 | 0.992 | 173.33 | 201 | 7720 | 195 | 47.6 | -46.69 | 16.75 | 43.56 | 41.17 | 44.83 | 44 | 54 | 69 | 78 | 37.25 | 85 | 89
8434 | 1746 | 267.2 | 49.1 | 81.1 | 95 | 70 | 54.8 | 185 | 95.1 | 215.6 | 197.6 | 42.9 | 11.4 | 30 | 0.064 | 104 | 30 | 15.261 | 454.7 | 205.1 | 198.7 | 98.7 | 41.5 | 0.684 |  |  | 99.3 | 750.2 | 0.991 | -8 | 51.76 | 97 | 28 | 1.004 | 172.94 | 195 | 9530 | 197.91 | 47.5 | -47.06 | 17.06 | 43.57 | 41.2 | 44.72 | 44 | 54 | 69 | 78 | 37.25 | 85 | 87
8435 | 1752 | 268.5 | 49.4 | 81.1 | 94.9 | 70 | 54.8 | 185.2 | 95.1 | 216 | 197.9 | 42.9 | 11.4 | 30 | 0.062 | 104 | 30 | 15.265 | 454.2 | 205.1 | 198.9 | 98.7 | 41.5 | 0.685 |  |  | 99.3 | 750.2 | 0.986 | -8 | 53.73 | 97 | 28 | 0.995 | 173.73 | 193 | 8380 | 196.61 | 47.54 | -47.06 | 16.94 | 43.47 | 41.13 | 44.83 | 44 | 54 | 69 | 78 | 37.25 | 87 | 89
8436 | 1749 | 267.6 | 49.2 | 81.1 | 95 | 70 | 54.8 | 185.2 | 95.1 | 216 | 197.4 | 42.9 | 11.4 | 30 | 0.053 | 104 | 30 | 15.371 | 455.1 | 205.1 | 199.1 | 98.7 | 41.5 | 0.686 |  |  | 99.3 | 750.2 | 0.987 | -8 | 44.31 | 97 | 28 | 0.99 | 172.16 | 195 | 8380 | 197.59 | 48.44 | -47.06 | 17.06 | 43.62 | 41.16 | 44.83 | 44 | 54 | 69 | 78 | 37.25 | 89 | 83
8437 | 1756 | 269.7 | 49.6 | 81.1 | 95 | 70 | 54.8 | 185.5 | 95.1 | 216.4 | 197.3 | 43 | 11.4 | 30 | 0.046 | 104.1 | 30 | 15.422 | 454.3 | 205.1 | 199.2 | 98.7 | 41.5 | 0.689 |  |  | 99.3 | 750.3 | 0.99 | -8 | 43.53 | 97 | 28 | 0.995 | 172.94 | 194 | 8480 | 196.93 | 47.74 | -46.94 | 16.94 | 43.66 | 41.13 | 45.03 | 44 | 54 | 69 | 78 | 37.25 | 90 | 83
8438 | 1754 | 270.4 | 49.5 | 81.1 | 94.9 | 70 | 54.9 | 185.8 | 95.1 | 216.6 | 197.1 | 43 | 11.4 | 30 | 0.042 | 104.1 | 30 | 15.469 | 456.5 | 205.1 | 199.1 | 98.7 | 41.5 | 0.689 |  |  | 99.3 | 750.3 | 0.992 | -8 | 49.41 | 97 | 28 | 0.998 | 172.55 | 195 | 8770 | 197.25 | 47.58 | -47 | 16.81 | 43.59 | 41.09 | 45.12 | 44 | 54 | 69 | 78 | 37.25 | 88 | 86
8439 | 1746 | 268.6 | 48.6 | 81.1 | 94.9 | 70 | 54.9 | 185.4 | 95.1 | 216 | 197.2 | 43.1 | 11.4 | 30 | 0.052 | 104 | 30 | 15.418 | 456.5 | 205.1 | 198.7 | 98.7 | 41.5 | 0.687 |  |  | 99.3 | 750.3 | 0.989 | -8 | 50.59 | 97 | 28 | 0.994 | 172.55 | 202 | 9530 | 198.23 | 46.64 | -46.94 | 16.81 | 43.67 | 41.15 | 45.23 | 44 | 54 | 69 | 78 | 37.25 | 87 | 89
8440 | 1742 | 267.2 | 48.4 | 81.1 | 94.9 | 70 | 54.9 | 185.1 | 95.1 | 215.6 | 197.7 | 43.1 | 11.4 | 30 | 0.062 | 104 | 30 | 15.409 | 455.6 | 205.1 | 198.7 | 98.7 | 41.5 | 0.686 |  |  | 99.3 | 750.3 | 0.997 | -8 | 58.04 | 97 | 28 | 1.001 | 173.33 | 192 | 8630 | 198.23 | 48.7 | -47 | 17 | 43.37 | 41.24 | 45.23 | 44 | 54 | 69 | 78 | 37.25 | 88 | 88
8441 | 1749 | 267.1 | 49 | 81.1 | 94.9 | 70 | 54.9 | 185.3 | 95.1 | 216.1 | 197.9 | 43 | 11.4 | 30 | 0.065 | 104 | 30 | 15.3 | 454.4 | 205.1 | 198.6 | 98.7 | 41.5 | 0.685 |  |  | 99.3 | 750.3 | 0.989 | -8 | 59.22 | 97 | 28 | 0.999 | 173.73 | 194 | 8950 | 197.25 | 48.7 | -46.88 | 17.06 | 43.6 | 41.05 | 44.92 | 44 | 54 | 69 | 78 | 37.25 | 88 | 88
8442 | 1753 | 268.7 | 50.1 | 81.1 | 95 | 70 | 54.9 | 185.8 | 95.1 | 216.8 | 198 | 43 | 11.4 | 30 | 0.055 | 104 | 30 | 15.248 | 453.9 | 205.1 | 199 | 98.7 | 41.5 | 0.687 |  |  | 99.3 | 750.3 | 0.995 | -8 | 54.51 | 97 | 28 | 1.007 | 173.73 | 200 | 8700 | 196.61 | 48.46 | -46.88 | 16.81 | 43.28 | 41.02 | 44.83 | 44 | 54 | 69 | 78 | 37.25 | 88 | 87
8443 | 1752 | 269.3 | 49.2 | 81.1 | 95 | 70 | 54.9 | 185.7 | 95.1 | 216.6 | 197.6 | 43 | 11.4 | 30 | 0.042 | 104 | 30 | 15.337 | 453.2 | 205.1 | 199.5 | 98.7 | 41.5 | 0.688 |  |  | 99.2 | 750.3 | 0.988 | -8 | 43.14 | 97 | 28 | 0.998 | 173.73 | 196 | 8900 | 200.16 | 48.68 | -47.06 | 17.19 | 43.6 | 41.18 | 44.83 | 44 | 54 | 69 | 78 | 37.25 | 85 | 79
8444 | 1754 | 270.2 | 49.6 | 81.1 | 95 | 70 | 54.9 | 185.7 | 95.1 | 216.6 | 197.3 | 43 | 11.4 | 30 | 0.035 | 104.1 | 30 | 15.397 | 452.7 | 205.1 | 199.7 | 98.7 | 41.5 | 0.689 |  |  | 99.2 | 750.2 | 0.991 | -8 | 45.49 | 97 | 28 | 0.994 | 173.33 | 197 | 8730 | 196.61 | 47.51 | -47 | 17.12 | 43.38 | 41.06 | 44.92 | 44 | 54 | 69 | 78 | 37.25 | 86 | 86
8445 | 1763 | 272.5 | 51 | 81.1 | 95 | 70 | 54.9 | 185.8 | 95.1 | 216.8 | 197.3 | 43.1 | 11.4 | 30 | 0.027 | 104.1 | 30.1 | 15.425 | 452.3 | 205.1 | 199.6 | 98.7 | 41.5 | 0.69 |  |  | 99.2 | 750.2 | 0.993 | -8 | 43.92 | 97 | 28 | 1.01 | 173.33 | 195 | 9020 | 199.52 | 47.99 | -47.06 | 16.94 | 43.5 | 41.14 | 45.23 | 44 | 54 | 69 | 78 | 37.25 | 88 | 91
8446 | 1756 | 272.9 | 50.5 | 81.1 | 95 | 70 | 54.9 | 186 | 95.1 | 216.9 | 197.1 | 43.1 | 11.4 | 30 | 0.02 | 104.1 | 30.1 | 15.468 | 450.2 | 205.1 | 199.6 | 98.7 | 41.5 | 0.69 |  |  | 99.2 | 750.1 | 0.993 | -8 | 43.92 | 97 | 28 | 1.009 | 172.94 | 197 | 9160 | 197.25 | 47.45 | -47.12 | 17 | 43.46 | 41.1 | 45.33 | 44 | 54 | 69 | 78 | 37.25 | 85 | 85
8447 | 1742 | 269.5 | 48.7 | 81.1 | 95 | 70 | 54.9 | 185.5 | 95.1 | 216.2 | 197.1 | 43.1 | 11.4 | 30 | 0.038 | 104 | 30.1 | 15.406 | 450.2 | 205.1 | 198.9 | 98.7 | 41.5 | 0.687 |  |  | 99.2 | 749.9 | 0.992 | -8 | 49.02 | 97 | 28 | 0.998 | 172.55 | 199 | 8380 | 197.91 | 47.69 | -47.12 | 17 | 43.44 | 41.04 | 45.44 | 44 | 54 | 69 | 78 | 36.86 | 86 | 95
8448 | 1739 | 266.1 | 48.6 | 81.1 | 95 | 70 | 54.9 | 185 | 95.1 | 215.5 | 197.4 | 43.1 | 11.4 | 30 | 0.056 | 103.9 | 30.1 | 15.286 | 450.5 | 205.1 | 198.5 | 98.7 | 41.5 | 0.682 |  |  | 99.2 | 749.9 | 0.994 | -8 | 56.08 | 97 | 28 | 0.994 | 173.33 | 202 | 9290 | 194.68 | 48.75 | -47.06 | 16.81 | 43.28 | 40.94 | 45.03 | 44 | 54 | 69 | 78 | 37.25 | 86 | 90
8449 | 1737 | 264.2 | 48.2 | 81.1 | 94.9 | 70 | 54.9 | 184.7 | 95.1 | 215.1 | 197.9 | 43 | 11.4 | 30 | 0.067 | 103.9 | 30 | 15.265 | 449.7 | 205.1 | 198.6 | 98.7 | 41.5 | 0.681 |  |  | 99.2 | 749.9 | 0.989 | -8 | 60.39 | 97 | 28 | 0.999 | 173.73 | 194 | 8360 | 199.52 | 48.25 | -46.94 | 17 | 43.52 | 41.02 | 44.92 | 44 | 54 | 69 | 78 | 37.25 | 85 | 84
8450 | 1755 | 266.9 | 49.8 | 81.1 | 95 | 70 | 55 | 184.8 | 95.1 | 215.5 | 198.3 | 42.9 | 11.4 | 30 | 0.056 | 104 | 30 | 15.187 | 447.6 | 205.1 | 199.2 | 98.7 | 41.5 | 0.686 |  |  | 99.2 | 750 | 0.99 | -8 | 55.29 | 97 | 28 | 1.001 | 172.16 | 193 | 8680 | 196.93 | 48.81 | -47.12 | 17 | 43.4 | 40.98 | 44.72 | 44 | 54 | 69 | 78 | 37.25 | 84 | 81
8451 | 1755 | 270 | 48.8 | 81.1 | 95 | 70 | 55 | 185.6 | 95 | 216.6 | 197.6 | 42.9 | 11.4 | 30 | 0.028 | 104 | 30 | 15.34 | 445.6 | 205.1 | 199.9 | 98.7 | 41.5 | 0.689 |  |  | 99.2 | 750.1 | 0.992 | -8 | 40.78 | 97 | 28 | 0.989 | 173.33 | 195 | 8970 | 199.84 | 47.51 | -46.88 | 16.75 | 43.44 | 41.05 | 44.72 | 44 | 54 | 69 | 78 | 37.25 | 89 | 91
8452 | 1756 | 270.6 | 49.8 | 81.1 | 94.9 | 70 | 55 | 185.9 | 95 | 216.8 | 197.8 | 42.9 | 11.4 | 30 | 0.023 | 104.1 | 30 | 15.426 | 445.6 | 205.1 | 200 | 98.7 | 41.5 | 0.692 |  |  | 99.2 | 750.1 | 0.99 | -8 | 43.14 | 97 | 28 | 0.989 | 174.51 | 200 | 8310 | 196.93 | 47.48 | -46.88 | 16.88 | 43.48 | 41.06 | 45.03 | 44 | 54 | 69 | 78 | 37.25 | 87 | 90
8453 | 1747 | 268.9 | 49.1 | 81.1 | 95 | 70 | 55 | 185.7 | 95.1 | 216.5 | 197.6 | 43 | 11.4 | 30 | 0.027 | 104.1 | 30 | 15.469 | 446.4 | 205.1 | 199.9 | 98.7 | 41.5 | 0.691 |  |  | 99.2 | 750.1 | 0.989 | -8 | 44.31 | 97 | 28 | 0.991 | 173.33 | 195 | 8240 | 198.86 | 47.88 | -46.94 | 16.88 | 43.47 | 40.91 | 45.12 | 44 | 54 | 69 | 78 | 37.25 | 87 | 89
8454 | 1741 | 266.7 | 48.1 | 81.1 | 95 | 70 | 55 | 185.3 | 95.1 | 215.9 | 197.8 | 43 | 11.4 | 30 | 0.049 | 104 | 30 | 15.326 | 447 | 205.1 | 199.2 | 98.7 | 41.5 | 0.687 |  |  | 99.2 | 750.2 | 0.988 | -8 | 58.04 | 97 | 28 | 0.993 | 173.73 | 200 | 8120 | 197.91 | 48.46 | -46.69 | 16.88 | 43.65 | 41.05 | 45.23 | 44 | 54 | 69 | 78 | 37.25 | 85 | 89
8455 | 1744 | 265.8 | 48.5 | 81.1 | 95 | 70 | 55 | 184.8 | 95.1 | 215.3 | 198.2 | 43 | 11.4 | 30 | 0.056 | 104 | 30 | 15.266 | 447 | 205.1 | 199.1 | 98.7 | 41.5 | 0.686 |  |  | 99.2 | 750.3 | 0.992 | -8 | 60 | 97 | 28 | 0.995 | 173.33 | 203 | 9480 | 198.23 | 48.25 | -47 | 16.88 | 43.48 | 41.17 | 45.12 | 44 | 54 | 69 | 78 | 37.25 | 86 | 89
8456 | 1758 | 267.9 | 50.3 | 81.1 | 95 | 70 | 55 | 185.1 | 95.1 | 215.8 | 198.6 | 43 | 11.4 | 30 | 0.047 | 104 | 30 | 15.312 | 445.8 | 205.1 | 199.7 | 98.7 | 41.5 | 0.688 |  |  | 99.2 | 750.4 | 0.992 | -8 | 59.22 | 97 | 28 | 1.005 | 174.12 | 195 | 9310 | 198.86 | 48.12 | -47.06 | 16.88 | 43.56 | 41.14 | 44.92 | 44 | 54 | 69 | 78 | 37.25 | 86 | 83
8457 | 1756 | 270.2 | 49.6 | 81.1 | 95 | 70 | 55 | 185.8 | 95.1 | 216.8 | 197.7 | 43 | 11.4 | 30 | 0.026 | 104.1 | 30 | 15.466 | 446 | 205.1 | 200 | 98.7 | 41.5 | 0.69 |  |  | 99.2 | 750.5 | 0.99 | -8 | 41.57 | 97 | 28 | 0.993 | 172.94 | 197 | 8990 | 196.93 | 47.47 | -46.94 | 16.75 | 43.58 | 41.25 | 45.03 | 44 | 54 | 69 | 78 | 37.25 | 87 | 85
8458 | 1763 | 272.2 | 50.6 | 81.1 | 95 | 70 | 55 | 186.2 | 95.1 | 217.3 | 197.5 | 43 | 11.4 | 30 | 0.018 | 104.1 | 30 | 15.517 | 445.2 | 205.1 | 199.9 | 98.7 | 41.5 | 0.692 |  |  | 99.2 | 750.5 | 0.987 | -8 | 45.88 | 97 | 28 | 1.001 | 173.33 | 195 | 8700 | 200.16 | 48.44 | -47 | 16.94 | 43.52 | 41.2 | 45.12 | 44 | 54 | 69 | 78 | 37.25 | 86 | 90
8459 | 1742 | 269.2 | 48.8 | 81.1 | 95 | 70 | 55 | 185.9 | 95.1 | 216.5 | 197.1 | 43.1 | 11.4 | 30 | 0.029 | 104.1 | 30 | 15.593 | 446.6 | 205.1 | 199.4 | 98.7 | 41.5 | 0.689 |  |  | 99.2 | 750.4 | 0.993 | -8 | 41.57 | 97 | 28 | 0.989 | 173.33 | 195 | 7720 | 197.25 | 48.52 | -46.88 | 16.88 | 43.62 | 41.21 | 45.33 | 44 | 54 | 69 | 78 | 37.25 | 88 | 89
8460 | 1733 | 264.6 | 47.1 | 81.1 | 95 | 70 | 55 | 185 | 95.1 | 215.4 | 197.1 | 43.1 | 11.4 | 30 | 0.064 | 103.9 | 30 | 15.38 | 447.9 | 205.1 | 198.3 | 98.7 | 41.5 | 0.683 |  |  | 99.3 | 750.4 | 0.993 | -8 | 56.47 | 97 | 28 | 0.995 | 172.55 | 202 | 8210 | 195.98 | 48.6 | -46.88 | 16.81 | 43.63 | 41.28 | 45.33 | 44 | 54 | 69 | 78 | 37.25 | 86 | 89
8461 | 1736 | 262.7 | 48.1 | 81.1 | 95 | 70 | 55 | 184.6 | 95 | 214.9 | 197.2 | 43 | 11.4 | 30 | 0.072 | 103.9 | 30 | 15.16 | 448.8 | 205.1 | 198 | 98.7 | 41.5 | 0.682 |  |  | 99.3 | 750.5 | 0.992 | -8 | 60.39 | 97 | 28 | 0.991 | 172.94 | 200 | 8730 | 195 | 49.27 | -46.75 | 16.81 | 43.7 | 41.28 | 45.03 | 44 | 54 | 69 | 78 | 37.25 | 88 | 89
8462 | 1752 | 265.6 | 49.2 | 81.1 | 94.9 | 70 | 55 | 185 | 95 | 215.6 | 198.3 | 43 | 11.4 | 30.1 | 0.054 | 104 | 30 | 15.116 | 447.7 | 205.1 | 199.2 | 98.7 | 41.5 | 0.687 |  |  | 99.3 | 750.6 | 0.994 | -8 | 57.65 | 98 | 28 | 0.997 | 173.73 | 200 | 8730 | 198.23 | 49.02 | -47.12 | 17 | 43.56 | 41.18 | 44.92 | 44 | 54 | 69 | 78 | 37.25 | 86 | 79
8463 | 1761 | 270.5 | 49.7 | 81.1 | 94.9 | 70 | 55 | 185.9 | 95 | 217 | 198 | 43 | 11.4 | 30.1 | 0.025 | 104.1 | 30 | 15.388 | 446 | 205.1 | 200.7 | 98.7 | 41.5 | 0.692 |  |  | 99.3 | 750.7 | 0.99 | -8 | 42.35 | 97 | 28 | 0.991 | 173.73 | 200 | 9020 | 198.86 | 48.22 | -47.06 | 17.06 | 43.55 | 41.23 | 44.83 | 44 | 54 | 69 | 78 | 37.25 | 86 | 83
8464 | 1762 | 272.5 | 49.9 | 81.1 | 95 | 70 | 55 | 186.3 | 95.1 | 217.5 | 197.6 | 43 | 11.4 | 30.1 | 0.012 | 104.2 | 30 | 15.548 | 444.7 | 205.1 | 200.7 | 98.7 | 41.5 | 0.693 |  |  | 99.3 | 750.7 | 0.988 | -8 | 41.96 | 97 | 28 | 0.994 | 173.73 | 197 | 8920 | 200.16 | 48.67 | -47 | 16.88 | 43.35 | 41.12 | 45.23 | 44 | 54 | 69 | 78 | 37.25 | 85 | 87
8465 | 1756 | 271.5 | 50 | 81 | 95 | 70 | 55 | 186.1 | 95.1 | 217.1 | 197.6 | 43.1 | 11.4 | 30.1 | 0.01 | 104.1 | 30 | 15.516 | 446 | 205.1 | 200.5 | 98.7 | 41.5 | 0.693 |  |  | 99.3 | 750.6 | 0.989 | -8 | 43.92 | 97 | 28 | 1.002 | 173.33 | 196 | 8380 | 201.45 | 48.74 | -47 | 17.12 | 43.16 | 41.06 | 45.44 | 44 | 54 | 69 | 78 | 37.25 | 86 | 95
8466 | 1751 | 271.6 | 49.3 | 81.1 | 94.9 | 70 | 55 | 186 | 95.1 | 216.9 | 197.6 | 43.1 | 11.4 | 30.1 | 0.013 | 104.1 | 30 | 15.512 | 446.3 | 205.1 | 200.3 | 98.7 | 41.5 | 0.692 |  |  | 99.3 | 750.5 | 0.994 | -8 | 43.92 | 97 | 28 | 1.002 | 173.33 | 196 | 9380 | 197.25 | 47.9 | -47.06 | 17.19 | 43.58 | 41.09 | 45.55 | 44 | 54 | 69 | 78 | 37.25 | 88 | 93
8467 | 1746 | 269.2 | 49.2 | 81.1 | 95 | 70 | 55 | 185.2 | 95.1 | 215.9 | 198.2 | 43.1 | 11.4 | 30.1 | 0.032 | 104.1 | 30 | 15.464 | 447.5 | 205.1 | 199.8 | 98.7 | 41.5 | 0.69 |  |  | 99.3 | 750.5 | 0.984 | -8 | 54.12 | 97 | 28 | 1.004 | 174.12 | 195 | 9020 | 200.16 | 47.37 | -47.06 | 17.44 | 43.71 | 41.04 | 45.55 | 44 | 54 | 69 | 78 | 37.25 | 88 | 90
8468 | 1759 | 271.6 | 51 | 81.1 | 95 | 70 | 55 | 185.4 | 95.1 | 216.3 | 198.1 | 43.1 | 11.4 | 30.1 | 0.029 | 104.1 | 30.1 | 15.464 | 447.9 | 205.1 | 199.9 | 98.7 | 41.5 | 0.69 |  |  | 99.2 | 750.5 | 0.991 | -8 | 43.14 | 97 | 28 | 0.999 | 173.73 | 201 | 9020 | 196.93 | 47.33 | -47.12 | 17.25 | 43.46 | 40.99 | 45.23 | 44 | 54 | 69 | 78 | 37.25 | 87 | 90
8469 | 1758 | 272.4 | 50.6 | 81.1 | 95.1 | 70 | 55 | 185.7 | 95 | 216.6 | 197.2 | 43.1 | 11.4 | 30.1 | 0.027 | 104.1 | 30 | 15.467 | 448.6 | 205.1 | 199.5 | 98.7 | 41.5 | 0.689 |  |  | 99.2 | 750.5 | 0.994 | -8 | 42.35 | 97 | 28 | 1 | 172.55 | 195 | 9260 | 199.84 | 47.35 | -47.06 | 17 | 43.42 | 40.91 | 45.12 | 44 | 54 | 69 | 78 | 37.25 | 87 | 86
8470 | 1748 | 272 | 49.3 | 81.1 | 95.1 | 70 | 55.1 | 185.9 | 95 | 216.7 | 197.1 | 43 | 11.4 | 30.1 | 0.029 | 104.1 | 30 | 15.46 | 448.9 | 205.1 | 199.3 | 98.7 | 41.5 | 0.689 |  |  | 99.2 | 750.3 | 0.987 | -8 | 44.31 | 97 | 28 | 0.997 | 173.33 | 198 | 8750 | 196.61 | 47.27 | -47.06 | 16.94 | 43.43 | 41 | 45.12 | 44 | 54 | 69 | 78 | 37.25 | 86 | 85
8471 | 1748 | 271 | 49.3 | 81.1 | 95 | 70 | 55.1 | 185.5 | 95 | 216.2 | 197.1 | 43 | 11.4 | 30.1 | 0.037 | 104 | 30 | 15.422 | 449.6 | 205.1 | 198.9 | 98.7 | 41.5 | 0.689 |  |  | 99.2 | 750.1 | 0.992 | -8 | 47.06 | 97 | 28 | 1.003 | 172.55 | 198 | 9040 | 197.91 | 47.28 | -47 | 16.81 | 43.54 | 41 | 45.23 | 44 | 54 | 69 | 78 | 37.25 | 87 | 91
8472 | 1746 | 269.3 | 49.4 | 81.1 | 94.9 | 70 | 55.1 | 185 | 95 | 215.5 | 197 | 43 | 11.4 | 30.1 | 0.046 | 104 | 30 | 15.32 | 450.5 | 205.1 | 198.5 | 98.7 | 41.5 | 0.686 |  |  | 99.2 | 750 | 0.99 | -8 | 53.73 | 97 | 28 | 0.997 | 172.55 | 198 | 9020 | 196.93 | 47.38 | -46.88 | 16.94 | 43.57 | 40.97 | 45.12 | 44 | 54 | 69 | 78 | 36.86 | 90 | 87
8473 | 1742 | 268.1 | 48.6 | 81.1 | 94.9 | 70 | 55.1 | 184.9 | 95 | 215.3 | 197.2 | 43 | 11.4 | 30.1 | 0.056 | 104 | 30 | 15.231 | 451.3 | 205.1 | 198.3 | 98.7 | 41.5 | 0.683 |  |  | 99.2 | 750 | 0.987 | -8 | 56.86 | 97 | 28 | 0.993 | 173.33 | 202 | 8330 | 196.93 | 47.42 | -46.81 | 16.69 | 43.62 | 41.11 | 45.03 | 44 | 54 | 69 | 78 | 37.25 | 87 | 90
8474 | 1740 | 266.7 | 48.1 | 81.1 | 94.9 | 70 | 55.1 | 184.6 | 95 | 215 | 197.3 | 42.9 | 11.4 | 30.1 | 0.06 | 103.9 | 30 | 15.202 | 451.3 | 205.1 | 198.3 | 98.7 | 41.5 | 0.683 |  |  | 99.2 | 750 | 0.989 | -8 | 56.47 | 97 | 28 | 0.994 | 172.94 | 200 | 8650 | 197.59 | 47.44 | -47.12 | 16.94 | 43.47 | 41.02 | 44.92 | 44 | 54 | 69 | 78 | 37.25 | 84 | 88
8475 | 1747 | 267 | 49 | 81.1 | 94.9 | 70 | 55.1 | 184.9 | 95 | 215.4 | 197.7 | 42.9 | 11.4 | 30.1 | 0.055 | 104 | 30 | 15.262 | 452.3 | 205.1 | 198.6 | 98.7 | 41.5 | 0.684 |  |  | 99.2 | 750 | 0.993 | -8 | 59.22 | 97 | 28 | 0.992 | 173.73 | 194 | 9290 | 199.84 | 48.66 | -46.94 | 16.88 | 43.43 | 41.08 | 44.72 | 44 | 54 | 69 | 78 | 37.25 | 85 | 87
8476 | 1755 | 269.9 | 49.4 | 81.1 | 94.9 | 70 | 55.1 | 185.6 | 95 | 216.4 | 197.9 | 42.8 | 11.4 | 30.1 | 0.042 | 104.1 | 30 | 15.3 | 451.1 | 205.1 | 199.3 | 98.7 | 41.5 | 0.687 |  |  | 99.2 | 750.1 | 0.992 | -8 | 47.84 | 97 | 28 | 1.015 | 174.12 | 199 | 8240 | 196.61 | 47.42 | -47.06 | 16.94 | 43.53 | 41.14 | 44.72 | 44 | 54 | 69 | 78 | 37.25 | 85 | 83
8477 | 1748 | 269.6 | 49.1 | 81.1 | 94.9 | 70 | 55.1 | 185.6 | 95 | 216.4 | 197.1 | 42.9 | 11.4 | 30.1 | 0.033 | 104 | 30 | 15.411 | 450.6 | 205.1 | 199.2 | 98.7 | 41.5 | 0.686 |  |  | 99.2 | 750.1 | 0.99 | -8 | 44.71 | 97 | 28 | 0.995 | 172.94 | 199 | 9260 | 198.23 | 47.52 | -47 | 17 | 43.44 | 41.16 | 44.83 | 44 | 54 | 69 | 78 | 37.25 | 88 | 87
8478 | 1741 | 266.7 | 48.1 | 81.1 | 94.9 | 70 | 55.1 | 185.2 | 95 | 215.8 | 197.3 | 42.9 | 11.4 | 30.1 | 0.047 | 104 | 30 | 15.308 | 448.1 | 205.1 | 198.8 | 98.7 | 41.5 | 0.683 |  |  | 99.3 | 750.1 | 0.991 | -8 | 53.33 | 97 | 28 | 0.99 | 173.33 | 202 | 8770 | 198.23 | 48.65 | -46.94 | 16.94 | 43.38 | 41.13 | 45.03 | 44 | 54 | 69 | 78 | 37.25 | 86 | 85
8479 | 1741 | 265.5 | 48 | 81 | 95 | 70 | 55.1 | 184.8 | 95 | 215.2 | 197.7 | 42.9 | 11.4 | 30.1 | 0.057 | 104 | 30 | 15.328 | 446.7 | 205.1 | 198.6 | 98.7 | 41.5 | 0.682 |  |  | 99.2 | 750.2 | 0.995 | -8 | 60.39 | 97 | 28 | 1.003 | 173.33 | 192 | 9580 | 197.91 | 48.33 | -46.81 | 16.81 | 43.62 | 41.17 | 45.03 | 44 | 54 | 69 | 78 | 37.25 | 87 | 90
8480 | 1746 | 265 | 48.9 | 81 | 94.9 | 70 | 55.1 | 184.7 | 95 | 215.1 | 198.2 | 42.9 | 11.4 | 30.1 | 0.058 | 104 | 30 | 15.271 | 446.2 | 205.1 | 199 | 98.7 | 41.5 | 0.682 |  |  | 99.2 | 750.3 | 0.99 | -8 | 57.25 | 97 | 28 | 0.99 | 174.51 | 200 | 8820 | 196.93 | 48.8 | -46.94 | 17 | 43.48 | 41.15 | 44.92 | 44 | 54 | 69 | 78 | 37.25 | 87 | 93
8481 | 1758 | 267.9 | 49.7 | 81 | 94.9 | 70 | 55.1 | 185.2 | 95 | 216 | 198.4 | 42.9 | 11.4 | 30.1 | 0.035 | 104.1 | 30 | 15.332 | 445.2 | 205.1 | 200 | 98.7 | 41.5 | 0.686 |  |  | 99.3 | 750.4 | 0.995 | -8 | 49.8 | 97 | 28 | 1.016 | 174.9 | 196 | 9380 | 196.61 | 48.81 | -47.06 | 17.12 | 43.69 | 41 | 44.92 | 44 | 54 | 69 | 78 | 37.25 | 88 | 85
8482 | 1759 | 270 | 49.8 | 81 | 94.9 | 70 | 55.1 | 185.9 | 95 | 216.8 | 197.6 | 43 | 11.4 | 30.1 | 0.023 | 104.1 | 30 | 15.452 | 445.3 | 205.1 | 200.1 | 98.7 | 41.5 | 0.689 |  |  | 99.3 | 750.5 | 0.99 | -8 | 40 | 97 | 28 | 1 | 173.33 | 197 | 8970 | 196.93 | 48.49 | -47.06 | 17.12 | 43.57 | 41.05 | 45.03 | 44 | 54 | 69 | 78 | 37.25 | 89 | 84
8483 | 1761 | 271.6 | 50.3 | 81 | 94.9 | 70 | 55.1 | 186.2 | 95 | 217.3 | 197.9 | 43.1 | 11.4 | 30.1 | 0.021 | 104.1 | 30 | 15.467 | 444.7 | 205.1 | 200.2 | 98.7 | 41.5 | 0.691 |  |  | 99.3 | 750.5 | 0.99 | -8 | 43.53 | 97 | 28 | 1.011 | 173.73 | 196 | 8190 | 199.18 | 48.54 | -46.81 | 17.06 | 43.55 | 41.04 | 45.44 | 44 | 54 | 69 | 78 | 37.25 | 89 | 85
8484 | 1754 | 272.3 | 49.6 | 81 | 94.9 | 70 | 55.1 | 186.2 | 95 | 217.2 | 197.4 | 43.1 | 11.4 | 30.1 | 0.019 | 104.1 | 30 | 15.521 | 447 | 205.1 | 199.9 | 98.7 | 41.5 | 0.69 |  |  | 99.2 | 750.4 | 0.991 | -8 | 44.71 | 97 | 28 | 0.996 | 173.33 | 195 | 9560 | 201.45 | 47.47 | -47.06 | 16.94 | 43.43 | 40.93 | 45.44 | 44 | 54 | 69 | 78 | 37.25 | 88 | 92
8485 | 1746 | 269.6 | 49.2 | 81 | 94.9 | 70 | 55.1 | 185.5 | 95 | 216.2 | 197.7 | 43.1 | 11.4 | 30.1 | 0.04 | 104 | 30 | 15.371 | 447.6 | 205.1 | 199.3 | 98.7 | 41.5 | 0.686 |  |  | 99.2 | 750.3 | 0.983 | -8 | 56.08 | 97 | 28 | 1.006 | 171.76 | 195 | 9800 | 196.61 | 47.3 | -46.88 | 16.88 | 43.56 | 40.93 | 45.55 | 44 | 54 | 69 | 78 | 37.25 | 87 | 95
8486 | 1747 | 268.4 | 49.3 | 81 | 94.9 | 70 | 55.2 | 185.1 | 95 | 215.7 | 198.1 | 43.1 | 11.4 | 30.1 | 0.05 | 103.9 | 30 | 15.341 | 447.1 | 205.1 | 199.1 | 98.7 | 41.5 | 0.685 |  |  | 99.2 | 750.2 | 0.984 | -8 | 56.47 | 97 | 28 | 1.007 | 174.12 | 195 | 8990 | 196.93 | 48.76 | -47 | 16.88 | 43.28 | 40.91 | 45.44 | 44 | 54 | 69 | 78 | 37.25 | 87 | 92
8487 | 1750 | 269.3 | 49.5 | 81 | 94.9 | 70 | 55.2 | 185.3 | 95 | 215.9 | 198.2 | 43 | 11.4 | 30.1 | 0.044 | 104 | 30 | 15.376 | 446.1 | 205.1 | 199.4 | 98.7 | 41.5 | 0.686 |  |  | 99.2 | 750.3 | 0.988 | -8 | 52.16 | 97 | 28 | 1.01 | 173.33 | 195 | 8600 | 199.84 | 47.41 | -47 | 16.94 | 43.59 | 41.02 | 45.03 | 44 | 54 | 69 | 78 | 37.25 | 83 | 94
8488 | 1753 | 269.8 | 49.6 | 81 | 94.9 | 70 | 55.2 | 185.4 | 95 | 216.1 | 198 | 43 | 11.4 | 30.1 | 0.034 | 104 | 30 | 15.4 | 445.5 | 205.1 | 199.8 | 98.7 | 41.5 | 0.688 |  |  | 99.2 | 750.2 | 0.988 | -8 | 47.45 | 97 | 28 | 1.004 | 173.73 | 199 | 8990 | 197.25 | 47.42 | -47.12 | 17.19 | 43.25 | 40.89 | 45.03 | 44 | 54 | 69 | 78 | 37.25 | 87 | 90
8489 | 1753 | 270 | 49 | 81 | 94.9 | 70 | 55.2 | 185.6 | 95 | 216.3 | 197.6 | 43 | 11.4 | 30.1 | 0.027 | 104 | 30 | 15.469 | 444.8 | 205.1 | 199.9 | 98.7 | 41.5 | 0.687 |  |  | 99.3 | 750.2 | 0.99 | -8 | 42.75 | 97 | 28 | 0.995 | 173.33 | 199 | 9070 | 201.45 | 47.68 | -47.06 | 17.06 | 43.51 | 41.13 | 45.03 | 44 | 54 | 69 | 78 | 37.25 | 86 | 85
8490 | 1753 | 270.2 | 49.6 | 81 | 94.9 | 70 | 55.2 | 185.4 | 95 | 216.1 | 197.2 | 43.1 | 11.4 | 30.1 | 0.026 | 104 | 30 | 15.446 | 445 | 205.1 | 199.6 | 98.7 | 41.5 | 0.688 |  |  | 99.3 | 750.3 | 0.993 | -8 | 45.88 | 97 | 28 | 0.997 | 172.94 | 194 | 9580 | 199.84 | 47.88 | -47 | 17.25 | 43.45 | 40.91 | 45.12 | 44 | 54 | 69 | 78 | 37.25 | 90 | 89
8491 | 1748 | 269.5 | 48.9 | 81 | 94.9 | 70 | 55.2 | 185.4 | 95 | 216 | 197.1 | 43.1 | 11.4 | 30.1 | 0.033 | 103.9 | 30 | 15.394 | 446.2 | 205.1 | 199.4 | 98.7 | 41.5 | 0.689 |  |  | 99.3 | 750.3 | 0.994 | -8 | 46.27 | 97 | 28 | 1.002 | 172.55 | 199 | 8680 | 198.23 | 46.61 | -47 | 16.81 | 43.26 | 40.97 | 45.33 | 44 | 54 | 69 | 78 | 37.25 | 89 | 92
8492 | 1744 | 267 | 48.5 | 81 | 94.9 | 70 | 55.2 | 184.9 | 95 | 215.4 | 197.6 | 43 | 11.4 | 30.1 | 0.056 | 103.9 | 30 | 15.331 | 446.2 | 205.1 | 198.9 | 98.7 | 41.5 | 0.686 |  |  | 99.3 | 750.3 | 0.986 | -8 | 60.39 | 97 | 28 | 1.005 | 173.73 | 199 | 8210 | 195 | 47.49 | -46.81 | 16.69 | 43.54 | 41.06 | 45.23 | 44 | 54 | 69 | 78 | 37.25 | 85 | 88
8493 | 1747 | 266.9 | 48.9 | 81 | 95 | 70 | 55.2 | 185.2 | 95 | 215.9 | 197.9 | 43 | 11.4 | 30.1 | 0.062 | 103.9 | 30 | 15.236 | 445.6 | 205.1 | 198.8 | 98.7 | 41.5 | 0.685 |  |  | 99.2 | 750.3 | 0.987 | -8 | 58.04 | 97 | 28 | 1.002 | 173.73 | 195 | 8700 | 196.61 | 47.57 | -47.06 | 16.88 | 43.42 | 41.18 | 45.03 | 44 | 54 | 69 | 78 | 37.25 | 85 | 91
8494 | 1752 | 268.6 | 49.4 | 81 | 95 | 70 | 55.2 | 185.5 | 95 | 216.3 | 198 | 42.9 | 11.4 | 30.1 | 0.05 | 104 | 30 | 15.306 | 445.9 | 205.1 | 199.2 | 98.7 | 41.5 | 0.687 |  |  | 99.2 | 750.3 | 0.987 | -8 | 60 | 97 | 28 | 1.014 | 173.33 | 201 | 8770 | 196.93 | 47.21 | -46.88 | 16.94 | 43.38 | 40.94 | 44.83 | 44 | 54 | 69 | 78 | 37.25 | 88 | 95
8495 | 1754 | 270.4 | 49.7 | 81 | 94.9 | 70 | 55.2 | 186 | 95 | 216.8 | 197.3 | 42.9 | 11.4 | 30.1 | 0.033 | 104 | 30 | 15.433 | 445.5 | 205.1 | 199.5 | 98.7 | 41.5 | 0.687 |  |  | 99.2 | 750.3 | 0.993 | -8 | 43.14 | 97 | 28 | 1.005 | 172.94 | 196 | 8820 | 196.93 | 46.84 | -46.94 | 16.88 | 43.57 | 41.13 | 44.92 | 44 | 54 | 69 | 78 | 37.25 | 88 | 87
8496 | 1745 | 268.2 | 48.7 | 81 | 95 | 70 | 55.1 | 185.4 | 95 | 216.1 | 197.4 | 42.9 | 11.4 | 30.1 | 0.041 | 104 | 30 | 15.439 | 445.3 | 205.1 | 199.2 | 98.7 | 41.5 | 0.685 |  |  | 99.3 | 750.3 | 0.993 | -8 | 51.37 | 97 | 28 | 0.992 | 172.55 | 199 | 9190 | 196.61 | 47.86 | -46.94 | 17.06 | 43.49 | 41.04 | 45.12 | 44 | 54 | 69 | 78 | 37.25 | 89 | 86
8497 | 1743 | 265.8 | 48.6 | 81 | 95 | 70 | 55.1 | 184.8 | 95 | 215.3 | 197.8 | 43 | 11.4 | 30.1 | 0.059 | 103.9 | 30 | 15.376 | 444.9 | 205.1 | 198.9 | 98.7 | 41.5 | 0.683 |  |  | 99.3 | 750.3 | 0.989 | -8 | 55.29 | 97 | 28 | 1.004 | 173.33 | 192 | 8330 | 199.52 | 48.51 | -46.81 | 16.81 | 43.59 | 41.1 | 45.12 | 44 | 54 | 69 | 78 | 37.25 | 86 | 88
8498 | 1741 | 264.7 | 48.1 | 81.1 | 95 | 70 | 55.1 | 185 | 95 | 215.6 | 197.9 | 43 | 11.4 | 30.1 | 0.068 | 103.9 | 30 | 15.344 | 445.6 | 205.1 | 198.7 | 98.7 | 41.5 | 0.684 |  |  | 99.3 | 750.4 | 0.988 | -8 | 59.61 | 97 | 28 | 1.005 | 173.33 | 200 | 8680 | 197.59 | 48.08 | -46.5 | 16.81 | 43.58 | 41.1 | 45.03 | 44 | 54 | 69 | 78 | 37.25 | 85 | 94
8499 | 1747 | 265.3 | 48.8 | 81.1 | 95 | 70 | 55.1 | 185.1 | 95 | 215.7 | 198.4 | 42.9 | 11.4 | 30.1 | 0.064 | 103.9 | 30 | 15.289 | 445.3 | 205.1 | 199.1 | 98.7 | 41.5 | 0.686 |  |  | 99.2 | 750.5 | 0.989 | -8 | 59.61 | 97 | 28 | 1.005 | 174.12 | 194 | 9260 | 199.84 | 49.34 | -46.75 | 16.69 | 43.73 | 41.17 | 44.92 | 44 | 54 | 69 | 78 | 37.25 | 85 | 87
8500 | 1764 | 270.1 | 50.2 | 81.1 | 95 | 70 | 55.1 | 186 | 95 | 217 | 198.4 | 42.9 | 11.4 | 30.1 | 0.04 | 104.1 | 30 | 15.394 | 443.3 | 205.1 | 200 | 98.7 | 41.5 | 0.689 |  |  | 99.2 | 750.6 | 0.99 | -8 | 51.37 | 97 | 28 | 1.013 | 174.51 | 195 | 9190 | 197.25 | 49.26 | -46.94 | 16.94 | 43.48 | 41.16 | 44.83 | 44 | 54 | 69 | 78 | 37.25 | 86 | 92
8501 | 1759 | 271.3 | 49.8 | 81.1 | 94.9 | 70 | 55.1 | 186.3 | 95 | 217.3 | 197.7 | 43 | 11.4 | 30.1 | 0.025 | 104.1 | 30 | 15.501 | 444.1 | 205.1 | 200.2 | 98.7 | 41.5 | 0.69 |  |  | 99.2 | 750.6 | 0.985 | -8 | 40.39 | 97 | 28 | 1.001 | 173.33 | 200 | 8550 | 199.52 | 47.83 | -47 | 16.88 | 43.41 | 41.01 | 44.92 | 44 | 54 | 69 | 78 | 37.25 | 88 | 88
8502 | 1753 | 270.1 | 49.8 | 81.1 | 94.9 | 70 | 55.1 | 185.9 | 95 | 216.7 | 197.6 | 43.1 | 11.4 | 30.1 | 0.027 | 104.1 | 30 | 15.465 | 443.9 | 205.1 | 200.1 | 98.7 | 41.5 | 0.691 |  |  | 99.2 | 750.6 | 0.993 | -8 | 45.1 | 97 | 28 | 1.014 | 172.94 | 200 | 8430 | 196.61 | 47.91 | -47.12 | 17.12 | 43.7 | 41.04 | 45.33 | 44 | 54 | 69 | 78 | 37.25 | 87 | 83
8503 | 1748 | 269.5 | 48.9 | 81.1 | 95 | 70 | 55.1 | 185.8 | 95 | 216.5 | 198.2 | 43.1 | 11.4 | 30.1 | 0.035 | 104.1 | 30 | 15.417 | 444 | 205.1 | 200 | 98.7 | 41.5 | 0.69 |  |  | 99.2 | 750.5 | 0.993 | -8 | 49.8 | 97 | 28 | 1.012 | 174.12 | 199 | 8210 | 196.61 | 47.91 | -47 | 17.19 | 43.63 | 40.97 | 45.33 | 44 | 54 | 69 | 78 | 37.25 | 86 | 84
8504 | 1759 | 271.1 | 50.4 | 81.1 | 95 | 70 | 55.1 | 185.9 | 95 | 216.8 | 197.8 | 43.1 | 11.4 | 30.1 | 0.032 | 104.1 | 30 | 15.435 | 444.5 | 205.1 | 199.9 | 98.7 | 41.5 | 0.691 |  |  | 99.2 | 750.6 | 0.989 | -8 | 45.1 | 97 | 28 | 0.995 | 173.73 | 195 | 8870 | 197.25 | 47.52 | -47 | 17 | 43.56 | 40.92 | 45.23 | 44 | 54 | 69 | 78 | 37.25 | 87 | 84
8505 | 1752 | 271.2 | 49.5 | 81.1 | 95 | 70 | 55 | 186.1 | 95 | 216.9 | 197.2 | 43.1 | 11.4 | 30.1 | 0.031 | 104.1 | 30 | 15.463 | 443.7 | 205.1 | 199.5 | 98.7 | 41.5 | 0.688 |  |  | 99.2 | 750.5 | 0.993 | -8 | 43.14 | 97 | 28 | 0.995 | 173.33 | 197 | 8210 | 197.91 | 47.81 | -47 | 17.06 | 43.62 | 40.97 | 45.23 | 44 | 54 | 69 | 78 | 37.25 | 88 | 91
8506 | 1751 | 270.3 | 49.6 | 81.1 | 95 | 70 | 55 | 185.7 | 95 | 216.5 | 197.2 | 43.1 | 11.4 | 30 | 0.042 | 104.1 | 30 | 15.392 | 444 | 205.1 | 199.1 | 98.7 | 41.5 | 0.687 |  |  | 99.2 | 750.5 | 0.993 | -8 | 50.2 | 97 | 28 | 1.006 | 172.16 | 194 | 9580 | 198.23 | 47.27 | -47.25 | 17.12 | 43.31 | 41 | 45.23 | 44 | 54 | 69 | 78 | 37.25 | 88 | 92
8507 | 1753 | 270.9 | 49.7 | 81.1 | 94.9 | 70 | 55 | 185.7 | 95 | 216.5 | 197 | 43.1 | 11.4 | 30 | 0.04 | 104 | 30 | 15.42 | 444.3 | 205.1 | 199.1 | 98.7 | 41.4 | 0.688 |  |  | 99.2 | 750.4 | 0.99 | -8 | 44.31 | 97 | 28 | 0.994 | 172.55 | 197 | 8650 | 198.23 | 47.71 | -47.06 | 17.25 | 43.57 | 40.87 | 45.12 | 44 | 54 | 69 | 78 | 37.25 | 87 | 92
8508 | 1749 | 270 | 49.8 | 81.1 | 94.9 | 70 | 55 | 185.6 | 95 | 216.3 | 196.9 | 43 | 11.4 | 30 | 0.043 | 104 | 30 | 15.431 | 444.4 | 205.1 | 199 | 98.7 | 41.4 | 0.688 |  |  | 99.2 | 750.4 | 0.988 | -8 | 45.49 | 97 | 28 | 1.009 | 172.55 | 195 | 8090 | 200.16 | 48 | -47 | 17.06 | 43.52 | 40.9 | 45.12 | 44 | 54 | 69 | 78 | 37.25 | 86 | 81
8509 | 1744 | 269.1 | 49.1 | 81.1 | 94.9 | 70 | 55 | 185.4 | 95 | 216 | 197 | 43 | 11.4 | 30 | 0.056 | 104 | 30 | 15.411 | 445.1 | 205.1 | 198.7 | 98.7 | 41.4 | 0.688 |  |  | 99.3 | 750.3 | 0.99 | -8 | 50.59 | 97 | 28 | 1.001 | 172.55 | 193 | 9310 | 196.61 | 47.69 | -46.94 | 17 | 43.51 | 40.86 | 45.12 | 44 | 54 | 69 | 78 | 37.25 | 87 | 83
8510 | 1739 | 266.6 | 48.5 | 81.1 | 94.9 | 70 | 55 | 184.8 | 95 | 215.2 | 197 | 43 | 11.4 | 30 | 0.072 | 103.9 | 30 | 15.331 | 446.2 | 205.1 | 198.2 | 98.7 | 41.4 | 0.685 |  |  | 99.2 | 750.3 | 0.993 | -8 | 58.04 | 97 | 28 | 0.999 | 172.94 | 192 | 8800 | 197.91 | 47.64 | -46.81 | 16.88 | 43.52 | 40.81 | 44.92 | 44 | 54 | 69 | 78 | 37.25 | 84 | 90
8511 | 1746 | 266.5 | 49.1 | 81.1 | 94.9 | 70 | 55 | 184.7 | 95 | 215.2 | 197.2 | 42.9 | 11.4 | 30 | 0.077 | 103.8 | 30 | 15.221 | 446.6 | 205.1 | 198 | 98.7 | 41.4 | 0.685 |  |  | 99.2 | 750.3 | 0.99 | -8 | 59.22 | 97 | 28 | 0.997 | 172.94 | 192 | 8580 | 194.68 | 47.44 | -46.88 | 16.81 | 43.53 | 41.04 | 44.83 | 44 | 54 | 69 | 78 | 37.25 | 85 | 90
8512 | 1753 | 268.1 | 49.7 | 81.1 | 95 | 70 | 55 | 185.3 | 95 | 215.9 | 197.9 | 42.8 | 11.4 | 30 | 0.067 | 103.9 | 30 | 15.232 | 445.6 | 205.1 | 198.9 | 98.7 | 41.4 | 0.689 |  |  | 99.2 | 750.3 | 0.994 | -8 | 60.39 | 97 | 28 | 1.007 | 173.73 | 196 | 8970 | 197.91 | 48.48 | -46.94 | 17 | 43.57 | 40.97 | 44.62 | 44 | 54 | 69 | 78 | 37.25 | 84 | 89
8513 | 1754 | 270.8 | 49.8 | 81.1 | 95 | 70 | 55 | 186 | 95 | 216.8 | 197.2 | 42.8 | 11.4 | 30 | 0.041 | 104 | 30 | 15.372 | 445 | 205.1 | 199.6 | 98.7 | 41.4 | 0.691 |  |  | 99.2 | 750.3 | 0.987 | -8 | 40.78 | 97 | 28 | 1.012 | 172.94 | 198 | 9040 | 196.61 | 47.32 | -47.06 | 16.94 | 43.4 | 41.04 | 44.62 | 44 | 54 | 69 | 78 | 37.25 | 87 | 91
8514 | 1751 | 270 | 49.9 | 81.1 | 95 | 70 | 55 | 185.7 | 95 | 216.4 | 197.8 | 42.9 | 11.4 | 30 | 0.049 | 104 | 30 | 15.383 | 444.3 | 205.1 | 199.5 | 98.7 | 41.4 | 0.693 |  |  | 99.2 | 750.1 | 0.989 | -8 | 52.55 | 97 | 28 | 1.003 | 174.12 | 194 | 8900 | 199.52 | 48.45 | -46.94 | 16.81 | 43.57 | 40.96 | 45.03 | 44 | 54 | 69 | 78 | 37.25 | 85 | 89
8515 | 1753 | 270.2 | 49.9 | 81.1 | 94.9 | 70 | 55 | 185.6 | 95 | 216.3 | 198 | 42.9 | 11.4 | 30 | 0.047 | 104.1 | 30 | 15.421 | 443.6 | 205.1 | 199.6 | 98.7 | 41.4 | 0.694 |  |  | 99.3 | 750.1 | 0.993 | -8 | 52.55 | 97 | 28 | 1 | 173.73 | 200 | 8290 | 200.16 | 47.82 | -46.94 | 17.19 | 43.3 | 40.91 | 45.03 | 44 | 54 | 69 | 78 | 37.25 | 87 | 84
8516 | 1748 | 270.2 | 49 | 81.1 | 94.9 | 70 | 55 | 185.7 | 95 | 216.4 | 197.2 | 43 | 11.4 | 30 | 0.04 | 104 | 30 | 15.476 | 444.5 | 205.1 | 199.5 | 98.7 | 41.4 | 0.692 |  |  | 99.3 | 750.1 | 0.996 | -8 | 41.18 | 97 | 28 | 1.012 | 172.94 | 195 | 9070 | 201.45 | 47.34 | -47.19 | 17.06 | 43.45 | 41.01 | 45.12 | 44 | 54 | 69 | 78 | 37.25 | 87 | 89
8517 | 1745 | 268.6 | 48.7 | 81.1 | 94.9 | 70 | 55 | 185.3 | 95.1 | 216 | 197.4 | 43 | 11.4 | 30 | 0.063 | 104 | 30 | 15.396 | 444.6 | 205.1 | 198.8 | 98.7 | 41.4 | 0.69 |  |  | 99.3 | 750.1 | 0.992 | -8 | 52.55 | 97 | 28 | 0.992 | 172.55 | 202 | 9820 | 197.59 | 47.48 | -47.06 | 16.81 | 43.61 | 41.07 | 45.12 | 44 | 54 | 69 | 78 | 37.25 | 87 | 93
8518 | 1744 | 267.4 | 48.6 | 81.1 | 95 | 70 | 55 | 185.1 | 95 | 215.7 | 197.5 | 43 | 11.4 | 30 | 0.074 | 104 | 30 | 15.32 | 444.6 | 205.1 | 198.4 | 98.7 | 41.4 | 0.688 |  |  | 99.3 | 750.2 | 0.99 | -8 | 57.25 | 97 | 28 | 1.016 | 173.33 | 194 | 8510 | 196.61 | 48.75 | -46.94 | 17 | 43.62 | 41.09 | 45.03 | 44 | 54 | 69 | 78 | 37.25 | 85 | 88
8519 | 1747 | 267.3 | 48.6 | 81.1 | 95 | 70 | 55 | 185 | 95 | 215.6 | 197.9 | 43 | 11.4 | 30 | 0.075 | 104 | 30 | 15.301 | 445.2 | 205.1 | 198.6 | 98.7 | 41.4 | 0.688 |  |  | 99.3 | 750.2 | 0.988 | -8 | 58.82 | 97 | 28 | 1.009 | 173.33 | 202 | 8630 | 197.59 | 47.61 | -46.94 | 16.88 | 43.68 | 41.21 | 44.83 | 44 | 54 | 69 | 78 | 37.25 | 88 | 87
8520 | 1747 | 267.4 | 49.1 | 81.1 | 95 | 70 | 55 | 185.1 | 95 | 215.6 | 198.3 | 42.9 | 11.4 | 30 | 0.067 | 104 | 30 | 15.334 | 444.7 | 205.1 | 199.2 | 98.7 | 41.4 | 0.69 |  |  | 99.2 | 750.2 | 0.987 | -8 | 58.82 | 97 | 28 | 0.999 | 174.12 | 195 | 8970 | 199.18 | 48.08 | -47.06 | 17.12 | 43.45 | 41.08 | 44.83 | 44 | 54 | 69 | 78 | 37.25 | 87 | 91
8521 | 1758 | 270.3 | 49.9 | 81.1 | 95 | 70 | 55 | 185.8 | 95 | 216.6 | 197.8 | 42.9 | 11.4 | 30 | 0.043 | 104 | 30 | 15.449 | 443.7 | 205.1 | 200 | 98.7 | 41.4 | 0.693 |  |  | 99.3 | 750.3 | 0.994 | -8 | 48.63 | 97 | 28 | 1.007 | 172.94 | 197 | 8950 | 199.52 | 47.42 | -47.06 | 16.94 | 43.57 | 41.12 | 44.92 | 44 | 54 | 69 | 78 | 37.25 | 84 | 85
8522 | 1752 | 269.7 | 49.5 | 81.1 | 95 | 70 | 55 | 185.9 | 95 | 216.7 | 197.5 | 43 | 11.4 | 30 | 0.041 | 104 | 30 | 15.47 | 445.6 | 205.1 | 199.8 | 98.7 | 41.4 | 0.693 |  |  | 99.2 | 750.3 | 0.989 | -8 | 47.45 | 97 | 28 | 1.008 | 173.33 | 198 | 8630 | 198.23 | 47.68 | -47 | 17.06 | 43.69 | 41.08 | 45.12 | 44 | 54 | 69 | 78 | 37.25 | 85 | 84
8523 | 1757 | 271 | 49.9 | 81.1 | 94.9 | 70 | 55 | 185.9 | 95 | 216.8 | 197.9 | 43 | 11.4 | 30 | 0.046 | 104 | 30 | 15.42 | 445.3 | 205.1 | 199.7 | 98.7 | 41.4 | 0.695 |  |  | 99.3 | 750.3 | 0.992 | -8 | 50.98 | 97 | 28 | 1.009 | 174.12 | 194 | 7940 | 196.93 | 48.61 | -46.88 | 16.88 | 43.55 | 40.93 | 45.23 | 44 | 54 | 69 | 78 | 37.25 | 88 | 86
8524 | 1755 | 271 | 50 | 81.1 | 94.9 | 70 | 55 | 185.8 | 95 | 216.6 | 197.6 | 43.1 | 11.4 | 30 | 0.043 | 104 | 30 | 15.418 | 445 | 205.1 | 199.7 | 98.7 | 41.4 | 0.695 |  |  | 99.2 | 750.2 | 0.994 | -8 | 45.1 | 97 | 28 | 1.001 | 173.33 | 195 | 8480 | 198.86 | 47.55 | -46.94 | 16.88 | 43.59 | 40.94 | 45.23 | 44 | 54 | 69 | 78 | 37.25 | 86 | 89
8525 | 1748 | 270.8 | 49 | 81.1 | 95 | 70 | 55 | 185.8 | 95 | 216.5 | 197.3 | 43.1 | 11.4 | 30 | 0.043 | 104 | 30 | 15.419 | 444.4 | 205.1 | 199.5 | 98.7 | 41.4 | 0.692 |  |  | 99.3 | 750.1 | 0.99 | -8 | 46.27 | 97 | 28 | 1.012 | 172.94 | 199 | 8920 | 197.91 | 46.64 | -47.06 | 17.12 | 43.53 | 41.11 | 45.33 | 44 | 54 | 69 | 78 | 37.25 | 87 | 90
8526 | 1751 | 271 | 49.6 | 81.1 | 95 | 70 | 55 | 185.7 | 95 | 216.4 | 197.2 | 43.1 | 11.4 | 30 | 0.047 | 104 | 30 | 15.412 | 443.7 | 205.1 | 199.2 | 98.7 | 41.4 | 0.692 |  |  | 99.3 | 750 | 0.987 | -8 | 47.84 | 97 | 28 | 0.995 | 172.94 | 199 | 8970 | 197.91 | 47.34 | -47 | 16.94 | 43.36 | 40.9 | 45.23 | 44 | 54 | 69 | 78 | 37.25 | 86 | 90
8527 | 1750 | 271 | 49.3 | 81.1 | 95 | 70 | 55 | 185.5 | 95 | 216.3 | 197.2 | 43.1 | 11.4 | 30 | 0.049 | 104 | 30 | 15.441 | 443.4 | 205.1 | 199.1 | 98.7 | 41.4 | 0.691 |  |  | 99.3 | 750 | 0.992 | -8 | 46.27 | 97 | 28 | 0.996 | 173.33 | 195 | 8310 | 199.84 | 46.76 | -47 | 16.81 | 43.63 | 41.16 | 45.23 | 44 | 54 | 69 | 78 | 37.25 | 86 | 85
8528 | 1740 | 267.8 | 48.5 | 81.1 | 94.9 | 70 | 55 | 185.2 | 95 | 215.6 | 197.2 | 43.1 | 11.4 | 30 | 0.06 | 104 | 30 | 15.4 | 444.8 | 205.1 | 198.8 | 98.7 | 41.4 | 0.689 |  |  | 99.3 | 750 | 0.99 | -8 | 45.49 | 97 | 28 | 0.995 | 172.94 | 194 | 8650 | 197.91 | 47.38 | -47 | 17 | 43.59 | 41.01 | 45.12 | 44 | 54 | 69 | 78 | 37.25 | 86 | 82
8529 | 1742 | 267.6 | 48.1 | 81.1 | 94.9 | 70 | 55 | 184.9 | 95 | 215.3 | 197.4 | 43 | 11.4 | 30 | 0.07 | 103.9 | 30 | 15.345 | 445.1 | 205.1 | 198.6 | 98.7 | 41.4 | 0.688 |  |  | 99.2 | 750.1 | 0.993 | -8 | 58.04 | 97 | 28 | 1.008 | 173.33 | 193 | 8090 | 197.25 | 47.3 | -46.94 | 16.94 | 43.51 | 41.03 | 45.03 | 44 | 54 | 69 | 78 | 37.25 | 87 | 87
8530 | 1745 | 266.4 | 48.7 | 81.1 | 94.9 | 70 | 55 | 185.2 | 95 | 215.8 | 197.9 | 42.9 | 11.4 | 30 | 0.076 | 103.9 | 30 | 15.295 | 444.8 | 205.1 | 198.8 | 98.7 | 41.4 | 0.686 |  |  | 99.2 | 750.2 | 0.991 | -8 | 59.22 | 97 | 28 | 0.998 | 173.73 | 194 | 8600 | 196.93 | 47.52 | -46.94 | 16.88 | 43.49 | 40.99 | 44.83 | 44 | 54 | 69 | 78 | 37.25 | 85 | 91
8531 | 1757 | 269.1 | 49.9 | 81.1 | 94.9 | 70 | 55 | 186 | 95 | 216.9 | 197.6 | 42.9 | 11.4 | 30 | 0.057 | 104 | 30 | 15.296 | 444.1 | 205.1 | 199.4 | 98.7 | 41.4 | 0.69 |  |  | 99.3 | 750.2 | 0.989 | -8 | 49.02 | 97 | 28 | 0.997 | 174.12 | 195 | 9240 | 198.23 | 48.25 | -47.06 | 16.94 | 43.25 | 41.11 | 44.83 | 44 | 54 | 69 | 78 | 37.25 | 86 | 86
8532 | 1755 | 270.4 | 49.5 | 81.1 | 95 | 70 | 55 | 186.5 | 95 | 217.4 | 197.3 | 42.9 | 11.4 | 30 | 0.045 | 104 | 30 | 15.417 | 443.5 | 205.1 | 199.5 | 98.7 | 41.4 | 0.691 |  |  | 99.2 | 750.2 | 0.988 | -8 | 43.14 | 97 | 28 | 1.001 | 172.94 | 200 | 8770 | 196.93 | 46.86 | -47.06 | 16.94 | 43.55 | 41.17 | 44.83 | 44 | 54 | 69 | 78 | 37.25 | 87 | 88
8533 | 1745 | 268.2 | 48.8 | 81.1 | 95 | 70 | 55 | 186.2 | 95 | 216.9 | 197.3 | 43 | 11.4 | 30 | 0.052 | 104 | 30 | 15.408 | 443.9 | 205.1 | 199.4 | 98.7 | 41.4 | 0.69 |  |  | 99.2 | 750.2 | 0.991 | -8 | 50.59 | 97 | 28 | 0.999 | 172.94 | 194 | 9950 | 199.84 | 47.33 | -46.94 | 16.88 | 43.58 | 41.1 | 45.23 | 44 | 54 | 69 | 78 | 37.25 | 89 | 90
8534 | 1752 | 269.3 | 49.4 | 81.1 | 95 | 70 | 55 | 186.2 | 95 | 217 | 197.9 | 43 | 11.4 | 30 | 0.057 | 104 | 30 | 15.358 | 443.6 | 205.1 | 199.4 | 98.7 | 41.4 | 0.692 |  |  | 99.2 | 750.3 | 0.992 | -8 | 52.55 | 97 | 28 | 0.99 | 174.12 | 200 | 8950 | 197.25 | 47.73 | -47.06 | 16.94 | 43.31 | 41.16 | 45.23 | 44 | 54 | 69 | 78 | 37.25 | 87 | 88
8535 | 1752 | 269.9 | 49.5 | 81.1 | 95 | 70 | 55 | 186.3 | 95 | 217.2 | 198 | 43 | 11.4 | 30 | 0.054 | 104 | 30 | 15.389 | 443.9 | 205.1 | 199.6 | 98.7 | 41.4 | 0.693 |  |  | 99.2 | 750.3 | 0.991 | -8 | 50.59 | 97 | 28 | 0.997 | 173.73 | 198 | 8650 | 196.61 | 47.37 | -46.94 | 16.94 | 43.55 | 41.18 | 45.23 | 44 | 54 | 69 | 78 | 37.25 | 87 | 83
8536 | 1753 | 271.1 | 49.6 | 81.1 | 94.9 | 70 | 55 | 186.4 | 95 | 217.2 | 197.4 | 43 | 11.4 | 30 | 0.047 | 104 | 30 | 15.457 | 443.1 | 205.1 | 199.5 | 98.7 | 41.4 | 0.692 |  |  | 99.3 | 750.3 | 0.991 | -8 | 46.67 | 97 | 28 | 1.008 | 173.73 | 194 | 10120 | 198.54 | 47.78 | -46.88 | 16.88 | 43.57 | 40.99 | 45.12 | 44 | 54 | 69 | 78 | 37.25 | 88 | 90
8537 | 1749 | 270.1 | 49.1 | 81.1 | 94.9 | 70 | 55 | 185.8 | 95 | 216.5 | 197.1 | 43.1 | 11.4 | 30 | 0.054 | 104 | 30 | 15.419 | 443.5 | 205.1 | 198.8 | 98.7 | 41.3 | 0.69 |  |  | 99.3 | 750.3 | 0.989 | -8 | 55.69 | 97 | 28 | 0.995 | 172.55 | 195 | 7850 | 197.25 | 46.79 | -46.94 | 17.12 | 43.52 | 41.24 | 45.23 | 44 | 54 | 69 | 78 | 37.25 | 87 | 93
8538 | 1751 | 269.9 | 49.5 | 81.1 | 94.9 | 70 | 55 | 185.5 | 95 | 216.2 | 197 | 43.1 | 11.4 | 30 | 0.057 | 103.9 | 30 | 15.373 | 443.6 | 205.1 | 198.6 | 98.7 | 41.3 | 0.69 |  |  | 99.2 | 750.3 | 0.99 | -8 | 48.63 | 97 | 28 | 1.001 | 172.94 | 198 | 8510 | 197.59 | 47.81 | -47.12 | 17.12 | 43.6 | 41.14 | 45.12 | 44 | 54 | 69 | 78 | 37.25 | 87 | 88
8539 | 1745 | 268.2 | 49.1 | 81.1 | 94.9 | 70 | 55 | 185.4 | 95 | 216 | 196.8 | 43 | 11.4 | 30 | 0.062 | 103.9 | 30 | 15.37 | 444 | 205.1 | 198.3 | 98.7 | 41.3 | 0.689 |  |  | 99.2 | 750.3 | 0.988 | -8 | 47.45 | 97 | 28 | 1 | 172.16 | 199 | 8970 | 196.93 | 47.9 | -47 | 17 | 43.75 | 41.17 | 45.12 | 44 | 54 | 69 | 78 | 37.25 | 87 | 89
8540 | 1741 | 266.6 | 48.4 | 81.1 | 94.9 | 70 | 55 | 185.3 | 95 | 215.8 | 197.3 | 43 | 11.4 | 30 | 0.076 | 103.9 | 30 | 15.331 | 445.2 | 205.1 | 198.2 | 98.7 | 41.3 | 0.687 |  |  | 99.2 | 750.3 | 0.989 | -8 | 60.39 | 97 | 28 | 1.011 | 173.33 | 193 | 9260 | 197.27 | 47.45 | -47 | 16.88 | 43.56 | 41.13 | 45.03 | 44 | 54 | 69 | 78 | 37.25 | 89 | 93
8541 | 1745 | 265.1 | 48.8 | 81.1 | 94.9 | 70 | 55 | 185.3 | 95 | 215.8 | 197.5 | 42.9 | 11.4 | 30 | 0.082 | 103.8 | 30 | 15.234 | 446.1 | 205.1 | 198.3 | 98.7 | 41.3 | 0.686 |  |  | 99.2 | 750.3 | 0.994 | -8 | 57.25 | 97 | 28 | 0.989 | 172.94 | 193 | 7990 | 195 | 48.66 | -46.81 | 16.88 | 43.61 | 41.08 | 44.83 | 44 | 54 | 69 | 78 | 37.25 | 86 | 86
8542 | 1750 | 266.5 | 49 | 81.1 | 95 | 70 | 55 | 185.5 | 95 | 216.3 | 197.8 | 42.9 | 11.4 | 30 | 0.08 | 103.9 | 30 | 15.184 | 445.7 | 205.1 | 198.6 | 98.7 | 41.3 | 0.689 |  |  | 99.2 | 750.4 | 0.997 | -8 | 60.39 | 97 | 28 | 1.007 | 173.73 | 194 | 8190 | 196.93 | 48.21 | -46.81 | 16.88 | 43.55 | 41.16 | 44.83 | 44 | 54 | 69 | 78 | 37.25 | 85 | 85
8543 | 1756 | 268.4 | 49.6 | 81.1 | 95 | 70 | 55 | 185.8 | 95 | 216.7 | 198.2 | 42.8 | 11.4 | 30 | 0.063 | 104 | 30 | 15.268 | 444.7 | 205.1 | 199.4 | 98.7 | 41.3 | 0.693 |  |  | 99.2 | 750.4 | 0.997 | -8 | 51.37 | 97 | 28 | 0.999 | 172.94 | 195 | 9410 | 198.54 | 47.53 | -46.88 | 17 | 43.54 | 41.03 | 44.83 | 44 | 54 | 69 | 78 | 37.25 | 87 | 96
8544 | 1758 | 270.2 | 50.1 | 81.1 | 95 | 70 | 55 | 186.1 | 95 | 217 | 197.5 | 42.9 | 11.4 | 30 | 0.043 | 104 | 30 | 15.406 | 443.7 | 205.1 | 199.8 | 98.7 | 41.3 | 0.694 |  |  | 99.3 | 750.4 | 0.991 | -8 | 41.57 | 97 | 28 | 1.004 | 173.73 | 196 | 8580 | 197.25 | 47.63 | -46.94 | 17 | 43.55 | 40.92 | 44.92 | 44 | 54 | 69 | 78 | 37.25 | 87 | 95
8545 | 1752 | 270.1 | 49.2 | 81.1 | 95 | 70 | 55 | 185.9 | 95 | 216.7 | 197.3 | 43 | 11.4 | 30 | 0.036 | 104 | 30 | 15.443 | 444 | 205.1 | 199.8 | 98.7 | 41.3 | 0.693 |  |  | 99.2 | 750.3 | 0.993 | -8 | 42.75 | 97 | 28 | 0.996 | 172.94 | 196 | 8510 | 201.45 | 47.85 | -47 | 16.94 | 43.49 | 41.01 | 45.12 | 44 | 54 | 69 | 78 | 37.25 | 85 | 90
8546 | 1748 | 269.1 | 49.2 | 81.1 | 95 | 70 | 55 | 185.5 | 95 | 216.3 | 197.9 | 43.1 | 11.4 | 30 | 0.047 | 104.1 | 30 | 15.435 | 444.1 | 205.1 | 199.7 | 98.7 | 41.3 | 0.694 |  |  | 99.2 | 750.3 | 0.991 | -8 | 54.12 | 97 | 28 | 1.005 | 174.12 | 198 | 8730 | 197.91 | 47.67 | -47 | 17.25 | 43.52 | 40.94 | 45.33 | 44 | 54 | 69 | 78 | 37.25 | 88 | 88
8547 | 1755 | 269.7 | 50.1 | 81.1 | 95 | 70 | 55 | 185.6 | 95 | 216.4 | 198.4 | 43.1 | 11.4 | 30 | 0.049 | 104.1 | 30 | 15.47 | 443.2 | 205.1 | 199.9 | 98.7 | 41.3 | 0.695 |  |  | 99.2 | 750.4 | 0.991 | -8 | 53.33 | 97 | 28 | 0.997 | 174.12 | 202 | 8680 | 199.18 | 46.81 | -47.12 | 16.88 | 43.52 | 40.99 | 45.23 | 44 | 54 | 69 | 78 | 37.25 | 88 | 86
8548 | 1750 | 270.6 | 49.4 | 81.1 | 95 | 70 | 55 | 185.9 | 95 | 216.7 | 197.5 | 43.1 | 11.4 | 30 | 0.043 | 104.1 | 30 | 15.573 | 443.3 | 205.1 | 199.9 | 98.7 | 41.3 | 0.694 |  |  | 99.2 | 750.4 | 0.998 | -8 | 47.45 | 97 | 28 | 0.994 | 172.55 | 195 | 9480 | 201.45 | 47.92 | -47.06 | 16.88 | 43.27 | 40.95 | 45.23 | 44 | 54 | 69 | 78 | 37.25 | 86 | 83
8549 | 1747 | 269.7 | 48.9 | 81.1 | 95 | 70 | 55.1 | 185.7 | 95 | 216.3 | 197.5 | 43.1 | 11.4 | 30 | 0.052 | 104 | 30 | 15.441 | 444.5 | 205.1 | 199.4 | 98.7 | 41.3 | 0.694 |  |  | 99.2 | 750.3 | 0.993 | -8 | 52.94 | 97 | 28 | 1.007 | 173.33 | 198 | 8480 | 197.91 | 46.87 | -47 | 17.06 | 43.44 | 40.98 | 45.33 | 44 | 54 | 69 | 78 | 37.25 | 88 | 88
8550 | 1748 | 269.3 | 49.4 | 81.1 | 94.9 | 70 | 55.1 | 185.4 | 95 | 216 | 197.8 | 43.1 | 11.4 | 30 | 0.054 | 104 | 30 | 15.383 | 444.7 | 205.1 | 199.4 | 98.7 | 41.3 | 0.695 |  |  | 99.2 | 750.2 | 0.99 | -8 | 52.55 | 97 | 28 | 0.993 | 172.94 | 196 | 8360 | 197.25 | 47.86 | -47.06 | 17.06 | 43.41 | 40.97 | 45.12 | 44 | 54 | 69 | 78 | 37.25 | 90 | 88
8551 | 1756 | 271.7 | 49.7 | 81.1 | 95 | 70 | 55.1 | 185.8 | 95 | 216.6 | 197.6 | 43 | 11.4 | 30 | 0.046 | 104.1 | 30 | 15.412 | 443.8 | 205.1 | 199.6 | 98.7 | 41.3 | 0.695 |  |  | 99.2 | 750.2 | 0.989 | -8 | 50.98 | 97 | 28 | 1.004 | 173.73 | 195 | 9730 | 196.61 | 47.15 | -47.06 | 16.75 | 43.32 | 40.96 | 45.12 | 44 | 54 | 69 | 78 | 37.25 | 89 | 93
8552 | 1741 | 269 | 48.4 | 81.1 | 95 | 70 | 55.1 | 185.5 | 95 | 216.1 | 196.9 | 43 | 11.4 | 30 | 0.055 | 104 | 30 | 15.418 | 444.5 | 205.1 | 198.9 | 98.7 | 41.3 | 0.691 |  |  | 99.3 | 750.1 | 0.987 | -8 | 52.16 | 97 | 28 | 1.009 | 172.55 | 194 | 8240 | 198.23 | 46.77 | -47 | 17 | 43.44 | 41 | 45.03 | 44 | 54 | 69 | 78 | 37.25 | 87 | 93
8553 | 1745 | 268 | 48.8 | 81.1 | 94.9 | 70 | 55.1 | 185.1 | 95 | 215.7 | 197.2 | 43 | 11.4 | 30 | 0.068 | 103.9 | 30 | 15.291 | 445.4 | 205.1 | 198.5 | 98.7 | 41.3 | 0.689 |  |  | 99.3 | 750.1 | 0.991 | -8 | 58.82 | 97 | 28 | 0.989 | 172.94 | 201 | 8330 | 194.68 | 47.66 | -47 | 16.94 | 43.55 | 41.05 | 45.03 | 44 | 54 | 69 | 78 | 37.25 | 87 | 89
8554 | 1741 | 265.9 | 48.7 | 81.1 | 95 | 70 | 55.1 | 184.8 | 95 | 215.2 | 197.5 | 42.9 | 11.4 | 30 | 0.079 | 103.9 | 30 | 15.239 | 445.7 | 205.1 | 198.5 | 98.7 | 41.3 | 0.687 |  |  | 99.3 | 750.2 | 0.993 | -8 | 52.16 | 97 | 28 | 1.005 | 173.33 | 192 | 9750 | 197.59 | 47.29 | -47 | 16.94 | 43.67 | 41.08 | 44.92 | 44 | 54 | 69 | 78 | 37.25 | 90 | 80
8555 | 1747 | 266.7 | 48.5 | 81.1 | 95 | 70 | 55.1 | 185.2 | 95.1 | 215.8 | 197.8 | 42.9 | 11.4 | 30 | 0.075 | 103.9 | 30 | 15.225 | 445 | 205.1 | 198.7 | 98.7 | 41.3 | 0.687 |  |  | 99.2 | 750.4 | 0.993 | -8 | 61.18 | 97 | 28 | 1.002 | 173.33 | 194 | 8900 | 199.84 | 48.48 | -47 | 17.25 | 43.63 | 41.03 | 44.83 | 44 | 54 | 69 | 78 | 37.25 | 87 | 87
8556 | 1755 | 268.3 | 49.9 | 81.1 | 95 | 70 | 55.1 | 185.3 | 95 | 216.1 | 197.6 | 42.8 | 11.4 | 30 | 0.054 | 104 | 30 | 15.337 | 444.3 | 205.1 | 199.4 | 98.7 | 41.3 | 0.69 |  |  | 99.2 | 750.4 | 0.994 | -8 | 43.53 | 97 | 28 | 1.002 | 173.33 | 197 | 8950 | 196.93 | 47.73 | -47.06 | 17 | 43.35 | 41.14 | 44.72 | 44 | 54 | 69 | 78 | 37.25 | 86 | 92
8557 | 1749 | 268.7 | 48.9 | 81.1 | 95 | 70 | 55.1 | 185.6 | 95 | 216.4 | 196.9 | 42.9 | 11.4 | 30 | 0.047 | 104 | 30 | 15.469 | 444.3 | 205.1 | 199.2 | 98.7 | 41.3 | 0.69 |  |  | 99.2 | 750.6 | 0.986 | -8 | 42.35 | 97 | 28 | 1.008 | 172.16 | 194 | 9290 | 200.16 | 47.28 | -46.94 | 16.94 | 43.6 | 41.09 | 44.92 | 44 | 54 | 69 | 78 | 37.25 | 87 | 92
8558 | 1751 | 268.4 | 48.9 | 81.1 | 95 | 70 | 55.1 | 185.5 | 95 | 216.2 | 197.1 | 43 | 11.4 | 30 | 0.055 | 104 | 30 | 15.422 | 444.1 | 205.1 | 198.9 | 98.7 | 41.3 | 0.69 |  |  | 99.2 | 750.6 | 0.987 | -8 | 48.63 | 97 | 28 | 0.996 | 172.55 | 194 | 8800 | 197.59 | 46.76 | -47.06 | 17.12 | 43.66 | 41.15 | 45.12 | 44 | 54 | 69 | 78 | 37.25 | 85 | 91
8559 | 1749 | 268.4 | 48.8 | 81.1 | 95 | 70 | 55.1 | 185.5 | 95 | 216.2 | 197.4 | 43 | 11.4 | 30 | 0.063 | 104 | 30 | 15.411 | 444.3 | 205.1 | 198.8 | 98.7 | 41.3 | 0.69 |  |  | 99.2 | 750.5 | 0.991 | -8 | 50.98 | 97 | 28 | 1.013 | 171.76 | 194 | 8950 | 197.91 | 47.67 | -47 | 16.94 | 43.69 | 41.17 | 45.12 | 44 | 54 | 69 | 78 | 37.25 | 89 | 90
8560 | 1754 | 269.1 | 49.5 | 81.1 | 95 | 70 | 55.1 | 185.5 | 95 | 216.3 | 197.3 | 43 | 11.4 | 30 | 0.057 | 104 | 30 | 15.401 | 443.9 | 205.1 | 198.8 | 98.7 | 41.3 | 0.69 |  |  | 99.2 | 750.5 | 0.996 | -8 | 44.71 | 97 | 28 | 0.997 | 172.55 | 201 | 9120 | 198.23 | 47.82 | -46.94 | 17.12 | 43.69 | 41.1 | 45.03 | 44 | 54 | 69 | 78 | 37.25 | 89 | 90
8561 | 1755 | 270.1 | 49.2 | 81.1 | 94.9 | 70 | 55.1 | 185.7 | 95 | 216.5 | 197.1 | 43 | 11.4 | 30 | 0.06 | 104 | 30 | 15.384 | 444.3 | 205.1 | 198.7 | 98.7 | 41.3 | 0.691 |  |  | 99.2 | 750.4 | 0.994 | -8 | 49.8 | 97 | 28 | 0.993 | 172.55 | 195 | 8040 | 200.16 | 47.73 | -46.75 | 16.75 | 43.66 | 41.16 | 45.03 | 44 | 54 | 69 | 78 | 37.25 | 87 | 83
8562 | 1746 | 268.3 | 49.2 | 81.1 | 94.9 | 70 | 55.1 | 185.4 | 95 | 216 | 197.5 | 43 | 11.4 | 30 | 0.063 | 104 | 30 | 15.319 | 444.7 | 205.1 | 198.8 | 98.7 | 41.3 | 0.69 |  |  | 99.2 | 750.3 | 0.987 | -8 | 53.73 | 97 | 28 | 1.001 | 172.94 | 194 | 8600 | 196.93 | 47.9 | -46.88 | 16.94 | 43.72 | 41.18 | 45.03 | 44 | 54 | 69 | 78 | 37.25 | 87 | 90
8563 | 1745 | 267.7 | 48.8 | 81.1 | 95 | 70 | 55.1 | 185.2 | 95 | 215.8 | 197.6 | 43 | 11.4 | 30 | 0.067 | 104 | 30 | 15.296 | 445.1 | 205.1 | 198.8 | 98.7 | 41.3 | 0.689 |  |  | 99.2 | 750.3 | 0.991 | -8 | 57.65 | 97 | 28 | 1.003 | 170.98 | 200 | 8510 | 197.91 | 47.91 | -47.06 | 17.12 | 43.56 | 41.11 | 44.92 | 44 | 54 | 69 | 78 | 37.25 | 88 | 87
8564 | 1758 | 268.8 | 50.1 | 81.1 | 95 | 70 | 55.1 | 185.3 | 95 | 216 | 198 | 43 | 11.4 | 30 | 0.062 | 104.1 | 30 | 15.362 | 444.1 | 205.1 | 199.2 | 98.7 | 41.3 | 0.691 |  |  | 99.2 | 750.3 | 0.987 | -8 | 50.2 | 97 | 28 | 0.995 | 174.12 | 200 | 8770 | 196.61 | 47.36 | -47 | 17.25 | 43.7 | 41.03 | 44.83 | 44 | 54 | 69 | 78 | 37.25 | 88 | 87
8565 | 1751 | 269.3 | 49.1 | 81.1 | 95 | 70 | 55.1 | 185.7 | 95 | 216.5 | 197.6 | 43 | 11.4 | 30 | 0.051 | 104.1 | 30 | 15.441 | 444 | 205.1 | 199.5 | 98.7 | 41.3 | 0.692 |  |  | 99.3 | 750.4 | 0.993 | -8 | 43.92 | 97 | 28 | 1 | 172.55 | 200 | 9070 | 196.93 | 47.75 | -47.06 | 17 | 43.37 | 41.04 | 44.92 | 44 | 54 | 69 | 78 | 37.25 | 84 | 88
8566 | 1756 | 270.7 | 50 | 81.1 | 95 | 70 | 55.1 | 185.8 | 95 | 216.6 | 197.2 | 43 | 11.4 | 30 | 0.047 | 104.1 | 30 | 15.446 | 444.4 | 205.1 | 199.4 | 98.7 | 41.3 | 0.692 |  |  | 99.2 | 750.4 | 0.996 | -8 | 45.49 | 97 | 28 | 0.999 | 173.33 | 195 | 8330 | 196.61 | 47.96 | -46.88 | 17.12 | 43.45 | 40.95 | 45.03 | 44 | 54 | 69 | 78 | 37.25 | 88 | 89
8567 | 1750 | 268.8 | 49.5 | 81.1 | 95 | 70 | 55.1 | 185.3 | 95 | 216 | 197.3 | 43.1 | 11.4 | 30 | 0.06 | 104 | 30 | 15.4 | 445 | 205.1 | 198.9 | 98.7 | 41.3 | 0.69 |  |  | 99.3 | 750.4 | 0.993 | -8 | 47.84 | 97 | 28 | 1.003 | 173.33 | 201 | 8360 | 195 | 47.92 | -47 | 16.88 | 43.46 | 41.04 | 45.12 | 44 | 54 | 69 | 78 | 37.25 | 85 | 84
8568 | 1749 | 268.7 | 49.3 | 81.1 | 95 | 70 | 55.1 | 185.5 | 95.1 | 216.3 | 197.7 | 43 | 11.4 | 30 | 0.059 | 104.1 | 30 | 15.388 | 445.2 | 205.1 | 199.2 | 98.7 | 41.3 | 0.691 |  |  | 99.3 | 750.3 | 0.991 | -8 | 49.02 | 97 | 28 | 1.01 | 173.73 | 194 | 9950 | 197.25 | 46.78 | -47.12 | 17 | 43.49 | 41.09 | 45.03 | 44 | 54 | 69 | 78 | 37.25 | 86 | 85
8569 | 1745 | 267.8 | 48.9 | 81.1 | 95 | 70 | 55.1 | 185.3 | 95 | 215.9 | 197.3 | 43 | 11.4 | 30 | 0.05 | 104 | 30 | 15.416 | 445.5 | 205.1 | 199.4 | 98.7 | 41.3 | 0.692 |  |  | 99.2 | 750.3 | 0.99 | -8 | 43.92 | 97 | 28 | 1.012 | 172.94 | 195 | 8240 | 201.45 | 47.16 | -47.06 | 17.19 | 43.61 | 40.9 | 45.03 | 44 | 54 | 69 | 78 | 37.25 | 88 | 87
8570 | 1756 | 269.8 | 49.8 | 81.1 | 95 | 70 | 55.1 | 185.6 | 95 | 216.4 | 197.6 | 43.1 | 11.4 | 30 | 0.05 | 104.1 | 30 | 15.396 | 445 | 205.1 | 199.5 | 98.7 | 41.3 | 0.691 |  |  | 99.2 | 750.4 | 0.986 | -8 | 53.73 | 97 | 28 | 1.012 | 170.98 | 195 | 8950 | 200.16 | 47.7 | -47 | 16.88 | 43.07 | 40.91 | 45.12 | 44 | 54 | 69 | 78 | 37.25 | 85 | 88
8571 | 1747 | 269.1 | 48.7 | 81.1 | 95.1 | 70 | 55.1 | 185.6 | 95 | 216.2 | 197.1 | 43.1 | 11.4 | 30 | 0.046 | 104 | 30 | 15.466 | 445.2 | 205.1 | 199.4 | 98.7 | 41.3 | 0.691 |  |  | 99.2 | 750.4 | 0.992 | -8 | 46.67 | 97 | 28 | 1.005 | 172.55 | 196 | 8900 | 197.91 | 46.64 | -47 | 17 | 43.34 | 40.9 | 45.12 | 44 | 54 | 69 | 78 | 37.25 | 89 | 89
8572 | 1750 | 268.8 | 49.4 | 81.1 | 95.1 | 70 | 55.1 | 185.4 | 95 | 216 | 197.4 | 43 | 11.4 | 30 | 0.067 | 103.9 | 30 | 15.345 | 446 | 205.1 | 198.8 | 98.7 | 41.3 | 0.69 |  |  | 99.2 | 750.4 | 0.993 | -8 | 58.43 | 97 | 28 | 0.988 | 172.94 | 193 | 7940 | 196.61 | 47.91 | -47 | 16.81 | 43.23 | 40.98 | 45.12 | 44 | 54 | 69 | 78 | 37.25 | 88 | 94
8573 | 1744 | 266.8 | 48.8 | 81.1 | 95 | 70 | 55.1 | 185 | 95 | 215.5 | 197.7 | 43 | 11.4 | 30 | 0.08 | 103.9 | 30 | 15.272 | 447.3 | 205.1 | 198.6 | 98.7 | 41.3 | 0.686 |  |  | 99.2 | 750.4 | 0.991 | -8 | 60 | 97 | 28 | 1.013 | 173.33 | 202 | 8850 | 197.91 | 46.84 | -46.88 | 16.69 | 43.49 | 41.06 | 44.92 | 44 | 54 | 69 | 78 | 37.25 | 86 | 92
8574 | 1746 | 266.9 | 48.6 | 81.1 | 95 | 70 | 55.1 | 185.2 | 95 | 215.8 | 197.9 | 42.9 | 11.4 | 30 | 0.082 | 103.9 | 30 | 15.207 | 446.8 | 205.1 | 198.7 | 98.7 | 41.3 | 0.685 |  |  | 99.2 | 750.4 | 0.986 | -8 | 60.39 | 97 | 28 | 0.995 | 173.73 | 193 | 9160 | 197.91 | 48.48 | -46.69 | 16.75 | 43.52 | 41.1 | 44.83 | 44 | 54 | 69 | 78 | 37.25 | 86 | 83
8575 | 1755 | 267.8 | 49.5 | 81.1 | 95 | 70 | 55.1 | 185.2 | 95 | 216 | 198.2 | 42.9 | 11.4 | 30 | 0.071 | 104 | 30 | 15.266 | 445.6 | 205.1 | 199.2 | 98.7 | 41.3 | 0.687 |  |  | 99.2 | 750.4 | 0.991 | -8 | 46.27 | 98 | 28 | 1.004 | 172.55 | 194 | 8870 | 196.93 | 48.64 | -46.94 | 16.88 | 43.58 | 41.06 | 44.62 | 44 | 54 | 69 | 78 | 37.25 | 89 | 89
8576 | 1755 | 270.2 | 49.6 | 81.1 | 95 | 70 | 55.1 | 185.9 | 95 | 216.8 | 197.5 | 42.9 | 11.4 | 30 | 0.047 | 104 | 30 | 15.408 | 445 | 205.1 | 199.8 | 98.7 | 41.3 | 0.691 |  |  | 99.2 | 750.4 | 0.992 | -8 | 41.57 | 97 | 28 | 0.996 | 172.94 | 199 | 9070 | 199.84 | 48.01 | -47.06 | 16.81 | 43.63 | 41.18 | 44.72 | 44 | 54 | 69 | 78 | 37.25 | 87 | 85
8577 | 1756 | 270.6 | 49.9 | 81.1 | 95 | 70 | 55.1 | 185.9 | 95 | 216.8 | 197.3 | 42.9 | 11.4 | 30 | 0.045 | 104 | 30 | 15.467 | 444.4 | 205.1 | 199.6 | 98.7 | 41.3 | 0.691 |  |  | 99.3 | 750.3 | 0.986 | -8 | 45.88 | 98 | 28 | 0.992 | 172.55 | 197 | 8210 | 196.93 | 47.76 | -47 | 16.88 | 43.66 | 41.14 | 45.03 | 44 | 54 | 69 | 78 | 37.25 | 88 | 90
8578 | 1755 | 270 | 50.3 | 81.1 | 95 | 70 | 55.1 | 185.7 | 95 | 216.5 | 197.2 | 43 | 11.4 | 30 | 0.05 | 104 | 30 | 15.456 | 444.2 | 205.1 | 199.3 | 98.7 | 41.3 | 0.691 |  |  | 99.3 | 750.2 | 0.988 | -8 | 42.75 | 97 | 28 | 1.007 | 173.33 | 200 | 8800 | 197.91 | 47.8 | -47 | 16.88 | 43.55 | 41.13 | 45.12 | 44 | 54 | 69 | 78 | 37.25 | 87 | 91
8579 | 1753 | 270.6 | 49.5 | 81.1 | 95 | 70 | 55.1 | 185.7 | 95 | 216.5 | 197.3 | 43.1 | 11.4 | 30 | 0.054 | 104 | 30 | 15.424 | 444.3 | 205.1 | 199 | 98.7 | 41.3 | 0.691 |  |  | 99.3 | 750.2 | 0.993 | -8 | 50.2 | 97 | 28 | 1.007 | 172.94 | 194 | 9410 | 196.93 | 47.36 | -46.81 | 16.88 | 43.57 | 41.07 | 45.23 | 44 | 54 | 69 | 78 | 37.25 | 87 | 89
8580 | 1751 | 270.2 | 49.3 | 81.1 | 95 | 70 | 55.1 | 185.5 | 95.1 | 216.2 | 197.4 | 43.1 | 11.5 | 30 | 0.059 | 104 | 30 | 15.437 | 445 | 205.1 | 198.8 | 98.7 | 41.3 | 0.69 |  |  | 99.3 | 750.2 | 0.99 | -8 | 52.55 | 97 | 28 | 0.999 | 172.94 | 199 | 8580 | 198.23 | 47.69 | -46.94 | 17 | 43.4 | 41.01 | 45.23 | 44 | 54 | 69 | 78 | 37.25 | 86 | 85
8581 | 1751 | 269.8 | 49.3 | 81.1 | 94.9 | 70 | 55.2 | 185.4 | 95.1 | 216.1 | 197 | 43.1 | 11.4 | 30 | 0.055 | 104 | 30 | 15.408 | 445.4 | 205.1 | 198.9 | 98.7 | 41.3 | 0.688 |  |  | 99.3 | 750.2 | 0.992 | -8 | 45.1 | 97 | 28 | 0.989 | 172.55 | 194 | 9560 | 197.91 | 47.7 | -47.12 | 17.06 | 43.56 | 41.09 | 45.12 | 44 | 54 | 69 | 78 | 37.25 | 87 | 84
8582 | 1743 | 268.4 | 48.8 | 81.1 | 95 | 70 | 55.2 | 185.6 | 95 | 216.2 | 197.2 | 43.1 | 11.4 | 30 | 0.063 | 104 | 30 | 15.341 | 445.8 | 205.1 | 198.6 | 98.7 | 41.3 | 0.686 |  |  | 99.2 | 750.2 | 0.988 | -8 | 49.8 | 97 | 28 | 1.007 | 172.55 | 193 | 7920 | 197.25 | 47.66 | -46.88 | 16.94 | 43.55 | 41.13 | 45.12 | 44 | 54 | 69 | 78 | 37.25 | 88 | 90
8583 | 1749 | 268.4 | 49.2 | 81.1 | 94.9 | 70 | 55.2 | 185.6 | 95 | 216.4 | 197.7 | 43 | 11.4 | 30 | 0.073 | 104 | 30 | 15.304 | 445.8 | 205.1 | 198.6 | 98.7 | 41.3 | 0.686 |  |  | 99.2 | 750.2 | 0.991 | -8 | 58.82 | 97 | 28 | 0.997 | 173.33 | 199 | 8630 | 197.91 | 47.43 | -47 | 17 | 43.55 | 41.06 | 44.92 | 44 | 54 | 69 | 78 | 37.25 | 91 | 88
8584 | 1751 | 268.2 | 50 | 81.1 | 94.9 | 70 | 55.2 | 185.7 | 95 | 216.5 | 197.9 | 43 | 11.4 | 30 | 0.066 | 104 | 30 | 15.324 | 445.6 | 205.1 | 199.1 | 98.7 | 41.3 | 0.688 |  |  | 99.2 | 750.2 | 0.994 | -8 | 49.41 | 97 | 28 | 1.009 | 173.73 | 194 | 9290 | 196.61 | 47.54 | -46.94 | 17.06 | 43.57 | 41.14 | 44.83 | 44 | 54 | 69 | 78 | 37.25 | 90 | 91
8585 | 1742 | 266.5 | 48.5 | 81.1 | 94.9 | 70 | 55.2 | 185.4 | 95 | 216.1 | 197.7 | 42.9 | 11.4 | 30 | 0.064 | 104 | 30 | 15.331 | 445 | 205.1 | 199.3 | 98.7 | 41.3 | 0.689 |  |  | 99.2 | 750.3 | 0.998 | -8 | 45.1 | 97 | 28 | 0.992 | 173.73 | 202 | 8970 | 196.93 | 46.65 | -47 | 17 | 43.43 | 41.11 | 44.83 | 44 | 54 | 69 | 78 | 37.25 | 87 | 90
8586 | 1747 | 266.4 | 48.9 | 81.1 | 95 | 70 | 55.2 | 185.7 | 95 | 216.6 | 198.1 | 42.9 | 11.4 | 30 | 0.07 | 104 | 30 | 15.309 | 445.1 | 205.1 | 199.2 | 98.7 | 41.3 | 0.689 |  |  | 99.2 | 750.4 | 0.989 | -8 | 57.25 | 97 | 28 | 1.002 | 173.73 | 200 | 8800 | 196.61 | 47.14 | -47.06 | 17.12 | 43.38 | 41.06 | 44.92 | 44 | 54 | 69 | 78 | 37.25 | 91 | 89
8587 | 1753 | 267.8 | 49.4 | 81.1 | 95 | 70 | 55.2 | 186 | 95 | 216.9 | 198.5 | 42.9 | 11.4 | 30 | 0.062 | 104.1 | 30 | 15.369 | 443.9 | 205.1 | 199.8 | 98.7 | 41.3 | 0.691 |  |  | 99.2 | 750.6 | 0.989 | -8 | 49.8 | 97 | 28 | 0.99 | 172.55 | 195 | 8020 | 201.45 | 47.92 | -47.12 | 17.19 | 43.42 | 41.11 | 44.83 | 44 | 54 | 69 | 78 | 37.25 | 84 | 84
8588 | 1760 | 270.1 | 50.3 | 81.1 | 95 | 70 | 55.2 | 186.2 | 95 | 217.2 | 197.9 | 43 | 11.4 | 30 | 0.044 | 104.1 | 30 | 15.534 | 443.9 | 205.1 | 200.1 | 98.7 | 41.3 | 0.693 |  |  | 99.2 | 750.7 | 0.989 | -8 | 44.31 | 97 | 28 | 0.993 | 173.73 | 200 | 8310 | 197.25 | 46.85 | -47 | 17.06 | 43.31 | 40.92 | 44.92 | 44 | 54 | 69 | 78 | 37.25 | 88 | 84
8589 | 1749 | 269.1 | 49.1 | 81.1 | 95 | 70 | 55.2 | 185.9 | 95 | 216.6 | 197.4 | 43 | 11.4 | 30 | 0.046 | 104.1 | 30 | 15.524 | 444.6 | 205.1 | 199.7 | 98.7 | 41.3 | 0.691 |  |  | 99.2 | 750.8 | 0.991 | -8 | 42.75 | 97 | 28 | 0.995 | 172.55 | 200 | 9090 | 197.25 | 47.96 | -47 | 16.75 | 43.5 | 41.16 | 45.12 | 44 | 54 | 69 | 78 | 37.25 | 86 | 92
8590 | 1745 | 267.5 | 48.6 | 81.1 | 95 | 70 | 55.2 | 185.6 | 95 | 216.2 | 197.9 | 43 | 11.4 | 30 | 0.062 | 104 | 30 | 15.417 | 444.9 | 205.1 | 199.3 | 98.7 | 41.3 | 0.69 |  |  | 99.2 | 750.8 | 0.991 | -8 | 56.08 | 97 | 28 | 1.003 | 173.73 | 195 | 8380 | 199.52 | 47.71 | -47 | 16.94 | 43.34 | 41.1 | 45.23 | 44 | 54 | 69 | 78 | 37.25 | 87 | 90
8591 | 1756 | 269.5 | 49.5 | 81.1 | 94.9 | 70 | 55.2 | 185.7 | 95 | 216.5 | 198 | 43 | 11.5 | 30 | 0.053 | 104.1 | 30 | 15.396 | 444.1 | 205.1 | 199.5 | 98.7 | 41.3 | 0.693 |  |  | 99.2 | 751 | 0.991 | -8 | 48.63 | 97 | 28 | 1.004 | 173.33 | 203 | 8430 | 196.93 | 47.79 | -47.06 | 17.06 | 43.54 | 41.1 | 45.12 | 44 | 54 | 69 | 78 | 37.25 | 87 | 92
8592 | 1754 | 270.2 | 49.9 | 81.1 | 94.9 | 70 | 55.2 | 185.9 | 95 | 216.7 | 197.4 | 43 | 11.4 | 30 | 0.05 | 104.1 | 30 | 15.419 | 444.8 | 205.1 | 199.4 | 98.7 | 41.3 | 0.694 |  |  | 99.2 | 751 | 0.992 | -8 | 45.49 | 97 | 28 | 0.994 | 172.55 | 195 | 8750 | 200.16 | 47.7 | -46.94 | 16.75 | 43.3 | 41.11 | 45.12 | 44 | 54 | 69 | 78 | 37.25 | 85 | 89
8593 | 1751 | 270.4 | 49.5 | 81.1 | 94.9 | 70 | 55.1 | 185.9 | 95 | 216.7 | 197.3 | 43 | 11.4 | 30 | 0.049 | 104.1 | 30 | 15.387 | 445 | 205.1 | 199.2 | 98.7 | 41.3 | 0.692 |  |  | 99.2 | 751 | 0.989 | -8 | 46.67 | 97 | 28 | 0.999 | 172.55 | 195 | 8770 | 198.23 | 46.63 | -47 | 17 | 43.43 | 41.01 | 45.23 | 44 | 54 | 69 | 78 | 37.25 | 86 | 85
8594 | 1741 | 266.6 | 48.7 | 81.1 | 95 | 70 | 55.1 | 185.4 | 95 | 216 | 197.2 | 43 | 11.4 | 30 | 0.07 | 104 | 30 | 15.337 | 446 | 205.1 | 198.6 | 98.7 | 41.3 | 0.688 |  |  | 99.2 | 750.9 | 0.99 | -8 | 59.22 | 97 | 28 | 1.006 | 169.41 | 193 | 8310 | 197.59 | 47.86 | -47 | 17 | 43.5 | 41.17 | 45.12 | 44 | 54 | 69 | 78 | 37.25 | 87 | 85
8595 | 1742 | 264.9 | 48.6 | 81.1 | 94.9 | 70 | 55.1 | 185.1 | 95 | 215.8 | 197.5 | 43 | 11.4 | 30 | 0.084 | 103.9 | 30 | 15.253 | 445.3 | 205.1 | 198.4 | 98.7 | 41.3 | 0.685 |  |  | 99.2 | 751 | 0.991 | -8 | 60 | 97 | 28 | 1.004 | 173.33 | 203 | 8330 | 194.68 | 47.87 | -47 | 16.88 | 43.47 | 41.16 | 45.03 | 44 | 54 | 69 | 78 | 37.25 | 88 | 88
8596 | 1746 | 266.7 | 48.4 | 81.1 | 95 | 70 | 55.1 | 185.6 | 95 | 216.3 | 198 | 42.9 | 11.4 | 30 | 0.075 | 104 | 30 | 15.286 | 445.3 | 205.1 | 198.9 | 98.7 | 41.3 | 0.688 |  |  | 99.2 | 751 | 0.999 | -8 | 53.33 | 97 | 28 | 0.997 | 174.12 | 202 | 9900 | 196.61 | 47.46 | -47 | 16.94 | 43.55 | 41.16 | 44.92 | 44 | 54 | 69 | 78 | 37.25 | 87 | 90
8597 | 1758 | 268.2 | 50 | 81.1 | 95.1 | 70 | 55.1 | 185.7 | 95 | 216.6 | 198.3 | 42.9 | 11.4 | 30 | 0.065 | 104 | 30 | 15.325 | 444.2 | 205.1 | 199.4 | 98.7 | 41.3 | 0.691 |  |  | 99.2 | 751.1 | 0.992 | -8 | 55.29 | 97 | 28 | 0.998 | 174.51 | 199 | 8750 | 197.25 | 47.96 | -46.88 | 16.75 | 43.42 | 41.11 | 44.83 | 44 | 54 | 69 | 78 | 37.65 | 87 | 93
8598 | 1755 | 268.9 | 49.8 | 81.1 | 95 | 70 | 55.1 | 185.8 | 95 | 216.6 | 197.5 | 42.9 | 11.4 | 30 | 0.054 | 104 | 30 | 15.409 | 444.7 | 205.1 | 199.4 | 98.7 | 41.3 | 0.692 |  |  | 99.2 | 751.1 | 0.991 | -8 | 43.14 | 97 | 28 | 0.991 | 172.55 | 196 | 8820 | 198.86 | 47.53 | -46.81 | 16.75 | 43.45 | 41.23 | 44.92 | 44 | 54 | 69 | 78 | 37.25 | 87 | 95
8599 | 1750 | 268.2 | 49 | 81.1 | 95 | 70 | 55 | 185.4 | 95 | 216.1 | 197.7 | 43 | 11.4 | 30 | 0.067 | 104 | 30 | 15.339 | 445.1 | 205.1 | 199 | 98.7 | 41.3 | 0.689 |  |  | 99.3 | 751.1 | 0.99 | -8 | 58.04 | 97 | 28 | 0.996 | 173.33 | 201 | 8020 | 197.91 | 47.81 | -46.62 | 16.75 | 43.48 | 41.19 | 45.03 | 44 | 54 | 69 | 78 | 37.25 | 85 | 95
8600 | 1746 | 267.3 | 48.6 | 81.1 | 95 | 70 | 55 | 185.3 | 95 | 215.9 | 198.2 | 43 | 11.4 | 30 | 0.07 | 104 | 30 | 15.346 | 445.2 | 205.1 | 199.1 | 98.7 | 41.3 | 0.689 |  |  | 99.3 | 751 | 0.988 | -8 | 56.86 | 97 | 28 | 1.007 | 173.73 | 194 | 7920 | 197.91 | 48.22 | -46.94 | 16.81 | 43.49 | 41.34 | 44.92 | 44 | 54 | 69 | 78 | 37.25 | 85 | 86
8601 | 1753 | 267.6 | 49.6 | 81.1 | 95 | 70 | 55 | 185.1 | 95 | 215.8 | 198.8 | 42.9 | 11.4 | 30 | 0.066 | 104 | 30 | 15.309 | 444.3 | 205.1 | 199.7 | 98.7 | 41.3 | 0.692 |  |  | 99.3 | 751.1 | 0.987 | -8 | 58.43 | 97 | 28 | 1.008 | 174.51 | 200 | 8580 | 197.25 | 48.27 | -46.94 | 16.94 | 43.51 | 41.21 | 44.92 | 44 | 54 | 69 | 78 | 37.25 | 84 | 87
8602 | 1765 | 270.6 | 51.1 | 81.1 | 95 | 70 | 55 | 185.6 | 95 | 216.5 | 199 | 43 | 11.4 | 30 | 0.045 | 104.1 | 30 | 15.457 | 443.3 | 205.1 | 200.6 | 98.7 | 41.3 | 0.696 |  |  | 99.3 | 751.1 | 0.995 | -8 | 42.75 | 97 | 28 | 1.008 | 173.73 | 196 | 9920 | 199.18 | 48.66 | -46.94 | 17.06 | 43.59 | 41.09 | 44.83 | 44 | 54 | 69 | 78 | 37.25 | 87 | 89
8603 | 1756 | 271.4 | 49.9 | 81.1 | 95 | 70 | 55 | 186 | 95 | 216.9 | 197.8 | 43 | 11.4 | 30 | 0.033 | 104.1 | 30 | 15.539 | 443.3 | 205.1 | 200.3 | 98.7 | 41.3 | 0.694 |  |  | 99.2 | 751 | 0.994 | -8 | 41.57 | 97 | 28 | 0.993 | 172.55 | 196 | 9090 | 201.45 | 47.62 | -47.12 | 17 | 43.49 | 41.21 | 45.03 | 44 | 54 | 69 | 78 | 37.25 | 87 | 91
8604 | 1755 | 271.1 | 49.9 | 81.1 | 95 | 70 | 55 | 185.8 | 95 | 216.7 | 198.4 | 43.1 | 11.4 | 30 | 0.04 | 104.1 | 30 | 15.422 | 444 | 205.1 | 200.1 | 98.7 | 41.3 | 0.695 |  |  | 99.2 | 750.9 | 0.994 | -8 | 54.51 | 97 | 28 | 0.99 | 173.73 | 195 | 9680 | 198.86 | 47.5 | -47.06 | 17.19 | 43.6 | 41.14 | 45.23 | 44 | 54 | 69 | 78 | 37.25 | 87 | 94
8605 | 1755 | 271.5 | 49.9 | 81.1 | 95 | 70 | 54.9 | 185.8 | 95 | 216.7 | 198.2 | 43.1 | 11.4 | 30 | 0.035 | 104.1 | 30 | 15.461 | 443.5 | 205.1 | 200.3 | 98.7 | 41.3 | 0.697 |  |  | 99.2 | 750.9 | 0.989 | -8 | 45.1 | 97 | 28 | 1.009 | 174.51 | 199 | 8460 | 198.86 | 47.67 | -47.12 | 17.19 | 43.05 | 41.03 | 45.12 | 44 | 54 | 69 | 78 | 37.25 | 89 | 91
8606 | 1756 | 272.1 | 50.3 | 81.1 | 95 | 70 | 54.9 | 185.6 | 95 | 216.5 | 197.5 | 43.1 | 11.4 | 30 | 0.033 | 104.1 | 30 | 15.505 | 443.3 | 205.1 | 199.9 | 98.7 | 41.3 | 0.696 |  |  | 99.2 | 750.8 | 0.991 | -8 | 44.31 | 97 | 28 | 1.005 | 172.94 | 194 | 9410 | 200.16 | 47.42 | -47 | 17.25 | 43.22 | 40.93 | 45.23 | 44 | 54 | 69 | 78 | 37.25 | 87 | 83
8607 | 1747 | 270.4 | 48.9 | 81.1 | 95 | 70 | 54.9 | 185.4 | 95 | 216 | 197.6 | 43.1 | 11.4 | 30 | 0.048 | 104 | 30 | 15.465 | 444.6 | 205.1 | 199.4 | 98.7 | 41.3 | 0.694 |  |  | 99.2 | 750.7 | 0.991 | -8 | 51.76 | 97 | 28 | 1.005 | 172.94 | 198 | 9140 | 198.86 | 46.77 | -47.06 | 16.88 | 43.56 | 41.09 | 45.23 | 44 | 54 | 69 | 78 | 37.25 | 90 | 81
8608 | 1746 | 268.9 | 49.4 | 81.1 | 94.9 | 70 | 54.9 | 185.1 | 95 | 215.7 | 198 | 43.1 | 11.4 | 30 | 0.06 | 104 | 30 | 15.437 | 444 | 205.1 | 199.2 | 98.7 | 41.3 | 0.691 |  |  | 99.2 | 750.6 | 0.994 | -8 | 55.69 | 97 | 28 | 0.994 | 174.12 | 195 | 8210 | 197.27 | 47.38 | -47.12 | 17.06 | 43.54 | 41.15 | 45.23 | 44 | 54 | 69 | 78 | 37.25 | 89 | 87
8609 | 1752 | 270.2 | 49.6 | 81.1 | 94.9 | 70 | 54.9 | 185.4 | 95 | 216.1 | 198.1 | 43 | 11.4 | 30 | 0.054 | 104 | 30 | 15.437 | 444.2 | 205.1 | 199.4 | 98.7 | 41.3 | 0.692 |  |  | 99.2 | 750.6 | 0.994 | -8 | 56.47 | 97 | 28 | 0.993 | 174.12 | 196 | 8360 | 199.84 | 47.73 | -47.19 | 17.25 | 43.51 | 41.02 | 44.92 | 44 | 54 | 69 | 78 | 37.25 | 86 | 90
8610 | 1750 | 270.3 | 49.4 | 81.1 | 94.9 | 70 | 54.9 | 185.3 | 95 | 216 | 197.3 | 43 | 11.4 | 30 | 0.046 | 104 | 30.1 | 15.431 | 445.1 | 205.1 | 199.3 | 98.7 | 41.3 | 0.69 |  |  | 99.2 | 750.6 | 0.994 | -8 | 46.27 | 97 | 28 | 1.009 | 172.55 | 199 | 9600 | 197.59 | 47.84 | -47 | 16.88 | 43.23 | 41.01 | 44.92 | 44 | 54 | 69 | 78 | 37.25 | 89 | 88
8611 | 1751 | 269.9 | 49.6 | 81.1 | 95 | 70 | 54.8 | 185.2 | 95 | 215.8 | 197.4 | 43 | 11.4 | 30 | 0.052 | 104 | 30.1 | 15.391 | 446 | 205.1 | 199.1 | 98.7 | 41.3 | 0.691 |  |  | 99.2 | 750.5 | 0.994 | -8 | 50.59 | 97 | 28 | 1.004 | 173.33 | 199 | 8290 | 198.23 | 46.8 | -47.12 | 17 | 43.34 | 40.99 | 45.03 | 44 | 54 | 69 | 78 | 37.25 | 88 | 92
8612 | 1741 | 267.7 | 48.3 | 81.1 | 95 | 70 | 54.8 | 185 | 95 | 215.5 | 197.5 | 43 | 11.4 | 30 | 0.064 | 103.9 | 30.1 | 15.299 | 445.7 | 205.1 | 198.9 | 98.7 | 41.3 | 0.689 |  |  | 99.2 | 750.4 | 0.995 | -8 | 50.2 | 97 | 28 | 0.994 | 172.55 | 194 | 8120 | 196.61 | 47.77 | -47 | 17.06 | 43.47 | 41.05 | 45.03 | 44 | 54 | 69 | 78 | 37.25 | 86 | 92
8613 | 1742 | 266.5 | 48.5 | 81.1 | 95.1 | 70 | 54.8 | 185 | 95 | 215.6 | 197.8 | 42.9 | 11.4 | 30 | 0.074 | 103.9 | 30.1 | 15.236 | 446.4 | 205.1 | 198.7 | 98.7 | 41.3 | 0.688 |  |  | 99.2 | 750.4 | 0.988 | -8 | 57.25 | 97 | 28 | 1.016 | 174.12 | 193 | 8820 | 196.61 | 48.56 | -47.06 | 16.94 | 43.48 | 41.08 | 44.92 | 44 | 54 | 69 | 78 | 37.25 | 89 | 86
8614 | 1749 | 267.5 | 49.4 | 81.1 | 95 | 70 | 54.8 | 185.3 | 95 | 215.9 | 198 | 42.9 | 11.5 | 30 | 0.063 | 104 | 30.1 | 15.275 | 446.2 | 205.1 | 199.2 | 98.7 | 41.3 | 0.691 |  |  | 99.3 | 750.4 | 0.991 | -8 | 47.84 | 97 | 28 | 0.989 | 174.12 | 195 | 8800 | 197.25 | 47.38 | -47.06 | 17.06 | 43.34 | 41.11 | 44.83 | 44 | 54 | 69 | 78 | 37.25 | 86 | 86
8615 | 1750 | 268.7 | 49.2 | 81.1 | 95 | 70 | 54.8 | 185.5 | 95 | 216.2 | 197.6 | 42.9 | 11.4 | 30 | 0.048 | 104 | 30.1 | 15.355 | 445.3 | 205.1 | 199.6 | 98.7 | 41.3 | 0.693 |  |  | 99.2 | 750.4 | 0.989 | -8 | 42.35 | 97 | 28 | 0.992 | 173.33 | 195 | 8140 | 196.93 | 47.36 | -47.06 | 16.94 | 43.46 | 41.09 | 44.83 | 44 | 54 | 69 | 78 | 37.25 | 85 | 87
8616 | 1747 | 267.9 | 48.9 | 81.1 | 95 | 70 | 54.8 | 185.5 | 95 | 216.2 | 197.6 | 42.9 | 11.4 | 30 | 0.059 | 104 | 30.1 | 15.335 | 444.7 | 205.1 | 199.1 | 98.7 | 41.3 | 0.691 |  |  | 99.2 | 750.4 | 0.989 | -8 | 50.2 | 97 | 28 | 1.004 | 172.94 | 200 | 9750 | 197.25 | 47.91 | -46.56 | 16.75 | 43.48 | 41.17 | 45.03 | 44 | 54 | 69 | 78 | 37.25 | 85 | 88
8617 | 1743 | 266.5 | 48.3 | 81.1 | 95 | 70 | 54.8 | 185.1 | 95 | 215.7 | 197.8 | 42.9 | 11.4 | 30 | 0.073 | 103.9 | 30.1 | 15.323 | 446 | 205.1 | 198.8 | 98.7 | 41.3 | 0.69 |  |  | 99.2 | 750.4 | 0.99 | -8 | 57.65 | 97 | 28 | 1.001 | 173.33 | 202 | 9310 | 195 | 48.17 | -46.75 | 16.75 | 43.51 | 41.18 | 45.03 | 44 | 54 | 69 | 78 | 37.65 | 85 | 90
8618 | 1749 | 265.7 | 49.4 | 81.1 | 94.9 | 70 | 54.8 | 185 | 95 | 215.6 | 198.1 | 42.9 | 11.4 | 30 | 0.075 | 103.9 | 30.1 | 15.273 | 445.5 | 205.1 | 198.8 | 98.7 | 41.3 | 0.689 |  |  | 99.2 | 750.4 | 0.989 | -8 | 60.39 | 97 | 28 | 0.998 | 173.73 | 193 | 8330 | 196.61 | 48.1 | -46.88 | 16.94 | 43.6 | 41.3 | 45.03 | 44 | 54 | 69 | 78 | 37.65 | 88 | 89
8619 | 1764 | 270.7 | 50.6 | 81.1 | 95 | 70 | 54.8 | 185.8 | 95 | 216.8 | 198.4 | 42.9 | 11.4 | 30 | 0.049 | 104.1 | 30.1 | 15.39 | 443.2 | 205.1 | 199.7 | 98.7 | 41.3 | 0.694 |  |  | 99.2 | 750.4 | 0.99 | -8 | 54.51 | 97 | 28 | 0.996 | 172.16 | 197 | 9040 | 197.25 | 48.8 | -46.94 | 17 | 43.4 | 41.06 | 44.83 | 44 | 54 | 69 | 78 | 37.25 | 87 | 87
8620 | 1757 | 271.9 | 50 | 81.1 | 95 | 70 | 54.8 | 186.3 | 95 | 217.2 | 197.7 | 43 | 11.4 | 30 | 0.029 | 104.1 | 30.1 | 15.594 | 442.7 | 205.1 | 200.2 | 98.7 | 41.3 | 0.694 |  |  | 99.2 | 750.2 | 0.989 | -8 | 40 | 97 | 28 | 0.992 | 173.33 | 197 | 8290 | 198.23 | 48.57 | -47 | 17.06 | 43.58 | 41.22 | 44.92 | 44 | 54 | 69 | 78 | 37.25 | 87 | 86
8621 | 1753 | 271.3 | 49.6 | 81.1 | 95 | 70 | 54.8 | 185.8 | 95 | 216.7 | 197.6 | 43.1 | 11.4 | 30 | 0.029 | 104.1 | 30.1 | 15.545 | 443.7 | 205.1 | 200.1 | 98.7 | 41.3 | 0.693 |  |  | 99.2 | 750.1 | 0.994 | -8 | 44.31 | 97 | 28 | 0.991 | 173.33 | 200 | 8240 | 196.93 | 47.51 | -46.94 | 17.25 | 43.22 | 41.04 | 45.33 | 44 | 54 | 69 | 78 | 37.25 | 89 | 90
8622 | 1754 | 270.8 | 50.3 | 81.1 | 95 | 70 | 54.8 | 185.6 | 95 | 216.4 | 197.7 | 43.1 | 11.4 | 30 | 0.035 | 104 | 30 | 15.414 | 444.2 | 205.1 | 199.7 | 98.7 | 41.3 | 0.692 |  |  | 99.2 | 750 | 0.984 | -8 | 51.76 | 97 | 28 | 1.009 | 172.94 | 195 | 10000 | 199.84 | 48.59 | -47 | 16.94 | 43.43 | 41.1 | 45.44 | 44 | 54 | 69 | 78 | 37.25 | 86 | 93
8623 | 1745 | 269.5 | 49 | 81.1 | 95 | 70 | 54.8 | 185.4 | 95 | 215.9 | 197.9 | 43.2 | 11.4 | 30 | 0.043 | 104 | 30 | 15.401 | 444.6 | 205.1 | 199.8 | 98.7 | 41.3 | 0.691 |  |  | 99.2 | 750 | 0.993 | -8 | 45.1 | 97 | 28 | 1 | 174.12 | 201 | 8900 | 197.25 | 47.69 | -47 | 17.06 | 43.48 | 40.99 | 45.44 | 44 | 54 | 69 | 78 | 37.25 | 88 | 88
8624 | 1747 | 268.2 | 49.3 | 81.1 | 95 | 70 | 54.8 | 185 | 95 | 215.4 | 198.4 | 43.1 | 11.4 | 30 | 0.056 | 104 | 30 | 15.39 | 444.3 | 205.1 | 199.6 | 98.7 | 41.3 | 0.689 |  |  | 99.2 | 750 | 0.986 | -8 | 57.65 | 97 | 28 | 1.007 | 173.73 | 195 | 8870 | 197.25 | 47.65 | -46.94 | 17 | 43.48 | 41.13 | 45.33 | 44 | 54 | 69 | 78 | 37.25 | 88 | 93
8625 | 1750 | 269.8 | 49.6 | 81.1 | 95 | 70 | 54.8 | 185.4 | 95 | 216 | 197.9 | 43.1 | 11.4 | 30 | 0.04 | 104 | 30 | 15.434 | 444 | 205.1 | 199.8 | 98.7 | 41.3 | 0.688 |  |  | 99.2 | 750 | 0.993 | -8 | 43.53 | 97 | 28 | 0.991 | 173.33 | 197 | 9240 | 199.52 | 48 | -47 | 17.06 | 43.41 | 41.03 | 45.12 | 44 | 54 | 69 | 78 | 37.25 | 86 | 91
8626 | 1758 | 271.2 | 50.5 | 81.1 | 95.1 | 70 | 54.8 | 185.4 | 95 | 216.3 | 198.3 | 43 | 11.4 | 30 | 0.039 | 104.1 | 30 | 15.451 | 443.2 | 205.1 | 199.8 | 98.7 | 41.3 | 0.69 |  |  | 99.2 | 750 | 0.989 | -8 | 49.41 | 97 | 28 | 1.003 | 174.51 | 195 | 8990 | 200.16 | 48.6 | -46.94 | 17.12 | 43.34 | 41.04 | 45.12 | 44 | 54 | 69 | 78 | 37.25 | 87 | 86
8627 | 1745 | 269.9 | 49.3 | 81.1 | 95 | 70 | 54.8 | 185.6 | 95 | 216.3 | 197.4 | 43 | 11.4 | 30 | 0.034 | 104 | 30.1 | 15.577 | 444.2 | 205.1 | 199.8 | 98.7 | 41.3 | 0.689 |  |  | 99.2 | 749.9 | 0.986 | -8 | 40.39 | 97 | 28 | 1.003 | 173.33 | 194 | 9510 | 199.84 | 46.61 | -47.06 | 16.94 | 43.28 | 41.05 | 45.03 | 44 | 54 | 69 | 78 | 37.25 | 86 | 86
8628 | 1745 | 267.7 | 49.1 | 81.1 | 95 | 70 | 54.8 | 185.3 | 95 | 216 | 197.6 | 43 | 11.4 | 30 | 0.056 | 104 | 30 | 15.417 | 444.2 | 205.1 | 199.1 | 98.7 | 41.3 | 0.686 |  |  | 99.2 | 750 | 0.989 | -8 | 52.55 | 97 | 28 | 0.993 | 170.98 | 194 | 8850 | 197.25 | 47.99 | -47 | 17.06 | 43.24 | 41.09 | 45.23 | 44 | 54 | 69 | 78 | 37.25 | 84 | 87
8629 | 1748 | 268.3 | 49.2 | 81.1 | 95 | 70 | 54.8 | 185.6 | 95 | 216.3 | 197.8 | 43 | 11.5 | 30 | 0.05 | 104 | 30.1 | 15.377 | 444 | 205.1 | 199.4 | 98.7 | 41.3 | 0.687 |  |  | 99.2 | 750 | 0.994 | -8 | 45.88 | 97 | 28 | 1 | 172.55 | 198 | 8380 | 197.91 | 48.03 | -47 | 17.06 | 43.42 | 41.12 | 44.92 | 44 | 54 | 69 | 78 | 37.25 | 88 | 85
8630 | 1748 | 269.5 | 48.3 | 81.1 | 95 | 70 | 54.8 | 185.7 | 95 | 216.4 | 197.3 | 43 | 11.4 | 30 | 0.037 | 104 | 30.1 | 15.38 | 444.5 | 205.1 | 199.6 | 98.7 | 41.3 | 0.687 |  |  | 99.2 | 750.1 | 0.995 | -8 | 41.96 | 97 | 28 | 1.001 | 173.33 | 195 | 9410 | 198.54 | 47.98 | -47.12 | 17 | 43.39 | 40.93 | 45.03 | 44 | 54 | 69 | 78 | 37.25 | 88 | 90
8631 | 1753 | 268.2 | 49.9 | 81.1 | 94.9 | 70 | 54.8 | 185.1 | 95 | 215.8 | 197.5 | 43 | 11.4 | 30 | 0.044 | 104 | 30.1 | 15.337 | 444.6 | 205.1 | 199.4 | 98.7 | 41.3 | 0.688 |  |  | 99.2 | 750.1 | 0.994 | -8 | 52.55 | 97 | 28 | 0.991 | 171.76 | 201 | 8800 | 200.16 | 46.79 | -46.94 | 17 | 43.3 | 40.95 | 45.12 | 44 | 54 | 69 | 78 | 37.25 | 88 | 90
8632 | 1753 | 269.2 | 49.6 | 81.1 | 95 | 70 | 54.8 | 185.1 | 95 | 215.8 | 198 | 43 | 11.5 | 30 | 0.049 | 104 | 30.1 | 15.378 | 444.4 | 205.1 | 199.3 | 98.7 | 41.3 | 0.688 |  |  | 99.2 | 750.2 | 0.991 | -8 | 48.63 | 97 | 28 | 0.997 | 174.12 | 194 | 8970 | 198.23 | 47.09 | -47 | 16.81 | 43.23 | 40.97 | 45.12 | 44 | 54 | 69 | 78 | 37.25 | 87 | 87
8633 | 1752 | 269.5 | 49.7 | 81.1 | 95 | 70 | 54.7 | 185.1 | 95 | 215.8 | 198 | 43 | 11.5 | 30 | 0.051 | 104 | 30.1 | 15.416 | 444.2 | 205.1 | 199.4 | 98.7 | 41.3 | 0.687 |  |  | 99.2 | 750.2 | 0.991 | -8 | 50.98 | 97 | 28 | 0.998 | 174.12 | 202 | 8360 | 198.23 | 47.74 | -46.94 | 16.94 | 43.49 | 41.11 | 45.12 | 44 | 54 | 69 | 78 | 37.25 | 89 | 84
8634 | 1742 | 268 | 48.6 | 81.1 | 94.9 | 70 | 54.7 | 185 | 95 | 215.5 | 197.7 | 43 | 11.5 | 30 | 0.056 | 104 | 30.1 | 15.403 | 444.6 | 205.1 | 199.1 | 98.7 | 41.3 | 0.687 |  |  | 99.3 | 750.3 | 0.981 | -8 | 52.55 | 97 | 28 | 1.002 | 172.94 | 195 | 8550 | 198.23 | 47.99 | -46.94 | 16.88 | 43.44 | 41.04 | 45.03 | 44 | 54 | 69 | 78 | 37.25 | 87 | 86
8635 | 1743 | 266.6 | 48.7 | 81.1 | 95 | 70 | 54.7 | 184.7 | 95 | 215.1 | 197.9 | 42.9 | 11.4 | 30 | 0.068 | 103.9 | 30 | 15.342 | 444.7 | 205.1 | 198.7 | 98.7 | 41.3 | 0.687 |  |  | 99.2 | 750.3 | 0.993 | -8 | 58.04 | 97 | 28 | 0.991 | 173.33 | 201 | 8650 | 197.27 | 47.88 | -46.69 | 16.94 | 43.39 | 41.04 | 44.92 | 44 | 54 | 69 | 78 | 37.25 | 88 | 89
8636 | 1743 | 267 | 48.2 | 81.1 | 95 | 70 | 54.7 | 184.9 | 95 | 215.5 | 197.8 | 42.9 | 11.5 | 30 | 0.069 | 104 | 30 | 15.319 | 444.8 | 205.1 | 198.6 | 98.7 | 41.3 | 0.686 |  |  | 99.2 | 750.4 | 0.993 | -8 | 60.78 | 97 | 28 | 0.998 | 172.16 | 200 | 8190 | 197.59 | 47.39 | -46.75 | 16.75 | 43.49 | 41.1 | 44.83 | 44 | 54 | 69 | 78 | 37.65 | 89 | 88
8637 | 1747 | 266.7 | 49.2 | 81.1 | 95 | 70 | 54.7 | 185 | 95 | 215.6 | 198.1 | 42.9 | 11.4 | 30 | 0.068 | 104 | 30 | 15.297 | 445.2 | 205.1 | 198.8 | 98.7 | 41.3 | 0.687 |  |  | 99.2 | 750.4 | 0.994 | -8 | 59.22 | 97 | 28 | 0.996 | 174.12 | 203 | 9290 | 198.23 | 48.19 | -46.81 | 16.94 | 43.58 | 41.16 | 44.72 | 44 | 54 | 69 | 78 | 37.25 | 87 | 88
8638 | 1757 | 269 | 50 | 81.1 | 95 | 70 | 54.7 | 185.5 | 95 | 216.3 | 198.3 | 42.9 | 11.5 | 30 | 0.048 | 104 | 30 | 15.33 | 445.7 | 205.1 | 199.6 | 98.7 | 41.3 | 0.69 |  |  | 99.2 | 750.4 | 0.994 | -8 | 53.33 | 97 | 28 | 0.99 | 174.12 | 195 | 8700 | 198.86 | 47.46 | -47 | 17.25 | 43.31 | 41.13 | 44.72 | 44 | 54 | 69 | 78 | 37.25 | 87 | 88
8639 | 1753 | 269.6 | 49.8 | 81.1 | 95 | 70 | 54.7 | 185.8 | 95 | 216.5 | 197.4 | 42.9 | 11.5 | 30 | 0.033 | 104 | 30 | 15.48 | 445.5 | 205.1 | 199.8 | 98.7 | 41.3 | 0.69 |  |  | 99.2 | 750.4 | 0.984 | -8 | 41.18 | 97 | 28 | 1.009 | 172.94 | 199 | 8730 | 198.23 | 47.8 | -47.12 | 17 | 43.63 | 41.07 | 44.83 | 44 | 54 | 69 | 78 | 37.25 | 87 | 84
8640 | 1755 | 270.5 | 49.9 | 81.1 | 95 | 70 | 54.7 | 185.8 | 95 | 216.7 | 197.5 | 43 | 11.5 | 30 | 0.032 | 104.1 | 30 | 15.491 | 445.9 | 205.1 | 199.6 | 98.7 | 41.3 | 0.691 |  |  | 99.2 | 750.3 | 0.993 | -8 | 43.14 | 97 | 28 | 0.992 | 171.76 | 194 | 9970 | 197.25 | 47.63 | -47 | 16.94 | 43.56 | 41.12 | 45.23 | 44 | 54 | 69 | 78 | 37.25 | 86 | 85
8641 | 1755 | 271.2 | 50.1 | 81.1 | 95 | 70 | 54.7 | 185.8 | 95 | 216.7 | 197.5 | 43.1 | 11.5 | 30 | 0.032 | 104.1 | 30 | 15.472 | 446 | 205.1 | 199.6 | 98.7 | 41.3 | 0.692 |  |  | 99.2 | 750.2 | 0.985 | -8 | 44.71 | 97 | 28 | 0.998 | 172.94 | 200 | 8580 | 196.93 | 46.8 | -47.06 | 16.94 | 43.52 | 41.09 | 45.33 | 44 | 54 | 69 | 78 | 37.25 | 90 | 87
8642 | 1744 | 268.3 | 49.1 | 81.1 | 95 | 70 | 54.7 | 185.3 | 95 | 215.8 | 197.6 | 43.1 | 11.4 | 30 | 0.048 | 104 | 30 | 15.424 | 446.2 | 205.1 | 199.3 | 98.7 | 41.3 | 0.69 |  |  | 99.2 | 750.1 | 0.988 | -8 | 49.8 | 97 | 28 | 0.993 | 173.33 | 196 | 8360 | 198.54 | 48.04 | -46.94 | 16.81 | 43.56 | 41.04 | 45.23 | 44 | 54 | 69 | 78 | 37.25 | 87 | 90
8643 | 1741 | 266.9 | 48.1 | 81.1 | 95 | 70 | 54.8 | 184.9 | 95 | 215.4 | 197.8 | 43.1 | 11.5 | 30 | 0.062 | 103.9 | 30 | 15.322 | 446.9 | 205.1 | 198.8 | 98.7 | 41.3 | 0.686 |  |  | 99.2 | 750.2 | 0.991 | -8 | 59.22 | 97 | 28 | 0.996 | 172.55 | 199 | 8600 | 197.91 | 48.55 | -46.94 | 16.94 | 43.33 | 41.18 | 45.23 | 44 | 54 | 69 | 78 | 37.25 | 86 | 89
8644 | 1749 | 266.6 | 49.3 | 81.1 | 95 | 70 | 54.7 | 184.9 | 95 | 215.6 | 198.1 | 43 | 11.5 | 30 | 0.067 | 103.9 | 30 | 15.25 | 446.7 | 205.1 | 198.9 | 98.7 | 41.3 | 0.686 |  |  | 99.2 | 750.3 | 0.993 | -8 | 60.39 | 97 | 28 | 1.002 | 174.12 | 203 | 9460 | 197.91 | 48.26 | -47 | 16.81 | 43.46 | 41.11 | 45.03 | 44 | 54 | 69 | 78 | 37.65 | 88 | 90
8645 | 1761 | 270.2 | 50.4 | 81.1 | 95 | 70 | 54.7 | 185.8 | 95 | 216.7 | 198.2 | 43 | 11.5 | 30 | 0.043 | 104 | 30 | 15.337 | 445.5 | 205.1 | 199.9 | 98.7 | 41.3 | 0.692 |  |  | 99.2 | 750.4 | 0.991 | -8 | 42.35 | 97 | 28 | 1.005 | 173.73 | 195 | 9310 | 200.16 | 46.73 | -47.06 | 17.19 | 43.37 | 41.01 | 44.83 | 44 | 54 | 69 | 78 | 37.25 | 87 | 89
8646 | 1754 | 271.1 | 49.4 | 81.1 | 95.1 | 70 | 54.7 | 186 | 95 | 216.8 | 197.5 | 43 | 11.5 | 30 | 0.03 | 104.1 | 30 | 15.5 | 444.7 | 205.1 | 200.1 | 98.7 | 41.3 | 0.692 |  |  | 99.2 | 750.3 | 0.991 | -8 | 40.78 | 97 | 28 | 0.993 | 173.33 | 195 | 8090 | 200.16 | 47.39 | -47.12 | 17.19 | 43.47 | 41.06 | 45.03 | 44 | 54 | 69 | 78 | 37.25 | 87 | 87
8647 | 1756 | 270.1 | 50.5 | 81.1 | 95 | 70 | 54.7 | 185.5 | 95 | 216.3 | 197.9 | 43 | 11.5 | 30 | 0.037 | 104 | 30 | 15.417 | 444.8 | 205.1 | 200 | 98.7 | 41.3 | 0.693 |  |  | 99.2 | 750.2 | 0.993 | -8 | 48.63 | 97 | 28 | 0.999 | 172.94 | 202 | 8410 | 196.93 | 47.33 | -47.12 | 17 | 43.42 | 40.96 | 45.12 | 44 | 54 | 69 | 78 | 37.25 | 90 | 91
8648 | 1747 | 270.6 | 48.7 | 81.1 | 95.1 | 70 | 54.7 | 185.7 | 95 | 216.5 | 197.5 | 43.1 | 11.5 | 30 | 0.03 | 104 | 30 | 15.48 | 444.6 | 205.1 | 200.1 | 98.7 | 41.3 | 0.693 |  |  | 99.2 | 750.2 | 0.986 | -8 | 43.92 | 97 | 28 | 1 | 173.33 | 195 | 8210 | 198.54 | 47.74 | -46.94 | 17 | 43.43 | 40.74 | 45.23 | 44 | 54 | 69 | 78 | 37.25 | 90 | 92
8649 | 1745 | 267.7 | 49.1 | 81.1 | 95 | 70 | 54.7 | 184.9 | 95 | 215.4 | 197.8 | 43.1 | 11.4 | 30 | 0.052 | 104 | 30.1 | 15.404 | 445.5 | 205.1 | 199.4 | 98.7 | 41.3 | 0.691 |  |  | 99.2 | 750.1 | 0.995 | -8 | 59.61 | 97 | 28 | 1.002 | 173.73 | 199 | 8950 | 197.59 | 48.48 | -47.06 | 17 | 43.36 | 40.95 | 45.33 | 44 | 54 | 69 | 78 | 37.25 | 88 | 89
8650 | 1752 | 269.1 | 49.7 | 81.1 | 95 | 70 | 54.8 | 185.2 | 95 | 215.9 | 198.2 | 43 | 11.5 | 30 | 0.05 | 104 | 30.1 | 15.393 | 445.2 | 205.1 | 199.6 | 98.7 | 41.3 | 0.692 |  |  | 99.2 | 750.1 | 0.991 | -8 | 54.51 | 97 | 28 | 0.995 | 174.51 | 201 | 8680 | 196.61 | 48.61 | -47.06 | 16.88 | 43.13 | 40.89 | 45.12 | 44 | 54 | 69 | 78 | 37.25 | 89 | 93
8651 | 1753 | 271.2 | 49.4 | 81.1 | 95 | 70 | 54.8 | 185.7 | 95 | 216.5 | 197.5 | 43 | 11.5 | 30 | 0.034 | 104 | 30.1 | 15.455 | 444.3 | 205.1 | 199.9 | 98.7 | 41.3 | 0.693 |  |  | 99.2 | 750.1 | 0.991 | -8 | 41.57 | 97 | 28 | 0.995 | 172.94 | 197 | 9140 | 199.52 | 47.92 | -46.94 | 16.81 | 43.31 | 40.95 | 45.03 | 44 | 54 | 69 | 78 | 37.25 | 87 | 94
8652 | 1752 | 270.5 | 49.6 | 81.1 | 95 | 70 | 54.8 | 185.4 | 95 | 216.2 | 197.6 | 43 | 11.5 | 30 | 0.042 | 104 | 30.1 | 15.411 | 444.8 | 205.1 | 199.4 | 98.7 | 41.3 | 0.692 |  |  | 99.2 | 750 | 0.994 | -8 | 54.51 | 97 | 28 | 0.994 | 173.33 | 195 | 7970 | 198.54 | 46.83 | -46.94 | 16.81 | 43.39 | 41.02 | 45.23 | 44 | 54 | 69 | 78 | 37.25 | 88 | 87
8653 | 1743 | 268.5 | 48.5 | 81.1 | 95.1 | 70 | 54.8 | 185 | 95 | 215.6 | 197.9 | 43 | 11.5 | 30 | 0.057 | 104 | 30 | 15.361 | 445.4 | 205.1 | 199.1 | 98.7 | 41.3 | 0.69 |  |  | 99.2 | 750 | 0.988 | -8 | 56.86 | 97 | 28 | 0.989 | 173.33 | 195 | 9020 | 197.91 | 47.28 | -46.81 | 16.88 | 43.48 | 41 | 45.12 | 44 | 54 | 69 | 78 | 37.25 | 86 | 81
8654 | 1743 | 266.5 | 48.8 | 81.1 | 95 | 70 | 54.8 | 184.6 | 95 | 215.2 | 198.1 | 43 | 11.4 | 30 | 0.07 | 103.9 | 30 | 15.257 | 446.7 | 205.1 | 198.9 | 98.7 | 41.3 | 0.688 |  |  | 99.2 | 750 | 0.991 | -8 | 60.78 | 97 | 28 | 0.994 | 173.73 | 194 | 9070 | 197.59 | 47.6 | -46.94 | 17 | 43.45 | 41.01 | 45.03 | 44 | 54 | 69 | 78 | 37.25 | 86 | 87
8655 | 1746 | 266.4 | 49.1 | 81.1 | 95 | 70 | 54.8 | 184.8 | 95 | 215.3 | 198.4 | 42.9 | 11.4 | 30 | 0.067 | 104 | 30 | 15.208 | 446.7 | 205.1 | 199.2 | 98.7 | 41.3 | 0.688 |  |  | 99.2 | 750.1 | 0.99 | -8 | 59.22 | 97 | 28 | 1.003 | 173.33 | 195 | 8310 | 197.25 | 48.58 | -47 | 17.19 | 43.48 | 40.99 | 44.92 | 44 | 54 | 69 | 78 | 37.65 | 83 | 87
8656 | 1754 | 268.6 | 49.7 | 81.1 | 95 | 70 | 54.8 | 185.1 | 95 | 215.8 | 198 | 42.9 | 11.4 | 30 | 0.049 | 104 | 30 | 15.351 | 446.3 | 205.1 | 199.7 | 98.7 | 41.3 | 0.691 |  |  | 99.2 | 750.2 | 0.986 | -8 | 42.75 | 97 | 28 | 0.995 | 173.73 | 201 | 9040 | 199.52 | 47.77 | -46.94 | 16.81 | 43.45 | 40.95 | 44.83 | 44 | 54 | 69 | 78 | 37.25 | 86 | 88
8657 | 1749 | 268.4 | 49.1 | 81.1 | 95 | 70 | 54.8 | 185.3 | 95 | 216 | 198.2 | 42.9 | 11.5 | 30 | 0.052 | 104 | 30 | 15.45 | 446.1 | 205.1 | 199.7 | 98.7 | 41.3 | 0.692 |  |  | 99.2 | 750.2 | 0.987 | -8 | 54.12 | 97 | 28 | 1.02 | 174.12 | 195 | 9260 | 198.54 | 47.5 | -46.75 | 16.75 | 43.55 | 41.02 | 44.92 | 44 | 54 | 69 | 78 | 37.25 | 83 | 91
8658 | 1752 | 269.1 | 49.4 | 81.1 | 95 | 70 | 54.8 | 185.5 | 95 | 216.2 | 198.1 | 42.9 | 11.5 | 30 | 0.049 | 104.1 | 30 | 15.485 | 445.2 | 205.1 | 199.8 | 98.7 | 41.4 | 0.692 |  |  | 99.2 | 750.2 | 0.99 | -8 | 52.94 | 97 | 28 | 1.002 | 171.37 | 195 | 9850 | 197.25 | 48.03 | -46.94 | 16.88 | 43.47 | 41.1 | 44.92 | 44 | 54 | 69 | 78 | 37.25 | 85 | 93
8659 | 1754 | 270 | 49.8 | 81.1 | 95 | 70 | 54.8 | 185.7 | 95 | 216.5 | 197.7 | 43 | 11.5 | 30 | 0.04 | 104.1 | 30 | 15.473 | 445.6 | 205.1 | 199.7 | 98.7 | 41.4 | 0.695 |  |  | 99.2 | 750.2 | 0.991 | -8 | 52.16 | 97 | 28 | 0.991 | 173.33 | 198 | 8700 | 197.25 | 47.76 | -46.94 | 16.94 | 43.6 | 41.08 | 45.03 | 44 | 54 | 69 | 78 | 37.25 | 86 | 87
8660 | 1754 | 270.3 | 49.8 | 81.1 | 95 | 70 | 54.8 | 185.5 | 95 | 216.4 | 197.6 | 43 | 11.5 | 30 | 0.043 | 104 | 30 | 15.464 | 446 | 205.1 | 199.3 | 98.7 | 41.4 | 0.695 |  |  | 99.3 | 750.2 | 0.988 | -8 | 51.37 | 97 | 28 | 0.989 | 172.94 | 198 | 8190 | 197.59 | 47.29 | -46.88 | 16.94 | 43.6 | 41.07 | 45.23 | 44 | 54 | 69 | 78 | 37.25 | 86 | 84
8661 | 1748 | 269.1 | 49.2 | 81.1 | 95 | 70 | 54.9 | 185.3 | 95 | 216 | 197.5 | 43.1 | 11.5 | 30 | 0.046 | 104 | 30.1 | 15.44 | 446.5 | 205.1 | 199.3 | 98.7 | 41.4 | 0.692 |  |  | 99.2 | 750.2 | 0.989 | -8 | 46.67 | 97 | 28 | 1 | 173.33 | 198 | 8700 | 199.52 | 47.42 | -46.94 | 17.06 | 43.56 | 41.15 | 45.23 | 44 | 54 | 69 | 78 | 37.25 | 88 | 84
8662 | 1742 | 266.9 | 48.7 | 81.1 | 95 | 70 | 54.9 | 185 | 95 | 215.5 | 197.9 | 43.1 | 11.5 | 30 | 0.06 | 104 | 30.1 | 15.404 | 446.4 | 205.1 | 199.1 | 98.7 | 41.4 | 0.689 |  |  | 99.2 | 750.3 | 0.984 | -8 | 58.43 | 97 | 28 | 1.004 | 172.16 | 200 | 8680 | 198.23 | 47.51 | -47 | 17.12 | 43.61 | 41.12 | 45.23 | 44 | 54 | 69 | 78 | 37.25 | 87 | 88
8663 | 1749 | 267.3 | 49.5 | 81.1 | 95 | 70 | 54.8 | 185.1 | 95 | 215.8 | 198.1 | 43 | 11.5 | 30 | 0.061 | 104 | 30.1 | 15.336 | 446.7 | 205.1 | 199.1 | 98.7 | 41.4 | 0.69 |  |  | 99.2 | 750.4 | 0.988 | -8 | 60 | 97 | 28 | 1.002 | 173.73 | 194 | 9040 | 197.91 | 47.53 | -46.94 | 17 | 43.58 | 41.14 | 45.03 | 44 | 54 | 69 | 78 | 37.25 | 84 | 87
8664 | 1748 | 268.1 | 48.9 | 81.1 | 95 | 70 | 54.8 | 185.3 | 95 | 216 | 197.9 | 43 | 11.5 | 30 | 0.049 | 104 | 30.1 | 15.381 | 446.8 | 205.1 | 199.6 | 98.7 | 41.4 | 0.693 |  |  | 99.2 | 750.5 | 0.99 | -8 | 43.53 | 97 | 28 | 0.994 | 172.94 | 200 | 8770 | 199.52 | 48.59 | -47.06 | 17.06 | 43.62 | 41.13 | 44.92 | 44 | 54 | 69 | 78 | 37.25 | 88 | 94
8665 | 1752 | 268.5 | 49.5 | 81.1 | 95 | 70 | 54.8 | 185.3 | 95 | 216 | 197.4 | 43 | 11.5 | 30 | 0.044 | 104 | 30.1 | 15.395 | 447.3 | 205.1 | 199.4 | 98.7 | 41.4 | 0.693 |  |  | 99.2 | 750.6 | 0.991 | -8 | 46.27 | 97 | 28 | 0.993 | 173.33 | 195 | 8360 | 198.54 | 47.48 | -47.19 | 17 | 43.57 | 41.03 | 45.03 | 44 | 54 | 69 | 78 | 37.25 | 86 | 90
8666 | 1749 | 267.6 | 49.3 | 81.1 | 95 | 70 | 54.9 | 185.2 | 95 | 215.8 | 197.5 | 43 | 11.5 | 30 | 0.043 | 104 | 30 | 15.365 | 446.9 | 205.1 | 199.3 | 98.7 | 41.4 | 0.693 |  |  | 99.2 | 750.6 | 0.989 | -8 | 46.67 | 97 | 28 | 1 | 172.94 | 201 | 9410 | 198.23 | 48 | -47.06 | 16.94 | 43.43 | 41.01 | 45.12 | 44 | 54 | 69 | 78 | 37.25 | 88 | 85
8667 | 1757 | 270.4 | 49.7 | 81.1 | 94.9 | 70 | 54.9 | 185.6 | 95 | 216.5 | 197.6 | 43 | 11.5 | 30 | 0.038 | 104.1 | 30.1 | 15.42 | 447.2 | 205.1 | 199.5 | 98.7 | 41.4 | 0.695 |  |  | 99.2 | 750.6 | 0.993 | -8 | 50.98 | 97 | 28 | 0.992 | 173.33 | 196 | 8820 | 199.18 | 47.76 | -46.94 | 16.94 | 43.42 | 41.05 | 45.12 | 44 | 54 | 69 | 78 | 37.25 | 84 | 86
8668 | 1745 | 268.6 | 48.7 | 81.1 | 95 | 70 | 54.9 | 185.4 | 95 | 216 | 197.5 | 43 | 11.5 | 30 | 0.038 | 104 | 30.1 | 15.472 | 447.4 | 205.1 | 199.5 | 98.7 | 41.4 | 0.695 |  |  | 99.2 | 750.6 | 0.987 | -8 | 46.67 | 97 | 28 | 1.016 | 173.33 | 195 | 9290 | 198.54 | 47.93 | -47 | 17.06 | 43.28 | 41.03 | 45.12 | 44 | 54 | 69 | 78 | 37.25 | 87 | 91
8669 | 1747 | 267.2 | 49.1 | 81.1 | 94.9 | 70 | 54.9 | 184.9 | 95 | 215.4 | 197.7 | 43 | 11.5 | 30 | 0.052 | 104 | 30 | 15.412 | 447.8 | 205.1 | 199.1 | 98.7 | 41.4 | 0.693 |  |  | 99.2 | 750.7 | 0.992 | -8 | 57.25 | 97 | 28 | 1.004 | 173.73 | 195 | 8330 | 197.25 | 47.81 | -46.94 | 17.06 | 43.28 | 41.06 | 45.23 | 44 | 54 | 69 | 78 | 37.25 | 86 | 89
8670 | 1754 | 269 | 50 | 81.1 | 95 | 70 | 54.9 | 185.2 | 95 | 216 | 198.2 | 43 | 11.5 | 30 | 0.048 | 104 | 30 | 15.445 | 447.1 | 205.1 | 199.5 | 98.7 | 41.4 | 0.693 |  |  | 99.2 | 750.7 | 0.993 | -8 | 58.82 | 97 | 28 | 1.014 | 174.12 | 202 | 9700 | 197.25 | 47.66 | -47.12 | 17.12 | 43.31 | 41.11 | 45.03 | 44 | 54 | 69 | 78 | 37.25 | 90 | 92
8671 | 1752 | 269.5 | 49.5 | 81.1 | 95 | 70 | 54.9 | 185.5 | 95 | 216.2 | 197.5 | 43 | 11.5 | 30 | 0.037 | 104 | 30 | 15.493 | 447.4 | 205.1 | 199.7 | 98.7 | 41.4 | 0.695 |  |  | 99.2 | 750.7 | 0.991 | -8 | 45.1 | 97 | 28 | 1.002 | 172.94 | 197 | 8290 | 198.54 | 46.73 | -47.06 | 17.19 | 43.22 | 41 | 45.03 | 44 | 54 | 69 | 78 | 37.25 | 87 | 90
8672 | 1751 | 269.2 | 49.1 | 81.1 | 95 | 70 | 54.9 | 185.5 | 95 | 216.2 | 197.7 | 43 | 11.5 | 30 | 0.047 | 104 | 30 | 15.367 | 448 | 205.1 | 199.2 | 98.7 | 41.4 | 0.694 |  |  | 99.2 | 750.7 | 0.986 | -8 | 55.29 | 97 | 28 | 0.993 | 173.33 | 201 | 9510 | 197.59 | 47.28 | -46.94 | 16.88 | 43.48 | 41 | 45.03 | 44 | 54 | 69 | 78 | 37.25 | 89 | 89
8673 | 1749 | 268 | 49.2 | 81.1 | 95 | 70 | 54.9 | 185 | 95 | 215.6 | 197.8 | 43 | 11.5 | 30 | 0.055 | 104 | 30 | 15.364 | 449.1 | 205.1 | 199.1 | 98.7 | 41.4 | 0.692 |  |  | 99.2 | 750.7 | 0.989 | -8 | 52.16 | 97 | 28 | 0.999 | 173.33 | 196 | 8240 | 198.54 | 47.66 | -47 | 17 | 43.44 | 41.08 | 45.03 | 44 | 54 | 69 | 78 | 37.25 | 88 | 85
8674 | 1747 | 268.2 | 49.1 | 81.1 | 95 | 70 | 54.9 | 185.1 | 95 | 215.7 | 197.9 | 43 | 11.5 | 30 | 0.055 | 104 | 30 | 15.304 | 449.2 | 205.1 | 199.2 | 98.7 | 41.4 | 0.691 |  |  | 99.2 | 750.7 | 0.992 | -8 | 57.25 | 97 | 28 | 0.993 | 173.33 | 201 | 8750 | 196.61 | 47.42 | -46.88 | 16.88 | 43.46 | 41.04 | 45.03 | 44 | 54 | 69 | 78 | 37.25 | 88 | 89
8675 | 1755 | 269.8 | 49.7 | 81.2 | 94.9 | 70 | 54.9 | 185.3 | 95 | 216.1 | 198 | 43 | 11.5 | 30 | 0.046 | 104.1 | 30 | 15.345 | 449.5 | 205.1 | 199.5 | 98.7 | 41.4 | 0.693 |  |  | 99.2 | 750.7 | 0.993 | -8 | 54.9 | 97 | 28 | 0.997 | 174.12 | 195 | 8750 | 199.18 | 46.51 | -47 | 17 | 43.46 | 41.16 | 44.83 | 44 | 54 | 69 | 78 | 37.25 | 88 | 88
8676 | 1756 | 270.3 | 49.7 | 81.2 | 94.9 | 70 | 55 | 185.6 | 95 | 216.4 | 197.4 | 43 | 11.5 | 30 | 0.035 | 104.1 | 30 | 15.474 | 449.1 | 205.1 | 199.5 | 98.7 | 41.4 | 0.693 |  |  | 99.2 | 750.6 | 0.99 | -8 | 44.31 | 97 | 28 | 1.009 | 172.94 | 197 | 8990 | 197.91 | 47.96 | -47.12 | 17 | 43.51 | 41.05 | 44.92 | 44 | 54 | 69 | 78 | 37.25 | 86 | 89
8677 | 1750 | 270.9 | 48.8 | 81.2 | 94.9 | 70 | 55 | 185.5 | 95 | 216.3 | 197.7 | 43 | 11.5 | 30 | 0.043 | 104.1 | 30 | 15.462 | 448.5 | 205.1 | 199.3 | 98.7 | 41.4 | 0.692 |  |  | 99.2 | 750.5 | 0.989 | -8 | 51.76 | 97 | 28 | 1.005 | 172.94 | 202 | 9140 | 197.25 | 48 | -47 | 16.94 | 43.53 | 41.23 | 45.12 | 44 | 54 | 69 | 78 | 37.25 | 84 | 91
8678 | 1741 | 267 | 47.8 | 81.2 | 94.9 | 70 | 55 | 184.7 | 95 | 215.1 | 197.9 | 43 | 11.5 | 30 | 0.063 | 104 | 30 | 15.405 | 449.6 | 205.1 | 198.9 | 98.7 | 41.4 | 0.688 |  |  | 99.2 | 750.5 | 0.983 | -8 | 54.9 | 97 | 28 | 1.002 | 170.98 | 203 | 9430 | 197.59 | 48.56 | -47.06 | 16.94 | 43.31 | 41.14 | 45.12 | 44 | 54 | 69 | 78 | 37.25 | 86 | 89
8679 | 1740 | 265.6 | 48.1 | 81.2 | 94.9 | 70 | 55 | 184.5 | 95 | 214.9 | 197.8 | 43 | 11.5 | 30 | 0.074 | 103.9 | 30 | 15.379 | 450.1 | 205.1 | 198.5 | 98.7 | 41.4 | 0.686 |  |  | 99.2 | 750.5 | 0.991 | -8 | 60.78 | 97 | 28 | 0.991 | 173.33 | 192 | 8210 | 197.59 | 48.2 | -46.81 | 16.75 | 43.53 | 41.03 | 44.92 | 44 | 54 | 69 | 78 | 37.25 | 87 | 86
8680 | 1752 | 268.3 | 48.9 | 81.2 | 94.9 | 70 | 55.1 | 185.4 | 95 | 216.3 | 198.1 | 42.9 | 11.5 | 30 | 0.063 | 104 | 30 | 15.281 | 450.3 | 205.1 | 198.9 | 98.7 | 41.4 | 0.689 |  |  | 99.2 | 750.5 | 1.004 | -8 | 56.86 | 97 | 28 | 1 | 173.73 | 201 | 8900 | 197.91 | 48.76 | -47 | 16.88 | 43.48 | 41.27 | 44.72 | 44 | 54 | 69 | 78 | 37.25 | 88 | 86
8681 | 1758 | 269.9 | 49.9 | 81.2 | 94.9 | 70 | 55.1 | 185.7 | 95 | 216.6 | 197.9 | 42.9 | 11.5 | 30 | 0.041 | 104.1 | 30 | 15.36 | 449.7 | 205.1 | 199.8 | 98.7 | 41.4 | 0.693 |  |  | 99.3 | 750.5 | 0.986 | -8 | 43.14 | 97 | 28 | 0.995 | 173.73 | 199 | 8630 | 196.93 | 47.28 | -47.06 | 16.94 | 43.53 | 41.22 | 44.83 | 44 | 54 | 69 | 78 | 37.25 | 90 | 91
8682 | 1758 | 271.4 | 50.2 | 81.2 | 94.9 | 70 | 55.1 | 185.9 | 95 | 216.8 | 197.6 | 43 | 11.5 | 30 | 0.031 | 104.1 | 30 | 15.452 | 449.3 | 205.1 | 199.9 | 98.7 | 41.4 | 0.695 |  |  | 99.3 | 750.5 | 0.99 | -8 | 42.75 | 97 | 28 | 1.002 | 173.33 | 195 | 8630 | 200.16 | 48.62 | -46.88 | 17.12 | 43.51 | 41.1 | 44.92 | 44 | 54 | 69 | 78 | 37.25 | 86 | 92
8683 | 1752 | 270.8 | 49.8 | 81.2 | 94.9 | 70 | 55.1 | 185.5 | 95.1 | 216.4 | 198.2 | 43.1 | 11.5 | 30 | 0.038 | 104.1 | 30 | 15.479 | 448.8 | 205.1 | 200 | 98.7 | 41.4 | 0.695 |  |  | 99.2 | 750.3 | 0.99 | -8 | 50.59 | 97 | 28 | 0.998 | 174.51 | 202 | 8260 | 199.52 | 48.55 | -47.12 | 17.19 | 43.59 | 41.24 | 45.23 | 44 | 54 | 69 | 78 | 37.25 | 86 | 93
8684 | 1754 | 271.3 | 49.9 | 81.2 | 94.9 | 70 | 55.1 | 185.4 | 95.1 | 216.3 | 198.3 | 43.1 | 11.5 | 30 | 0.031 | 104.1 | 30.1 | 15.483 | 448.5 | 205.1 | 200.4 | 98.7 | 41.4 | 0.695 |  |  | 99.2 | 750.2 | 0.989 | -8 | 44.71 | 97 | 28 | 1.006 | 173.73 | 197 | 8460 | 201.45 | 48.5 | -46.94 | 17.31 | 43.51 | 40.86 | 45.23 | 44 | 54 | 69 | 78 | 37.25 | 88 | 91
8685 | 1751 | 270.8 | 49.8 | 81.2 | 95 | 70 | 55.2 | 185.4 | 95 | 216.1 | 198.2 | 43.1 | 11.5 | 30 | 0.038 | 104.1 | 30.1 | 15.49 | 448.4 | 205.1 | 200 | 98.7 | 41.4 | 0.694 |  |  | 99.2 | 750.1 | 0.988 | -8 | 47.06 | 97 | 28 | 1.002 | 173.33 | 202 | 9040 | 196.93 | 47.3 | -47.06 | 17.19 | 43.4 | 40.95 | 45.33 | 44 | 54 | 69 | 78 | 37.25 | 91 | 88
8686 | 1746 | 270.8 | 48.8 | 81.2 | 95 | 70 | 55.2 | 185.4 | 95 | 216.1 | 197.8 | 43.1 | 11.5 | 30 | 0.039 | 104.1 | 30.1 | 15.487 | 449.3 | 205.1 | 199.9 | 98.7 | 41.4 | 0.693 |  |  | 99.2 | 750 | 0.993 | -8 | 51.76 | 97 | 28 | 0.99 | 174.51 | 197 | 8770 | 199.52 | 46.75 | -47.06 | 17 | 43.5 | 40.96 | 45.33 | 44 | 54 | 69 | 78 | 37.25 | 87 | 85
8687 | 1741 | 266.8 | 48.7 | 81.2 | 95 | 70 | 55.2 | 184.7 | 95 | 215.2 | 197.7 | 43.1 | 11.5 | 30 | 0.058 | 103.9 | 30.1 | 15.365 | 449.8 | 205.1 | 199.2 | 98.7 | 41.4 | 0.688 |  |  | 99.2 | 750 | 0.989 | -8 | 58.04 | 97 | 28 | 1.001 | 173.33 | 199 | 8210 | 195 | 47.89 | -47.12 | 16.94 | 43.41 | 41.03 | 45.23 | 44 | 54 | 69 | 78 | 37.25 | 88 | 87
8688 | 1748 | 268.4 | 49.5 | 81.2 | 95 | 70 | 55.2 | 185 | 95 | 215.6 | 198.2 | 43 | 11.5 | 30 | 0.055 | 104 | 30.1 | 15.365 | 449.6 | 205.1 | 199.5 | 98.7 | 41.4 | 0.69 |  |  | 99.2 | 750.1 | 0.989 | -8 | 54.9 | 97 | 28 | 0.998 | 174.12 | 200 | 8900 | 196.93 | 48.07 | -47.06 | 16.88 | 43.4 | 41 | 45.03 | 44 | 54 | 69 | 78 | 37.25 | 89 | 87
8689 | 1757 | 271.7 | 49.6 | 81.2 | 95.1 | 70 | 55.2 | 185.6 | 95 | 216.4 | 197.7 | 43 | 11.5 | 30 | 0.033 | 104.1 | 30.1 | 15.474 | 448.4 | 205.1 | 200.1 | 98.7 | 41.4 | 0.693 |  |  | 99.2 | 750.1 | 0.993 | -8 | 43.14 | 97 | 28 | 0.995 | 173.73 | 196 | 9040 | 201.77 | 47.43 | -47.06 | 17.25 | 43.48 | 40.99 | 44.92 | 44 | 54 | 69 | 78 | 37.25 | 90 | 87
8690 | 1743 | 268.6 | 48.8 | 81.2 | 95 | 70 | 55.2 | 185.2 | 95 | 215.8 | 197.4 | 43 | 11.5 | 30 | 0.041 | 104 | 30.1 | 15.496 | 449.6 | 205.1 | 199.6 | 98.7 | 41.4 | 0.691 |  |  | 99.2 | 750.1 | 0.993 | -8 | 40.39 | 97 | 28 | 0.998 | 173.33 | 199 | 8330 | 197.25 | 47.6 | -47.12 | 17 | 43.34 | 40.89 | 45.23 | 44 | 54 | 69 | 78 | 37.25 | 89 | 88
8691 | 1741 | 266.5 | 48.6 | 81.2 | 95 | 70 | 55.2 | 184.7 | 95 | 215 | 198 | 43 | 11.5 | 30 | 0.063 | 104 | 30.1 | 15.297 | 449.4 | 205.1 | 199.3 | 98.7 | 41.4 | 0.69 |  |  | 99.2 | 750.2 | 0.988 | -8 | 59.22 | 97 | 28 | 1.001 | 173.73 | 200 | 8680 | 198.23 | 47.41 | -47 | 16.94 | 43.14 | 40.83 | 45.12 | 44 | 54 | 69 | 78 | 37.25 | 87 | 88
8692 | 1741 | 264.7 | 48.7 | 81.2 | 94.9 | 70 | 55.2 | 184.3 | 95 | 214.7 | 198.2 | 42.9 | 11.5 | 30 | 0.074 | 103.9 | 30.1 | 15.28 | 450.7 | 205.1 | 199.1 | 98.7 | 41.4 | 0.687 |  |  | 99.2 | 750.3 | 0.989 | -8 | 60.39 | 97 | 28 | 0.999 | 173.73 | 200 | 9260 | 197.59 | 48.57 | -46.81 | 16.56 | 43.5 | 41.01 | 45.03 | 44 | 54 | 69 | 78 | 37.25 | 86 | 88
8693 | 1748 | 266.6 | 48.5 | 81.2 | 95 | 70 | 55.2 | 185.2 | 95 | 215.9 | 198.6 | 42.9 | 11.5 | 30 | 0.066 | 103.9 | 30.1 | 15.241 | 450.5 | 205.1 | 199.4 | 98.7 | 41.4 | 0.688 |  |  | 99.2 | 750.4 | 0.992 | -8 | 58.82 | 97 | 28 | 0.993 | 173.73 | 203 | 8410 | 197.59 | 48.24 | -46.88 | 16.88 | 43.49 | 41.04 | 44.83 | 44 | 54 | 69 | 78 | 37.25 | 83 | 86
8694 | 1759 | 268.8 | 50 | 81.2 | 95 | 70 | 55.2 | 185.7 | 95 | 216.7 | 198.9 | 42.9 | 11.5 | 30 | 0.045 | 104 | 30.1 | 15.313 | 449.7 | 205.1 | 200.2 | 98.7 | 41.4 | 0.694 |  |  | 99.2 | 750.4 | 0.987 | -8 | 50.98 | 97 | 28 | 0.999 | 174.51 | 195 | 8820 | 198.54 | 47.31 | -47.12 | 16.94 | 43.61 | 41.18 | 44.83 | 44 | 54 | 69 | 78 | 37.25 | 83 | 90
8695 | 1753 | 269.3 | 49.5 | 81.2 | 95 | 70 | 55.2 | 185.9 | 95 | 216.7 | 197.8 | 42.9 | 11.5 | 30 | 0.033 | 104 | 30.1 | 15.497 | 449.1 | 205.1 | 200.4 | 98.7 | 41.4 | 0.694 |  |  | 99.2 | 750.5 | 0.994 | -8 | 41.18 | 97 | 28 | 0.997 | 172.94 | 196 | 8800 | 201.77 | 47.96 | -47 | 16.88 | 43.56 | 41.16 | 44.92 | 44 | 54 | 69 | 78 | 37.25 | 88 | 96
8696 | 1751 | 270.1 | 49.5 | 81.2 | 95 | 70 | 55.2 | 185.9 | 95 | 216.7 | 197.9 | 43 | 11.5 | 30 | 0.035 | 104.1 | 30.1 | 15.462 | 449.2 | 205.1 | 200 | 98.7 | 41.4 | 0.696 |  |  | 99.2 | 750.5 | 0.986 | -8 | 51.76 | 97 | 28 | 0.998 | 173.73 | 201 | 8020 | 196.93 | 48.45 | -46.81 | 16.81 | 43.35 | 41.06 | 45.12 | 44 | 54 | 69 | 78 | 37.25 | 86 | 93
8697 | 1752 | 269.6 | 49.6 | 81.2 | 94.9 | 70 | 55.2 | 185.7 | 95 | 216.4 | 197.9 | 43.1 | 11.5 | 30 | 0.041 | 104 | 30.1 | 15.459 | 449 | 205.1 | 199.6 | 98.7 | 41.4 | 0.695 |  |  | 99.3 | 750.5 | 0.993 | -8 | 47.06 | 97 | 28 | 0.997 | 173.33 | 200 | 8700 | 196.61 | 48.59 | -46.81 | 16.94 | 43.46 | 41.07 | 45.23 | 44 | 54 | 69 | 78 | 37.25 | 88 | 93
8698 | 1741 | 266.9 | 48.7 | 81.2 | 94.9 | 70 | 55.2 | 185 | 95 | 215.6 | 198 | 43.1 | 11.5 | 30 | 0.059 | 104 | 30.1 | 15.46 | 451.4 | 205.1 | 199.2 | 98.7 | 41.4 | 0.691 |  |  | 99.3 | 750.5 | 0.996 | -8 | 56.08 | 97 | 28 | 1.005 | 170.59 | 193 | 9380 | 198.23 | 48.58 | -46.62 | 16.94 | 43.53 | 41.02 | 45.12 | 44 | 54 | 69 | 78 | 37.25 | 86 | 86
8699 | 1753 | 269 | 49.6 | 81.2 | 95 | 70 | 55.2 | 185.2 | 95 | 216 | 198.3 | 43 | 11.5 | 30 | 0.053 | 104 | 30.1 | 15.406 | 449.6 | 205.1 | 199.4 | 98.7 | 41.4 | 0.692 |  |  | 99.2 | 750.5 | 0.988 | -8 | 49.8 | 97 | 28 | 0.99 | 174.12 | 194 | 8700 | 199.52 | 48.23 | -47 | 17.12 | 43.68 | 41.12 | 45.03 | 44 | 54 | 69 | 78 | 37.25 | 87 | 81
8700 | 1750 | 269.5 | 49.3 | 81.2 | 95 | 70 | 55.2 | 185.4 | 95 | 216.1 | 197.7 | 43 | 11.5 | 30 | 0.035 | 104.1 | 30.1 | 15.497 | 449.1 | 205.1 | 199.8 | 98.7 | 41.4 | 0.694 |  |  | 99.2 | 750.5 | 0.992 | -8 | 44.31 | 97 | 28 | 1.009 | 173.33 | 200 | 9970 | 197.25 | 47.78 | -47 | 17 | 43.35 | 41.04 | 45.03 | 44 | 54 | 69 | 78 | 37.25 | 86 | 85
8701 | 1749 | 268.9 | 49.2 | 81.2 | 95 | 70 | 55.2 | 185.2 | 95 | 215.9 | 197.8 | 43 | 11.5 | 30 | 0.041 | 104 | 30.1 | 15.472 | 449.1 | 205.1 | 199.5 | 98.7 | 41.4 | 0.693 |  |  | 99.2 | 750.6 | 0.991 | -8 | 45.49 | 97 | 28 | 0.991 | 172.94 | 194 | 7970 | 198.54 | 47.89 | -46.94 | 17 | 43.27 | 41.15 | 45.12 | 44 | 54 | 69 | 78 | 37.25 | 87 | 91
8702 | 1752 | 270.9 | 49.2 | 81.2 | 95 | 70 | 55.3 | 185.7 | 95 | 216.5 | 198.1 | 43.1 | 11.5 | 30 | 0.041 | 104.1 | 30.1 | 15.457 | 448.9 | 205.1 | 199.7 | 98.7 | 41.4 | 0.694 |  |  | 99.3 | 750.6 | 0.993 | -8 | 43.92 | 97 | 28 | 0.993 | 172.94 | 200 | 8070 | 199.52 | 47.4 | -47 | 16.94 | 43.64 | 41.15 | 45.12 | 44 | 54 | 69 | 78 | 37.25 | 90 | 89
8703 | 1746 | 269.5 | 48.8 | 81.2 | 95 | 70 | 55.3 | 185.4 | 95 | 216.1 | 198.1 | 43 | 11.5 | 30 | 0.045 | 104 | 30.1 | 15.45 | 449.6 | 205.1 | 199.5 | 98.7 | 41.4 | 0.692 |  |  | 99.2 | 750.5 | 0.989 | -8 | 55.29 | 97 | 28 | 1.003 | 173.73 | 194 | 8240 | 196.93 | 48.59 | -47 | 16.88 | 43.44 | 41 | 45.12 | 44 | 54 | 69 | 78 | 37.25 | 89 | 92
8704 | 1748 | 269.1 | 49 | 81.2 | 95 | 70 | 55.3 | 185.1 | 95 | 215.8 | 198.2 | 43 | 11.5 | 30 | 0.054 | 104 | 30.1 | 15.359 | 449.9 | 205.1 | 199.3 | 98.7 | 41.4 | 0.691 |  |  | 99.2 | 750.5 | 0.986 | -8 | 57.65 | 97 | 28 | 1.001 | 172.94 | 201 | 8770 | 198.23 | 47.92 | -46.94 | 16.94 | 43.46 | 41.02 | 45.03 | 44 | 54 | 69 | 78 | 37.25 | 87 | 93
8705 | 1754 | 269.1 | 50.1 | 81.2 | 95 | 70 | 55.3 | 185 | 95 | 215.8 | 198.1 | 43 | 11.5 | 30 | 0.047 | 104 | 30.1 | 15.395 | 449.8 | 205.1 | 199.6 | 98.7 | 41.4 | 0.693 |  |  | 99.2 | 750.5 | 0.993 | -8 | 47.45 | 97 | 28 | 1.006 | 174.12 | 195 | 8990 | 200.16 | 48.52 | -47.12 | 17.06 | 43.31 | 41.09 | 44.92 | 44 | 54 | 69 | 78 | 37.25 | 89 | 91
8706 | 1752 | 270.4 | 49.3 | 81.2 | 95 | 70 | 55.3 | 185.5 | 95 | 216.3 | 197.4 | 43 | 11.5 | 30 | 0.035 | 104 | 30.1 | 15.436 | 448.5 | 205.1 | 199.7 | 98.7 | 41.5 | 0.693 |  |  | 99.2 | 750.5 | 0.993 | -8 | 43.53 | 97 | 28 | 0.996 | 172.94 | 197 | 8870 | 199.52 | 48.04 | -47 | 17.19 | 43.33 | 40.92 | 45.03 | 44 | 54 | 69 | 78 | 37.25 | 85 | 87
8707 | 1745 | 267.9 | 49.1 | 81.2 | 95 | 70 | 55.3 | 185 | 95 | 215.6 | 197.6 | 43 | 11.5 | 30 | 0.045 | 104 | 30.1 | 15.436 | 449 | 205.1 | 199.4 | 98.7 | 41.5 | 0.69 |  |  | 99.2 | 750.5 | 0.99 | -8 | 50.59 | 97 | 28 | 1.011 | 172.55 | 195 | 8120 | 198.54 | 47.75 | -47.06 | 17 | 43.52 | 41.05 | 45.12 | 44 | 54 | 69 | 78 | 37.25 | 85 | 88
8708 | 1753 | 269.4 | 49.7 | 81.2 | 95 | 70 | 55.3 | 185.2 | 95 | 215.9 | 198.3 | 43 | 11.5 | 30 | 0.048 | 104 | 30.1 | 15.421 | 449.1 | 205.1 | 199.7 | 98.7 | 41.5 | 0.692 |  |  | 99.2 | 750.6 | 0.99 | -8 | 58.43 | 97 | 28 | 0.99 | 174.51 | 195 | 9360 | 196.61 | 47.84 | -47 | 17.12 | 43.37 | 41 | 45.23 | 44 | 54 | 69 | 78 | 37.25 | 87 | 87
8709 | 1750 | 269.6 | 49.2 | 81.2 | 95.1 | 70 | 55.3 | 185.4 | 95 | 216.1 | 197.6 | 43 | 11.5 | 30 | 0.041 | 104 | 30.1 | 15.47 | 448.9 | 205.1 | 199.6 | 98.7 | 41.5 | 0.691 |  |  | 99.2 | 750.6 | 0.991 | -8 | 42.75 | 97 | 28 | 1.001 | 174.12 | 195 | 8070 | 198.86 | 47.66 | -47.06 | 16.81 | 43.32 | 41.06 | 45.03 | 44 | 54 | 69 | 78 | 37.25 | 85 | 86
8710 | 1740 | 267 | 48.6 | 81.2 | 95 | 70 | 55.3 | 185.1 | 95 | 215.7 | 197.8 | 43 | 11.5 | 30 | 0.056 | 104 | 30.1 | 15.412 | 449.5 | 205.1 | 199.2 | 98.7 | 41.5 | 0.689 |  |  | 99.2 | 750.6 | 0.993 | -8 | 56.86 | 97 | 28 | 0.996 | 172.55 | 199 | 8240 | 198.23 | 47.97 | -46.94 | 16.88 | 43.48 | 40.99 | 45.12 | 44 | 54 | 69 | 78 | 37.25 | 84 | 92
8711 | 1748 | 266.7 | 49.1 | 81.2 | 95 | 70 | 55.3 | 185.2 | 95 | 215.9 | 198.1 | 43 | 11.5 | 30 | 0.064 | 103.9 | 30.1 | 15.319 | 449.2 | 205.1 | 199 | 98.7 | 41.5 | 0.688 |  |  | 99.2 | 750.7 | 0.991 | -8 | 59.61 | 97 | 28 | 1.005 | 173.73 | 194 | 8680 | 196.93 | 47.65 | -47 | 16.88 | 43.37 | 40.99 | 45.03 | 44 | 54 | 69 | 78 | 37.25 | 85 | 90
8712 | 1751 | 267.4 | 49.4 | 81.2 | 95 | 70 | 55.3 | 185.6 | 95 | 216.3 | 197.9 | 42.9 | 11.5 | 30 | 0.048 | 104 | 30.1 | 15.345 | 449.1 | 205.1 | 199.5 | 98.7 | 41.5 | 0.689 |  |  | 99.2 | 750.8 | 0.99 | -8 | 47.45 | 97 | 28 | 1.002 | 174.12 | 199 | 9020 | 196.61 | 47.77 | -46.94 | 16.88 | 43.46 | 41 | 44.92 | 44 | 54 | 69 | 78 | 37.25 | 86 | 84
8713 | 1753 | 269.1 | 49.5 | 81.2 | 95 | 70 | 55.3 | 185.9 | 95 | 216.7 | 197.6 | 43 | 11.5 | 30 | 0.037 | 104 | 30.1 | 15.4 | 448.8 | 205.1 | 199.8 | 98.7 | 41.5 | 0.69 |  |  | 99.3 | 750.8 | 0.989 | -8 | 47.45 | 97 | 28 | 1.008 | 173.33 | 195 | 8260 | 198.54 | 47.23 | -46.88 | 16.94 | 43.33 | 40.94 | 44.92 | 44 | 54 | 69 | 78 | 37.25 | 85 | 86
8714 | 1755 | 269.8 | 49.4 | 81.2 | 95 | 70 | 55.3 | 185.7 | 95 | 216.6 | 197.6 | 43 | 11.5 | 30 | 0.036 | 104.1 | 30.1 | 15.411 | 448 | 205.1 | 199.6 | 98.7 | 41.5 | 0.692 |  |  | 99.3 | 750.8 | 0.986 | -8 | 48.24 | 97 | 28 | 0.993 | 173.33 | 200 | 9020 | 196.61 | 47.94 | -47 | 16.94 | 43.5 | 41.11 | 45.12 | 44 | 54 | 69 | 78 | 37.25 | 89 | 90
8715 | 1748 | 268.7 | 49 | 81.2 | 94.9 | 70 | 55.3 | 185.4 | 95 | 216.1 | 197.4 | 43.1 | 11.5 | 30 | 0.042 | 104 | 30.1 | 15.467 | 448.9 | 205.1 | 199.3 | 98.7 | 41.5 | 0.69 |  |  | 99.2 | 750.9 | 0.994 | -8 | 49.41 | 97 | 28 | 0.993 | 172.94 | 196 | 8260 | 200.16 | 46.59 | -46.94 | 17 | 43.49 | 41 | 45.12 | 44 | 54 | 69 | 78 | 37.25 | 88 | 93
8716 | 1748 | 267.6 | 49 | 81.2 | 95 | 70 | 55.3 | 185 | 95 | 215.6 | 197.8 | 43 | 11.5 | 30 | 0.058 | 104 | 30.1 | 15.365 | 449.1 | 205.1 | 198.9 | 98.7 | 41.5 | 0.688 |  |  | 99.2 | 751 | 0.986 | -8 | 60 | 97 | 28 | 1.008 | 173.33 | 193 | 8900 | 197.91 | 47.56 | -46.88 | 16.94 | 43.43 | 40.99 | 45.12 | 44 | 54 | 69 | 78 | 37.65 | 88 | 93
8717 | 1751 | 268.3 | 49.2 | 81.2 | 95 | 70 | 55.4 | 185.2 | 95 | 215.9 | 197.8 | 43 | 11.5 | 30 | 0.057 | 104 | 30.1 | 15.392 | 449 | 205.1 | 199 | 98.7 | 41.5 | 0.689 |  |  | 99.2 | 751.1 | 0.992 | -8 | 54.51 | 97 | 28 | 1.006 | 173.33 | 202 | 8770 | 197.91 | 46.78 | -46.94 | 16.94 | 43.55 | 41.09 | 44.92 | 44 | 54 | 69 | 78 | 37.25 | 87 | 95
8718 | 1752 | 268.3 | 49.4 | 81.2 | 94.9 | 70 | 55.4 | 185.1 | 95 | 215.8 | 197.6 | 43 | 11.5 | 30 | 0.052 | 104 | 30.1 | 15.391 | 448.3 | 205.1 | 199.1 | 98.7 | 41.5 | 0.69 |  |  | 99.2 | 751.1 | 0.991 | -8 | 48.63 | 97 | 28 | 1.011 | 172.94 | 201 | 8870 | 198.23 | 47.83 | -46.94 | 16.88 | 43.56 | 41.06 | 44.92 | 44 | 54 | 69 | 78 | 37.25 | 86 | 90
8719 | 1750 | 268.6 | 49.2 | 81.2 | 94.9 | 70 | 55.4 | 185.3 | 95 | 216 | 197.8 | 43 | 11.5 | 30 | 0.058 | 104 | 30.1 | 15.384 | 449.5 | 205.1 | 198.9 | 98.7 | 41.5 | 0.69 |  |  | 99.2 | 751 | 0.996 | -8 | 53.73 | 97 | 28 | 0.992 | 173.73 | 193 | 8310 | 196.61 | 47.63 | -46.75 | 16.69 | 43.57 | 41.13 | 44.92 | 44 | 54 | 69 | 78 | 37.25 | 87 | 86
8720 | 1744 | 267.5 | 48.5 | 81.2 | 95 | 70 | 55.4 | 185.3 | 95 | 216 | 198 | 43 | 11.5 | 30 | 0.063 | 104 | 30.1 | 15.38 | 447.7 | 205.1 | 198.9 | 98.7 | 41.5 | 0.689 |  |  | 99.3 | 750.9 | 0.995 | -8 | 54.9 | 97 | 28 | 0.997 | 173.33 | 195 | 8600 | 197.91 | 48.67 | -46.94 | 17.19 | 43.65 | 41.06 | 44.92 | 44 | 54 | 69 | 78 | 37.25 | 85 | 89
8721 | 1742 | 266 | 48.4 | 81.2 | 95 | 70 | 55.4 | 185.2 | 95 | 215.8 | 198.3 | 42.9 | 11.5 | 30 | 0.066 | 104 | 30 | 15.33 | 446.5 | 205.1 | 199.1 | 98.7 | 41.5 | 0.688 |  |  | 99.3 | 751 | 0.991 | -8 | 59.22 | 97 | 28 | 1.007 | 174.12 | 194 | 8770 | 196.93 | 47.6 | -47.06 | 16.94 | 43.55 | 41.02 | 44.83 | 44 | 54 | 69 | 78 | 37.25 | 83 | 88
8722 | 1753 | 267.6 | 49.3 | 81.2 | 95 | 70 | 55.4 | 185.1 | 95 | 215.8 | 198.5 | 42.9 | 11.5 | 30 | 0.061 | 104 | 30 | 15.321 | 446.2 | 205.1 | 199.4 | 98.7 | 41.5 | 0.69 |  |  | 99.2 | 751 | 0.987 | -8 | 51.76 | 97 | 28 | 0.991 | 171.37 | 201 | 8970 | 196.93 | 47.53 | -46.94 | 17 | 43.57 | 41.06 | 44.72 | 44 | 54 | 69 | 78 | 37.65 | 87 | 86
8723 | 1757 | 269.9 | 49.3 | 81.2 | 95 | 70 | 55.4 | 185.7 | 95 | 216.5 | 198.2 | 42.9 | 11.5 | 30 | 0.04 | 104.1 | 30.1 | 15.398 | 445.3 | 205.1 | 200 | 98.7 | 41.5 | 0.693 |  |  | 99.2 | 751 | 0.992 | -8 | 45.88 | 97 | 28 | 0.999 | 174.12 | 195 | 8120 | 198.86 | 48.53 | -46.94 | 16.88 | 43.5 | 41.13 | 44.72 | 44 | 54 | 69 | 78 | 37.25 | 86 | 89
8724 | 1749 | 268.3 | 49.4 | 81.2 | 95 | 70 | 55.4 | 185.4 | 95 | 216.2 | 198.1 | 43 | 11.5 | 30 | 0.043 | 104 | 30.1 | 15.43 | 445.9 | 205.1 | 199.9 | 98.7 | 41.5 | 0.691 |  |  | 99.2 | 751 | 0.992 | -8 | 46.27 | 97 | 28 | 1.004 | 173.33 | 199 | 9020 | 196.93 | 47.88 | -47 | 17 | 43.62 | 41 | 44.92 | 44 | 54 | 69 | 78 | 37.25 | 88 | 92
8725 | 1756 | 269.5 | 50.1 | 81.2 | 95 | 70 | 55.4 | 185.6 | 95 | 216.5 | 198.4 | 43 | 11.5 | 30 | 0.044 | 104.1 | 30 | 15.405 | 445.4 | 205.1 | 200 | 98.7 | 41.5 | 0.691 |  |  | 99.2 | 751 | 0.992 | -8 | 56.08 | 97 | 28 | 0.991 | 174.12 | 195 | 8040 | 201.45 | 47.59 | -47.12 | 17.06 | 43.56 | 41.11 | 45.12 | 44 | 54 | 69 | 78 | 37.25 | 87 | 87
8726 | 1754 | 270.7 | 49.8 | 81.2 | 95 | 70 | 55.4 | 185.8 | 95 | 216.7 | 197.8 | 43.1 | 11.5 | 30 | 0.031 | 104.1 | 30.1 | 15.48 | 445 | 205.1 | 200.2 | 98.7 | 41.5 | 0.693 |  |  | 99.2 | 751 | 0.99 | -8 | 41.96 | 97 | 28 | 1.014 | 173.73 | 199 | 9040 | 199.52 | 48.03 | -47.12 | 17.12 | 43.37 | 41.07 | 45.23 | 44 | 54 | 69 | 78 | 37.25 | 87 | 87
8727 | 1755 | 271.1 | 49.8 | 81.2 | 95 | 70 | 55.4 | 185.7 | 95 | 216.6 | 197.5 | 43.1 | 11.5 | 30 | 0.029 | 104.1 | 30.1 | 15.565 | 448 | 205.1 | 199.8 | 98.7 | 41.5 | 0.692 |  |  | 99.2 | 750.8 | 0.989 | -8 | 46.27 | 97 | 28 | 1.005 | 172.94 | 200 | 9800 | 198.23 | 47.71 | -47 | 17.19 | 43.4 | 40.9 | 45.33 | 44 | 54 | 69 | 78 | 37.25 | 89 | 91
8728 | 1748 | 269.3 | 49.5 | 81.2 | 95.1 | 70 | 55.4 | 185.3 | 95 | 215.9 | 198 | 43.1 | 11.5 | 30 | 0.047 | 104 | 30 | 15.555 | 448.6 | 205.1 | 199.5 | 98.7 | 41.5 | 0.691 |  |  | 99.2 | 750.7 | 0.99 | -8 | 50.2 | 97 | 28 | 0.992 | 173.33 | 195 | 8800 | 199.52 | 48 | -46.94 | 17 | 43.54 | 40.92 | 45.33 | 44 | 54 | 69 | 78 | 37.25 | 90 | 89
8729 | 1744 | 268.1 | 48.6 | 81.2 | 95.1 | 70 | 55.4 | 185.3 | 95 | 216 | 198.5 | 43.1 | 11.5 | 30 | 0.058 | 104 | 30 | 15.458 | 447.8 | 205.1 | 199.5 | 98.7 | 41.5 | 0.69 |  |  | 99.2 | 750.7 | 0.993 | -8 | 56.47 | 97 | 28 | 1.005 | 174.12 | 204 | 8750 | 196.61 | 47.48 | -47 | 16.94 | 43.56 | 40.82 | 45.12 | 44 | 54 | 69 | 78 | 37.25 | 87 | 91
8730 | 1743 | 267.2 | 48.7 | 81.2 | 95.1 | 70 | 55.4 | 185.1 | 95 | 215.7 | 198.6 | 43 | 11.5 | 30 | 0.061 | 104 | 30 | 15.389 | 446.8 | 205.1 | 199.6 | 98.7 | 41.5 | 0.689 |  |  | 99.2 | 750.7 | 0.993 | -8 | 57.65 | 97 | 28 | 0.995 | 174.12 | 201 | 8770 | 196.93 | 48.6 | -46.88 | 16.81 | 43.41 | 40.97 | 44.92 | 44 | 54 | 69 | 78 | 37.25 | 85 | 91
8731 | 1745 | 267.2 | 48.7 | 81.2 | 95.1 | 70 | 55.4 | 185 | 95 | 215.5 | 198.8 | 42.9 | 11.5 | 30 | 0.058 | 104 | 30 | 15.362 | 446 | 205.1 | 199.8 | 98.7 | 41.5 | 0.69 |  |  | 99.2 | 750.7 | 0.991 | -8 | 55.69 | 97 | 28 | 1.007 | 174.12 | 200 | 8160 | 198.54 | 47.43 | -47.12 | 17 | 43.49 | 40.9 | 44.83 | 44 | 54 | 69 | 78 | 37.25 | 86 | 86
8732 | 1759 | 270.4 | 50 | 81.2 | 95 | 70 | 55.3 | 185.5 | 95 | 216.4 | 198.5 | 42.9 | 11.5 | 30 | 0.045 | 104.1 | 30 | 15.403 | 444.5 | 205.1 | 200 | 98.7 | 41.5 | 0.69 |  |  | 99.2 | 750.7 | 0.989 | -8 | 50.98 | 97 | 28 | 0.999 | 174.51 | 195 | 9950 | 199.84 | 47.43 | -47 | 16.75 | 43.44 | 40.89 | 44.83 | 44 | 54 | 69 | 78 | 37.25 | 90 | 86
8733 | 1749 | 269.7 | 49 | 81.2 | 95.1 | 70 | 55.3 | 185.6 | 95 | 216.3 | 197.6 | 42.9 | 11.5 | 30 | 0.042 | 104 | 30 | 15.482 | 445.5 | 205.1 | 199.7 | 98.7 | 41.5 | 0.689 |  |  | 99.2 | 750.8 | 0.999 | -8 | 49.02 | 97 | 28 | 1.009 | 173.33 | 196 | 8920 | 196.61 | 47.88 | -47 | 16.88 | 43.48 | 41.04 | 45.03 | 44 | 54 | 69 | 78 | 37.25 | 88 | 88
8734 | 1747 | 268.7 | 48.9 | 81.2 | 95 | 70 | 55.3 | 185.5 | 95 | 216.1 | 197.7 | 43 | 11.5 | 30 | 0.052 | 104 | 30 | 15.353 | 445.9 | 205.1 | 199.2 | 98.7 | 41.5 | 0.687 |  |  | 99.2 | 750.7 | 0.992 | -8 | 54.12 | 97 | 28 | 0.995 | 173.33 | 194 | 8020 | 199.52 | 47.81 | -46.88 | 17 | 43.47 | 40.99 | 45.03 | 44 | 54 | 69 | 78 | 37.25 | 88 | 86
8735 | 1734 | 265.3 | 47.3 | 81.2 | 95 | 70 | 55.3 | 184.8 | 95 | 215.2 | 197.9 | 43 | 11.5 | 30 | 0.064 | 103.9 | 30 | 15.305 | 445.6 | 205.1 | 198.9 | 98.7 | 41.5 | 0.686 |  |  | 99.2 | 750.6 | 0.99 | -8 | 56.86 | 97 | 28 | 1.004 | 173.73 | 202 | 9160 | 197.91 | 47.64 | -46.94 | 16.75 | 43.42 | 41.01 | 45.03 | 44 | 54 | 69 | 78 | 37.25 | 84 | 90
8736 | 1745 | 265.1 | 48.5 | 81.2 | 95.1 | 70 | 55.3 | 184.9 | 95 | 215.4 | 197.9 | 43 | 11.5 | 30 | 0.071 | 103.9 | 30 | 15.217 | 446 | 205.1 | 198.7 | 98.7 | 41.5 | 0.686 |  |  | 99.2 | 750.8 | 0.988 | -8 | 60.39 | 97 | 28 | 1.007 | 173.73 | 203 | 8990 | 197.91 | 48.24 | -47.06 | 16.88 | 43.36 | 41.06 | 45.03 | 44 | 54 | 69 | 78 | 37.25 | 86 | 91
8737 | 1751 | 266.2 | 49.3 | 81.2 | 95.1 | 70 | 55.3 | 185.2 | 95 | 215.8 | 198.5 | 42.9 | 11.5 | 30 | 0.064 | 104 | 30 | 15.245 | 445.2 | 205.1 | 199.3 | 98.7 | 41.5 | 0.688 |  |  | 99.2 | 750.9 | 0.995 | -8 | 57.65 | 97 | 28 | 1.003 | 174.51 | 193 | 9680 | 198.23 | 48.25 | -46.94 | 16.88 | 43.46 | 40.97 | 44.83 | 44 | 54 | 69 | 78 | 37.65 | 86 | 90
8738 | 1752 | 268.6 | 48.9 | 81.2 | 95.1 | 70 | 55.3 | 185.6 | 95 | 216.5 | 198.5 | 42.9 | 11.5 | 30 | 0.043 | 104.1 | 30 | 15.396 | 443.6 | 205.1 | 200.2 | 98.7 | 41.4 | 0.691 |  |  | 99.2 | 750.9 | 0.992 | -8 | 46.27 | 97 | 28 | 1.008 | 174.51 | 202 | 8530 | 200.16 | 48.47 | -46.88 | 16.81 | 43.44 | 41.04 | 44.83 | 44 | 54 | 69 | 78 | 37.25 | 87 | 86
8739 | 1760 | 270.1 | 50.4 | 81.2 | 95 | 70 | 55.3 | 185.7 | 95 | 216.7 | 198.3 | 43 | 11.5 | 30 | 0.033 | 104.1 | 30 | 15.508 | 443.7 | 205.1 | 200.3 | 98.7 | 41.5 | 0.693 |  |  | 99.2 | 751 | 0.991 | -8 | 45.49 | 97 | 28 | 1.007 | 173.73 | 201 | 8990 | 202.1 | 47.48 | -47 | 17.19 | 43.5 | 41.14 | 44.92 | 44 | 54 | 69 | 78 | 37.65 | 86 | 86
8740 | 1763 | 272.9 | 50.2 | 81.2 | 95.1 | 70 | 55.3 | 186.3 | 95 | 217.4 | 198 | 43.1 | 11.5 | 30 | 0.023 | 104.2 | 30 | 15.591 | 442.6 | 205.1 | 200.5 | 98.7 | 41.5 | 0.693 |  |  | 99.2 | 750.9 | 0.993 | -8 | 43.14 | 97 | 28 | 1.007 | 173.33 | 196 | 8950 | 198.54 | 47.81 | -46.94 | 16.94 | 43.56 | 40.94 | 45.33 | 44 | 54 | 69 | 78 | 37.25 | 86 | 89
8741 | 1749 | 269.3 | 49.5 | 81.2 | 95.1 | 70 | 55.3 | 185.6 | 95 | 216.2 | 198 | 43.1 | 11.5 | 30 | 0.04 | 104.1 | 30 | 15.538 | 443.8 | 205.1 | 199.9 | 98.7 | 41.5 | 0.69 |  |  | 99.2 | 751 | 0.989 | -8 | 43.14 | 97 | 28 | 1.001 | 173.33 | 195 | 9920 | 196.93 | 48.03 | -47 | 16.88 | 43.4 | 41.06 | 45.33 | 44 | 54 | 69 | 78 | 37.65 | 86 | 89
8742 | 1748 | 268.1 | 49.2 | 81.2 | 95.1 | 70 | 55.2 | 185.1 | 95 | 215.7 | 198.5 | 43.1 | 11.5 | 30 | 0.057 | 104 | 30 | 15.406 | 443.4 | 205.1 | 199.7 | 98.7 | 41.5 | 0.688 |  |  | 99.2 | 751 | 0.992 | -8 | 58.82 | 97 | 28 | 0.992 | 174.12 | 201 | 9560 | 198.23 | 48.45 | -46.88 | 16.88 | 43.42 | 41.06 | 45.33 | 44 | 54 | 69 | 78 | 37.65 | 84 | 88
8743 | 1749 | 267.5 | 49.5 | 81.2 | 95.1 | 70 | 55.2 | 185.2 | 95 | 215.9 | 199 | 43.1 | 11.5 | 30 | 0.06 | 104 | 30 | 15.392 | 443.8 | 205.1 | 199.8 | 98.7 | 41.5 | 0.689 |  |  | 99.2 | 751.1 | 0.99 | -8 | 56.08 | 97 | 28 | 1.006 | 174.51 | 194 | 8990 | 197.25 | 48.19 | -47.06 | 17.19 | 43.45 | 41.08 | 45.12 | 44 | 54 | 69 | 78 | 37.25 | 88 | 89
8744 | 1758 | 269.8 | 50.1 | 81.2 | 95.1 | 70 | 55.2 | 185.7 | 95 | 216.6 | 198.6 | 43 | 11.5 | 30 | 0.043 | 104.1 | 30 | 15.415 | 443.9 | 205.1 | 200.3 | 98.7 | 41.5 | 0.692 |  |  | 99.2 | 751.1 | 0.992 | -8 | 54.9 | 97 | 28 | 0.999 | 174.12 | 197 | 8380 | 202.1 | 48.44 | -47 | 16.94 | 43.37 | 40.94 | 44.92 | 44 | 54 | 69 | 78 | 37.25 | 87 | 88
8745 | 1759 | 271.5 | 50.4 | 81.2 | 95.1 | 70 | 55.2 | 186 | 95 | 216.9 | 198.1 | 43 | 11.5 | 30 | 0.029 | 104.1 | 30 | 15.487 | 443.9 | 205.1 | 200.4 | 98.7 | 41.5 | 0.694 |  |  | 99.2 | 751 | 0.989 | -8 | 44.71 | 97 | 28 | 0.998 | 173.33 | 196 | 9380 | 201.77 | 48.51 | -47 | 17.06 | 43.24 | 40.89 | 45.03 | 44 | 54 | 69 | 78 | 37.25 | 88 | 85
8746 | 1755 | 272.2 | 49.8 | 81.2 | 95.1 | 70 | 55.1 | 186.1 | 95 | 217 | 197.8 | 43 | 11.5 | 30 | 0.025 | 104.1 | 30 | 15.526 | 444 | 205.1 | 200.2 | 98.7 | 41.4 | 0.695 |  |  | 99.3 | 750.9 | 0.991 | -8 | 43.14 | 97 | 28 | 1.01 | 173.73 | 195 | 9630 | 197.25 | 48.01 | -47.06 | 17.06 | 43.35 | 40.95 | 45.23 | 44 | 54 | 69 | 78 | 37.25 | 89 | 91
8747 | 1750 | 271.3 | 49.6 | 81.2 | 95.1 | 70 | 55.1 | 185.8 | 95.1 | 216.6 | 197.6 | 43.1 | 11.5 | 30 | 0.031 | 104.1 | 30 | 15.525 | 444.5 | 205.1 | 200 | 98.7 | 41.4 | 0.693 |  |  | 99.3 | 750.8 | 0.993 | -8 | 46.67 | 98 | 28 | 0.998 | 173.33 | 197 | 9070 | 196.93 | 47.76 | -47 | 17 | 43.5 | 40.97 | 45.33 | 44 | 54 | 69 | 78 | 37.25 | 88 | 93
8748 | 1746 | 269.8 | 49.2 | 81.2 | 95.1 | 70 | 55.1 | 185.3 | 95.1 | 215.9 | 197.8 | 43.1 | 11.5 | 30 | 0.046 | 104 | 30 | 15.484 | 444.6 | 205.1 | 199.5 | 98.7 | 41.4 | 0.691 |  |  | 99.3 | 750.8 | 0.989 | -8 | 58.04 | 98 | 28 | 1.016 | 173.73 | 194 | 8020 | 199.84 | 47.78 | -46.94 | 16.94 | 43.22 | 40.9 | 45.33 | 44 | 54 | 69 | 78 | 37.25 | 88 | 92
8749 | 1751 | 269.4 | 49.9 | 81.2 | 95.1 | 70 | 55 | 185.2 | 95.1 | 216 | 198.2 | 43 | 11.5 | 30 | 0.055 | 104 | 30 | 15.393 | 444 | 205.1 | 199.4 | 98.7 | 41.4 | 0.69 |  |  | 99.2 | 750.8 | 0.99 | -8 | 56.86 | 98 | 28 | 1.004 | 173.33 | 200 | 8650 | 197.91 | 47.96 | -47.06 | 17.06 | 43.38 | 40.88 | 45.23 | 44 | 54 | 69 | 78 | 37.25 | 87 | 93
8750 | 1751 | 269.3 | 49.7 | 81.2 | 95.2 | 70 | 55 | 185.4 | 95 | 216.1 | 198.2 | 43 | 11.5 | 30 | 0.05 | 104 | 30 | 15.409 | 443.9 | 205.1 | 199.6 | 98.7 | 41.4 | 0.69 |  |  | 99.2 | 750.8 | 0.99 | -8 | 49.8 | 97 | 28 | 0.993 | 174.51 | 196 | 8800 | 196.93 | 47.61 | -47.06 | 16.94 | 43.43 | 40.96 | 45.03 | 44 | 54 | 69 | 78 | 37.25 | 84 | 91
8751 | 1749 | 269.9 | 49.1 | 81.2 | 95.1 | 70 | 55 | 185.4 | 95 | 216.1 | 198.1 | 43 | 11.5 | 30 | 0.04 | 104.1 | 30 | 15.435 | 443.1 | 205.1 | 199.9 | 98.7 | 41.4 | 0.691 |  |  | 99.2 | 750.8 | 0.988 | -8 | 51.37 | 98 | 28 | 1.02 | 173.73 | 201 | 9600 | 196.61 | 46.77 | -47.06 | 16.94 | 43.43 | 41.04 | 44.92 | 44 | 54 | 69 | 78 | 37.25 | 87 | 85
8752 | 1754 | 271 | 50 | 81.2 | 95 | 70 | 55 | 185.5 | 95 | 216.3 | 197.6 | 43 | 11.5 | 30 | 0.037 | 104 | 30 | 15.485 | 443.6 | 205.1 | 199.6 | 98.7 | 41.4 | 0.693 |  |  | 99.3 | 750.8 | 0.993 | -8 | 49.02 | 97 | 28 | 1.003 | 173.33 | 195 | 8310 | 200.16 | 46.84 | -47 | 17.06 | 43.51 | 40.82 | 45.03 | 44 | 54 | 69 | 78 | 37.25 | 86 | 80
8753 | 1748 | 270.3 | 49.4 | 81.2 | 95 | 70 | 54.9 | 185.5 | 95 | 216.2 | 197.7 | 43 | 11.5 | 30 | 0.042 | 104 | 30 | 15.444 | 445 | 205.1 | 199.4 | 98.7 | 41.4 | 0.692 |  |  | 99.3 | 750.7 | 0.991 | -8 | 47.84 | 97 | 28 | 0.998 | 173.33 | 199 | 9070 | 198.23 | 46.73 | -46.88 | 17 | 43.49 | 40.91 | 45.12 | 44 | 54 | 69 | 78 | 37.25 | 88 | 91
8754 | 1746 | 270.4 | 48.9 | 81.2 | 95.1 | 70 | 54.9 | 185.6 | 95 | 216.2 | 197.6 | 43 | 11.5 | 30 | 0.051 | 104 | 30 | 15.355 | 445 | 205.1 | 199.1 | 98.7 | 41.5 | 0.691 |  |  | 99.2 | 750.7 | 0.99 | -8 | 52.16 | 98 | 28 | 0.993 | 173.33 | 201 | 7990 | 199.52 | 46.58 | -46.94 | 16.94 | 43.46 | 41 | 45.12 | 44 | 54 | 69 | 78 | 37.25 | 87 | 90
8755 | 1733 | 265.2 | 47.7 | 81.2 | 95.1 | 70 | 54.9 | 184.7 | 95 | 215 | 197.4 | 43 | 11.5 | 30 | 0.074 | 103.9 | 30 | 15.308 | 445.1 | 205.1 | 198.3 | 98.7 | 41.5 | 0.685 |  |  | 99.2 | 750.6 | 0.99 | -8 | 56.86 | 97 | 28 | 0.992 | 172.55 | 202 | 9140 | 194.68 | 48.46 | -46.94 | 16.81 | 43.57 | 41.01 | 45.03 | 44 | 54 | 69 | 78 | 37.65 | 86 | 91
8756 | 1742 | 264.2 | 48.5 | 81.2 | 95.1 | 70 | 54.9 | 184.7 | 95 | 215.2 | 197.4 | 42.9 | 11.5 | 30 | 0.079 | 103.9 | 30 | 15.158 | 446 | 205.1 | 198.1 | 98.7 | 41.5 | 0.683 |  |  | 99.3 | 750.7 | 0.994 | -8 | 60.39 | 97 | 28 | 1.004 | 172.94 | 199 | 8410 | 194.36 | 48.78 | -47 | 16.88 | 43.56 | 41.2 | 44.83 | 44 | 54 | 69 | 78 | 37.65 | 89 | 92
8757 | 1746 | 265.2 | 48.4 | 81.2 | 95 | 70 | 54.8 | 185.1 | 95 | 215.7 | 198.2 | 42.9 | 11.5 | 30 | 0.076 | 103.9 | 30 | 15.175 | 444.8 | 205.1 | 198.8 | 98.7 | 41.5 | 0.685 |  |  | 99.3 | 750.8 | 0.991 | -8 | 59.61 | 97 | 28 | 1 | 174.12 | 203 | 9360 | 197.59 | 48.33 | -46.94 | 16.75 | 43.59 | 41.18 | 44.72 | 44 | 54 | 69 | 78 | 37.65 | 88 | 90
8758 | 1761 | 269.1 | 50.1 | 81.2 | 95.1 | 70 | 54.8 | 185.6 | 95 | 216.6 | 198.7 | 42.9 | 11.5 | 30 | 0.047 | 104.1 | 30 | 15.344 | 443.4 | 205.1 | 200.1 | 98.7 | 41.5 | 0.691 |  |  | 99.3 | 750.8 | 0.994 | -8 | 54.12 | 97 | 28 | 1.006 | 174.9 | 199 | 8380 | 198.54 | 48.67 | -46.94 | 17 | 43.56 | 41.02 | 44.72 | 44 | 54 | 69 | 78 | 37.65 | 89 | 81
8759 | 1749 | 268.4 | 49.1 | 81.2 | 95.1 | 70 | 54.8 | 185.8 | 95 | 216.6 | 198.2 | 42.9 | 11.5 | 30 | 0.031 | 104.1 | 30 | 15.539 | 443.7 | 205.1 | 200.5 | 98.7 | 41.5 | 0.69 |  |  | 99.3 | 750.8 | 0.994 | -8 | 39.22 | 97 | 28 | 1.009 | 174.12 | 195 | 8970 | 198.86 | 48.15 | -46.94 | 16.81 | 43.38 | 41.09 | 45.03 | 44 | 54 | 69 | 78 | 37.25 | 85 | 87
8760 | 1753 | 268.5 | 49.7 | 81.2 | 95.2 | 70 | 54.8 | 185.5 | 95 | 216.2 | 198.6 | 43 | 11.5 | 30 | 0.032 | 104.1 | 30 | 15.441 | 443.2 | 205.1 | 200.4 | 98.7 | 41.5 | 0.692 |  |  | 99.2 | 750.9 | 0.989 | -8 | 53.33 | 97 | 28 | 0.989 | 174.12 | 196 | 7970 | 201.77 | 47.58 | -47 | 17.19 | 43.56 | 41.11 | 45.23 | 44 | 54 | 69 | 78 | 37.65 | 85 | 91
8761 | 1765 | 271.6 | 50.7 | 81.2 | 95.1 | 70 | 54.7 | 185.8 | 95 | 216.9 | 198.9 | 43.1 | 11.5 | 30 | 0.026 | 104.1 | 30 | 15.48 | 443 | 205.1 | 200.9 | 98.7 | 41.5 | 0.697 |  |  | 99.2 | 751 | 0.991 | -8 | 48.24 | 97 | 28 | 1.002 | 175.29 | 201 | 8260 | 201.45 | 48.16 | -46.88 | 17.06 | 43.34 | 40.9 | 45.23 | 44 | 54 | 69 | 78 | 37.25 | 88 | 91
8762 | 1754 | 271.7 | 49.8 | 81.2 | 95.1 | 70 | 54.7 | 186.1 | 95 | 217 | 198 | 43.1 | 11.5 | 30 | 0.02 | 104.1 | 30 | 15.577 | 444 | 205.1 | 200.7 | 98.7 | 41.5 | 0.697 |  |  | 99.2 | 751.1 | 0.994 | -8 | 40.78 | 97 | 28 | 1.006 | 173.73 | 196 | 8430 | 200.16 | 47.32 | -47 | 17.06 | 43.47 | 40.97 | 45.23 | 44 | 54 | 69 | 78 | 37.25 | 88 | 95
8763 | 1755 | 271.6 | 50.4 | 81.2 | 95.1 | 70 | 54.7 | 185.7 | 95 | 216.6 | 198.1 | 43.2 | 11.5 | 30 | 0.034 | 104.1 | 30 | 15.491 | 444.9 | 205.1 | 200 | 98.7 | 41.5 | 0.698 |  |  | 99.2 | 751 | 0.986 | -8 | 47.45 | 98 | 28 | 0.991 | 174.51 | 202 | 9680 | 196.93 | 47.58 | -46.94 | 16.81 | 43.48 | 40.99 | 45.33 | 44 | 54 | 69 | 78 | 37.25 | 89 | 93
8764 | 1745 | 269.7 | 49.2 | 81.2 | 95 | 70 | 54.7 | 185.2 | 95 | 215.8 | 198.4 | 43.2 | 11.5 | 30 | 0.047 | 104.1 | 30 | 15.442 | 445 | 205.1 | 199.8 | 98.7 | 41.5 | 0.697 |  |  | 99.2 | 750.9 | 0.986 | -8 | 56.08 | 97 | 28 | 0.991 | 174.12 | 196 | 8630 | 198.86 | 48.48 | -47.06 | 17.25 | 43.61 | 41.07 | 45.23 | 44 | 54 | 69 | 78 | 37.25 | 86 | 92
8765 | 1745 | 268.5 | 48.8 | 81.2 | 95.1 | 70 | 54.7 | 184.9 | 95 | 215.4 | 198.7 | 43.1 | 11.5 | 30 | 0.051 | 104 | 30 | 15.41 | 445.6 | 205.1 | 199.9 | 98.7 | 41.5 | 0.694 |  |  | 99.2 | 750.8 | 0.993 | -8 | 56.47 | 97 | 28 | 1.006 | 174.51 | 196 | 8600 | 196.61 | 48.04 | -47 | 17.31 | 43.36 | 40.82 | 45.12 | 44 | 54 | 69 | 78 | 37.25 | 92 | 83
8766 | 1762 | 271.7 | 50.8 | 81.2 | 95.1 | 70 | 54.7 | 185.4 | 95 | 216.3 | 198.4 | 43 | 11.5 | 30 | 0.036 | 104.1 | 30 | 15.449 | 444.9 | 205.1 | 200.1 | 98.7 | 41.5 | 0.696 |  |  | 99.2 | 750.8 | 0.986 | -8 | 47.06 | 97 | 28 | 1.004 | 173.73 | 196 | 9020 | 199.18 | 47.71 | -46.94 | 16.81 | 43.44 | 40.93 | 44.92 | 44 | 54 | 69 | 78 | 37.25 | 90 | 89
8767 | 1751 | 271.4 | 49.6 | 81.2 | 95.1 | 70 | 54.7 | 185.5 | 95 | 216.3 | 198.1 | 43 | 11.5 | 30 | 0.035 | 104.1 | 30 | 15.5 | 445.2 | 205.1 | 199.9 | 98.7 | 41.5 | 0.695 |  |  | 99.2 | 750.8 | 0.992 | -8 | 52.94 | 97 | 28 | 1.005 | 172.94 | 195 | 9560 | 200.16 | 47.58 | -46.88 | 16.94 | 43.3 | 40.91 | 45.03 | 44 | 54 | 69 | 78 | 37.25 | 91 | 90
8768 | 1748 | 270.4 | 49.5 | 81.2 | 95.1 | 70 | 54.7 | 185.2 | 95 | 215.8 | 198.1 | 43 | 11.5 | 30 | 0.042 | 104 | 30 | 15.471 | 445.5 | 205.1 | 199.9 | 98.7 | 41.5 | 0.695 |  |  | 99.2 | 750.7 | 0.994 | -8 | 49.8 | 98 | 28 | 1.012 | 174.12 | 199 | 8290 | 196.93 | 47.72 | -47.06 | 17 | 43.47 | 40.93 | 44.92 | 44 | 54 | 69 | 78 | 37.25 | 89 | 85
8769 | 1750 | 270.5 | 49.6 | 81.2 | 95.1 | 70 | 54.6 | 185.3 | 95 | 216 | 197.8 | 43 | 11.5 | 30 | 0.045 | 104 | 30 | 15.477 | 446 | 205.1 | 199.7 | 98.7 | 41.5 | 0.694 |  |  | 99.3 | 750.7 | 0.993 | -8 | 43.92 | 98 | 28 | 0.994 | 173.73 | 201 | 8950 | 197.25 | 47.93 | -46.94 | 16.81 | 43.44 | 40.86 | 44.92 | 44 | 54 | 69 | 78 | 37.25 | 87 | 88
8770 | 1745 | 269 | 49 | 81.2 | 95 | 70 | 54.6 | 185.4 | 95.1 | 216.1 | 197.9 | 43 | 11.5 | 30 | 0.057 | 104 | 30 | 15.416 | 446.3 | 205.1 | 199.4 | 98.7 | 41.5 | 0.693 |  |  | 99.2 | 750.6 | 0.991 | -8 | 56.08 | 97 | 28 | 1.005 | 173.33 | 201 | 8920 | 197.91 | 48.09 | -46.94 | 16.75 | 43.44 | 40.97 | 44.92 | 44 | 54 | 69 | 78 | 37.25 | 88 | 89
8771 | 1741 | 266.8 | 48.8 | 81.2 | 95.1 | 70 | 54.6 | 185.3 | 95.1 | 216 | 198.3 | 43 | 11.5 | 30 | 0.064 | 104 | 30 | 15.414 | 446.4 | 205.1 | 199.3 | 98.7 | 41.5 | 0.69 |  |  | 99.2 | 750.6 | 0.988 | -8 | 56.86 | 97 | 28 | 1.002 | 173.73 | 200 | 8700 | 196.61 | 47.85 | -47.06 | 17 | 43.35 | 40.97 | 44.83 | 44 | 54 | 69 | 78 | 37.25 | 88 | 84
8772 | 1750 | 269.2 | 48.9 | 81.2 | 95.1 | 70 | 54.6 | 185.6 | 95 | 216.5 | 198.4 | 42.9 | 11.5 | 30 | 0.052 | 104 | 30 | 15.35 | 445.1 | 205.1 | 199.7 | 98.7 | 41.5 | 0.693 |  |  | 99.2 | 750.6 | 0.993 | -8 | 50.2 | 97 | 28 | 0.996 | 174.51 | 195 | 8700 | 200.16 | 48.55 | -46.94 | 17.25 | 43.28 | 40.98 | 44.72 | 44 | 54 | 69 | 78 | 37.25 | 86 | 87
8773 | 1742 | 267.9 | 48.6 | 81.2 | 95.1 | 70 | 54.6 | 185.6 | 95 | 216.3 | 197.3 | 42.9 | 11.5 | 30 | 0.043 | 104 | 30 | 15.367 | 446.1 | 205.1 | 199.6 | 98.7 | 41.5 | 0.69 |  |  | 99.3 | 750.7 | 0.992 | -8 | 41.96 | 97 | 28 | 1.006 | 172.16 | 194 | 9310 | 196.93 | 46.73 | -46.94 | 16.88 | 43.51 | 40.97 | 44.83 | 44 | 54 | 69 | 78 | 37.25 | 87 | 89
8774 | 1747 | 266.8 | 49.1 | 81.2 | 95.1 | 70 | 54.6 | 185.2 | 95.1 | 215.9 | 197.7 | 43 | 11.5 | 30 | 0.058 | 103.9 | 30 | 15.262 | 447.1 | 205.1 | 199 | 98.7 | 41.5 | 0.688 |  |  | 99.3 | 750.7 | 0.989 | -8 | 52.94 | 97 | 28 | 0.998 | 171.76 | 194 | 9380 | 197.27 | 48.53 | -47 | 16.94 | 43.56 | 40.98 | 45.03 | 44 | 54 | 69 | 78 | 37.25 | 84 | 86
8775 | 1756 | 269.3 | 49.2 | 81.2 | 95.1 | 70 | 54.6 | 185.6 | 95.1 | 216.4 | 198.3 | 43 | 11.5 | 30 | 0.058 | 104 | 30 | 15.292 | 444.6 | 205.1 | 199.3 | 98.7 | 41.5 | 0.69 |  |  | 99.3 | 750.8 | 0.987 | -8 | 60.78 | 98 | 28 | 1.001 | 174.12 | 201 | 8580 | 198.23 | 48.02 | -46.94 | 16.81 | 43.46 | 41.1 | 44.92 | 44 | 54 | 69 | 78 | 37.25 | 85 | 90
8776 | 1756 | 269.6 | 50 | 81.2 | 95.1 | 70 | 54.6 | 185.9 | 95.1 | 216.8 | 198.6 | 43 | 11.5 | 30 | 0.044 | 104.1 | 30 | 15.403 | 443.2 | 205.1 | 200 | 98.7 | 41.5 | 0.693 |  |  | 99.3 | 750.8 | 0.99 | -8 | 47.45 | 97 | 28 | 1.008 | 174.51 | 202 | 9410 | 197.25 | 48.46 | -47 | 16.94 | 43.49 | 40.99 | 44.92 | 44 | 54 | 69 | 78 | 37.25 | 83 | 96
8777 | 1750 | 268.8 | 49.4 | 81.2 | 95.1 | 70 | 54.6 | 185.4 | 95.1 | 216.1 | 198.1 | 43 | 11.6 | 30 | 0.041 | 104 | 30 | 15.485 | 444 | 205.1 | 199.9 | 98.7 | 41.5 | 0.693 |  |  | 99.2 | 750.8 | 0.996 | -8 | 45.49 | 98 | 28 | 0.993 | 172.94 | 199 | 8380 | 200.16 | 46.85 | -46.94 | 17.19 | 43.63 | 41.13 | 45.03 | 44 | 54 | 69 | 78 | 37.25 | 86 | 86
8778 | 1752 | 269.1 | 49.4 | 81.2 | 95.1 | 70 | 54.5 | 185.6 | 95.1 | 216.4 | 198.3 | 43 | 11.6 | 30 | 0.045 | 104 | 30 | 15.426 | 443.7 | 205.1 | 199.7 | 98.7 | 41.5 | 0.694 |  |  | 99.2 | 750.9 | 0.99 | -8 | 53.73 | 97 | 28 | 1.008 | 174.12 | 195 | 8990 | 196.93 | 47.49 | -46.94 | 17.19 | 43.61 | 41.09 | 45.03 | 44 | 54 | 69 | 78 | 37.25 | 86 | 85
8779 | 1759 | 271.1 | 49.9 | 81.2 | 95.1 | 70 | 54.5 | 185.8 | 95.1 | 216.8 | 198.1 | 43 | 11.6 | 30 | 0.041 | 104.1 | 30 | 15.464 | 443 | 205.1 | 199.7 | 98.7 | 41.5 | 0.697 |  |  | 99.3 | 750.9 | 0.994 | -8 | 49.02 | 97 | 28 | 0.99 | 173.73 | 199 | 8870 | 196.93 | 47.67 | -47.12 | 17.12 | 43.21 | 41.03 | 45.03 | 44 | 54 | 69 | 78 | 37.25 | 87 | 86
8780 | 1750 | 269.8 | 48.9 | 81.2 | 95.1 | 70 | 54.5 | 185.3 | 95.1 | 216 | 198 | 43 | 11.6 | 30 | 0.049 | 104 | 30 | 15.468 | 443.7 | 205.1 | 199.4 | 98.7 | 41.5 | 0.697 |  |  | 99.2 | 750.9 | 0.986 | -8 | 55.29 | 98 | 28 | 0.992 | 173.33 | 197 | 8140 | 197.91 | 47.78 | -47 | 17.06 | 43.63 | 41.01 | 45.12 | 44 | 54 | 69 | 78 | 37.25 | 91 | 86
8781 | 1745 | 267.5 | 49.2 | 81.2 | 95 | 70 | 54.5 | 185.2 | 95 | 215.9 | 198.1 | 43 | 11.6 | 30 | 0.065 | 104 | 30 | 15.408 | 444 | 205.1 | 199.1 | 98.7 | 41.5 | 0.696 |  |  | 99.2 | 750.9 | 0.989 | -8 | 58.82 | 97 | 28 | 1.002 | 174.12 | 194 | 8530 | 196.93 | 48.63 | -46.62 | 16.62 | 43.53 | 41.01 | 45.03 | 44 | 54 | 69 | 78 | 37.25 | 87 | 88
8782 | 1748 | 267.6 | 49.4 | 81.2 | 95.1 | 70 | 54.5 | 185.2 | 95 | 215.9 | 198.3 | 43 | 11.5 | 30 | 0.065 | 104 | 30 | 15.31 | 444.3 | 205.1 | 199.1 | 98.7 | 41.5 | 0.697 |  |  | 99.2 | 750.8 | 0.988 | -8 | 59.61 | 97 | 28 | 1.001 | 173.73 | 203 | 8770 | 196.61 | 48.56 | -46.94 | 16.94 | 43.49 | 40.95 | 44.92 | 44 | 54 | 69 | 78 | 37.25 | 89 | 90
8783 | 1755 | 269.8 | 49.4 | 81.2 | 95.1 | 70 | 54.5 | 185.3 | 95 | 216.1 | 198.6 | 43 | 11.5 | 30 | 0.053 | 104 | 30 | 15.345 | 444.1 | 205.1 | 199.7 | 98.7 | 41.5 | 0.699 |  |  | 99.2 | 750.8 | 0.991 | -8 | 51.76 | 97 | 28 | 1.009 | 174.51 | 201 | 9700 | 196.93 | 47.36 | -47 | 16.88 | 43.28 | 41.05 | 44.83 | 44 | 54 | 69 | 78 | 37.65 | 87 | 92
8784 | 1752 | 269.3 | 49.4 | 81.2 | 95 | 70 | 54.5 | 185.2 | 95 | 215.9 | 198.2 | 43 | 11.5 | 30 | 0.04 | 104 | 30 | 15.4 | 443.4 | 205.1 | 199.9 | 98.7 | 41.5 | 0.698 |  |  | 99.2 | 750.7 | 0.994 | -8 | 49.41 | 97 | 28 | 0.998 | 172.94 | 196 | 9460 | 199.18 | 47.96 | -47 | 17.12 | 43.28 | 41.03 | 44.83 | 44 | 54 | 69 | 78 | 37.65 | 87 | 91
8785 | 1754 | 270.2 | 49.8 | 81.2 | 95.1 | 70 | 54.5 | 185.4 | 95 | 216.2 | 198.2 | 43 | 11.5 | 30 | 0.035 | 104.1 | 30 | 15.41 | 443.2 | 205.1 | 200.2 | 98.7 | 41.5 | 0.699 |  |  | 99.2 | 750.6 | 0.993 | -8 | 50.59 | 97 | 28 | 1.012 | 174.12 | 196 | 8190 | 196.93 | 47.32 | -47 | 17.12 | 43.09 | 40.74 | 44.92 | 44 | 54 | 69 | 78 | 37.25 | 85 | 86
8786 | 1754 | 270.9 | 50 | 81.2 | 95.1 | 70 | 54.6 | 185.6 | 95 | 216.5 | 197.8 | 43.1 | 11.5 | 30 | 0.03 | 104.1 | 30 | 15.478 | 443.1 | 205.1 | 200 | 98.7 | 41.5 | 0.698 |  |  | 99.3 | 750.5 | 0.987 | -8 | 43.14 | 97 | 28 | 1.002 | 173.33 | 200 | 9070 | 199.52 | 47.96 | -47.06 | 17.06 | 43.48 | 40.99 | 45.03 | 44 | 54 | 69 | 78 | 37.25 | 86 | 90
8787 | 1751 | 270.6 | 49.2 | 81.2 | 95.1 | 70 | 54.6 | 185.5 | 95.1 | 216.3 | 197.8 | 43.1 | 11.5 | 30 | 0.032 | 104.1 | 30 | 15.467 | 442.8 | 205.1 | 199.9 | 98.7 | 41.5 | 0.696 |  |  | 99.3 | 750.4 | 0.988 | -8 | 48.63 | 98 | 28 | 0.99 | 172.94 | 196 | 7990 | 199.18 | 47.75 | -46.88 | 17 | 43.52 | 40.85 | 45.23 | 44 | 54 | 69 | 78 | 37.25 | 87 | 91
8788 | 1745 | 268.9 | 49.1 | 81.2 | 95.1 | 70 | 54.6 | 185.1 | 95.1 | 215.6 | 197.9 | 43.1 | 11.5 | 30 | 0.044 | 104 | 30 | 15.476 | 443.5 | 205.1 | 199.7 | 98.7 | 41.5 | 0.693 |  |  | 99.3 | 750.4 | 0.988 | -8 | 50.98 | 98 | 28 | 1.004 | 173.33 | 201 | 8410 | 198.23 | 46.81 | -46.94 | 16.94 | 43.49 | 40.94 | 45.23 | 44 | 54 | 69 | 78 | 37.25 | 86 | 95
8789 | 1751 | 270 | 49.1 | 81.2 | 95 | 70 | 54.6 | 185.1 | 95.1 | 215.8 | 197.7 | 43.1 | 11.5 | 30 | 0.044 | 104 | 30 | 15.438 | 443 | 205.1 | 199.5 | 98.7 | 41.5 | 0.695 |  |  | 99.3 | 750.4 | 0.99 | -8 | 49.02 | 97 | 28 | 1.002 | 172.16 | 198 | 8770 | 199.52 | 47.87 | -46.88 | 17 | 43.4 | 40.93 | 45.23 | 44 | 54 | 69 | 78 | 37.25 | 89 | 91
8790 | 1740 | 267 | 48.6 | 81.2 | 95.1 | 70 | 54.6 | 184.7 | 95.1 | 215.1 | 197.5 | 43.1 | 11.5 | 30 | 0.052 | 104 | 30 | 15.43 | 444.8 | 205.1 | 199.3 | 98.7 | 41.5 | 0.692 |  |  | 99.2 | 750.4 | 0.995 | -8 | 45.1 | 97 | 28 | 0.994 | 172.94 | 198 | 8650 | 197.91 | 47.87 | -47 | 17.06 | 43.34 | 40.89 | 45.12 | 44 | 54 | 69 | 78 | 37.25 | 87 | 92
8791 | 1744 | 266.7 | 48.7 | 81.2 | 95.1 | 70 | 54.6 | 184.6 | 95.1 | 215.1 | 197.8 | 43 | 11.5 | 30 | 0.065 | 103.9 | 30 | 15.281 | 445.2 | 205.1 | 198.8 | 98.7 | 41.5 | 0.69 |  |  | 99.2 | 750.5 | 0.987 | -8 | 61.18 | 97 | 28 | 0.99 | 173.33 | 202 | 9240 | 197.59 | 47.61 | -46.81 | 16.81 | 43.41 | 40.93 | 45.03 | 44 | 54 | 69 | 78 | 37.25 | 86 | 87
8792 | 1745 | 265.9 | 48.3 | 81.2 | 95.1 | 70 | 54.6 | 184.5 | 95.1 | 215 | 198.2 | 42.9 | 11.5 | 30 | 0.073 | 103.9 | 30 | 15.262 | 445.7 | 205.1 | 198.9 | 98.7 | 41.5 | 0.691 |  |  | 99.2 | 750.5 | 0.997 | -8 | 60 | 97 | 28 | 1.001 | 174.12 | 195 | 9510 | 197.91 | 48.8 | -46.94 | 16.94 | 43.54 | 41.03 | 44.83 | 44 | 54 | 69 | 78 | 37.65 | 88 | 86
8793 | 1751 | 266.7 | 48.9 | 81.2 | 95 | 70 | 54.6 | 184.6 | 95.1 | 215.2 | 198.6 | 42.8 | 11.6 | 30 | 0.064 | 104 | 30 | 15.246 | 444.7 | 205.1 | 199.3 | 98.7 | 41.5 | 0.694 |  |  | 99.2 | 750.6 | 0.994 | -8 | 59.22 | 97 | 28 | 1.003 | 173.73 | 201 | 8920 | 199.52 | 48.82 | -46.88 | 16.94 | 43.25 | 40.96 | 44.72 | 44 | 54 | 69 | 78 | 37.65 | 88 | 89
8794 | 1758 | 268.8 | 50 | 81.2 | 95.1 | 70 | 54.6 | 185.1 | 95.1 | 215.9 | 198.8 | 42.8 | 11.6 | 30 | 0.043 | 104.1 | 30 | 15.351 | 443.9 | 205.1 | 200.3 | 98.7 | 41.5 | 0.697 |  |  | 99.2 | 750.7 | 0.99 | -8 | 56.08 | 97 | 28 | 0.998 | 174.12 | 199 | 8190 | 200.16 | 48.46 | -47 | 16.94 | 43.52 | 40.92 | 44.72 | 44 | 54 | 69 | 78 | 37.25 | 87 | 92
8795 | 1753 | 270.3 | 49.5 | 81.2 | 95 | 70 | 54.7 | 185.7 | 95.1 | 216.5 | 197.9 | 42.9 | 11.6 | 30 | 0.027 | 104.1 | 30 | 15.533 | 444.5 | 205.1 | 200.5 | 98.7 | 41.5 | 0.697 |  |  | 99.2 | 750.7 | 0.991 | -8 | 41.18 | 97 | 28 | 1.005 | 173.73 | 199 | 8160 | 199.52 | 47.39 | -47 | 17 | 43.31 | 40.86 | 44.92 | 44 | 54 | 69 | 78 | 37.25 | 88 | 93
8796 | 1753 | 270.1 | 49.4 | 81.2 | 95 | 70 | 54.7 | 185.6 | 95.1 | 216.4 | 197.6 | 43 | 11.6 | 30 | 0.029 | 104.1 | 30 | 15.522 | 446.2 | 205.1 | 200.1 | 98.7 | 41.5 | 0.697 |  |  | 99.2 | 750.8 | 0.991 | -8 | 43.92 | 97 | 28 | 0.994 | 172.94 | 195 | 8820 | 198.86 | 47.41 | -46.88 | 16.88 | 43.51 | 40.95 | 45.12 | 44 | 54 | 69 | 78 | 37.25 | 86 | 88
8797 | 1745 | 268 | 49.1 | 81.2 | 95 | 70 | 54.7 | 185.3 | 95.1 | 216 | 198.1 | 43 | 11.6 | 30 | 0.051 | 104 | 30 | 15.44 | 447.5 | 205.1 | 199.6 | 98.7 | 41.5 | 0.694 |  |  | 99.3 | 750.9 | 0.984 | -8 | 52.94 | 97 | 28 | 1.002 | 172.16 | 195 | 9020 | 199.84 | 47.63 | -46.81 | 16.69 | 43.52 | 41.05 | 45.33 | 44 | 54 | 69 | 78 | 37.25 | 84 | 85
8798 | 1733 | 265 | 47 | 81.2 | 95 | 70 | 54.7 | 184.9 | 95.1 | 215.3 | 198.1 | 43 | 11.5 | 30 | 0.071 | 103.9 | 30 | 15.361 | 449 | 205.1 | 199.1 | 98.7 | 41.5 | 0.692 |  |  | 99.3 | 751 | 0.995 | -8 | 61.18 | 97 | 28 | 0.999 | 173.33 | 203 | 8290 | 197.91 | 48.47 | -46.81 | 16.81 | 43.63 | 41.2 | 45.03 | 44 | 54 | 69 | 78 | 37.65 | 83 | 85
8799 | 1742 | 263.1 | 48.5 | 81.2 | 95 | 70 | 54.7 | 184.8 | 95.1 | 215.4 | 198.1 | 43 | 11.6 | 30 | 0.078 | 103.9 | 30 | 15.29 | 450.4 | 205.1 | 198.8 | 98.7 | 41.5 | 0.688 |  |  | 99.3 | 751.2 | 0.995 | -8 | 60 | 97 | 28 | 0.995 | 173.73 | 194 | 8630 | 197.25 | 48.12 | -46.81 | 16.88 | 43.65 | 41.12 | 44.92 | 44 | 54 | 69 | 78 | 37.65 | 84 | 88
8800 | 1760 | 267.8 | 49.6 | 81.2 | 95 | 70 | 54.8 | 185.4 | 95.1 | 216.2 | 198.7 | 42.9 | 11.6 | 30 | 0.057 | 104 | 30 | 15.234 | 449.4 | 205.1 | 199.7 | 98.7 | 41.5 | 0.693 |  |  | 99.3 | 751.3 | 0.996 | -8 | 58.82 | 97 | 28 | 0.996 | 174.12 | 203 | 8770 | 197.25 | 49.27 | -46.88 | 16.94 | 43.65 | 41.01 | 44.83 | 44 | 54 | 69 | 78 | 37.65 | 89 | 89
8801 | 1763 | 272.4 | 50.1 | 81.2 | 95 | 70 | 54.8 | 186.5 | 95.1 | 217.6 | 198 | 43 | 11.6 | 30 | 0.023 | 104.1 | 30 | 15.511 | 448 | 205.1 | 200.9 | 98.7 | 41.5 | 0.698 |  |  | 99.2 | 751.2 | 0.988 | -8 | 40.39 | 97 | 28 | 1.006 | 174.9 | 195 | 9260 | 202.1 | 48.68 | -47.19 | 16.94 | 43.31 | 41.1 | 44.83 | 44 | 54 | 69 | 78 | 37.25 | 90 | 96
8802 | 1757 | 272 | 49.8 | 81.2 | 95 | 70 | 54.8 | 186.2 | 95.1 | 217.2 | 197.7 | 43 | 11.6 | 30 | 0.018 | 104.1 | 30 | 15.558 | 446.1 | 205.1 | 200.6 | 98.7 | 41.5 | 0.698 |  |  | 99.3 | 751 | 0.989 | -8 | 43.92 | 97 | 28 | 0.99 | 172.94 | 199 | 9090 | 197.25 | 48.5 | -47.06 | 17.19 | 43.37 | 41.06 | 45.23 | 44 | 54 | 69 | 78 | 37.25 | 87 | 96
8803 | 1750 | 269.8 | 49.4 | 81.2 | 95.1 | 70 | 54.9 | 185.6 | 95.1 | 216.4 | 198.1 | 43.1 | 11.6 | 30 | 0.033 | 104.1 | 30 | 15.49 | 444.7 | 205.1 | 200.3 | 98.7 | 41.5 | 0.697 |  |  | 99.3 | 750.8 | 0.99 | -8 | 53.33 | 97 | 28 | 0.99 | 172.94 | 199 | 8680 | 201.45 | 48.69 | -47.06 | 17.06 | 43.54 | 41.05 | 45.33 | 44 | 54 | 69 | 78 | 37.25 | 86 | 92
8804 | 1756 | 270.9 | 50.1 | 81.2 | 95 | 70 | 54.9 | 185.4 | 95.1 | 216.2 | 198.8 | 43.1 | 11.6 | 30 | 0.04 | 104.1 | 30 | 15.441 | 443.4 | 205.1 | 200.3 | 98.7 | 41.5 | 0.699 |  |  | 99.2 | 750.7 | 1.002 | -8 | 54.9 | 97 | 28 | 1.008 | 174.51 | 202 | 9140 | 199.52 | 48.49 | -47 | 17 | 43.27 | 41.03 | 45.33 | 44 | 54 | 69 | 78 | 37.25 | 88 | 85
8805 | 1750 | 271.4 | 49.7 | 81.2 | 95 | 70 | 54.9 | 185.6 | 95.1 | 216.3 | 198.2 | 43.1 | 11.6 | 30 | 0.029 | 104.1 | 30 | 15.53 | 443.7 | 205.1 | 200.6 | 98.7 | 41.5 | 0.698 |  |  | 99.2 | 750.7 | 0.989 | -8 | 44.31 | 97 | 28 | 0.995 | 173.73 | 197 | 8630 | 199.84 | 46.79 | -47.12 | 17.19 | 43.33 | 40.87 | 45.23 | 44 | 54 | 69 | 78 | 37.25 | 88 | 89
8806 | 1750 | 268.7 | 49.5 | 81.2 | 95 | 70 | 54.9 | 184.9 | 95.1 | 215.4 | 197.9 | 43.1 | 11.6 | 30 | 0.044 | 104 | 30 | 15.439 | 445 | 205.1 | 199.9 | 98.7 | 41.5 | 0.694 |  |  | 99.3 | 750.6 | 0.992 | -8 | 55.69 | 97 | 28 | 1 | 173.33 | 197 | 8510 | 197.91 | 47.38 | -47.12 | 17 | 43.23 | 40.95 | 45.23 | 44 | 54 | 69 | 78 | 37.25 | 85 | 92
8807 | 1744 | 267.6 | 48.8 | 81.2 | 95 | 70 | 55 | 184.9 | 95.1 | 215.6 | 198.3 | 43.1 | 11.6 | 30 | 0.058 | 104 | 30 | 15.362 | 445.1 | 205.1 | 199.5 | 98.7 | 41.5 | 0.692 |  |  | 99.3 | 750.5 | 0.989 | -8 | 59.22 | 97 | 28 | 1.011 | 173.73 | 194 | 8260 | 196.93 | 48.56 | -46.94 | 16.94 | 43.43 | 40.95 | 45.12 | 44 | 54 | 69 | 78 | 37.65 | 85 | 86
8808 | 1749 | 267.4 | 49.7 | 81.2 | 95 | 70 | 55 | 185 | 95.1 | 215.7 | 198.7 | 43 | 11.6 | 30 | 0.064 | 103.9 | 30 | 15.381 | 445.8 | 205.1 | 199.5 | 98.7 | 41.5 | 0.693 |  |  | 99.2 | 750.5 | 0.992 | -8 | 60.39 | 97 | 28 | 0.996 | 174.12 | 203 | 8210 | 200.16 | 48.71 | -47.12 | 16.94 | 43.28 | 40.95 | 44.92 | 44 | 54 | 69 | 78 | 37.65 | 85 | 93
8809 | 1748 | 268 | 49.2 | 81.2 | 95 | 70 | 55 | 185 | 95 | 215.6 | 199 | 42.9 | 11.6 | 30 | 0.054 | 104 | 30 | 15.394 | 445.7 | 205.1 | 200.1 | 98.7 | 41.5 | 0.695 |  |  | 99.3 | 750.5 | 0.993 | -8 | 57.65 | 97 | 28 | 1.005 | 174.9 | 195 | 9920 | 198.86 | 47.6 | -46.94 | 16.94 | 43.53 | 40.9 | 44.83 | 44 | 54 | 69 | 78 | 37.25 | 86 | 90
8810 | 1752 | 269.1 | 49.6 | 81.2 | 95.1 | 70 | 55 | 185.1 | 95 | 215.8 | 198.4 | 42.9 | 11.6 | 30 | 0.038 | 104 | 30 | 15.408 | 445.2 | 205.1 | 200.4 | 98.7 | 41.5 | 0.695 |  |  | 99.3 | 750.6 | 0.992 | -8 | 41.96 | 97 | 28 | 1 | 174.12 | 198 | 8990 | 197.25 | 47.38 | -46.88 | 16.75 | 43.15 | 40.92 | 44.83 | 44 | 54 | 69 | 78 | 37.25 | 88 | 87
8811 | 1752 | 269.1 | 50 | 81.2 | 95.1 | 70 | 55 | 185.2 | 95.1 | 215.8 | 197.9 | 43 | 11.6 | 30 | 0.033 | 104 | 30 | 15.409 | 447.2 | 205.1 | 200.2 | 98.7 | 41.5 | 0.693 |  |  | 99.3 | 750.6 | 0.992 | -8 | 44.31 | 97 | 28 | 0.992 | 173.33 | 196 | 8070 | 201.77 | 47.59 | -47 | 16.88 | 43.46 | 40.77 | 45.03 | 44 | 54 | 69 | 78 | 37.25 | 90 | 86
8812 | 1752 | 269.4 | 49.6 | 81.2 | 95 | 70 | 55 | 185.1 | 95.1 | 215.8 | 198.1 | 43 | 11.6 | 30 | 0.044 | 104 | 30 | 15.395 | 448.3 | 205.1 | 199.9 | 98.7 | 41.5 | 0.694 |  |  | 99.3 | 750.6 | 0.992 | -8 | 50.59 | 97 | 28 | 0.995 | 173.33 | 200 | 8730 | 196.61 | 49.25 | -46.94 | 16.81 | 43.44 | 40.95 | 45.12 | 44 | 54 | 69 | 78 | 37.25 | 88 | 89
8813 | 1754 | 270.1 | 49.9 | 81.2 | 95 | 70 | 55 | 185.3 | 95.1 | 216 | 198.7 | 43 | 11.6 | 30 | 0.05 | 104 | 30 | 15.401 | 448.5 | 205.1 | 200 | 98.7 | 41.5 | 0.694 |  |  | 99.3 | 750.6 | 0.982 | -8 | 56.08 | 97 | 28 | 0.993 | 174.9 | 195 | 8090 | 198.54 | 47.41 | -46.81 | 16.69 | 43.48 | 41 | 45.23 | 44 | 54 | 69 | 78 | 37.25 | 86 | 89
8814 | 1755 | 271 | 49.6 | 81.2 | 95.1 | 70 | 55 | 185.4 | 95.1 | 216.1 | 198.7 | 43 | 11.6 | 30 | 0.041 | 104.1 | 30 | 15.464 | 445.1 | 205.1 | 200.3 | 98.7 | 41.5 | 0.695 |  |  | 99.3 | 750.6 | 0.993 | -8 | 45.1 | 97 | 28 | 0.997 | 174.51 | 200 | 8140 | 197.25 | 47.51 | -46.88 | 17.06 | 43.62 | 40.99 | 45.03 | 44 | 54 | 69 | 78 | 37.25 | 87 | 90
8815 | 1753 | 270.6 | 49.8 | 81.2 | 95.1 | 70 | 55.1 | 185.2 | 95.1 | 215.9 | 198 | 43 | 11.6 | 30 | 0.036 | 104 | 30 | 15.447 | 444.6 | 205.1 | 200 | 98.7 | 41.5 | 0.693 |  |  | 99.3 | 750.5 | 0.995 | -8 | 45.49 | 97 | 28 | 1.003 | 173.33 | 195 | 8190 | 200.16 | 47.79 | -47.06 | 17.06 | 43.51 | 41.06 | 45.03 | 44 | 54 | 69 | 78 | 37.25 | 87 | 93
8816 | 1751 | 270.5 | 49 | 81.2 | 95 | 70 | 55.1 | 185.1 | 95.1 | 215.7 | 197.7 | 43 | 11.6 | 30 | 0.038 | 104 | 30 | 15.399 | 444.5 | 205.1 | 199.6 | 98.7 | 41.5 | 0.691 |  |  | 99.3 | 750.4 | 0.991 | -8 | 47.06 | 97 | 28 | 1.008 | 173.73 | 195 | 8330 | 199.84 | 47.27 | -47 | 17 | 43.59 | 41.09 | 45.12 | 44 | 54 | 69 | 78 | 37.25 | 86 | 88
8817 | 1741 | 268.3 | 48.6 | 81.2 | 95 | 70 | 55.1 | 184.9 | 95.1 | 215.5 | 198.1 | 43 | 11.6 | 30 | 0.051 | 104 | 30 | 15.407 | 445.1 | 205.1 | 199.3 | 98.7 | 41.5 | 0.69 |  |  | 99.2 | 750.3 | 0.99 | -8 | 58.82 | 98 | 28 | 1.003 | 174.12 | 203 | 8160 | 198.23 | 48.01 | -47 | 17.06 | 43.46 | 41.08 | 45.12 | 44 | 54 | 69 | 78 | 37.25 | 86 | 85
8818 | 1737 | 264.9 | 48.1 | 81.2 | 95 | 70 | 55.1 | 184.6 | 95.1 | 215.1 | 198 | 43 | 11.6 | 30 | 0.072 | 103.9 | 30 | 15.346 | 445.9 | 205.1 | 198.9 | 98.7 | 41.5 | 0.686 |  |  | 99.3 | 750.3 | 0.988 | -8 | 60.39 | 97 | 28 | 1 | 173.33 | 203 | 9210 | 195 | 47.47 | -47 | 16.94 | 43.41 | 41.03 | 45.03 | 44 | 54 | 69 | 78 | 37.65 | 87 | 87
8819 | 1739 | 263.5 | 48.3 | 81.2 | 95 | 70 | 55.1 | 184.8 | 95.1 | 215.2 | 198.1 | 42.9 | 11.6 | 30 | 0.078 | 103.9 | 30 | 15.238 | 445.9 | 205.1 | 198.7 | 98.7 | 41.5 | 0.684 |  |  | 99.3 | 750.5 | 0.99 | -8 | 61.96 | 97 | 28 | 0.99 | 173.33 | 203 | 9160 | 197.27 | 48.07 | -46.94 | 16.81 | 43.62 | 41.18 | 44.92 | 44 | 54 | 69 | 78 | 37.65 | 85 | 88
8820 | 1755 | 266.7 | 49.5 | 81.2 | 95.1 | 70 | 55.1 | 185.2 | 95.1 | 216.1 | 198.5 | 42.9 | 11.6 | 30 | 0.064 | 103.9 | 30 | 15.287 | 444.8 | 205.1 | 199.2 | 98.7 | 41.5 | 0.688 |  |  | 99.2 | 750.6 | 0.99 | -8 | 60.39 | 97 | 28 | 1.004 | 173.73 | 193 | 8850 | 198.54 | 49.49 | -47 | 17.06 | 43.63 | 41.19 | 44.83 | 44 | 54 | 69 | 78 | 37.65 | 88 | 89
8821 | 1761 | 270.1 | 50.3 | 81.2 | 95 | 70 | 55.1 | 186 | 95.1 | 217 | 198.4 | 42.9 | 11.6 | 30 | 0.034 | 104.1 | 30 | 15.415 | 444.2 | 205.1 | 200.5 | 98.7 | 41.5 | 0.693 |  |  | 99.3 | 750.7 | 0.99 | -8 | 50.98 | 97 | 28 | 0.988 | 174.12 | 197 | 8160 | 201.11 | 47.61 | -47.06 | 16.94 | 43.42 | 41.05 | 44.83 | 44 | 54 | 69 | 78 | 37.25 | 86 | 91
8822 | 1752 | 270.1 | 49 | 81.2 | 95 | 70 | 55.1 | 185.9 | 95.1 | 216.7 | 198.1 | 43 | 11.6 | 30 | 0.025 | 104.1 | 30 | 15.495 | 444.4 | 205.1 | 200.6 | 98.7 | 41.5 | 0.692 |  |  | 99.3 | 750.7 | 0.995 | -8 | 42.75 | 97 | 28 | 0.995 | 173.33 | 197 | 9040 | 201.11 | 47.58 | -46.94 | 16.94 | 43.5 | 41 | 45.12 | 44 | 54 | 69 | 78 | 37.25 | 86 | 90
8823 | 1751 | 268.8 | 49.6 | 81.2 | 95 | 70 | 55.1 | 185.4 | 95.1 | 216.2 | 198.3 | 43.1 | 11.6 | 30 | 0.034 | 104.1 | 30 | 15.425 | 444.3 | 205.1 | 200.4 | 98.7 | 41.5 | 0.693 |  |  | 99.3 | 750.7 | 0.991 | -8 | 48.63 | 97 | 28 | 0.998 | 174.12 | 202 | 8410 | 200.16 | 48.82 | -47.12 | 16.94 | 43.56 | 41.15 | 45.33 | 44 | 54 | 69 | 78 | 37.25 | 88 | 86
8824 | 1756 | 270.7 | 49.5 | 81.2 | 95 | 70 | 55.2 | 185.4 | 95.1 | 216.1 | 198.5 | 43.1 | 11.6 | 30 | 0.03 | 104.1 | 30 | 15.423 | 444.1 | 205.1 | 200.5 | 98.7 | 41.5 | 0.695 |  |  | 99.3 | 750.6 | 0.99 | -8 | 48.63 | 97 | 28 | 0.994 | 173.73 | 196 | 9340 | 201.45 | 47.65 | -47.12 | 17 | 43.49 | 41.04 | 45.33 | 44 | 54 | 69 | 78 | 37.25 | 87 | 87
8825 | 1757 | 272.3 | 50.2 | 81.2 | 94.9 | 70 | 55.2 | 185.5 | 95.1 | 216.4 | 198.3 | 43.2 | 11.6 | 30 | 0.026 | 104.1 | 30 | 15.537 | 443.8 | 205.1 | 200.7 | 98.7 | 41.5 | 0.695 |  |  | 99.3 | 750.6 | 0.989 | -8 | 41.96 | 97 | 28 | 0.999 | 174.12 | 200 | 9040 | 200.16 | 47.55 | -47.06 | 16.88 | 43.45 | 40.87 | 45.33 | 44 | 54 | 69 | 78 | 37.25 | 87 | 93
8826 | 1754 | 273.1 | 50.3 | 81.2 | 94.9 | 70 | 55.2 | 185.8 | 95.1 | 216.6 | 198.1 | 43.2 | 11.6 | 30 | 0.023 | 104.1 | 30 | 15.616 | 443.1 | 205.1 | 200.6 | 98.7 | 41.5 | 0.695 |  |  | 99.3 | 750.5 | 0.988 | -8 | 42.75 | 97 | 28 | 1.003 | 171.76 | 202 | 9070 | 199.84 | 46.71 | -47.12 | 17 | 43.54 | 41.01 | 45.33 | 44 | 54 | 69 | 78 | 37.25 | 87 | 89
8827 | 1748 | 271.8 | 49.5 | 81.2 | 95 | 70 | 55.2 | 185.4 | 95.1 | 216.1 | 197.5 | 43.2 | 11.6 | 30 | 0.028 | 104 | 30 | 15.622 | 444.4 | 205.1 | 200 | 98.7 | 41.5 | 0.693 |  |  | 99.3 | 750.4 | 0.994 | -8 | 43.14 | 97 | 28 | 0.996 | 172.94 | 199 | 8770 | 199.52 | 48.01 | -47.12 | 17.12 | 43.58 | 40.88 | 45.33 | 44 | 54 | 69 | 78 | 37.25 | 86 | 90
8828 | 1745 | 270.3 | 49.2 | 81.2 | 94.9 | 70 | 55.2 | 185.2 | 95.1 | 215.8 | 197.5 | 43.1 | 11.6 | 30 | 0.045 | 104 | 30 | 15.438 | 445.3 | 205.1 | 199.2 | 98.7 | 41.5 | 0.691 |  |  | 99.3 | 750.3 | 0.993 | -8 | 49.41 | 97 | 28 | 1.007 | 173.33 | 201 | 8240 | 197.59 | 47.94 | -46.94 | 16.81 | 43.38 | 41.02 | 45.23 | 44 | 54 | 69 | 78 | 37.25 | 89 | 91
8829 | 1723 | 263.4 | 47.1 | 81.2 | 95 | 70 | 55.2 | 184.4 | 95.1 | 214.7 | 197.5 | 43 | 11.6 | 30 | 0.078 | 103.9 | 30 | 15.287 | 447 | 205.1 | 198.5 | 98.7 | 41.5 | 0.686 |  |  | 99.3 | 750.2 | 0.994 | -8 | 59.22 | 97 | 28 | 0.999 | 171.37 | 202 | 9310 | 194.68 | 48.13 | -47 | 16.81 | 43.44 | 40.97 | 44.92 | 44 | 54 | 69 | 78 | 37.65 | 87 | 88
8830 | 1738 | 263.4 | 48 | 81.2 | 95.1 | 70 | 55.2 | 184.3 | 95.1 | 214.6 | 197.6 | 42.9 | 11.6 | 30 | 0.083 | 103.8 | 30 | 15.111 | 447.8 | 205.1 | 198.3 | 98.7 | 41.5 | 0.685 |  |  | 99.2 | 750.3 | 0.993 | -8 | 61.18 | 97 | 28 | 1.009 | 173.33 | 199 | 8680 | 197.27 | 48.09 | -46.94 | 16.88 | 43.39 | 41.04 | 44.83 | 44 | 54 | 69 | 78 | 37.65 | 84 | 87
8831 | 1761 | 267.5 | 50.2 | 81.2 | 95.1 | 70 | 55.2 | 184.7 | 95 | 215.5 | 198.4 | 42.8 | 11.6 | 30 | 0.07 | 103.9 | 30 | 15.147 | 446 | 205.1 | 199.1 | 98.7 | 41.5 | 0.689 |  |  | 99.3 | 750.5 | 0.994 | -8 | 61.18 | 97 | 28 | 0.994 | 174.51 | 195 | 8550 | 197.91 | 48.34 | -47 | 16.69 | 43.33 | 41.02 | 44.62 | 44 | 54 | 69 | 78 | 37.65 | 87 | 87
8832 | 1770 | 275.7 | 50.5 | 81.2 | 95.1 | 70 | 55.2 | 186.6 | 95 | 218 | 197.6 | 42.8 | 11.6 | 30 | 0.034 | 104.1 | 30 | 15.431 | 445.1 | 205.1 | 200.4 | 98.7 | 41.5 | 0.693 |  |  | 99.3 | 750.5 | 0.987 | -8 | 45.1 | 97 | 28 | 0.991 | 172.94 | 195 | 8360 | 202.1 | 47.77 | -46.94 | 16.75 | 43.21 | 41.06 | 44.52 | 44 | 54 | 69 | 78 | 36.86 | 90 | 90
8833 | 1741 | 268.9 | 48.2 | 81.2 | 95 | 70 | 55.3 | 185.7 | 95.1 | 216.5 | 197.8 | 42.8 | 11.6 | 30 | 0.046 | 104 | 30 | 15.458 | 446.3 | 205.1 | 199.9 | 98.7 | 41.5 | 0.69 |  |  | 99.3 | 750.2 | 0.988 | -8 | 54.9 | 97 | 28 | 0.996 | 172.55 | 200 | 8820 | 198.23 | 49.32 | -47 | 16.94 | 43.46 | 41.2 | 45.03 | 44 | 54 | 69 | 78 | 37.25 | 90 | 93
8834 | 1745 | 267.2 | 48.9 | 81.2 | 95 | 70 | 55.3 | 185.2 | 95.1 | 215.9 | 198.4 | 42.9 | 11.6 | 30 | 0.061 | 104 | 30 | 15.294 | 446.9 | 205.1 | 199.7 | 98.7 | 41.5 | 0.69 |  |  | 99.3 | 750.1 | 0.993 | -8 | 59.22 | 97 | 28 | 0.998 | 173.33 | 200 | 8820 | 198.23 | 48.1 | -47 | 17.19 | 43.59 | 41.15 | 45.03 | 44 | 54 | 69 | 78 | 37.65 | 90 | 94
8835 | 1745 | 266.9 | 49.1 | 81.2 | 94.9 | 70 | 55.3 | 185.1 | 95.1 | 215.7 | 199 | 42.9 | 11.6 | 30 | 0.065 | 104 | 30 | 15.296 | 446.8 | 205.1 | 199.9 | 98.7 | 41.5 | 0.689 |  |  | 99.3 | 750.1 | 0.992 | -8 | 58.82 | 97 | 28 | 1.005 | 174.12 | 202 | 8310 | 196.93 | 48.67 | -46.94 | 16.94 | 43.5 | 41.08 | 44.92 | 44 | 54 | 69 | 78 | 37.65 | 86 | 93
8836 | 1757 | 270.3 | 49.8 | 81.2 | 95 | 70 | 55.3 | 185.4 | 95 | 216.3 | 199 | 42.9 | 11.6 | 30 | 0.046 | 104.1 | 30 | 15.396 | 445.4 | 205.1 | 200.5 | 98.7 | 41.5 | 0.693 |  |  | 99.3 | 750.2 | 0.986 | -8 | 54.9 | 97 | 28 | 1.005 | 174.51 | 196 | 8310 | 199.18 | 47.62 | -46.94 | 16.88 | 43.5 | 41.02 | 44.92 | 44 | 54 | 69 | 78 | 37.25 | 87 | 88
8837 | 1747 | 268.2 | 49.2 | 81.2 | 94.9 | 70 | 55.3 | 185 | 95 | 215.7 | 198.1 | 43 | 11.6 | 30 | 0.041 | 104 | 30 | 15.519 | 446.4 | 205.1 | 200.3 | 98.7 | 41.5 | 0.69 |  |  | 99.2 | 750.2 | 0.991 | -8 | 43.92 | 97 | 28 | 0.992 | 173.33 | 198 | 8850 | 199.52 | 47.34 | -46.94 | 17 | 43.27 | 41.15 | 45.03 | 44 | 54 | 69 | 78 | 37.25 | 87 | 89
8838 | 1758 | 270.4 | 50.2 | 81.2 | 94.9 | 70 | 55.3 | 185.3 | 95 | 216.2 | 198.8 | 43 | 11.6 | 30 | 0.046 | 104 | 30 | 15.459 | 445 | 205.1 | 200.1 | 98.7 | 41.5 | 0.691 |  |  | 99.2 | 750.3 | 0.987 | -8 | 58.04 | 97 | 28 | 1.004 | 174.51 | 202 | 8260 | 196.61 | 48.68 | -46.81 | 16.88 | 43.62 | 41.09 | 45.23 | 44 | 54 | 69 | 78 | 37.25 | 89 | 88
8839 | 1752 | 271 | 49.4 | 81.2 | 95 | 70 | 55.3 | 185.7 | 95 | 216.5 | 198.1 | 43 | 11.6 | 30 | 0.033 | 104.1 | 30 | 15.56 | 444.9 | 205.1 | 200.5 | 98.7 | 41.5 | 0.69 |  |  | 99.2 | 750.3 | 0.988 | -8 | 43.53 | 97 | 28 | 0.998 | 172.55 | 195 | 9430 | 198.86 | 48.45 | -47 | 17 | 43.41 | 40.99 | 45.12 | 44 | 54 | 69 | 78 | 37.25 | 90 | 90
8840 | 1748 | 270 | 49.2 | 81.2 | 95 | 70 | 55.4 | 185.4 | 94.9 | 216.1 | 198 | 43.1 | 11.6 | 30 | 0.046 | 104 | 30 | 15.529 | 446.6 | 205.1 | 199.8 | 98.7 | 41.5 | 0.688 |  |  | 99.3 | 750.3 | 0.988 | -8 | 44.71 | 97 | 28 | 0.993 | 173.73 | 200 | 9260 | 196.93 | 47.49 | -46.62 | 16.81 | 43.56 | 41.19 | 45.33 | 44 | 54 | 69 | 78 | 37.25 | 91 | 91
8841 | 1744 | 267.4 | 49 | 81.2 | 94.9 | 70 | 55.4 | 184.8 | 94.9 | 215.2 | 198.2 | 43.1 | 11.6 | 30 | 0.067 | 103.9 | 30 | 15.354 | 448.2 | 205.1 | 199.2 | 98.7 | 41.6 | 0.687 |  |  | 99.3 | 750.3 | 0.993 | -8 | 61.57 | 97 | 28 | 0.992 | 173.73 | 200 | 8120 | 197.27 | 48.55 | -46.62 | 16.94 | 43.64 | 41.14 | 45.23 | 44 | 54 | 69 | 78 | 37.25 | 88 | 90
8842 | 1745 | 267.2 | 48.9 | 81.2 | 95 | 70 | 55.4 | 184.7 | 94.9 | 215.2 | 198.4 | 43 | 11.6 | 30 | 0.066 | 103.9 | 30 | 15.25 | 448.2 | 205.1 | 199.2 | 98.7 | 41.5 | 0.686 |  |  | 99.3 | 750.4 | 0.994 | -8 | 58.82 | 97 | 28 | 0.999 | 173.33 | 193 | 9020 | 196.61 | 49.28 | -46.88 | 17 | 43.59 | 40.99 | 45.03 | 44 | 54 | 69 | 78 | 37.25 | 90 | 88
8843 | 1753 | 268.2 | 49.5 | 81.2 | 95 | 70 | 55.4 | 185.1 | 94.9 | 215.8 | 198.9 | 43 | 11.6 | 30 | 0.063 | 104 | 30 | 15.263 | 447.3 | 205.1 | 199.6 | 98.7 | 41.5 | 0.688 |  |  | 99.2 | 750.3 | 0.995 | -8 | 59.22 | 97 | 28 | 0.997 | 174.51 | 204 | 8360 | 199.52 | 49.33 | -47 | 17.06 | 43.52 | 41 | 44.92 | 44 | 54 | 69 | 78 | 37.25 | 85 | 83
8844 | 1763 | 271.3 | 50.7 | 81.2 | 95.1 | 70 | 55.3 | 185.6 | 94.9 | 216.6 | 198.8 | 42.9 | 11.6 | 30 | 0.041 | 104.1 | 30 | 15.35 | 445.3 | 205.1 | 200.5 | 98.7 | 41.5 | 0.693 |  |  | 99.2 | 750.3 | 0.984 | -8 | 40.39 | 97 | 28 | 1.002 | 173.33 | 196 | 8630 | 201.45 | 48.46 | -47.06 | 16.88 | 43.36 | 40.87 | 44.83 | 44 | 54 | 69 | 78 | 37.25 | 86 | 85
8845 | 1744 | 269.2 | 48.3 | 81.2 | 95 | 70 | 55.3 | 185.6 | 94.9 | 216.2 | 198.2 | 43 | 11.6 | 30 | 0.034 | 104 | 30 | 15.508 | 445.4 | 205.1 | 200.5 | 98.7 | 41.5 | 0.691 |  |  | 99.3 | 750.3 | 0.994 | -8 | 44.71 | 97 | 28 | 0.993 | 173.33 | 199 | 9820 | 199.84 | 47.64 | -47.06 | 16.94 | 43.51 | 40.97 | 45.03 | 44 | 54 | 69 | 78 | 37.25 | 86 | 89
8846 | 1753 | 269.2 | 49.7 | 81.2 | 95 | 70 | 55.3 | 185 | 94.9 | 215.6 | 198.7 | 43 | 11.6 | 30 | 0.048 | 104 | 30 | 15.429 | 445.2 | 205.1 | 200.1 | 98.7 | 41.6 | 0.692 |  |  | 99.3 | 750.3 | 0.99 | -8 | 52.16 | 97 | 28 | 0.99 | 174.12 | 195 | 9120 | 198.86 | 48.06 | -47 | 17.06 | 43.36 | 40.99 | 45.12 | 44 | 54 | 69 | 78 | 37.25 | 86 | 92
8847 | 1753 | 269.3 | 49.5 | 81.2 | 95.1 | 70 | 55.3 | 185 | 95 | 215.7 | 198.5 | 43 | 11.6 | 30 | 0.04 | 104 | 30 | 15.448 | 444.9 | 205.1 | 200.4 | 98.7 | 41.6 | 0.692 |  |  | 99.3 | 750.3 | 0.993 | -8 | 48.63 | 97 | 28 | 0.992 | 173.73 | 200 | 9310 | 199.84 | 48.58 | -47 | 17.06 | 43.44 | 40.95 | 45.12 | 44 | 54 | 69 | 78 | 37.25 | 89 | 96
8848 | 1752 | 270.1 | 49.9 | 81.2 | 95.1 | 70 | 55.3 | 185.3 | 95 | 216.1 | 198.1 | 43.1 | 11.6 | 30 | 0.031 | 104 | 30 | 15.498 | 445.6 | 205.1 | 200.4 | 98.7 | 41.6 | 0.691 |  |  | 99.3 | 750.3 | 0.992 | -8 | 45.49 | 97 | 28 | 0.993 | 173.33 | 197 | 8680 | 200.47 | 47.42 | -46.94 | 16.88 | 43.44 | 40.99 | 45.23 | 44 | 54 | 69 | 78 | 37.25 | 87 | 93
8849 | 1747 | 269 | 48.9 | 81.2 | 95.1 | 70 | 55.3 | 185.1 | 94.9 | 215.8 | 198.7 | 43.1 | 11.6 | 30 | 0.041 | 104 | 30 | 15.465 | 445.2 | 205.1 | 200.2 | 98.7 | 41.6 | 0.692 |  |  | 99.3 | 750.4 | 0.988 | -8 | 58.43 | 97 | 28 | 1.011 | 174.51 | 200 | 8290 | 196.93 | 47.52 | -47.12 | 17.19 | 43.2 | 40.84 | 45.33 | 44 | 54 | 69 | 78 | 37.25 | 91 | 91
8850 | 1751 | 268 | 49.3 | 81.2 | 95.1 | 70 | 55.3 | 184.9 | 94.9 | 215.6 | 199 | 43.1 | 11.6 | 30 | 0.046 | 104 | 30 | 15.478 | 444.7 | 205.1 | 200.4 | 98.7 | 41.6 | 0.692 |  |  | 99.3 | 750.5 | 0.992 | -8 | 53.33 | 97 | 28 | 0.992 | 174.51 | 195 | 7850 | 199.18 | 46.95 | -47 | 17.12 | 43.33 | 40.8 | 45.23 | 44 | 54 | 69 | 78 | 37.65 | 84 | 88
8851 | 1752 | 270.5 | 49.5 | 81.2 | 95 | 70 | 55.2 | 185.6 | 94.9 | 216.3 | 198.1 | 43.1 | 11.6 | 30 | 0.029 | 104.1 | 30 | 15.575 | 445.3 | 205.1 | 200.5 | 98.7 | 41.6 | 0.692 |  |  | 99.3 | 750.5 | 0.986 | -8 | 43.53 | 97 | 28 | 1.007 | 174.51 | 199 | 8800 | 197.25 | 47.99 | -47 | 17.12 | 43.37 | 40.81 | 45.12 | 44 | 54 | 69 | 78 | 37.25 | 85 | 91
8852 | 1740 | 267.8 | 48.1 | 81.2 | 95 | 70 | 55.2 | 185.1 | 94.9 | 215.6 | 198 | 43.1 | 11.6 | 30 | 0.043 | 104 | 30 | 15.473 | 445.9 | 205.1 | 199.8 | 98.7 | 41.5 | 0.69 |  |  | 99.3 | 750.5 | 0.987 | -8 | 55.29 | 97 | 28 | 0.993 | 173.73 | 194 | 8630 | 199.52 | 47.75 | -47 | 16.88 | 43.47 | 40.85 | 45.23 | 44 | 54 | 69 | 78 | 37.25 | 86 | 94
8853 | 1745 | 265.6 | 48.7 | 81.2 | 95.1 | 70 | 55.2 | 184.8 | 94.9 | 215.5 | 198.1 | 43 | 11.6 | 30 | 0.067 | 103.9 | 30 | 15.298 | 446.6 | 205.1 | 199.2 | 98.7 | 41.6 | 0.686 |  |  | 99.3 | 750.6 | 0.993 | -8 | 59.22 | 97 | 28 | 0.995 | 173.73 | 203 | 8510 | 199.84 | 47.99 | -47.06 | 16.81 | 43.44 | 41.02 | 45.12 | 44 | 54 | 69 | 78 | 37.65 | 86 | 92
8854 | 1746 | 265.5 | 48.7 | 81.2 | 95.1 | 70 | 55.2 | 185.2 | 94.9 | 215.9 | 198.2 | 42.9 | 11.6 | 30 | 0.073 | 103.9 | 30 | 15.228 | 447 | 205.1 | 198.9 | 98.7 | 41.6 | 0.685 |  |  | 99.3 | 750.7 | 0.989 | -8 | 60 | 97 | 28 | 1.014 | 173.73 | 194 | 8850 | 196.61 | 48.85 | -46.88 | 16.75 | 43.54 | 41.15 | 44.92 | 44 | 54 | 69 | 78 | 37.65 | 85 | 96
8855 | 1753 | 266.9 | 49.1 | 81.2 | 95 | 70 | 55.2 | 185.5 | 94.9 | 216.4 | 198.7 | 42.9 | 11.6 | 30 | 0.065 | 103.9 | 30 | 15.235 | 446.6 | 205.1 | 199.5 | 98.7 | 41.6 | 0.687 |  |  | 99.2 | 750.8 | 0.992 | -8 | 58.04 | 97 | 28 | 1 | 173.73 | 196 | 8900 | 199.84 | 49.4 | -46.94 | 16.69 | 43.55 | 41.19 | 44.72 | 44 | 54 | 69 | 78 | 37.65 | 88 | 94
8856 | 1755 | 268.5 | 49.4 | 81.2 | 95 | 70 | 55.1 | 185.7 | 94.9 | 216.6 | 199.1 | 42.9 | 11.6 | 30 | 0.049 | 104 | 30 | 15.361 | 445.9 | 205.1 | 200.4 | 98.7 | 41.6 | 0.69 |  |  | 99.2 | 750.8 | 0.993 | -8 | 45.49 | 98 | 28 | 1.009 | 174.9 | 204 | 8730 | 199.84 | 47.95 | -47 | 16.94 | 43.37 | 41.03 | 44.72 | 44 | 54 | 69 | 78 | 37.25 | 89 | 88
8857 | 1762 | 270.8 | 50.2 | 81.2 | 95 | 70 | 55.1 | 185.9 | 94.9 | 217 | 198.4 | 42.9 | 11.6 | 30 | 0.029 | 104.1 | 30 | 15.517 | 444.6 | 205.1 | 200.8 | 98.7 | 41.6 | 0.692 |  |  | 99.2 | 750.7 | 0.991 | -8 | 42.75 | 97 | 28 | 1.002 | 174.51 | 198 | 9310 | 200.16 | 48.05 | -47 | 17 | 43.22 | 41.19 | 44.92 | 44 | 54 | 69 | 78 | 37.25 | 89 | 85
8858 | 1759 | 271.5 | 50.5 | 81.2 | 95 | 70 | 55.1 | 186.1 | 94.9 | 217.1 | 198.3 | 43 | 11.6 | 30 | 0.025 | 104.1 | 30 | 15.563 | 444.9 | 205.1 | 200.8 | 98.7 | 41.6 | 0.693 |  |  | 99.2 | 750.7 | 0.99 | -8 | 45.49 | 97 | 28 | 1.001 | 174.12 | 199 | 8990 | 200.16 | 48.61 | -46.94 | 17.06 | 43.52 | 41.24 | 45.12 | 44 | 54 | 69 | 78 | 37.25 | 90 | 94
8859 | 1753 | 271.3 | 49.5 | 81.2 | 95.1 | 70 | 55.1 | 185.9 | 94.9 | 216.7 | 198.2 | 43.1 | 11.6 | 30 | 0.031 | 104.1 | 30 | 15.554 | 444.3 | 205.1 | 200.5 | 98.7 | 41.6 | 0.693 |  |  | 99.2 | 750.5 | 0.991 | -8 | 47.06 | 97 | 28 | 1.007 | 173.33 | 196 | 8800 | 199.18 | 47.48 | -46.88 | 17.06 | 43.56 | 41.05 | 45.33 | 44 | 54 | 69 | 78 | 37.25 | 90 | 90
8860 | 1750 | 270.5 | 49.1 | 81.2 | 95 | 70 | 55.1 | 185.5 | 94.9 | 216.3 | 198.4 | 43.1 | 11.6 | 30 | 0.048 | 104 | 30 | 15.48 | 445.4 | 205.1 | 200 | 98.7 | 41.6 | 0.691 |  |  | 99.2 | 750.4 | 0.993 | -8 | 56.08 | 97 | 28 | 1.004 | 173.73 | 202 | 8700 | 196.93 | 47.83 | -46.75 | 16.94 | 43.59 | 41.04 | 45.44 | 44 | 54 | 69 | 78 | 37.25 | 90 | 91
8861 | 1753 | 269.5 | 50.1 | 81.2 | 95.1 | 70 | 55.1 | 185.1 | 94.9 | 215.9 | 198.6 | 43.1 | 11.6 | 30 | 0.056 | 104 | 30 | 15.393 | 445.7 | 205.1 | 199.7 | 98.7 | 41.6 | 0.69 |  |  | 99.2 | 750.3 | 0.993 | -8 | 58.04 | 97 | 28 | 0.995 | 174.12 | 203 | 8730 | 197.25 | 48.21 | -46.88 | 16.94 | 43.6 | 41.18 | 45.23 | 44 | 54 | 69 | 78 | 37.25 | 86 | 94
8862 | 1752 | 270 | 49.8 | 81.2 | 95.1 | 70 | 55.1 | 185.3 | 94.9 | 216.1 | 198.6 | 43.1 | 11.6 | 30 | 0.05 | 104 | 30 | 15.383 | 445.4 | 205.1 | 200 | 98.7 | 41.6 | 0.691 |  |  | 99.2 | 750.3 | 0.99 | -8 | 54.9 | 97 | 28 | 1.008 | 174.51 | 197 | 8550 | 201.45 | 48.74 | -47.06 | 17.12 | 43.48 | 41 | 45.12 | 44 | 54 | 69 | 78 | 37.25 | 88 | 88
8863 | 1753 | 270 | 51 | 81.2 | 95.1 | 70 | 55.1 | 185.3 | 94.9 | 216 | 198.2 | 43 | 11.6 | 30 | 0.042 | 104 | 30 | 15.406 | 445.7 | 205.1 | 200.2 | 98.7 | 41.6 | 0.692 |  |  | 99.2 | 750.3 | 0.985 | -8 | 47.06 | 97 | 28 | 1 | 174.12 | 200 | 8330 | 197.25 | 48 | -47.12 | 17.19 | 43.42 | 41.05 | 45.03 | 44 | 54 | 69 | 78 | 37.25 | 89 | 83
8864 | 1754 | 271.2 | 49.8 | 81.2 | 95.1 | 70 | 55.1 | 185.3 | 94.9 | 216.1 | 198.2 | 43 | 11.6 | 30 | 0.043 | 104 | 30 | 15.415 | 445.2 | 205.1 | 200.1 | 98.7 | 41.6 | 0.694 |  |  | 99.2 | 750.3 | 0.991 | -8 | 48.63 | 97 | 28 | 1.007 | 173.73 | 200 | 8820 | 197.25 | 48.06 | -47.12 | 16.94 | 43.62 | 41 | 45.12 | 44 | 54 | 69 | 78 | 37.25 | 88 | 87
8865 | 1745 | 269.9 | 49.2 | 81.2 | 95 | 70 | 55.1 | 185.3 | 94.9 | 215.9 | 197.7 | 43 | 11.6 | 30 | 0.04 | 104 | 30 | 15.462 | 445.3 | 205.1 | 200.1 | 98.7 | 41.6 | 0.693 |  |  | 99.2 | 750.2 | 0.989 | -8 | 43.53 | 97 | 28 | 0.992 | 173.73 | 196 | 8850 | 201.45 | 47.5 | -47.06 | 17.06 | 43.48 | 40.95 | 45.12 | 44 | 54 | 69 | 78 | 37.25 | 86 | 91
8866 | 1748 | 269 | 49.4 | 81.2 | 95 | 70 | 55 | 185.1 | 94.9 | 215.7 | 197.9 | 43 | 11.6 | 30 | 0.055 | 104 | 30 | 15.371 | 445.8 | 205.1 | 199.4 | 98.7 | 41.6 | 0.692 |  |  | 99.2 | 750.2 | 0.991 | -8 | 52.94 | 97 | 28 | 0.994 | 172.94 | 200 | 8870 | 198.23 | 48.72 | -47.06 | 16.88 | 43.43 | 40.97 | 45.23 | 44 | 54 | 69 | 78 | 37.25 | 85 | 93
8867 | 1746 | 268.8 | 49 | 81.2 | 94.9 | 70 | 55 | 185 | 94.9 | 215.7 | 198.4 | 43 | 11.6 | 30 | 0.062 | 104 | 30 | 15.356 | 446.1 | 205.1 | 199.4 | 98.7 | 41.6 | 0.691 |  |  | 99.2 | 750.1 | 0.995 | -8 | 56.86 | 97 | 28 | 1.005 | 173.73 | 195 | 8330 | 199.84 | 48.22 | -47.06 | 17.25 | 43.27 | 40.97 | 45.03 | 44 | 54 | 69 | 78 | 37.25 | 87 | 94
8868 | 1746 | 266.9 | 49.6 | 81.2 | 94.9 | 70 | 55 | 184.7 | 94.9 | 215.2 | 198.7 | 42.9 | 11.6 | 30 | 0.066 | 104 | 30 | 15.359 | 446.1 | 205.1 | 199.7 | 98.7 | 41.6 | 0.69 |  |  | 99.2 | 750.1 | 0.988 | -8 | 52.55 | 97 | 28 | 0.994 | 174.9 | 204 | 8360 | 196.93 | 48.49 | -47 | 17.12 | 43.25 | 41.04 | 44.92 | 44 | 54 | 69 | 78 | 37.25 | 85 | 92
8869 | 1756 | 269.7 | 50.1 | 81.2 | 94.9 | 70 | 55 | 185.2 | 94.9 | 216 | 198.3 | 42.9 | 11.6 | 30 | 0.048 | 104 | 30 | 15.414 | 445.3 | 205.1 | 200 | 98.7 | 41.6 | 0.693 |  |  | 99.2 | 750.1 | 0.989 | -8 | 43.92 | 97 | 28 | 0.996 | 175.29 | 197 | 8070 | 197.25 | 48.05 | -47.06 | 16.81 | 43.55 | 41.02 | 44.72 | 44 | 54 | 69 | 78 | 37.25 | 88 | 86
8870 | 1750 | 269.8 | 49.1 | 81.2 | 94.9 | 70 | 55 | 185.4 | 94.9 | 216.1 | 197.8 | 42.9 | 11.6 | 30 | 0.039 | 104 | 30 | 15.506 | 445 | 205.1 | 200.1 | 98.7 | 41.6 | 0.693 |  |  | 99.2 | 750 | 0.989 | -8 | 43.14 | 97 | 28 | 0.997 | 173.73 | 197 | 8210 | 196.61 | 47.53 | -46.88 | 16.94 | 43.48 | 40.93 | 44.92 | 44 | 54 | 69 | 78 | 37.25 | 87 | 88
8871 | 1753 | 270.2 | 49.6 | 81.2 | 94.9 | 70 | 55 | 185.5 | 94.9 | 216.3 | 198 | 43 | 11.6 | 30 | 0.039 | 104 | 30 | 15.441 | 445.5 | 205.1 | 200 | 98.7 | 41.6 | 0.693 |  |  | 99.3 | 750 | 0.991 | -8 | 46.67 | 97 | 28 | 0.996 | 172.94 | 195 | 9900 | 199.84 | 47.47 | -47 | 16.81 | 43.49 | 41.01 | 45.23 | 44 | 54 | 69 | 78 | 37.25 | 89 | 89
8872 | 1748 | 269 | 49.4 | 81.2 | 95 | 70 | 55 | 185.3 | 94.9 | 215.9 | 197.9 | 43.1 | 11.6 | 30 | 0.045 | 104 | 30 | 15.438 | 445.9 | 205.1 | 199.9 | 98.7 | 41.5 | 0.691 |  |  | 99.2 | 750 | 0.988 | -8 | 48.24 | 97 | 28 | 1.002 | 173.73 | 198 | 8850 | 197.25 | 47.27 | -46.94 | 16.88 | 43.4 | 40.95 | 45.23 | 44 | 54 | 69 | 78 | 37.25 | 90 | 87
8873 | 1742 | 266.7 | 48.6 | 81.2 | 95 | 70 | 55 | 185.1 | 94.9 | 215.7 | 197.9 | 43.1 | 11.6 | 30 | 0.068 | 103.9 | 30 | 15.321 | 446.8 | 205.1 | 199.1 | 98.7 | 41.5 | 0.688 |  |  | 99.3 | 750 | 0.991 | -8 | 55.69 | 97 | 28 | 0.997 | 169.8 | 194 | 8360 | 197.91 | 48.77 | -46.94 | 16.88 | 43.49 | 41.17 | 45.23 | 44 | 54 | 69 | 78 | 37.25 | 89 | 92
8874 | 1745 | 265.9 | 49 | 81.2 | 95 | 70 | 55 | 185 | 94.9 | 215.6 | 198.1 | 43 | 11.6 | 30 | 0.077 | 103.9 | 30 | 15.205 | 447.1 | 205.1 | 198.9 | 98.7 | 41.5 | 0.687 |  |  | 99.3 | 750.1 | 0.991 | -8 | 60.78 | 97 | 28 | 0.999 | 174.12 | 203 | 8310 | 197.91 | 48.24 | -47 | 16.94 | 43.45 | 41.14 | 44.92 | 44 | 54 | 69 | 78 | 37.65 | 90 | 89
8875 | 1751 | 267.8 | 48.9 | 81.2 | 95.1 | 70 | 55 | 185.2 | 94.9 | 216 | 198.6 | 42.9 | 11.6 | 30 | 0.07 | 104 | 30 | 15.251 | 446.2 | 205.1 | 199.3 | 98.7 | 41.5 | 0.689 |  |  | 99.3 | 750.2 | 0.988 | -8 | 58.43 | 97 | 28 | 1.002 | 174.12 | 195 | 8510 | 196.93 | 48.21 | -46.81 | 16.81 | 43.46 | 41.02 | 44.83 | 44 | 54 | 69 | 78 | 37.25 | 88 | 90
8876 | 1755 | 269.6 | 49.7 | 81.2 | 95.1 | 70 | 55 | 185.6 | 94.9 | 216.4 | 198.9 | 42.9 | 11.6 | 30 | 0.049 | 104 | 30 | 15.416 | 446.1 | 205.1 | 200.3 | 98.7 | 41.5 | 0.692 |  |  | 99.2 | 750.1 | 0.994 | -8 | 52.94 | 97 | 28 | 1.008 | 174.9 | 194 | 8210 | 199.84 | 49.38 | -47 | 16.94 | 43.51 | 41.07 | 44.83 | 44 | 54 | 69 | 78 | 37.25 | 88 | 83
8877 | 1753 | 270 | 49.4 | 81.2 | 95 | 70 | 55 | 185.8 | 94.9 | 216.6 | 198.3 | 43 | 11.6 | 30 | 0.035 | 104.1 | 30 | 15.527 | 446.1 | 205.1 | 200.6 | 98.7 | 41.5 | 0.694 |  |  | 99.2 | 750.1 | 0.991 | -8 | 41.57 | 97 | 28 | 0.991 | 173.73 | 197 | 8870 | 198.86 | 48.32 | -46.94 | 17 | 43.49 | 41.1 | 44.83 | 44 | 54 | 69 | 78 | 37.25 | 88 | 91
8878 | 1759 | 271.2 | 50.1 | 81.2 | 95.1 | 70 | 55 | 185.8 | 94.9 | 216.7 | 198.3 | 43 | 11.6 | 30 | 0.036 | 104.1 | 30 | 15.465 | 446.3 | 205.1 | 200.5 | 98.7 | 41.5 | 0.695 |  |  | 99.2 | 750 | 0.993 | -8 | 49.41 | 97 | 28 | 0.997 | 174.12 | 198 | 8680 | 197.25 | 47.61 | -46.81 | 16.94 | 43.58 | 41.18 | 45.12 | 44 | 54 | 69 | 78 | 37.25 | 88 | 92
8879 | 1743 | 269.4 | 48.6 | 81.2 | 95.1 | 70 | 55 | 185.6 | 94.9 | 216.2 | 198.1 | 43.1 | 11.6 | 30 | 0.044 | 104 | 30 | 15.498 | 448.1 | 205.1 | 200.1 | 98.7 | 41.5 | 0.694 |  |  | 99.2 | 750 | 0.992 | -8 | 50.59 | 97 | 28 | 0.999 | 173.33 | 200 | 8650 | 198.54 | 47.65 | -46.81 | 17 | 43.59 | 41.16 | 45.33 | 44 | 54 | 69 | 78 | 37.25 | 87 | 89
8880 | 1748 | 268.8 | 49.2 | 81.2 | 95.1 | 70 | 55 | 185.3 | 94.9 | 216 | 198.6 | 43.1 | 11.6 | 30 | 0.057 | 104 | 30 | 15.437 | 448.8 | 205.1 | 199.9 | 98.7 | 41.5 | 0.692 |  |  | 99.2 | 750.1 | 0.99 | -8 | 58.43 | 97 | 28 | 0.992 | 174.12 | 201 | 8800 | 196.61 | 48.76 | -47 | 16.94 | 43.59 | 41.07 | 45.33 | 44 | 54 | 69 | 78 | 37.25 | 91 | 92
8881 | 1757 | 270.6 | 50.5 | 81.2 | 95.1 | 70 | 55 | 185.5 | 94.9 | 216.4 | 198.7 | 43 | 11.6 | 30 | 0.048 | 104.1 | 30 | 15.478 | 448.5 | 205.1 | 200.2 | 98.7 | 41.5 | 0.694 |  |  | 99.2 | 750.1 | 0.986 | -8 | 50.98 | 98 | 28 | 0.998 | 174.51 | 196 | 8700 | 199.84 | 47.58 | -46.94 | 17 | 43.65 | 41.05 | 45.12 | 44 | 54 | 69 | 78 | 37.25 | 88 | 87
8882 | 1755 | 271.6 | 50 | 81.2 | 95.1 | 70 | 55 | 185.9 | 94.8 | 216.8 | 197.9 | 43 | 11.6 | 30 | 0.033 | 104.1 | 30 | 15.533 | 448.5 | 205.1 | 200.3 | 98.7 | 41.5 | 0.692 |  |  | 99.2 | 750 | 0.989 | -8 | 41.57 | 97 | 28 | 1 | 172.94 | 195 | 9920 | 198.86 | 48.63 | -47.12 | 16.94 | 43.36 | 41.17 | 45.12 | 44 | 54 | 69 | 78 | 37.25 | 87 | 84
8883 | 1752 | 271.8 | 50.6 | 81.2 | 95 | 70 | 55 | 185.7 | 94.8 | 216.6 | 197.8 | 43 | 11.6 | 30 | 0.033 | 104 | 30 | 15.52 | 449.8 | 205.1 | 200.2 | 98.7 | 41.5 | 0.692 |  |  | 99.2 | 750 | 0.989 | -8 | 45.49 | 98 | 28 | 1.001 | 173.33 | 200 | 8680 | 197.25 | 47.78 | -47.06 | 17 | 43.59 | 41.18 | 45.23 | 44 | 54 | 69 | 78 | 37.25 | 90 | 86
8884 | 1745 | 269.7 | 49.1 | 81.2 | 94.9 | 70 | 55 | 185.3 | 94.9 | 215.9 | 198 | 43.1 | 11.6 | 30 | 0.051 | 104 | 30 | 15.394 | 451.3 | 205.1 | 199.7 | 98.7 | 41.5 | 0.69 |  |  | 99.2 | 749.9 | 0.987 | -8 | 55.69 | 97 | 28 | 0.998 | 172.94 | 196 | 8310 | 200.16 | 48.73 | -46.88 | 17.06 | 43.58 | 41 | 45.23 | 44 | 54 | 69 | 78 | 37.25 | 89 | 91
8885 | 1735 | 265.5 | 48 | 81.2 | 94.9 | 70 | 55 | 184.4 | 94.8 | 214.7 | 198.2 | 43 | 11.6 | 30 | 0.073 | 103.9 | 30 | 15.335 | 452.7 | 205.1 | 199.2 | 98.7 | 41.5 | 0.685 |  |  | 99.2 | 750 | 0.991 | -8 | 58.82 | 97 | 28 | 0.993 | 174.12 | 194 | 7940 | 199.52 | 48.39 | -46.94 | 16.81 | 43.63 | 41.11 | 45.23 | 44 | 54 | 69 | 78 | 37.25 | 86 | 92
8886 | 1740 | 264.3 | 48 | 81.2 | 95 | 70 | 55 | 184.5 | 94.8 | 215.1 | 198.2 | 42.9 | 11.6 | 30 | 0.078 | 103.9 | 30 | 15.188 | 452.4 | 205.1 | 198.9 | 98.7 | 41.5 | 0.684 |  |  | 99.2 | 750.2 | 0.99 | -8 | 60.39 | 97 | 28 | 0.997 | 173.73 | 192 | 8380 | 196.61 | 48.39 | -47.12 | 17.06 | 43.44 | 41.06 | 44.92 | 44 | 54 | 69 | 78 | 37.65 | 88 | 93
8887 | 1752 | 266.9 | 49.1 | 81.2 | 95 | 70 | 55 | 185.2 | 94.8 | 215.9 | 198.7 | 42.9 | 11.6 | 30 | 0.066 | 103.9 | 30 | 15.283 | 451.6 | 205.1 | 199.5 | 98.7 | 41.5 | 0.69 |  |  | 99.2 | 750.3 | 0.991 | -8 | 57.25 | 98 | 28 | 1.005 | 174.51 | 201 | 8950 | 200.16 | 48.4 | -46.94 | 17 | 43.38 | 41.04 | 44.83 | 44 | 54 | 69 | 78 | 37.25 | 84 | 90
8888 | 1760 | 269.1 | 50.1 | 81.2 | 95 | 70 | 55 | 185.6 | 94.8 | 216.5 | 198.4 | 42.9 | 11.6 | 30 | 0.041 | 104 | 30 | 15.436 | 451.4 | 205.1 | 200.5 | 98.7 | 41.5 | 0.693 |  |  | 99.2 | 750.5 | 0.992 | -8 | 41.57 | 97 | 28 | 1.003 | 174.12 | 200 | 8650 | 197.25 | 48.81 | -47.06 | 17.12 | 43.26 | 41.09 | 44.72 | 44 | 54 | 69 | 78 | 37.25 | 89 | 87
8889 | 1754 | 269.4 | 49.5 | 81.2 | 95 | 70 | 55 | 185.8 | 94.8 | 216.6 | 198 | 43 | 11.6 | 30 | 0.031 | 104 | 30 | 15.562 | 451.1 | 205.1 | 200.6 | 98.7 | 41.5 | 0.694 |  |  | 99.2 | 750.5 | 0.991 | -8 | 40.78 | 98 | 28 | 0.998 | 173.33 | 195 | 8700 | 198.54 | 48.5 | -47.19 | 17.25 | 43.56 | 41.02 | 45.03 | 44 | 54 | 69 | 78 | 37.25 | 88 | 87
8890 | 1759 | 270.8 | 50.3 | 81.2 | 95 | 70 | 55.1 | 185.9 | 94.8 | 216.8 | 198.2 | 43.1 | 11.6 | 30 | 0.033 | 104.1 | 30 | 15.548 | 453.3 | 205.1 | 200.6 | 98.7 | 41.5 | 0.696 |  |  | 99.2 | 750.5 | 0.994 | -8 | 45.88 | 98 | 28 | 0.999 | 174.12 | 201 | 8330 | 199.84 | 47.43 | -46.88 | 17.06 | 43.47 | 40.98 | 45.33 | 44 | 54 | 69 | 78 | 37.25 | 86 | 89
8891 | 1751 | 270.2 | 49.6 | 81.2 | 95.1 | 70 | 55.1 | 185.9 | 94.8 | 216.6 | 198.2 | 43.1 | 11.6 | 30 | 0.036 | 104.1 | 30 | 15.549 | 454.7 | 205.1 | 200.4 | 98.7 | 41.5 | 0.694 |  |  | 99.2 | 750.4 | 0.993 | -8 | 45.1 | 97 | 28 | 0.996 | 174.12 | 197 | 8990 | 202.1 | 46.83 | -47.06 | 16.88 | 43.42 | 41.01 | 45.33 | 44 | 54 | 69 | 78 | 37.25 | 92 | 91
8892 | 1755 | 270.2 | 50 | 81.2 | 95 | 70 | 55.1 | 185.6 | 94.9 | 216.4 | 198.4 | 43.1 | 11.6 | 30 | 0.048 | 104 | 30 | 15.44 | 453.5 | 205.1 | 200 | 98.7 | 41.5 | 0.694 |  |  | 99.2 | 750.4 | 0.992 | -8 | 52.16 | 97 | 28 | 1.01 | 174.51 | 195 | 9140 | 196.93 | 47.36 | -47 | 17.06 | 43.66 | 41 | 45.33 | 44 | 54 | 69 | 78 | 37.25 | 86 | 91
8893 | 1754 | 271.2 | 49.7 | 81.2 | 95 | 70 | 55.1 | 185.8 | 94.8 | 216.7 | 198.1 | 43.1 | 11.6 | 30 | 0.041 | 104.1 | 30 | 15.426 | 452.8 | 205.1 | 200.1 | 98.7 | 41.5 | 0.695 |  |  | 99.2 | 750.4 | 0.994 | -8 | 48.63 | 97 | 28 | 0.993 | 173.33 | 200 | 9850 | 197.25 | 47.67 | -47 | 16.81 | 43.46 | 40.99 | 45.23 | 44 | 54 | 69 | 78 | 37.25 | 87 | 92
8894 | 1748 | 270.6 | 49.4 | 81.2 | 95 | 70 | 55.1 | 185.7 | 94.8 | 216.4 | 197.6 | 43.1 | 11.6 | 30 | 0.042 | 104 | 30 | 15.45 | 452.9 | 205.1 | 199.7 | 98.7 | 41.5 | 0.693 |  |  | 99.2 | 750.3 | 0.985 | -8 | 46.67 | 97 | 28 | 1.007 | 173.33 | 195 | 8090 | 201.45 | 47.73 | -46.94 | 17 | 43.58 | 40.99 | 45.23 | 44 | 54 | 69 | 78 | 37.25 | 91 | 90
8895 | 1744 | 269.2 | 48.9 | 81.2 | 95 | 70 | 55.1 | 185.3 | 94.8 | 215.9 | 197.6 | 43.1 | 11.6 | 30 | 0.055 | 104 | 30 | 15.377 | 452.9 | 205.1 | 199.2 | 98.7 | 41.5 | 0.692 |  |  | 99.2 | 750.2 | 0.984 | -8 | 50.98 | 97 | 28 | 0.992 | 173.33 | 201 | 8160 | 197.59 | 46.67 | -46.94 | 16.94 | 43.58 | 40.95 | 45.23 | 44 | 54 | 69 | 78 | 37.25 | 87 | 86
8896 | 1742 | 266.5 | 48.6 | 81.2 | 95.1 | 70 | 55.1 | 184.7 | 94.8 | 215.2 | 197.7 | 43 | 11.6 | 30 | 0.071 | 103.9 | 30 | 15.316 | 453.5 | 205.1 | 198.8 | 98.7 | 41.5 | 0.689 |  |  | 99.2 | 750.3 | 0.993 | -8 | 55.29 | 97 | 28 | 0.993 | 173.33 | 203 | 8950 | 197.59 | 47.31 | -46.88 | 16.94 | 43.6 | 41.03 | 45.03 | 44 | 54 | 69 | 78 | 37.25 | 84 | 86
8897 | 1745 | 266.5 | 48.7 | 81.2 | 95.1 | 70 | 55.1 | 184.8 | 94.8 | 215.3 | 197.9 | 42.9 | 11.6 | 30 | 0.079 | 103.9 | 30 | 15.254 | 454 | 205.1 | 198.7 | 98.7 | 41.5 | 0.688 |  |  | 99.2 | 750.4 | 0.995 | -8 | 59.22 | 97 | 28 | 0.994 | 172.94 | 203 | 8750 | 197.59 | 48.05 | -46.81 | 16.75 | 43.53 | 41.02 | 44.92 | 44 | 54 | 69 | 78 | 37.25 | 88 | 88
8898 | 1743 | 266.3 | 48.4 | 81.2 | 95 | 70 | 55.1 | 185.1 | 94.8 | 215.7 | 198.1 | 42.8 | 11.6 | 30 | 0.077 | 104 | 30 | 15.29 | 454.4 | 205.1 | 198.9 | 98.7 | 41.5 | 0.688 |  |  | 99.2 | 750.4 | 0.991 | -8 | 58.43 | 97 | 28 | 0.994 | 173.73 | 200 | 8850 | 197.91 | 48.21 | -46.88 | 16.88 | 43.71 | 41.24 | 44.72 | 44 | 54 | 69 | 78 | 37.65 | 91 | 87
8899 | 1752 | 266.5 | 49.7 | 81.2 | 95.1 | 70 | 55.1 | 184.9 | 94.8 | 215.6 | 198.7 | 42.8 | 11.6 | 30 | 0.072 | 104 | 30 | 15.344 | 454.8 | 205.1 | 199.4 | 98.7 | 41.5 | 0.689 |  |  | 99.2 | 750.5 | 0.987 | -8 | 59.22 | 97 | 28 | 1.012 | 174.12 | 201 | 8990 | 196.61 | 48.25 | -47.06 | 17.12 | 43.72 | 41.16 | 44.72 | 44 | 54 | 69 | 78 | 37.65 | 85 | 95
8900 | 1761 | 270.4 | 49.9 | 81.2 | 95.1 | 70 | 55.1 | 185.7 | 94.8 | 216.8 | 198.5 | 42.8 | 11.6 | 30 | 0.045 | 104.1 | 30 | 15.434 | 452.8 | 205.1 | 200.3 | 98.7 | 41.5 | 0.693 |  |  | 99.2 | 750.6 | 0.99 | -8 | 46.67 | 97 | 28 | 1.004 | 174.9 | 197 | 9240 | 200.16 | 48.65 | -47 | 16.94 | 43.47 | 41.15 | 44.72 | 44 | 54 | 69 | 78 | 37.25 | 86 | 91
8901 | 1755 | 270.9 | 49.7 | 81.2 | 95.1 | 70 | 55.1 | 186.1 | 94.8 | 217.1 | 197.8 | 42.9 | 11.6 | 30 | 0.035 | 104 | 30 | 15.467 | 452.2 | 205.1 | 200.3 | 98.7 | 41.5 | 0.693 |  |  | 99.2 | 750.5 | 0.988 | -8 | 40.39 | 97 | 28 | 0.995 | 173.73 | 199 | 7900 | 197.25 | 47.96 | -46.94 | 17.06 | 43.38 | 41.07 | 44.83 | 44 | 54 | 69 | 78 | 37.25 | 86 | 89
8902 | 1752 | 270.3 | 49.4 | 81.2 | 95 | 70 | 55.1 | 185.9 | 94.8 | 216.8 | 197.8 | 43 | 11.6 | 30 | 0.036 | 104 | 30 | 15.475 | 452.3 | 205.1 | 200.2 | 98.7 | 41.5 | 0.694 |  |  | 99.2 | 750.5 | 0.995 | -8 | 45.49 | 97 | 28 | 1.01 | 173.73 | 196 | 8360 | 201.45 | 48.52 | -47 | 17.12 | 43.3 | 41.06 | 45.33 | 44 | 54 | 69 | 78 | 37.25 | 90 | 84
8903 | 1749 | 270.4 | 49.4 | 81.2 | 95 | 70 | 55.1 | 185.9 | 94.8 | 216.7 | 198 | 43.1 | 11.6 | 30 | 0.041 | 104 | 30 | 15.434 | 451.9 | 205.1 | 200.1 | 98.7 | 41.5 | 0.694 |  |  | 99.2 | 750.5 | 0.988 | -8 | 45.88 | 97 | 28 | 1.007 | 174.12 | 199 | 8680 | 197.25 | 47.82 | -46.94 | 17.12 | 43.55 | 40.94 | 45.44 | 44 | 54 | 69 | 78 | 37.25 | 89 | 87
8904 | 1747 | 269.2 | 49.2 | 81.2 | 95 | 70 | 55.1 | 185.5 | 94.8 | 216.1 | 198.3 | 43.1 | 11.6 | 30 | 0.053 | 104 | 30 | 15.4 | 452.1 | 205.1 | 199.9 | 98.7 | 41.5 | 0.694 |  |  | 99.2 | 750.4 | 0.99 | -8 | 52.16 | 97 | 28 | 0.998 | 174.12 | 195 | 8850 | 197.25 | 48.54 | -47 | 16.94 | 43.66 | 40.92 | 45.44 | 44 | 54 | 69 | 78 | 37.25 | 87 | 91
8905 | 1751 | 270.5 | 49.5 | 81.2 | 95 | 70 | 55.1 | 185.6 | 94.8 | 216.4 | 198.5 | 43.1 | 11.6 | 30 | 0.054 | 104 | 30 | 15.379 | 451.3 | 205.1 | 199.9 | 98.7 | 41.5 | 0.694 |  |  | 99.2 | 750.4 | 0.99 | -8 | 58.43 | 97 | 28 | 1.005 | 172.55 | 201 | 8430 | 196.93 | 48.56 | -46.94 | 17.12 | 43.62 | 40.99 | 45.23 | 44 | 54 | 69 | 78 | 37.25 | 89 | 93
8906 | 1752 | 270.4 | 49.8 | 81.2 | 95 | 70 | 55.1 | 185.7 | 94.8 | 216.5 | 198 | 43.1 | 11.6 | 30 | 0.045 | 104 | 30 | 15.419 | 450.4 | 205.1 | 199.8 | 98.7 | 41.5 | 0.693 |  |  | 99.2 | 750.3 | 0.99 | -8 | 49.8 | 97 | 28 | 1.002 | 173.33 | 195 | 9290 | 196.93 | 47.59 | -47 | 17.06 | 43.22 | 40.93 | 45.12 | 44 | 54 | 69 | 78 | 37.25 | 87 | 93
8907 | 1750 | 270 | 49.7 | 81.2 | 95 | 70 | 55.2 | 185.5 | 94.8 | 216.2 | 197.6 | 43.1 | 11.6 | 30 | 0.043 | 104 | 30 | 15.473 | 450.8 | 205.1 | 199.7 | 98.7 | 41.5 | 0.692 |  |  | 99.1 | 750.3 | 0.993 | -8 | 43.14 | 97 | 28 | 0.992 | 172.16 | 198 | 9310 | 197.25 | 46.7 | -47.12 | 17.06 | 43.33 | 40.98 | 45.12 | 44 | 54 | 69 | 78 | 37.25 | 90 | 93
8908 | 1738 | 266.8 | 48.3 | 81.2 | 95 | 70 | 55.2 | 185 | 94.8 | 215.5 | 197.9 | 43.1 | 11.6 | 30 | 0.061 | 103.9 | 30 | 15.441 | 451.9 | 205.1 | 199.4 | 98.7 | 41.5 | 0.689 |  |  | 99.1 | 750.3 | 0.987 | -8 | 49.02 | 97 | 28 | 1 | 173.73 | 194 | 8730 | 197.91 | 48.59 | -47.12 | 16.75 | 43.41 | 41 | 45.12 | 44 | 54 | 69 | 78 | 37.25 | 86 | 85
8909 | 1745 | 266.2 | 49 | 81.2 | 95.1 | 70 | 55.2 | 184.8 | 94.8 | 215.4 | 198.1 | 43 | 11.6 | 30 | 0.073 | 103.9 | 30 | 15.314 | 451.8 | 205.1 | 199.1 | 98.7 | 41.5 | 0.687 |  |  | 99.2 | 750.3 | 0.992 | -8 | 58.04 | 97 | 28 | 1.006 | 173.33 | 193 | 7970 | 199.84 | 48.25 | -47.06 | 16.81 | 43.32 | 41 | 45.12 | 44 | 54 | 69 | 78 | 37.25 | 84 | 87
8910 | 1751 | 267.8 | 49.8 | 81.2 | 95 | 70 | 55.1 | 185.4 | 94.8 | 216.1 | 198.5 | 42.9 | 11.6 | 30 | 0.07 | 104 | 30 | 15.349 | 451.9 | 205.1 | 199.4 | 98.7 | 41.5 | 0.69 |  |  | 99.2 | 750.4 | 0.991 | -8 | 56.08 | 97 | 28 | 1.01 | 174.51 | 194 | 8750 | 199.52 | 47.52 | -46.88 | 16.75 | 43.52 | 40.96 | 44.92 | 44 | 54 | 69 | 78 | 37.65 | 85 | 91
8911 | 1758 | 269.6 | 50 | 81.2 | 95.1 | 70 | 55.1 | 186 | 94.8 | 217 | 198.6 | 42.9 | 11.6 | 30 | 0.05 | 104 | 30 | 15.397 | 451.8 | 205.1 | 200 | 98.7 | 41.5 | 0.694 |  |  | 99.1 | 750.5 | 0.981 | -8 | 48.24 | 97 | 28 | 0.989 | 174.12 | 199 | 8020 | 199.52 | 47.57 | -47 | 16.94 | 43.61 | 41.09 | 44.72 | 44 | 54 | 69 | 78 | 37.25 | 85 | 91
8912 | 1758 | 271.4 | 50 | 81.2 | 95 | 70 | 55.1 | 186.3 | 94.8 | 217.3 | 197.7 | 42.9 | 11.6 | 30 | 0.037 | 104 | 30 | 15.521 | 449.8 | 205.1 | 200.2 | 98.7 | 41.5 | 0.695 |  |  | 99.1 | 750.5 | 0.991 | -8 | 41.18 | 97 | 28 | 1.001 | 173.73 | 199 | 8920 | 196.61 | 47.89 | -47 | 16.94 | 43.55 | 41.13 | 44.83 | 44 | 54 | 69 | 78 | 37.25 | 87 | 98
8913 | 1751 | 270.1 | 49.6 | 81.2 | 95 | 70 | 55.1 | 186 | 94.8 | 216.8 | 197.8 | 43 | 11.6 | 30 | 0.042 | 104 | 30 | 15.439 | 449.3 | 205.1 | 199.9 | 98.7 | 41.5 | 0.694 |  |  | 99.1 | 750.4 | 0.985 | -8 | 46.27 | 97 | 28 | 1 | 173.73 | 195 | 9260 | 199.84 | 47.48 | -46.88 | 16.94 | 43.53 | 41.09 | 45.23 | 44 | 54 | 69 | 78 | 37.25 | 91 | 94
8914 | 1757 | 272.4 | 49.8 | 81.2 | 95 | 70 | 55.1 | 186.2 | 94.8 | 217.1 | 197.8 | 43 | 11.6 | 30 | 0.038 | 104.1 | 30 | 15.42 | 448.5 | 205.1 | 199.9 | 98.7 | 41.5 | 0.694 |  |  | 99.1 | 750.3 | 0.988 | -8 | 43.92 | 97 | 28 | 0.99 | 174.12 | 201 | 9090 | 199.52 | 46.83 | -47 | 17.06 | 43.41 | 41.07 | 45.12 | 44 | 54 | 69 | 78 | 37.25 | 89 | 93
8915 | 1743 | 269.6 | 48.7 | 81.2 | 95 | 70 | 55.2 | 185.7 | 94.8 | 216.4 | 197.5 | 43 | 11.6 | 30 | 0.046 | 104 | 30 | 15.467 | 449.9 | 205.1 | 199.4 | 98.7 | 41.5 | 0.69 |  |  | 99.2 | 750.2 | 0.989 | -8 | 45.88 | 98 | 28 | 1.003 | 172.94 | 195 | 8120 | 198.54 | 47.71 | -47.06 | 17 | 43.51 | 41.06 | 45.23 | 44 | 54 | 69 | 78 | 37.25 | 93 | 86
8916 | 1735 | 265.4 | 48.3 | 81.2 | 95 | 70 | 55.2 | 185.2 | 94.8 | 215.7 | 197.6 | 43 | 11.6 | 30 | 0.075 | 103.9 | 30 | 15.336 | 451.6 | 205.1 | 198.7 | 98.7 | 41.5 | 0.686 |  |  | 99.2 | 750.2 | 0.989 | -8 | 59.22 | 97 | 28 | 0.998 | 172.94 | 194 | 8310 | 197.25 | 47.51 | -46.88 | 16.81 | 43.55 | 41.05 | 45.23 | 44 | 54 | 69 | 78 | 37.25 | 86 | 94
8917 | 1740 | 264.6 | 48.4 | 81.2 | 95.1 | 70 | 55.2 | 185 | 94.8 | 215.5 | 197.6 | 43 | 11.6 | 30 | 0.083 | 103.9 | 30 | 15.238 | 452 | 205.1 | 198.4 | 98.7 | 41.5 | 0.684 |  |  | 99.2 | 750.2 | 1.001 | -8 | 59.22 | 97 | 28 | 1.012 | 171.37 | 200 | 7970 | 194.68 | 48.31 | -46.94 | 16.81 | 43.61 | 41.22 | 44.92 | 44 | 54 | 69 | 78 | 37.65 | 86 | 87
8918 | 1745 | 265.5 | 48.3 | 81.2 | 95 | 70 | 55.2 | 185.1 | 94.8 | 215.7 | 198.2 | 42.9 | 11.6 | 30 | 0.074 | 103.9 | 30 | 15.238 | 451.9 | 205.1 | 198.9 | 98.7 | 41.5 | 0.685 |  |  | 99.2 | 750.4 | 0.992 | -8 | 60 | 97 | 28 | 0.992 | 174.12 | 203 | 9430 | 197.91 | 49.59 | -47 | 16.94 | 43.51 | 41.25 | 44.83 | 44 | 54 | 69 | 78 | 37.65 | 88 | 92
8919 | 1749 | 265.8 | 49 | 81.2 | 95 | 70 | 55.2 | 185.3 | 94.8 | 215.9 | 199 | 42.9 | 11.6 | 30 | 0.067 | 104 | 30 | 15.365 | 451.1 | 205.1 | 199.8 | 98.7 | 41.5 | 0.689 |  |  | 99.2 | 750.6 | 0.991 | -8 | 57.65 | 97 | 28 | 0.999 | 174.9 | 196 | 8580 | 198.86 | 49.55 | -46.75 | 16.88 | 43.59 | 41.2 | 44.72 | 44 | 54 | 69 | 78 | 37.65 | 86 | 90
8920 | 1762 | 269.2 | 50.1 | 81.2 | 95 | 70 | 55.2 | 185.8 | 94.8 | 216.8 | 198.9 | 42.9 | 11.6 | 30 | 0.038 | 104.1 | 30 | 15.501 | 450.1 | 205.1 | 200.9 | 98.7 | 41.5 | 0.693 |  |  | 99.2 | 750.7 | 0.992 | -8 | 48.24 | 97 | 28 | 1.003 | 174.51 | 197 | 8770 | 200.47 | 48.51 | -47 | 17 | 43.51 | 41.08 | 44.72 | 44 | 54 | 69 | 78 | 37.25 | 89 | 92
8921 | 1757 | 270.8 | 50 | 81.2 | 95.1 | 70 | 55.2 | 186.4 | 94.9 | 217.4 | 197.9 | 43 | 11.6 | 30 | 0.029 | 104.1 | 30 | 15.578 | 450.1 | 205.1 | 200.8 | 98.7 | 41.5 | 0.694 |  |  | 99.2 | 750.7 | 0.995 | -8 | 38.82 | 97 | 28 | 1.001 | 172.55 | 196 | 8700 | 199.84 | 48.74 | -47 | 17 | 43.61 | 41.08 | 45.12 | 44 | 54 | 69 | 78 | 37.25 | 89 | 87
8922 | 1758 | 271 | 50.4 | 81.2 | 95 | 70 | 55.2 | 186.2 | 94.9 | 217.2 | 198.1 | 43.1 | 11.6 | 30 | 0.033 | 104.1 | 30 | 15.454 | 450.4 | 205.1 | 200.6 | 98.7 | 41.5 | 0.694 |  |  | 99.1 | 750.6 | 0.99 | -8 | 43.92 | 97 | 28 | 0.997 | 174.51 | 202 | 7970 | 199.52 | 47.98 | -46.94 | 17 | 43.46 | 41.1 | 45.12 | 44 | 54 | 69 | 78 | 37.25 | 89 | 90
8923 | 1755 | 271.9 | 49.9 | 81.2 | 95 | 70 | 55.2 | 186.3 | 94.8 | 217.2 | 198 | 43.2 | 11.6 | 30 | 0.03 | 104.1 | 30 | 15.481 | 450 | 205.1 | 200.5 | 98.7 | 41.5 | 0.694 |  |  | 99.1 | 750.5 | 0.991 | -8 | 43.92 | 97 | 28 | 1.006 | 173.73 | 198 | 8380 | 202.1 | 48.61 | -47 | 16.88 | 43.53 | 41.12 | 45.44 | 44 | 54 | 69 | 78 | 37.25 | 87 | 89
8924 | 1748 | 269.9 | 49.5 | 81.2 | 95 | 70 | 55.2 | 185.7 | 94.8 | 216.4 | 198.1 | 43.2 | 11.6 | 30 | 0.038 | 104 | 30 | 15.449 | 451.7 | 205.1 | 200.2 | 98.7 | 41.5 | 0.691 |  |  | 99.1 | 750.4 | 0.993 | -8 | 45.49 | 97 | 28 | 1.001 | 173.33 | 195 | 9120 | 198.86 | 48.61 | -47 | 17.06 | 43.53 | 41.06 | 45.55 | 44 | 54 | 69 | 78 | 37.25 | 88 | 89
8925 | 1747 | 269.3 | 48.9 | 81.2 | 95 | 70 | 55.2 | 185.7 | 94.8 | 216.4 | 198.5 | 43.2 | 11.6 | 30 | 0.046 | 104 | 30 | 15.456 | 453.9 | 205.1 | 200.2 | 98.7 | 41.5 | 0.691 |  |  | 99.1 | 750.4 | 0.993 | -8 | 49.02 | 97 | 28 | 0.992 | 174.51 | 196 | 8750 | 201.45 | 46.8 | -47 | 17.31 | 43.58 | 40.95 | 45.33 | 44 | 54 | 69 | 78 | 37.25 | 89 | 95
8926 | 1750 | 269.3 | 49.4 | 81.2 | 95 | 70 | 55.2 | 185.5 | 94.8 | 216.2 | 198.5 | 43.1 | 11.6 | 30 | 0.05 | 104 | 30 | 15.46 | 454.9 | 205.1 | 199.9 | 98.7 | 41.5 | 0.689 |  |  | 99.1 | 750.5 | 0.987 | -8 | 54.51 | 97 | 28 | 1.015 | 174.12 | 202 | 8770 | 197.25 | 47.2 | -47.06 | 17 | 43.52 | 41.07 | 45.12 | 44 | 54 | 69 | 78 | 37.25 | 89 | 90
8927 | 1745 | 268.3 | 49 | 81.2 | 95.1 | 70 | 55.2 | 185.2 | 94.8 | 215.8 | 198.3 | 43 | 11.6 | 30 | 0.053 | 104 | 30 | 15.539 | 455.6 | 205.1 | 199.9 | 98.7 | 41.5 | 0.688 |  |  | 99.1 | 750.5 | 0.995 | -8 | 49.8 | 97 | 28 | 0.992 | 173.73 | 201 | 8600 | 200.16 | 47.73 | -47 | 17.06 | 43.58 | 41.06 | 44.92 | 44 | 54 | 69 | 78 | 37.25 | 88 | 85
8928 | 1754 | 270 | 49.6 | 81.2 | 95.1 | 70 | 55.2 | 185.5 | 94.8 | 216.4 | 198.2 | 43 | 11.6 | 30 | 0.049 | 104 | 30 | 15.477 | 453 | 205.1 | 199.8 | 98.7 | 41.5 | 0.69 |  |  | 99.1 | 750.7 | 0.992 | -8 | 55.69 | 97 | 28 | 0.991 | 173.33 | 196 | 8160 | 198.54 | 47.98 | -46.94 | 16.88 | 43.59 | 41.13 | 44.92 | 44 | 54 | 69 | 78 | 37.25 | 86 | 88
8929 | 1752 | 270.5 | 49.8 | 81.2 | 95.1 | 70 | 55.2 | 185.8 | 94.8 | 216.7 | 197.6 | 42.9 | 11.6 | 30 | 0.042 | 104 | 30 | 15.446 | 451.2 | 205.1 | 199.8 | 98.7 | 41.5 | 0.69 |  |  | 99.1 | 750.6 | 0.989 | -8 | 44.31 | 97 | 28 | 1.001 | 172.94 | 194 | 8480 | 198.86 | 46.56 | -47 | 16.88 | 43.32 | 40.95 | 44.83 | 44 | 54 | 69 | 78 | 37.25 | 87 | 93
8930 | 1747 | 269 | 49.3 | 81.2 | 95.1 | 70 | 55.2 | 185.5 | 94.8 | 216.1 | 197.4 | 43 | 11.6 | 30 | 0.044 | 104 | 30 | 15.469 | 450.6 | 205.1 | 199.6 | 98.7 | 41.5 | 0.689 |  |  | 99.2 | 750.5 | 0.99 | -8 | 44.31 | 98 | 28 | 1.002 | 173.33 | 198 | 8800 | 196.93 | 48.02 | -47 | 17.25 | 43.44 | 41.05 | 45.03 | 44 | 54 | 69 | 78 | 37.25 | 89 | 94
8931 | 1754 | 269.8 | 49.9 | 81.2 | 95.1 | 70 | 55.2 | 185.5 | 94.8 | 216.3 | 198 | 43 | 11.6 | 30 | 0.05 | 104 | 30 | 15.417 | 449.9 | 205.1 | 199.5 | 98.7 | 41.5 | 0.691 |  |  | 99.2 | 750.5 | 0.997 | -8 | 52.94 | 98 | 28 | 1.004 | 171.37 | 194 | 8730 | 199.52 | 47.45 | -47.06 | 16.94 | 43.54 | 41.02 | 45.03 | 44 | 54 | 69 | 78 | 37.25 | 87 | 91
8932 | 1752 | 271.7 | 48.7 | 81.2 | 95.1 | 70 | 55.2 | 185.8 | 94.9 | 216.7 | 197.6 | 43 | 11.6 | 30 | 0.044 | 104 | 30 | 15.466 | 450.2 | 205.1 | 199.6 | 98.7 | 41.5 | 0.69 |  |  | 99.2 | 750.5 | 0.993 | -8 | 47.06 | 98 | 28 | 1.003 | 172.94 | 195 | 8800 | 200.16 | 47.98 | -47 | 16.88 | 43.59 | 40.88 | 45.03 | 44 | 54 | 69 | 78 | 37.25 | 88 | 92
8933 | 1743 | 268.3 | 49.1 | 81.2 | 95.1 | 70 | 55.2 | 185.1 | 94.9 | 215.6 | 197.7 | 43 | 11.6 | 30 | 0.062 | 103.9 | 30 | 15.415 | 450.8 | 205.1 | 199 | 98.7 | 41.5 | 0.687 |  |  | 99.2 | 750.6 | 0.993 | -8 | 58.82 | 98 | 28 | 0.991 | 172.94 | 203 | 8330 | 197.25 | 47.28 | -47 | 16.88 | 43.54 | 41.03 | 45.03 | 44 | 54 | 69 | 78 | 37.65 | 89 | 93
8934 | 1743 | 267.7 | 48.7 | 81.2 | 95.1 | 70 | 55.2 | 185.1 | 94.9 | 215.6 | 198 | 42.9 | 11.6 | 30 | 0.068 | 103.9 | 30 | 15.299 | 452 | 205.1 | 198.9 | 98.7 | 41.5 | 0.687 |  |  | 99.2 | 750.5 | 0.991 | -8 | 58.82 | 98 | 28 | 1.002 | 173.33 | 202 | 8240 | 197.59 | 47.28 | -47.06 | 17 | 43.48 | 41.04 | 44.92 | 44 | 54 | 69 | 78 | 37.25 | 90 | 83
8935 | 1742 | 266.5 | 48.7 | 81.2 | 95.1 | 70 | 55.2 | 185 | 94.9 | 215.5 | 198.2 | 42.9 | 11.6 | 30 | 0.073 | 103.9 | 30 | 15.276 | 452.4 | 205.1 | 199 | 98.7 | 41.5 | 0.686 |  |  | 99.1 | 750.5 | 0.989 | -8 | 59.22 | 97 | 28 | 1.011 | 173.73 | 195 | 8730 | 197.59 | 48.67 | -46.75 | 16.75 | 43.61 | 41.14 | 44.83 | 44 | 54 | 69 | 78 | 37.25 | 87 | 89
8936 | 1747 | 267.1 | 49 | 81.2 | 95.1 | 70 | 55.2 | 185.1 | 94.8 | 215.7 | 198.5 | 42.9 | 11.6 | 30 | 0.072 | 103.9 | 30 | 15.268 | 451.8 | 205.1 | 199.3 | 98.7 | 41.5 | 0.688 |  |  | 99.1 | 750.6 | 0.987 | -8 | 58.82 | 97 | 28 | 1.007 | 174.9 | 201 | 8240 | 198.23 | 47.65 | -46.94 | 17 | 43.56 | 41.11 | 44.72 | 44 | 54 | 69 | 78 | 37.25 | 86 | 94
8937 | 1761 | 270.2 | 50.3 | 81.2 | 95.1 | 70 | 55.1 | 185.6 | 94.8 | 216.5 | 198.7 | 42.9 | 11.6 | 30 | 0.056 | 104 | 30 | 15.384 | 452 | 205.1 | 199.8 | 98.7 | 41.5 | 0.692 |  |  | 99.1 | 750.6 | 0.991 | -8 | 50.2 | 97 | 28 | 0.988 | 172.55 | 201 | 8850 | 197.25 | 48.14 | -46.81 | 16.94 | 43.6 | 41.03 | 44.72 | 44 | 54 | 69 | 78 | 37.25 | 90 | 92
8938 | 1752 | 270.2 | 49.6 | 81.2 | 95 | 70 | 55.1 | 186 | 94.8 | 216.9 | 197.7 | 42.9 | 11.6 | 30 | 0.041 | 104 | 30 | 15.52 | 453.1 | 205.1 | 199.9 | 98.7 | 41.5 | 0.691 |  |  | 99.2 | 750.5 | 0.996 | -8 | 40.78 | 97 | 28 | 0.99 | 172.94 | 197 | 9260 | 199.84 | 47.79 | -46.88 | 17.12 | 43.58 | 41.15 | 44.83 | 44 | 54 | 69 | 78 | 37.25 | 86 | 89
8939 | 1756 | 271.9 | 49.5 | 81.2 | 95 | 70 | 55.1 | 186.3 | 94.9 | 217.3 | 198.2 | 43 | 11.6 | 30 | 0.042 | 104 | 30 | 15.503 | 451.9 | 205.1 | 199.9 | 98.7 | 41.5 | 0.693 |  |  | 99.1 | 750.4 | 0.995 | -8 | 56.08 | 97 | 28 | 1.011 | 173.73 | 200 | 8990 | 199.52 | 47.61 | -47.06 | 17.12 | 43.67 | 41.22 | 45.12 | 44 | 54 | 69 | 78 | 37.25 | 88 | 93
8940 | 1749 | 270.9 | 49.4 | 81.2 | 94.9 | 70 | 55.1 | 186 | 94.9 | 216.8 | 197.6 | 43 | 11.6 | 30 | 0.04 | 104 | 30 | 15.548 | 452.3 | 205.1 | 199.7 | 98.7 | 41.5 | 0.692 |  |  | 99.2 | 750.3 | 0.991 | -8 | 43.92 | 97 | 28 | 0.996 | 172.94 | 194 | 9730 | 199.84 | 47.99 | -47.06 | 17.19 | 43.63 | 41.02 | 45.23 | 44 | 54 | 69 | 78 | 37.25 | 86 | 87
8941 | 1748 | 270.2 | 49.4 | 81.1 | 95 | 70 | 55.1 | 185.6 | 94.9 | 216.4 | 197.6 | 43.1 | 11.6 | 30 | 0.048 | 104 | 30 | 15.458 | 453.3 | 205.1 | 199.3 | 98.7 | 41.5 | 0.69 |  |  | 99.2 | 750.3 | 0.996 | -8 | 51.76 | 97 | 28 | 1.006 | 173.73 | 198 | 8850 | 196.61 | 48.44 | -46.81 | 17 | 43.57 | 41.02 | 45.33 | 44 | 54 | 69 | 78 | 37.25 | 88 | 85
8942 | 1744 | 268.3 | 48.9 | 81.1 | 95.1 | 70 | 55.1 | 185.2 | 94.9 | 215.7 | 197.8 | 43.1 | 11.6 | 30 | 0.061 | 104 | 30 | 15.352 | 453.8 | 205.1 | 199 | 98.7 | 41.5 | 0.687 |  |  | 99.2 | 750.2 | 0.992 | -8 | 56.47 | 97 | 28 | 0.988 | 173.33 | 194 | 8460 | 199.84 | 48.04 | -46.88 | 16.94 | 43.62 | 41.12 | 45.23 | 44 | 54 | 69 | 78 | 37.25 | 85 | 88
8943 | 1747 | 267.8 | 49.1 | 81.1 | 95 | 70 | 55.1 | 184.9 | 94.9 | 215.5 | 198.2 | 43.1 | 11.6 | 30 | 0.068 | 104 | 30 | 15.282 | 452.6 | 205.1 | 199 | 98.7 | 41.5 | 0.685 |  |  | 99.1 | 750.3 | 0.992 | -8 | 58.04 | 97 | 28 | 1.008 | 173.73 | 201 | 9360 | 198.23 | 47.47 | -46.88 | 17.06 | 43.56 | 41.06 | 45.12 | 44 | 54 | 69 | 78 | 37.25 | 88 | 88
8944 | 1751 | 268.9 | 49.4 | 81.1 | 95.1 | 70 | 55.1 | 185.3 | 94.9 | 216 | 198.6 | 43 | 11.6 | 30 | 0.059 | 104 | 30 | 15.273 | 450.2 | 205.1 | 199.5 | 98.7 | 41.5 | 0.689 |  |  | 99.2 | 750.3 | 0.999 | -8 | 51.37 | 98 | 28 | 1.008 | 174.51 | 195 | 9530 | 196.93 | 48.74 | -47.06 | 17.06 | 43.56 | 41.05 | 44.83 | 44 | 54 | 69 | 78 | 37.25 | 86 | 88
8945 | 1754 | 271.3 | 49.6 | 81.1 | 95 | 70 | 55.1 | 186 | 94.9 | 216.9 | 197.8 | 43 | 11.6 | 30 | 0.038 | 104 | 30 | 15.451 | 449.1 | 205.1 | 200.2 | 98.7 | 41.5 | 0.69 |  |  | 99.2 | 750.3 | 0.987 | -8 | 39.22 | 97 | 28 | 1.004 | 173.73 | 198 | 9070 | 199.84 | 47.8 | -47.12 | 17.25 | 43.19 | 40.86 | 44.92 | 44 | 54 | 69 | 78 | 37.25 | 88 | 91
8946 | 1750 | 269.8 | 49.6 | 81.1 | 95.1 | 70 | 55 | 185.5 | 94.9 | 216.3 | 197.9 | 43 | 11.6 | 30 | 0.048 | 104 | 30 | 15.472 | 449.4 | 205.1 | 199.7 | 98.7 | 41.5 | 0.69 |  |  | 99.1 | 750.3 | 0.986 | -8 | 52.16 | 97 | 28 | 1.006 | 172.16 | 201 | 8900 | 199.84 | 47.82 | -47.06 | 17.12 | 43.16 | 40.95 | 45.12 | 44 | 54 | 69 | 78 | 37.25 | 87 | 86
8947 | 1740 | 267.7 | 49 | 81.1 | 95 | 70 | 55 | 185.2 | 94.9 | 215.7 | 198.2 | 43 | 11.6 | 30 | 0.066 | 104 | 30 | 15.402 | 450.2 | 205.1 | 199.4 | 98.7 | 41.5 | 0.687 |  |  | 99.1 | 750.2 | 0.989 | -8 | 56.47 | 97 | 28 | 1.01 | 174.12 | 201 | 9260 | 197.91 | 47.6 | -46.75 | 16.75 | 43.47 | 41.03 | 45.12 | 44 | 54 | 69 | 78 | 37.65 | 86 | 83
8948 | 1748 | 267.2 | 48.8 | 81.1 | 95 | 70 | 55 | 185.3 | 94.9 | 216.1 | 198.2 | 43 | 11.6 | 30 | 0.071 | 104 | 30 | 15.268 | 450.8 | 205.1 | 199.1 | 98.7 | 41.5 | 0.685 |  |  | 99.2 | 750.2 | 0.993 | -8 | 59.22 | 97 | 28 | 1.008 | 173.73 | 193 | 9600 | 197.91 | 48.16 | -47.06 | 16.88 | 43.56 | 41.04 | 44.92 | 44 | 54 | 69 | 78 | 37.25 | 88 | 90
8949 | 1752 | 268.7 | 49.6 | 81.1 | 95 | 70 | 55 | 185.8 | 94.9 | 216.7 | 198.3 | 42.9 | 11.6 | 30 | 0.049 | 104 | 30 | 15.388 | 450.1 | 205.1 | 200 | 98.7 | 41.5 | 0.689 |  |  | 99.2 | 750.3 | 0.984 | -8 | 46.27 | 97 | 28 | 1.004 | 174.12 | 195 | 8900 | 201.45 | 47.6 | -47.19 | 17.25 | 43.24 | 40.99 | 44.83 | 44 | 54 | 69 | 78 | 37.25 | 88 | 93
8950 | 1756 | 270.1 | 50.1 | 81.1 | 95 | 70 | 55 | 185.9 | 94.9 | 216.8 | 197.7 | 43 | 11.6 | 30 | 0.036 | 104 | 30 | 15.512 | 450.2 | 205.1 | 200.1 | 98.7 | 41.5 | 0.691 |  |  | 99.1 | 750.3 | 0.991 | -8 | 42.35 | 98 | 28 | 0.992 | 172.94 | 199 | 8240 | 201.77 | 47.32 | -46.94 | 16.88 | 43.32 | 40.81 | 44.92 | 44 | 54 | 69 | 78 | 37.25 | 87 | 87
8951 | 1749 | 269.5 | 49.6 | 81.1 | 95 | 70 | 55 | 185.9 | 94.9 | 216.7 | 197.5 | 43 | 11.6 | 30 | 0.037 | 104 | 30 | 15.515 | 450.4 | 205.1 | 200.1 | 98.7 | 41.5 | 0.69 |  |  | 99.1 | 750.2 | 0.993 | -8 | 46.67 | 97 | 28 | 0.997 | 173.33 | 196 | 8750 | 199.18 | 47.39 | -47.12 | 16.88 | 42.96 | 40.91 | 45.12 | 44 | 54 | 69 | 78 | 37.25 | 87 | 92
8952 | 1745 | 268.3 | 48.6 | 81.1 | 95 | 70 | 55 | 185.9 | 94.8 | 216.7 | 198 | 43.1 | 11.6 | 30 | 0.053 | 104 | 30 | 15.401 | 451.5 | 205.1 | 199.6 | 98.7 | 41.5 | 0.688 |  |  | 99.1 | 750.3 | 0.992 | -8 | 57.25 | 97 | 28 | 0.997 | 173.73 | 202 | 8550 | 197.91 | 47.9 | -47 | 16.75 | 43.5 | 41.11 | 45.33 | 44 | 54 | 69 | 78 | 37.25 | 86 | 91
8953 | 1741 | 266.8 | 48.5 | 81.1 | 95 | 70 | 55 | 185.7 | 94.9 | 216.4 | 198.3 | 43 | 11.6 | 30 | 0.068 | 103.9 | 30 | 15.313 | 451.5 | 205.1 | 199.3 | 98.7 | 41.5 | 0.687 |  |  | 99.1 | 750.4 | 0.993 | -8 | 58.82 | 97 | 28 | 1.003 | 174.12 | 201 | 8380 | 197.91 | 47.45 | -46.88 | 16.81 | 43.55 | 41.14 | 45.12 | 44 | 54 | 69 | 78 | 37.25 | 84 | 89
8954 | 1749 | 267.2 | 49.1 | 81.1 | 95 | 70 | 55 | 185.7 | 94.9 | 216.5 | 198.4 | 43 | 11.6 | 30 | 0.068 | 104 | 30 | 15.253 | 451.1 | 205.1 | 199.3 | 98.7 | 41.5 | 0.688 |  |  | 99.1 | 750.5 | 0.99 | -8 | 58.82 | 97 | 28 | 1.011 | 174.12 | 195 | 8700 | 197.59 | 48.5 | -47 | 16.88 | 43.63 | 41.13 | 45.03 | 44 | 54 | 69 | 78 | 37.65 | 87 | 84
8955 | 1754 | 269.3 | 49.6 | 81.1 | 95 | 70 | 55 | 185.9 | 94.8 | 216.7 | 198.4 | 42.9 | 11.6 | 30 | 0.047 | 104 | 30 | 15.33 | 449.9 | 205.1 | 200.1 | 98.7 | 41.5 | 0.693 |  |  | 99.1 | 750.4 | 0.995 | -8 | 41.18 | 97 | 28 | 0.998 | 173.73 | 196 | 9290 | 202.1 | 47.48 | -47.06 | 17.12 | 43.65 | 41.12 | 44.83 | 44 | 54 | 69 | 78 | 37.25 | 87 | 93
8956 | 1754 | 269.9 | 49.5 | 81.1 | 95.1 | 70 | 55 | 185.9 | 94.8 | 216.7 | 198 | 43 | 11.6 | 30 | 0.043 | 104 | 30 | 15.431 | 450 | 205.1 | 200 | 98.7 | 41.5 | 0.692 |  |  | 99.1 | 750.4 | 0.985 | -8 | 50.2 | 97 | 28 | 1.009 | 172.94 | 196 | 8950 | 198.54 | 47.47 | -46.88 | 16.75 | 43.57 | 41.11 | 45.03 | 44 | 54 | 69 | 78 | 37.25 | 85 | 86
8957 | 1758 | 271.5 | 50.3 | 81.1 | 95 | 70 | 55 | 186.2 | 94.9 | 217.1 | 197.8 | 43 | 11.6 | 30 | 0.037 | 104.1 | 30 | 15.511 | 449.1 | 205.1 | 200.1 | 98.7 | 41.5 | 0.693 |  |  | 99.1 | 750.4 | 0.988 | -8 | 43.92 | 98 | 28 | 0.996 | 173.33 | 196 | 7870 | 199.84 | 47.4 | -47 | 17 | 43.59 | 41.16 | 45.12 | 44 | 54 | 69 | 78 | 37.25 | 88 | 90
8958 | 1749 | 269.4 | 49.9 | 81.1 | 95 | 70 | 55 | 185.7 | 94.9 | 216.4 | 198.1 | 43.1 | 11.6 | 30 | 0.049 | 104 | 30 | 15.539 | 449.8 | 205.1 | 199.8 | 98.7 | 41.5 | 0.691 |  |  | 99.1 | 750.4 | 0.992 | -8 | 46.27 | 97 | 28 | 0.988 | 173.73 | 200 | 8650 | 198.23 | 47.56 | -46.81 | 16.88 | 43.56 | 41.12 | 45.33 | 44 | 54 | 69 | 78 | 37.25 | 88 | 93
8959 | 1742 | 267.8 | 48.6 | 81.1 | 95.1 | 70 | 55 | 185.3 | 94.9 | 216 | 198.2 | 43.1 | 11.6 | 30 | 0.065 | 104 | 30 | 15.453 | 451 | 205.1 | 199.3 | 98.7 | 41.5 | 0.689 |  |  | 99.1 | 750.4 | 0.992 | -8 | 57.25 | 97 | 28 | 1.009 | 174.12 | 194 | 8750 | 198.23 | 47.99 | -46.81 | 16.88 | 43.59 | 41.2 | 45.12 | 44 | 54 | 69 | 78 | 37.25 | 88 | 88
8960 | 1749 | 266.5 | 49.3 | 81.1 | 95.1 | 70 | 55 | 185.2 | 94.9 | 215.9 | 198.1 | 43 | 11.6 | 30 | 0.071 | 103.9 | 30 | 15.309 | 452.2 | 205.1 | 198.9 | 98.7 | 41.5 | 0.686 |  |  | 99.1 | 750.6 | 0.988 | -8 | 59.61 | 97 | 28 | 1.006 | 173.33 | 194 | 8800 | 196.93 | 48.71 | -47 | 17.06 | 43.6 | 41.23 | 44.92 | 44 | 54 | 69 | 78 | 37.65 | 86 | 82
8961 | 1760 | 271 | 49.8 | 81.1 | 95.1 | 70 | 55 | 186 | 94.9 | 217 | 198.2 | 43 | 11.6 | 30 | 0.048 | 104.1 | 30 | 15.344 | 450.7 | 205.1 | 199.8 | 98.7 | 41.5 | 0.691 |  |  | 99.2 | 750.7 | 0.993 | -8 | 50.59 | 98 | 28 | 0.999 | 172.55 | 200 | 8430 | 197.25 | 48.65 | -46.94 | 17.12 | 43.58 | 41.12 | 44.92 | 44 | 54 | 69 | 78 | 37.25 | 86 | 88
8962 | 1752 | 269.9 | 49.6 | 81.1 | 95.1 | 70 | 55 | 185.9 | 94.9 | 216.7 | 197.6 | 43 | 11.6 | 30 | 0.043 | 104 | 30 | 15.428 | 451.9 | 205.1 | 199.8 | 98.7 | 41.5 | 0.692 |  |  | 99.1 | 750.6 | 0.991 | -8 | 41.96 | 97 | 28 | 1 | 173.33 | 197 | 9140 | 201.45 | 48.54 | -47 | 16.94 | 43.43 | 41.12 | 44.92 | 44 | 54 | 69 | 78 | 37.25 | 87 | 89
8963 | 1756 | 272.6 | 49.6 | 81.1 | 95 | 70 | 55 | 186.3 | 94.9 | 217.4 | 197.4 | 43 | 11.6 | 30 | 0.035 | 104.1 | 30 | 15.439 | 450.7 | 205.1 | 199.8 | 98.7 | 41.5 | 0.695 |  |  | 99.1 | 750.5 | 0.991 | -8 | 42.75 | 97 | 28 | 0.99 | 172.55 | 197 | 8090 | 196.93 | 46.69 | -46.94 | 17 | 43.61 | 41.16 | 45.12 | 44 | 54 | 69 | 78 | 37.25 | 88 | 88
8964 | 1751 | 270.6 | 49.8 | 81.1 | 95 | 70 | 55 | 185.8 | 94.9 | 216.6 | 197.6 | 43.1 | 11.6 | 30 | 0.046 | 104 | 30 | 15.402 | 451.9 | 205.1 | 199.4 | 98.7 | 41.5 | 0.694 |  |  | 99.1 | 750.3 | 0.99 | -8 | 54.12 | 97 | 28 | 1.006 | 171.76 | 196 | 8410 | 198.54 | 48.45 | -46.88 | 17 | 43.51 | 41.05 | 45.33 | 44 | 54 | 69 | 78 | 37.25 | 88 | 92
8965 | 1748 | 269.5 | 49.2 | 81.1 | 95 | 70 | 55 | 185.8 | 94.9 | 216.5 | 198.2 | 43.1 | 11.6 | 30 | 0.059 | 104 | 30 | 15.347 | 452.6 | 205.1 | 199.4 | 98.7 | 41.5 | 0.691 |  |  | 99.1 | 750.1 | 0.997 | -8 | 59.61 | 97 | 28 | 0.994 | 174.51 | 194 | 9190 | 196.61 | 47.6 | -46.75 | 17.06 | 43.47 | 40.88 | 45.23 | 44 | 54 | 69 | 78 | 37.25 | 87 | 86
8966 | 1745 | 268.2 | 49 | 81.1 | 95.1 | 70 | 54.9 | 185.5 | 94.9 | 216.1 | 198.4 | 43 | 11.6 | 30 | 0.068 | 104 | 30 | 15.345 | 451.2 | 205.1 | 199.3 | 98.7 | 41.5 | 0.689 |  |  | 99.1 | 750.1 | 0.99 | -8 | 56.08 | 97 | 28 | 1.006 | 173.73 | 194 | 8900 | 200.16 | 48.28 | -46.69 | 16.88 | 43.6 | 41.02 | 45.12 | 44 | 54 | 69 | 78 | 37.25 | 89 | 86
8967 | 1751 | 269.2 | 49.6 | 81.1 | 95.1 | 70 | 54.9 | 185.4 | 94.9 | 216.1 | 198.6 | 43 | 11.6 | 30 | 0.057 | 104 | 30 | 15.372 | 450.9 | 205.1 | 199.6 | 98.7 | 41.5 | 0.691 |  |  | 99.2 | 750.1 | 0.993 | -8 | 52.16 | 97 | 28 | 1.023 | 173.33 | 195 | 8310 | 197.25 | 47.61 | -47.06 | 17.19 | 43.67 | 41.04 | 44.83 | 44 | 54 | 69 | 78 | 37.25 | 88 | 89
8968 | 1755 | 270 | 50 | 81.1 | 95 | 70 | 54.9 | 185.5 | 94.9 | 216.3 | 198.2 | 42.9 | 11.6 | 30 | 0.042 | 104 | 30 | 15.463 | 451.7 | 205.1 | 200.1 | 98.7 | 41.5 | 0.692 |  |  | 99.1 | 750.1 | 0.993 | -8 | 43.92 | 98 | 28 | 1 | 173.73 | 201 | 9800 | 199.52 | 47.59 | -47 | 17 | 43.69 | 41.01 | 44.83 | 44 | 54 | 69 | 78 | 37.25 | 90 | 90
8969 | 1760 | 272.2 | 50.4 | 81.1 | 95 | 70 | 54.9 | 186 | 94.9 | 217 | 197.6 | 43 | 11.6 | 30 | 0.032 | 104.1 | 30 | 15.541 | 451.6 | 205.1 | 200.1 | 98.7 | 41.5 | 0.694 |  |  | 99.1 | 750.1 | 0.988 | -8 | 41.18 | 97 | 28 | 0.994 | 173.33 | 199 | 8160 | 201.77 | 47.46 | -47 | 17 | 43.46 | 40.91 | 45.03 | 44 | 54 | 69 | 78 | 37.25 | 90 | 90
8970 | 1751 | 271.6 | 49.7 | 81.1 | 95 | 70 | 54.9 | 186 | 94.9 | 216.9 | 197.5 | 43.1 | 11.6 | 30 | 0.035 | 104.1 | 30 | 15.544 | 452 | 205.1 | 199.9 | 98.7 | 41.5 | 0.693 |  |  | 99.2 | 749.9 | 0.995 | -8 | 43.92 | 97 | 28 | 0.99 | 173.33 | 195 | 8290 | 199.84 | 47.42 | -46.94 | 17 | 43.25 | 40.93 | 45.23 | 44 | 54 | 69 | 78 | 37.25 | 87 | 92
8971 | 1759 | 272.5 | 50.7 | 81.1 | 95 | 70 | 54.8 | 185.9 | 94.9 | 216.9 | 197.6 | 43.1 | 11.6 | 30 | 0.042 | 104.1 | 30 | 15.463 | 452.1 | 205.1 | 199.5 | 98.7 | 41.5 | 0.694 |  |  | 99.1 | 749.9 | 0.989 | -8 | 49.41 | 97 | 28 | 0.996 | 173.33 | 201 | 8510 | 197.91 | 47.8 | -47.19 | 17.12 | 43.49 | 41.13 | 45.33 | 44 | 54 | 69 | 78 | 37.25 | 86 | 93
8972 | 1745 | 270.2 | 49.1 | 81.1 | 95 | 70 | 54.8 | 185.6 | 94.9 | 216.2 | 197.3 | 43.1 | 11.6 | 30 | 0.05 | 104 | 30 | 15.425 | 452.5 | 205.1 | 199.2 | 98.7 | 41.5 | 0.692 |  |  | 99.1 | 749.8 | 0.99 | -8 | 47.45 | 98 | 28 | 1 | 172.94 | 195 | 9360 | 199.18 | 47.91 | -47 | 17 | 43.52 | 41.05 | 45.33 | 44 | 54 | 69 | 78 | 37.25 | 87 | 89
8973 | 1737 | 267.7 | 48.1 | 81.1 | 95 | 70 | 54.8 | 185.1 | 94.9 | 215.4 | 197.5 | 43.1 | 11.6 | 30 | 0.07 | 103.9 | 30 | 15.294 | 454 | 205.1 | 198.6 | 98.7 | 41.5 | 0.687 |  |  | 99.1 | 749.7 | 0.992 | -8 | 58.43 | 98 | 28 | 1.002 | 173.33 | 202 | 8310 | 197.91 | 47.41 | -46.94 | 16.81 | 43.58 | 41.19 | 45.23 | 44 | 54 | 69 | 78 | 37.25 | 86 | 84
8974 | 1738 | 265 | 48.4 | 81.1 | 95 | 70 | 54.7 | 184.5 | 94.9 | 214.9 | 197.5 | 43 | 11.6 | 30 | 0.082 | 103.9 | 30 | 15.158 | 454.2 | 205.1 | 198.3 | 98.7 | 41.5 | 0.683 |  |  | 99.2 | 749.8 | 0.989 | -8 | 59.61 | 97 | 28 | 1.005 | 173.33 | 193 | 8580 | 197.27 | 48.53 | -47.12 | 16.94 | 43.54 | 41.06 | 44.92 | 44 | 54 | 69 | 78 | 37.25 | 88 | 88
8975 | 1741 | 264 | 48.4 | 81.1 | 95 | 70 | 54.7 | 184.8 | 94.9 | 215.2 | 197.9 | 42.9 | 11.6 | 30 | 0.083 | 103.9 | 30 | 15.132 | 453.1 | 205.1 | 198.6 | 98.7 | 41.5 | 0.683 |  |  | 99.1 | 749.9 | 0.991 | -8 | 60.78 | 97 | 28 | 1.007 | 174.12 | 203 | 8330 | 197.59 | 48.07 | -47 | 17 | 43.42 | 41.09 | 44.83 | 44 | 54 | 69 | 78 | 37.25 | 86 | 85
8976 | 1758 | 268.5 | 49.7 | 81.1 | 95 | 70 | 54.6 | 185.5 | 94.9 | 216.4 | 198.3 | 42.8 | 11.6 | 30 | 0.062 | 104 | 30 | 15.248 | 451.7 | 205.1 | 199.4 | 98.7 | 41.5 | 0.688 |  |  | 99.1 | 750.1 | 0.995 | -8 | 54.51 | 98 | 28 | 1.005 | 170.59 | 203 | 8260 | 198.23 | 48.97 | -46.88 | 16.94 | 43.46 | 41.14 | 44.72 | 44 | 54 | 69 | 78 | 37.25 | 84 | 89
8977 | 1757 | 270.7 | 49.9 | 81.1 | 95 | 70 | 54.6 | 186.2 | 94.9 | 217.2 | 197.7 | 42.9 | 11.6 | 30 | 0.039 | 104.1 | 30 | 15.472 | 450.8 | 205.1 | 200.2 | 98.7 | 41.5 | 0.69 |  |  | 99.1 | 750.2 | 0.986 | -8 | 41.57 | 98 | 28 | 1 | 173.73 | 196 | 8800 | 201.77 | 48.51 | -46.94 | 16.75 | 43.55 | 41.05 | 44.72 | 44 | 54 | 69 | 78 | 37.25 | 87 | 90
8978 | 1755 | 270.1 | 49.8 | 81.1 | 95 | 70 | 54.6 | 186.1 | 94.9 | 216.9 | 197.4 | 43 | 11.6 | 30 | 0.038 | 104 | 30 | 15.447 | 451.6 | 205.1 | 199.8 | 98.7 | 41.6 | 0.691 |  |  | 99.2 | 750.2 | 0.991 | -8 | 43.92 | 97 | 28 | 0.992 | 172.94 | 200 | 9070 | 196.93 | 48.53 | -46.81 | 16.94 | 43.67 | 41.22 | 45.03 | 44 | 54 | 69 | 78 | 37.25 | 89 | 89
8979 | 1744 | 267.7 | 48.8 | 81.1 | 95 | 70 | 54.5 | 185.5 | 94.9 | 216.2 | 197.8 | 43 | 11.6 | 30 | 0.059 | 104 | 30 | 15.416 | 452.1 | 205.1 | 199.2 | 98.7 | 41.6 | 0.687 |  |  | 99.2 | 750.1 | 0.995 | -8 | 57.65 | 97 | 28 | 1.003 | 173.33 | 194 | 9240 | 199.84 | 48.29 | -46.56 | 16.81 | 43.63 | 41.23 | 45.33 | 44 | 54 | 69 | 78 | 37.25 | 89 | 84
8980 | 1742 | 266.3 | 47.1 | 81.1 | 94.9 | 70 | 54.5 | 185 | 94.9 | 215.5 | 198.2 | 43 | 11.6 | 30 | 0.071 | 103.9 | 30 | 15.34 | 452.4 | 205.1 | 199.2 | 98.7 | 41.6 | 0.685 |  |  | 99.1 | 750.1 | 0.992 | -8 | 58.43 | 97 | 28 | 1.006 | 173.73 | 192 | 7900 | 198.23 | 48.82 | -46.88 | 16.81 | 43.68 | 41.16 | 45.12 | 44 | 54 | 69 | 78 | 37.65 | 86 | 89
8981 | 1743 | 265.1 | 48.4 | 81.1 | 95 | 70 | 54.5 | 184.9 | 94.9 | 215.4 | 198.6 | 43 | 11.6 | 30 | 0.069 | 103.9 | 30 | 15.294 | 453.3 | 205.1 | 199.5 | 98.7 | 41.6 | 0.686 |  |  | 99.2 | 750.2 | 0.99 | -8 | 59.61 | 98 | 28 | 1.009 | 173.73 | 202 | 8360 | 196.61 | 48.3 | -46.94 | 17.19 | 43.57 | 41.17 | 45.03 | 44 | 54 | 69 | 78 | 37.65 | 84 | 89
8982 | 1766 | 270.4 | 50.7 | 81.1 | 95 | 70 | 54.4 | 185.8 | 94.9 | 216.8 | 198.6 | 43 | 11.6 | 30 | 0.045 | 104.1 | 30 | 15.398 | 454.1 | 205.1 | 200.4 | 98.7 | 41.6 | 0.692 |  |  | 99.1 | 750.4 | 0.981 | -8 | 57.25 | 97 | 28 | 1.002 | 174.12 | 197 | 8820 | 202.1 | 47.65 | -47.06 | 17 | 43.64 | 40.99 | 44.92 | 44 | 54 | 69 | 78 | 37.25 | 86 | 86
8983 | 1752 | 270.9 | 49.4 | 81.1 | 95 | 70 | 54.4 | 186.3 | 94.9 | 217.3 | 197.6 | 43 | 11.6 | 30 | 0.031 | 104.1 | 30 | 15.552 | 458.2 | 205.1 | 200.5 | 98.7 | 41.6 | 0.692 |  |  | 99.1 | 750.3 | 0.989 | -8 | 41.57 | 97 | 28 | 0.998 | 173.33 | 196 | 8680 | 199.84 | 48.52 | -47 | 16.94 | 43.31 | 41.12 | 45.03 | 44 | 54 | 69 | 78 | 37.25 | 89 | 95
8984 | 1753 | 269.7 | 49.9 | 81.1 | 95 | 70 | 54.4 | 185.8 | 94.9 | 216.7 | 197.9 | 43.1 | 11.6 | 30 | 0.045 | 104 | 30 | 15.41 | 459.8 | 205.1 | 199.9 | 98.7 | 41.6 | 0.69 |  |  | 99.2 | 750.3 | 0.988 | -8 | 53.73 | 97 | 28 | 0.999 | 173.33 | 199 | 8850 | 196.61 | 47.55 | -46.94 | 17 | 43.36 | 41.06 | 45.23 | 44 | 54 | 69 | 78 | 37.25 | 88 | 94
8985 | 1758 | 271.4 | 50.2 | 81.1 | 95 | 70 | 54.4 | 185.9 | 94.9 | 216.9 | 198.3 | 43.1 | 11.6 | 30 | 0.043 | 104.1 | 30 | 15.468 | 459.8 | 205.1 | 200.1 | 98.7 | 41.6 | 0.692 |  |  | 99.1 | 750.2 | 0.993 | -8 | 52.55 | 97 | 28 | 0.993 | 174.12 | 195 | 8850 | 199.52 | 47.95 | -46.94 | 16.88 | 43.63 | 41.06 | 45.12 | 44 | 54 | 69 | 78 | 37.25 | 89 | 86
8986 | 1748 | 271.3 | 48.6 | 81.1 | 95 | 70 | 54.4 | 185.9 | 94.9 | 216.7 | 197.6 | 43.1 | 11.6 | 30 | 0.036 | 104 | 30 | 15.535 | 461 | 205.1 | 200.1 | 98.7 | 41.6 | 0.691 |  |  | 99.1 | 750.1 | 0.987 | -8 | 41.96 | 97 | 28 | 1.003 | 172.94 | 196 | 8750 | 199.18 | 47.48 | -47 | 17.06 | 43.61 | 41.01 | 45.23 | 44 | 54 | 69 | 78 | 37.25 | 89 | 88
8987 | 1749 | 269.5 | 49.3 | 81.1 | 95 | 70 | 54.4 | 185.5 | 94.9 | 216.2 | 197.8 | 43.1 | 11.6 | 30 | 0.05 | 104 | 30 | 15.417 | 461.1 | 205.1 | 199.5 | 98.7 | 41.6 | 0.692 |  |  | 99.1 | 750.1 | 0.986 | -8 | 57.65 | 97 | 28 | 0.997 | 173.73 | 195 | 8800 | 199.52 | 47.98 | -47.19 | 17.12 | 43.6 | 41.01 | 45.33 | 44 | 54 | 69 | 78 | 37.25 | 91 | 87
8988 | 1752 | 270.8 | 49.8 | 81.1 | 95 | 70 | 54.4 | 185.6 | 94.9 | 216.5 | 197.6 | 43.1 | 11.6 | 30 | 0.043 | 104 | 30 | 15.462 | 461.5 | 205.1 | 199.9 | 98.7 | 41.5 | 0.692 |  |  | 99.1 | 750.1 | 0.987 | -8 | 46.67 | 97 | 28 | 0.994 | 173.33 | 195 | 8820 | 196.93 | 48.24 | -47 | 17.06 | 43.59 | 40.96 | 45.12 | 44 | 54 | 69 | 78 | 37.25 | 88 | 88
8989 | 1752 | 270.4 | 50 | 81.1 | 95.1 | 70 | 54.4 | 185.6 | 94.9 | 216.4 | 197.3 | 43.1 | 11.6 | 30 | 0.045 | 104 | 30 | 15.47 | 461.8 | 205.1 | 199.5 | 98.7 | 41.5 | 0.693 |  |  | 99.1 | 750 | 0.993 | -8 | 43.92 | 97 | 28 | 0.992 | 172.55 | 201 | 8410 | 198.23 | 47.73 | -47.12 | 17.19 | 43.61 | 41.14 | 45.23 | 44 | 54 | 69 | 78 | 37.25 | 88 | 89
8990 | 1746 | 269.8 | 49.3 | 81.1 | 95.1 | 70 | 54.4 | 185.7 | 94.9 | 216.3 | 197.2 | 43.1 | 11.6 | 30 | 0.045 | 104 | 30 | 15.413 | 461.6 | 205.1 | 199.5 | 98.7 | 41.5 | 0.692 |  |  | 99.1 | 749.9 | 0.992 | -8 | 44.71 | 97 | 28 | 1.004 | 172.55 | 196 | 8480 | 198.86 | 48.02 | -47.06 | 17.12 | 43.55 | 40.88 | 45.23 | 44 | 54 | 69 | 78 | 37.25 | 88 | 91
8991 | 1745 | 268.4 | 48.9 | 81.1 | 95 | 70 | 54.4 | 185.5 | 94.9 | 216.1 | 197.7 | 43 | 11.6 | 30 | 0.061 | 104 | 30 | 15.322 | 458.1 | 205.1 | 199.1 | 98.7 | 41.5 | 0.69 |  |  | 99.1 | 749.8 | 0.987 | -8 | 58.43 | 97 | 28 | 1.005 | 173.73 | 193 | 8380 | 196.61 | 47.89 | -46.88 | 16.88 | 43.55 | 41.01 | 45.23 | 44 | 54 | 69 | 78 | 37.25 | 88 | 93
8992 | 1751 | 269.1 | 49.6 | 81.1 | 95 | 70 | 54.4 | 185.5 | 94.9 | 216.1 | 198 | 43 | 11.6 | 30 | 0.068 | 104 | 30 | 15.275 | 454.3 | 205.1 | 199 | 98.7 | 41.5 | 0.69 |  |  | 99.1 | 749.8 | 0.991 | -8 | 58.04 | 97 | 28 | 1.014 | 173.33 | 199 | 8430 | 197.91 | 48.21 | -47 | 17 | 43.52 | 41.11 | 45.12 | 44 | 54 | 69 | 78 | 37.25 | 87 | 80
8993 | 1754 | 269.8 | 49.9 | 81.1 | 95 | 70 | 54.3 | 185.5 | 94.9 | 216.2 | 198.1 | 42.9 | 11.6 | 30 | 0.057 | 104 | 30 | 15.324 | 452.7 | 205.1 | 199.4 | 98.7 | 41.5 | 0.691 |  |  | 99.1 | 749.8 | 0.993 | -8 | 50.98 | 97 | 28 | 1.001 | 173.73 | 195 | 8630 | 199.84 | 47.71 | -46.94 | 16.88 | 43.72 | 41.1 | 44.83 | 44 | 54 | 69 | 78 | 37.25 | 87 | 86
8994 | 1754 | 271.1 | 49.5 | 81.1 | 95 | 70 | 54.3 | 185.8 | 94.9 | 216.6 | 197.3 | 42.9 | 11.6 | 30 | 0.044 | 104 | 30 | 15.417 | 452.6 | 205.1 | 199.6 | 98.7 | 41.5 | 0.691 |  |  | 99.2 | 749.7 | 0.991 | -8 | 41.57 | 97 | 28 | 1.009 | 171.76 | 195 | 10000 | 198.86 | 47.78 | -46.94 | 16.75 | 43.49 | 40.96 | 44.92 | 44 | 54 | 69 | 78 | 37.25 | 86 | 94
8995 | 1749 | 269.7 | 49.6 | 81.1 | 94.9 | 70 | 54.3 | 185.7 | 94.9 | 216.4 | 197.1 | 43 | 11.6 | 30 | 0.051 | 104 | 30 | 15.444 | 452.6 | 205.1 | 199 | 98.7 | 41.5 | 0.69 |  |  | 99.2 | 749.7 | 0.987 | -8 | 49.8 | 97 | 28 | 0.999 | 172.55 | 199 | 7850 | 197.59 | 46.74 | -46.94 | 17.06 | 43.56 | 41.1 | 45.12 | 44 | 54 | 69 | 78 | 37.25 | 86 | 91
8996 | 1747 | 269.1 | 49.2 | 81.1 | 95 | 70 | 54.4 | 185.4 | 94.9 | 216.1 | 197.6 | 43 | 11.6 | 30 | 0.064 | 104 | 30 | 15.351 | 451.9 | 205.1 | 198.7 | 98.7 | 41.5 | 0.688 |  |  | 99.2 | 749.6 | 0.986 | -8 | 59.22 | 97 | 28 | 1.001 | 173.33 | 193 | 9510 | 197.59 | 47.46 | -46.94 | 17.06 | 43.76 | 41.12 | 45.23 | 44 | 54 | 69 | 78 | 37.25 | 85 | 92
8997 | 1745 | 268.4 | 48.7 | 81.1 | 95 | 70 | 54.4 | 185.2 | 94.9 | 215.8 | 197.9 | 43 | 11.6 | 30 | 0.071 | 104 | 30 | 15.319 | 451.7 | 205.1 | 198.7 | 98.7 | 41.5 | 0.687 |  |  | 99.1 | 749.7 | 0.993 | -8 | 57.25 | 97 | 28 | 0.994 | 174.12 | 200 | 8850 | 198.23 | 47.39 | -47.06 | 17.06 | 43.73 | 41.15 | 45.12 | 44 | 54 | 69 | 78 | 37.25 | 86 | 87
8998 | 1743 | 266.8 | 48.5 | 81.1 | 95 | 70 | 54.4 | 184.9 | 94.9 | 215.4 | 197.9 | 42.9 | 11.6 | 30 | 0.075 | 103.9 | 30 | 15.334 | 451.7 | 205.1 | 198.6 | 98.7 | 41.5 | 0.688 |  |  | 99.1 | 749.7 | 0.994 | -8 | 59.61 | 97 | 28 | 1.01 | 173.33 | 202 | 9160 | 197.27 | 47.56 | -46.81 | 16.75 | 43.67 | 41.11 | 44.92 | 44 | 54 | 69 | 78 | 37.25 | 87 | 87
8999 | 1750 | 267.7 | 49.1 | 81.1 | 94.9 | 70 | 54.4 | 185.1 | 94.9 | 215.7 | 198.1 | 42.9 | 11.6 | 30 | 0.069 | 104 | 30 | 15.34 | 451.9 | 205.1 | 198.9 | 98.7 | 41.5 | 0.688 |  |  | 99.2 | 749.7 | 0.994 | -8 | 58.04 | 97 | 28 | 1 | 173.33 | 192 | 8580 | 198.23 | 48.68 | -46.94 | 16.75 | 43.69 | 41.05 | 44.83 | 44 | 54 | 69 | 78 | 37.25 | 87 | 84
9000 | 1751 | 268 | 49.3 | 81.1 | 94.9 | 70 | 54.4 | 185.3 | 94.9 | 216 | 198.3 | 42.9 | 11.6 | 30 | 0.063 | 104 | 30 | 15.374 | 452.1 | 205.1 | 199.3 | 98.7 | 41.5 | 0.689 |  |  | 99.2 | 749.8 | 0.992 | -8 | 51.37 | 97 | 28 | 0.996 | 174.12 | 195 | 8480 | 196.93 | 48.76 | -46.75 | 16.75 | 43.69 | 41.04 | 44.83 | 44 | 54 | 69 | 78 | 37.25 | 86 | 92
9001 | 1755 | 268.7 | 49.8 | 81.1 | 94.9 | 70 | 54.4 | 185.4 | 94.9 | 216.2 | 198.4 | 42.9 | 11.6 | 30 | 0.055 | 104 | 30 | 15.401 | 451.9 | 205.1 | 199.7 | 98.7 | 41.5 | 0.69 |  |  | 99.2 | 749.8 | 0.991 | -8 | 49.8 | 97 | 28 | 1.004 | 174.12 | 195 | 8480 | 199.84 | 47.55 | -46.69 | 16.81 | 43.74 | 41.06 | 44.92 | 44 | 54 | 69 | 78 | 37.25 | 88 | 90
9002 | 1753 | 270.4 | 49.4 | 81.1 | 94.9 | 70 | 54.4 | 185.9 | 95 | 216.7 | 197.7 | 43 | 11.6 | 30 | 0.038 | 104 | 30 | 15.446 | 451 | 205.1 | 200 | 98.7 | 41.5 | 0.692 |  |  | 99.2 | 749.8 | 0.991 | -8 | 41.96 | 97 | 28 | 0.987 | 172.94 | 200 | 9120 | 197.25 | 47.49 | -46.94 | 17 | 43.7 | 40.96 | 45.03 | 44 | 54 | 69 | 78 | 37.25 | 88 | 87
9003 | 1750 | 269.4 | 49.3 | 81.1 | 94.9 | 70 | 54.4 | 185.6 | 95 | 216.4 | 197.9 | 43.1 | 11.6 | 30 | 0.047 | 104 | 30 | 15.402 | 451.1 | 205.1 | 199.6 | 98.7 | 41.5 | 0.69 |  |  | 99.1 | 749.9 | 0.994 | -8 | 54.12 | 97 | 28 | 0.991 | 172.16 | 195 | 9070 | 200.16 | 48.03 | -47.06 | 17.06 | 43.67 | 41.11 | 45.33 | 44 | 54 | 69 | 78 | 37.25 | 90 | 88
9004 | 1754 | 269.3 | 49.9 | 81.1 | 94.9 | 70 | 54.4 | 185.5 | 95 | 216.3 | 198 | 43.1 | 11.6 | 30 | 0.044 | 104 | 30 | 15.383 | 450.8 | 205.1 | 199.7 | 98.7 | 41.5 | 0.69 |  |  | 99.1 | 749.9 | 0.993 | -8 | 50.98 | 97 | 28 | 1.003 | 174.12 | 200 | 9140 | 196.61 | 47.32 | -47.19 | 17.25 | 43.51 | 41.03 | 45.33 | 44 | 54 | 69 | 78 | 37.25 | 86 | 89
9005 | 1755 | 271.5 | 49.8 | 81.1 | 94.9 | 70 | 54.4 | 185.9 | 94.9 | 216.9 | 197.4 | 43.1 | 11.6 | 30 | 0.036 | 104 | 30 | 15.441 | 450.5 | 205.1 | 199.8 | 98.7 | 41.5 | 0.69 |  |  | 99.1 | 750 | 0.991 | -8 | 46.67 | 97 | 28 | 0.993 | 172.55 | 196 | 8820 | 196.93 | 47.72 | -47.25 | 17.12 | 43.37 | 40.97 | 45.23 | 44 | 54 | 69 | 78 | 37.25 | 85 | 85
9006 | 1749 | 270.6 | 49.3 | 81.1 | 94.9 | 70 | 54.5 | 185.7 | 94.9 | 216.4 | 197.6 | 43.1 | 11.6 | 30 | 0.044 | 104 | 30 | 15.424 | 449.9 | 205.1 | 199.5 | 98.7 | 41.5 | 0.69 |  |  | 99.1 | 750 | 0.987 | -8 | 46.67 | 97 | 28 | 1.002 | 173.33 | 196 | 8920 | 198.54 | 47.43 | -47.06 | 16.94 | 43.33 | 40.92 | 45.33 | 44 | 54 | 69 | 78 | 37.25 | 88 | 86
9007 | 1742 | 268.6 | 48.9 | 81.2 | 94.9 | 70 | 54.5 | 185.3 | 94.9 | 215.8 | 197.9 | 43.1 | 11.6 | 30 | 0.062 | 104 | 30 | 15.439 | 444.3 | 205.1 | 199.2 | 98.7 | 41.5 | 0.69 |  |  | 99.1 | 750 | 0.988 | -8 | 57.65 | 97 | 28 | 1.003 | 173.33 | 202 | 8750 | 197.91 | 46.7 | -46.88 | 16.69 | 43.56 | 40.99 | 45.23 | 44 | 54 | 69 | 78 | 37.25 | 84 | 90
9008 | 1741 | 266.1 | 48.2 | 81.2 | 94.9 | 70 | 54.5 | 184.7 | 94.9 | 215.2 | 197.9 | 43.1 | 11.6 | 30 | 0.075 | 103.9 | 30 | 15.373 | 447.6 | 205.1 | 198.8 | 98.7 | 41.5 | 0.687 |  |  | 99.1 | 750.1 | 0.991 | -8 | 56.86 | 97 | 28 | 0.995 | 173.73 | 203 | 9480 | 197.27 | 48.48 | -47 | 17 | 43.65 | 41.04 | 45.12 | 44 | 54 | 69 | 78 | 37.25 | 83 | 91
9009 | 1741 | 265.3 | 48.4 | 81.2 | 94.9 | 70 | 54.6 | 184.6 | 94.9 | 215.1 | 198.2 | 43 | 11.6 | 30 | 0.075 | 103.9 | 30 | 15.376 | 449.3 | 205.1 | 199 | 98.7 | 41.5 | 0.686 |  |  | 99.1 | 750.2 | 0.989 | -8 | 59.61 | 97 | 28 | 0.995 | 174.51 | 194 | 9480 | 196.61 | 48.63 | -47 | 17.06 | 43.65 | 40.9 | 44.83 | 44 | 54 | 69 | 78 | 37.25 | 87 | 92
9010 | 1755 | 268 | 49.5 | 81.2 | 94.9 | 70 | 54.6 | 185.2 | 94.9 | 216 | 198.4 | 42.9 | 11.6 | 30 | 0.058 | 104 | 30 | 15.391 | 450 | 205.1 | 199.7 | 98.7 | 41.5 | 0.689 |  |  | 99.1 | 750.3 | 0.992 | -8 | 51.37 | 97 | 28 | 0.992 | 174.12 | 194 | 8070 | 198.54 | 47.57 | -46.94 | 16.81 | 43.55 | 40.94 | 44.72 | 44 | 54 | 69 | 78 | 37.25 | 83 | 92
9011 | 1755 | 269.7 | 49.5 | 81.2 | 94.9 | 70 | 54.6 | 185.7 | 94.9 | 216.6 | 197.5 | 42.9 | 11.6 | 30 | 0.042 | 104 | 30 | 15.444 | 450.5 | 205.1 | 199.8 | 98.7 | 41.5 | 0.69 |  |  | 99.1 | 750.3 | 0.987 | -8 | 41.96 | 97 | 28 | 0.988 | 173.33 | 199 | 8210 | 196.93 | 47.8 | -46.94 | 16.75 | 43.55 | 41 | 44.83 | 44 | 54 | 69 | 78 | 37.25 | 85 | 86
9012 | 1754 | 270.9 | 49.5 | 81.2 | 94.9 | 70 | 54.6 | 186 | 94.9 | 217 | 197.7 | 43 | 11.6 | 30 | 0.039 | 104 | 30 | 15.461 | 450.8 | 205.1 | 199.8 | 98.7 | 41.5 | 0.692 |  |  | 99.1 | 750.2 | 0.995 | -8 | 50.2 | 97 | 28 | 0.993 | 173.33 | 200 | 9160 | 197.25 | 46.62 | -47 | 16.81 | 43.51 | 40.97 | 45.03 | 44 | 54 | 69 | 78 | 37.25 | 88 | 87
9013 | 1748 | 269.5 | 49.1 | 81.2 | 94.9 | 70 | 54.7 | 185.7 | 94.9 | 216.5 | 197.9 | 43 | 11.6 | 30 | 0.05 | 104 | 30 | 15.453 | 451.2 | 205.1 | 199.6 | 98.7 | 41.5 | 0.689 |  |  | 99.2 | 750.2 | 0.989 | -8 | 54.12 | 97 | 28 | 0.999 | 173.73 | 195 | 8820 | 199.84 | 47.34 | -46.81 | 16.94 | 43.64 | 41.01 | 45.23 | 44 | 54 | 69 | 78 | 37.25 | 89 | 87
9014 | 1749 | 268.9 | 49.1 | 81.2 | 94.9 | 70 | 54.7 | 185.3 | 95 | 216 | 198.1 | 43 | 11.6 | 30 | 0.059 | 104 | 30 | 15.377 | 451.8 | 205.1 | 199.4 | 98.7 | 41.5 | 0.689 |  |  | 99.2 | 750.3 | 0.993 | -8 | 50.59 | 97 | 28 | 1.002 | 172.55 | 200 | 8970 | 198.23 | 47.72 | -47 | 17.19 | 43.57 | 41.09 | 45.12 | 44 | 54 | 69 | 78 | 37.25 | 87 | 91
9015 | 1743 | 267.3 | 48.2 | 81.2 | 94.9 | 70 | 54.7 | 185.1 | 95 | 215.7 | 198.2 | 43 | 11.6 | 30 | 0.067 | 104 | 30 | 15.368 | 451.2 | 205.1 | 199.1 | 98.7 | 41.5 | 0.685 |  |  | 99.2 | 750.4 | 0.991 | -8 | 58.43 | 97 | 28 | 1.008 | 173.73 | 195 | 8730 | 196.93 | 47.29 | -47.12 | 17.06 | 43.44 | 41.02 | 45.12 | 44 | 54 | 69 | 78 | 37.25 | 87 | 94
9016 | 1749 | 267.1 | 49.1 | 81.2 | 94.8 | 70 | 54.8 | 185.1 | 95 | 215.8 | 198 | 43 | 11.6 | 30 | 0.073 | 103.9 | 30 | 15.323 | 451.1 | 205.1 | 198.8 | 98.7 | 41.5 | 0.685 |  |  | 99.2 | 750.5 | 0.992 | -8 | 58.04 | 97 | 28 | 0.997 | 173.73 | 202 | 8360 | 197.91 | 47.99 | -46.75 | 16.81 | 43.63 | 41.08 | 45.03 | 44 | 54 | 69 | 78 | 37.25 | 84 | 89
9017 | 1752 | 268.4 | 49 | 81.2 | 94.9 | 70 | 54.8 | 185.3 | 95 | 216.2 | 198.1 | 43 | 11.6 | 30 | 0.071 | 104 | 30 | 15.34 | 451.1 | 205.1 | 198.9 | 98.7 | 41.5 | 0.687 |  |  | 99.1 | 750.6 | 0.995 | -8 | 56.86 | 97 | 28 | 1.005 | 173.73 | 193 | 9310 | 198.23 | 48.7 | -46.88 | 16.75 | 43.61 | 41.1 | 44.83 | 44 | 54 | 69 | 78 | 37.25 | 87 | 87
9018 | 1748 | 267.1 | 48.9 | 81.2 | 94.9 | 70 | 54.8 | 185.2 | 95 | 215.9 | 198.1 | 42.9 | 11.6 | 30 | 0.064 | 104 | 30 | 15.363 | 450.9 | 205.1 | 199.2 | 98.7 | 41.5 | 0.687 |  |  | 99.1 | 750.5 | 0.991 | -8 | 52.94 | 97 | 28 | 0.991 | 173.33 | 195 | 7970 | 200.16 | 48.04 | -46.94 | 16.88 | 43.7 | 41.18 | 44.83 | 44 | 54 | 69 | 78 | 37.25 | 87 | 85
9019 | 1753 | 268.3 | 49.3 | 81.2 | 94.9 | 70 | 54.8 | 185.4 | 95 | 216.2 | 198.1 | 43 | 11.6 | 30 | 0.057 | 104 | 30 | 15.383 | 450.4 | 205.1 | 199.5 | 98.7 | 41.5 | 0.689 |  |  | 99.2 | 750.6 | 0.995 | -8 | 53.33 | 97 | 28 | 0.991 | 174.12 | 195 | 9290 | 196.61 | 47.58 | -46.75 | 16.94 | 43.74 | 41.12 | 44.83 | 44 | 54 | 69 | 78 | 37.25 | 87 | 87
9020 | 1757 | 270.3 | 50.1 | 81.2 | 94.8 | 70 | 54.8 | 185.9 | 95 | 216.8 | 197.4 | 43 | 11.6 | 30 | 0.042 | 104 | 30 | 15.485 | 450.1 | 205.1 | 199.6 | 98.7 | 41.5 | 0.691 |  |  | 99.2 | 750.6 | 0.993 | -8 | 43.92 | 97 | 28 | 1.001 | 173.33 | 199 | 8480 | 196.93 | 47.77 | -46.94 | 16.81 | 43.4 | 41.2 | 44.92 | 44 | 54 | 69 | 78 | 37.25 | 89 | 94
9021 | 1751 | 269.5 | 49.4 | 81.2 | 94.9 | 70 | 54.9 | 185.7 | 95 | 216.5 | 197.5 | 43.1 | 11.6 | 30 | 0.047 | 104 | 30 | 15.422 | 450.7 | 205.1 | 199.4 | 98.7 | 41.5 | 0.69 |  |  | 99.2 | 750.6 | 0.996 | -8 | 52.55 | 97 | 28 | 1.004 | 172.55 | 195 | 8510 | 200.16 | 47.45 | -47.06 | 17.06 | 43.7 | 41.17 | 45.23 | 44 | 54 | 69 | 78 | 37.25 | 89 | 90
9022 | 1751 | 268.4 | 49.4 | 81.2 | 95 | 70 | 54.9 | 185.4 | 95 | 216.1 | 198.1 | 43.1 | 11.6 | 30 | 0.058 | 104 | 30 | 15.353 | 450.8 | 205.1 | 199.3 | 98.7 | 41.5 | 0.689 |  |  | 99.1 | 750.6 | 0.991 | -8 | 56.86 | 97 | 28 | 1 | 174.12 | 194 | 8600 | 196.93 | 46.87 | -47 | 17.06 | 43.65 | 41.3 | 45.12 | 44 | 54 | 69 | 78 | 37.25 | 90 | 96
9023 | 1749 | 268.8 | 49 | 81.2 | 94.9 | 70 | 54.9 | 185.4 | 95 | 216.1 | 198.2 | 43.1 | 11.6 | 30 | 0.053 | 104 | 30 | 15.381 | 451.7 | 205.1 | 199.6 | 98.7 | 41.5 | 0.689 |  |  | 99.2 | 750.7 | 0.994 | -8 | 50.2 | 97 | 28 | 0.993 | 174.51 | 196 | 7940 | 197.25 | 47.5 | -47 | 17.12 | 43.62 | 41.16 | 45.12 | 44 | 54 | 69 | 78 | 37.25 | 85 | 89
9024 | 1755 | 270.5 | 49.9 | 81.2 | 94.9 | 70 | 54.9 | 185.5 | 95 | 216.2 | 197.8 | 43.1 | 11.6 | 30 | 0.047 | 104 | 30 | 15.428 | 451.9 | 205.1 | 199.7 | 98.7 | 41.5 | 0.692 |  |  | 99.1 | 750.7 | 0.988 | -8 | 49.02 | 97 | 28 | 0.992 | 174.12 | 199 | 9070 | 196.93 | 47.9 | -47.12 | 17.06 | 43.61 | 41.1 | 45.12 | 44 | 54 | 69 | 78 | 37.25 | 85 | 84
9025 | 1756 | 272.7 | 49.4 | 81.2 | 95 | 70 | 55 | 186 | 95 | 216.9 | 197.4 | 43.1 | 11.6 | 30 | 0.039 | 104.1 | 30 | 15.451 | 451.5 | 205.1 | 199.5 | 98.7 | 41.5 | 0.692 |  |  | 99.2 | 750.7 | 0.989 | -8 | 43.14 | 97 | 28 | 1.001 | 173.73 | 195 | 8290 | 196.61 | 46.83 | -47.06 | 16.81 | 43.55 | 40.98 | 45.12 | 44 | 54 | 69 | 78 | 37.25 | 86 | 84
9026 | 1750 | 271.2 | 49.2 | 81.2 | 95 | 70 | 55 | 185.7 | 95 | 216.5 | 197.4 | 43.1 | 11.6 | 30 | 0.047 | 104 | 30 | 15.468 | 452 | 205.1 | 199.2 | 98.7 | 41.5 | 0.689 |  |  | 99.2 | 750.6 | 0.993 | -8 | 50.98 | 97 | 28 | 0.998 | 172.55 | 195 | 8820 | 196.93 | 46.76 | -47.06 | 17 | 43.45 | 41.12 | 45.23 | 44 | 54 | 69 | 78 | 37.25 | 88 | 90
9027 | 1748 | 269.6 | 49.3 | 81.2 | 94.9 | 70 | 55 | 185.3 | 95 | 215.9 | 197.8 | 43.1 | 11.6 | 30 | 0.055 | 104 | 30 | 15.395 | 451 | 205.1 | 199 | 98.7 | 41.5 | 0.687 |  |  | 99.2 | 750.4 | 0.994 | -8 | 55.29 | 97 | 28 | 1.002 | 173.33 | 195 | 8770 | 199.84 | 47.7 | -47 | 17.06 | 43.52 | 40.93 | 45.12 | 44 | 54 | 69 | 78 | 37.25 | 84 | 88
9028 | 1746 | 269.4 | 49.3 | 81.2 | 94.9 | 70 | 55 | 185.3 | 95 | 215.8 | 198 | 43 | 11.6 | 30 | 0.06 | 104 | 30 | 15.401 | 450.7 | 205.1 | 199.1 | 98.7 | 41.5 | 0.687 |  |  | 99.2 | 750.3 | 0.99 | -8 | 54.9 | 97 | 28 | 0.992 | 174.12 | 194 | 8700 | 199.52 | 47.52 | -46.88 | 16.88 | 43.58 | 40.91 | 44.92 | 44 | 54 | 69 | 78 | 37.25 | 85 | 87
9029 | 1748 | 268.9 | 49.2 | 81.2 | 94.9 | 70 | 55 | 185.3 | 95 | 216.1 | 197.8 | 43 | 11.6 | 30 | 0.063 | 104 | 30 | 15.387 | 450.1 | 205.1 | 199 | 98.7 | 41.5 | 0.687 |  |  | 99.2 | 750.3 | 0.997 | -8 | 56.08 | 97 | 28 | 0.994 | 173.33 | 194 | 7990 | 197.25 | 46.76 | -46.81 | 16.81 | 43.59 | 41.05 | 44.92 | 44 | 54 | 69 | 78 | 37.25 | 87 | 91
9030 | 1749 | 268.3 | 49.5 | 81.2 | 94.8 | 70 | 55 | 185.5 | 95 | 216.3 | 197.9 | 42.9 | 11.6 | 30 | 0.057 | 104 | 30 | 15.393 | 449.7 | 205.1 | 199.3 | 98.7 | 41.5 | 0.687 |  |  | 99.2 | 750.3 | 0.992 | -8 | 49.41 | 97 | 28 | 0.998 | 173.73 | 200 | 8120 | 197.91 | 47.48 | -47.06 | 17.12 | 43.72 | 40.93 | 44.83 | 44 | 54 | 69 | 78 | 37.25 | 87 | 92
9031 | 1755 | 270.5 | 50 | 81.2 | 94.9 | 70 | 55.1 | 186.1 | 95 | 217.1 | 197.3 | 43 | 11.6 | 30 | 0.043 | 104 | 30 | 15.414 | 449.8 | 205.1 | 199.6 | 98.7 | 41.5 | 0.688 |  |  | 99.2 | 750.2 | 0.991 | -8 | 43.92 | 97 | 28 | 0.999 | 174.12 | 198 | 7920 | 198.23 | 47.17 | -47 | 16.94 | 43.46 | 40.97 | 44.83 | 44 | 54 | 69 | 78 | 37.25 | 88 | 84
9032 | 1740 | 268.2 | 48.2 | 81.2 | 94.9 | 70 | 55.1 | 185.9 | 95 | 216.7 | 197.1 | 43 | 11.5 | 30 | 0.055 | 104 | 30 | 15.401 | 451.3 | 205.1 | 199 | 98.7 | 41.5 | 0.687 |  |  | 99.2 | 750.2 | 0.995 | -8 | 43.14 | 97 | 28 | 0.999 | 169.8 | 200 | 8850 | 197.91 | 48.1 | -46.75 | 16.88 | 43.54 | 41 | 45.12 | 44 | 54 | 69 | 78 | 37.25 | 88 | 87
9033 | 1744 | 266.9 | 48.5 | 81.2 | 94.8 | 70 | 55.1 | 185.5 | 95 | 216.2 | 197.4 | 43 | 11.6 | 30 | 0.068 | 103.9 | 30 | 15.247 | 451.8 | 205.1 | 198.5 | 98.7 | 41.5 | 0.685 |  |  | 99.2 | 750.2 | 0.998 | -8 | 60 | 97 | 28 | 0.993 | 172.94 | 192 | 9920 | 197.27 | 48.66 | -46.88 | 16.94 | 43.72 | 41.05 | 45.12 | 44 | 54 | 69 | 78 | 37.25 | 85 | 89
9034 | 1744 | 266.1 | 48.9 | 81.2 | 94.8 | 70 | 55.1 | 185.4 | 95 | 216 | 198 | 43 | 11.6 | 30 | 0.072 | 103.9 | 30 | 15.236 | 452.4 | 205.1 | 198.8 | 98.7 | 41.5 | 0.684 |  |  | 99.2 | 750.2 | 0.991 | -8 | 57.25 | 97 | 28 | 0.992 | 174.12 | 194 | 8260 | 199.52 | 48.82 | -46.81 | 16.94 | 43.66 | 41.05 | 44.92 | 44 | 54 | 69 | 78 | 37.25 | 84 | 91
9035 | 1754 | 268.7 | 49.8 | 81.2 | 94.8 | 70 | 55.1 | 185.8 | 95 | 216.6 | 198.2 | 42.9 | 11.6 | 30 | 0.058 | 104 | 30 | 15.294 | 452.1 | 205.1 | 199.5 | 98.7 | 41.5 | 0.688 |  |  | 99.2 | 750.3 | 0.993 | -8 | 53.33 | 97 | 28 | 1.002 | 174.12 | 201 | 9800 | 197.25 | 47.45 | -46.88 | 16.69 | 43.65 | 41.06 | 44.83 | 44 | 54 | 69 | 78 | 37.25 | 85 | 90
9036 | 1756 | 270.8 | 49.6 | 81.2 | 94.9 | 70 | 55.1 | 186 | 95 | 217 | 197.5 | 43 | 11.6 | 30 | 0.038 | 104 | 30 | 15.41 | 451 | 205.1 | 199.9 | 98.7 | 41.5 | 0.689 |  |  | 99.2 | 750.3 | 0.99 | -8 | 41.96 | 97 | 28 | 0.991 | 172.94 | 195 | 8040 | 201.77 | 46.78 | -47 | 17.06 | 43.74 | 41.14 | 44.83 | 44 | 54 | 69 | 78 | 37.25 | 86 | 92
9037 | 1745 | 269.1 | 48.7 | 81.2 | 95 | 70 | 55.1 | 185.8 | 95 | 216.5 | 197 | 43 | 11.6 | 30 | 0.041 | 104 | 30 | 15.444 | 450.5 | 205.1 | 199.5 | 98.7 | 41.5 | 0.686 |  |  | 99.1 | 750.2 | 0.99 | -8 | 44.31 | 97 | 28 | 1.004 | 172.94 | 195 | 8950 | 198.86 | 47.49 | -46.88 | 17 | 43.56 | 41.02 | 45.23 | 44 | 54 | 69 | 78 | 37.25 | 88 | 87
9038 | 1748 | 268.9 | 49.1 | 81.2 | 95 | 70 | 55.1 | 185.5 | 95 | 216.2 | 197.7 | 43.1 | 11.5 | 30 | 0.053 | 104 | 30 | 15.404 | 450.9 | 205.1 | 199.3 | 98.7 | 41.5 | 0.685 |  |  | 99.2 | 750.2 | 0.99 | -8 | 53.73 | 97 | 28 | 1.006 | 173.73 | 201 | 8820 | 198.23 | 47.3 | -46.88 | 16.81 | 43.77 | 41.18 | 45.23 | 44 | 54 | 69 | 78 | 37.25 | 84 | 87
9039 | 1750 | 268.7 | 49.3 | 81.2 | 94.9 | 70 | 55.1 | 185.3 | 95 | 216 | 198.1 | 43.1 | 11.5 | 30 | 0.061 | 104 | 30 | 15.469 | 451.2 | 205.1 | 199.3 | 98.7 | 41.5 | 0.686 |  |  | 99.2 | 750.3 | 0.994 | -8 | 57.65 | 97 | 28 | 0.997 | 173.73 | 195 | 8530 | 199.84 | 48.46 | -46.88 | 16.94 | 43.74 | 41.1 | 45.23 | 44 | 54 | 69 | 78 | 37.25 | 85 | 91
9040 | 1751 | 269.3 | 49.5 | 81.2 | 94.9 | 70 | 55.1 | 185.4 | 95 | 216.1 | 198.1 | 43 | 11.5 | 30 | 0.059 | 104 | 30 | 15.446 | 451.3 | 205.1 | 199.3 | 98.7 | 41.5 | 0.687 |  |  | 99.2 | 750.3 | 0.995 | -8 | 50.98 | 97 | 28 | 0.992 | 173.33 | 202 | 8090 | 198.23 | 47.69 | -46.81 | 16.88 | 43.4 | 41.07 | 45.03 | 44 | 54 | 69 | 78 | 37.25 | 86 | 85
9041 | 1748 | 269 | 48.8 | 81.2 | 94.8 | 70 | 55.1 | 185.5 | 95 | 216.1 | 198.2 | 43 | 11.5 | 30 | 0.061 | 104 | 30 | 15.376 | 451.1 | 205.1 | 199.3 | 98.7 | 41.5 | 0.688 |  |  | 99.2 | 750.4 | 0.986 | -8 | 54.51 | 97 | 28 | 0.997 | 173.33 | 200 | 8850 | 196.61 | 47.47 | -46.88 | 16.94 | 43.71 | 41.17 | 45.03 | 44 | 54 | 69 | 78 | 37.25 | 89 | 89
9042 | 1751 | 269.6 | 49.3 | 81.2 | 94.9 | 70 | 55.1 | 185.4 | 95 | 216.2 | 198.2 | 43 | 11.5 | 30 | 0.053 | 104 | 30 | 15.386 | 451.8 | 205.1 | 199.6 | 98.7 | 41.5 | 0.69 |  |  | 99.2 | 750.4 | 0.99 | -8 | 50.98 | 97 | 28 | 0.992 | 171.76 | 195 | 8190 | 198.86 | 47.74 | -46.94 | 17.06 | 43.58 | 41.15 | 44.92 | 44 | 54 | 69 | 78 | 37.25 | 87 | 90
9043 | 1756 | 271 | 50.1 | 81.2 | 94.9 | 70 | 55.1 | 185.7 | 95 | 216.5 | 197.7 | 43 | 11.6 | 30 | 0.04 | 104 | 30 | 15.457 | 453.9 | 205.1 | 199.7 | 98.7 | 41.5 | 0.69 |  |  | 99.2 | 750.4 | 0.989 | -8 | 44.31 | 97 | 28 | 0.989 | 173.33 | 195 | 8260 | 199.52 | 47.68 | -47.06 | 17.06 | 43.62 | 40.97 | 44.92 | 44 | 54 | 69 | 78 | 37.25 | 86 | 87
9044 | 1749 | 270.5 | 48.9 | 81.2 | 94.9 | 70 | 55.2 | 185.8 | 95 | 216.6 | 197 | 43.1 | 11.5 | 30 | 0.041 | 104 | 30 | 15.426 | 455.5 | 205.1 | 199.2 | 98.7 | 41.5 | 0.688 |  |  | 99.2 | 750.4 | 0.994 | -8 | 51.76 | 97 | 28 | 0.999 | 171.76 | 196 | 8850 | 197.91 | 47.88 | -47.12 | 17 | 43.79 | 41.11 | 45.12 | 44 | 54 | 69 | 78 | 36.86 | 87 | 83
9045 | 1746 | 268.4 | 49 | 81.2 | 94.9 | 70 | 55.2 | 185.3 | 95 | 215.9 | 197.6 | 43.1 | 11.6 | 30 | 0.056 | 104 | 30 | 15.374 | 454.8 | 205.1 | 199 | 98.7 | 41.5 | 0.686 |  |  | 99.2 | 750.4 | 0.996 | -8 | 55.69 | 97 | 28 | 0.992 | 173.33 | 194 | 8460 | 197.25 | 47.52 | -47 | 17.25 | 43.57 | 40.85 | 45.12 | 44 | 54 | 69 | 78 | 37.25 | 88 | 88
9046 | 1747 | 267.4 | 49.1 | 81.2 | 94.9 | 70 | 55.2 | 185 | 95 | 215.6 | 197.7 | 43.1 | 11.6 | 30 | 0.06 | 104 | 30 | 15.369 | 454.7 | 205.1 | 199 | 98.7 | 41.5 | 0.686 |  |  | 99.2 | 750.4 | 0.989 | -8 | 52.55 | 97 | 28 | 0.998 | 173.33 | 199 | 9040 | 197.25 | 46.64 | -47 | 17.12 | 43.45 | 41.08 | 45.03 | 44 | 54 | 69 | 78 | 37.25 | 90 | 86
9047 | 1757 | 269 | 50.3 | 81.2 | 95 | 70 | 55.2 | 185.3 | 95 | 216 | 197.8 | 43 | 11.6 | 30 | 0.056 | 104 | 30 | 15.374 | 451.4 | 205.1 | 199.2 | 98.7 | 41.5 | 0.688 |  |  | 99.2 | 750.6 | 0.992 | -8 | 53.33 | 97 | 28 | 0.992 | 173.73 | 195 | 9210 | 198.86 | 47.41 | -46.94 | 16.88 | 43.69 | 40.95 | 45.03 | 44 | 54 | 69 | 78 | 37.25 | 89 | 84
9048 | 1751 | 268.6 | 48.4 | 81.2 | 95 | 70 | 55.2 | 185.3 | 95 | 215.9 | 197.6 | 43 | 11.6 | 30 | 0.055 | 104 | 30 | 15.427 | 450.5 | 205.1 | 199.2 | 98.7 | 41.5 | 0.687 |  |  | 99.2 | 750.6 | 0.989 | -8 | 54.9 | 97 | 28 | 1.01 | 173.33 | 198 | 8410 | 197.91 | 47.29 | -46.88 | 17 | 43.65 | 41.06 | 45.03 | 44 | 54 | 69 | 78 | 37.25 | 86 | 89
9049 | 1753 | 268.9 | 49.6 | 81.2 | 94.9 | 70 | 55.2 | 185.4 | 95 | 216.1 | 198 | 43 | 11.6 | 30 | 0.056 | 104 | 30 | 15.451 | 451.1 | 205.1 | 199.4 | 98.7 | 41.5 | 0.688 |  |  | 99.2 | 750.6 | 0.995 | -8 | 55.69 | 97 | 28 | 0.99 | 174.12 | 195 | 8630 | 198.23 | 47.65 | -47.06 | 16.94 | 43.62 | 40.95 | 44.92 | 44 | 54 | 69 | 78 | 37.25 | 84 | 90
9050 | 1749 | 268.6 | 49.2 | 81.2 | 94.9 | 70 | 55.2 | 185.5 | 95 | 216.1 | 197.3 | 43 | 11.5 | 30 | 0.047 | 104 | 30 | 15.436 | 451.1 | 205.1 | 199.3 | 98.7 | 41.5 | 0.687 |  |  | 99.2 | 750.6 | 0.991 | -8 | 42.35 | 97 | 28 | 0.988 | 173.33 | 196 | 8990 | 198.86 | 47.4 | -47 | 16.88 | 43.73 | 41.11 | 44.92 | 44 | 54 | 69 | 78 | 37.25 | 88 | 83
9051 | 1754 | 269.8 | 49.5 | 81.2 | 94.9 | 70 | 55.2 | 185.6 | 95 | 216.4 | 197.3 | 43 | 11.6 | 30 | 0.043 | 104 | 30 | 15.425 | 449.9 | 205.1 | 199.4 | 98.7 | 41.5 | 0.689 |  |  | 99.2 | 750.5 | 0.988 | -8 | 49.41 | 97 | 28 | 0.996 | 172.94 | 195 | 9210 | 200.16 | 46.74 | -47.19 | 17.06 | 43.57 | 40.99 | 45.03 | 44 | 54 | 69 | 78 | 37.25 | 87 | 82
9052 | 1748 | 269.2 | 49 | 81.2 | 94.9 | 70 | 55.2 | 185.6 | 95 | 216.3 | 197.1 | 43 | 11.6 | 30 | 0.045 | 104 | 30 | 15.437 | 450.4 | 205.1 | 199.2 | 98.7 | 41.5 | 0.688 |  |  | 99.2 | 750.5 | 0.993 | -8 | 50.2 | 97 | 28 | 0.99 | 173.33 | 199 | 9800 | 198.23 | 46.54 | -46.94 | 17.06 | 43.52 | 40.86 | 45.12 | 44 | 54 | 69 | 78 | 37.25 | 90 | 88
9053 | 1750 | 268.6 | 49.6 | 81.2 | 95 | 70 | 55.2 | 185.4 | 95 | 216.1 | 197.3 | 43 | 11.6 | 30 | 0.059 | 104 | 30 | 15.352 | 450.9 | 205.1 | 198.8 | 98.7 | 41.5 | 0.686 |  |  | 99.2 | 750.5 | 0.989 | -8 | 53.33 | 97 | 28 | 1.006 | 172.94 | 194 | 9380 | 197.25 | 47.73 | -46.88 | 16.81 | 43.67 | 40.91 | 45.12 | 44 | 54 | 69 | 78 | 37.25 | 85 | 87
9054 | 1745 | 268 | 48.6 | 81.2 | 94.9 | 70 | 55.2 | 185.3 | 95 | 215.9 | 197.4 | 43 | 11.6 | 30 | 0.065 | 104 | 30 | 15.331 | 451.2 | 205.1 | 198.6 | 98.7 | 41.5 | 0.684 |  |  | 99.2 | 750.5 | 0.99 | -8 | 56.08 | 97 | 28 | 0.998 | 172.94 | 202 | 9510 | 197.91 | 46.79 | -46.88 | 16.94 | 43.77 | 41.02 | 45.03 | 44 | 54 | 69 | 78 | 37.25 | 85 | 89
9055 | 1742 | 265.7 | 49 | 81.2 | 94.9 | 70 | 55.2 | 184.7 | 95 | 215.1 | 197.5 | 43 | 11.5 | 30 | 0.076 | 103.9 | 30 | 15.298 | 451.9 | 205.1 | 198.3 | 98.7 | 41.5 | 0.681 |  |  | 99.2 | 750.5 | 0.988 | -8 | 59.61 | 97 | 28 | 1.014 | 172.94 | 194 | 8310 | 196.61 | 47.48 | -46.81 | 16.94 | 43.73 | 40.95 | 44.92 | 44 | 54 | 69 | 78 | 37.65 | 86 | 91
9056 | 1747 | 265.9 | 49 | 81.2 | 94.9 | 70 | 55.2 | 184.9 | 95 | 215.4 | 197.7 | 42.9 | 11.5 | 30 | 0.074 | 103.9 | 30 | 15.247 | 452.1 | 205.1 | 198.4 | 98.7 | 41.5 | 0.681 |  |  | 99.2 | 750.6 | 0.991 | -8 | 57.65 | 97 | 28 | 1.004 | 173.33 | 202 | 8090 | 198.23 | 47.49 | -46.81 | 16.69 | 43.56 | 40.93 | 44.72 | 44 | 54 | 69 | 78 | 37.25 | 86 | 86
9057 | 1754 | 268.1 | 49.6 | 81.2 | 94.9 | 70 | 55.2 | 185.4 | 95 | 216.1 | 197.6 | 42.9 | 11.5 | 30 | 0.056 | 104 | 30 | 15.353 | 451.1 | 205.1 | 199.2 | 98.7 | 41.5 | 0.684 |  |  | 99.2 | 750.6 | 0.985 | -8 | 45.49 | 97 | 28 | 0.998 | 173.73 | 198 | 7990 | 198.23 | 47.33 | -47.12 | 17 | 43.85 | 41.04 | 44.72 | 44 | 54 | 69 | 78 | 37.25 | 85 | 88
9058 | 1757 | 270.9 | 49.9 | 81.2 | 94.9 | 70 | 55.2 | 186.1 | 95 | 217 | 197.1 | 42.9 | 11.5 | 30 | 0.038 | 104.1 | 30 | 15.506 | 449.8 | 205.1 | 199.4 | 98.7 | 41.5 | 0.686 |  |  | 99.2 | 750.6 | 0.99 | -8 | 43.53 | 97 | 28 | 1.004 | 172.94 | 196 | 8950 | 198.86 | 48.01 | -47 | 16.94 | 43.59 | 41.14 | 44.83 | 44 | 54 | 69 | 78 | 37.25 | 86 | 90
9059 | 1751 | 270.5 | 49.1 | 81.2 | 94.9 | 70 | 55.2 | 186.1 | 95 | 216.9 | 196.9 | 43 | 11.5 | 30 | 0.04 | 104.1 | 30 | 15.53 | 449.7 | 205.1 | 199.3 | 98.7 | 41.5 | 0.686 |  |  | 99.2 | 750.5 | 0.991 | -8 | 45.49 | 97 | 28 | 1.003 | 172.94 | 196 | 9040 | 197.91 | 46.76 | -47 | 17.06 | 43.44 | 41.09 | 45.23 | 44 | 54 | 69 | 78 | 37.25 | 88 | 90
9060 | 1744 | 266.5 | 49.2 | 81.2 | 94.9 | 70 | 55.2 | 185.4 | 95 | 216 | 197.1 | 43 | 11.5 | 30 | 0.065 | 103.9 | 30 | 15.361 | 450.3 | 205.1 | 198.6 | 98.7 | 41.5 | 0.683 |  |  | 99.2 | 750.5 | 0.988 | -8 | 58.04 | 97 | 28 | 1.001 | 172.55 | 193 | 9020 | 195 | 48.03 | -46.88 | 16.94 | 43.71 | 41.02 | 45.23 | 44 | 54 | 69 | 78 | 37.25 | 90 | 91
9061 | 1752 | 268 | 49.3 | 81.2 | 94.8 | 70 | 55.2 | 185.7 | 95 | 216.4 | 197.6 | 43 | 11.5 | 30 | 0.068 | 104 | 30 | 15.233 | 450.4 | 205.1 | 198.5 | 98.7 | 41.5 | 0.683 |  |  | 99.2 | 750.5 | 0.987 | -8 | 57.65 | 97 | 28 | 1.004 | 170.2 | 194 | 8140 | 196.93 | 48.08 | -47 | 16.94 | 43.69 | 41.06 | 45.12 | 44 | 54 | 69 | 78 | 37.25 | 88 | 93
9062 | 1757 | 270 | 50.1 | 81.2 | 94.9 | 70 | 55.2 | 185.8 | 95 | 216.7 | 197.9 | 43 | 11.5 | 30 | 0.049 | 104 | 30 | 15.362 | 450.2 | 205.1 | 199.5 | 98.7 | 41.5 | 0.686 |  |  | 99.2 | 750.5 | 0.988 | -8 | 51.76 | 97 | 28 | 0.996 | 174.12 | 195 | 9970 | 199.52 | 47.46 | -46.88 | 16.88 | 43.71 | 41.07 | 45.03 | 44 | 54 | 69 | 78 | 37.25 | 87 | 90
9063 | 1750 | 269.6 | 49.3 | 81.2 | 94.9 | 70 | 55.3 | 185.8 | 94.9 | 216.5 | 197.5 | 43 | 11.5 | 30 | 0.04 | 104 | 30 | 15.454 | 452.1 | 205.1 | 199.8 | 98.7 | 41.5 | 0.686 |  |  | 99.2 | 750.4 | 0.995 | -8 | 45.88 | 97 | 28 | 0.999 | 172.94 | 199 | 8800 | 196.61 | 48 | -47 | 16.88 | 43.64 | 41.08 | 45.12 | 44 | 54 | 69 | 78 | 37.25 | 85 | 85
9064 | 1749 | 269 | 49.3 | 81.2 | 94.9 | 70 | 55.3 | 185.7 | 94.9 | 216.3 | 197.5 | 43.1 | 11.5 | 30 | 0.039 | 104 | 30 | 15.394 | 451.5 | 205.1 | 199.8 | 98.7 | 41.5 | 0.686 |  |  | 99.2 | 750.4 | 0.994 | -8 | 44.31 | 97 | 28 | 1.01 | 173.73 | 199 | 8480 | 199.18 | 47.58 | -47.06 | 17.19 | 43.81 | 41 | 45.23 | 44 | 54 | 69 | 78 | 37.25 | 85 | 84
9065 | 1748 | 268.1 | 49.3 | 81.2 | 94.9 | 70 | 55.3 | 185.4 | 94.9 | 216 | 197.8 | 43.1 | 11.5 | 30 | 0.047 | 104 | 30 | 15.342 | 451.5 | 205.1 | 199.6 | 98.7 | 41.5 | 0.687 |  |  | 99.2 | 750.4 | 0.991 | -8 | 45.49 | 97 | 28 | 0.997 | 173.33 | 194 | 9920 | 198.23 | 47.91 | -47.06 | 17.06 | 43.66 | 41.02 | 45.33 | 44 | 54 | 69 | 78 | 37.25 | 84 | 92
9066 | 1759 | 270.7 | 50 | 81.2 | 94.9 | 70 | 55.3 | 185.6 | 95 | 216.4 | 197.9 | 43.1 | 11.5 | 30 | 0.044 | 104 | 30 | 15.404 | 449.1 | 205.1 | 199.8 | 98.7 | 41.5 | 0.687 |  |  | 99.2 | 750.5 | 0.985 | -8 | 55.69 | 97 | 28 | 1.017 | 174.12 | 197 | 9070 | 201.45 | 47.24 | -47.06 | 17.06 | 43.61 | 40.98 | 45.23 | 44 | 54 | 69 | 78 | 37.25 | 89 | 89
9067 | 1753 | 271.4 | 49.8 | 81.2 | 94.9 | 70 | 55.3 | 185.9 | 94.9 | 216.7 | 197.6 | 43.1 | 11.5 | 30 | 0.04 | 104.1 | 30 | 15.503 | 447.8 | 205.1 | 199.8 | 98.7 | 41.5 | 0.688 |  |  | 99.2 | 750.6 | 0.99 | -8 | 47.45 | 97 | 28 | 1.001 | 173.33 | 196 | 8850 | 198.86 | 47.91 | -47.06 | 17.06 | 43.49 | 41.03 | 45.23 | 44 | 54 | 69 | 78 | 37.25 | 86 | 89
9068 | 1750 | 270.3 | 49.8 | 81.2 | 94.9 | 70 | 55.3 | 185.5 | 94.9 | 216.2 | 197.5 | 43.1 | 11.5 | 30 | 0.047 | 104 | 30 | 15.502 | 447.8 | 205.1 | 199.4 | 98.7 | 41.5 | 0.688 |  |  | 99.2 | 750.7 | 0.99 | -8 | 47.45 | 97 | 28 | 0.997 | 173.33 | 200 | 8990 | 196.93 | 46.63 | -47.12 | 17.06 | 43.58 | 40.97 | 45.23 | 44 | 54 | 69 | 78 | 37.25 | 87 | 94
9069 | 1761 | 273.2 | 50.4 | 81.2 | 94.8 | 70 | 55.3 | 186 | 95 | 217 | 197.3 | 43.1 | 11.5 | 30 | 0.041 | 104.1 | 30 | 15.473 | 449 | 205.1 | 199.3 | 98.7 | 41.5 | 0.69 |  |  | 99.2 | 750.6 | 0.988 | -8 | 48.63 | 97 | 28 | 1.006 | 173.33 | 195 | 8770 | 197.91 | 46.96 | -47.19 | 17 | 43.51 | 40.99 | 45.23 | 44 | 54 | 69 | 78 | 37.25 | 87 | 88
9070 | 1746 | 270 | 49.6 | 81.2 | 94.9 | 70 | 55.4 | 185.3 | 95 | 215.9 | 197 | 43.1 | 11.5 | 30 | 0.054 | 104 | 30 | 15.468 | 451.4 | 205.1 | 198.8 | 98.7 | 41.5 | 0.684 |  |  | 99.2 | 750.5 | 0.987 | -8 | 42.35 | 97 | 28 | 1.008 | 172.94 | 200 | 8800 | 195 | 47.97 | -47.06 | 17 | 43.56 | 40.94 | 45.12 | 44 | 54 | 69 | 78 | 37.25 | 87 | 83
9071 | 1737 | 266.3 | 48.1 | 81.2 | 94.9 | 70 | 55.4 | 184.8 | 95 | 215.1 | 197.1 | 43 | 11.5 | 30 | 0.076 | 103.9 | 30 | 15.286 | 452.8 | 205.1 | 198.2 | 98.7 | 41.5 | 0.682 |  |  | 99.2 | 750.5 | 0.992 | -8 | 60 | 97 | 28 | 1.002 | 172.55 | 192 | 9510 | 195 | 47.55 | -47 | 16.81 | 43.57 | 40.86 | 45.03 | 44 | 54 | 69 | 78 | 37.25 | 88 | 86
9072 | 1742 | 264.5 | 48.8 | 81.2 | 94.9 | 70 | 55.4 | 184.2 | 95 | 214.6 | 197.2 | 42.9 | 11.5 | 30 | 0.089 | 103.9 | 30 | 15.167 | 454.7 | 205.1 | 197.9 | 98.7 | 41.5 | 0.68 |  |  | 99.2 | 750.4 | 0.991 | -8 | 59.22 | 97 | 28 | 1.002 | 172.94 | 192 | 8040 | 199.52 | 48.78 | -46.94 | 16.81 | 43.68 | 41.04 | 44.83 | 44 | 54 | 69 | 78 | 37.25 | 86 | 88
9073 | 1739 | 263.8 | 48.1 | 81.2 | 95 | 70 | 55.4 | 184.3 | 94.9 | 214.7 | 197.8 | 42.8 | 11.5 | 30 | 0.084 | 103.9 | 30 | 15.084 | 454.1 | 205.1 | 198.4 | 98.7 | 41.5 | 0.682 |  |  | 99.2 | 750.4 | 0.99 | -8 | 59.61 | 97 | 28 | 0.998 | 173.73 | 194 | 7900 | 197.59 | 49.28 | -46.88 | 16.94 | 43.71 | 41.07 | 44.72 | 44 | 54 | 69 | 78 | 37.25 | 85 | 90
9074 | 1754 | 266.9 | 49.4 | 81.2 | 94.9 | 70 | 55.4 | 185.2 | 94.9 | 215.9 | 198.4 | 42.8 | 11.5 | 30 | 0.061 | 104 | 30 | 15.199 | 451.9 | 205.1 | 199.5 | 98.7 | 41.5 | 0.687 |  |  | 99.2 | 750.4 | 0.989 | -8 | 58.43 | 97 | 28 | 1.008 | 171.76 | 200 | 8970 | 199.52 | 49.33 | -47.12 | 16.88 | 43.55 | 41.25 | 44.62 | 44 | 54 | 69 | 78 | 37.25 | 84 | 91
9075 | 1763 | 269.4 | 50.1 | 81.2 | 94.9 | 70 | 55.4 | 185.7 | 94.9 | 216.6 | 197.9 | 42.8 | 11.5 | 30 | 0.035 | 104.1 | 30 | 15.4 | 450.7 | 205.1 | 200.4 | 98.7 | 41.5 | 0.69 |  |  | 99.2 | 750.5 | 0.984 | -8 | 42.35 | 97 | 28 | 1.007 | 173.33 | 195 | 9870 | 201.77 | 48.48 | -47 | 16.81 | 43.62 | 41.07 | 44.83 | 44 | 54 | 69 | 78 | 37.25 | 87 | 90
9076 | 1760 | 271.3 | 50.1 | 81.2 | 95 | 70 | 55.4 | 186.1 | 95 | 217.1 | 198 | 43 | 11.5 | 30 | 0.028 | 104.1 | 30 | 15.508 | 449.4 | 205.1 | 200.5 | 98.7 | 41.5 | 0.692 |  |  | 99.2 | 750.5 | 0.991 | -8 | 46.67 | 97 | 28 | 0.998 | 173.33 | 196 | 8970 | 199.84 | 48.52 | -46.94 | 17 | 43.61 | 41.06 | 45.12 | 44 | 54 | 69 | 78 | 37.25 | 86 | 86
9077 | 1758 | 272.8 | 49.9 | 81.2 | 94.9 | 70 | 55.4 | 186.4 | 95 | 217.4 | 198.1 | 43.1 | 11.5 | 30 | 0.023 | 104.1 | 30 | 15.607 | 449.4 | 205.1 | 200.7 | 98.7 | 41.5 | 0.694 |  |  | 99.2 | 750.5 | 0.992 | -8 | 43.14 | 97 | 28 | 1.007 | 174.51 | 198 | 8650 | 201.77 | 47.36 | -46.81 | 16.94 | 43.65 | 40.97 | 45.33 | 44 | 54 | 69 | 78 | 37.25 | 86 | 85
9078 | 1748 | 269.8 | 49.6 | 81.2 | 94.9 | 70 | 55.4 | 185.6 | 95 | 216.3 | 197.8 | 43.1 | 11.5 | 30 | 0.044 | 104 | 30 | 15.567 | 451.1 | 205.1 | 199.8 | 98.7 | 41.5 | 0.692 |  |  | 99.2 | 750.4 | 0.99 | -8 | 41.18 | 97 | 28 | 1.002 | 173.33 | 201 | 8040 | 197.59 | 47.93 | -46.75 | 16.88 | 43.62 | 40.99 | 45.44 | 44 | 54 | 69 | 78 | 37.25 | 87 | 88
9079 | 1745 | 267.9 | 49 | 81.2 | 94.9 | 70 | 55.4 | 185.1 | 95 | 215.7 | 197.9 | 43.1 | 11.5 | 30 | 0.062 | 104 | 30 | 15.402 | 452.5 | 205.1 | 199.1 | 98.7 | 41.5 | 0.688 |  |  | 99.1 | 750.4 | 0.991 | -8 | 60 | 97 | 28 | 0.993 | 173.33 | 201 | 8600 | 197.91 | 47.35 | -46.81 | 16.94 | 43.8 | 41.19 | 45.33 | 44 | 54 | 69 | 78 | 37.25 | 85 | 86
9080 | 1745 | 267 | 48.9 | 81.2 | 94.9 | 70 | 55.4 | 184.9 | 95 | 215.4 | 198.2 | 43.1 | 11.5 | 30 | 0.068 | 103.9 | 30 | 15.308 | 452.4 | 205.1 | 199.1 | 98.7 | 41.5 | 0.686 |  |  | 99.1 | 750.4 | 0.99 | -8 | 59.22 | 97 | 28 | 1.012 | 173.73 | 203 | 8510 | 197.59 | 48.79 | -46.94 | 17.06 | 43.74 | 41.13 | 45.03 | 44 | 54 | 69 | 78 | 37.25 | 85 | 89
9081 | 1752 | 267.5 | 49.5 | 81.2 | 94.9 | 70 | 55.4 | 184.9 | 94.9 | 215.5 | 198.5 | 43 | 11.5 | 30 | 0.062 | 104 | 30 | 15.301 | 451.3 | 205.1 | 199.5 | 98.7 | 41.5 | 0.688 |  |  | 99.2 | 750.4 | 0.992 | -8 | 57.65 | 97 | 28 | 1.001 | 174.12 | 202 | 7820 | 196.93 | 47.4 | -46.94 | 17 | 43.71 | 41.12 | 44.92 | 44 | 54 | 69 | 78 | 37.25 | 85 | 87
9082 | 1760 | 271.3 | 49.9 | 81.2 | 94.9 | 70 | 55.4 | 185.9 | 94.9 | 216.9 | 198 | 42.9 | 11.5 | 30 | 0.037 | 104.1 | 30 | 15.412 | 450.2 | 205.1 | 200.2 | 98.7 | 41.5 | 0.692 |  |  | 99.2 | 750.4 | 0.992 | -8 | 40.78 | 97 | 28 | 1.013 | 172.94 | 197 | 8260 | 199.52 | 47.47 | -46.94 | 17.12 | 43.73 | 41.07 | 44.83 | 44 | 54 | 69 | 78 | 37.25 | 87 | 86
9083 | 1747 | 269.5 | 48.9 | 81.2 | 94.9 | 70 | 55.4 | 185.7 | 95 | 216.5 | 197.2 | 43 | 11.5 | 30 | 0.036 | 104 | 30 | 15.464 | 451.6 | 205.1 | 199.8 | 98.7 | 41.5 | 0.69 |  |  | 99.2 | 750.4 | 0.997 | -8 | 42.75 | 97 | 28 | 1 | 172.55 | 197 | 8410 | 198.23 | 47.75 | -47 | 17 | 43.55 | 41.08 | 45.03 | 44 | 54 | 69 | 78 | 37.25 | 89 | 86
9084 | 1744 | 267.9 | 48.7 | 81.2 | 95 | 70 | 55.4 | 185.3 | 95 | 215.9 | 197.8 | 43 | 11.5 | 30 | 0.05 | 104 | 30 | 15.308 | 451.9 | 205.1 | 199.4 | 98.7 | 41.5 | 0.688 |  |  | 99.2 | 750.4 | 0.992 | -8 | 56.08 | 97 | 28 | 0.999 | 173.33 | 199 | 8800 | 197.91 | 47.28 | -47.06 | 17.12 | 43.77 | 41.05 | 45.23 | 44 | 54 | 69 | 78 | 37.25 | 89 | 88
9085 | 1753 | 268.7 | 49.7 | 81.2 | 95 | 70 | 55.4 | 185.2 | 95 | 216 | 198.3 | 43 | 11.5 | 30 | 0.048 | 104 | 30 | 15.38 | 454.5 | 205.1 | 199.7 | 98.7 | 41.5 | 0.688 |  |  | 99.2 | 750.4 | 0.993 | -8 | 54.12 | 97 | 28 | 1.004 | 173.73 | 203 | 8870 | 197.25 | 47.5 | -47.06 | 17 | 43.72 | 41.06 | 45.12 | 44 | 54 | 69 | 78 | 37.25 | 89 | 88
9086 | 1755 | 271.2 | 49.6 | 81.2 | 95 | 70 | 55.5 | 185.9 | 95 | 216.8 | 197.5 | 43 | 11.5 | 30 | 0.035 | 104.1 | 30 | 15.448 | 452.6 | 205.1 | 200 | 98.7 | 41.5 | 0.69 |  |  | 99.2 | 750.4 | 0.989 | -8 | 41.96 | 97 | 28 | 1.004 | 172.16 | 196 | 9160 | 199.18 | 46.87 | -47.19 | 17 | 43.59 | 41.08 | 45.12 | 44 | 54 | 69 | 78 | 37.25 | 88 | 88
9087 | 1755 | 271.4 | 49.9 | 81.2 | 95 | 70 | 55.4 | 185.8 | 95 | 216.7 | 197.4 | 43.1 | 11.5 | 30 | 0.039 | 104 | 30 | 15.465 | 451.9 | 205.1 | 199.4 | 98.7 | 41.5 | 0.69 |  |  | 99.2 | 750.4 | 0.993 | -8 | 52.94 | 97 | 28 | 1.001 | 173.73 | 199 | 9730 | 197.91 | 46.81 | -47 | 16.88 | 43.59 | 40.95 | 45.23 | 44 | 54 | 69 | 78 | 37.25 | 89 | 88
9088 | 1751 | 271 | 49.5 | 81.2 | 95 | 70 | 55.4 | 185.6 | 95 | 216.3 | 197.4 | 43.1 | 11.5 | 30 | 0.039 | 104 | 30 | 15.482 | 449.6 | 205.2 | 199.4 | 98.7 | 41.5 | 0.689 |  |  | 99.2 | 750.3 | 0.99 | -8 | 45.1 | 97 | 28 | 0.992 | 173.33 | 198 | 8680 | 198.86 | 47.66 | -46.88 | 17.06 | 43.44 | 40.98 | 45.23 | 44 | 54 | 69 | 78 | 37.25 | 87 | 87
9089 | 1745 | 269.5 | 49 | 81.2 | 95 | 70 | 55.4 | 185.5 | 95 | 216.3 | 197.7 | 43.1 | 11.5 | 30 | 0.053 | 104 | 30 | 15.475 | 449 | 205.1 | 199.2 | 98.7 | 41.5 | 0.687 |  |  | 99.2 | 750.1 | 0.988 | -8 | 51.37 | 97 | 28 | 1.002 | 173.33 | 195 | 9070 | 197.25 | 46.83 | -47.06 | 16.94 | 43.64 | 41.04 | 45.23 | 44 | 54 | 69 | 78 | 37.25 | 88 | 84
9090 | 1747 | 269.3 | 49 | 81.2 | 95 | 70 | 55.4 | 185.8 | 95 | 216.6 | 197.9 | 43 | 11.5 | 30 | 0.061 | 104 | 30 | 15.402 | 449.7 | 205.1 | 199 | 98.7 | 41.5 | 0.687 |  |  | 99.2 | 750.1 | 0.988 | -8 | 59.22 | 97 | 28 | 0.992 | 173.33 | 195 | 8900 | 197.25 | 46.87 | -47 | 17 | 43.37 | 40.98 | 45.03 | 44 | 54 | 69 | 78 | 37.25 | 87 | 84
9091 | 1747 | 268.4 | 49 | 81.2 | 95 | 70 | 55.4 | 185.6 | 95 | 216.2 | 198 | 43 | 11.5 | 30 | 0.064 | 104 | 30 | 15.377 | 451 | 205.1 | 199 | 98.7 | 41.5 | 0.686 |  |  | 99.2 | 750.1 | 0.991 | -8 | 54.9 | 97 | 28 | 1.014 | 173.73 | 200 | 9020 | 197.27 | 47.74 | -46.94 | 17.12 | 43.55 | 40.97 | 44.83 | 44 | 54 | 69 | 78 | 37.25 | 88 | 87
9092 | 1740 | 266.4 | 48.4 | 81.2 | 95 | 70 | 55.4 | 185.3 | 95 | 215.7 | 198 | 42.9 | 11.5 | 30 | 0.067 | 103.9 | 30 | 15.352 | 451.2 | 205.1 | 199.1 | 98.7 | 41.5 | 0.683 |  |  | 99.2 | 750.1 | 0.99 | -8 | 51.37 | 97 | 28 | 0.991 | 172.55 | 195 | 8460 | 197.25 | 47.29 | -47 | 16.81 | 43.67 | 41.05 | 44.83 | 44 | 54 | 69 | 78 | 37.25 | 87 | 89
9093 | 1747 | 267.1 | 48.7 | 81.2 | 95 | 70 | 55.4 | 185.2 | 95 | 215.7 | 198 | 42.9 | 11.5 | 30 | 0.07 | 103.9 | 30 | 15.268 | 451.5 | 205.1 | 198.9 | 98.7 | 41.5 | 0.684 |  |  | 99.2 | 750.3 | 0.999 | -8 | 60 | 97 | 28 | 1.001 | 173.73 | 193 | 9580 | 197.91 | 47.56 | -46.88 | 16.81 | 43.73 | 41.16 | 44.72 | 44 | 54 | 69 | 78 | 37.25 | 85 | 93
9094 | 1747 | 266.6 | 49.3 | 81.2 | 95 | 70 | 55.4 | 185.1 | 95 | 215.5 | 198.3 | 42.9 | 11.5 | 30 | 0.058 | 103.9 | 30 | 15.273 | 451.1 | 205.2 | 199.4 | 98.7 | 41.5 | 0.686 |  |  | 99.2 | 750.4 | 0.995 | -8 | 54.51 | 97 | 28 | 0.994 | 174.51 | 195 | 8580 | 198.54 | 46.83 | -46.94 | 17.12 | 43.81 | 41.22 | 44.83 | 44 | 54 | 69 | 78 | 37.25 | 86 | 91
9095 | 1762 | 270.9 | 50.5 | 81.2 | 95.1 | 70 | 55.4 | 185.8 | 95 | 216.7 | 197.8 | 42.9 | 11.5 | 30 | 0.037 | 104 | 30 | 15.441 | 449.3 | 205.2 | 199.9 | 98.7 | 41.5 | 0.689 |  |  | 99.2 | 750.5 | 0.992 | -8 | 41.57 | 97 | 28 | 0.998 | 173.73 | 198 | 8120 | 197.25 | 47.95 | -47 | 17.12 | 43.49 | 40.91 | 44.83 | 44 | 54 | 69 | 78 | 37.25 | 89 | 90
9096 | 1747 | 269.2 | 48.6 | 81.2 | 95 | 70 | 55.4 | 185.8 | 95 | 216.5 | 196.9 | 43 | 11.5 | 30 | 0.037 | 104 | 30 | 15.552 | 449.6 | 205.1 | 199.3 | 98.7 | 41.5 | 0.685 |  |  | 99.2 | 750.4 | 0.997 | -8 | 41.57 | 97 | 28 | 1.002 | 172.55 | 194 | 8630 | 196.61 | 46.78 | -46.94 | 16.88 | 43.58 | 40.97 | 45.03 | 44 | 54 | 69 | 78 | 37.25 | 88 | 89
9097 | 1749 | 268.2 | 49.2 | 81.2 | 95 | 70 | 55.4 | 185.2 | 95 | 215.9 | 197.1 | 43.1 | 11.5 | 30 | 0.061 | 103.9 | 30 | 15.371 | 450.4 | 205.1 | 198.5 | 98.7 | 41.5 | 0.683 |  |  | 99.2 | 750.4 | 0.988 | -8 | 57.25 | 97 | 28 | 1.014 | 172.94 | 202 | 7900 | 196.61 | 47.32 | -46.75 | 17 | 43.62 | 40.97 | 45.23 | 44 | 54 | 69 | 78 | 37.25 | 86 | 90
9098 | 1750 | 267.9 | 49.1 | 81.2 | 95 | 70 | 55.4 | 185.2 | 95 | 215.8 | 197.8 | 43 | 11.5 | 30 | 0.066 | 104 | 30 | 15.323 | 450.2 | 205.1 | 198.8 | 98.7 | 41.5 | 0.684 |  |  | 99.2 | 750.4 | 0.989 | -8 | 58.43 | 97 | 28 | 1.001 | 173.73 | 202 | 8330 | 197.91 | 47.54 | -46.94 | 16.75 | 43.73 | 41.18 | 45.03 | 44 | 54 | 69 | 78 | 37.25 | 88 | 93
9099 | 1749 | 267.2 | 49.3 | 81.2 | 95.1 | 70 | 55.3 | 185.1 | 95 | 215.6 | 198.3 | 43 | 11.5 | 30 | 0.058 | 104 | 30.1 | 15.376 | 449.7 | 205.1 | 199.5 | 98.7 | 41.5 | 0.685 |  |  | 99.2 | 750.4 | 0.993 | -8 | 49.41 | 97 | 28 | 1 | 174.51 | 201 | 8970 | 199.52 | 48.09 | -47 | 16.75 | 43.8 | 41.02 | 44.92 | 44 | 54 | 69 | 78 | 37.25 | 88 | 89
9100 | 1755 | 270.2 | 49.1 | 81.2 | 95.1 | 70 | 55.3 | 185.7 | 95 | 216.5 | 197.9 | 43 | 11.5 | 30 | 0.039 | 104.1 | 30.1 | 15.467 | 449 | 205.1 | 200.1 | 98.7 | 41.5 | 0.687 |  |  | 99.2 | 750.4 | 0.992 | -8 | 45.88 | 97 | 28 | 1.012 | 174.12 | 196 | 8950 | 199.18 | 47.63 | -47.19 | 17.12 | 43.34 | 41.12 | 44.92 | 44 | 54 | 69 | 78 | 37.25 | 86 | 92
9101 | 1758 | 270.7 | 50.3 | 81.2 | 95.1 | 70 | 55.3 | 185.7 | 95 | 216.6 | 197.9 | 43 | 11.5 | 30 | 0.037 | 104.1 | 30.1 | 15.485 | 449.4 | 205.2 | 199.9 | 98.7 | 41.6 | 0.689 |  |  | 99.2 | 750.5 | 0.991 | -8 | 43.53 | 97 | 28 | 0.999 | 173.33 | 202 | 8330 | 196.93 | 47.67 | -47 | 17 | 43.56 | 41.18 | 45.12 | 44 | 54 | 69 | 78 | 37.25 | 85 | 91
9102 | 1750 | 270.3 | 49 | 81.2 | 95.1 | 70 | 55.3 | 185.8 | 95 | 216.5 | 197.4 | 43.1 | 11.5 | 30 | 0.037 | 104 | 30.1 | 15.425 | 448.6 | 205.1 | 199.5 | 98.7 | 41.6 | 0.688 |  |  | 99.2 | 750.5 | 0.993 | -8 | 47.84 | 97 | 28 | 1.001 | 172.55 | 195 | 9190 | 199.84 | 47.76 | -46.94 | 17 | 43.57 | 41.11 | 45.23 | 44 | 54 | 69 | 78 | 37.25 | 85 | 85
9103 | 1750 | 269.2 | 49.4 | 81.2 | 95.1 | 70 | 55.3 | 185.3 | 95 | 216 | 197.6 | 43.1 | 11.5 | 30 | 0.05 | 104 | 30.1 | 15.36 | 448.1 | 205.2 | 199 | 98.7 | 41.6 | 0.687 |  |  | 99.2 | 750.5 | 0.992 | -8 | 56.08 | 97 | 28 | 0.995 | 172.55 | 201 | 8480 | 197.91 | 47.88 | -46.94 | 17 | 43.71 | 40.99 | 45.12 | 44 | 54 | 69 | 78 | 37.25 | 86 | 84
9104 | 1747 | 269.5 | 48.8 | 81.2 | 95 | 70 | 55.3 | 185.3 | 95 | 216 | 198 | 43 | 11.5 | 30 | 0.049 | 104 | 30 | 15.354 | 447.2 | 205.2 | 199.4 | 98.7 | 41.6 | 0.689 |  |  | 99.2 | 750.5 | 0.995 | -8 | 52.94 | 98 | 28 | 1.006 | 173.73 | 199 | 8680 | 196.93 | 46.59 | -47 | 17.12 | 43.68 | 41.02 | 45.12 | 44 | 54 | 69 | 78 | 37.25 | 86 | 91
9105 | 1755 | 270.3 | 50.1 | 81.2 | 95 | 70 | 55.3 | 185.3 | 95 | 216.1 | 197.7 | 43 | 11.5 | 30 | 0.042 | 104 | 30 | 15.381 | 447.7 | 205.1 | 199.5 | 98.7 | 41.6 | 0.69 |  |  | 99.2 | 750.5 | 0.993 | -8 | 44.31 | 97 | 28 | 0.996 | 173.33 | 198 | 8850 | 200.16 | 47.93 | -47.06 | 17.06 | 43.5 | 40.93 | 45.03 | 44 | 54 | 69 | 78 | 37.25 | 85 | 85
9106 | 1749 | 270 | 49.2 | 81.2 | 95 | 70 | 55.3 | 185.5 | 95 | 216.2 | 197.3 | 43 | 11.5 | 30 | 0.044 | 104 | 30.1 | 15.389 | 447.1 | 205.1 | 199.3 | 98.7 | 41.6 | 0.688 |  |  | 99.2 | 750.5 | 0.985 | -8 | 51.37 | 97 | 28 | 0.993 | 173.33 | 199 | 8550 | 197.91 | 47.69 | -47.06 | 17.12 | 43.38 | 41.01 | 45.12 | 44 | 54 | 69 | 78 | 37.25 | 85 | 88
9107 | 1756 | 271.1 | 50.1 | 81.2 | 95.1 | 70 | 55.3 | 185.5 | 95 | 216.4 | 197.4 | 43 | 11.5 | 30 | 0.045 | 104 | 30.1 | 15.42 | 446.8 | 205.2 | 199.2 | 98.7 | 41.6 | 0.69 |  |  | 99.2 | 750.4 | 0.991 | -8 | 47.06 | 97 | 28 | 1.012 | 173.33 | 197 | 8730 | 197.91 | 47.76 | -46.94 | 17 | 43.52 | 40.96 | 45.12 | 44 | 54 | 69 | 78 | 37.25 | 86 | 87
9108 | 1749 | 271.4 | 49.2 | 81.2 | 95.1 | 70 | 55.3 | 185.6 | 95 | 216.4 | 197.1 | 43 | 11.5 | 30 | 0.037 | 104 | 30.1 | 15.493 | 446.8 | 205.2 | 199.3 | 98.7 | 41.6 | 0.69 |  |  | 99.2 | 750.3 | 0.994 | -8 | 44.31 | 97 | 28 | 0.995 | 172.94 | 198 | 9090 | 197.91 | 47.66 | -47 | 17.19 | 43.4 | 40.99 | 45.12 | 44 | 54 | 69 | 78 | 37.25 | 88 | 85
9109 | 1739 | 268.3 | 48.5 | 81.2 | 95.1 | 70 | 55.3 | 185 | 95 | 215.5 | 197.3 | 43 | 11.5 | 30 | 0.058 | 103.9 | 30.1 | 15.414 | 447.1 | 205.2 | 198.8 | 98.7 | 41.6 | 0.686 |  |  | 99.2 | 750.2 | 0.993 | -8 | 59.61 | 97 | 28 | 0.998 | 173.73 | 194 | 8970 | 198.23 | 47.73 | -47.06 | 17.06 | 43.65 | 41.01 | 45.23 | 44 | 54 | 69 | 78 | 37.25 | 86 | 85
9110 | 1747 | 267.7 | 49.6 | 81.2 | 95 | 70 | 55.2 | 184.7 | 95 | 215.2 | 197.6 | 43 | 11.5 | 30 | 0.071 | 103.9 | 30 | 15.317 | 448.2 | 205.2 | 198.5 | 98.7 | 41.6 | 0.685 |  |  | 99.2 | 750.3 | 0.992 | -8 | 58.04 | 97 | 28 | 0.996 | 173.33 | 203 | 8260 | 197.27 | 47.91 | -46.88 | 16.81 | 43.6 | 41 | 45.03 | 44 | 54 | 69 | 78 | 37.25 | 86 | 85
9111 | 1751 | 268.6 | 49.7 | 81.2 | 95 | 70 | 55.2 | 185 | 95 | 215.5 | 198.1 | 42.9 | 11.5 | 30 | 0.066 | 104 | 30 | 15.299 | 447.8 | 205.2 | 199 | 98.7 | 41.6 | 0.686 |  |  | 99.2 | 750.2 | 0.988 | -8 | 55.29 | 97 | 28 | 1.007 | 173.73 | 201 | 8070 | 196.61 | 47.5 | -46.88 | 16.81 | 43.5 | 40.97 | 44.92 | 44 | 54 | 69 | 78 | 37.25 | 88 | 89
9112 | 1749 | 268.2 | 49.4 | 81.2 | 95 | 70 | 55.2 | 185 | 95 | 215.6 | 198.1 | 42.9 | 11.5 | 30 | 0.065 | 104 | 30 | 15.294 | 448.5 | 205.2 | 199.2 | 98.7 | 41.5 | 0.687 |  |  | 99.2 | 750.1 | 0.995 | -8 | 50.98 | 97 | 28 | 0.991 | 174.12 | 193 | 8140 | 199.52 | 48.02 | -46.5 | 16.69 | 43.6 | 40.93 | 44.83 | 44 | 54 | 69 | 78 | 37.25 | 91 | 88
9113 | 1754 | 270.2 | 49.7 | 81.2 | 95 | 70 | 55.2 | 185.3 | 95 | 216.1 | 197.9 | 42.9 | 11.5 | 30 | 0.05 | 104 | 30 | 15.317 | 447.1 | 205.2 | 199.7 | 98.7 | 41.5 | 0.69 |  |  | 99.2 | 750 | 0.991 | -8 | 54.51 | 97 | 28 | 1.014 | 173.73 | 199 | 8950 | 197.25 | 47.49 | -46.75 | 16.94 | 43.7 | 41.02 | 44.72 | 44 | 54 | 69 | 78 | 37.25 | 87 | 92
9114 | 1755 | 271 | 49.5 | 81.2 | 94.9 | 70 | 55.2 | 185.5 | 95 | 216.3 | 197.3 | 42.9 | 11.5 | 30 | 0.037 | 104 | 30 | 15.443 | 447.9 | 205.2 | 199.6 | 98.7 | 41.5 | 0.69 |  |  | 99.2 | 749.9 | 0.989 | -8 | 43.53 | 97 | 28 | 0.993 | 172.94 | 196 | 8550 | 199.18 | 47.88 | -47 | 17.06 | 43.65 | 40.96 | 44.92 | 44 | 54 | 69 | 78 | 37.25 | 88 | 93
9115 | 1744 | 268.1 | 49.2 | 81.2 | 94.9 | 70 | 55.2 | 184.9 | 95 | 215.4 | 197.7 | 43 | 11.5 | 30 | 0.056 | 104 | 30 | 15.338 | 449 | 205.2 | 199.2 | 98.7 | 41.5 | 0.688 |  |  | 99.2 | 749.8 | 0.991 | -8 | 56.47 | 97 | 28 | 1.008 | 173.33 | 193 | 9560 | 198.23 | 48 | -46.81 | 16.88 | 43.66 | 40.98 | 45.12 | 44 | 54 | 69 | 78 | 37.25 | 88 | 81
9116 | 1747 | 268.7 | 49.1 | 81.2 | 95.1 | 70 | 55.2 | 184.9 | 95 | 215.5 | 197.9 | 43 | 11.5 | 30 | 0.057 | 104 | 30 | 15.342 | 449.7 | 205.2 | 199.1 | 98.7 | 41.5 | 0.689 |  |  | 99.2 | 749.8 | 0.986 | -8 | 58.04 | 97 | 28 | 1.005 | 173.33 | 195 | 7850 | 198.54 | 47.72 | -46.94 | 17.06 | 43.6 | 41.02 | 45.12 | 44 | 54 | 69 | 78 | 37.25 | 89 | 87
9117 | 1754 | 269.2 | 50.1 | 81.2 | 95.1 | 70 | 55.2 | 185.1 | 95 | 215.7 | 197.4 | 43 | 11.5 | 30 | 0.047 | 104 | 30 | 15.381 | 448.7 | 205.2 | 199.3 | 98.7 | 41.5 | 0.69 |  |  | 99.2 | 749.8 | 0.991 | -8 | 45.49 | 97 | 28 | 0.998 | 172.55 | 197 | 8190 | 197.91 | 48 | -47.12 | 17.12 | 43.58 | 41.07 | 45.03 | 44 | 54 | 69 | 78 | 37.25 | 85 | 90
9118 | 1755 | 271.1 | 49.8 | 81.2 | 95 | 70 | 55.2 | 185.5 | 95 | 216.2 | 197.3 | 43.1 | 11.5 | 30 | 0.041 | 104 | 30 | 15.476 | 448.3 | 205.2 | 199.5 | 98.7 | 41.5 | 0.692 |  |  | 99.2 | 749.8 | 0.989 | -8 | 44.71 | 97 | 28 | 0.999 | 173.73 | 200 | 8800 | 199.84 | 46.65 | -46.94 | 16.94 | 43.68 | 41.1 | 45.12 | 44 | 54 | 69 | 78 | 37.25 | 87 | 91
9119 | 1749 | 269.6 | 49.6 | 81.2 | 95.1 | 70 | 55.2 | 185.3 | 95 | 215.9 | 197.2 | 43.1 | 11.5 | 30 | 0.05 | 104 | 30 | 15.486 | 449.6 | 205.2 | 199 | 98.7 | 41.5 | 0.691 |  |  | 99.2 | 749.8 | 0.992 | -8 | 47.84 | 97 | 28 | 0.999 | 172.94 | 194 | 7990 | 197.91 | 47.95 | -46.81 | 16.81 | 43.66 | 41.14 | 45.23 | 44 | 54 | 69 | 78 | 37.25 | 87 | 92
9120 | 1742 | 267.8 | 48.9 | 81.2 | 95.1 | 70 | 55.2 | 184.9 | 95.1 | 215.3 | 197.4 | 43.1 | 11.5 | 30 | 0.057 | 104 | 30 | 15.401 | 451.1 | 205.2 | 198.7 | 98.7 | 41.5 | 0.69 |  |  | 99.2 | 749.9 | 0.996 | -8 | 54.12 | 97 | 28 | 1.004 | 173.33 | 201 | 8410 | 197.27 | 47.86 | -47.12 | 17.12 | 43.6 | 41.22 | 45.12 | 44 | 54 | 69 | 78 | 37.25 | 85 | 89
9121 | 1742 | 265.9 | 48.5 | 81.2 | 95.1 | 70 | 55.2 | 184.6 | 95.1 | 215 | 197.5 | 43 | 11.5 | 30 | 0.072 | 103.9 | 30 | 15.27 | 453.1 | 205.2 | 198.4 | 98.7 | 41.5 | 0.686 |  |  | 99.2 | 750 | 0.99 | -8 | 58.82 | 98 | 28 | 0.997 | 173.33 | 202 | 9160 | 195 | 48.52 | -46.94 | 17 | 43.73 | 41.06 | 44.92 | 44 | 54 | 69 | 78 | 37.25 | 87 | 86
9122 | 1745 | 265.5 | 48.8 | 81.2 | 95.1 | 70 | 55.2 | 184.7 | 95.1 | 215.3 | 197.6 | 42.9 | 11.5 | 30 | 0.073 | 103.9 | 30 | 15.18 | 453.7 | 205.1 | 198.4 | 98.7 | 41.5 | 0.686 |  |  | 99.2 | 750 | 0.998 | -8 | 60 | 97 | 28 | 0.995 | 172.94 | 194 | 8380 | 196.93 | 48.13 | -46.94 | 16.81 | 43.67 | 41.03 | 44.83 | 44 | 54 | 69 | 78 | 37.25 | 88 | 81
9123 | 1756 | 268.5 | 49.5 | 81.2 | 95 | 70 | 55.1 | 185.3 | 95.1 | 216 | 198.2 | 42.9 | 11.5 | 30 | 0.058 | 104 | 30 | 15.209 | 450.7 | 205.2 | 199.3 | 98.7 | 41.5 | 0.69 |  |  | 99.2 | 750.1 | 0.993 | -8 | 57.65 | 97 | 28 | 1.007 | 174.12 | 198 | 8870 | 197.91 | 47.42 | -46.88 | 16.94 | 43.71 | 41.06 | 44.72 | 44 | 54 | 69 | 78 | 37.25 | 86 | 87
9124 | 1746 | 267.3 | 48.7 | 81.2 | 95.1 | 70 | 55.1 | 185.1 | 95.1 | 215.7 | 197.6 | 42.9 | 11.5 | 30 | 0.041 | 104 | 30 | 15.329 | 450.8 | 205.2 | 199.8 | 98.7 | 41.5 | 0.689 |  |  | 99.2 | 750.1 | 0.99 | -8 | 41.57 | 98 | 28 | 1.004 | 173.33 | 195 | 7990 | 201.45 | 47.37 | -47 | 17.25 | 43.62 | 41.12 | 44.72 | 44 | 54 | 69 | 78 | 37.25 | 86 | 93
9125 | 1759 | 269 | 50 | 81.2 | 95.1 | 70 | 55.1 | 185.1 | 95.1 | 216 | 198.1 | 43 | 11.5 | 30 | 0.031 | 104 | 30 | 15.346 | 450.4 | 205.2 | 200.2 | 98.7 | 41.5 | 0.693 |  |  | 99.2 | 750.2 | 0.987 | -8 | 46.27 | 98 | 28 | 1.01 | 174.9 | 201 | 8380 | 199.52 | 47.38 | -47.19 | 17.25 | 43.51 | 41.06 | 45.12 | 44 | 54 | 69 | 78 | 37.25 | 86 | 87
9126 | 1754 | 269.8 | 49.4 | 81.2 | 95.2 | 70 | 55.1 | 185.5 | 95.1 | 216.4 | 197.7 | 43 | 11.5 | 30 | 0.023 | 104 | 30 | 15.542 | 450.3 | 205.1 | 200.4 | 98.7 | 41.5 | 0.693 |  |  | 99.2 | 750.3 | 0.991 | -8 | 41.18 | 98 | 28 | 1.002 | 173.33 | 195 | 9120 | 201.77 | 47.84 | -47.19 | 17.25 | 43.73 | 40.85 | 45.23 | 44 | 54 | 69 | 78 | 37.25 | 87 | 92
9127 | 1756 | 270.2 | 50.1 | 81.2 | 95.1 | 70 | 55.1 | 185.5 | 95.1 | 216.3 | 197.9 | 43.1 | 11.5 | 30 | 0.031 | 104 | 30 | 15.514 | 450.6 | 205.2 | 200.2 | 98.7 | 41.5 | 0.695 |  |  | 99.2 | 750.4 | 0.988 | -8 | 47.06 | 98 | 28 | 1 | 173.73 | 196 | 8970 | 198.86 | 46.81 | -47.06 | 16.75 | 43.46 | 40.92 | 45.33 | 44 | 54 | 69 | 78 | 37.25 | 87 | 91
9128 | 1755 | 271.5 | 49.8 | 81.2 | 95.1 | 70 | 55.1 | 185.7 | 95.1 | 216.6 | 197.7 | 43.1 | 11.5 | 30 | 0.029 | 104 | 30 | 15.52 | 449.6 | 205.2 | 199.9 | 98.7 | 41.5 | 0.695 |  |  | 99.2 | 750.4 | 0.994 | -8 | 44.31 | 97 | 28 | 1.016 | 173.73 | 195 | 9630 | 198.23 | 47.75 | -46.94 | 16.75 | 43.59 | 40.95 | 45.33 | 44 | 54 | 69 | 78 | 37.25 | 85 | 85
9129 | 1755 | 271.1 | 50.4 | 81.2 | 95.1 | 70 | 55.1 | 185.6 | 95 | 216.4 | 197.6 | 43.1 | 11.4 | 30 | 0.035 | 104 | 30 | 15.518 | 449.6 | 205.2 | 199.7 | 98.7 | 41.5 | 0.694 |  |  | 99.2 | 750.3 | 0.988 | -8 | 44.71 | 98 | 28 | 1.003 | 173.73 | 201 | 8650 | 196.61 | 47.14 | -47 | 16.88 | 43.6 | 40.97 | 45.33 | 44 | 54 | 69 | 78 | 37.25 | 85 | 85
9130 | 1751 | 270.9 | 49.8 | 81.2 | 95.1 | 70 | 55.1 | 185.4 | 95 | 216.1 | 197.5 | 43.1 | 11.5 | 30 | 0.039 | 104 | 30 | 15.485 | 449.6 | 205.1 | 199.4 | 98.7 | 41.6 | 0.694 |  |  | 99.2 | 750.3 | 0.99 | -8 | 47.45 | 98 | 28 | 0.997 | 172.55 | 194 | 7900 | 197.25 | 46.55 | -46.94 | 16.81 | 43.48 | 40.85 | 45.23 | 44 | 54 | 69 | 78 | 37.25 | 87 | 88
9131 | 1741 | 268.5 | 48.6 | 81.2 | 95.1 | 70 | 55.1 | 184.9 | 95.1 | 215.3 | 197.6 | 43 | 11.4 | 30 | 0.057 | 104 | 30 | 15.443 | 450.3 | 205.2 | 199 | 98.7 | 41.6 | 0.691 |  |  | 99.2 | 750.3 | 0.988 | -8 | 51.37 | 98 | 28 | 1.016 | 172.94 | 202 | 8090 | 199.52 | 46.83 | -46.75 | 16.81 | 43.64 | 40.94 | 45.12 | 44 | 54 | 69 | 78 | 37.25 | 85 | 89
9132 | 1747 | 267.8 | 49 | 81.2 | 95.1 | 70 | 55.1 | 185 | 95.1 | 215.7 | 197.7 | 43 | 11.4 | 30 | 0.067 | 103.9 | 30 | 15.283 | 450.6 | 205.2 | 198.6 | 98.7 | 41.6 | 0.689 |  |  | 99.3 | 750.2 | 0.989 | -8 | 59.61 | 97 | 28 | 0.993 | 173.33 | 199 | 8750 | 197.59 | 47.79 | -46.88 | 16.81 | 43.52 | 41.12 | 45.03 | 44 | 54 | 69 | 78 | 37.25 | 87 | 93
9133 | 1745 | 267.5 | 48.8 | 81.2 | 95.1 | 70 | 55.1 | 185.2 | 95.1 | 215.8 | 197.6 | 42.9 | 11.4 | 30 | 0.064 | 103.9 | 30 | 15.238 | 451.4 | 205.2 | 198.8 | 98.7 | 41.6 | 0.689 |  |  | 99.3 | 750.2 | 0.996 | -8 | 51.76 | 97 | 28 | 0.993 | 172.94 | 198 | 9430 | 197.91 | 47.43 | -46.88 | 16.94 | 43.6 | 41.09 | 44.62 | 44 | 54 | 69 | 78 | 37.25 | 86 | 89
9134 | 1750 | 267.6 | 49.4 | 81.2 | 95.2 | 70 | 55 | 185.3 | 95.1 | 216.1 | 197.5 | 42.8 | 11.4 | 30 | 0.06 | 104 | 30 | 15.243 | 451.3 | 205.2 | 198.8 | 98.7 | 41.5 | 0.689 |  |  | 99.3 | 750.2 | 0.992 | -8 | 49.8 | 98 | 28 | 0.994 | 173.33 | 194 | 8800 | 196.61 | 47.03 | -46.94 | 16.94 | 43.54 | 41.11 | 44.72 | 44 | 54 | 69 | 78 | 37.25 | 87 | 88
9135 | 1752 | 269.4 | 49.6 | 81.2 | 95.1 | 70 | 55 | 185.8 | 95.1 | 216.6 | 197.2 | 42.9 | 11.4 | 30 | 0.046 | 104 | 30 | 15.319 | 450.4 | 205.2 | 199.2 | 98.7 | 41.5 | 0.691 |  |  | 99.3 | 750.2 | 0.989 | -8 | 49.8 | 98 | 28 | 1.003 | 172.94 | 195 | 9700 | 201.45 | 47.8 | -47.06 | 17.19 | 43.37 | 41.14 | 44.72 | 44 | 54 | 69 | 78 | 37.25 | 89 | 83
9136 | 1751 | 269.6 | 49.4 | 81.2 | 95 | 70 | 55 | 185.7 | 95.1 | 216.5 | 197 | 42.9 | 11.5 | 30 | 0.045 | 104 | 30 | 15.41 | 450.3 | 205.1 | 198.9 | 98.7 | 41.5 | 0.691 |  |  | 99.2 | 750.2 | 0.988 | -8 | 45.1 | 97 | 28 | 1.009 | 172.94 | 195 | 9020 | 199.52 | 46.73 | -46.94 | 17.12 | 43.48 | 41.08 | 45.03 | 44 | 54 | 69 | 78 | 37.25 | 86 | 90
9137 | 1751 | 269 | 49.4 | 81.2 | 95 | 70 | 55 | 185.5 | 95.1 | 216.4 | 197.6 | 43 | 11.4 | 30 | 0.059 | 104 | 30 | 15.4 | 451.2 | 205.2 | 198.7 | 98.7 | 41.5 | 0.691 |  |  | 99.2 | 750.2 | 0.992 | -8 | 59.22 | 97 | 28 | 0.989 | 172.55 | 200 | 9260 | 197.91 | 47.68 | -46.81 | 16.81 | 43.61 | 41.06 | 45.12 | 44 | 54 | 69 | 78 | 37.25 | 87 | 89
9138 | 1752 | 269.1 | 49.6 | 81.2 | 95 | 70 | 55 | 185.6 | 95.1 | 216.5 | 197.8 | 42.9 | 11.4 | 30 | 0.062 | 104 | 30 | 15.391 | 451 | 205.2 | 198.7 | 98.7 | 41.5 | 0.69 |  |  | 99.2 | 750.2 | 0.99 | -8 | 58.43 | 98 | 28 | 1.003 | 173.73 | 200 | 9020 | 198.23 | 47.52 | -46.69 | 16.75 | 43.81 | 41.25 | 45.03 | 44 | 54 | 69 | 78 | 37.25 | 84 | 89
9139 | 1753 | 269.7 | 49.7 | 81.2 | 95 | 70 | 55 | 185.5 | 95.1 | 216.3 | 197.8 | 42.9 | 11.4 | 30 | 0.051 | 104 | 30 | 15.409 | 449.5 | 205.1 | 199.2 | 98.7 | 41.5 | 0.691 |  |  | 99.3 | 750.1 | 0.995 | -8 | 55.29 | 97 | 28 | 0.995 | 173.73 | 198 | 8680 | 197.25 | 47.32 | -46.94 | 17.19 | 43.83 | 41.09 | 44.83 | 44 | 54 | 69 | 78 | 37.25 | 87 | 87
9140 | 1756 | 271.1 | 49.9 | 81.2 | 94.9 | 70 | 55 | 185.5 | 95.1 | 216.4 | 197.4 | 43 | 11.4 | 30 | 0.039 | 104 | 30 | 15.417 | 448.2 | 205.1 | 199.4 | 98.7 | 41.5 | 0.692 |  |  | 99.3 | 750 | 0.99 | -8 | 45.49 | 97 | 28 | 1.012 | 173.33 | 195 | 7920 | 198.54 | 47.97 | -47 | 16.81 | 43.54 | 41.21 | 45.03 | 44 | 54 | 69 | 78 | 37.25 | 89 | 87
9141 | 1755 | 271.5 | 50 | 81.2 | 94.9 | 70 | 55 | 185.5 | 95.1 | 216.3 | 197 | 43 | 11.4 | 30 | 0.034 | 104 | 30 | 15.436 | 443.9 | 205.1 | 199.3 | 98.7 | 41.5 | 0.691 |  |  | 99.3 | 749.9 | 0.993 | -8 | 43.92 | 97 | 28 | 0.999 | 172.55 | 196 | 8900 | 198.23 | 47.97 | -47 | 17 | 43.67 | 41.14 | 45.12 | 44 | 54 | 69 | 78 | 37.25 | 88 | 84
9142 | 1745 | 269.5 | 49 | 81.2 | 95 | 70 | 55 | 185.1 | 95.1 | 215.7 | 197.2 | 43.1 | 11.4 | 30 | 0.043 | 104 | 30 | 15.415 | 445.8 | 205.1 | 199.2 | 98.7 | 41.6 | 0.69 |  |  | 99.2 | 749.8 | 0.996 | -8 | 49.8 | 97 | 28 | 0.998 | 173.33 | 194 | 8990 | 197.25 | 47.7 | -46.94 | 17 | 43.7 | 41.13 | 45.23 | 44 | 54 | 69 | 78 | 37.25 | 86 | 86
9143 | 1742 | 268.7 | 48.6 | 81.2 | 95.1 | 70 | 55 | 184.8 | 95.1 | 215.4 | 197.5 | 43.1 | 11.4 | 30 | 0.052 | 103.9 | 30 | 15.341 | 447.4 | 205.1 | 199 | 98.7 | 41.6 | 0.687 |  |  | 99.2 | 749.7 | 0.991 | -8 | 47.84 | 97 | 28 | 0.997 | 172.94 | 195 | 8190 | 199.84 | 48.44 | -47.06 | 16.94 | 43.42 | 41.09 | 45.23 | 44 | 54 | 69 | 78 | 37.25 | 87 | 91
9144 | 1750 | 268.7 | 49.1 | 81.2 | 95.1 | 70 | 55 | 185.2 | 95.1 | 215.8 | 198 | 43.1 | 11.4 | 30 | 0.061 | 103.9 | 30 | 15.286 | 447.8 | 205.2 | 199 | 98.7 | 41.6 | 0.686 |  |  | 99.2 | 749.9 | 0.993 | -8 | 56.86 | 98 | 28 | 1.002 | 173.73 | 193 | 9820 | 196.61 | 48.54 | -47.06 | 17 | 43.67 | 41.11 | 45.03 | 44 | 54 | 69 | 78 | 37.25 | 88 | 85
9145 | 1751 | 269.1 | 49.3 | 81.2 | 95 | 70 | 55 | 185 | 95.1 | 215.7 | 197.6 | 43 | 11.4 | 30 | 0.046 | 103.9 | 30 | 15.365 | 447.8 | 205.1 | 199.4 | 98.7 | 41.6 | 0.688 |  |  | 99.2 | 750 | 0.993 | -8 | 43.92 | 98 | 28 | 0.993 | 173.33 | 193 | 9020 | 197.25 | 46.69 | -47 | 17.19 | 43.62 | 40.91 | 44.92 | 44 | 54 | 69 | 78 | 37.25 | 89 | 87
9146 | 1753 | 270.3 | 49.5 | 81.2 | 95.1 | 70 | 55 | 185.2 | 95 | 216 | 197.2 | 43 | 11.4 | 30 | 0.036 | 103.9 | 30 | 15.39 | 446.5 | 205.1 | 199.5 | 98.7 | 41.6 | 0.689 |  |  | 99.2 | 750.1 | 0.993 | -8 | 42.75 | 98 | 28 | 0.996 | 172.94 | 199 | 8630 | 201.77 | 47.34 | -47.12 | 17.12 | 43.33 | 41.02 | 44.92 | 44 | 54 | 69 | 78 | 37.25 | 87 | 92
9147 | 1751 | 269.9 | 49.8 | 81.2 | 95 | 70 | 55 | 185 | 95.1 | 215.7 | 197.4 | 43 | 11.4 | 30 | 0.041 | 103.9 | 30 | 15.421 | 445.9 | 205.2 | 199.3 | 98.7 | 41.6 | 0.688 |  |  | 99.3 | 750.2 | 0.989 | -8 | 45.49 | 98 | 28 | 1.003 | 172.55 | 194 | 9340 | 196.93 | 47.88 | -46.88 | 17 | 43.53 | 40.8 | 45.12 | 44 | 54 | 69 | 78 | 37.25 | 86 | 85
9148 | 1750 | 270.1 | 49.6 | 81.2 | 95.1 | 70 | 55 | 185.2 | 95.1 | 216 | 197.3 | 43 | 11.4 | 30 | 0.041 | 103.9 | 30 | 15.469 | 446.6 | 205.2 | 199.2 | 98.7 | 41.6 | 0.688 |  |  | 99.3 | 750.2 | 0.993 | -8 | 51.76 | 97 | 28 | 0.99 | 172.55 | 195 | 8120 | 198.54 | 46.68 | -46.88 | 16.81 | 43.52 | 41.01 | 45.12 | 44 | 54 | 69 | 78 | 37.25 | 84 | 81
9149 | 1743 | 268.3 | 48.5 | 81.2 | 95.1 | 70 | 55 | 184.9 | 95.1 | 215.6 | 197.8 | 43 | 11.4 | 30 | 0.052 | 103.9 | 30 | 15.438 | 447.1 | 205.2 | 199.2 | 98.7 | 41.6 | 0.687 |  |  | 99.3 | 750.2 | 0.99 | -8 | 54.9 | 97 | 28 | 0.996 | 173.73 | 199 | 8750 | 197.59 | 47.66 | -47 | 16.94 | 43.55 | 40.95 | 45.12 | 44 | 54 | 69 | 78 | 37.25 | 86 | 82
9150 | 1753 | 269.3 | 49.7 | 81.2 | 95 | 70 | 55 | 185.1 | 95.1 | 215.9 | 197.9 | 43 | 11.4 | 30 | 0.05 | 103.9 | 30 | 15.375 | 447.1 | 205.1 | 199.2 | 98.7 | 41.6 | 0.688 |  |  | 99.2 | 750.1 | 0.983 | -8 | 49.8 | 98 | 28 | 1.002 | 173.73 | 195 | 8850 | 197.25 | 47.91 | -47 | 16.94 | 43.59 | 40.96 | 45.03 | 44 | 54 | 69 | 78 | 37.25 | 87 | 87
9151 | 1757 | 271.1 | 50.2 | 81.2 | 95 | 70 | 55 | 185.5 | 95.1 | 216.3 | 197.1 | 43 | 11.4 | 30 | 0.037 | 103.9 | 30 | 15.476 | 447.1 | 205.2 | 199.5 | 98.7 | 41.6 | 0.688 |  |  | 99.2 | 750.2 | 0.992 | -8 | 45.1 | 97 | 28 | 1.004 | 173.73 | 196 | 9120 | 198.23 | 46.6 | -47.06 | 16.94 | 43.4 | 40.93 | 44.92 | 44 | 54 | 69 | 78 | 37.25 | 90 | 86
9152 | 1747 | 269.2 | 49.3 | 81.2 | 95.1 | 70 | 55 | 185.1 | 95.1 | 215.7 | 197.3 | 43 | 11.4 | 30 | 0.052 | 103.9 | 30 | 15.365 | 448.1 | 205.2 | 198.9 | 98.7 | 41.6 | 0.687 |  |  | 99.3 | 750.2 | 0.988 | -8 | 57.65 | 97 | 28 | 1.008 | 172.94 | 193 | 8920 | 197.59 | 47.94 | -47 | 16.88 | 43.45 | 40.99 | 45.12 | 44 | 54 | 69 | 78 | 37.25 | 90 | 87
9153 | 1742 | 268.4 | 48.5 | 81.2 | 95.1 | 70 | 55 | 185.2 | 95.1 | 215.8 | 197.4 | 43 | 11.4 | 30 | 0.062 | 103.9 | 30 | 15.295 | 448.5 | 205.2 | 198.7 | 98.7 | 41.6 | 0.687 |  |  | 99.2 | 750.1 | 0.995 | -8 | 52.16 | 97 | 28 | 0.992 | 173.33 | 199 | 8800 | 198.23 | 47.71 | -46.75 | 16.56 | 43.59 | 41.01 | 44.92 | 44 | 54 | 69 | 78 | 37.25 | 86 | 89
9154 | 1745 | 266.6 | 49.3 | 81.2 | 95.1 | 70 | 55 | 184.5 | 95.1 | 215 | 197.3 | 42.9 | 11.4 | 30 | 0.07 | 103.9 | 30 | 15.235 | 449 | 205.1 | 198.3 | 98.7 | 41.6 | 0.686 |  |  | 99.3 | 750.1 | 0.986 | -8 | 56.08 | 97 | 28 | 1.01 | 171.76 | 192 | 8580 | 197.27 | 47.95 | -47 | 16.69 | 43.72 | 41.13 | 44.92 | 44 | 54 | 69 | 78 | 37.25 | 87 | 87
9155 | 1754 | 268.3 | 49.9 | 81.2 | 95.1 | 70 | 55 | 184.7 | 95.1 | 215.5 | 197.6 | 42.9 | 11.4 | 30 | 0.06 | 104 | 30 | 15.245 | 448.9 | 205.1 | 198.8 | 98.7 | 41.6 | 0.689 |  |  | 99.2 | 750.2 | 0.991 | -8 | 59.61 | 97 | 28 | 1.007 | 172.94 | 202 | 8090 | 196.61 | 47.83 | -47 | 17 | 43.73 | 41.16 | 44.83 | 44 | 54 | 69 | 78 | 37.25 | 88 | 85
9156 | 1755 | 269.9 | 49.5 | 81.2 | 95.1 | 70 | 55 | 185.1 | 95.1 | 215.9 | 197.2 | 42.9 | 11.4 | 30 | 0.041 | 104 | 30 | 15.364 | 448.2 | 205.1 | 199.2 | 98.7 | 41.6 | 0.69 |  |  | 99.3 | 750.2 | 0.987 | -8 | 46.27 | 97 | 28 | 1.019 | 172.16 | 198 | 8950 | 197.59 | 47.74 | -46.81 | 16.94 | 43.52 | 41.06 | 44.92 | 44 | 54 | 69 | 78 | 37.25 | 92 | 89
9157 | 1752 | 269.1 | 49.5 | 81.2 | 95.1 | 70 | 55 | 185 | 95.1 | 215.7 | 197.2 | 43 | 11.4 | 30 | 0.041 | 104 | 30 | 15.416 | 448.1 | 205.2 | 199.2 | 98.7 | 41.6 | 0.69 |  |  | 99.3 | 750.2 | 0.991 | -8 | 47.06 | 98 | 28 | 1.005 | 171.76 | 197 | 8650 | 196.93 | 47.88 | -46.94 | 16.94 | 43.54 | 41.15 | 45.03 | 44 | 54 | 69 | 78 | 37.25 | 88 | 89
9158 | 1755 | 270.4 | 50 | 81.2 | 95.1 | 70 | 55 | 185.3 | 95.1 | 216.3 | 197.1 | 43 | 11.4 | 30 | 0.042 | 104 | 30 | 15.462 | 448.4 | 205.2 | 198.9 | 98.7 | 41.6 | 0.693 |  |  | 99.3 | 750.2 | 0.989 | -8 | 45.1 | 97 | 28 | 0.988 | 172.55 | 194 | 8770 | 197.91 | 47.37 | -47.06 | 17 | 43.71 | 41.14 | 45.12 | 44 | 54 | 69 | 78 | 37.25 | 88 | 92
9159 | 1738 | 267.2 | 48.2 | 81.2 | 95.1 | 70 | 55 | 184.9 | 95.1 | 215.5 | 197.3 | 43.1 | 11.4 | 30 | 0.057 | 104 | 30 | 15.408 | 449.7 | 205.2 | 198.7 | 98.7 | 41.6 | 0.689 |  |  | 99.3 | 750.1 | 0.992 | -8 | 51.37 | 97 | 28 | 0.999 | 172.16 | 199 | 8950 | 196.61 | 46.66 | -46.88 | 16.94 | 43.67 | 41.17 | 45.23 | 44 | 54 | 69 | 78 | 37.25 | 85 | 89
9160 | 1736 | 264.6 | 47.3 | 81.2 | 95.1 | 70 | 55.1 | 184.5 | 95.1 | 214.9 | 197.4 | 43 | 11.4 | 30 | 0.073 | 103.9 | 29.9 | 15.28 | 449.7 | 205.2 | 198.2 | 98.7 | 41.6 | 0.684 |  |  | 99.2 | 750.1 | 0.993 | -8 | 60.78 | 98 | 28 | 0.992 | 172.94 | 202 | 7720 | 195 | 47.54 | -46.88 | 16.88 | 43.72 | 41.14 | 45.12 | 44 | 54 | 69 | 78 | 37.25 | 86 | 86
9161 | 1742 | 263.9 | 48.2 | 81.2 | 95.1 | 70 | 55 | 184.2 | 95.1 | 214.6 | 197.7 | 43 | 11.4 | 30 | 0.075 | 103.9 | 29.9 | 15.214 | 450.4 | 205.2 | 198.5 | 98.7 | 41.6 | 0.684 |  |  | 99.2 | 750.3 | 0.989 | -8 | 59.61 | 97 | 28 | 1.007 | 173.73 | 203 | 8260 | 197.27 | 48.73 | -46.94 | 16.81 | 43.67 | 41.13 | 44.92 | 44 | 54 | 69 | 78 | 37.25 | 86 | 84
9162 | 1754 | 266.5 | 49.1 | 81.2 | 95.1 | 70 | 55 | 184.6 | 95 | 215.2 | 198.4 | 42.9 | 11.4 | 30 | 0.059 | 104 | 29.9 | 15.279 | 450.1 | 205.2 | 199.4 | 98.7 | 41.6 | 0.687 |  |  | 99.2 | 750.5 | 0.991 | -8 | 59.61 | 97 | 28 | 1.004 | 174.51 | 196 | 9070 | 197.91 | 48.32 | -47 | 16.94 | 43.62 | 41.06 | 44.83 | 44 | 54 | 69 | 78 | 37.65 | 86 | 90
9163 | 1765 | 271.8 | 49.5 | 81.2 | 95.2 | 70 | 55 | 185.7 | 95 | 216.7 | 197.8 | 43 | 11.4 | 30 | 0.032 | 104.1 | 29.9 | 15.458 | 448.9 | 205.2 | 200.2 | 98.7 | 41.6 | 0.69 |  |  | 99.2 | 750.5 | 0.992 | -8 | 43.14 | 97 | 28 | 0.992 | 174.12 | 196 | 8650 | 199.52 | 48.54 | -47.06 | 17 | 43.62 | 41.18 | 44.83 | 44 | 54 | 69 | 78 | 37.25 | 89 | 98
9164 | 1754 | 270.8 | 49.6 | 81.2 | 95.1 | 70 | 55 | 185.7 | 95.1 | 216.6 | 197.7 | 43 | 11.4 | 30 | 0.026 | 104.1 | 29.9 | 15.508 | 447.9 | 205.2 | 200.4 | 98.7 | 41.6 | 0.693 |  |  | 99.2 | 750.5 | 0.992 | -8 | 43.14 | 98 | 28 | 0.997 | 173.33 | 199 | 8380 | 199.52 | 47.42 | -47.12 | 17.06 | 43.68 | 41.15 | 45.12 | 44 | 54 | 69 | 78 | 37.25 | 91 | 88
9165 | 1760 | 272.2 | 50.6 | 81.2 | 95.2 | 70 | 55 | 185.7 | 95.1 | 216.7 | 197.9 | 43.1 | 11.4 | 30 | 0.025 | 104.1 | 29.9 | 15.521 | 447.7 | 205.2 | 200.3 | 98.7 | 41.6 | 0.694 |  |  | 99.2 | 750.4 | 0.986 | -8 | 44.71 | 98 | 28 | 1 | 173.33 | 196 | 9850 | 198.86 | 47.4 | -47 | 17 | 43.61 | 40.93 | 45.33 | 44 | 54 | 69 | 78 | 37.25 | 90 | 91
9166 | 1746 | 270.8 | 49.1 | 81.1 | 95.1 | 70 | 55.1 | 185.4 | 95.1 | 216.1 | 197.7 | 43.2 | 11.4 | 30 | 0.033 | 104.1 | 29.9 | 15.557 | 448.7 | 205.2 | 200 | 98.7 | 41.6 | 0.694 |  |  | 99.3 | 750.3 | 0.991 | -8 | 41.57 | 98 | 28 | 1.002 | 173.73 | 199 | 8680 | 196.61 | 47.72 | -47.06 | 16.94 | 43.56 | 41 | 45.44 | 44 | 54 | 69 | 78 | 37.25 | 85 | 89
9167 | 1751 | 269.6 | 49.5 | 81.1 | 95.1 | 70 | 55.1 | 184.8 | 95.1 | 215.4 | 198.1 | 43.2 | 11.4 | 30 | 0.053 | 104 | 29.9 | 15.468 | 449 | 205.1 | 199.4 | 98.7 | 41.6 | 0.692 |  |  | 99.2 | 750.3 | 0.989 | -8 | 57.65 | 98 | 28 | 1.013 | 173.73 | 200 | 8410 | 197.59 | 47.42 | -47 | 17.06 | 43.51 | 40.91 | 45.33 | 44 | 54 | 69 | 78 | 37.25 | 83 | 83
9168 | 1747 | 269.1 | 49.3 | 81.1 | 95.1 | 70 | 55.1 | 184.9 | 95.1 | 215.4 | 198.4 | 43.1 | 11.4 | 30 | 0.05 | 104 | 29.9 | 15.468 | 448.3 | 205.2 | 199.7 | 98.7 | 41.6 | 0.693 |  |  | 99.2 | 750.2 | 0.99 | -8 | 48.63 | 97 | 28 | 0.993 | 174.12 | 195 | 9340 | 197.25 | 48.48 | -47.06 | 17.06 | 43.6 | 40.95 | 45.12 | 44 | 54 | 69 | 78 | 37.25 | 86 | 82
9169 | 1756 | 271.2 | 50.4 | 81.1 | 95.2 | 70 | 55.1 | 185 | 95.1 | 215.9 | 198.1 | 43.1 | 11.4 | 30 | 0.035 | 104.1 | 29.9 | 15.472 | 448 | 205.1 | 200.1 | 98.7 | 41.6 | 0.695 |  |  | 99.3 | 750.2 | 0.992 | -8 | 47.06 | 98 | 28 | 0.999 | 173.73 | 200 | 9700 | 199.18 | 47.27 | -47.19 | 17 | 43.72 | 40.99 | 45.03 | 44 | 54 | 69 | 78 | 37.25 | 90 | 88
9170 | 1750 | 271.3 | 49.4 | 81.1 | 95.1 | 70 | 55.1 | 185.2 | 95.1 | 215.9 | 197.3 | 43.1 | 11.4 | 30 | 0.032 | 104 | 29.9 | 15.518 | 449.6 | 205.2 | 199.8 | 98.7 | 41.6 | 0.694 |  |  | 99.3 | 750.1 | 0.987 | -8 | 40.78 | 98 | 28 | 1.011 | 172.94 | 196 | 8360 | 197.91 | 47.75 | -47 | 17.06 | 43.62 | 40.95 | 45.12 | 44 | 54 | 69 | 78 | 37.25 | 86 | 90
9171 | 1747 | 269.2 | 49.2 | 81.1 | 95 | 70 | 55.1 | 184.6 | 95.1 | 215.1 | 197.3 | 43.1 | 11.4 | 30 | 0.044 | 104 | 29.9 | 15.385 | 450.9 | 205.2 | 199.3 | 98.7 | 41.6 | 0.691 |  |  | 99.3 | 750.1 | 0.989 | -8 | 48.63 | 98 | 28 | 0.998 | 173.33 | 200 | 9120 | 198.23 | 47.67 | -47.06 | 17.06 | 43.48 | 41 | 45.23 | 44 | 54 | 69 | 78 | 37.25 | 88 | 89
9172 | 1745 | 268.5 | 49.3 | 81.1 | 95.1 | 70 | 55.1 | 184.5 | 95.1 | 215.1 | 197.4 | 43.1 | 11.4 | 30 | 0.056 | 104 | 29.9 | 15.313 | 451.7 | 205.2 | 199 | 98.7 | 41.6 | 0.689 |  |  | 99.3 | 750.2 | 0.989 | -8 | 51.76 | 98 | 28 | 0.997 | 173.33 | 195 | 9040 | 199.84 | 46.83 | -46.94 | 16.56 | 43.63 | 41 | 45.12 | 44 | 54 | 69 | 78 | 37.25 | 87 | 88
9173 | 1734 | 265.8 | 47.4 | 81.1 | 95.1 | 70 | 55.1 | 184.6 | 95.1 | 215.1 | 197.4 | 43 | 11.4 | 30 | 0.075 | 103.9 | 29.9 | 15.234 | 452.2 | 205.2 | 198.4 | 98.7 | 41.6 | 0.684 |  |  | 99.3 | 750.2 | 0.995 | -8 | 59.61 | 97 | 28 | 1.007 | 173.33 | 200 | 8820 | 197.91 | 46.71 | -46.69 | 16.69 | 43.68 | 41.16 | 45.03 | 44 | 54 | 69 | 78 | 37.25 | 84 | 83
9174 | 1741 | 264.5 | 48.2 | 81.1 | 95 | 70 | 55.1 | 184.3 | 95.1 | 214.8 | 197.5 | 42.9 | 11.4 | 30 | 0.08 | 103.9 | 29.9 | 15.1 | 452.6 | 205.1 | 198.2 | 98.7 | 41.6 | 0.682 |  |  | 99.2 | 750.2 | 0.99 | -8 | 61.18 | 97 | 28 | 1.007 | 173.33 | 200 | 8820 | 197.27 | 48.15 | -46.81 | 16.88 | 43.68 | 41.14 | 44.83 | 44 | 54 | 69 | 78 | 37.25 | 85 | 83
9175 | 1758 | 267.4 | 49.9 | 81.1 | 95.1 | 70 | 55.1 | 184.8 | 95.1 | 215.7 | 198.2 | 42.9 | 11.4 | 30 | 0.068 | 104 | 30 | 15.15 | 451.8 | 205.1 | 198.9 | 98.7 | 41.6 | 0.685 |  |  | 99.2 | 750.3 | 0.99 | -8 | 58.04 | 98 | 28 | 1.003 | 174.12 | 201 | 8800 | 198.23 | 49.39 | -46.88 | 16.88 | 43.68 | 41.02 | 44.72 | 44 | 54 | 69 | 78 | 37.25 | 86 | 87
9176 | 1760 | 271 | 50 | 81.1 | 95 | 70 | 55.1 | 185.6 | 95.1 | 216.6 | 197.9 | 42.9 | 11.4 | 30 | 0.036 | 104.1 | 30 | 15.436 | 451.2 | 205.1 | 200.3 | 98.7 | 41.6 | 0.689 |  |  | 99.3 | 750.3 | 0.993 | -8 | 39.61 | 98 | 28 | 0.992 | 173.33 | 201 | 8460 | 200.16 | 48.45 | -47.06 | 17.19 | 43.23 | 41.24 | 44.72 | 44 | 54 | 69 | 78 | 37.25 | 88 | 93
9177 | 1754 | 270.3 | 49.7 | 81.2 | 95 | 70 | 55.1 | 185.4 | 95.1 | 216.4 | 197.4 | 43 | 11.4 | 30 | 0.031 | 104 | 30 | 15.489 | 451.7 | 205.2 | 200.1 | 98.7 | 41.6 | 0.688 |  |  | 99.3 | 750.3 | 0.986 | -8 | 41.96 | 98 | 28 | 0.989 | 173.33 | 197 | 8580 | 200.47 | 48.54 | -46.94 | 16.94 | 43.62 | 41.07 | 45.12 | 44 | 54 | 69 | 78 | 37.25 | 89 | 88
9178 | 1753 | 270.2 | 49.6 | 81.2 | 95 | 70 | 55.1 | 185.2 | 95.1 | 216.1 | 197.6 | 43.1 | 11.4 | 30 | 0.036 | 104 | 29.9 | 15.501 | 452 | 205.2 | 199.9 | 98.7 | 41.6 | 0.69 |  |  | 99.2 | 750.2 | 0.99 | -8 | 47.45 | 98 | 28 | 0.996 | 173.33 | 194 | 9580 | 200.16 | 47.44 | -46.81 | 17.06 | 43.7 | 41.13 | 45.23 | 44 | 54 | 69 | 78 | 37.25 | 87 | 90
9179 | 1751 | 270.2 | 49.2 | 81.2 | 95 | 70 | 55.1 | 185 | 95.1 | 215.9 | 198.2 | 43.1 | 11.4 | 30 | 0.044 | 104 | 29.9 | 15.485 | 451.9 | 205.1 | 199.8 | 98.7 | 41.6 | 0.69 |  |  | 99.3 | 750.2 | 0.991 | -8 | 54.12 | 98 | 28 | 0.996 | 174.12 | 203 | 8040 | 196.61 | 47.27 | -46.88 | 17.06 | 43.71 | 41.18 | 45.33 | 44 | 54 | 69 | 78 | 37.25 | 90 | 90
9180 | 1752 | 269.9 | 49.5 | 81.1 | 95.1 | 70 | 55.1 | 184.9 | 95.1 | 215.7 | 198.5 | 43.1 | 11.4 | 30 | 0.05 | 104 | 29.9 | 15.508 | 453.3 | 205.2 | 199.9 | 98.7 | 41.6 | 0.692 |  |  | 99.3 | 750.2 | 0.995 | -8 | 53.73 | 98 | 28 | 1.011 | 174.51 | 202 | 8950 | 196.93 | 48.5 | -46.94 | 16.88 | 43.63 | 41.1 | 45.23 | 44 | 54 | 69 | 78 | 37.25 | 90 | 89
9181 | 1749 | 270.2 | 49.3 | 81.1 | 95.1 | 70 | 55.1 | 185.1 | 95.1 | 215.8 | 198 | 43.1 | 11.4 | 30 | 0.042 | 104.1 | 29.9 | 15.494 | 453.4 | 205.2 | 199.9 | 98.7 | 41.6 | 0.693 |  |  | 99.3 | 750.3 | 0.989 | -8 | 43.92 | 98 | 28 | 1.005 | 174.12 | 200 | 9340 | 199.52 | 47.98 | -46.88 | 16.81 | 43.67 | 41.11 | 45.12 | 44 | 54 | 69 | 78 | 37.25 | 88 | 88
9182 | 1747 | 269.7 | 48.9 | 81.1 | 95.1 | 70 | 55.1 | 185.1 | 95.1 | 215.8 | 198.2 | 43.1 | 11.4 | 30 | 0.051 | 104 | 29.9 | 15.415 | 453.4 | 205.1 | 199.5 | 98.7 | 41.6 | 0.692 |  |  | 99.3 | 750.3 | 0.987 | -8 | 55.69 | 98 | 28 | 0.994 | 172.94 | 195 | 8900 | 200.16 | 47.37 | -47 | 16.94 | 43.74 | 41.2 | 45.12 | 44 | 54 | 69 | 78 | 37.25 | 88 | 93
9183 | 1745 | 269.2 | 48.7 | 81.1 | 95.1 | 70 | 55.1 | 184.7 | 95.1 | 215.4 | 198.1 | 43 | 11.4 | 30 | 0.055 | 104 | 29.9 | 15.377 | 452.6 | 205.1 | 199.4 | 98.7 | 41.6 | 0.694 |  |  | 99.3 | 750.3 | 0.989 | -8 | 53.33 | 97 | 28 | 1.008 | 173.33 | 202 | 8290 | 198.23 | 47.42 | -46.88 | 17 | 43.66 | 41.17 | 45.03 | 44 | 54 | 69 | 78 | 37.25 | 88 | 87
9184 | 1755 | 269.5 | 50.2 | 81.1 | 95.2 | 70 | 55.1 | 184.7 | 95.1 | 215.4 | 198.1 | 43 | 11.4 | 30 | 0.053 | 104 | 29.9 | 15.319 | 451.6 | 205.1 | 199.4 | 98.7 | 41.6 | 0.695 |  |  | 99.2 | 750.2 | 0.988 | -8 | 51.37 | 98 | 28 | 0.995 | 173.73 | 199 | 7990 | 196.61 | 47.43 | -47 | 16.94 | 43.5 | 41.06 | 44.83 | 44 | 54 | 69 | 78 | 37.25 | 86 | 90
9185 | 1745 | 269.6 | 48.8 | 81.1 | 95.1 | 70 | 55.1 | 185.1 | 95.1 | 215.7 | 197.3 | 43 | 11.4 | 30 | 0.042 | 104 | 29.9 | 15.404 | 451.5 | 205.2 | 199.6 | 98.7 | 41.6 | 0.695 |  |  | 99.3 | 750.2 | 0.99 | -8 | 41.57 | 98 | 28 | 1.002 | 173.73 | 198 | 9020 | 201.45 | 47.75 | -46.94 | 17.12 | 43.65 | 41.06 | 44.83 | 44 | 54 | 69 | 78 | 36.86 | 87 | 88
9186 | 1749 | 269.7 | 48.9 | 81.1 | 95.1 | 70 | 55 | 184.6 | 95.1 | 215.2 | 197.4 | 43 | 11.4 | 30 | 0.049 | 104 | 29.9 | 15.374 | 453.5 | 205.1 | 199.1 | 98.7 | 41.6 | 0.694 |  |  | 99.3 | 750.2 | 0.989 | -8 | 52.16 | 98 | 28 | 1.009 | 173.33 | 194 | 9630 | 198.23 | 47.38 | -47.12 | 17.06 | 43.6 | 40.96 | 45.03 | 44 | 54 | 69 | 78 | 37.25 | 85 | 85
9187 | 1752 | 270.7 | 49.2 | 81.1 | 95.1 | 70 | 55 | 184.9 | 95.1 | 215.7 | 198 | 43 | 11.4 | 30 | 0.046 | 104 | 29.9 | 15.426 | 452.6 | 205.2 | 199.4 | 98.7 | 41.6 | 0.694 |  |  | 99.3 | 750.1 | 0.99 | -8 | 50.98 | 98 | 28 | 0.995 | 172.55 | 200 | 8530 | 197.25 | 47.94 | -47 | 17.19 | 43.46 | 40.85 | 45.03 | 44 | 54 | 69 | 78 | 37.25 | 87 | 82
9188 | 1754 | 271.6 | 50 | 81.1 | 95.1 | 70 | 55 | 185.2 | 95.1 | 215.9 | 197.5 | 43 | 11.4 | 30 | 0.033 | 104 | 29.9 | 15.511 | 452.7 | 205.1 | 199.8 | 98.7 | 41.6 | 0.695 |  |  | 99.3 | 750 | 0.988 | -8 | 41.57 | 98 | 28 | 0.995 | 173.33 | 196 | 8040 | 201.45 | 47.4 | -47.06 | 17.06 | 43.48 | 41.05 | 45.03 | 44 | 54 | 69 | 78 | 37.25 | 89 | 86
9189 | 1754 | 271.4 | 50.2 | 81.1 | 95 | 70 | 55 | 185 | 95.1 | 215.7 | 196.9 | 43.1 | 11.4 | 30 | 0.037 | 104 | 29.9 | 15.45 | 454.4 | 205.2 | 199.1 | 98.7 | 41.6 | 0.693 |  |  | 99.3 | 750 | 0.992 | -8 | 43.53 | 98 | 28 | 0.994 | 172.55 | 193 | 8730 | 198.23 | 46.84 | -47 | 17.06 | 43.4 | 40.99 | 45.12 | 44 | 54 | 69 | 78 | 37.25 | 87 | 88
9190 | 1747 | 270.2 | 49.5 | 81.1 | 95.1 | 70 | 55 | 184.9 | 95.1 | 215.5 | 197.3 | 43.1 | 11.4 | 30 | 0.051 | 104 | 29.9 | 15.315 | 451.6 | 205.2 | 198.9 | 98.7 | 41.7 | 0.693 |  |  | 99.3 | 749.9 | 0.982 | -8 | 57.65 | 98 | 28 | 1.006 | 173.33 | 201 | 8600 | 197.59 | 46.56 | -46.94 | 16.88 | 43.54 | 40.93 | 45.12 | 44 | 54 | 69 | 78 | 37.25 | 85 | 87
9191 | 1736 | 266 | 47.9 | 81.1 | 95.2 | 70 | 54.9 | 184.3 | 95.1 | 214.7 | 197.4 | 43 | 11.4 | 30 | 0.07 | 103.9 | 29.9 | 15.274 | 451.5 | 205.2 | 198.4 | 98.7 | 41.6 | 0.687 |  |  | 99.3 | 749.9 | 0.992 | -8 | 59.22 | 97 | 28 | 0.998 | 172.94 | 202 | 8160 | 197.27 | 46.81 | -47 | 16.62 | 43.56 | 40.99 | 45.03 | 44 | 54 | 69 | 78 | 37.25 | 85 | 90
9192 | 1740 | 264.7 | 48.8 | 81.1 | 95.1 | 70 | 54.9 | 184.1 | 95.1 | 214.5 | 197.5 | 42.9 | 11.4 | 30 | 0.078 | 103.9 | 29.9 | 15.212 | 450.7 | 205.2 | 198.2 | 98.7 | 41.6 | 0.686 |  |  | 99.3 | 750 | 0.992 | -8 | 60.39 | 98 | 28 | 0.992 | 172.94 | 202 | 8260 | 196.61 | 47.38 | -46.88 | 16.75 | 43.65 | 41.1 | 44.83 | 44 | 54 | 69 | 78 | 37.25 | 85 | 91
9193 | 1754 | 267.4 | 50 | 81.1 | 95.1 | 70 | 54.9 | 184.5 | 95.1 | 215.1 | 197.9 | 42.9 | 11.4 | 30 | 0.062 | 104 | 29.9 | 15.202 | 450.4 | 205.2 | 198.8 | 98.7 | 41.6 | 0.689 |  |  | 99.3 | 750 | 0.99 | -8 | 58.82 | 97 | 28 | 0.999 | 173.33 | 200 | 8800 | 197.59 | 47.42 | -47 | 17.06 | 43.62 | 41.03 | 44.72 | 44 | 54 | 69 | 78 | 37.25 | 88 | 83
9194 | 1760 | 270.9 | 49.8 | 81.1 | 95.1 | 70 | 54.8 | 185.2 | 95.1 | 216.2 | 197.3 | 42.9 | 11.4 | 30 | 0.037 | 104 | 29.9 | 15.351 | 449.4 | 205.1 | 199.6 | 98.7 | 41.6 | 0.691 |  |  | 99.3 | 750 | 0.991 | -8 | 43.14 | 98 | 28 | 0.994 | 172.94 | 199 | 8310 | 199.52 | 47.77 | -47 | 17.25 | 43.48 | 41.13 | 44.72 | 44 | 54 | 69 | 78 | 37.25 | 88 | 87
9195 | 1755 | 271.3 | 49.8 | 81.1 | 95.1 | 70 | 54.8 | 185.3 | 95.1 | 216.3 | 197 | 43 | 11.4 | 30 | 0.031 | 104 | 29.9 | 15.442 | 449.1 | 205.1 | 199.5 | 98.7 | 41.6 | 0.691 |  |  | 99.3 | 749.9 | 0.992 | -8 | 45.1 | 97 | 28 | 0.989 | 172.55 | 195 | 8730 | 198.86 | 47.6 | -47.06 | 17.06 | 43.58 | 41.08 | 45.12 | 44 | 54 | 69 | 78 | 37.25 | 85 | 87
9196 | 1751 | 270.1 | 49.6 | 81.1 | 95.1 | 70 | 54.8 | 184.9 | 95.1 | 215.7 | 197.4 | 43 | 11.4 | 30 | 0.039 | 104 | 29.9 | 15.385 | 448.4 | 205.1 | 199.3 | 98.7 | 41.6 | 0.69 |  |  | 99.2 | 749.8 | 0.991 | -8 | 52.94 | 98 | 28 | 1.002 | 172.94 | 199 | 9360 | 197.91 | 46.71 | -47 | 17 | 43.57 | 41.04 | 45.33 | 44 | 54 | 69 | 78 | 37.25 | 87 | 88
9197 | 1743 | 267.7 | 48.6 | 81.1 | 95.1 | 70 | 54.8 | 184.6 | 95.1 | 215.1 | 197.9 | 43.1 | 11.4 | 30 | 0.06 | 104 | 29.9 | 15.438 | 449 | 205.2 | 199.1 | 98.7 | 41.6 | 0.689 |  |  | 99.3 | 749.8 | 0.991 | -8 | 55.29 | 97 | 28 | 0.994 | 173.73 | 193 | 7920 | 197.25 | 47.49 | -46.75 | 16.69 | 43.6 | 41.1 | 45.23 | 44 | 54 | 69 | 78 | 37.25 | 84 | 91
9198 | 1739 | 265.7 | 48.1 | 81.1 | 95.1 | 70 | 54.7 | 184.2 | 95.1 | 214.6 | 197.9 | 43 | 11.4 | 30 | 0.072 | 103.9 | 29.9 | 15.34 | 450.1 | 205.2 | 198.7 | 98.7 | 41.6 | 0.686 |  |  | 99.3 | 749.8 | 0.989 | -8 | 59.22 | 98 | 28 | 1.014 | 173.33 | 193 | 8950 | 198.23 | 48.57 | -47.06 | 16.94 | 43.75 | 41.3 | 44.92 | 44 | 54 | 69 | 78 | 37.25 | 85 | 90
9199 | 1746 | 264.9 | 48.8 | 81.1 | 95.1 | 70 | 54.7 | 184.1 | 95.1 | 214.8 | 198.1 | 43 | 11.4 | 30 | 0.074 | 103.9 | 29.9 | 15.278 | 451.3 | 205.2 | 198.8 | 98.7 | 41.6 | 0.684 |  |  | 99.2 | 749.8 | 0.991 | -8 | 60 | 98 | 28 | 0.996 | 173.73 | 203 | 8360 | 197.25 | 48.47 | -47.06 | 17.12 | 43.63 | 41.24 | 44.83 | 44 | 54 | 69 | 78 | 37.25 | 86 | 90
9200 | 1758 | 268.6 | 50.4 | 81.1 | 95.1 | 70 | 54.7 | 185 | 95.1 | 215.8 | 198 | 42.9 | 11.4 | 30 | 0.049 | 104 | 29.9 | 15.348 | 452.6 | 205.2 | 199.8 | 98.7 | 41.6 | 0.688 |  |  | 99.2 | 750 | 0.987 | -8 | 60 | 98 | 28 | 1.001 | 174.12 | 200 | 8240 | 196.61 | 48.18 | -47.06 | 16.94 | 43.48 | 41.05 | 44.83 | 44 | 54 | 69 | 78 | 37.25 | 87 | 81
9201 | 1754 | 268.8 | 49.7 | 81.1 | 95 | 70 | 54.7 | 185 | 95.1 | 215.7 | 197.8 | 42.9 | 11.4 | 30 | 0.036 | 104.1 | 29.9 | 15.446 | 452.5 | 205.2 | 200.1 | 98.7 | 41.6 | 0.689 |  |  | 99.2 | 750 | 0.991 | -8 | 45.1 | 98 | 28 | 0.999 | 172.94 | 198 | 8870 | 199.18 | 47.98 | -46.94 | 17.19 | 43.75 | 41.06 | 44.83 | 44 | 54 | 69 | 78 | 37.25 | 89 | 89
9202 | 1755 | 270.2 | 49.7 | 81.1 | 95 | 70 | 54.7 | 185.3 | 95.1 | 216.1 | 197.4 | 43 | 11.4 | 30 | 0.03 | 104.1 | 29.9 | 15.468 | 451.8 | 205.2 | 200 | 98.7 | 41.6 | 0.69 |  |  | 99.3 | 750.1 | 0.994 | -8 | 44.31 | 97 | 28 | 0.993 | 172.94 | 196 | 8990 | 201.45 | 47.84 | -47 | 16.94 | 43.52 | 41.06 | 45.12 | 44 | 54 | 69 | 78 | 37.25 | 93 | 89
9203 | 1752 | 269.1 | 49.5 | 81.1 | 95.1 | 70 | 54.7 | 184.9 | 95.1 | 215.7 | 197.8 | 43 | 11.3 | 30 | 0.041 | 104 | 29.9 | 15.364 | 451.3 | 205.1 | 199.7 | 98.7 | 41.6 | 0.689 |  |  | 99.2 | 750.1 | 0.989 | -8 | 55.29 | 98 | 28 | 1.009 | 173.33 | 201 | 9560 | 197.91 | 47.82 | -47.06 | 17 | 43.73 | 41.1 | 45.33 | 44 | 54 | 69 | 78 | 37.25 | 88 | 90
9204 | 1758 | 271.3 | 50 | 81.1 | 95.1 | 70 | 54.7 | 185.3 | 95.1 | 216.1 | 197.9 | 43.1 | 11.4 | 30 | 0.034 | 104.1 | 29.9 | 15.438 | 449.1 | 205.2 | 200 | 98.7 | 41.6 | 0.69 |  |  | 99.3 | 750.1 | 0.988 | -8 | 46.27 | 98 | 28 | 0.997 | 171.76 | 195 | 9040 | 197.25 | 47.96 | -47.06 | 17.12 | 43.56 | 41.05 | 45.23 | 44 | 54 | 69 | 78 | 37.25 | 90 | 91
9205 | 1747 | 269.6 | 49.1 | 81.1 | 95 | 70 | 54.7 | 185.1 | 95.1 | 215.9 | 197.4 | 43.1 | 11.3 | 30 | 0.036 | 104 | 29.9 | 15.483 | 448.9 | 205.2 | 199.7 | 98.7 | 41.7 | 0.689 |  |  | 99.3 | 750 | 0.995 | -8 | 42.75 | 98 | 28 | 0.989 | 172.55 | 197 | 9240 | 196.61 | 46.67 | -47.06 | 16.94 | 43.4 | 41.03 | 45.23 | 44 | 54 | 69 | 78 | 37.25 | 86 | 89
9206 | 1747 | 268.4 | 49.4 | 81.1 | 95 | 70 | 54.6 | 184.7 | 95.1 | 215.5 | 197.4 | 43.1 | 11.4 | 30 | 0.045 | 104 | 29.9 | 15.35 | 448.6 | 205.2 | 199.1 | 98.7 | 41.7 | 0.688 |  |  | 99.3 | 750.1 | 0.989 | -8 | 56.47 | 98 | 28 | 0.998 | 173.33 | 198 | 8530 | 197.59 | 48.56 | -47 | 16.81 | 43.56 | 41 | 45.23 | 44 | 54 | 69 | 78 | 37.25 | 88 | 85
9207 | 1747 | 267.9 | 49.2 | 81.1 | 95.1 | 70 | 54.6 | 184.8 | 95.1 | 215.6 | 197.9 | 43 | 11.4 | 30 | 0.051 | 104 | 29.9 | 15.35 | 448 | 205.1 | 199.3 | 98.7 | 41.7 | 0.688 |  |  | 99.3 | 750.2 | 0.987 | -8 | 50.2 | 98 | 28 | 1.006 | 171.76 | 203 | 8970 | 198.23 | 47.53 | -47.19 | 17.19 | 43.73 | 41.19 | 45.03 | 44 | 54 | 69 | 78 | 37.25 | 89 | 83
9208 | 1754 | 270.3 | 49.1 | 81.1 | 95.1 | 70 | 54.6 | 185.3 | 95.1 | 216.4 | 197.8 | 43 | 11.3 | 30 | 0.038 | 104 | 29.9 | 15.443 | 448.6 | 205.1 | 199.8 | 98.7 | 41.6 | 0.692 |  |  | 99.3 | 750.3 | 0.994 | -8 | 47.06 | 98 | 28 | 0.992 | 173.73 | 196 | 9630 | 198.86 | 47.92 | -47.12 | 17.19 | 43.3 | 41.06 | 45.03 | 44 | 54 | 69 | 78 | 37.25 | 86 | 93
9209 | 1748 | 268.8 | 49 | 81.1 | 95.1 | 70 | 54.6 | 185.2 | 95.1 | 215.9 | 197.2 | 43 | 11.4 | 30 | 0.039 | 104 | 29.9 | 15.467 | 449.2 | 205.2 | 199.4 | 98.7 | 41.6 | 0.69 |  |  | 99.3 | 750.4 | 0.994 | -8 | 41.96 | 97 | 28 | 0.999 | 172.94 | 195 | 8510 | 196.93 | 47.81 | -47.06 | 16.88 | 43.51 | 40.99 | 45.03 | 44 | 54 | 69 | 78 | 37.25 | 87 | 87
9210 | 1742 | 267.3 | 48.7 | 81.1 | 95.1 | 70 | 54.6 | 184.7 | 95.1 | 215.3 | 197.3 | 43 | 11.4 | 30 | 0.047 | 104 | 29.9 | 15.403 | 449.8 | 205.2 | 199.2 | 98.7 | 41.6 | 0.687 |  |  | 99.2 | 750.4 | 0.999 | -8 | 50.2 | 97 | 28 | 0.992 | 173.33 | 200 | 9020 | 196.61 | 46.69 | -46.81 | 17 | 43.59 | 40.95 | 45.12 | 44 | 54 | 69 | 78 | 37.25 | 91 | 89
9211 | 1746 | 267.1 | 48.9 | 81.1 | 95.1 | 70 | 54.6 | 184.8 | 95.1 | 215.3 | 197.8 | 43 | 11.3 | 30 | 0.055 | 104 | 29.9 | 15.339 | 449.7 | 205.2 | 199.1 | 98.7 | 41.6 | 0.686 |  |  | 99.3 | 750.6 | 0.994 | -8 | 58.04 | 98 | 28 | 1.002 | 173.73 | 202 | 8770 | 197.91 | 47.89 | -47.12 | 17.06 | 43.5 | 40.88 | 45.12 | 44 | 54 | 69 | 78 | 37.25 | 88 | 91
9212 | 1755 | 269.3 | 49.9 | 81.1 | 95.1 | 70 | 54.6 | 185 | 95.1 | 215.7 | 197.9 | 43 | 11.4 | 30 | 0.046 | 104 | 29.9 | 15.387 | 449.1 | 205.2 | 199.4 | 98.7 | 41.6 | 0.688 |  |  | 99.3 | 750.7 | 0.986 | -8 | 53.33 | 98 | 28 | 0.999 | 174.12 | 200 | 8210 | 197.25 | 48.01 | -47 | 16.94 | 43.5 | 41.06 | 45.03 | 44 | 54 | 69 | 78 | 37.25 | 89 | 87
9213 | 1753 | 269.9 | 49.6 | 81.1 | 95.1 | 70 | 54.6 | 185 | 95.1 | 215.8 | 197.5 | 43 | 11.3 | 30 | 0.04 | 104 | 29.9 | 15.429 | 449.1 | 205.2 | 199.4 | 98.7 | 41.6 | 0.689 |  |  | 99.3 | 750.7 | 0.989 | -8 | 45.49 | 97 | 28 | 1.008 | 172.94 | 195 | 8920 | 199.84 | 46.8 | -46.94 | 16.94 | 43.51 | 41 | 45.03 | 44 | 54 | 69 | 78 | 37.25 | 86 | 81
9214 | 1748 | 269.7 | 49 | 81.1 | 95.1 | 70 | 54.6 | 185 | 95.1 | 215.8 | 197.4 | 43 | 11.3 | 30 | 0.043 | 104 | 29.9 | 15.439 | 449.6 | 205.2 | 199.1 | 98.7 | 41.6 | 0.688 |  |  | 99.3 | 750.7 | 0.996 | -8 | 52.16 | 97 | 28 | 1.002 | 173.33 | 198 | 8480 | 198.23 | 46.73 | -46.94 | 17 | 43.56 | 40.94 | 45.12 | 44 | 54 | 69 | 78 | 37.25 | 88 | 84
9215 | 1747 | 268.8 | 48.8 | 81.1 | 95 | 70 | 54.6 | 184.8 | 95.1 | 215.5 | 197.8 | 43 | 11.3 | 30 | 0.053 | 104 | 29.9 | 15.343 | 450 | 205.1 | 199 | 98.7 | 41.6 | 0.687 |  |  | 99.3 | 750.8 | 0.995 | -8 | 55.69 | 98 | 28 | 0.999 | 173.33 | 202 | 9070 | 197.91 | 48.04 | -47.12 | 17.12 | 43.7 | 41.09 | 45.12 | 44 | 54 | 69 | 78 | 37.25 | 89 | 88
9216 | 1751 | 269 | 49.3 | 81.1 | 95.1 | 70 | 54.6 | 184.6 | 95.1 | 215.3 | 197.9 | 43 | 11.3 | 30 | 0.054 | 104 | 29.9 | 15.361 | 449.7 | 205.1 | 199.1 | 98.7 | 41.6 | 0.687 |  |  | 99.3 | 750.8 | 0.998 | -8 | 54.12 | 97 | 28 | 0.994 | 173.33 | 199 | 8310 | 200.16 | 46.84 | -46.94 | 17.12 | 43.72 | 41.13 | 45.12 | 44 | 54 | 69 | 78 | 37.25 | 90 | 89
9217 | 1749 | 268.5 | 49.2 | 81.1 | 95.1 | 70 | 54.6 | 184.7 | 95.1 | 215.3 | 197.5 | 43 | 11.3 | 30 | 0.05 | 104 | 29.9 | 15.416 | 450.3 | 205.1 | 199 | 98.7 | 41.6 | 0.687 |  |  | 99.3 | 750.9 | 0.994 | -8 | 50.59 | 98 | 28 | 0.996 | 172.94 | 195 | 8900 | 197.25 | 48.01 | -47.06 | 16.94 | 43.48 | 41.09 | 44.92 | 44 | 54 | 69 | 78 | 37.25 | 87 | 93
9218 | 1745 | 267.4 | 49.2 | 81.1 | 95.1 | 70 | 54.6 | 184.4 | 95.1 | 214.9 | 197.3 | 42.9 | 11.3 | 30 | 0.061 | 104 | 29.9 | 15.371 | 451.3 | 205.1 | 198.6 | 98.7 | 41.6 | 0.686 |  |  | 99.3 | 750.9 | 0.991 | -8 | 56.08 | 97 | 28 | 1.007 | 172.94 | 200 | 8410 | 197.27 | 46.71 | -47.06 | 16.88 | 43.66 | 41.16 | 44.92 | 44 | 54 | 69 | 78 | 37.25 | 87 | 89
9219 | 1745 | 267.1 | 48.8 | 81.1 | 95.1 | 70 | 54.5 | 184.2 | 95.1 | 214.8 | 197.5 | 42.9 | 11.3 | 30 | 0.074 | 103.9 | 29.9 | 15.319 | 451.5 | 205.1 | 198.3 | 98.7 | 41.6 | 0.683 |  |  | 99.3 | 750.9 | 0.99 | -8 | 60.78 | 98 | 28 | 0.993 | 173.33 | 194 | 8510 | 196.61 | 48.51 | -46.81 | 16.75 | 43.7 | 41.24 | 44.92 | 44 | 54 | 69 | 78 | 37.25 | 88 | 84
9220 | 1752 | 268.3 | 49.5 | 81.1 | 95 | 70 | 54.5 | 184.3 | 95.1 | 215 | 197.8 | 42.9 | 11.3 | 30 | 0.066 | 103.9 | 29.9 | 15.271 | 451.4 | 205.1 | 198.7 | 98.7 | 41.6 | 0.685 |  |  | 99.3 | 750.9 | 0.999 | -8 | 56.47 | 97 | 28 | 1.006 | 173.33 | 200 | 8460 | 197.59 | 48.67 | -47.12 | 17.19 | 43.63 | 41.1 | 44.83 | 44 | 54 | 69 | 78 | 37.25 | 90 | 81
9221 | 1758 | 270.1 | 50.3 | 81.1 | 95 | 70 | 54.5 | 184.8 | 95.1 | 215.6 | 197.8 | 42.9 | 11.3 | 30 | 0.046 | 104 | 29.9 | 15.387 | 451.1 | 205.1 | 199.5 | 98.7 | 41.6 | 0.689 |  |  | 99.3 | 750.8 | 0.988 | -8 | 41.57 | 98 | 28 | 0.999 | 173.33 | 196 | 8950 | 201.77 | 47.48 | -46.88 | 17.19 | 43.72 | 41.04 | 44.83 | 44 | 54 | 69 | 78 | 37.25 | 87 | 86
9222 | 1756 | 270.3 | 49.7 | 81.1 | 95.1 | 70 | 54.5 | 185 | 95.1 | 215.9 | 197.2 | 42.9 | 11.3 | 30 | 0.037 | 103.9 | 29.9 | 15.383 | 450.5 | 205.1 | 199.5 | 98.7 | 41.6 | 0.689 |  |  | 99.3 | 750.7 | 0.993 | -8 | 45.88 | 97 | 28 | 0.994 | 172.94 | 199 | 8330 | 197.91 | 47.82 | -47 | 16.88 | 43.5 | 41.02 | 45.03 | 44 | 54 | 69 | 78 | 37.25 | 89 | 89
9223 | 1750 | 270 | 49.3 | 81.1 | 95.1 | 70 | 54.5 | 185.2 | 95.1 | 216 | 197.4 | 43 | 11.3 | 30 | 0.041 | 103.9 | 29.9 | 15.408 | 450 | 205.1 | 199.4 | 98.7 | 41.6 | 0.689 |  |  | 99.3 | 750.6 | 0.992 | -8 | 47.45 | 97 | 28 | 1 | 172.94 | 197 | 8990 | 200.16 | 47.34 | -47 | 17.12 | 43.49 | 41.09 | 45.23 | 44 | 54 | 69 | 78 | 37.25 | 86 | 84
9224 | 1750 | 269.6 | 49.3 | 81.1 | 95 | 70 | 54.5 | 185.2 | 95.1 | 215.9 | 197.9 | 43.1 | 11.3 | 30 | 0.047 | 103.9 | 29.9 | 15.419 | 450.5 | 205.1 | 199.5 | 98.7 | 41.6 | 0.691 |  |  | 99.3 | 750.5 | 0.993 | -8 | 51.37 | 98 | 28 | 0.997 | 173.33 | 202 | 8750 | 196.61 | 48.03 | -46.75 | 17.06 | 43.46 | 40.87 | 45.23 | 44 | 54 | 69 | 78 | 37.25 | 88 | 94
9225 | 1748 | 268.9 | 48.9 | 81.1 | 95 | 70 | 54.5 | 184.7 | 95.1 | 215.3 | 197.9 | 43.1 | 11.3 | 30 | 0.048 | 103.9 | 29.9 | 15.426 | 450.9 | 205.1 | 199.4 | 98.7 | 41.6 | 0.69 |  |  | 99.3 | 750.5 | 0.993 | -8 | 50.98 | 97 | 28 | 1.003 | 172.94 | 195 | 8900 | 197.25 | 48.04 | -46.88 | 17.12 | 43.58 | 40.91 | 45.12 | 44 | 54 | 69 | 78 | 37.25 | 91 | 88
9226 | 1748 | 269.4 | 49.4 | 81.1 | 95 | 70 | 54.5 | 184.7 | 95.1 | 215.4 | 197.3 | 43.1 | 11.3 | 30 | 0.041 | 103.9 | 29.9 | 15.42 | 450.7 | 205.1 | 199.3 | 98.7 | 41.6 | 0.691 |  |  | 99.3 | 750.6 | 0.991 | -8 | 43.92 | 97 | 28 | 0.999 | 172.94 | 200 | 8680 | 196.61 | 46.79 | -47 | 16.81 | 43.56 | 41.07 | 45.12 | 44 | 54 | 69 | 78 | 37.25 | 89 | 86
9227 | 1747 | 268.1 | 49.3 | 81.1 | 95 | 70 | 54.5 | 184.7 | 95.1 | 215.4 | 197.7 | 43 | 11.3 | 30 | 0.053 | 103.9 | 29.9 | 15.339 | 450.7 | 205.1 | 199.1 | 98.7 | 41.6 | 0.691 |  |  | 99.3 | 750.7 | 0.987 | -8 | 55.69 | 97 | 28 | 1.005 | 173.73 | 195 | 8410 | 197.25 | 47.44 | -46.94 | 17.19 | 43.56 | 40.91 | 45.12 | 44 | 54 | 69 | 78 | 37.25 | 92 | 81
9228 | 1746 | 267.3 | 48.9 | 81.1 | 95 | 70 | 54.5 | 184.8 | 95.1 | 215.5 | 197.9 | 43 | 11.3 | 30 | 0.059 | 103.9 | 29.9 | 15.369 | 450.4 | 205.1 | 199.1 | 98.7 | 41.6 | 0.69 |  |  | 99.3 | 750.7 | 0.992 | -8 | 51.37 | 97 | 28 | 0.995 | 171.37 | 200 | 8530 | 197.91 | 47.89 | -46.94 | 17.06 | 43.46 | 40.94 | 45.03 | 44 | 54 | 69 | 78 | 37.25 | 87 | 90
9229 | 1754 | 268.9 | 49.6 | 81.1 | 95.1 | 70 | 54.5 | 184.9 | 95.1 | 215.6 | 198.2 | 43 | 11.3 | 30 | 0.05 | 104 | 29.9 | 15.425 | 449.5 | 205.1 | 199.4 | 98.7 | 41.7 | 0.692 |  |  | 99.3 | 750.7 | 0.988 | -8 | 48.63 | 97 | 28 | 0.997 | 173.73 | 195 | 8700 | 198.86 | 46.01 | -46.94 | 17.31 | 43.63 | 40.97 | 44.92 | 44 | 54 | 69 | 78 | 37.25 | 88 | 84
9230 | 1750 | 269.6 | 49.2 | 81.1 | 95.1 | 70 | 54.6 | 185 | 95.1 | 215.8 | 197.5 | 42.9 | 11.3 | 30 | 0.04 | 104 | 29.9 | 15.484 | 450.8 | 205.1 | 199.6 | 98.7 | 41.7 | 0.692 |  |  | 99.3 | 750.7 | 0.99 | -8 | 43.53 | 97 | 28 | 0.998 | 172.55 | 199 | 8070 | 196.93 | 47.01 | -46.94 | 17.06 | 43.5 | 40.78 | 44.92 | 44 | 54 | 69 | 78 | 37.25 | 87 | 87
9231 | 1752 | 270 | 49.5 | 81.1 | 95 | 70 | 54.6 | 185 | 95.1 | 215.7 | 197.1 | 43 | 11.3 | 30 | 0.042 | 104 | 29.9 | 15.408 | 450.2 | 205.1 | 199.2 | 98.7 | 41.7 | 0.693 |  |  | 99.3 | 750.7 | 0.987 | -8 | 47.06 | 97 | 28 | 0.994 | 172.94 | 199 | 7850 | 198.23 | 47.67 | -47.06 | 16.88 | 43.49 | 40.94 | 45.12 | 44 | 54 | 69 | 78 | 37.25 | 86 | 90
9232 | 1750 | 269.7 | 49.2 | 81.1 | 95 | 70 | 54.6 | 184.9 | 95.1 | 215.6 | 197 | 43 | 11.3 | 30 | 0.047 | 104 | 29.9 | 15.43 | 450.7 | 205.1 | 198.9 | 98.7 | 41.7 | 0.691 |  |  | 99.3 | 750.7 | 0.992 | -8 | 46.27 | 98 | 28 | 1.003 | 172.16 | 200 | 8970 | 197.59 | 46.83 | -47 | 16.75 | 43.35 | 41.07 | 45.12 | 44 | 54 | 69 | 78 | 37.25 | 85 | 84
9233 | 1742 | 267.4 | 48.4 | 81.1 | 94.9 | 70 | 54.6 | 184.4 | 95.1 | 214.9 | 197.1 | 43 | 11.3 | 30 | 0.065 | 103.9 | 29.9 | 15.35 | 451.6 | 205.1 | 198.3 | 98.7 | 41.7 | 0.689 |  |  | 99.3 | 750.6 | 0.993 | -8 | 50.98 | 97 | 28 | 0.995 | 172.55 | 193 | 8650 | 197.27 | 47.34 | -46.81 | 16.75 | 43.53 | 41.02 | 45.12 | 44 | 54 | 69 | 78 | 37.25 | 86 | 83
9234 | 1746 | 267.1 | 48.9 | 81.1 | 95 | 70 | 54.6 | 184.4 | 95.1 | 215 | 197.4 | 43 | 11.3 | 30 | 0.069 | 103.9 | 29.9 | 15.202 | 451.3 | 205.1 | 198.2 | 98.7 | 41.7 | 0.687 |  |  | 99.3 | 750.6 | 0.99 | -8 | 59.61 | 97 | 28 | 1 | 172.94 | 192 | 8020 | 196.61 | 47.94 | -46.88 | 16.88 | 43.49 | 41.09 | 45.03 | 44 | 54 | 69 | 78 | 37.25 | 86 | 85
9235 | 1758 | 269.7 | 50.1 | 81.1 | 95 | 70 | 54.6 | 184.7 | 95.1 | 215.6 | 197.8 | 42.9 | 11.3 | 30 | 0.057 | 104 | 29.9 | 15.246 | 451.6 | 205.1 | 198.9 | 98.7 | 41.7 | 0.691 |  |  | 99.3 | 750.6 | 0.993 | -8 | 58.43 | 97 | 28 | 1.003 | 173.33 | 195 | 9020 | 197.91 | 48.56 | -46.94 | 16.88 | 43.51 | 41.17 | 44.92 | 44 | 54 | 69 | 78 | 37.25 | 86 | 90
9236 | 1750 | 270.3 | 49 | 81.1 | 95 | 70 | 54.6 | 185.2 | 95.1 | 216 | 197.1 | 42.9 | 11.3 | 30 | 0.039 | 104 | 29.9 | 15.413 | 450.5 | 205.1 | 199.4 | 98.7 | 41.7 | 0.691 |  |  | 99.3 | 750.5 | 0.99 | -8 | 41.18 | 97 | 28 | 1.005 | 172.94 | 196 | 9140 | 197.91 | 47.83 | -47 | 17.06 | 43.55 | 41.14 | 44.92 | 44 | 54 | 69 | 78 | 37.25 | 89 | 91
9237 | 1746 | 267.9 | 49.1 | 81.1 | 95 | 70 | 54.6 | 184.4 | 95.1 | 215 | 197.2 | 43 | 11.3 | 30 | 0.052 | 104 | 29.9 | 15.397 | 451.3 | 205.1 | 198.9 | 98.7 | 41.7 | 0.689 |  |  | 99.3 | 750.4 | 0.988 | -8 | 57.25 | 97 | 28 | 0.993 | 171.76 | 195 | 8260 | 196.93 | 48.49 | -47 | 17.12 | 43.32 | 41.16 | 45.12 | 44 | 54 | 69 | 78 | 37.25 | 86 | 91
9238 | 1748 | 268 | 49.3 | 81.1 | 95 | 70 | 54.6 | 184.4 | 95.1 | 215 | 197.8 | 43 | 11.3 | 30 | 0.059 | 104 | 29.9 | 15.361 | 450.6 | 205.1 | 198.9 | 98.7 | 41.7 | 0.688 |  |  | 99.3 | 750.4 | 0.986 | -8 | 58.04 | 97 | 28 | 0.994 | 173.73 | 202 | 8120 | 197.91 | 48.29 | -46.81 | 17 | 43.63 | 41.17 | 45.12 | 44 | 54 | 69 | 78 | 37.25 | 87 | 91
9239 | 1751 | 268.4 | 49.4 | 81.1 | 94.9 | 70 | 54.6 | 184.7 | 95.1 | 215.5 | 197.9 | 43 | 11.3 | 30 | 0.052 | 104 | 29.9 | 15.4 | 450.2 | 205.1 | 199.3 | 98.7 | 41.6 | 0.689 |  |  | 99.3 | 750.5 | 0.992 | -8 | 50.2 | 97 | 28 | 0.996 | 173.73 | 199 | 8730 | 198.23 | 48.48 | -46.81 | 17.06 | 43.65 | 41.17 | 45.03 | 44 | 54 | 69 | 78 | 37.25 | 87 | 84
9240 | 1750 | 268.2 | 49.5 | 81.1 | 94.9 | 70 | 54.7 | 184.9 | 95.1 | 215.6 | 197.8 | 43 | 11.3 | 30 | 0.043 | 104 | 29.9 | 15.432 | 449.7 | 205.1 | 199.6 | 98.7 | 41.6 | 0.691 |  |  | 99.3 | 750.5 | 0.992 | -8 | 47.45 | 97 | 28 | 0.994 | 172.55 | 198 | 8650 | 197.91 | 47.76 | -47 | 17.06 | 43.51 | 41.06 | 45.03 | 44 | 54 | 69 | 78 | 37.25 | 85 | 81
9241 | 1752 | 268.7 | 49.3 | 81.1 | 95 | 70 | 54.7 | 185 | 95.1 | 215.7 | 197.7 | 43 | 11.3 | 30 | 0.048 | 104 | 29.9 | 15.403 | 449.1 | 205.2 | 199.3 | 98.7 | 41.6 | 0.692 |  |  | 99.3 | 750.8 | 0.991 | -8 | 53.73 | 97 | 28 | 0.998 | 172.94 | 195 | 9020 | 199.52 | 47.34 | -46.94 | 17 | 43.49 | 41.06 | 45.12 | 44 | 54 | 69 | 78 | 37.25 | 85 | 86
9242 | 1754 | 268.7 | 49.6 | 81.1 | 95 | 70 | 54.7 | 185 | 95.1 | 215.7 | 197.9 | 43 | 11.3 | 30 | 0.048 | 104 | 29.9 | 15.353 | 449 | 205.1 | 199.3 | 98.7 | 41.6 | 0.691 |  |  | 99.3 | 750.9 | 0.991 | -8 | 54.51 | 97 | 28 | 0.99 | 173.73 | 195 | 8360 | 199.52 | 48.02 | -47 | 17.12 | 43.62 | 41.14 | 45.12 | 44 | 54 | 69 | 78 | 37.25 | 86 | 85
9243 | 1755 | 270.6 | 49.5 | 81.1 | 94.9 | 70 | 54.7 | 185.4 | 95.1 | 216.3 | 197.6 | 43 | 11.3 | 30 | 0.034 | 104.1 | 29.9 | 15.411 | 448.3 | 205.1 | 199.7 | 98.7 | 41.6 | 0.692 |  |  | 99.3 | 751.1 | 0.989 | -8 | 44.31 | 97 | 28 | 0.997 | 173.33 | 195 | 8970 | 197.25 | 46.76 | -47 | 16.94 | 43.66 | 41.2 | 45.03 | 44 | 54 | 69 | 78 | 37.25 | 85 | 91
9244 | 1754 | 269.8 | 49.8 | 81.1 | 95 | 70 | 54.7 | 185.2 | 95.1 | 216.1 | 197.4 | 43 | 11.3 | 30 | 0.037 | 104 | 29.9 | 15.432 | 448.3 | 205.1 | 199.2 | 98.7 | 41.6 | 0.691 |  |  | 99.3 | 751.1 | 0.983 | -8 | 44.71 | 97 | 28 | 1.005 | 172.94 | 198 | 8650 | 198.23 | 47.58 | -47 | 17.12 | 43.47 | 41.15 | 45.03 | 44 | 54 | 69 | 78 | 37.25 | 91 | 91
9245 | 1748 | 269.7 | 48.6 | 81.1 | 95 | 70 | 54.8 | 184.8 | 95.1 | 215.4 | 197.4 | 43 | 11.3 | 30 | 0.046 | 104 | 29.9 | 15.414 | 448.7 | 205.1 | 199.1 | 98.7 | 41.6 | 0.69 |  |  | 99.3 | 751.1 | 0.989 | -8 | 52.94 | 97 | 28 | 0.988 | 171.76 | 195 | 8020 | 199.84 | 47.82 | -47.06 | 16.88 | 43.43 | 41.15 | 45.12 | 44 | 54 | 69 | 78 | 37.25 | 87 | 91
9246 | 1742 | 267.6 | 48.5 | 81.1 | 95 | 70 | 54.8 | 184.7 | 95.1 | 215.3 | 197.9 | 43 | 11.3 | 30 | 0.058 | 104 | 29.9 | 15.377 | 449.1 | 205.1 | 199 | 98.7 | 41.6 | 0.688 |  |  | 99.3 | 751.1 | 0.989 | -8 | 57.25 | 97 | 28 | 0.995 | 174.12 | 202 | 8750 | 197.59 | 47.78 | -47.06 | 16.88 | 43.35 | 41.04 | 45.03 | 44 | 54 | 69 | 78 | 37.25 | 87 | 82
9247 | 1752 | 267.9 | 49.4 | 81.1 | 95 | 70 | 54.8 | 184.7 | 95.1 | 215.4 | 197.9 | 43 | 11.3 | 30 | 0.057 | 104 | 29.9 | 15.336 | 449.2 | 205.1 | 199.1 | 98.7 | 41.6 | 0.689 |  |  | 99.3 | 751 | 0.99 | -8 | 53.73 | 97 | 28 | 1.012 | 173.73 | 195 | 8700 | 200.16 | 47.47 | -46.88 | 16.81 | 43.38 | 41.01 | 44.92 | 44 | 54 | 69 | 78 | 37.25 | 88 | 86
9248 | 1756 | 269.4 | 50.1 | 81.1 | 95.1 | 70 | 54.8 | 184.9 | 95.1 | 215.7 | 197.5 | 42.9 | 11.3 | 30 | 0.043 | 104 | 29.9 | 15.391 | 448.7 | 205.1 | 199.5 | 98.7 | 41.6 | 0.691 |  |  | 99.3 | 751 | 0.99 | -8 | 49.8 | 97 | 28 | 1.001 | 172.55 | 197 | 8240 | 197.91 | 46.74 | -47 | 17 | 43.31 | 41 | 44.92 | 44 | 54 | 69 | 78 | 37.25 | 88 | 85
9249 | 1754 | 270.9 | 49.5 | 81.1 | 95 | 70 | 54.8 | 185.2 | 95 | 216.1 | 197.2 | 43 | 11.3 | 30 | 0.036 | 104 | 29.9 | 15.508 | 448.7 | 205.1 | 199.5 | 98.7 | 41.6 | 0.691 |  |  | 99.3 | 751 | 0.994 | -8 | 44.31 | 97 | 28 | 1.002 | 172.94 | 196 | 9240 | 198.86 | 46.71 | -46.94 | 17.06 | 43.52 | 41.09 | 45.03 | 44 | 54 | 69 | 78 | 37.25 | 89 | 85
9250 | 1750 | 269.4 | 49.5 | 81.1 | 95 | 70 | 54.9 | 185 | 95 | 215.8 | 197.6 | 43 | 11.3 | 30 | 0.047 | 104 | 29.9 | 15.425 | 449 | 205.1 | 199.2 | 98.7 | 41.6 | 0.688 |  |  | 99.3 | 750.9 | 0.987 | -8 | 54.9 | 97 | 28 | 0.997 | 172.16 | 199 | 8730 | 197.59 | 46.79 | -46.88 | 16.88 | 43.48 | 41.17 | 45.23 | 44 | 54 | 69 | 78 | 37.25 | 87 | 89
9251 | 1746 | 268.6 | 49.1 | 81.1 | 94.9 | 70 | 54.9 | 185.1 | 95.1 | 215.8 | 198 | 43 | 11.3 | 30 | 0.05 | 104 | 29.9 | 15.447 | 448.8 | 205.1 | 199.3 | 98.7 | 41.6 | 0.687 |  |  | 99.3 | 750.9 | 0.989 | -8 | 54.9 | 97 | 28 | 0.992 | 173.33 | 198 | 8290 | 198.23 | 46.87 | -47.06 | 17.12 | 43.57 | 41.26 | 45.23 | 44 | 54 | 69 | 78 | 37.25 | 86 | 92
9252 | 1751 | 268.7 | 49.7 | 81.1 | 95 | 70 | 54.9 | 185.1 | 95 | 215.8 | 197.5 | 43 | 11.3 | 30 | 0.046 | 104 | 29.9 | 15.396 | 449.5 | 205.1 | 199.2 | 98.7 | 41.6 | 0.686 |  |  | 99.2 | 750.9 | 0.992 | -8 | 47.84 | 97 | 28 | 0.995 | 172.94 | 200 | 9430 | 198.23 | 47.74 | -46.94 | 17 | 43.54 | 41.11 | 45.03 | 44 | 54 | 69 | 78 | 37.25 | 86 | 83
9253 | 1754 | 270.2 | 49.6 | 81.1 | 95 | 70 | 54.9 | 185.1 | 95 | 215.8 | 197.3 | 43 | 11.3 | 30 | 0.043 | 104 | 29.9 | 15.371 | 449.9 | 205.1 | 199.1 | 98.7 | 41.6 | 0.688 |  |  | 99.3 | 750.9 | 0.989 | -8 | 46.67 | 97 | 28 | 0.997 | 172.94 | 195 | 8850 | 200.16 | 46.68 | -46.94 | 16.81 | 43.5 | 41.15 | 45.03 | 44 | 54 | 69 | 78 | 37.25 | 87 | 81
9254 | 1745 | 268.9 | 48.6 | 81.1 | 95 | 70 | 55 | 184.8 | 95 | 215.5 | 197 | 43 | 11.3 | 30 | 0.047 | 104 | 29.9 | 15.378 | 450.1 | 205.1 | 198.8 | 98.7 | 41.6 | 0.688 |  |  | 99.3 | 750.9 | 0.993 | -8 | 45.88 | 97 | 28 | 0.998 | 172.55 | 194 | 8920 | 197.91 | 46.7 | -47 | 16.88 | 43.66 | 41.18 | 45.03 | 44 | 54 | 69 | 78 | 37.25 | 85 | 90
9255 | 1741 | 266.4 | 48.7 | 81.1 | 94.9 | 70 | 55 | 184.2 | 95 | 214.6 | 197.3 | 43 | 11.3 | 30 | 0.062 | 103.9 | 29.9 | 15.302 | 450.7 | 205.1 | 198.4 | 98.7 | 41.6 | 0.684 |  |  | 99.3 | 750.9 | 0.989 | -8 | 57.25 | 97 | 28 | 0.993 | 172.94 | 194 | 8770 | 196.93 | 47.84 | -47 | 17 | 43.38 | 41.11 | 45.12 | 44 | 54 | 69 | 78 | 37.25 | 88 | 86
9256 | 1741 | 265.1 | 48.8 | 81.1 | 95 | 70 | 55 | 184 | 95 | 214.4 | 197.7 | 42.9 | 11.3 | 30 | 0.069 | 103.9 | 29.9 | 15.264 | 449.7 | 205.1 | 198.6 | 98.7 | 41.6 | 0.683 |  |  | 99.3 | 750.9 | 0.993 | -8 | 58.82 | 97 | 28 | 1.001 | 173.73 | 192 | 8430 | 197.91 | 47.41 | -47 | 17.06 | 43.57 | 41.16 | 44.83 | 44 | 54 | 69 | 78 | 37.25 | 86 | 89
9257 | 1750 | 267 | 48.8 | 81.1 | 94.9 | 70 | 55 | 184.3 | 95 | 214.9 | 197.7 | 42.9 | 11.3 | 30 | 0.055 | 104 | 29.9 | 15.332 | 449 | 205.1 | 199 | 98.7 | 41.6 | 0.685 |  |  | 99.3 | 750.9 | 0.993 | -8 | 46.67 | 97 | 28 | 0.992 | 171.37 | 201 | 8750 | 197.25 | 47.66 | -46.94 | 17.12 | 43.51 | 41.16 | 44.83 | 44 | 54 | 69 | 78 | 37.25 | 84 | 90
9258 | 1751 | 267.5 | 49.3 | 81.1 | 94.9 | 70 | 55 | 184.7 | 95 | 215.5 | 197.2 | 42.9 | 11.3 | 30 | 0.044 | 104 | 29.9 | 15.409 | 450.9 | 205.1 | 199.1 | 98.7 | 41.6 | 0.686 |  |  | 99.3 | 751 | 0.99 | -8 | 45.88 | 97 | 28 | 0.993 | 172.55 | 196 | 8120 | 198.54 | 47.32 | -46.94 | 17.06 | 43.42 | 40.98 | 44.83 | 44 | 54 | 69 | 78 | 37.25 | 89 | 89
9259 | 1751 | 267.4 | 49.3 | 81.1 | 95 | 70 | 55 | 184.7 | 95 | 215.5 | 197.4 | 42.9 | 11.3 | 30 | 0.057 | 103.9 | 29.9 | 15.392 | 451.3 | 205.1 | 198.8 | 98.7 | 41.6 | 0.686 |  |  | 99.3 | 751.1 | 0.988 | -8 | 53.73 | 97 | 28 | 1.007 | 172.94 | 194 | 9380 | 198.23 | 47.58 | -46.56 | 16.69 | 43.57 | 41.17 | 44.92 | 44 | 54 | 69 | 78 | 37.25 | 85 | 82
9260 | 1753 | 268.8 | 49.5 | 81.1 | 95 | 70 | 55.1 | 184.9 | 95 | 215.7 | 197.6 | 43 | 11.3 | 30 | 0.055 | 103.9 | 29.9 | 15.352 | 451.1 | 205.1 | 198.9 | 98.7 | 41.6 | 0.688 |  |  | 99.3 | 751.1 | 0.994 | -8 | 49.41 | 97 | 28 | 0.992 | 173.33 | 194 | 8020 | 197.25 | 46.84 | -46.56 | 16.81 | 43.66 | 41.25 | 44.92 | 44 | 54 | 69 | 78 | 37.25 | 86 | 84
9261 | 1758 | 270.5 | 49.9 | 81.1 | 94.9 | 70 | 55.1 | 185.2 | 95 | 216.1 | 197.2 | 43 | 11.3 | 30 | 0.041 | 104 | 29.9 | 15.364 | 451.4 | 205.1 | 199.3 | 98.7 | 41.6 | 0.691 |  |  | 99.3 | 751.1 | 0.992 | -8 | 43.14 | 97 | 28 | 0.99 | 172.94 | 195 | 8510 | 198.86 | 47.53 | -47 | 17.06 | 43.53 | 41.22 | 44.92 | 44 | 54 | 69 | 78 | 37.25 | 86 | 91
9262 | 1748 | 269 | 48.5 | 81.1 | 95 | 70 | 55.1 | 185.1 | 95 | 215.8 | 196.9 | 43 | 11.3 | 30 | 0.04 | 103.9 | 29.9 | 15.411 | 452.3 | 205.1 | 199 | 98.7 | 41.6 | 0.689 |  |  | 99.3 | 751.1 | 0.986 | -8 | 46.27 | 97 | 28 | 0.998 | 172.55 | 197 | 8800 | 197.91 | 46.81 | -47.06 | 16.88 | 43.52 | 41.14 | 45.12 | 44 | 54 | 69 | 78 | 37.25 | 88 | 87
9263 | 1753 | 269.3 | 49.8 | 81.1 | 95 | 70 | 55.1 | 185.2 | 95 | 216 | 197.4 | 43.1 | 11.3 | 30 | 0.046 | 103.9 | 29.9 | 15.377 | 452.6 | 205.2 | 199 | 98.7 | 41.6 | 0.689 |  |  | 99.3 | 751.1 | 0.993 | -8 | 55.69 | 97 | 28 | 0.991 | 172.94 | 203 | 7900 | 198.23 | 47.37 | -47.12 | 17.31 | 43.8 | 41.16 | 45.23 | 44 | 54 | 69 | 78 | 37.25 | 87 | 87
9264 | 1751 | 270 | 49.6 | 81.1 | 95 | 70 | 55.1 | 185.1 | 95 | 215.9 | 197.1 | 43.1 | 11.3 | 30 | 0.036 | 103.9 | 29.9 | 15.441 | 451.8 | 205.2 | 199.3 | 98.7 | 41.7 | 0.689 |  |  | 99.3 | 751.1 | 0.993 | -8 | 45.88 | 97 | 28 | 1.005 | 172.55 | 199 | 8870 | 196.61 | 47.73 | -47.06 | 17.19 | 43.4 | 41.06 | 45.23 | 44 | 54 | 69 | 78 | 37.25 | 89 | 87
9265 | 1746 | 269.9 | 48.8 | 81.1 | 94.9 | 70 | 55.1 | 185 | 95 | 215.7 | 197.7 | 43.1 | 11.3 | 30 | 0.044 | 104 | 29.9 | 15.388 | 451.9 | 205.1 | 199.2 | 98.7 | 41.7 | 0.691 |  |  | 99.3 | 751 | 0.998 | -8 | 57.65 | 97 | 28 | 0.999 | 174.12 | 193 | 8990 | 197.91 | 46.81 | -46.94 | 16.94 | 43.52 | 40.87 | 45.23 | 44 | 54 | 69 | 78 | 37.25 | 85 | 86
9266 | 1753 | 269.6 | 49.9 | 81.1 | 95 | 70 | 55.1 | 184.8 | 95 | 215.5 | 197.6 | 43.1 | 11.3 | 30 | 0.046 | 104 | 29.9 | 15.362 | 451.5 | 205.1 | 199.1 | 98.7 | 41.7 | 0.691 |  |  | 99.3 | 750.9 | 0.993 | -8 | 57.65 | 97 | 28 | 0.993 | 170.59 | 195 | 8510 | 198.23 | 47.86 | -47.12 | 16.94 | 43.32 | 41.09 | 45.12 | 44 | 54 | 69 | 78 | 37.25 | 87 | 86
9267 | 1749 | 269.9 | 49.3 | 81.1 | 95 | 70 | 55.1 | 184.9 | 95 | 215.7 | 197.2 | 43 | 11.3 | 30 | 0.039 | 104 | 29.9 | 15.459 | 451.9 | 205.1 | 199.3 | 98.7 | 41.7 | 0.69 |  |  | 99.2 | 750.8 | 0.984 | -8 | 45.88 | 97 | 28 | 0.99 | 172.94 | 195 | 9140 | 198.23 | 46.76 | -47.12 | 17 | 43.28 | 41.04 | 45.03 | 44 | 54 | 69 | 78 | 37.25 | 85 | 89
9268 | 1745 | 268.1 | 48.6 | 81.1 | 95 | 70 | 55.1 | 184.7 | 95 | 215.4 | 197.1 | 43 | 11.3 | 30 | 0.053 | 104 | 29.9 | 15.36 | 447.9 | 205.1 | 198.6 | 98.7 | 41.7 | 0.689 |  |  | 99.3 | 750.8 | 0.99 | -8 | 57.25 | 97 | 28 | 1.004 | 172.94 | 193 | 9700 | 197.59 | 47.74 | -47 | 16.94 | 43.58 | 40.96 | 45.12 | 44 | 54 | 69 | 78 | 37.25 | 89 | 89
9269 | 1745 | 266.9 | 48.7 | 81.1 | 95 | 70 | 55.1 | 184.8 | 95 | 215.5 | 197.6 | 43 | 11.3 | 30 | 0.057 | 104 | 29.9 | 15.351 | 445.2 | 205.1 | 198.8 | 98.7 | 41.7 | 0.687 |  |  | 99.3 | 750.8 | 0.991 | -8 | 48.63 | 97 | 28 | 0.993 | 173.73 | 194 | 8950 | 197.25 | 47.79 | -47.06 | 16.81 | 43.18 | 41.09 | 45.03 | 44 | 54 | 69 | 78 | 37.25 | 87 | 86
9270 | 1753 | 268.6 | 49.6 | 81.1 | 95 | 70 | 55.2 | 185.2 | 95 | 215.9 | 198 | 42.9 | 11.3 | 30 | 0.05 | 104 | 29.9 | 15.432 | 444 | 205.2 | 199.4 | 98.7 | 41.7 | 0.69 |  |  | 99.3 | 750.9 | 0.992 | -8 | 57.25 | 97 | 28 | 1.005 | 174.12 | 194 | 9190 | 197.91 | 47.84 | -47.12 | 17.19 | 43.62 | 41.14 | 44.92 | 44 | 54 | 69 | 78 | 37.25 | 89 | 88
9271 | 1751 | 269.2 | 49.2 | 81.1 | 94.9 | 70 | 55.2 | 185.1 | 95 | 215.8 | 197.3 | 42.9 | 11.3 | 30 | 0.044 | 104 | 29.9 | 15.491 | 444.3 | 205.1 | 199.2 | 98.7 | 41.7 | 0.691 |  |  | 99.3 | 751 | 0.988 | -8 | 41.18 | 97 | 28 | 0.995 | 173.33 | 197 | 9160 | 198.23 | 46.68 | -47 | 16.94 | 43.08 | 40.99 | 44.92 | 44 | 54 | 69 | 78 | 37.25 | 88 | 90
9272 | 1749 | 268.6 | 49.1 | 81.1 | 95 | 70 | 55.2 | 185 | 95 | 215.8 | 197.4 | 43 | 11.3 | 30 | 0.052 | 103.9 | 29.9 | 15.392 | 444.7 | 205.1 | 198.9 | 98.7 | 41.7 | 0.69 |  |  | 99.3 | 751 | 0.99 | -8 | 52.55 | 97 | 28 | 0.992 | 172.94 | 195 | 8700 | 199.52 | 47.31 | -46.94 | 16.81 | 43.51 | 40.96 | 45.03 | 44 | 54 | 69 | 78 | 37.25 | 87 | 83
9273 | 1747 | 267.5 | 49.1 | 81.1 | 94.9 | 70 | 55.2 | 184.6 | 95 | 215.4 | 197.6 | 43 | 11.3 | 30 | 0.058 | 103.9 | 29.9 | 15.278 | 444.9 | 205.2 | 198.8 | 98.7 | 41.7 | 0.688 |  |  | 99.3 | 751 | 0.987 | -8 | 56.08 | 97 | 28 | 1.007 | 173.33 | 194 | 8850 | 196.61 | 46.77 | -46.88 | 16.75 | 43.49 | 41.11 | 45.03 | 44 | 54 | 69 | 78 | 37.25 | 87 | 83
9274 | 1745 | 266.7 | 48.9 | 81.1 | 94.9 | 70 | 55.2 | 184.6 | 95 | 215.3 | 197.8 | 43 | 11.3 | 30 | 0.064 | 103.9 | 29.9 | 15.243 | 445.4 | 205.2 | 198.8 | 98.7 | 41.7 | 0.687 |  |  | 99.2 | 751 | 0.989 | -8 | 55.69 | 97 | 28 | 1.006 | 173.33 | 202 | 9630 | 197.91 | 46.67 | -46.94 | 16.88 | 43.54 | 41.17 | 44.92 | 44 | 54 | 69 | 78 | 37.25 | 87 | 93
9275 | 1758 | 269.2 | 49.8 | 81.1 | 94.9 | 70 | 55.2 | 184.9 | 95 | 215.9 | 198 | 42.9 | 11.3 | 30 | 0.054 | 104 | 29.9 | 15.297 | 446.5 | 205.1 | 199.1 | 98.7 | 41.7 | 0.69 |  |  | 99.2 | 751 | 0.988 | -8 | 59.22 | 97 | 28 | 1 | 172.55 | 194 | 9340 | 196.93 | 47.4 | -47 | 16.94 | 43.63 | 41.24 | 44.92 | 44 | 54 | 69 | 78 | 37.25 | 87 | 87
9276 | 1750 | 270.2 | 49 | 81.1 | 94.9 | 70 | 55.2 | 185.3 | 95 | 216.1 | 197.2 | 42.9 | 11.3 | 30 | 0.04 | 104 | 29.9 | 15.453 | 448.5 | 205.1 | 199.3 | 98.7 | 41.7 | 0.691 |  |  | 99.2 | 751 | 0.995 | -8 | 41.96 | 97 | 28 | 0.994 | 172.55 | 196 | 9260 | 196.61 | 47.74 | -46.94 | 17.06 | 43.53 | 41.15 | 44.92 | 44 | 54 | 69 | 78 | 37.25 | 85 | 87
9277 | 1742 | 267 | 48.5 | 81.1 | 94.9 | 70 | 55.1 | 184.6 | 95 | 215.3 | 197.5 | 43 | 11.3 | 30 | 0.06 | 104 | 29.9 | 15.386 | 448.6 | 205.1 | 198.8 | 98.7 | 41.7 | 0.688 |  |  | 99.3 | 751 | 0.994 | -8 | 58.82 | 97 | 28 | 0.989 | 172.94 | 199 | 8680 | 197.59 | 47.38 | -46.88 | 16.88 | 43.44 | 41.24 | 45.12 | 44 | 54 | 69 | 78 | 37.25 | 85 | 94
9278 | 1746 | 265.8 | 49 | 81.1 | 94.9 | 70 | 55.1 | 184.4 | 95 | 215 | 197.8 | 43 | 11.3 | 30 | 0.071 | 103.9 | 29.9 | 15.284 | 449.3 | 205.1 | 198.6 | 98.7 | 41.7 | 0.685 |  |  | 99.3 | 751.1 | 0.992 | -8 | 59.22 | 97 | 28 | 1.005 | 173.73 | 194 | 8800 | 196.61 | 48.59 | -46.88 | 16.94 | 43.63 | 41.19 | 45.03 | 44 | 54 | 69 | 78 | 37.65 | 84 | 87
9279 | 1754 | 267.6 | 49.3 | 81.1 | 95 | 70 | 55.1 | 184.8 | 95 | 215.5 | 198.2 | 43 | 11.3 | 30 | 0.061 | 104 | 29.9 | 15.286 | 449.2 | 205.1 | 199.1 | 98.7 | 41.7 | 0.687 |  |  | 99.3 | 751.1 | 0.987 | -8 | 52.16 | 97 | 28 | 0.999 | 174.12 | 203 | 8950 | 196.61 | 48.8 | -46.94 | 16.94 | 43.58 | 41.2 | 44.83 | 44 | 54 | 69 | 78 | 37.25 | 85 | 86
9280 | 1764 | 271.8 | 50.3 | 81.1 | 94.9 | 70 | 55.1 | 185.7 | 95 | 216.7 | 198.1 | 43 | 11.3 | 30 | 0.035 | 104.1 | 29.9 | 15.441 | 448 | 205.1 | 200.1 | 98.7 | 41.7 | 0.693 |  |  | 99.3 | 751.1 | 0.989 | -8 | 41.57 | 97 | 28 | 1 | 174.12 | 195 | 8190 | 200.16 | 48 | -46.94 | 16.94 | 43.59 | 41.13 | 44.92 | 44 | 54 | 69 | 78 | 37.25 | 87 | 89
9281 | 1754 | 272.2 | 49.6 | 81.1 | 95 | 70 | 55.1 | 185.8 | 95 | 216.9 | 197.3 | 43 | 11.3 | 30 | 0.026 | 104.1 | 29.9 | 15.567 | 447.6 | 205.1 | 199.9 | 98.7 | 41.7 | 0.693 |  |  | 99.2 | 751 | 0.99 | -8 | 41.96 | 97 | 28 | 0.999 | 172.55 | 194 | 8900 | 198.86 | 47.48 | -47 | 17.06 | 43.54 | 41.2 | 45.12 | 44 | 54 | 69 | 78 | 37.25 | 86 | 89
9282 | 1746 | 269.7 | 49.1 | 81.1 | 94.9 | 70 | 55.1 | 185.2 | 95 | 216 | 197.7 | 43.1 | 11.3 | 30 | 0.044 | 104 | 29.9 | 15.487 | 448.5 | 205.1 | 199.4 | 98.7 | 41.7 | 0.692 |  |  | 99.2 | 750.8 | 0.991 | -8 | 50.59 | 97 | 28 | 0.996 | 172.94 | 195 | 8240 | 200.16 | 48.55 | -46.94 | 17.06 | 43.63 | 41.18 | 45.23 | 44 | 54 | 69 | 78 | 37.25 | 86 | 89
9283 | 1746 | 268.4 | 49.1 | 81.1 | 94.9 | 70 | 55.1 | 184.8 | 95 | 215.4 | 198.2 | 43.1 | 11.3 | 30 | 0.056 | 104 | 29.9 | 15.344 | 446.7 | 205.1 | 199.3 | 98.7 | 41.7 | 0.69 |  |  | 99.2 | 750.7 | 0.994 | -8 | 59.61 | 97 | 28 | 0.991 | 174.12 | 194 | 8120 | 196.61 | 47.51 | -46.94 | 17 | 43.59 | 41.06 | 45.12 | 44 | 54 | 69 | 78 | 37.25 | 89 | 90
9284 | 1749 | 269.1 | 49 | 81.1 | 94.9 | 70 | 55.1 | 184.9 | 95 | 215.5 | 198.2 | 43 | 11.3 | 30 | 0.052 | 104 | 29.9 | 15.356 | 446.4 | 205.1 | 199.6 | 98.7 | 41.7 | 0.692 |  |  | 99.2 | 750.7 | 0.992 | -8 | 49.8 | 97 | 28 | 1.001 | 173.73 | 194 | 8700 | 196.61 | 47.3 | -46.94 | 16.81 | 43.45 | 41.09 | 45.03 | 44 | 54 | 69 | 78 | 37.25 | 86 | 87
9285 | 1754 | 270.2 | 49.9 | 81.1 | 95 | 70 | 55.1 | 185 | 95 | 215.8 | 197.8 | 43 | 11.3 | 30 | 0.041 | 104.1 | 29.9 | 15.377 | 444.8 | 205.1 | 199.7 | 98.7 | 41.7 | 0.692 |  |  | 99.2 | 750.7 | 0.99 | -8 | 44.71 | 97 | 28 | 0.991 | 172.94 | 200 | 8090 | 201.77 | 47.75 | -46.94 | 17.19 | 43.56 | 40.92 | 44.92 | 44 | 54 | 69 | 78 | 37.25 | 85 | 80
9286 | 1756 | 272.1 | 50 | 81.1 | 95 | 70 | 55.1 | 185.4 | 95 | 216.3 | 197.6 | 43.1 | 11.3 | 30 | 0.032 | 104.1 | 29.9 | 15.51 | 443.7 | 205.1 | 199.9 | 98.7 | 41.7 | 0.693 |  |  | 99.2 | 750.7 | 0.99 | -8 | 46.67 | 97 | 28 | 0.996 | 174.12 | 195 | 8700 | 198.54 | 46.73 | -47.06 | 17.12 | 43.39 | 41.02 | 45.12 | 44 | 54 | 69 | 78 | 37.25 | 88 | 84
9287 | 1746 | 269.3 | 49.1 | 81.1 | 95 | 70 | 55.1 | 185 | 95 | 215.7 | 197.6 | 43.1 | 11.3 | 30 | 0.045 | 104 | 29.9 | 15.491 | 444 | 205.1 | 199.4 | 98.7 | 41.7 | 0.691 |  |  | 99.2 | 750.8 | 0.989 | -8 | 57.25 | 97 | 28 | 1.005 | 173.33 | 201 | 8360 | 197.91 | 46.63 | -47.06 | 17 | 43.49 | 41.03 | 45.23 | 44 | 54 | 69 | 78 | 37.25 | 90 | 88
9288 | 1752 | 270.8 | 49.3 | 81.1 | 95 | 70 | 55.1 | 185.2 | 95 | 216 | 197.9 | 43 | 11.3 | 30 | 0.047 | 104.1 | 29.9 | 15.436 | 444.4 | 205.1 | 199.4 | 98.7 | 41.7 | 0.692 |  |  | 99.3 | 750.8 | 1 | -8 | 52.94 | 97 | 28 | 0.988 | 173.73 | 195 | 8680 | 199.52 | 47.56 | -47.06 | 17.06 | 43.5 | 41.01 | 45.12 | 44 | 54 | 69 | 78 | 37.25 | 88 | 89
9289 | 1750 | 269.4 | 49.7 | 81.1 | 94.9 | 70 | 55 | 184.9 | 95 | 215.7 | 197.6 | 43 | 11.3 | 30 | 0.048 | 104 | 29.9 | 15.434 | 445 | 205.1 | 199.2 | 98.7 | 41.7 | 0.69 |  |  | 99.3 | 750.8 | 0.987 | -8 | 43.92 | 97 | 28 | 0.994 | 172.55 | 200 | 8730 | 196.61 | 46.57 | -47.06 | 17.06 | 43.56 | 41.11 | 45.03 | 44 | 54 | 69 | 78 | 37.25 | 88 | 93
9290 | 1753 | 269.6 | 49.9 | 81.1 | 95 | 70 | 55 | 184.8 | 95 | 215.6 | 197.9 | 43 | 11.3 | 30 | 0.053 | 104 | 29.9 | 15.419 | 444.9 | 205.1 | 199.2 | 98.7 | 41.7 | 0.69 |  |  | 99.2 | 750.7 | 0.991 | -8 | 52.94 | 97 | 28 | 0.989 | 173.33 | 194 | 7920 | 200.16 | 45.77 | -46.88 | 16.88 | 43.5 | 40.99 | 45.03 | 44 | 54 | 69 | 78 | 37.25 | 90 | 90
9291 | 1741 | 267.3 | 48.5 | 81.1 | 95 | 70 | 55 | 184.4 | 95 | 214.9 | 198 | 43 | 11.3 | 30 | 0.058 | 104 | 30 | 15.429 | 445.3 | 205.1 | 199.1 | 98.7 | 41.7 | 0.688 |  |  | 99.3 | 750.6 | 0.991 | -8 | 54.9 | 97 | 28 | 1 | 173.33 | 199 | 8680 | 197.59 | 47.86 | -46.88 | 16.94 | 43.44 | 40.99 | 44.92 | 44 | 54 | 69 | 78 | 37.25 | 86 | 85
9292 | 1744 | 265.8 | 48.9 | 81.1 | 95 | 70 | 55 | 184.2 | 95 | 214.8 | 198 | 42.9 | 11.3 | 30 | 0.064 | 104 | 30 | 15.356 | 447.2 | 205.1 | 199 | 98.7 | 41.7 | 0.686 |  |  | 99.3 | 750.7 | 0.988 | -8 | 54.9 | 97 | 28 | 0.992 | 173.73 | 202 | 8600 | 197.91 | 47.64 | -46.94 | 17.06 | 43.53 | 41.01 | 44.83 | 44 | 54 | 69 | 78 | 37.25 | 87 | 81
9293 | 1757 | 269.6 | 49.8 | 81.1 | 95 | 70 | 55 | 184.9 | 95 | 215.8 | 197.8 | 42.9 | 11.3 | 30 | 0.051 | 104.1 | 30 | 15.34 | 446.8 | 205.1 | 199.4 | 98.7 | 41.7 | 0.689 |  |  | 99.3 | 750.9 | 0.99 | -8 | 52.16 | 97 | 28 | 1 | 174.12 | 195 | 8920 | 199.84 | 47.34 | -46.94 | 16.81 | 43.53 | 41.03 | 44.72 | 44 | 54 | 69 | 78 | 37.25 | 84 | 87
9294 | 1756 | 270.9 | 49.7 | 81.1 | 95 | 70 | 55 | 185.6 | 95 | 216.7 | 197.1 | 42.9 | 11.3 | 30 | 0.041 | 104.1 | 30 | 15.419 | 447.7 | 205.1 | 199.3 | 98.7 | 41.7 | 0.69 |  |  | 99.2 | 750.9 | 0.993 | -8 | 43.14 | 97 | 28 | 0.996 | 172.55 | 195 | 8900 | 199.52 | 47.81 | -47.06 | 16.75 | 43.54 | 41.03 | 44.83 | 44 | 54 | 69 | 78 | 37.25 | 90 | 92
9295 | 1753 | 270.2 | 49.6 | 81.1 | 94.9 | 70 | 55 | 185.7 | 95 | 216.7 | 197.2 | 43 | 11.3 | 30 | 0.043 | 104 | 30 | 15.427 | 448.5 | 205.1 | 198.9 | 98.7 | 41.7 | 0.69 |  |  | 99.2 | 750.9 | 0.99 | -8 | 52.55 | 97 | 28 | 0.988 | 172.94 | 200 | 9070 | 198.23 | 46.58 | -47.06 | 16.94 | 43.67 | 41.09 | 45.12 | 44 | 54 | 69 | 78 | 37.25 | 87 | 92
9296 | 1747 | 268.6 | 49.3 | 81.1 | 94.9 | 70 | 55 | 185.4 | 95 | 216.2 | 197.2 | 43 | 11.3 | 30 | 0.054 | 104 | 30 | 15.389 | 448.9 | 205.1 | 198.6 | 98.7 | 41.7 | 0.687 |  |  | 99.2 | 750.8 | 0.99 | -8 | 53.73 | 97 | 28 | 0.993 | 172.94 | 194 | 9360 | 195 | 47.69 | -46.94 | 16.94 | 43.57 | 41.17 | 45.12 | 44 | 54 | 69 | 78 | 37.25 | 86 | 90
9297 | 1734 | 264.5 | 48 | 81.1 | 94.9 | 70 | 55 | 185.1 | 95 | 215.7 | 197.3 | 43 | 11.3 | 30 | 0.071 | 103.9 | 30 | 15.315 | 450.5 | 205.1 | 198.2 | 98.7 | 41.7 | 0.681 |  |  | 99.3 | 750.9 | 0.996 | -8 | 59.22 | 97 | 28 | 1 | 172.94 | 201 | 8700 | 197.91 | 47.97 | -46.88 | 16.88 | 43.64 | 41.37 | 45.03 | 44 | 54 | 69 | 78 | 37.25 | 88 | 88
9298 | 1752 | 266.6 | 49.4 | 81.1 | 94.9 | 70 | 55 | 185.3 | 95 | 216.1 | 197.6 | 42.9 | 11.3 | 30 | 0.067 | 103.9 | 30 | 15.196 | 446.9 | 205.1 | 198.4 | 98.7 | 41.7 | 0.683 |  |  | 99.3 | 751 | 0.992 | -8 | 58.82 | 97 | 28 | 0.998 | 173.73 | 202 | 8040 | 197.59 | 48.68 | -47.06 | 16.94 | 43.61 | 41.26 | 44.83 | 44 | 54 | 69 | 78 | 37.25 | 89 | 82
9299 | 1748 | 266.9 | 48.8 | 81.1 | 95 | 70 | 55 | 185.3 | 95 | 216.2 | 198 | 42.9 | 11.2 | 30 | 0.049 | 104 | 30 | 15.351 | 445.4 | 205.1 | 199.5 | 98.7 | 41.7 | 0.687 |  |  | 99.3 | 751 | 0.997 | -8 | 49.02 | 97 | 28 | 1.01 | 173.33 | 198 | 8920 | 197.25 | 47.94 | -46.94 | 16.94 | 43.52 | 41.19 | 44.83 | 44 | 54 | 69 | 78 | 37.65 | 88 | 86
9300 | 1757 | 269.5 | 50 | 81.1 | 95 | 70 | 55 | 185.7 | 95 | 216.7 | 198.2 | 42.9 | 11.3 | 30 | 0.036 | 104 | 30 | 15.469 | 444 | 205.1 | 200.1 | 98.7 | 41.7 | 0.69 |  |  | 99.3 | 751.1 | 0.983 | -8 | 43.92 | 97 | 28 | 0.993 | 174.51 | 195 | 8870 | 199.18 | 47.42 | -47 | 16.94 | 43.58 | 41.2 | 44.92 | 44 | 54 | 69 | 78 | 37.25 | 88 | 91
9301 | 1758 | 271 | 50 | 81.1 | 94.9 | 70 | 55 | 185.9 | 95 | 216.8 | 197.8 | 43 | 11.2 | 30 | 0.028 | 104.1 | 30 | 15.568 | 443.5 | 205.1 | 200.1 | 98.7 | 41.7 | 0.692 |  |  | 99.3 | 751.2 | 0.993 | -8 | 41.57 | 97 | 28 | 1.012 | 173.73 | 198 | 8950 | 201.77 | 46.62 | -47 | 17.12 | 43.55 | 41.23 | 45.12 | 44 | 54 | 69 | 78 | 37.25 | 88 | 86
9302 | 1748 | 269.4 | 48.6 | 81.1 | 95 | 70 | 55 | 185.2 | 95 | 215.9 | 197.7 | 43.1 | 11.3 | 30 | 0.042 | 104 | 30 | 15.474 | 444.7 | 205.1 | 199.5 | 98.7 | 41.7 | 0.689 |  |  | 99.3 | 751.2 | 0.989 | -8 | 43.53 | 97 | 28 | 1.013 | 172.94 | 195 | 8970 | 197.59 | 47.34 | -46.81 | 16.94 | 43.59 | 41.1 | 45.23 | 44 | 54 | 69 | 78 | 37.25 | 86 | 89
9303 | 1743 | 267.6 | 48.3 | 81.1 | 95 | 70 | 55 | 184.8 | 95 | 215.4 | 198.1 | 43.1 | 11.3 | 30 | 0.056 | 103.9 | 30 | 15.356 | 445.1 | 205.1 | 199.2 | 98.7 | 41.7 | 0.687 |  |  | 99.3 | 751.3 | 0.993 | -8 | 58.43 | 97 | 28 | 0.996 | 173.73 | 195 | 8950 | 200.16 | 47.98 | -46.88 | 16.81 | 43.55 | 41.11 | 45.23 | 44 | 54 | 69 | 78 | 37.25 | 86 | 93
9304 | 1749 | 267.9 | 49.1 | 81.1 | 95 | 70 | 55 | 184.6 | 95 | 215.2 | 198.5 | 43 | 11.3 | 30 | 0.057 | 103.9 | 30 | 15.325 | 445.1 | 205.1 | 199.4 | 98.7 | 41.7 | 0.687 |  |  | 99.3 | 751.3 | 0.995 | -8 | 57.65 | 97 | 28 | 0.996 | 174.12 | 193 | 8460 | 196.61 | 47.83 | -47.06 | 16.94 | 43.58 | 41.11 | 45.03 | 44 | 54 | 69 | 78 | 37.25 | 89 | 88
9305 | 1758 | 271.2 | 50.1 | 81.1 | 95 | 70 | 55 | 185.4 | 95 | 216.3 | 197.9 | 43 | 11.3 | 30 | 0.035 | 104 | 30 | 15.416 | 443.5 | 205.1 | 200.1 | 98.7 | 41.7 | 0.69 |  |  | 99.3 | 751.2 | 0.99 | -8 | 57.65 | 97 | 28 | 0.998 | 172.94 | 196 | 8750 | 199.84 | 48.01 | -47.06 | 17.25 | 43.34 | 40.98 | 44.92 | 44 | 54 | 69 | 78 | 37.25 | 87 | 86
9306 | 1753 | 271.7 | 49.8 | 81.1 | 95 | 70 | 55 | 185.5 | 95 | 216.4 | 197.2 | 43 | 11.3 | 30 | 0.032 | 103.9 | 30 | 15.513 | 443.8 | 205.1 | 199.7 | 98.7 | 41.7 | 0.69 |  |  | 99.2 | 751.1 | 0.99 | -8 | 41.57 | 97 | 28 | 0.992 | 172.94 | 196 | 8290 | 197.91 | 47.88 | -47 | 17 | 43.51 | 40.97 | 45.23 | 44 | 54 | 69 | 78 | 36.86 | 90 | 90
9307 | 1754 | 270.7 | 50.3 | 81.1 | 95 | 70 | 55 | 185.1 | 95 | 215.8 | 197.9 | 43.1 | 11.3 | 30 | 0.041 | 103.9 | 30 | 15.453 | 443.3 | 205.1 | 199.6 | 98.7 | 41.7 | 0.69 |  |  | 99.2 | 751 | 0.993 | -8 | 53.73 | 97 | 28 | 0.997 | 174.12 | 194 | 8750 | 196.61 | 46.58 | -47.06 | 17.25 | 43.66 | 41.04 | 45.23 | 44 | 54 | 69 | 78 | 37.25 | 89 | 93
9308 | 1752 | 273 | 49.1 | 81.1 | 94.9 | 70 | 55 | 185.6 | 95 | 216.5 | 197.2 | 43.1 | 11.2 | 30 | 0.033 | 103.9 | 30 | 15.543 | 443.1 | 205.1 | 199.6 | 98.7 | 41.7 | 0.69 |  |  | 99.2 | 750.9 | 0.994 | -8 | 41.18 | 97 | 28 | 0.995 | 171.37 | 195 | 8700 | 199.84 | 47.79 | -47 | 17.25 | 43.46 | 40.99 | 45.12 | 44 | 54 | 69 | 78 | 37.25 | 87 | 86
9309 | 1740 | 268.1 | 48.7 | 81.1 | 94.9 | 70 | 55 | 184.9 | 95 | 215.4 | 197 | 43.1 | 11.2 | 30 | 0.059 | 103.8 | 30 | 15.427 | 445 | 205.1 | 198.6 | 98.7 | 41.7 | 0.685 |  |  | 99.3 | 750.8 | 0.986 | -8 | 50.98 | 97 | 28 | 1.001 | 171.76 | 199 | 8480 | 195.98 | 47.98 | -46.94 | 16.69 | 43.49 | 40.9 | 45.23 | 44 | 54 | 69 | 78 | 37.25 | 87 | 91
9310 | 1735 | 265.9 | 47.6 | 81.1 | 95 | 70 | 55 | 184.8 | 95 | 215.3 | 197.4 | 43 | 11.2 | 30 | 0.073 | 103.8 | 30 | 15.249 | 446.1 | 205.1 | 198.4 | 98.7 | 41.7 | 0.683 |  |  | 99.3 | 750.7 | 0.993 | -8 | 59.61 | 97 | 28 | 0.992 | 173.73 | 202 | 9510 | 195 | 47.6 | -47 | 16.75 | 43.49 | 41.03 | 44.92 | 44 | 54 | 69 | 78 | 37.25 | 89 | 90
9311 | 1743 | 264.7 | 48.6 | 81.1 | 95 | 70 | 55 | 184.7 | 95 | 215.2 | 198.1 | 42.9 | 11.2 | 30 | 0.076 | 103.9 | 30 | 15.205 | 445.7 | 205.1 | 198.8 | 98.7 | 41.7 | 0.684 |  |  | 99.3 | 750.8 | 0.99 | -8 | 60.39 | 97 | 28 | 0.997 | 174.12 | 200 | 8600 | 197.59 | 48.14 | -46.94 | 16.81 | 43.53 | 40.97 | 44.83 | 44 | 54 | 69 | 78 | 37.25 | 87 | 82
9312 | 1756 | 268.1 | 49.9 | 81.1 | 95 | 70 | 55 | 185.3 | 95 | 216.1 | 198.5 | 42.9 | 11.3 | 30 | 0.054 | 104 | 30 | 15.302 | 444.1 | 205.2 | 199.8 | 98.7 | 41.7 | 0.687 |  |  | 99.2 | 750.9 | 0.991 | -8 | 52.55 | 97 | 28 | 1.01 | 174.51 | 197 | 9190 | 199.84 | 48.76 | -47 | 17 | 43.4 | 40.97 | 44.72 | 44 | 54 | 69 | 78 | 37.25 | 88 | 87
9313 | 1759 | 271.6 | 50 | 81.1 | 95 | 70 | 55 | 186 | 95 | 217 | 197.6 | 42.9 | 11.3 | 30 | 0.03 | 104 | 30 | 15.487 | 442.6 | 205.1 | 200.3 | 98.7 | 41.7 | 0.689 |  |  | 99.2 | 750.9 | 0.988 | -8 | 40.78 | 97 | 28 | 0.995 | 173.73 | 196 | 8290 | 201.45 | 48.03 | -46.88 | 16.94 | 43.51 | 41.05 | 44.83 | 44 | 54 | 69 | 78 | 37.25 | 87 | 88
9314 | 1755 | 271.2 | 49.6 | 81.1 | 95 | 70 | 55 | 185.7 | 95 | 216.6 | 197.7 | 43 | 11.2 | 30 | 0.033 | 104.1 | 30 | 15.452 | 442.5 | 205.1 | 199.9 | 98.7 | 41.7 | 0.689 |  |  | 99.2 | 750.8 | 0.992 | -8 | 43.92 | 97 | 28 | 1.001 | 173.33 | 198 | 8460 | 196.61 | 47.89 | -46.88 | 17.06 | 43.54 | 40.99 | 45.23 | 44 | 54 | 69 | 78 | 37.25 | 87 | 91
9315 | 1757 | 271.2 | 50.4 | 81.1 | 95 | 70 | 55 | 185.5 | 95 | 216.4 | 198 | 43 | 11.2 | 30 | 0.039 | 104.1 | 30 | 15.42 | 442.7 | 205.1 | 199.8 | 98.7 | 41.7 | 0.689 |  |  | 99.3 | 750.8 | 0.991 | -8 | 49.8 | 97 | 28 | 1.001 | 173.73 | 195 | 8240 | 199.52 | 48.01 | -46.88 | 17.06 | 43.4 | 40.95 | 45.23 | 44 | 54 | 69 | 78 | 37.25 | 84 | 86
9316 | 1752 | 270.6 | 50.2 | 81.1 | 95 | 70 | 55 | 185.2 | 95 | 216 | 197.7 | 43.1 | 11.2 | 30 | 0.043 | 104 | 30 | 15.507 | 442.8 | 205.1 | 199.5 | 98.7 | 41.7 | 0.689 |  |  | 99.2 | 750.8 | 0.99 | -8 | 44.71 | 97 | 28 | 0.994 | 173.33 | 199 | 8970 | 197.25 | 46.86 | -46.88 | 17 | 43.64 | 41 | 45.23 | 44 | 54 | 69 | 78 | 37.25 | 86 | 91
9317 | 1752 | 270.9 | 49.9 | 81.1 | 95 | 70 | 55.1 | 185.2 | 95 | 216 | 197.4 | 43.1 | 11.2 | 30 | 0.047 | 104 | 29.9 | 15.466 | 442.8 | 205.1 | 199.1 | 98.7 | 41.7 | 0.689 |  |  | 99.2 | 750.8 | 0.991 | -8 | 49.41 | 97 | 28 | 0.993 | 172.94 | 199 | 8210 | 197.27 | 46.82 | -46.88 | 16.75 | 43.57 | 40.93 | 45.23 | 44 | 54 | 69 | 78 | 37.25 | 88 | 84
9318 | 1741 | 268.1 | 48.6 | 81.1 | 95 | 70 | 55.1 | 184.8 | 95 | 215.3 | 197.3 | 43 | 11.2 | 30 | 0.063 | 104 | 29.9 | 15.423 | 443.8 | 205.1 | 198.5 | 98.7 | 41.7 | 0.687 |  |  | 99.3 | 750.8 | 0.989 | -8 | 59.61 | 97 | 28 | 1 | 172.94 | 193 | 9900 | 198.23 | 47.96 | -46.75 | 16.81 | 43.54 | 41.1 | 45.03 | 44 | 54 | 69 | 78 | 37.25 | 87 | 81
9319 | 1731 | 264.6 | 47 | 81.1 | 94.9 | 70 | 55.1 | 184.4 | 95 | 214.7 | 197.4 | 43 | 11.2 | 30 | 0.077 | 103.9 | 30 | 15.296 | 445 | 205.1 | 198.2 | 98.7 | 41.7 | 0.684 |  |  | 99.3 | 750.8 | 0.994 | -8 | 59.22 | 97 | 28 | 0.997 | 172.94 | 193 | 8750 | 196.61 | 48.13 | -46.94 | 17 | 43.6 | 41.05 | 44.92 | 44 | 54 | 69 | 78 | 37.25 | 87 | 85
9320 | 1744 | 264.6 | 48.5 | 81.1 | 95 | 70 | 55.1 | 184.4 | 95 | 214.9 | 197.8 | 42.9 | 11.2 | 30 | 0.074 | 103.9 | 30 | 15.158 | 445.2 | 205.1 | 198.6 | 98.7 | 41.7 | 0.685 |  |  | 99.2 | 750.9 | 0.99 | -8 | 60.78 | 97 | 28 | 0.999 | 173.33 | 194 | 8870 | 197.59 | 48.79 | -46.94 | 17.25 | 43.72 | 41.05 | 44.83 | 44 | 54 | 69 | 78 | 37.65 | 88 | 84
9321 | 1759 | 267.9 | 49.9 | 81.1 | 95 | 70 | 55.1 | 184.9 | 95 | 215.7 | 197.9 | 42.9 | 11.3 | 30 | 0.05 | 104 | 30 | 15.248 | 444.2 | 205.1 | 199.6 | 98.7 | 41.7 | 0.69 |  |  | 99.2 | 751 | 0.991 | -8 | 50.98 | 97 | 28 | 1.01 | 172.55 | 198 | 8380 | 198.86 | 48 | -47.06 | 16.94 | 43.64 | 41.04 | 44.72 | 44 | 54 | 69 | 78 | 37.25 | 86 | 84
9322 | 1758 | 270.7 | 49.9 | 81.1 | 94.9 | 70 | 55.1 | 185.8 | 95 | 216.8 | 197.2 | 42.9 | 11.3 | 30 | 0.03 | 104.1 | 30 | 15.447 | 442.8 | 205.1 | 200 | 98.7 | 41.7 | 0.691 |  |  | 99.2 | 751.1 | 0.989 | -8 | 40.78 | 97 | 28 | 0.999 | 172.55 | 195 | 9970 | 198.86 | 47.96 | -47 | 17.12 | 43.38 | 40.99 | 44.83 | 44 | 54 | 69 | 78 | 37.25 | 85 | 94
9323 | 1752 | 269.5 | 49.7 | 81.1 | 94.9 | 70 | 55.1 | 185.5 | 95 | 216.3 | 197.4 | 43 | 11.2 | 30 | 0.036 | 104.1 | 30 | 15.446 | 442.5 | 205.1 | 199.7 | 98.7 | 41.7 | 0.69 |  |  | 99.2 | 751 | 0.988 | -8 | 47.06 | 97 | 28 | 0.995 | 173.73 | 195 | 8770 | 198.86 | 47.52 | -47 | 17 | 43.55 | 41.09 | 45.23 | 44 | 54 | 69 | 78 | 37.25 | 85 | 90
9324 | 1752 | 270 | 49.6 | 81.1 | 94.9 | 70 | 55 | 185.5 | 95 | 216.4 | 197.3 | 43.1 | 11.2 | 30 | 0.034 | 104.1 | 30 | 15.418 | 442.9 | 205.1 | 199.6 | 98.7 | 41.7 | 0.69 |  |  | 99.2 | 751 | 0.993 | -8 | 45.1 | 97 | 28 | 0.997 | 172.94 | 199 | 9730 | 200.16 | 48.03 | -47 | 16.94 | 43.61 | 41.14 | 45.33 | 44 | 54 | 69 | 78 | 37.25 | 86 | 83
9325 | 1750 | 269.3 | 49.5 | 81.1 | 94.9 | 70 | 55 | 185.3 | 95 | 216.1 | 198 | 43.1 | 11.2 | 30 | 0.044 | 104.1 | 30 | 15.429 | 442.5 | 205.1 | 199.5 | 98.7 | 41.7 | 0.689 |  |  | 99.2 | 751 | 0.989 | -8 | 55.29 | 97 | 28 | 0.997 | 170.98 | 195 | 8330 | 199.84 | 47.38 | -47 | 17 | 43.6 | 40.9 | 45.33 | 44 | 54 | 69 | 78 | 37.25 | 85 | 85
9326 | 1751 | 270.1 | 49.3 | 81.1 | 94.9 | 70 | 55 | 185.4 | 95 | 216.1 | 197.7 | 43.1 | 11.3 | 30 | 0.036 | 104.1 | 30 | 15.492 | 442.4 | 205.1 | 199.7 | 98.7 | 41.6 | 0.691 |  |  | 99.2 | 751 | 0.991 | -8 | 43.14 | 97 | 28 | 0.991 | 173.73 | 200 | 9340 | 199.52 | 46.83 | -47.12 | 17 | 43.57 | 41.03 | 45.23 | 44 | 54 | 69 | 78 | 37.25 | 85 | 87
9327 | 1743 | 268.3 | 48.7 | 81.1 | 94.9 | 70 | 55 | 184.8 | 95 | 215.3 | 197.7 | 43.1 | 11.2 | 30 | 0.048 | 104 | 30 | 15.479 | 443.2 | 205.1 | 199.3 | 98.7 | 41.6 | 0.688 |  |  | 99.2 | 751 | 0.989 | -8 | 54.12 | 97 | 28 | 0.99 | 172.94 | 195 | 8800 | 198.86 | 47.99 | -47 | 17.19 | 43.3 | 40.92 | 45.23 | 44 | 54 | 69 | 78 | 37.25 | 87 | 88
9328 | 1744 | 267.1 | 48.4 | 81.1 | 95 | 70 | 55 | 184.4 | 95 | 214.7 | 197.9 | 43 | 11.2 | 30 | 0.062 | 104 | 29.9 | 15.385 | 443.9 | 205.1 | 199 | 98.7 | 41.6 | 0.686 |  |  | 99.2 | 751 | 0.988 | -8 | 58.82 | 97 | 28 | 0.995 | 173.73 | 202 | 8310 | 197.91 | 47.5 | -46.94 | 16.88 | 43.58 | 41.05 | 45.12 | 44 | 54 | 69 | 78 | 37.25 | 88 | 91
9329 | 1744 | 266.7 | 48.4 | 81.1 | 95 | 70 | 55 | 184.4 | 95 | 214.9 | 198.4 | 43 | 11.2 | 30 | 0.06 | 104 | 30 | 15.349 | 443.6 | 205.1 | 199.4 | 98.7 | 41.6 | 0.688 |  |  | 99.2 | 751.1 | 0.996 | -8 | 57.25 | 97 | 28 | 0.998 | 174.51 | 203 | 8240 | 197.25 | 47.96 | -47 | 17.06 | 43.53 | 41.06 | 44.83 | 44 | 54 | 69 | 78 | 37.25 | 91 | 89
9330 | 1755 | 268.9 | 49.5 | 81.1 | 94.9 | 70 | 55 | 184.9 | 95 | 215.7 | 198 | 42.9 | 11.3 | 30 | 0.042 | 104 | 30 | 15.378 | 443.6 | 205.1 | 199.9 | 98.7 | 41.6 | 0.691 |  |  | 99.2 | 751.1 | 0.994 | -8 | 44.31 | 97 | 28 | 1.003 | 173.73 | 195 | 9310 | 198.54 | 47.49 | -47.12 | 17.12 | 43.1 | 40.93 | 44.92 | 44 | 54 | 69 | 78 | 37.25 | 90 | 86
9331 | 1756 | 271.4 | 49.2 | 81.1 | 95 | 70 | 55 | 185.7 | 95 | 216.6 | 197.5 | 43 | 11.2 | 30 | 0.027 | 104.1 | 30 | 15.476 | 442.7 | 205.1 | 200 | 98.7 | 41.6 | 0.693 |  |  | 99.2 | 751.1 | 0.989 | -8 | 42.35 | 97 | 28 | 1.003 | 173.73 | 197 | 8530 | 197.25 | 46.55 | -47 | 17.06 | 43.53 | 40.92 | 45.03 | 44 | 54 | 69 | 78 | 37.25 | 89 | 84
9332 | 1744 | 267.9 | 48.7 | 81.1 | 95 | 70 | 55 | 185.1 | 95 | 215.6 | 197.5 | 43 | 11.2 | 30 | 0.041 | 104 | 30 | 15.443 | 443.6 | 205.1 | 199.4 | 98.7 | 41.6 | 0.69 |  |  | 99.2 | 751.1 | 0.994 | -8 | 50.2 | 97 | 28 | 0.999 | 172.55 | 202 | 8800 | 198.86 | 47.89 | -47 | 16.88 | 43.44 | 41.08 | 45.23 | 44 | 54 | 69 | 78 | 37.25 | 90 | 90
9333 | 1749 | 267.6 | 49.3 | 81.1 | 94.9 | 70 | 55 | 184.7 | 95 | 215.3 | 197.9 | 43 | 11.2 | 30 | 0.056 | 104 | 30 | 15.349 | 444.6 | 205.1 | 199.1 | 98.7 | 41.6 | 0.689 |  |  | 99.2 | 751.2 | 0.992 | -8 | 59.22 | 97 | 28 | 1 | 173.73 | 200 | 8970 | 198.23 | 47.51 | -46.94 | 16.69 | 43.55 | 41.08 | 45.23 | 44 | 54 | 69 | 78 | 37.25 | 89 | 89
9334 | 1754 | 269.1 | 49.7 | 81.1 | 94.9 | 70 | 54.9 | 185 | 95 | 215.8 | 198.4 | 43 | 11.2 | 30 | 0.057 | 104 | 30 | 15.303 | 443.4 | 205.1 | 199.3 | 98.7 | 41.7 | 0.69 |  |  | 99.2 | 751.3 | 0.99 | -8 | 56.47 | 97 | 28 | 1.001 | 174.12 | 194 | 7990 | 200.16 | 48.56 | -46.75 | 16.94 | 43.56 | 41.06 | 45.03 | 44 | 54 | 69 | 78 | 37.25 | 85 | 85
9335 | 1759 | 270.3 | 50.4 | 81.1 | 94.9 | 70 | 54.9 | 185.4 | 95 | 216.2 | 197.9 | 42.9 | 11.2 | 30 | 0.04 | 104 | 30 | 15.377 | 443.5 | 205.1 | 199.7 | 98.7 | 41.7 | 0.693 |  |  | 99.2 | 751.2 | 0.993 | -8 | 43.53 | 97 | 28 | 0.999 | 173.73 | 202 | 8770 | 196.93 | 47.54 | -47 | 17 | 43.41 | 41.02 | 44.92 | 44 | 54 | 69 | 78 | 37.25 | 89 | 89
9336 | 1748 | 269.8 | 48.7 | 81.1 | 94.9 | 70 | 54.9 | 185.4 | 95 | 216.1 | 197.5 | 43 | 11.2 | 30 | 0.036 | 104 | 30 | 15.439 | 443.9 | 205.1 | 199.5 | 98.7 | 41.7 | 0.691 |  |  | 99.2 | 751.1 | 0.99 | -8 | 42.35 | 97 | 28 | 1 | 172.94 | 198 | 8870 | 197.91 | 46.91 | -46.94 | 17.06 | 43.45 | 41 | 45.12 | 44 | 54 | 69 | 78 | 37.25 | 87 | 88
9337 | 1749 | 269 | 49.3 | 81.1 | 95 | 70 | 54.9 | 185 | 95 | 215.7 | 197.8 | 43 | 11.2 | 30 | 0.051 | 104 | 30 | 15.421 | 443.6 | 205.1 | 199.1 | 98.7 | 41.7 | 0.69 |  |  | 99.2 | 751.1 | 0.987 | -8 | 56.86 | 97 | 28 | 1.016 | 173.33 | 195 | 8480 | 199.52 | 48.44 | -46.94 | 16.94 | 43.55 | 41.12 | 45.23 | 44 | 54 | 69 | 78 | 37.25 | 87 | 83
9338 | 1751 | 269.4 | 49.6 | 81.1 | 94.9 | 70 | 54.9 | 185 | 95 | 215.7 | 198 | 43 | 11.2 | 30 | 0.052 | 104 | 30 | 15.462 | 443.1 | 205.1 | 199.4 | 98.7 | 41.7 | 0.691 |  |  | 99.2 | 751 | 0.988 | -8 | 45.88 | 97 | 28 | 0.998 | 174.12 | 193 | 8360 | 196.61 | 47.8 | -47 | 17.06 | 43.63 | 41.12 | 45.03 | 44 | 54 | 69 | 78 | 37.25 | 88 | 85
9339 | 1749 | 268.7 | 49.1 | 81.1 | 94.9 | 70 | 54.9 | 184.8 | 94.9 | 215.4 | 197.5 | 43 | 11.2 | 30 | 0.052 | 104 | 30 | 15.446 | 443.4 | 205.1 | 199.1 | 98.7 | 41.7 | 0.69 |  |  | 99.2 | 751 | 0.993 | -8 | 48.63 | 97 | 28 | 0.988 | 172.16 | 198 | 8070 | 198.23 | 47.27 | -47 | 17.12 | 43.57 | 41.15 | 45.03 | 44 | 54 | 69 | 78 | 37.25 | 90 | 88
9340 | 1752 | 268.3 | 49.4 | 81.1 | 94.9 | 70 | 54.9 | 184.9 | 94.9 | 215.6 | 197.9 | 43 | 11.2 | 30 | 0.057 | 104 | 30 | 15.385 | 445.4 | 205.1 | 199 | 98.7 | 41.7 | 0.69 |  |  | 99.2 | 751.1 | 0.989 | -8 | 50.59 | 97 | 28 | 0.987 | 174.51 | 200 | 8820 | 197.91 | 47.63 | -47 | 17.06 | 43.56 | 40.99 | 45.03 | 44 | 54 | 69 | 78 | 37.25 | 87 | 83
9341 | 1759 | 271.2 | 50.1 | 81.1 | 94.9 | 70 | 54.9 | 185.5 | 94.9 | 216.4 | 197.6 | 43 | 11.2 | 30 | 0.043 | 104.1 | 30 | 15.444 | 447.3 | 205.1 | 199.4 | 98.7 | 41.7 | 0.691 |  |  | 99.2 | 751.1 | 0.992 | -8 | 53.33 | 97 | 28 | 0.997 | 173.33 | 194 | 10020 | 198.54 | 47.36 | -46.94 | 16.81 | 43.62 | 41.1 | 45.03 | 44 | 54 | 69 | 78 | 37.25 | 85 | 84
9342 | 1750 | 270.4 | 49.2 | 81.1 | 94.9 | 70 | 54.9 | 185.4 | 95 | 216.1 | 197.4 | 43 | 11.2 | 30 | 0.041 | 104 | 30 | 15.463 | 448.1 | 205.1 | 199.2 | 98.7 | 41.7 | 0.69 |  |  | 99.2 | 751.1 | 0.989 | -8 | 47.84 | 97 | 28 | 1.004 | 172.94 | 197 | 9020 | 198.23 | 47.42 | -46.88 | 16.94 | 43.62 | 40.93 | 45.12 | 44 | 54 | 69 | 78 | 37.25 | 87 | 89
9343 | 1744 | 267.6 | 48.6 | 81.1 | 95 | 70 | 54.9 | 184.8 | 95 | 215.4 | 197.5 | 43 | 11.2 | 30 | 0.059 | 103.9 | 30 | 15.332 | 449.1 | 205.1 | 198.8 | 98.7 | 41.7 | 0.687 |  |  | 99.2 | 751 | 0.985 | -8 | 56.08 | 97 | 28 | 1.004 | 171.37 | 200 | 8600 | 199.84 | 47.42 | -46.88 | 16.88 | 43.59 | 41.05 | 45.12 | 44 | 54 | 69 | 78 | 37.25 | 85 | 86
9344 | 1748 | 267.4 | 49.1 | 81.1 | 95 | 70 | 54.8 | 184.7 | 95 | 215.2 | 198.2 | 43 | 11.2 | 30 | 0.065 | 103.9 | 30 | 15.298 | 447.8 | 205.1 | 199 | 98.7 | 41.7 | 0.686 |  |  | 99.2 | 751 | 0.995 | -8 | 60 | 97 | 28 | 1.001 | 173.33 | 194 | 9070 | 196.93 | 48.81 | -46.88 | 17 | 43.59 | 41.04 | 45.03 | 44 | 54 | 69 | 78 | 37.25 | 85 | 84
9345 | 1755 | 269.2 | 49.8 | 81.1 | 94.9 | 70 | 54.8 | 185.2 | 95 | 216 | 198.2 | 43 | 11.2 | 30 | 0.045 | 104 | 30 | 15.334 | 446.3 | 205.1 | 199.9 | 98.7 | 41.7 | 0.689 |  |  | 99.2 | 750.9 | 0.989 | -8 | 42.75 | 97 | 28 | 1.005 | 173.73 | 197 | 8820 | 202.1 | 48.58 | -47.12 | 17.38 | 43.42 | 40.95 | 44.92 | 44 | 54 | 69 | 78 | 37.25 | 90 | 87
9346 | 1754 | 269.5 | 50 | 81.1 | 94.9 | 70 | 54.8 | 185.2 | 95 | 216 | 197.6 | 43 | 11.2 | 30 | 0.038 | 104 | 30 | 15.42 | 445 | 205.1 | 199.9 | 98.7 | 41.7 | 0.689 |  |  | 99.2 | 750.9 | 0.99 | -8 | 44.71 | 97 | 28 | 1.013 | 172.94 | 196 | 8680 | 196.93 | 47.92 | -47.12 | 16.94 | 43.53 | 40.94 | 45.03 | 44 | 54 | 69 | 78 | 37.25 | 87 | 90
9347 | 1752 | 270.1 | 49.4 | 81.1 | 95 | 70 | 54.8 | 185.3 | 95 | 216 | 197.5 | 43 | 11.2 | 30 | 0.035 | 104 | 30 | 15.462 | 445.3 | 205.1 | 199.8 | 98.7 | 41.7 | 0.689 |  |  | 99.2 | 750.9 | 0.994 | -8 | 45.1 | 97 | 28 | 1.004 | 173.33 | 198 | 8700 | 200.16 | 47.94 | -46.94 | 16.94 | 43.65 | 40.97 | 45.12 | 44 | 54 | 69 | 78 | 37.25 | 88 | 90
9348 | 1758 | 271.2 | 50.4 | 81.1 | 95 | 70 | 54.8 | 185.4 | 95 | 216.2 | 198 | 43.1 | 11.2 | 30 | 0.036 | 104 | 30 | 15.504 | 446.1 | 205.1 | 200 | 98.7 | 41.7 | 0.691 |  |  | 99.2 | 750.8 | 0.988 | -8 | 52.55 | 97 | 28 | 1.01 | 174.12 | 195 | 8120 | 199.18 | 47.85 | -47.12 | 16.94 | 43.55 | 40.95 | 45.23 | 44 | 54 | 69 | 78 | 37.25 | 87 | 90
9349 | 1747 | 270 | 49.2 | 81.1 | 94.9 | 70 | 54.8 | 185.3 | 95 | 216 | 197.4 | 43.1 | 11.2 | 30 | 0.04 | 103.9 | 30 | 15.514 | 446.8 | 205.1 | 199.7 | 98.7 | 41.7 | 0.69 |  |  | 99.2 | 750.8 | 0.991 | -8 | 46.67 | 97 | 28 | 1.007 | 172.94 | 196 | 8870 | 198.54 | 47.9 | -47.12 | 16.81 | 43.37 | 40.9 | 45.33 | 44 | 54 | 69 | 78 | 37.25 | 87 | 88
9350 | 1749 | 270 | 49.5 | 81.1 | 95 | 70 | 54.9 | 185.2 | 95 | 215.8 | 198 | 43.1 | 11.2 | 30 | 0.058 | 103.9 | 30 | 15.418 | 446.8 | 205.1 | 199.3 | 98.7 | 41.7 | 0.689 |  |  | 99.2 | 750.8 | 0.988 | -8 | 57.65 | 97 | 28 | 0.995 | 173.73 | 193 | 8900 | 197.91 | 47.44 | -46.94 | 16.94 | 43.48 | 41.06 | 45.33 | 44 | 54 | 69 | 78 | 37.25 | 86 | 87
9351 | 1752 | 270.7 | 49.5 | 81.1 | 94.9 | 70 | 54.9 | 185.1 | 95 | 215.8 | 198.4 | 43 | 11.2 | 30 | 0.057 | 104 | 30 | 15.426 | 446.5 | 205.1 | 199.6 | 98.7 | 41.6 | 0.692 |  |  | 99.2 | 750.7 | 0.994 | -8 | 56.47 | 97 | 28 | 0.999 | 173.73 | 195 | 8900 | 199.18 | 48.03 | -47.06 | 16.88 | 43.48 | 40.96 | 45.12 | 44 | 54 | 69 | 78 | 37.25 | 90 | 86
9352 | 1748 | 269.6 | 49.4 | 81.1 | 94.9 | 70 | 54.9 | 184.9 | 95 | 215.5 | 197.6 | 43 | 11.2 | 30 | 0.055 | 103.9 | 30 | 15.418 | 447.6 | 205.1 | 199.4 | 98.7 | 41.6 | 0.691 |  |  | 99.2 | 750.6 | 0.992 | -8 | 43.14 | 97 | 28 | 1.013 | 173.33 | 199 | 8580 | 197.59 | 46.73 | -46.75 | 16.81 | 43.44 | 40.87 | 45.03 | 44 | 54 | 69 | 78 | 37.25 | 89 | 89
9353 | 1744 | 268 | 48.9 | 81.1 | 95 | 70 | 54.8 | 184.7 | 95 | 215.3 | 197.6 | 43 | 11.2 | 30 | 0.069 | 103.9 | 30 | 15.331 | 449.2 | 205.1 | 198.9 | 98.7 | 41.6 | 0.689 |  |  | 99.2 | 750.7 | 0.992 | -8 | 54.51 | 97 | 28 | 1 | 173.73 | 202 | 9290 | 197.59 | 47.92 | -46.75 | 16.81 | 43.51 | 41.01 | 45.03 | 44 | 54 | 69 | 78 | 37.25 | 86 | 85
9354 | 1746 | 267.8 | 49 | 81.1 | 95 | 70 | 54.8 | 184.8 | 95 | 215.4 | 198 | 42.9 | 11.2 | 30 | 0.073 | 103.9 | 30 | 15.282 | 449.3 | 205.1 | 199 | 98.7 | 41.6 | 0.688 |  |  | 99.2 | 750.7 | 0.989 | -8 | 59.22 | 97 | 28 | 1.011 | 173.73 | 194 | 8600 | 197.25 | 47.54 | -46.94 | 16.88 | 43.66 | 41.13 | 44.92 | 44 | 54 | 69 | 78 | 37.25 | 88 | 90
9355 | 1757 | 270 | 50.1 | 81.1 | 95 | 70 | 54.8 | 185.1 | 95 | 215.9 | 197.9 | 42.9 | 11.2 | 30 | 0.061 | 104 | 30 | 15.343 | 448.9 | 205.1 | 199.4 | 98.7 | 41.6 | 0.69 |  |  | 99.2 | 750.7 | 0.986 | -8 | 56.47 | 97 | 28 | 1.001 | 173.73 | 196 | 8800 | 198.54 | 47.35 | -47 | 17.12 | 43.54 | 41.06 | 44.83 | 44 | 54 | 69 | 78 | 37.25 | 87 | 90
9356 | 1755 | 270.7 | 50.1 | 81.1 | 95 | 70 | 54.8 | 185.4 | 95 | 216.1 | 197.2 | 42.9 | 11.2 | 30 | 0.049 | 104 | 30 | 15.467 | 449.4 | 205.1 | 199.4 | 98.7 | 41.6 | 0.689 |  |  | 99.2 | 750.7 | 0.994 | -8 | 45.49 | 97 | 28 | 0.994 | 172.94 | 196 | 8800 | 198.54 | 46.59 | -47 | 17 | 43.6 | 41.17 | 45.03 | 44 | 54 | 69 | 78 | 37.25 | 90 | 88
9357 | 1752 | 270.8 | 49.6 | 81.1 | 94.9 | 70 | 54.8 | 185.4 | 95 | 216.2 | 197.1 | 43 | 11.2 | 30 | 0.047 | 104 | 30 | 15.501 | 449.5 | 205.1 | 199.2 | 98.7 | 41.6 | 0.691 |  |  | 99.3 | 750.7 | 0.99 | -8 | 45.49 | 97 | 28 | 1.001 | 172.94 | 195 | 9410 | 198.54 | 48.01 | -47.06 | 16.94 | 43.69 | 41.15 | 45.12 | 44 | 54 | 69 | 78 | 37.25 | 86 | 83
9358 | 1745 | 269.3 | 49.1 | 81.1 | 94.8 | 70 | 54.8 | 185 | 95 | 215.6 | 197.3 | 43 | 11.2 | 30 | 0.06 | 104 | 30 | 15.462 | 450.3 | 205.1 | 198.9 | 98.7 | 41.6 | 0.69 |  |  | 99.3 | 750.6 | 0.993 | -8 | 54.51 | 97 | 28 | 1.003 | 172.94 | 194 | 9460 | 198.23 | 46.79 | -46.94 | 17 | 43.48 | 41.12 | 45.23 | 44 | 54 | 69 | 78 | 37.25 | 87 | 82
9359 | 1747 | 267.7 | 49.4 | 81.1 | 94.8 | 70 | 54.8 | 184.8 | 95 | 215.5 | 197.5 | 43 | 11.2 | 30 | 0.076 | 103.9 | 30 | 15.353 | 450.4 | 205.1 | 198.5 | 98.7 | 41.6 | 0.688 |  |  | 99.3 | 750.6 | 0.986 | -8 | 57.65 | 97 | 28 | 0.995 | 173.33 | 194 | 8360 | 198.23 | 48.63 | -46.94 | 16.88 | 43.66 | 41.1 | 45.12 | 44 | 54 | 69 | 78 | 37.25 | 89 | 89
9360 | 1744 | 267 | 49.3 | 81.1 | 94.9 | 70 | 54.8 | 184.8 | 95 | 215.4 | 197.9 | 43 | 11.2 | 30 | 0.08 | 103.9 | 30 | 15.314 | 451 | 205.1 | 198.8 | 98.7 | 41.6 | 0.686 |  |  | 99.2 | 750.6 | 0.993 | -8 | 58.82 | 97 | 28 | 1.004 | 174.12 | 193 | 8480 | 196.61 | 47.58 | -46.88 | 16.88 | 43.62 | 41.11 | 44.92 | 44 | 54 | 69 | 78 | 37.25 | 87 | 88
9361 | 1751 | 268 | 48.7 | 81.2 | 94.9 | 70 | 54.8 | 184.9 | 95 | 215.5 | 198.2 | 42.9 | 11.2 | 30 | 0.075 | 104 | 30 | 15.307 | 450.3 | 205.1 | 199.1 | 98.7 | 41.6 | 0.688 |  |  | 99.2 | 750.7 | 0.993 | -8 | 55.69 | 97 | 28 | 1.01 | 174.12 | 200 | 8900 | 198.23 | 47.58 | -46.88 | 17 | 43.57 | 41.07 | 44.92 | 44 | 54 | 69 | 78 | 37.25 | 85 | 91
9362 | 1757 | 269.1 | 50.6 | 81.2 | 95 | 70 | 54.9 | 184.9 | 95 | 215.6 | 198.2 | 42.9 | 11.2 | 30 | 0.059 | 104 | 30 | 15.356 | 449.9 | 205.1 | 199.8 | 98.7 | 41.7 | 0.692 |  |  | 99.2 | 750.7 | 0.993 | -8 | 49.41 | 97 | 28 | 1.013 | 173.73 | 196 | 9070 | 196.93 | 47.73 | -47 | 17.06 | 43.5 | 41 | 44.83 | 44 | 54 | 69 | 78 | 37.25 | 85 | 86
9363 | 1752 | 270.2 | 49.1 | 81.2 | 95 | 70 | 54.9 | 185.3 | 95 | 216 | 197.8 | 43 | 11.2 | 30 | 0.044 | 104 | 30 | 15.48 | 449.7 | 205.1 | 200 | 98.7 | 41.6 | 0.692 |  |  | 99.3 | 750.8 | 0.99 | -8 | 41.96 | 97 | 28 | 0.999 | 173.73 | 197 | 8950 | 196.93 | 47.29 | -46.94 | 16.94 | 43.65 | 41.04 | 44.92 | 44 | 54 | 69 | 78 | 37.25 | 88 | 84
9364 | 1756 | 270 | 50.2 | 81.2 | 95 | 70 | 54.9 | 185.2 | 95 | 216 | 197.9 | 43 | 11.2 | 30 | 0.05 | 104 | 30 | 15.423 | 449.5 | 205.1 | 199.8 | 98.7 | 41.6 | 0.693 |  |  | 99.2 | 750.8 | 0.992 | -8 | 51.76 | 97 | 28 | 0.992 | 173.33 | 195 | 8120 | 198.54 | 47.9 | -46.94 | 16.94 | 43.44 | 41.07 | 45.23 | 44 | 54 | 69 | 78 | 37.25 | 86 | 84
9365 | 1752 | 270.6 | 49.3 | 81.2 | 95 | 70 | 54.9 | 185.5 | 95 | 216.3 | 197.6 | 43.1 | 11.2 | 30 | 0.045 | 104.1 | 30 | 15.466 | 449.5 | 205.1 | 199.8 | 98.7 | 41.6 | 0.693 |  |  | 99.2 | 750.8 | 0.993 | -8 | 42.75 | 97 | 28 | 0.999 | 172.94 | 197 | 8160 | 196.61 | 47.92 | -46.94 | 17 | 43.56 | 40.96 | 45.23 | 44 | 54 | 69 | 78 | 37.25 | 88 | 88
9366 | 1748 | 270.6 | 48.6 | 81.2 | 95 | 70 | 54.9 | 185.5 | 95 | 216.2 | 197.6 | 43.1 | 11.2 | 30 | 0.049 | 104.1 | 30 | 15.441 | 449.3 | 205.1 | 199.5 | 98.7 | 41.6 | 0.693 |  |  | 99.2 | 750.8 | 0.992 | -8 | 50.2 | 97 | 28 | 1.003 | 172.94 | 195 | 8900 | 199.52 | 46.77 | -46.75 | 16.88 | 43.29 | 40.89 | 45.33 | 44 | 54 | 69 | 78 | 37.25 | 86 | 90
9367 | 1748 | 268.5 | 49.6 | 81.2 | 95 | 70 | 54.9 | 184.8 | 95 | 215.4 | 197.7 | 43.1 | 11.2 | 30 | 0.063 | 104 | 30 | 15.39 | 449.8 | 205.1 | 199.1 | 98.7 | 41.6 | 0.691 |  |  | 99.2 | 750.8 | 0.991 | -8 | 49.02 | 97 | 28 | 1.003 | 173.73 | 195 | 8460 | 199.52 | 47.51 | -47.06 | 17.12 | 43.52 | 40.88 | 45.23 | 44 | 54 | 69 | 78 | 37.25 | 86 | 89
9368 | 1755 | 270.1 | 50.3 | 81.2 | 95 | 70 | 54.9 | 185.1 | 95 | 215.8 | 198.3 | 43.1 | 11.2 | 30 | 0.06 | 104 | 30 | 15.387 | 449.5 | 205.1 | 199.5 | 98.7 | 41.6 | 0.692 |  |  | 99.2 | 750.8 | 0.986 | -8 | 51.76 | 97 | 28 | 1.011 | 174.51 | 202 | 8460 | 196.93 | 47.76 | -46.81 | 17 | 43.63 | 40.87 | 45.12 | 44 | 54 | 69 | 78 | 37.25 | 85 | 91
9369 | 1750 | 271 | 49.4 | 81.2 | 95 | 70 | 54.9 | 185.6 | 95 | 216.4 | 197.5 | 43.1 | 11.2 | 30 | 0.047 | 104.1 | 30 | 15.531 | 449.1 | 205.2 | 199.7 | 98.7 | 41.6 | 0.692 |  |  | 99.2 | 750.7 | 0.992 | -8 | 41.18 | 97 | 28 | 0.996 | 172.94 | 195 | 8850 | 199.18 | 46.61 | -47.12 | 17.12 | 43.32 | 40.98 | 45.03 | 44 | 54 | 69 | 78 | 37.25 | 84 | 92
9370 | 1743 | 268.7 | 49.1 | 81.2 | 95 | 70 | 54.9 | 185.1 | 95 | 215.6 | 197.2 | 43 | 11.2 | 30 | 0.056 | 104 | 30 | 15.447 | 449.9 | 205.1 | 199.2 | 98.7 | 41.6 | 0.689 |  |  | 99.2 | 750.7 | 0.996 | -8 | 47.06 | 97 | 28 | 0.993 | 172.55 | 201 | 8770 | 198.23 | 46.76 | -47 | 17 | 43.43 | 41 | 45.12 | 44 | 54 | 69 | 78 | 37.25 | 89 | 81
9371 | 1745 | 268.1 | 48.9 | 81.2 | 95 | 70 | 54.9 | 185 | 95 | 215.7 | 197.6 | 43 | 11.2 | 30 | 0.07 | 104 | 30 | 15.342 | 450.1 | 205.1 | 198.8 | 98.7 | 41.6 | 0.689 |  |  | 99.2 | 750.6 | 0.988 | -8 | 55.29 | 97 | 28 | 0.992 | 171.37 | 193 | 9700 | 197.91 | 47.34 | -46.88 | 16.81 | 43.45 | 40.82 | 45.12 | 44 | 54 | 69 | 78 | 37.25 | 87 | 86
9372 | 1746 | 268 | 48.5 | 81.2 | 95 | 70 | 54.9 | 185.1 | 95 | 215.8 | 197.9 | 42.9 | 11.2 | 30 | 0.074 | 104 | 30 | 15.325 | 450.8 | 205.1 | 198.9 | 98.7 | 41.6 | 0.69 |  |  | 99.2 | 750.6 | 0.988 | -8 | 56.86 | 97 | 28 | 1.012 | 173.73 | 193 | 7990 | 197.25 | 47.28 | -46.88 | 16.88 | 43.55 | 40.98 | 44.92 | 44 | 54 | 69 | 78 | 37.25 | 87 | 89
9373 | 1754 | 269.6 | 49.4 | 81.2 | 95 | 70 | 54.9 | 185.3 | 95 | 216.2 | 197.8 | 42.9 | 11.2 | 30 | 0.066 | 104 | 30 | 15.339 | 450.5 | 205.1 | 199.1 | 98.7 | 41.6 | 0.69 |  |  | 99.2 | 750.6 | 0.987 | -8 | 51.37 | 97 | 28 | 1.021 | 173.73 | 198 | 8290 | 195 | 47.38 | -46.94 | 16.75 | 43.56 | 40.98 | 44.83 | 44 | 54 | 69 | 78 | 37.25 | 86 | 88
9374 | 1749 | 269.2 | 49.5 | 81.2 | 95 | 70 | 54.9 | 185.4 | 95 | 216.1 | 197.4 | 42.9 | 11.2 | 30 | 0.059 | 104 | 30 | 15.384 | 449.8 | 205.1 | 199.1 | 98.7 | 41.6 | 0.689 |  |  | 99.2 | 750.6 | 0.991 | -8 | 50.2 | 97 | 28 | 0.995 | 173.33 | 197 | 8530 | 197.59 | 46.57 | -46.88 | 16.94 | 43.52 | 40.97 | 44.83 | 44 | 54 | 69 | 78 | 37.25 | 86 | 90
9375 | 1757 | 270.3 | 50.2 | 81.2 | 95 | 70 | 54.9 | 185.4 | 95 | 216.2 | 197.5 | 42.9 | 11.2 | 30 | 0.062 | 104 | 30 | 15.389 | 449.8 | 205.1 | 198.9 | 98.7 | 41.6 | 0.689 |  |  | 99.2 | 750.5 | 0.992 | -8 | 52.55 | 97 | 28 | 0.993 | 174.12 | 194 | 8730 | 197.25 | 47.53 | -47.06 | 17.19 | 43.62 | 41.08 | 44.92 | 44 | 54 | 69 | 78 | 37.25 | 86 | 88
9376 | 1750 | 270.9 | 49.5 | 81.2 | 95 | 70 | 54.9 | 185.4 | 95 | 216.1 | 197.4 | 43 | 11.2 | 30 | 0.052 | 104.1 | 30 | 15.462 | 450.3 | 205.1 | 199.1 | 98.7 | 41.6 | 0.688 |  |  | 99.2 | 750.5 | 0.99 | -8 | 50.2 | 97 | 28 | 1.003 | 172.94 | 198 | 8240 | 197.91 | 46.62 | -47.06 | 17.25 | 43.31 | 40.97 | 45.03 | 44 | 54 | 69 | 78 | 37.25 | 86 | 86
9377 | 1749 | 270.2 | 49.6 | 81.2 | 95 | 70 | 54.9 | 185.1 | 95 | 215.7 | 197.5 | 43 | 11.2 | 30 | 0.059 | 104 | 30 | 15.44 | 450.1 | 205.1 | 198.9 | 98.7 | 41.6 | 0.688 |  |  | 99.2 | 750.4 | 0.992 | -8 | 54.51 | 97 | 28 | 1.009 | 172.94 | 194 | 8990 | 198.23 | 47.28 | -47 | 16.94 | 43.58 | 41.17 | 45.12 | 44 | 54 | 69 | 78 | 37.25 | 86 | 77
9378 | 1744 | 268.5 | 49 | 81.2 | 95 | 70 | 54.9 | 184.7 | 95 | 215.3 | 197.7 | 43 | 11.2 | 30 | 0.069 | 104 | 30 | 15.438 | 451.2 | 205.1 | 198.7 | 98.7 | 41.6 | 0.687 |  |  | 99.2 | 750.4 | 0.991 | -8 | 55.69 | 97 | 28 | 0.996 | 172.94 | 200 | 8460 | 197.91 | 47.55 | -47 | 17 | 43.66 | 41.1 | 45.12 | 44 | 54 | 69 | 78 | 37.25 | 89 | 85
9379 | 1740 | 266.2 | 48.7 | 81.2 | 95 | 70 | 54.9 | 184.6 | 95 | 215.1 | 197.8 | 43 | 11.2 | 30 | 0.08 | 103.9 | 30 | 15.362 | 453.5 | 205.1 | 198.6 | 98.7 | 41.6 | 0.685 |  |  | 99.2 | 750.4 | 0.993 | -8 | 60 | 97 | 28 | 0.996 | 173.33 | 200 | 8240 | 198.23 | 47.65 | -46.88 | 16.94 | 43.7 | 41.05 | 44.92 | 44 | 54 | 69 | 78 | 37.25 | 87 | 87
9380 | 1752 | 268.3 | 49.6 | 81.2 | 95 | 70 | 54.9 | 184.9 | 95 | 215.5 | 197.8 | 43 | 11.2 | 30 | 0.074 | 104 | 30 | 15.288 | 453.3 | 205.2 | 198.8 | 98.7 | 41.6 | 0.687 |  |  | 99.2 | 750.5 | 0.992 | -8 | 56.08 | 97 | 28 | 1.02 | 173.33 | 203 | 8680 | 196.93 | 47.63 | -47 | 16.81 | 43.57 | 41.03 | 44.83 | 44 | 54 | 69 | 78 | 37.25 | 86 | 88
9381 | 1743 | 268.4 | 48.1 | 81.2 | 95 | 70 | 54.9 | 185 | 95 | 215.6 | 197.3 | 43 | 11.2 | 30 | 0.057 | 104 | 30 | 15.368 | 453 | 205.1 | 199.2 | 98.7 | 41.6 | 0.684 |  |  | 99.2 | 750.4 | 0.988 | -8 | 42.75 | 97 | 28 | 1.013 | 172.55 | 195 | 9070 | 198.23 | 47.39 | -46.88 | 16.94 | 43.75 | 41.17 | 44.83 | 44 | 54 | 69 | 78 | 37.25 | 83 | 88
9382 | 1750 | 268.2 | 49.2 | 81.2 | 94.9 | 70 | 54.9 | 184.9 | 95 | 215.5 | 197.5 | 43 | 11.2 | 30 | 0.056 | 104 | 30 | 15.347 | 453 | 205.2 | 199.2 | 98.7 | 41.6 | 0.687 |  |  | 99.2 | 750.5 | 0.992 | -8 | 50.98 | 97 | 28 | 1.011 | 172.94 | 201 | 8530 | 196.61 | 47.8 | -47.06 | 17 | 43.69 | 41.05 | 44.92 | 44 | 54 | 69 | 78 | 37.25 | 85 | 88
9383 | 1752 | 269.2 | 49.5 | 81.2 | 95 | 70 | 54.9 | 185.1 | 95 | 215.8 | 197.3 | 43 | 11.2 | 30 | 0.051 | 104 | 30 | 15.411 | 451.8 | 205.1 | 199.4 | 98.7 | 41.6 | 0.687 |  |  | 99.3 | 750.6 | 0.989 | -8 | 45.1 | 97 | 28 | 0.987 | 172.94 | 196 | 8310 | 199.18 | 47.38 | -47 | 17 | 43.34 | 40.99 | 45.12 | 44 | 54 | 69 | 78 | 37.25 | 83 | 86
9384 | 1750 | 269.5 | 49.4 | 81.2 | 94.9 | 70 | 54.9 | 185.4 | 95 | 216.1 | 197.4 | 43 | 11.2 | 30 | 0.051 | 104 | 30 | 15.432 | 452.5 | 205.1 | 199.3 | 98.7 | 41.6 | 0.687 |  |  | 99.3 | 750.6 | 0.994 | -8 | 45.88 | 97 | 28 | 1.001 | 173.33 | 199 | 8290 | 197.27 | 47.99 | -46.88 | 16.88 | 43.54 | 40.88 | 45.23 | 44 | 54 | 69 | 78 | 36.86 | 86 | 83
9385 | 1750 | 269.1 | 49.2 | 81.2 | 95 | 70 | 54.9 | 185 | 95 | 215.6 | 197.7 | 43.1 | 11.2 | 30 | 0.055 | 104 | 30 | 15.425 | 452.7 | 205.1 | 199.3 | 98.7 | 41.6 | 0.687 |  |  | 99.2 | 750.7 | 0.993 | -8 | 47.84 | 97 | 28 | 1.003 | 173.73 | 201 | 8600 | 196.61 | 47.69 | -47.06 | 17 | 43.36 | 40.99 | 45.23 | 44 | 54 | 69 | 78 | 37.25 | 85 | 85
9386 | 1748 | 268 | 49 | 81.2 | 95 | 70 | 54.9 | 184.7 | 95 | 215.2 | 198 | 43.1 | 11.2 | 30 | 0.064 | 104 | 30 | 15.387 | 452.2 | 205.1 | 199.3 | 98.7 | 41.6 | 0.686 |  |  | 99.3 | 750.8 | 0.992 | -8 | 53.33 | 97 | 28 | 1.001 | 173.73 | 195 | 8460 | 200.16 | 47.36 | -46.75 | 16.81 | 43.5 | 40.96 | 45.12 | 44 | 54 | 69 | 78 | 37.25 | 86 | 86
9387 | 1753 | 270.3 | 49.8 | 81.2 | 95 | 70 | 54.9 | 185.1 | 95 | 215.7 | 198 | 43 | 11.2 | 30 | 0.058 | 104.1 | 30 | 15.395 | 450 | 205.1 | 199.5 | 98.7 | 41.6 | 0.687 |  |  | 99.2 | 750.9 | 0.986 | -8 | 47.45 | 97 | 28 | 1.017 | 173.33 | 201 | 7990 | 196.93 | 46.85 | -47.06 | 17 | 43.54 | 41.07 | 44.92 | 44 | 54 | 69 | 78 | 37.25 | 88 | 91
9388 | 1753 | 269.1 | 50 | 81.2 | 95 | 70 | 54.9 | 185 | 95 | 215.7 | 197.6 | 43 | 11.3 | 30 | 0.054 | 104 | 30 | 15.453 | 450.3 | 205.1 | 199.4 | 98.7 | 41.6 | 0.688 |  |  | 99.2 | 750.9 | 0.988 | -8 | 47.84 | 97 | 28 | 1.01 | 172.94 | 195 | 9190 | 199.52 | 47.93 | -47 | 17 | 43.44 | 40.94 | 44.92 | 44 | 54 | 69 | 78 | 37.25 | 87 | 90
9389 | 1747 | 269.3 | 48.8 | 81.2 | 95 | 70 | 54.9 | 185.1 | 95 | 215.9 | 197.1 | 43 | 11.2 | 30 | 0.048 | 104 | 30 | 15.449 | 450 | 205.1 | 199.3 | 98.7 | 41.6 | 0.687 |  |  | 99.2 | 750.8 | 0.994 | -8 | 44.71 | 97 | 28 | 1.004 | 173.33 | 196 | 8530 | 198.86 | 46.8 | -47 | 16.88 | 43.3 | 41.06 | 45.03 | 44 | 54 | 69 | 78 | 37.25 | 86 | 86
9390 | 1747 | 267.8 | 49.3 | 81.2 | 95 | 70 | 55 | 184.8 | 95 | 215.3 | 197.2 | 43 | 11.3 | 30 | 0.054 | 104 | 30 | 15.32 | 450.2 | 205.1 | 199 | 98.7 | 41.6 | 0.686 |  |  | 99.2 | 750.8 | 0.992 | -8 | 47.45 | 97 | 28 | 1.007 | 173.33 | 193 | 9850 | 196.61 | 47.9 | -47.06 | 17.06 | 43.34 | 41.02 | 45.12 | 44 | 54 | 69 | 78 | 37.25 | 89 | 84
9391 | 1755 | 270.1 | 49.6 | 81.2 | 95 | 70 | 55 | 185.1 | 95 | 215.9 | 197.7 | 43 | 11.2 | 30 | 0.056 | 104.1 | 30 | 15.344 | 449.1 | 205.1 | 199.2 | 98.7 | 41.6 | 0.688 |  |  | 99.2 | 750.8 | 1.001 | -8 | 46.27 | 97 | 28 | 1.011 | 174.12 | 200 | 9120 | 196.61 | 47.76 | -46.94 | 17 | 43.48 | 40.94 | 45.03 | 44 | 54 | 69 | 78 | 37.25 | 87 | 82
9392 | 1746 | 268.9 | 49.2 | 81.2 | 95 | 70 | 55 | 185.1 | 95 | 215.7 | 197 | 43 | 11.2 | 30 | 0.05 | 104 | 30 | 15.44 | 449.9 | 205.1 | 199.1 | 98.7 | 41.6 | 0.687 |  |  | 99.2 | 750.8 | 0.991 | -8 | 43.92 | 97 | 28 | 0.99 | 172.94 | 196 | 8480 | 199.18 | 47.81 | -47.06 | 17 | 43.52 | 40.95 | 45.03 | 44 | 54 | 69 | 78 | 37.25 | 86 | 87
9393 | 1741 | 266.8 | 48.3 | 81.2 | 95 | 70 | 55 | 184.7 | 95 | 215.2 | 197.1 | 43 | 11.2 | 30 | 0.071 | 104 | 30 | 15.318 | 449.9 | 205.2 | 198.3 | 98.7 | 41.6 | 0.683 |  |  | 99.2 | 750.8 | 0.99 | -8 | 55.69 | 97 | 28 | 1 | 172.94 | 199 | 9090 | 195 | 48.02 | -46.81 | 16.69 | 43.56 | 41.2 | 45.12 | 44 | 54 | 69 | 78 | 37.25 | 87 | 86
9394 | 1740 | 266.2 | 47.7 | 81.2 | 95 | 70 | 55 | 184.5 | 95 | 215 | 197.5 | 42.9 | 11.3 | 30 | 0.077 | 103.9 | 30 | 15.242 | 450.8 | 205.1 | 198.3 | 98.7 | 41.6 | 0.682 |  |  | 99.2 | 750.7 | 0.99 | -8 | 59.22 | 97 | 28 | 1.008 | 173.33 | 200 | 8680 | 197.27 | 47.59 | -46.94 | 16.81 | 43.56 | 41.17 | 44.92 | 44 | 54 | 69 | 78 | 37.25 | 84 | 91
9395 | 1750 | 266.2 | 49.4 | 81.2 | 94.9 | 70 | 55 | 184.5 | 95 | 215.1 | 198.1 | 42.9 | 11.3 | 30 | 0.069 | 104 | 30 | 15.213 | 450.2 | 205.1 | 198.9 | 98.7 | 41.6 | 0.683 |  |  | 99.3 | 750.7 | 0.991 | -8 | 53.73 | 97 | 28 | 0.998 | 174.12 | 194 | 8600 | 197.91 | 48.26 | -47.06 | 17 | 43.54 | 41.07 | 44.83 | 44 | 54 | 69 | 78 | 37.25 | 84 | 89
9396 | 1760 | 270.2 | 49.9 | 81.2 | 95 | 70 | 55 | 185.4 | 95 | 216.3 | 197.7 | 42.9 | 11.3 | 30 | 0.041 | 104.1 | 30 | 15.378 | 449.2 | 205.1 | 199.8 | 98.7 | 41.6 | 0.687 |  |  | 99.2 | 750.7 | 0.993 | -8 | 42.75 | 97 | 28 | 0.998 | 172.94 | 196 | 9530 | 201.45 | 46.76 | -47.06 | 17 | 43.41 | 41.06 | 44.83 | 44 | 54 | 69 | 78 | 37.25 | 86 | 85
9397 | 1753 | 270 | 49.6 | 81.3 | 95 | 70 | 55 | 185.5 | 95 | 216.3 | 197.4 | 42.9 | 11.2 | 30 | 0.034 | 104.1 | 30 | 15.46 | 449.3 | 205.1 | 199.7 | 98.7 | 41.6 | 0.687 |  |  | 99.2 | 750.6 | 0.985 | -8 | 45.1 | 97 | 28 | 1.003 | 172.55 | 197 | 9040 | 201.45 | 46.69 | -46.94 | 17.06 | 43.65 | 41.16 | 44.92 | 44 | 54 | 69 | 78 | 37.25 | 86 | 84
9398 | 1758 | 272.3 | 50.2 | 81.3 | 95.1 | 70 | 55 | 185.6 | 95 | 216.5 | 197.2 | 43 | 11.2 | 30 | 0.029 | 104.1 | 30 | 15.49 | 448.5 | 205.1 | 199.6 | 98.7 | 41.6 | 0.688 |  |  | 99.2 | 750.5 | 0.99 | -8 | 43.92 | 97 | 28 | 1.009 | 172.94 | 194 | 10020 | 199.84 | 47.29 | -46.94 | 16.94 | 43.55 | 41.03 | 45.12 | 44 | 54 | 69 | 78 | 36.86 | 88 | 86
9399 | 1745 | 269.1 | 48.8 | 81.3 | 95.1 | 70 | 55 | 185.2 | 95 | 215.9 | 197.3 | 43.1 | 11.2 | 30 | 0.048 | 104 | 30 | 15.458 | 450 | 205.2 | 199.1 | 98.7 | 41.6 | 0.686 |  |  | 99.3 | 750.4 | 0.991 | -8 | 56.47 | 97 | 28 | 0.997 | 173.33 | 201 | 8650 | 197.91 | 47.35 | -46.88 | 16.75 | 43.65 | 41.12 | 45.33 | 44 | 54 | 69 | 78 | 37.25 | 91 | 89
9400 | 1744 | 267.7 | 48.8 | 81.3 | 95.1 | 70 | 55 | 184.8 | 95 | 215.3 | 197.8 | 43.1 | 11.2 | 30 | 0.066 | 104 | 30 | 15.388 | 450 | 205.1 | 198.8 | 98.7 | 41.6 | 0.684 |  |  | 99.3 | 750.4 | 0.996 | -8 | 59.61 | 97 | 28 | 1.001 | 172.94 | 200 | 9510 | 197.59 | 48.72 | -46.69 | 16.81 | 43.77 | 41.15 | 45.23 | 44 | 54 | 69 | 78 | 37.25 | 86 | 89
9401 | 1748 | 267.7 | 49.2 | 81.3 | 95 | 70 | 55 | 185 | 95 | 215.7 | 197.9 | 43 | 11.2 | 30 | 0.065 | 104 | 30 | 15.325 | 449.8 | 205.1 | 198.8 | 98.7 | 41.6 | 0.684 |  |  | 99.2 | 750.3 | 0.993 | -8 | 57.25 | 97 | 28 | 0.995 | 171.76 | 200 | 8920 | 196.61 | 47.41 | -46.88 | 17 | 43.57 | 41.11 | 45.12 | 44 | 54 | 69 | 78 | 37.25 | 90 | 88
9402 | 1756 | 270 | 49.6 | 81.3 | 95 | 70 | 55 | 185.4 | 95 | 216.2 | 197.8 | 43 | 11.2 | 30 | 0.051 | 104 | 30 | 15.33 | 449.3 | 205.1 | 199.3 | 98.7 | 41.6 | 0.688 |  |  | 99.2 | 750.3 | 0.994 | -8 | 51.37 | 97 | 28 | 1.012 | 173.33 | 201 | 9560 | 196.61 | 47.55 | -47 | 17.06 | 43.65 | 41.16 | 44.92 | 44 | 54 | 69 | 78 | 37.25 | 91 | 88
9403 | 1755 | 270.5 | 49.9 | 81.3 | 95 | 70 | 55.1 | 185.4 | 95 | 216.1 | 197.2 | 43 | 11.2 | 30 | 0.037 | 104 | 30 | 15.406 | 449.1 | 205.1 | 199.5 | 98.7 | 41.6 | 0.688 |  |  | 99.2 | 750.3 | 0.987 | -8 | 43.92 | 97 | 28 | 1.007 | 172.94 | 195 | 8970 | 198.86 | 47.9 | -46.88 | 16.88 | 43.6 | 41.08 | 45.03 | 44 | 54 | 69 | 78 | 37.25 | 88 | 85
9404 | 1757 | 271.8 | 49.8 | 81.3 | 95 | 70 | 55.1 | 185.6 | 95 | 216.5 | 197.2 | 43 | 11.2 | 30 | 0.031 | 104.1 | 30 | 15.391 | 448.5 | 205.1 | 199.4 | 98.7 | 41.6 | 0.689 |  |  | 99.2 | 750.3 | 0.993 | -8 | 44.71 | 97 | 28 | 1.008 | 172.55 | 194 | 8070 | 199.52 | 47.55 | -47.12 | 17.19 | 43.37 | 41.09 | 45.12 | 44 | 54 | 69 | 78 | 37.25 | 89 | 84
9405 | 1753 | 271.3 | 49.7 | 81.3 | 95 | 70 | 55.1 | 185.5 | 95 | 216.2 | 197.2 | 43.1 | 11.2 | 30 | 0.039 | 104 | 30 | 15.39 | 449.3 | 205.1 | 199.2 | 98.7 | 41.6 | 0.688 |  |  | 99.2 | 750.1 | 0.992 | -8 | 44.31 | 97 | 28 | 0.99 | 172.94 | 195 | 8630 | 199.52 | 47.8 | -46.94 | 16.81 | 43.48 | 41.04 | 45.23 | 44 | 54 | 69 | 78 | 37.25 | 87 | 91
9406 | 1748 | 270 | 49.6 | 81.3 | 95 | 70 | 55.1 | 185.2 | 95 | 215.9 | 197.3 | 43.1 | 11.2 | 30 | 0.047 | 104 | 30 | 15.421 | 449.3 | 205.1 | 199.1 | 98.7 | 41.6 | 0.686 |  |  | 99.2 | 750 | 0.989 | -8 | 47.06 | 97 | 28 | 1.005 | 173.33 | 201 | 8380 | 198.23 | 46.81 | -46.94 | 17.12 | 43.6 | 40.93 | 45.23 | 44 | 54 | 69 | 78 | 37.25 | 87 | 86
9407 | 1746 | 268.8 | 49.6 | 81.3 | 95 | 70 | 55.1 | 185.1 | 95 | 215.8 | 197.5 | 43.1 | 11.2 | 30 | 0.053 | 104 | 30 | 15.448 | 450 | 205.1 | 199 | 98.7 | 41.6 | 0.685 |  |  | 99.2 | 750 | 0.994 | -8 | 53.33 | 97 | 28 | 0.999 | 172.94 | 199 | 9040 | 197.59 | 47.05 | -47.06 | 16.88 | 43.34 | 41.03 | 45.23 | 44 | 54 | 69 | 78 | 37.25 | 89 | 85
9408 | 1750 | 270 | 49.5 | 81.3 | 95 | 70 | 55.1 | 185.1 | 95 | 215.8 | 197.9 | 43.1 | 11.2 | 30 | 0.05 | 104 | 30 | 15.448 | 450 | 205.1 | 199.2 | 98.7 | 41.6 | 0.686 |  |  | 99.2 | 750 | 0.988 | -8 | 54.12 | 97 | 28 | 0.991 | 173.33 | 194 | 8310 | 198.23 | 47.42 | -47.12 | 16.94 | 43.41 | 40.77 | 45.12 | 44 | 54 | 69 | 78 | 37.25 | 88 | 89
9409 | 1748 | 269.6 | 49.2 | 81.3 | 95 | 70 | 55.2 | 184.9 | 95 | 215.6 | 197.8 | 43 | 11.2 | 30 | 0.046 | 104 | 30 | 15.458 | 449.6 | 205.1 | 199.4 | 98.7 | 41.6 | 0.688 |  |  | 99.2 | 750 | 0.988 | -8 | 48.63 | 97 | 28 | 1.005 | 173.33 | 198 | 8750 | 196.61 | 48 | -46.94 | 17 | 43.5 | 40.81 | 45.03 | 44 | 54 | 69 | 78 | 37.25 | 87 | 83
9410 | 1745 | 268.4 | 49.2 | 81.3 | 95 | 70 | 55.2 | 185 | 95 | 215.6 | 198 | 43 | 11.3 | 30 | 0.056 | 104 | 30 | 15.411 | 449.3 | 205.1 | 199.2 | 98.7 | 41.6 | 0.686 |  |  | 99.2 | 750 | 0.986 | -8 | 56.86 | 97 | 28 | 0.991 | 173.73 | 194 | 8970 | 197.25 | 47.44 | -46.88 | 16.75 | 43.51 | 40.93 | 45.03 | 44 | 54 | 69 | 78 | 37.25 | 88 | 80
9411 | 1745 | 267.7 | 48.9 | 81.3 | 95.1 | 70 | 55.2 | 184.9 | 95 | 215.5 | 198.1 | 43 | 11.2 | 30 | 0.059 | 104 | 30 | 15.402 | 450 | 205.1 | 199.2 | 98.7 | 41.6 | 0.685 |  |  | 99.3 | 750.1 | 0.998 | -8 | 58.04 | 97 | 28 | 0.997 | 173.73 | 195 | 9340 | 196.61 | 47.81 | -47 | 16.94 | 43.42 | 41.13 | 44.92 | 44 | 54 | 69 | 78 | 37.25 | 91 | 79
9412 | 1749 | 269.1 | 48.7 | 81.3 | 95 | 70 | 55.2 | 185.1 | 95 | 215.7 | 197.2 | 43 | 11.2 | 30 | 0.046 | 104 | 30 | 15.386 | 449.5 | 205.1 | 199.2 | 98.7 | 41.6 | 0.685 |  |  | 99.2 | 750.3 | 0.984 | -8 | 44.31 | 97 | 28 | 0.995 | 172.94 | 195 | 8700 | 196.93 | 46.66 | -46.81 | 16.81 | 43.52 | 41.04 | 44.83 | 44 | 54 | 69 | 78 | 37.25 | 88 | 88
9413 | 1751 | 269.3 | 49.5 | 81.3 | 95 | 70 | 55.2 | 185 | 95 | 215.6 | 197.4 | 43 | 11.2 | 30 | 0.05 | 104 | 30 | 15.321 | 449.7 | 205.1 | 198.9 | 98.7 | 41.6 | 0.685 |  |  | 99.2 | 750.4 | 0.99 | -8 | 50.2 | 98 | 28 | 1.009 | 173.73 | 199 | 8240 | 197.91 | 47.9 | -46.81 | 16.94 | 43.59 | 41.14 | 45.03 | 44 | 54 | 69 | 78 | 37.25 | 88 | 89
9414 | 1748 | 268.2 | 49.5 | 81.3 | 94.9 | 70 | 55.2 | 184.7 | 95 | 215.3 | 197.6 | 43 | 11.3 | 30 | 0.05 | 104 | 30 | 15.348 | 449.8 | 205.1 | 199 | 98.7 | 41.6 | 0.685 |  |  | 99.2 | 750.4 | 0.994 | -8 | 52.55 | 97 | 28 | 0.996 | 172.94 | 195 | 8870 | 197.59 | 46.82 | -46.94 | 17 | 43.59 | 41.06 | 45.03 | 44 | 54 | 69 | 78 | 37.25 | 86 | 89
9415 | 1753 | 269.5 | 49.2 | 81.3 | 95 | 70 | 55.2 | 184.9 | 95 | 215.7 | 197.6 | 43 | 11.2 | 30 | 0.055 | 104 | 30 | 15.374 | 449.8 | 205.1 | 198.9 | 98.7 | 41.6 | 0.685 |  |  | 99.2 | 750.5 | 0.988 | -8 | 50.59 | 97 | 28 | 0.989 | 173.73 | 195 | 8990 | 199.52 | 47.71 | -46.81 | 16.81 | 43.54 | 41.12 | 45.03 | 44 | 54 | 69 | 78 | 37.25 | 88 | 90
9416 | 1751 | 269.4 | 49.4 | 81.3 | 95 | 70 | 55.3 | 184.9 | 95 | 215.6 | 197.4 | 43 | 11.2 | 30 | 0.045 | 104 | 30 | 15.395 | 449.4 | 205.1 | 199.1 | 98.7 | 41.6 | 0.685 |  |  | 99.2 | 750.4 | 0.99 | -8 | 47.84 | 97 | 28 | 1.01 | 172.94 | 194 | 8580 | 198.23 | 46.58 | -47 | 17.19 | 43.62 | 41.03 | 44.92 | 44 | 54 | 69 | 78 | 37.25 | 89 | 83
9417 | 1748 | 268.6 | 49.3 | 81.3 | 95 | 70 | 55.3 | 184.8 | 95 | 215.4 | 197 | 43 | 11.2 | 30 | 0.043 | 104 | 30 | 15.396 | 449 | 205.1 | 198.9 | 98.7 | 41.6 | 0.684 |  |  | 99.2 | 750.4 | 0.992 | -8 | 43.53 | 97 | 28 | 1.011 | 172.55 | 199 | 8480 | 197.59 | 47.78 | -47.06 | 17.06 | 43.6 | 41.16 | 45.03 | 44 | 54 | 69 | 78 | 37.25 | 87 | 83
9418 | 1752 | 268.7 | 49.9 | 81.3 | 95 | 70 | 55.3 | 184.6 | 95 | 215.3 | 196.9 | 43 | 11.2 | 30 | 0.06 | 104 | 30 | 15.491 | 446.1 | 205.2 | 198.1 | 98.7 | 41.6 | 0.687 |  |  | 99.2 | 750.4 | 0.963 | -8 | 57.65 | 97 | 28 | 0.962 | 171.76 | 194 | 8700 | 197.27 | 46.79 | -47.06 | 16.75 | 43.41 | 41.02 | 45.12 | 45 | 54 | 69 | 78 | 37.25 | 88 | 91
9419 | 1757 | 270 | 50.3 | 81.3 | 95 | 70 | 55.3 | 185 | 95 | 215.8 | 197.8 | 43 | 11.3 | 30 | 0.052 | 104 | 30 | 15.831 | 447.1 | 205.1 | 198.8 | 98.7 | 41.6 | 0.687 |  |  | 99.2 | 749.9 | 0.992 | -8 | 58.04 | 97 | 28 | 0.983 | 174.12 | 192 | 9040 | 197.91 | 48.67 | -46.94 | 17.06 | 43.69 | 41.15 | 45.03 | 45 | 54 | 69 | 78 | 37.25 | 86 | 91
9420 | 1748 | 269.2 | 49.4 | 81.3 | 95 | 70 | 55.3 | 185 | 95 | 215.7 | 197.3 | 43 | 11.3 | 30 | 0.037 | 104 | 30 | 15.657 | 448.9 | 205.1 | 199.4 | 98.7 | 41.6 | 0.685 |  |  | 99.2 | 749.5 | 0.99 | -8 | 40.78 | 97 | 28 | 1.002 | 174.51 | 195 | 9240 | 198.54 | 47.53 | -47 | 17 | 43.71 | 41.11 | 45.03 | 45 | 54 | 69 | 78 | 37.25 | 83 | 91
9421 | 1753 | 269.3 | 49.5 | 81.3 | 95.1 | 70 | 55.3 | 184.8 | 95 | 215.5 | 197.9 | 43 | 11.3 | 30 | 0.045 | 104 | 30 | 15.364 | 448.8 | 205.1 | 199.4 | 98.7 | 41.6 | 0.687 |  |  | 99.2 | 749.5 | 0.988 | -8 | 53.73 | 97 | 28 | 0.998 | 173.73 | 202 | 8330 | 198.23 | 47.28 | -47 | 17.06 | 43.71 | 41.06 | 45.12 | 45 | 54 | 69 | 78 | 37.25 | 84 | 91
9422 | 1750 | 269.4 | 49.4 | 81.3 | 95.1 | 70 | 55.3 | 184.9 | 95 | 215.6 | 197.4 | 43 | 11.3 | 30 | 0.036 | 104 | 30 | 15.376 | 449.3 | 205.1 | 199.5 | 98.7 | 41.6 | 0.688 |  |  | 99.2 | 749.6 | 0.99 | -8 | 42.75 | 97 | 28 | 0.995 | 172.94 | 195 | 8290 | 200.16 | 47.4 | -46.94 | 16.88 | 43.64 | 40.88 | 45.12 | 45 | 54 | 69 | 78 | 37.25 | 84 | 89
9423 | 1747 | 268.2 | 49.3 | 81.3 | 95 | 70 | 55.3 | 184.6 | 95 | 215.2 | 197.4 | 43.1 | 11.3 | 30 | 0.047 | 104 | 30 | 15.336 | 450.1 | 205.1 | 199.1 | 98.7 | 41.6 | 0.688 |  |  | 99.2 | 749.7 | 0.992 | -8 | 52.16 | 97 | 28 | 1 | 170.98 | 199 | 8600 | 197.91 | 47.66 | -47 | 16.81 | 43.6 | 41.05 | 45.12 | 45 | 54 | 69 | 78 | 37.25 | 86 | 84
9424 | 1753 | 269.7 | 49.4 | 81.3 | 95 | 70 | 55.3 | 184.7 | 95 | 215.4 | 197.4 | 43.1 | 11.3 | 30 | 0.045 | 104 | 30 | 15.311 | 449.5 | 205.1 | 199.1 | 98.7 | 41.6 | 0.691 |  |  | 99.2 | 749.7 | 0.988 | -8 | 48.63 | 97 | 28 | 1.002 | 173.33 | 195 | 8750 | 197.25 | 47.46 | -46.88 | 16.94 | 43.61 | 41 | 45.12 | 45 | 54 | 69 | 78 | 37.25 | 83 | 84
9425 | 1753 | 269.3 | 49.9 | 81.3 | 94.9 | 70 | 55.3 | 184.7 | 95.1 | 215.5 | 197.2 | 43.1 | 11.3 | 30 | 0.039 | 104 | 30 | 15.361 | 449.3 | 205.1 | 199.2 | 98.7 | 41.6 | 0.693 |  |  | 99.2 | 749.8 | 0.99 | -8 | 49.41 | 97 | 28 | 0.999 | 172.55 | 196 | 8920 | 200.16 | 47.83 | -47 | 16.81 | 43.59 | 41.02 | 45.12 | 45 | 54 | 69 | 78 | 37.25 | 85 | 89
9426 | 1750 | 269.5 | 49.2 | 81.3 | 95 | 70 | 55.3 | 184.9 | 95.1 | 215.5 | 197.4 | 43.1 | 11.3 | 30 | 0.039 | 104 | 30 | 15.441 | 449.7 | 205.1 | 199.3 | 98.7 | 41.6 | 0.693 |  |  | 99.2 | 749.8 | 0.995 | -8 | 46.67 | 97 | 28 | 1.003 | 172.55 | 201 | 9480 | 198.23 | 47.26 | -47.06 | 17 | 43.5 | 40.93 | 45.12 | 45 | 54 | 69 | 78 | 37.25 | 87 | 87
9427 | 1757 | 270.3 | 50.2 | 81.3 | 95 | 70 | 55.3 | 184.8 | 95.1 | 215.6 | 197.7 | 43.1 | 11.3 | 30 | 0.04 | 104.1 | 30 | 15.42 | 449.5 | 205.1 | 199.3 | 98.7 | 41.6 | 0.695 |  |  | 99.3 | 749.9 | 0.992 | -8 | 51.76 | 97 | 28 | 1.006 | 173.73 | 195 | 9090 | 197.25 | 46.59 | -47.12 | 17.19 | 43.42 | 40.97 | 45.12 | 45 | 54 | 69 | 78 | 37.25 | 89 | 86
9428 | 1751 | 270.1 | 49.4 | 81.3 | 95 | 70 | 55.3 | 184.9 | 95.1 | 215.6 | 197.2 | 43.1 | 11.3 | 30 | 0.038 | 104 | 30 | 15.507 | 450.3 | 205.1 | 199.3 | 98.7 | 41.6 | 0.692 |  |  | 99.2 | 750 | 0.993 | -8 | 42.75 | 97 | 28 | 0.99 | 172.55 | 195 | 8900 | 200.16 | 47.82 | -46.94 | 17 | 43.4 | 40.87 | 45.12 | 45 | 54 | 69 | 78 | 37.25 | 87 | 89
9429 | 1744 | 268.4 | 49 | 81.3 | 95.1 | 70 | 55.3 | 184.6 | 95.1 | 215.1 | 197.1 | 43.1 | 11.3 | 30 | 0.044 | 104 | 30 | 15.459 | 451.2 | 205.1 | 198.9 | 98.7 | 41.6 | 0.69 |  |  | 99.2 | 750.1 | 0.989 | -8 | 51.76 | 97 | 28 | 1.01 | 172.94 | 197 | 8480 | 197.27 | 46.48 | -47 | 17.12 | 43.52 | 40.95 | 45.12 | 45 | 54 | 69 | 78 | 37.25 | 84 | 87
9430 | 1747 | 268.4 | 49.1 | 81.3 | 95 | 70 | 55.3 | 184.6 | 95.1 | 215.1 | 197 | 43 | 11.3 | 30 | 0.048 | 104 | 30 | 15.35 | 451.9 | 205.1 | 198.7 | 98.7 | 41.6 | 0.69 |  |  | 99.2 | 750.2 | 0.988 | -8 | 49.8 | 97 | 28 | 0.991 | 172.16 | 200 | 9380 | 197.59 | 46.78 | -46.88 | 16.88 | 43.38 | 40.93 | 45.12 | 45 | 54 | 69 | 78 | 37.25 | 88 | 82
9431 | 1749 | 268.2 | 49.1 | 81.3 | 95.1 | 70 | 55.3 | 184.6 | 95.1 | 215.3 | 197 | 43 | 11.3 | 30 | 0.055 | 104 | 30 | 15.291 | 452.6 | 205.1 | 198.4 | 98.7 | 41.6 | 0.688 |  |  | 99.2 | 750.2 | 0.986 | -8 | 50.2 | 97 | 28 | 1.003 | 172.55 | 193 | 8430 | 199.52 | 46.85 | -46.88 | 16.75 | 43.52 | 41.1 | 45.03 | 45 | 54 | 69 | 78 | 37.25 | 87 | 92
9432 | 1736 | 265.6 | 48 | 81.3 | 95.1 | 70 | 55.3 | 184.7 | 95.1 | 215.1 | 197.6 | 43 | 11.3 | 30 | 0.065 | 104 | 30 | 15.31 | 451.6 | 205.1 | 198.6 | 98.7 | 41.6 | 0.688 |  |  | 99.2 | 750.2 | 0.993 | -8 | 58.04 | 97 | 28 | 0.988 | 173.33 | 200 | 8700 | 197.91 | 47.66 | -47.06 | 17.19 | 43.71 | 40.95 | 45.03 | 45 | 54 | 69 | 78 | 37.25 | 87 | 88
9433 | 1743 | 265.3 | 48.4 | 81.3 | 95.1 | 70 | 55.3 | 184.6 | 95.1 | 215.1 | 197.6 | 42.9 | 11.2 | 30 | 0.072 | 103.9 | 30 | 15.254 | 451.4 | 205.1 | 198.4 | 98.7 | 41.6 | 0.686 |  |  | 99.2 | 750.3 | 0.989 | -8 | 59.22 | 97 | 28 | 0.997 | 172.94 | 192 | 8680 | 197.59 | 48 | -47 | 16.81 | 43.62 | 41.04 | 44.83 | 45 | 54 | 69 | 78 | 37.25 | 82 | 92
9434 | 1741 | 265 | 47.9 | 81.3 | 95.1 | 70 | 55.3 | 184.6 | 95 | 215.1 | 197.8 | 42.9 | 11.2 | 30 | 0.071 | 103.9 | 30 | 15.262 | 450.7 | 205.1 | 198.6 | 98.7 | 41.6 | 0.685 |  |  | 99.2 | 750.4 | 0.991 | -8 | 57.25 | 97 | 28 | 1.006 | 173.73 | 193 | 8210 | 197.59 | 48.46 | -46.88 | 17 | 43.57 | 41.08 | 44.72 | 45 | 54 | 69 | 78 | 37.25 | 84 | 96
9435 | 1750 | 265.9 | 48.9 | 81.3 | 95 | 70 | 55.3 | 184.5 | 95 | 215.1 | 198.2 | 42.8 | 11.3 | 30 | 0.062 | 104 | 30 | 15.256 | 450 | 205.1 | 199.1 | 98.7 | 41.6 | 0.687 |  |  | 99.2 | 750.4 | 0.989 | -8 | 56.08 | 97 | 28 | 1 | 173.73 | 203 | 8770 | 197.91 | 47.39 | -47 | 16.94 | 43.54 | 41.01 | 44.62 | 45 | 54 | 69 | 78 | 37.25 | 85 | 91
9436 | 1755 | 267.3 | 49.5 | 81.3 | 95.1 | 70 | 55.3 | 184.7 | 95.1 | 215.5 | 198.1 | 42.9 | 11.3 | 30 | 0.045 | 104 | 30 | 15.385 | 450 | 205.1 | 199.8 | 98.7 | 41.6 | 0.688 |  |  | 99.3 | 750.5 | 0.995 | -8 | 45.1 | 97 | 28 | 0.993 | 174.51 | 195 | 8190 | 198.86 | 47.98 | -46.88 | 16.75 | 43.52 | 40.94 | 44.62 | 45 | 54 | 69 | 78 | 37.25 | 85 | 85
9437 | 1765 | 270.9 | 50.3 | 81.3 | 95.1 | 70 | 55.3 | 185.4 | 95.1 | 216.5 | 197.7 | 42.9 | 11.3 | 30 | 0.033 | 104.1 | 30 | 15.492 | 449.2 | 205.1 | 200 | 98.7 | 41.6 | 0.689 |  |  | 99.3 | 750.6 | 0.987 | -8 | 41.18 | 97 | 28 | 1 | 173.33 | 196 | 8870 | 198.86 | 47.46 | -46.88 | 16.94 | 43.56 | 41.02 | 45.03 | 45 | 54 | 69 | 78 | 37.25 | 87 | 87
9438 | 1757 | 271.5 | 49.6 | 81.3 | 95.1 | 70 | 55.3 | 185.6 | 95.1 | 216.5 | 197.3 | 43 | 11.3 | 30 | 0.03 | 104.1 | 30 | 15.554 | 450.6 | 205.1 | 199.7 | 98.7 | 41.6 | 0.689 |  |  | 99.2 | 750.6 | 0.992 | -8 | 42.35 | 97 | 28 | 0.996 | 173.33 | 197 | 9360 | 199.52 | 47.81 | -47 | 17 | 43.48 | 41.11 | 45.23 | 45 | 54 | 69 | 78 | 37.25 | 84 | 91
9439 | 1741 | 266.8 | 48.3 | 81.3 | 95.1 | 70 | 55.3 | 184.8 | 95.1 | 215.4 | 197.5 | 43.1 | 11.3 | 30 | 0.057 | 104 | 30 | 15.424 | 452.2 | 205.1 | 198.9 | 98.7 | 41.6 | 0.685 |  |  | 99.2 | 750.6 | 0.989 | -8 | 58.04 | 97 | 28 | 0.992 | 170.2 | 200 | 8600 | 199.84 | 46.76 | -46.88 | 16.88 | 43.54 | 41.09 | 45.33 | 45 | 54 | 69 | 78 | 37.25 | 86 | 87
9440 | 1740 | 265 | 48.2 | 81.3 | 95.1 | 70 | 55.3 | 184.6 | 95.1 | 215.2 | 197.6 | 43.1 | 11.3 | 30 | 0.068 | 103.9 | 30 | 15.288 | 453.1 | 205.1 | 198.5 | 98.7 | 41.6 | 0.683 |  |  | 99.2 | 750.6 | 0.992 | -8 | 59.61 | 97 | 28 | 0.991 | 172.94 | 202 | 9210 | 197.27 | 48.12 | -46.88 | 16.81 | 43.62 | 41.26 | 45.23 | 45 | 54 | 69 | 78 | 37.25 | 86 | 90
9441 | 1738 | 263.6 | 47.7 | 81.3 | 95.1 | 70 | 55.3 | 184.3 | 95.1 | 214.7 | 198.1 | 43 | 11.3 | 30 | 0.07 | 103.9 | 30 | 15.215 | 454.1 | 205.1 | 198.8 | 98.7 | 41.6 | 0.682 |  |  | 99.2 | 750.7 | 0.987 | -8 | 60.78 | 97 | 28 | 1.001 | 173.73 | 202 | 9070 | 195 | 49.44 | -46.94 | 17.12 | 43.41 | 41.21 | 44.92 | 45 | 54 | 69 | 78 | 37.65 | 87 | 93
9442 | 1756 | 266.6 | 49.4 | 81.3 | 95.1 | 70 | 55.3 | 184.6 | 95.1 | 215.3 | 198.8 | 43 | 11.3 | 30 | 0.055 | 104 | 30 | 15.27 | 452.8 | 205.1 | 199.6 | 98.7 | 41.6 | 0.686 |  |  | 99.2 | 750.8 | 0.988 | -8 | 58.82 | 97 | 28 | 1 | 174.51 | 194 | 9850 | 196.93 | 48.39 | -47.06 | 17.25 | 43.13 | 41.08 | 44.83 | 45 | 54 | 69 | 78 | 37.65 | 90 | 90
9443 | 1761 | 269.3 | 50.1 | 81.3 | 95.1 | 70 | 55.3 | 185.2 | 95 | 216.1 | 198.4 | 43 | 11.3 | 30 | 0.028 | 104.1 | 30 | 15.432 | 451.2 | 205.1 | 200.7 | 98.7 | 41.6 | 0.69 |  |  | 99.2 | 750.9 | 0.992 | -8 | 40.39 | 97 | 28 | 0.997 | 174.12 | 197 | 8160 | 198.86 | 48.47 | -47 | 17.12 | 43.57 | 41.07 | 44.83 | 45 | 54 | 69 | 78 | 37.25 | 83 | 84
9444 | 1757 | 270.7 | 49.5 | 81.3 | 95.1 | 70 | 55.4 | 185.6 | 95.1 | 216.5 | 198.1 | 43 | 11.3 | 30 | 0.016 | 104.1 | 30 | 15.481 | 449.4 | 205.1 | 200.9 | 98.7 | 41.6 | 0.691 |  |  | 99.3 | 751 | 0.989 | -8 | 41.96 | 97 | 28 | 0.997 | 174.12 | 197 | 9430 | 199.84 | 47.6 | -46.94 | 16.88 | 43.61 | 40.94 | 45.23 | 45 | 54 | 69 | 78 | 37.25 | 87 | 85
9445 | 1752 | 269.1 | 49.6 | 81.3 | 95.1 | 70 | 55.4 | 185.1 | 95.1 | 215.9 | 198 | 43.1 | 11.3 | 30 | 0.022 | 104.1 | 29.9 | 15.512 | 452.1 | 205.1 | 200.7 | 98.7 | 41.6 | 0.691 |  |  | 99.2 | 751.1 | 0.994 | -8 | 45.49 | 97 | 28 | 1.005 | 173.73 | 196 | 9070 | 201.45 | 47.97 | -47 | 17 | 43.48 | 41.07 | 45.33 | 45 | 54 | 69 | 78 | 37.25 | 90 | 89
9446 | 1753 | 269.1 | 49.8 | 81.3 | 95.2 | 70 | 55.4 | 184.9 | 95.1 | 215.7 | 198.1 | 43.2 | 11.3 | 30 | 0.027 | 104.1 | 30 | 15.455 | 451.3 | 205.1 | 200.5 | 98.7 | 41.6 | 0.691 |  |  | 99.2 | 751.1 | 0.987 | -8 | 44.31 | 97 | 28 | 1.003 | 173.73 | 195 | 8920 | 198.86 | 47.6 | -47.12 | 17.31 | 43.43 | 40.93 | 45.44 | 45 | 54 | 69 | 78 | 37.25 | 86 | 89
9447 | 1755 | 269.2 | 50.2 | 81.3 | 95.1 | 70 | 55.4 | 184.7 | 95.1 | 215.4 | 198.8 | 43.2 | 11.3 | 30 | 0.039 | 104.1 | 30 | 15.455 | 449.6 | 205.1 | 200.3 | 98.7 | 41.6 | 0.693 |  |  | 99.2 | 751.2 | 0.99 | -8 | 55.29 | 97 | 28 | 0.984 | 174.12 | 201 | 8630 | 199.52 | 47.4 | -46.88 | 16.88 | 43.37 | 40.93 | 45.44 | 45 | 54 | 69 | 78 | 37.25 | 86 | 90
9448 | 1756 | 270.1 | 50 | 81.3 | 95.1 | 70 | 55.4 | 184.8 | 95.1 | 215.6 | 198.8 | 43.2 | 11.3 | 30 | 0.038 | 104.1 | 30 | 15.478 | 448.2 | 205.1 | 200.4 | 98.7 | 41.6 | 0.692 |  |  | 99.2 | 751.2 | 0.992 | -8 | 47.84 | 98 | 28 | 1.004 | 174.51 | 195 | 8360 | 199.52 | 47.27 | -47 | 16.94 | 43.49 | 40.91 | 45.23 | 45 | 54 | 69 | 78 | 37.25 | 85 | 90
9449 | 1751 | 270.2 | 49.3 | 81.3 | 95.2 | 70 | 55.4 | 184.8 | 95.1 | 215.6 | 198 | 43.1 | 11.3 | 30 | 0.029 | 104.1 | 30 | 15.499 | 449 | 205.1 | 200.2 | 98.7 | 41.6 | 0.692 |  |  | 99.2 | 751.2 | 0.992 | -8 | 41.96 | 97 | 28 | 1.006 | 173.33 | 195 | 9210 | 198.86 | 47.97 | -47.06 | 17.12 | 43.53 | 40.94 | 45.12 | 45 | 54 | 69 | 78 | 37.25 | 87 | 87
9450 | 1749 | 269.4 | 49.2 | 81.3 | 95.1 | 70 | 55.4 | 184.8 | 95.1 | 215.5 | 197.8 | 43.1 | 11.3 | 30 | 0.037 | 104 | 29.9 | 15.469 | 448.7 | 205.1 | 199.8 | 98.7 | 41.6 | 0.691 |  |  | 99.2 | 751.2 | 0.988 | -8 | 48.24 | 97 | 28 | 0.993 | 173.33 | 198 | 8140 | 198.54 | 47.79 | -46.88 | 16.88 | 43.43 | 40.96 | 45.12 | 45 | 54 | 69 | 78 | 37.25 | 88 | 83
9451 | 1749 | 268.9 | 49.4 | 81.3 | 95.1 | 70 | 55.4 | 184.6 | 95.1 | 215.3 | 197.7 | 43 | 11.3 | 30 | 0.041 | 104 | 29.9 | 15.429 | 449 | 205.1 | 199.6 | 98.7 | 41.6 | 0.688 |  |  | 99.2 | 751.1 | 0.987 | -8 | 47.84 | 97 | 28 | 1.011 | 173.33 | 194 | 9900 | 197.25 | 47.28 | -47.06 | 16.88 | 43.24 | 40.91 | 45.12 | 45 | 54 | 69 | 78 | 37.25 | 86 | 84
9452 | 1746 | 267.6 | 48.7 | 81.3 | 95.2 | 70 | 55.4 | 184.4 | 95.1 | 214.9 | 197.8 | 43 | 11.3 | 30 | 0.053 | 104 | 29.9 | 15.376 | 449.3 | 205.1 | 199.2 | 98.7 | 41.6 | 0.686 |  |  | 99.2 | 751.1 | 0.984 | -8 | 58.04 | 98 | 28 | 0.99 | 173.33 | 199 | 8800 | 197.91 | 46.72 | -46.81 | 16.81 | 43.45 | 40.95 | 45.03 | 45 | 54 | 69 | 78 | 37.25 | 85 | 88
9453 | 1740 | 265.5 | 48 | 81.3 | 95.2 | 70 | 55.4 | 184 | 95.1 | 214.3 | 198 | 42.9 | 11.3 | 30 | 0.068 | 103.9 | 29.9 | 15.298 | 450 | 205.1 | 198.9 | 98.7 | 41.6 | 0.683 |  |  | 99.3 | 751.2 | 0.997 | -8 | 60.39 | 98 | 28 | 0.996 | 173.73 | 203 | 9580 | 197.59 | 47.34 | -47 | 16.94 | 43.5 | 41 | 44.92 | 45 | 54 | 69 | 78 | 37.65 | 84 | 89
9454 | 1754 | 267.7 | 49.4 | 81.3 | 95.1 | 70 | 55.4 | 184.3 | 95.1 | 214.9 | 198.2 | 42.9 | 11.3 | 30 | 0.063 | 104 | 29.9 | 15.242 | 449.7 | 205.1 | 199 | 98.7 | 41.6 | 0.686 |  |  | 99.3 | 751.3 | 0.992 | -8 | 57.65 | 98 | 28 | 0.991 | 173.73 | 200 | 7920 | 197.91 | 48.74 | -47 | 16.88 | 43.56 | 41.02 | 44.83 | 45 | 54 | 69 | 78 | 37.25 | 85 | 93
9455 | 1758 | 270 | 50.8 | 81.3 | 95.1 | 70 | 55.4 | 184.8 | 95.1 | 215.5 | 198.3 | 42.8 | 11.3 | 30 | 0.044 | 104.1 | 29.9 | 15.347 | 448.8 | 205.1 | 199.9 | 98.7 | 41.6 | 0.69 |  |  | 99.3 | 751.2 | 0.988 | -8 | 52.94 | 98 | 28 | 0.99 | 174.9 | 197 | 8550 | 201.77 | 47.56 | -46.94 | 16.94 | 43.31 | 40.93 | 44.72 | 45 | 54 | 69 | 78 | 37.25 | 87 | 93
9456 | 1749 | 269.2 | 49 | 81.3 | 95.1 | 70 | 55.4 | 184.9 | 95.1 | 215.6 | 198.4 | 42.9 | 11.3 | 30 | 0.042 | 104.1 | 29.9 | 15.448 | 448.3 | 205.1 | 199.9 | 98.7 | 41.6 | 0.691 |  |  | 99.3 | 751.2 | 0.988 | -8 | 55.29 | 98 | 28 | 1.001 | 174.12 | 194 | 8820 | 196.93 | 47.34 | -46.94 | 16.81 | 43.58 | 41.13 | 44.92 | 45 | 54 | 69 | 78 | 37.25 | 85 | 88
9457 | 1751 | 269.3 | 49.7 | 81.3 | 95.1 | 70 | 55.4 | 184.8 | 95.1 | 215.6 | 198.2 | 42.9 | 11.3 | 30 | 0.036 | 104 | 29.9 | 15.498 | 447.5 | 205.1 | 200.1 | 98.7 | 41.6 | 0.691 |  |  | 99.3 | 751.1 | 0.991 | -8 | 42.35 | 98 | 28 | 0.993 | 174.51 | 196 | 8820 | 199.84 | 48.48 | -47.06 | 17.31 | 43.54 | 40.98 | 44.92 | 45 | 54 | 69 | 78 | 37.25 | 88 | 82
9458 | 1747 | 268.3 | 48.6 | 81.3 | 95.1 | 70 | 55.4 | 184.4 | 95.1 | 215.1 | 198.2 | 43 | 11.3 | 30 | 0.05 | 104 | 29.9 | 15.468 | 447.8 | 205.1 | 199.5 | 98.7 | 41.6 | 0.688 |  |  | 99.2 | 751.1 | 0.993 | -8 | 56.86 | 98 | 28 | 0.999 | 173.73 | 203 | 8900 | 200.16 | 48.2 | -46.75 | 16.75 | 43.53 | 41.09 | 45.03 | 45 | 54 | 69 | 78 | 37.25 | 87 | 92
9459 | 1739 | 264.5 | 48.4 | 81.3 | 95.2 | 70 | 55.4 | 184 | 95.1 | 214.5 | 198.2 | 43 | 11.3 | 30 | 0.067 | 103.9 | 29.9 | 15.335 | 449.3 | 205.1 | 199.1 | 98.7 | 41.6 | 0.684 |  |  | 99.3 | 751.2 | 0.989 | -8 | 59.61 | 98 | 28 | 1.001 | 173.73 | 201 | 8700 | 197.27 | 49.35 | -46.81 | 16.81 | 43.59 | 41.1 | 45.03 | 45 | 54 | 69 | 78 | 37.65 | 87 | 89
9460 | 1743 | 265.1 | 48 | 81.3 | 95.2 | 70 | 55.4 | 184.4 | 95.1 | 214.8 | 198.5 | 43 | 11.3 | 30 | 0.063 | 103.9 | 29.9 | 15.282 | 449.1 | 205.1 | 199.3 | 98.7 | 41.6 | 0.685 |  |  | 99.3 | 751.2 | 0.991 | -8 | 60 | 98 | 28 | 0.993 | 174.51 | 200 | 8820 | 196.93 | 49.16 | -47 | 17.12 | 43.59 | 41.07 | 44.92 | 45 | 54 | 69 | 78 | 37.65 | 89 | 85
9461 | 1751 | 266.6 | 49 | 81.3 | 95.3 | 70 | 55.3 | 184.5 | 95.1 | 215.2 | 199.4 | 43 | 11.3 | 30 | 0.05 | 104 | 29.9 | 15.313 | 447.6 | 205.1 | 200.2 | 98.7 | 41.6 | 0.689 |  |  | 99.3 | 751.3 | 0.993 | -8 | 56.47 | 98 | 28 | 1.002 | 175.29 | 195 | 8290 | 199.84 | 49.08 | -46.94 | 17.06 | 43.53 | 40.96 | 44.92 | 45 | 54 | 69 | 78 | 37.65 | 88 | 91
9462 | 1763 | 269.9 | 50.4 | 81.2 | 95.3 | 70 | 55.3 | 185 | 95.1 | 216.1 | 199.6 | 43 | 11.3 | 30 | 0.029 | 104.1 | 29.9 | 15.44 | 445.6 | 205.1 | 201.3 | 98.7 | 41.6 | 0.692 |  |  | 99.3 | 751.4 | 0.987 | -8 | 50.59 | 98 | 28 | 0.995 | 175.69 | 197 | 8850 | 198.86 | 48.27 | -47 | 17.06 | 43.56 | 40.92 | 44.92 | 45 | 54 | 69 | 78 | 37.25 | 86 | 89
9463 | 1763 | 273.2 | 50.4 | 81.2 | 95.2 | 70 | 55.3 | 185.9 | 95.1 | 217.1 | 198.5 | 43.1 | 11.3 | 30 | 0.013 | 104.1 | 29.9 | 15.575 | 445 | 205.1 | 201.4 | 98.7 | 41.6 | 0.692 |  |  | 99.3 | 751.4 | 0.991 | -8 | 40.78 | 98 | 28 | 0.995 | 173.33 | 197 | 8550 | 201.11 | 48.64 | -47 | 16.94 | 43.2 | 40.97 | 45.23 | 45 | 54 | 69 | 78 | 37.25 | 90 | 83
9464 | 1750 | 270.1 | 49.5 | 81.2 | 95.2 | 70 | 55.3 | 185 | 95.1 | 215.7 | 198.7 | 43.2 | 11.3 | 30 | 0.028 | 104.1 | 29.9 | 15.505 | 446.7 | 205.1 | 200.8 | 98.7 | 41.6 | 0.689 |  |  | 99.2 | 751.3 | 0.993 | -8 | 54.9 | 98 | 28 | 1.005 | 174.12 | 202 | 9600 | 196.93 | 48.28 | -46.88 | 16.94 | 43.57 | 41 | 45.44 | 45 | 54 | 69 | 78 | 37.25 | 90 | 87
9465 | 1748 | 268.4 | 49.6 | 81.2 | 95.2 | 70 | 55.3 | 184.6 | 95.1 | 215.2 | 199.3 | 43.2 | 11.3 | 30 | 0.039 | 104 | 29.9 | 15.423 | 446.6 | 205.1 | 200.8 | 98.7 | 41.6 | 0.687 |  |  | 99.2 | 751.3 | 0.993 | -8 | 50.98 | 98 | 28 | 0.998 | 174.9 | 195 | 8550 | 198.54 | 48.32 | -47.12 | 17.06 | 43.44 | 40.95 | 45.33 | 45 | 54 | 69 | 78 | 37.25 | 88 | 87
9466 | 1750 | 269.1 | 49 | 81.2 | 95.2 | 70 | 55.3 | 184.7 | 95.1 | 215.4 | 199.4 | 43.2 | 11.3 | 30 | 0.035 | 104.1 | 29.9 | 15.489 | 447.4 | 205.1 | 201.2 | 98.7 | 41.6 | 0.689 |  |  | 99.2 | 751.4 | 0.992 | -8 | 50.2 | 98 | 28 | 0.996 | 174.9 | 204 | 8990 | 200.16 | 48.79 | -46.94 | 17.12 | 43.56 | 40.87 | 45.23 | 45 | 54 | 69 | 78 | 37.25 | 86 | 88
9467 | 1749 | 268.5 | 49.4 | 81.2 | 95.3 | 70 | 55.3 | 184.5 | 95.1 | 215.2 | 198.8 | 43.2 | 11.3 | 30 | 0.029 | 104 | 29.9 | 15.587 | 448.3 | 205.1 | 201.1 | 98.7 | 41.6 | 0.69 |  |  | 99.3 | 751.5 | 0.99 | -8 | 43.53 | 98 | 28 | 0.994 | 173.73 | 196 | 9070 | 201.45 | 47.34 | -47 | 16.94 | 43.37 | 40.94 | 45.12 | 45 | 54 | 69 | 78 | 37.25 | 88 | 90
9468 | 1757 | 270.8 | 50.1 | 81.2 | 95.2 | 70 | 55.3 | 184.9 | 95.1 | 215.8 | 198.6 | 43.2 | 11.3 | 30 | 0.021 | 104 | 29.9 | 15.547 | 447.9 | 205.1 | 200.9 | 98.7 | 41.6 | 0.692 |  |  | 99.3 | 751.5 | 0.982 | -8 | 44.31 | 98 | 28 | 1 | 174.51 | 202 | 8380 | 199.84 | 48.04 | -47.12 | 17.19 | 43.54 | 40.91 | 45.33 | 45 | 54 | 69 | 78 | 37.25 | 89 | 93
9469 | 1753 | 270.8 | 49.7 | 81.2 | 95.2 | 70 | 55.3 | 184.9 | 95.1 | 215.7 | 198.4 | 43.2 | 11.3 | 30 | 0.027 | 104 | 29.9 | 15.589 | 447.9 | 205.1 | 200.7 | 98.7 | 41.6 | 0.693 |  |  | 99.3 | 751.5 | 0.992 | -8 | 46.27 | 98 | 28 | 0.996 | 174.12 | 197 | 8970 | 201.45 | 47.73 | -47 | 16.94 | 43.55 | 40.95 | 45.33 | 45 | 54 | 69 | 78 | 37.25 | 88 | 92
9470 | 1742 | 267.9 | 48.7 | 81.2 | 95.3 | 70 | 55.3 | 184.4 | 95.1 | 214.9 | 198.2 | 43.1 | 11.3 | 30 | 0.041 | 104 | 29.9 | 15.495 | 449.3 | 205.1 | 200.1 | 98.7 | 41.6 | 0.689 |  |  | 99.3 | 751.5 | 0.992 | -8 | 43.14 | 98 | 28 | 0.999 | 174.51 | 194 | 8970 | 199.52 | 47.58 | -47.06 | 16.88 | 43.26 | 40.95 | 45.23 | 45 | 54 | 69 | 78 | 37.25 | 87 | 80
9471 | 1747 | 267.7 | 48.8 | 81.2 | 95.2 | 70 | 55.3 | 184.2 | 95.1 | 214.8 | 198.4 | 43.1 | 11.3 | 30 | 0.057 | 103.9 | 29.9 | 15.378 | 451.1 | 205.1 | 199.5 | 98.7 | 41.6 | 0.689 |  |  | 99.2 | 751.6 | 0.989 | -8 | 59.22 | 98 | 28 | 0.996 | 173.73 | 203 | 8550 | 199.52 | 47.41 | -46.75 | 16.75 | 43.42 | 40.85 | 45.03 | 45 | 54 | 69 | 78 | 37.25 | 87 | 86
9472 | 1751 | 267.6 | 49.7 | 81.2 | 95.2 | 70 | 55.3 | 184.4 | 95.1 | 215.2 | 198.6 | 43 | 11.3 | 30 | 0.059 | 103.9 | 29.9 | 15.277 | 451.6 | 205.1 | 199.5 | 98.7 | 41.6 | 0.689 |  |  | 99.3 | 751.7 | 0.989 | -8 | 58.82 | 98 | 28 | 1.008 | 174.12 | 203 | 8290 | 198.23 | 48.54 | -46.88 | 16.75 | 43.47 | 40.91 | 44.83 | 45 | 54 | 69 | 78 | 37.25 | 86 | 88
9473 | 1754 | 269.4 | 49.5 | 81.2 | 95.2 | 70 | 55.2 | 184.8 | 95 | 215.5 | 199.1 | 42.9 | 11.3 | 30 | 0.055 | 104 | 29.9 | 15.307 | 448.6 | 205.1 | 199.9 | 98.7 | 41.6 | 0.69 |  |  | 99.3 | 751.7 | 0.992 | -8 | 57.65 | 98 | 28 | 1.002 | 174.51 | 203 | 8770 | 197.25 | 48.55 | -46.94 | 16.81 | 43.52 | 40.89 | 44.72 | 45 | 54 | 69 | 78 | 37.65 | 87 | 87
9474 | 1758 | 271.2 | 50.2 | 81.2 | 95.2 | 70 | 55.2 | 185 | 95.1 | 215.9 | 198.7 | 42.9 | 11.3 | 30 | 0.033 | 104.1 | 29.9 | 15.42 | 447.5 | 205.1 | 200.6 | 98.7 | 41.6 | 0.692 |  |  | 99.3 | 751.6 | 0.99 | -8 | 46.27 | 98 | 28 | 0.997 | 172.55 | 197 | 8090 | 201.11 | 47.71 | -47 | 17.06 | 43.39 | 41.04 | 44.72 | 45 | 54 | 69 | 78 | 37.25 | 85 | 90
9475 | 1742 | 267.7 | 48.8 | 81.2 | 95.2 | 70 | 55.2 | 184.5 | 95.1 | 215.1 | 198.3 | 42.9 | 11.3 | 30 | 0.042 | 104 | 29.9 | 15.452 | 447.9 | 205.2 | 200.2 | 98.7 | 41.6 | 0.689 |  |  | 99.3 | 751.6 | 0.989 | -8 | 55.29 | 98 | 28 | 0.992 | 173.73 | 197 | 8850 | 196.61 | 47.56 | -47 | 16.94 | 43.4 | 41.09 | 44.92 | 45 | 54 | 69 | 78 | 37.25 | 86 | 85
9476 | 1747 | 267.1 | 49 | 81.2 | 95.2 | 70 | 55.2 | 184.2 | 95.1 | 214.8 | 198.7 | 42.9 | 11.3 | 30 | 0.053 | 104 | 29.9 | 15.389 | 447.7 | 205.1 | 199.9 | 98.7 | 41.6 | 0.686 |  |  | 99.3 | 751.7 | 0.994 | -8 | 57.25 | 98 | 28 | 1 | 174.51 | 194 | 9310 | 199.84 | 48.55 | -46.88 | 17.12 | 43.6 | 40.92 | 45.03 | 45 | 54 | 69 | 78 | 37.65 | 89 | 80
9477 | 1745 | 267.7 | 48.2 | 81.2 | 95.2 | 70 | 55.2 | 184.5 | 95.1 | 215.1 | 198.9 | 42.9 | 11.3 | 30 | 0.052 | 104 | 29.9 | 15.434 | 448 | 205.1 | 200 | 98.7 | 41.6 | 0.689 |  |  | 99.3 | 751.7 | 0.992 | -8 | 54.9 | 98 | 28 | 0.993 | 174.51 | 201 | 9020 | 199.18 | 48.46 | -47.06 | 17.12 | 43.61 | 41.13 | 44.92 | 45 | 54 | 69 | 78 | 37.25 | 84 | 87
9478 | 1753 | 268.4 | 49.7 | 81.2 | 95.2 | 70 | 55.2 | 184.5 | 95.1 | 215.2 | 198.8 | 42.9 | 11.3 | 30 | 0.052 | 104 | 29.9 | 15.406 | 447.8 | 205.1 | 199.9 | 98.7 | 41.6 | 0.692 |  |  | 99.2 | 751.8 | 0.992 | -8 | 51.37 | 98 | 28 | 0.998 | 172.16 | 203 | 9430 | 196.61 | 48.5 | -47.12 | 17 | 43.39 | 41.2 | 44.92 | 45 | 54 | 69 | 78 | 37.65 | 86 | 88
9479 | 1753 | 269.6 | 49.1 | 81.2 | 95.2 | 70 | 55.1 | 184.9 | 95.1 | 215.7 | 199 | 42.9 | 11.3 | 30 | 0.043 | 104.1 | 29.9 | 15.487 | 447.1 | 205.1 | 200.2 | 98.7 | 41.6 | 0.694 |  |  | 99.2 | 751.8 | 0.995 | -8 | 49.41 | 98 | 28 | 0.991 | 174.51 | 202 | 8750 | 199.84 | 47.94 | -47.12 | 17.19 | 43.66 | 41.08 | 44.92 | 45 | 54 | 69 | 78 | 37.25 | 87 | 88
9480 | 1748 | 268.8 | 49 | 81.2 | 95.2 | 70 | 55.1 | 184.7 | 95 | 215.4 | 198.4 | 43 | 11.3 | 30 | 0.046 | 104 | 29.9 | 15.51 | 446.7 | 205.1 | 199.9 | 98.7 | 41.6 | 0.693 |  |  | 99.3 | 751.8 | 0.989 | -8 | 49.8 | 98 | 28 | 0.994 | 172.16 | 195 | 8770 | 198.23 | 48.48 | -46.94 | 17 | 43.51 | 41.12 | 45.03 | 45 | 54 | 69 | 78 | 37.25 | 89 | 89
9481 | 1753 | 268.8 | 49.7 | 81.2 | 95.2 | 70 | 55.1 | 184.6 | 95.1 | 215.4 | 198.4 | 43 | 11.3 | 30 | 0.052 | 104 | 29.9 | 15.454 | 446.7 | 205.2 | 199.6 | 98.7 | 41.6 | 0.693 |  |  | 99.3 | 751.9 | 0.989 | -8 | 50.59 | 98 | 28 | 1 | 173.73 | 202 | 9480 | 197.25 | 47.44 | -46.88 | 16.75 | 43.58 | 41.1 | 45.12 | 45 | 54 | 69 | 78 | 37.65 | 87 | 90
9482 | 1748 | 268.4 | 49.1 | 81.2 | 95.2 | 70 | 55 | 184.7 | 95.1 | 215.4 | 198.5 | 43.1 | 11.3 | 30 | 0.049 | 104 | 29.9 | 15.412 | 447.3 | 205.1 | 199.8 | 98.7 | 41.6 | 0.694 |  |  | 99.3 | 751.8 | 0.996 | -8 | 52.55 | 98 | 28 | 0.989 | 174.12 | 195 | 8920 | 199.18 | 46.5 | -47 | 17.31 | 43.66 | 40.95 | 45.03 | 45 | 54 | 69 | 78 | 37.65 | 87 | 89
9483 | 1755 | 269.4 | 49.4 | 81.2 | 95.2 | 70 | 55 | 184.6 | 95.1 | 215.5 | 198.4 | 43.1 | 11.3 | 30 | 0.047 | 104 | 29.9 | 15.37 | 447.5 | 205.1 | 199.8 | 98.7 | 41.6 | 0.694 |  |  | 99.3 | 751.8 | 0.994 | -8 | 50.2 | 98 | 28 | 1.005 | 173.73 | 195 | 8950 | 199.84 | 47.92 | -46.94 | 16.88 | 43.51 | 41.04 | 45.03 | 45 | 54 | 69 | 78 | 37.65 | 90 | 84
9484 | 1751 | 269.7 | 49.4 | 81.2 | 95.2 | 70 | 55 | 184.9 | 95.1 | 215.6 | 198.3 | 43.1 | 11.3 | 30 | 0.038 | 104.1 | 29.9 | 15.395 | 447.4 | 205.1 | 200 | 98.7 | 41.6 | 0.694 |  |  | 99.3 | 751.9 | 0.987 | -8 | 45.88 | 98 | 28 | 0.998 | 173.73 | 194 | 9360 | 199.52 | 47.65 | -46.94 | 17.06 | 43.47 | 40.98 | 45.03 | 45 | 54 | 69 | 78 | 37.25 | 87 | 82
9485 | 1757 | 270.3 | 49.2 | 81.2 | 95.2 | 70 | 55 | 184.8 | 95.1 | 215.5 | 198.3 | 43.1 | 11.3 | 30 | 0.039 | 104.1 | 29.9 | 15.44 | 447 | 205.2 | 199.9 | 98.7 | 41.6 | 0.694 |  |  | 99.3 | 751.9 | 0.993 | -8 | 53.73 | 98 | 28 | 0.993 | 173.73 | 199 | 8160 | 198.86 | 47.96 | -47.06 | 17.12 | 43.52 | 41.06 | 45.12 | 45 | 54 | 69 | 78 | 37.25 | 89 | 93
9486 | 1750 | 270.2 | 49.2 | 81.2 | 95.2 | 70 | 54.9 | 184.9 | 95.1 | 215.6 | 198.4 | 43.2 | 11.3 | 30 | 0.043 | 104.1 | 29.9 | 15.452 | 446.4 | 205.1 | 199.9 | 98.7 | 41.6 | 0.694 |  |  | 99.3 | 751.8 | 0.992 | -8 | 49.41 | 98 | 28 | 1.011 | 173.33 | 202 | 8630 | 196.93 | 47.81 | -47.12 | 16.94 | 43.41 | 41.03 | 45.12 | 45 | 54 | 69 | 78 | 37.25 | 90 | 87
9487 | 1741 | 267 | 48.9 | 81.2 | 95.1 | 70 | 54.9 | 184.2 | 95.1 | 214.6 | 198.5 | 43.2 | 11.3 | 30 | 0.057 | 104 | 29.9 | 15.484 | 447.3 | 205.1 | 199.7 | 98.7 | 41.6 | 0.691 |  |  | 99.3 | 751.8 | 0.988 | -8 | 56.47 | 98 | 28 | 0.995 | 174.12 | 200 | 8920 | 196.61 | 47.86 | -46.94 | 16.94 | 43.46 | 40.87 | 45.12 | 45 | 54 | 69 | 78 | 37.65 | 86 | 93
9488 | 1746 | 267.6 | 48.7 | 81.2 | 95.2 | 70 | 54.9 | 184.2 | 95.1 | 214.7 | 198.5 | 43.1 | 11.3 | 30 | 0.059 | 104 | 29.9 | 15.447 | 447.5 | 205.1 | 199.5 | 98.7 | 41.6 | 0.69 |  |  | 99.3 | 751.8 | 0.988 | -8 | 57.25 | 98 | 28 | 1.013 | 174.12 | 194 | 8990 | 196.61 | 48.63 | -46.94 | 17.06 | 43.4 | 40.89 | 45.03 | 45 | 54 | 69 | 78 | 37.65 | 89 | 90
9489 | 1749 | 268.3 | 48.8 | 81.2 | 95.2 | 70 | 54.9 | 184.3 | 95 | 214.9 | 198.9 | 43 | 11.3 | 30 | 0.057 | 104 | 29.9 | 15.403 | 447.6 | 205.1 | 199.7 | 98.7 | 41.6 | 0.691 |  |  | 99.2 | 751.8 | 0.991 | -8 | 57.65 | 98 | 28 | 0.998 | 174.51 | 204 | 8330 | 197.25 | 48.54 | -47 | 17.06 | 43.26 | 40.93 | 44.83 | 45 | 54 | 69 | 78 | 37.65 | 91 | 85
9490 | 1753 | 268.8 | 49.7 | 81.2 | 95.2 | 70 | 54.9 | 184.4 | 95 | 215.2 | 199.2 | 43 | 11.3 | 30 | 0.047 | 104.1 | 29.9 | 15.457 | 446.8 | 205.2 | 200.3 | 98.7 | 41.6 | 0.692 |  |  | 99.3 | 751.9 | 0.99 | -8 | 57.65 | 98 | 28 | 1.019 | 174.9 | 203 | 9650 | 199.84 | 46.52 | -46.94 | 17 | 43.36 | 40.93 | 44.72 | 45 | 54 | 69 | 78 | 37.65 | 88 | 83
9491 | 1755 | 271.1 | 49.6 | 81.2 | 95.2 | 70 | 54.8 | 185.2 | 95 | 216.1 | 198.3 | 43 | 11.3 | 30 | 0.03 | 104.1 | 29.9 | 15.534 | 446.9 | 205.2 | 200.7 | 98.7 | 41.6 | 0.693 |  |  | 99.3 | 751.8 | 0.988 | -8 | 40.78 | 98 | 28 | 1 | 173.33 | 198 | 8480 | 199.84 | 46.79 | -47.06 | 17.19 | 43.25 | 40.87 | 44.83 | 45 | 54 | 69 | 78 | 37.25 | 88 | 87
9492 | 1750 | 269.9 | 49.1 | 81.2 | 95.1 | 70 | 54.8 | 184.9 | 95.1 | 215.6 | 198.2 | 43 | 11.3 | 30 | 0.043 | 104 | 29.9 | 15.426 | 447.8 | 205.1 | 199.9 | 98.7 | 41.5 | 0.692 |  |  | 99.3 | 751.8 | 0.987 | -8 | 53.73 | 98 | 28 | 1.001 | 173.33 | 195 | 9460 | 199.52 | 47.98 | -46.94 | 17 | 43.46 | 40.98 | 45.03 | 45 | 54 | 69 | 78 | 37.25 | 86 | 90
9493 | 1741 | 266.6 | 48.6 | 81.2 | 95.1 | 70 | 54.8 | 184.1 | 95.1 | 214.6 | 198.3 | 43 | 11.3 | 30 | 0.066 | 103.9 | 29.9 | 15.324 | 449.4 | 205.1 | 199.3 | 98.7 | 41.5 | 0.689 |  |  | 99.3 | 751.7 | 0.992 | -8 | 58.82 | 98 | 28 | 0.99 | 174.12 | 203 | 9410 | 197.59 | 48.22 | -46.69 | 16.81 | 43.54 | 40.99 | 45.03 | 45 | 54 | 69 | 78 | 37.25 | 89 | 89
9494 | 1745 | 265.9 | 48.8 | 81.2 | 95.2 | 70 | 54.8 | 183.9 | 95.1 | 214.4 | 198.4 | 42.9 | 11.3 | 30 | 0.069 | 103.9 | 29.9 | 15.233 | 449.1 | 205.1 | 199.1 | 98.7 | 41.5 | 0.687 |  |  | 99.3 | 751.7 | 0.99 | -8 | 59.22 | 98 | 28 | 0.993 | 174.12 | 201 | 8850 | 197.91 | 49.44 | -46.94 | 16.88 | 43.48 | 40.98 | 44.83 | 45 | 54 | 69 | 78 | 37.65 | 90 | 90
9495 | 1745 | 265.8 | 48.4 | 81.2 | 95.2 | 70 | 54.8 | 183.9 | 95.1 | 214.3 | 199.1 | 42.9 | 11.3 | 30 | 0.064 | 103.9 | 29.9 | 15.233 | 449.7 | 205.2 | 199.8 | 98.7 | 41.5 | 0.688 |  |  | 99.2 | 751.8 | 0.99 | -8 | 59.61 | 98 | 28 | 1.002 | 174.9 | 194 | 7970 | 198.86 | 49.42 | -47 | 16.88 | 43.57 | 40.98 | 44.83 | 45 | 54 | 69 | 78 | 37.65 | 90 | 87
9496 | 1761 | 269.4 | 50.3 | 81.2 | 95.2 | 70 | 54.8 | 184.7 | 95 | 215.7 | 199.1 | 42.9 | 11.3 | 30 | 0.043 | 104 | 29.9 | 15.319 | 447.8 | 205.1 | 200.6 | 98.7 | 41.5 | 0.693 |  |  | 99.3 | 751.8 | 0.992 | -8 | 50.98 | 98 | 28 | 1.007 | 172.16 | 195 | 8950 | 199.84 | 49.34 | -46.88 | 16.88 | 43.56 | 41.05 | 44.83 | 45 | 54 | 69 | 78 | 37.65 | 87 | 84
9497 | 1752 | 271.2 | 49.2 | 81.2 | 95.2 | 70 | 54.7 | 185.4 | 95 | 216.4 | 198.5 | 43 | 11.3 | 30 | 0.024 | 104.1 | 29.9 | 15.546 | 447.8 | 205.2 | 201.2 | 98.7 | 41.5 | 0.694 |  |  | 99.3 | 751.8 | 0.991 | -8 | 40.39 | 98 | 28 | 0.991 | 174.12 | 200 | 9240 | 198.54 | 48.54 | -47 | 16.88 | 43.47 | 41.09 | 44.83 | 45 | 54 | 69 | 78 | 37.25 | 88 | 87
9498 | 1750 | 269.7 | 49.2 | 81.2 | 95.2 | 70 | 54.7 | 184.9 | 95 | 215.7 | 198.7 | 43 | 11.3 | 30 | 0.039 | 104 | 29.9 | 15.52 | 450.1 | 205.1 | 200.5 | 98.7 | 41.5 | 0.694 |  |  | 99.3 | 751.7 | 0.994 | -8 | 57.65 | 98 | 28 | 0.994 | 174.51 | 196 | 9020 | 200.16 | 48.23 | -46.75 | 16.75 | 43.55 | 41.06 | 45.23 | 45 | 54 | 69 | 78 | 37.25 | 86 | 89
9499 | 1750 | 268.6 | 49.5 | 81.2 | 95.1 | 70 | 54.7 | 184.5 | 95.1 | 215.3 | 199 | 43.1 | 11.3 | 30 | 0.05 | 104 | 29.9 | 15.441 | 449.1 | 205.1 | 200.2 | 98.7 | 41.5 | 0.694 |  |  | 99.3 | 751.6 | 0.993 | -8 | 56.08 | 98 | 28 | 1.002 | 174.12 | 201 | 8330 | 197.25 | 49.24 | -46.69 | 16.94 | 43.57 | 41.04 | 45.12 | 45 | 54 | 69 | 78 | 37.65 | 85 | 90
9500 | 1759 | 269.6 | 50.5 | 81.1 | 95.1 | 70 | 54.7 | 184.5 | 95.1 | 215.3 | 199.6 | 43.1 | 11.3 | 30 | 0.047 | 104 | 29.9 | 15.456 | 447.3 | 205.1 | 200.6 | 98.7 | 41.5 | 0.696 |  |  | 99.3 | 751.6 | 0.989 | -8 | 53.33 | 98 | 28 | 1.001 | 175.29 | 195 | 8480 | 199.84 | 48.78 | -46.88 | 16.94 | 43.59 | 41.05 | 45.03 | 45 | 54 | 69 | 78 | 37.25 | 88 | 90
9501 | 1753 | 269.6 | 49.9 | 81.1 | 95.2 | 70 | 54.7 | 184.6 | 95.1 | 215.4 | 199.4 | 43.1 | 11.3 | 30 | 0.036 | 104.1 | 29.9 | 15.528 | 446.7 | 205.1 | 201 | 98.7 | 41.5 | 0.698 |  |  | 99.3 | 751.6 | 0.99 | -8 | 45.1 | 98 | 28 | 1.011 | 175.29 | 202 | 8850 | 200.16 | 49.34 | -46.94 | 17.06 | 43.47 | 41.09 | 44.92 | 45 | 54 | 69 | 78 | 37.25 | 89 | 89
9502 | 1755 | 272.1 | 49.8 | 81.1 | 95.2 | 70 | 54.7 | 185.1 | 95.1 | 216 | 198.8 | 43.1 | 11.3 | 30 | 0.023 | 104.1 | 29.9 | 15.558 | 446 | 205.1 | 201.2 | 98.7 | 41.5 | 0.7 |  |  | 99.3 | 751.5 | 0.991 | -8 | 41.96 | 98 | 28 | 1.007 | 173.73 | 198 | 8330 | 200.16 | 47.54 | -46.94 | 17.06 | 43.38 | 41.12 | 45.12 | 45 | 54 | 69 | 78 | 37.25 | 90 | 91
9503 | 1749 | 270.8 | 49.5 | 81.1 | 95.2 | 70 | 54.7 | 184.9 | 95.1 | 215.6 | 198.4 | 43.1 | 11.3 | 30 | 0.03 | 104.1 | 29.9 | 15.545 | 446.6 | 205.1 | 200.6 | 98.7 | 41.6 | 0.697 |  |  | 99.3 | 751.4 | 0.989 | -8 | 46.67 | 98 | 28 | 1.002 | 173.33 | 195 | 9410 | 198.86 | 48.63 | -47.06 | 17 | 43.54 | 41.07 | 45.33 | 45 | 54 | 69 | 78 | 37.25 | 89 | 85
9504 | 1743 | 268.7 | 48.8 | 81.1 | 95.2 | 70 | 54.7 | 184.3 | 95.1 | 214.9 | 199 | 43.1 | 11.3 | 30 | 0.044 | 104 | 29.9 | 15.42 | 447.8 | 205.1 | 200.3 | 98.7 | 41.6 | 0.696 |  |  | 99.3 | 751.3 | 0.99 | -8 | 56.86 | 98 | 28 | 0.996 | 174.51 | 204 | 9160 | 197.25 | 48.67 | -47 | 16.94 | 43.52 | 40.94 | 45.33 | 45 | 54 | 69 | 78 | 37.25 | 87 | 85
9505 | 1745 | 268.3 | 48.5 | 81.1 | 95.2 | 70 | 54.8 | 184.1 | 95.1 | 214.6 | 199.3 | 43.1 | 11.3 | 30 | 0.05 | 104 | 29.9 | 15.413 | 447.6 | 205.1 | 200.3 | 98.7 | 41.6 | 0.694 |  |  | 99.3 | 751.3 | 0.992 | -8 | 58.82 | 98 | 28 | 1.008 | 174.9 | 195 | 8970 | 200.16 | 48.72 | -47.06 | 16.94 | 43.3 | 40.95 | 45.12 | 45 | 54 | 69 | 78 | 37.25 | 88 | 85
9506 | 1760 | 271.9 | 50.3 | 81.1 | 95.2 | 70 | 54.8 | 184.8 | 95.1 | 215.8 | 199 | 43 | 11.3 | 30 | 0.036 | 104.1 | 29.9 | 15.467 | 447.6 | 205.1 | 200.7 | 98.7 | 41.6 | 0.696 |  |  | 99.3 | 751.4 | 0.986 | -8 | 41.96 | 98 | 28 | 1.016 | 174.51 | 202 | 8630 | 201.45 | 47.41 | -47.06 | 16.88 | 43.53 | 40.91 | 44.92 | 45 | 54 | 69 | 78 | 37.25 | 87 | 86
9507 | 1745 | 270.6 | 48.9 | 81.1 | 95.1 | 70 | 54.8 | 184.9 | 95.1 | 215.6 | 198 | 43 | 11.3 | 30 | 0.028 | 104 | 29.9 | 15.552 | 447.1 | 205.1 | 200.4 | 98.7 | 41.6 | 0.694 |  |  | 99.3 | 751.4 | 0.992 | -8 | 43.92 | 98 | 28 | 0.992 | 173.73 | 195 | 9210 | 202.1 | 47.28 | -47.06 | 17.12 | 43.46 | 41 | 45.03 | 45 | 54 | 69 | 78 | 37.25 | 89 | 84
9508 | 1746 | 268.2 | 49.5 | 81.1 | 95.1 | 70 | 54.8 | 184.3 | 95 | 214.8 | 198.3 | 43.1 | 11.3 | 30 | 0.042 | 104 | 29.9 | 15.418 | 447.7 | 205.1 | 199.9 | 98.7 | 41.6 | 0.693 |  |  | 99.3 | 751.4 | 0.985 | -8 | 53.73 | 98 | 28 | 1.002 | 172.16 | 202 | 8900 | 199.52 | 47.61 | -46.94 | 17.06 | 43.24 | 40.96 | 45.12 | 45 | 54 | 69 | 78 | 37.25 | 90 | 91
9509 | 1742 | 267.4 | 48.6 | 81.1 | 95.1 | 70 | 54.8 | 184.1 | 95.1 | 214.6 | 198.8 | 43 | 11.4 | 30 | 0.052 | 104 | 29.9 | 15.412 | 447.5 | 205.1 | 199.9 | 98.7 | 41.6 | 0.691 |  |  | 99.3 | 751.4 | 0.984 | -8 | 60.78 | 98 | 28 | 1.017 | 174.51 | 200 | 8950 | 196.93 | 48.79 | -47.19 | 17.12 | 43.18 | 41.02 | 45.03 | 45 | 54 | 69 | 78 | 37.65 | 87 | 83
9510 | 1751 | 268.6 | 49.1 | 81.1 | 95.1 | 70 | 54.8 | 184.2 | 95 | 214.9 | 199.1 | 43 | 11.3 | 30 | 0.048 | 104 | 29.9 | 15.403 | 446.8 | 205.1 | 200.2 | 98.7 | 41.6 | 0.692 |  |  | 99.3 | 751.4 | 0.988 | -8 | 54.9 | 98 | 28 | 0.989 | 174.9 | 201 | 8820 | 199.84 | 48.68 | -47 | 17.12 | 43.48 | 40.92 | 44.92 | 45 | 54 | 69 | 78 | 37.25 | 90 | 82
9511 | 1748 | 268.8 | 49 | 81.1 | 95.2 | 70 | 54.8 | 184.5 | 95 | 215.2 | 198.9 | 43 | 11.3 | 30 | 0.04 | 104 | 29.9 | 15.489 | 447 | 205.1 | 200.5 | 98.7 | 41.6 | 0.694 |  |  | 99.3 | 751.5 | 0.988 | -8 | 45.1 | 98 | 28 | 1.007 | 174.9 | 197 | 8950 | 201.45 | 47.52 | -46.94 | 16.88 | 43.43 | 40.95 | 44.92 | 45 | 54 | 69 | 78 | 37.25 | 90 | 85
9512 | 1752 | 269.7 | 49 | 81.1 | 95.2 | 70 | 54.8 | 184.7 | 95 | 215.4 | 199 | 43 | 11.4 | 30 | 0.045 | 104 | 29.9 | 15.484 | 447.2 | 205.1 | 200.3 | 98.7 | 41.6 | 0.695 |  |  | 99.3 | 751.5 | 0.989 | -8 | 53.33 | 98 | 28 | 1.001 | 174.51 | 194 | 8330 | 196.61 | 48.5 | -46.69 | 16.81 | 43.44 | 40.85 | 45.03 | 45 | 54 | 69 | 78 | 37.25 | 87 | 92
9513 | 1746 | 268.4 | 48.6 | 81.1 | 95.2 | 70 | 54.8 | 184.5 | 95 | 215.1 | 199.1 | 43 | 11.3 | 30 | 0.053 | 104 | 29.9 | 15.426 | 448 | 205.2 | 200.1 | 98.7 | 41.6 | 0.693 |  |  | 99.3 | 751.5 | 0.992 | -8 | 56.86 | 98 | 28 | 0.996 | 174.51 | 204 | 8410 | 196.93 | 47.36 | -46.94 | 16.94 | 43.61 | 41.09 | 44.92 | 45 | 54 | 69 | 78 | 37.65 | 90 | 87
9514 | 1742 | 265.6 | 48.6 | 81.1 | 95.2 | 70 | 54.8 | 183.9 | 95 | 214.3 | 198.9 | 43 | 11.3 | 30 | 0.06 | 103.9 | 29.9 | 15.308 | 449 | 205.1 | 199.8 | 98.7 | 41.6 | 0.691 |  |  | 99.3 | 751.5 | 0.988 | -8 | 59.22 | 98 | 28 | 1.001 | 174.51 | 201 | 8650 | 196.61 | 48.46 | -46.88 | 16.94 | 43.24 | 40.98 | 44.92 | 45 | 54 | 69 | 78 | 37.65 | 88 | 91
9515 | 1749 | 266.4 | 49 | 81.1 | 95.2 | 70 | 54.8 | 184.1 | 95 | 214.7 | 199 | 43 | 11.3 | 30 | 0.057 | 104 | 29.9 | 15.292 | 449 | 205.1 | 199.8 | 98.7 | 41.6 | 0.691 |  |  | 99.3 | 751.6 | 0.994 | -8 | 59.22 | 98 | 28 | 0.993 | 174.51 | 203 | 9120 | 196.93 | 48.05 | -46.88 | 16.88 | 43.53 | 41 | 44.83 | 45 | 54 | 69 | 78 | 37.65 | 86 | 88
9516 | 1748 | 266.8 | 48.5 | 81.1 | 95.2 | 70 | 54.8 | 184.5 | 95 | 215.1 | 199.4 | 42.9 | 11.3 | 30 | 0.048 | 104 | 29.9 | 15.347 | 448 | 205.1 | 200.3 | 98.7 | 41.6 | 0.691 |  |  | 99.3 | 751.7 | 0.993 | -8 | 58.82 | 98 | 28 | 1 | 175.29 | 201 | 8290 | 201.45 | 47.39 | -47.06 | 17.12 | 43.51 | 41.17 | 44.83 | 45 | 54 | 69 | 78 | 37.65 | 86 | 81
9517 | 1756 | 269.1 | 49.5 | 81.1 | 95.3 | 70 | 54.8 | 184.8 | 95 | 215.7 | 198.7 | 43 | 11.3 | 30 | 0.029 | 104 | 29.9 | 15.435 | 447.3 | 205.1 | 200.6 | 98.7 | 41.6 | 0.692 |  |  | 99.3 | 751.9 | 0.985 | -8 | 43.53 | 97 | 28 | 1.007 | 174.12 | 196 | 9410 | 201.45 | 47.6 | -47 | 17 | 43.59 | 41.1 | 45.03 | 45 | 54 | 69 | 78 | 37.25 | 87 | 85
9518 | 1757 | 270.2 | 50 | 81.1 | 95.2 | 70 | 54.8 | 185.1 | 95 | 216 | 199 | 43.1 | 11.3 | 30 | 0.03 | 104.1 | 29.9 | 15.527 | 447.1 | 205.1 | 200.6 | 98.7 | 41.6 | 0.694 |  |  | 99.3 | 752 | 0.992 | -8 | 52.16 | 98 | 28 | 0.999 | 174.9 | 200 | 9240 | 199.84 | 48.46 | -46.94 | 16.81 | 43.48 | 41.03 | 45.12 | 45 | 54 | 69 | 78 | 37.25 | 87 | 90
9519 | 1757 | 270.9 | 50.1 | 81.1 | 95.2 | 70 | 54.8 | 185.2 | 95 | 216.1 | 198.6 | 43.1 | 11.3 | 30 | 0.028 | 104.1 | 29.9 | 15.59 | 447.4 | 205.1 | 200.5 | 98.7 | 41.6 | 0.695 |  |  | 99.3 | 752.1 | 0.986 | -8 | 46.67 | 98 | 28 | 0.995 | 174.51 | 196 | 8850 | 199.18 | 47.31 | -46.94 | 17.06 | 43.5 | 41.06 | 45.23 | 45 | 54 | 69 | 78 | 37.25 | 86 | 90
9520 | 1748 | 270.8 | 48.9 | 81.1 | 95.2 | 70 | 54.8 | 185.4 | 95 | 216.2 | 198.4 | 43.2 | 11.3 | 30 | 0.031 | 104.1 | 29.9 | 15.569 | 447.8 | 205.1 | 200.1 | 98.7 | 41.6 | 0.693 |  |  | 99.2 | 752 | 0.992 | -8 | 50.2 | 97 | 28 | 1.001 | 173.33 | 202 | 8950 | 198.23 | 46.81 | -46.94 | 16.94 | 43.54 | 41.14 | 45.23 | 45 | 54 | 69 | 78 | 37.25 | 86 | 90
9521 | 1739 | 266.5 | 48.5 | 81.1 | 95.2 | 70 | 54.8 | 184.6 | 95 | 215.1 | 198.4 | 43.1 | 11.4 | 30 | 0.055 | 104 | 29.9 | 15.461 | 449.1 | 205.1 | 199.4 | 98.7 | 41.6 | 0.689 |  |  | 99.2 | 751.9 | 0.989 | -8 | 58.04 | 98 | 28 | 0.996 | 173.33 | 201 | 8730 | 197.91 | 48.71 | -46.88 | 16.88 | 43.49 | 40.95 | 45.12 | 45 | 54 | 69 | 78 | 37.65 | 88 | 89
9522 | 1739 | 264.4 | 48.3 | 81.1 | 95.1 | 70 | 54.8 | 184.2 | 95 | 214.7 | 198.3 | 43.1 | 11.4 | 30 | 0.069 | 103.9 | 29.9 | 15.25 | 451.2 | 205.1 | 199.1 | 98.7 | 41.6 | 0.686 |  |  | 99.3 | 751.9 | 0.993 | -8 | 59.61 | 98 | 28 | 1.008 | 173.73 | 193 | 8950 | 199.52 | 49.36 | -46.88 | 16.88 | 43.55 | 41.07 | 45.03 | 45 | 54 | 69 | 78 | 37.65 | 86 | 89
9523 | 1756 | 267.5 | 49.8 | 81.1 | 95.1 | 70 | 54.8 | 184.5 | 95 | 215.3 | 198.8 | 43 | 11.4 | 30 | 0.061 | 104 | 30 | 15.198 | 450.6 | 205.1 | 199.5 | 98.7 | 41.6 | 0.69 |  |  | 99.2 | 751.9 | 0.991 | -8 | 57.25 | 98 | 28 | 0.996 | 174.12 | 193 | 8290 | 198.23 | 49.44 | -46.81 | 16.94 | 43.53 | 41.08 | 44.83 | 45 | 54 | 69 | 78 | 37.65 | 88 | 82
9524 | 1763 | 271.4 | 50.2 | 81.1 | 95.1 | 70 | 54.8 | 185.2 | 95 | 216.3 | 199 | 43 | 11.4 | 30 | 0.029 | 104.1 | 30 | 15.384 | 448.1 | 205.1 | 200.7 | 98.7 | 41.6 | 0.696 |  |  | 99.2 | 751.9 | 0.988 | -8 | 51.76 | 98 | 28 | 0.995 | 175.29 | 198 | 8870 | 200.47 | 48.33 | -47 | 17 | 43.36 | 40.98 | 44.72 | 45 | 54 | 69 | 78 | 37.25 | 88 | 88
9525 | 1754 | 270.9 | 49.8 | 81.1 | 95.1 | 70 | 54.8 | 185.5 | 95 | 216.3 | 198.4 | 43 | 11.4 | 30 | 0.019 | 104.1 | 30 | 15.601 | 447.9 | 205.1 | 201.1 | 98.7 | 41.6 | 0.696 |  |  | 99.3 | 751.8 | 0.984 | -8 | 39.22 | 98 | 28 | 0.992 | 174.12 | 196 | 8750 | 200.47 | 48.58 | -46.94 | 17.19 | 43.51 | 40.88 | 45.03 | 45 | 54 | 69 | 78 | 37.25 | 92 | 91
9526 | 1756 | 271.5 | 50.2 | 81.1 | 95 | 70 | 54.8 | 185.4 | 95 | 216.4 | 198.6 | 43.1 | 11.4 | 30 | 0.015 | 104.1 | 29.9 | 15.605 | 448.2 | 205.1 | 201.2 | 98.7 | 41.6 | 0.698 |  |  | 99.3 | 751.7 | 0.992 | -8 | 43.53 | 98 | 28 | 0.999 | 174.9 | 201 | 8090 | 198.54 | 48.55 | -46.94 | 17.25 | 43.42 | 40.85 | 45.23 | 45 | 54 | 69 | 78 | 37.25 | 91 | 90
9527 | 1764 | 273.8 | 51 | 81.1 | 95.1 | 70 | 54.8 | 185.5 | 95 | 216.6 | 198.4 | 43.1 | 11.4 | 30 | 0.013 | 104.1 | 29.9 | 15.584 | 448.6 | 205.1 | 200.9 | 98.7 | 41.6 | 0.698 |  |  | 99.3 | 751.6 | 0.986 | -8 | 43.53 | 97 | 28 | 0.998 | 174.12 | 196 | 8800 | 201.77 | 47.45 | -47.06 | 16.94 | 43.39 | 40.92 | 45.33 | 45 | 54 | 69 | 78 | 37.25 | 91 | 93
9528 | 1749 | 272.2 | 49.4 | 81.1 | 95.1 | 70 | 54.8 | 185.2 | 95 | 216.1 | 198.1 | 43.2 | 11.4 | 30 | 0.018 | 104.1 | 29.9 | 15.626 | 448.7 | 205.1 | 200.6 | 98.7 | 41.6 | 0.697 |  |  | 99.3 | 751.4 | 0.992 | -8 | 43.14 | 98 | 28 | 0.992 | 174.12 | 199 | 8770 | 199.52 | 47.92 | -47 | 16.94 | 43.55 | 40.86 | 45.44 | 45 | 54 | 69 | 78 | 37.25 | 90 | 90
9529 | 1740 | 269 | 48.4 | 81.1 | 95.1 | 70 | 54.8 | 184.4 | 95 | 215 | 198.7 | 43.2 | 11.4 | 30 | 0.044 | 104 | 29.9 | 15.541 | 449.6 | 205.1 | 200.1 | 98.7 | 41.6 | 0.694 |  |  | 99.3 | 751.3 | 0.991 | -8 | 58.43 | 98 | 28 | 0.998 | 174.12 | 201 | 9020 | 197.25 | 47.48 | -47.12 | 17.19 | 43.45 | 40.95 | 45.44 | 45 | 54 | 69 | 78 | 37.25 | 90 | 85
9530 | 1738 | 266.5 | 48.2 | 81 | 95.1 | 70 | 54.8 | 184 | 95 | 214.5 | 198.9 | 43.1 | 11.4 | 30 | 0.06 | 104 | 29.9 | 15.401 | 451.8 | 205.1 | 199.8 | 98.7 | 41.6 | 0.691 |  |  | 99.2 | 751.3 | 0.99 | -8 | 61.18 | 97 | 28 | 1 | 174.51 | 202 | 8870 | 198.23 | 48.78 | -47 | 16.88 | 43.42 | 40.79 | 45.12 | 45 | 54 | 69 | 78 | 37.65 | 87 | 82
9531 | 1750 | 268.2 | 49.3 | 81 | 95.1 | 70 | 54.8 | 184.2 | 95 | 214.9 | 199 | 43 | 11.4 | 30 | 0.059 | 103.9 | 29.9 | 15.338 | 451.8 | 205.1 | 199.8 | 98.7 | 41.6 | 0.691 |  |  | 99.3 | 751.4 | 0.994 | -8 | 59.61 | 97 | 28 | 1.005 | 174.51 | 201 | 8330 | 198.54 | 48.36 | -47 | 16.94 | 43.45 | 40.83 | 45.03 | 45 | 54 | 69 | 78 | 37.25 | 90 | 90
9532 | 1748 | 268.8 | 49.4 | 81 | 95.1 | 70 | 54.8 | 184.6 | 95 | 215.3 | 199.3 | 42.9 | 11.4 | 30 | 0.05 | 104 | 29.9 | 15.414 | 451.8 | 205.1 | 200.4 | 98.7 | 41.6 | 0.695 |  |  | 99.3 | 751.4 | 0.997 | -8 | 56.47 | 98 | 28 | 0.998 | 174.12 | 203 | 9140 | 200.16 | 48.71 | -46.94 | 16.94 | 43.45 | 40.92 | 44.83 | 45 | 54 | 69 | 78 | 37.25 | 88 | 91
9533 | 1753 | 269.6 | 49.6 | 81 | 95.2 | 70 | 54.8 | 184.7 | 95 | 215.5 | 199.3 | 42.9 | 11.4 | 30 | 0.043 | 104 | 30 | 15.446 | 451.6 | 205.1 | 200.6 | 98.7 | 41.6 | 0.697 |  |  | 99.3 | 751.5 | 0.991 | -8 | 49.8 | 97 | 28 | 0.997 | 174.9 | 197 | 8820 | 201.45 | 48.47 | -46.88 | 17.06 | 43.56 | 40.91 | 44.83 | 45 | 54 | 69 | 78 | 37.25 | 87 | 89
9534 | 1755 | 271.2 | 49.9 | 81 | 95.1 | 70 | 54.8 | 185.2 | 95 | 216.1 | 198.6 | 42.9 | 11.4 | 30 | 0.028 | 104.1 | 30 | 15.479 | 452.4 | 205.1 | 200.7 | 98.7 | 41.6 | 0.696 |  |  | 99.3 | 751.4 | 0.986 | -8 | 41.96 | 98 | 28 | 1.002 | 173.73 | 198 | 9020 | 199.52 | 47.65 | -47 | 16.88 | 43.34 | 40.94 | 44.92 | 45 | 54 | 69 | 78 | 37.25 | 87 | 91
9535 | 1747 | 269.6 | 49.1 | 81 | 95.1 | 70 | 54.8 | 185.1 | 95 | 215.8 | 198.3 | 43 | 11.4 | 30 | 0.032 | 104 | 30 | 15.497 | 455.2 | 205.1 | 200.3 | 98.7 | 41.6 | 0.694 |  |  | 99.3 | 751.5 | 0.991 | -8 | 45.49 | 98 | 28 | 1.009 | 173.73 | 199 | 8730 | 198.54 | 47.38 | -47.06 | 17.12 | 43.62 | 41.07 | 45.12 | 45 | 54 | 69 | 78 | 37.25 | 86 | 83
9536 | 1745 | 268.8 | 49 | 81 | 95.1 | 70 | 54.8 | 184.7 | 95 | 215.3 | 198.6 | 43.1 | 11.4 | 30 | 0.05 | 104 | 30 | 15.442 | 456.1 | 205.2 | 199.9 | 98.7 | 41.6 | 0.692 |  |  | 99.3 | 751.4 | 0.994 | -8 | 54.12 | 98 | 28 | 0.99 | 174.51 | 195 | 8950 | 200.16 | 48.19 | -46.88 | 16.94 | 43.68 | 41 | 45.23 | 45 | 54 | 69 | 78 | 37.25 | 85 | 84
9537 | 1745 | 267.6 | 48.7 | 81 | 95.1 | 70 | 54.8 | 184.2 | 95 | 214.8 | 199 | 43.1 | 11.4 | 30 | 0.059 | 104 | 30 | 15.462 | 456 | 205.1 | 199.8 | 98.7 | 41.6 | 0.69 |  |  | 99.3 | 751.4 | 0.991 | -8 | 59.61 | 97 | 28 | 1.002 | 174.12 | 201 | 8310 | 199.52 | 47.63 | -47 | 17 | 43.46 | 41.11 | 45.12 | 45 | 54 | 69 | 78 | 37.25 | 86 | 85
9538 | 1751 | 268.2 | 49.4 | 81 | 95.1 | 70 | 54.8 | 184.4 | 95 | 215.1 | 199.1 | 43 | 11.4 | 30 | 0.057 | 104 | 30 | 15.475 | 456.6 | 205.2 | 200 | 98.7 | 41.6 | 0.692 |  |  | 99.3 | 751.5 | 0.992 | -8 | 57.25 | 98 | 28 | 0.999 | 174.9 | 196 | 8510 | 196.93 | 48.71 | -47 | 16.94 | 43.67 | 41.03 | 44.92 | 45 | 54 | 69 | 78 | 37.65 | 85 | 88
9539 | 1756 | 269.9 | 50.2 | 81 | 95.1 | 70 | 54.8 | 184.8 | 95 | 215.7 | 199 | 43 | 11.4 | 30 | 0.044 | 104 | 30 | 15.467 | 456.2 | 205.2 | 200.4 | 98.7 | 41.6 | 0.697 |  |  | 99.3 | 751.5 | 0.995 | -8 | 51.37 | 98 | 28 | 1.011 | 174.51 | 198 | 8510 | 199.84 | 47.49 | -46.94 | 17 | 43.51 | 41.01 | 44.92 | 45 | 54 | 69 | 78 | 37.25 | 86 | 88
9540 | 1747 | 269.1 | 49 | 81 | 95.1 | 70 | 54.8 | 184.9 | 95 | 215.6 | 198.4 | 43.1 | 11.4 | 30 | 0.042 | 104 | 30 | 15.539 | 456.2 | 205.2 | 200.3 | 98.7 | 41.6 | 0.695 |  |  | 99.2 | 751.5 | 0.992 | -8 | 50.98 | 98 | 28 | 0.998 | 172.94 | 196 | 9190 | 198.86 | 47.42 | -46.88 | 16.94 | 43.48 | 40.89 | 45.12 | 45 | 54 | 69 | 78 | 37.25 | 89 | 87
9541 | 1741 | 267.3 | 47.9 | 81 | 95.1 | 70 | 54.8 | 184.7 | 95 | 215.4 | 198.5 | 43.1 | 11.4 | 30 | 0.06 | 104 | 30 | 15.416 | 454.8 | 205.1 | 199.7 | 98.7 | 41.6 | 0.693 |  |  | 99.3 | 751.5 | 0.988 | -8 | 59.61 | 98 | 28 | 0.997 | 174.12 | 203 | 8310 | 199.52 | 48.7 | -46.88 | 16.69 | 43.66 | 41.09 | 45.23 | 45 | 54 | 69 | 78 | 37.25 | 87 | 88
9542 | 1740 | 265.1 | 48.4 | 81 | 95.1 | 70 | 54.8 | 184.3 | 95 | 214.7 | 198.7 | 43.1 | 11.4 | 30 | 0.068 | 103.9 | 30 | 15.357 | 454.4 | 205.2 | 199.5 | 98.7 | 41.6 | 0.69 |  |  | 99.3 | 751.6 | 0.991 | -8 | 59.61 | 98 | 28 | 1.005 | 174.12 | 204 | 9070 | 198.23 | 48.75 | -46.88 | 16.81 | 43.59 | 41.06 | 45.12 | 45 | 54 | 69 | 78 | 37.25 | 89 | 84
9543 | 1754 | 267.6 | 49.1 | 81 | 95.1 | 70 | 54.8 | 184.6 | 95 | 215.3 | 199 | 43 | 11.4 | 30 | 0.059 | 104 | 30 | 15.297 | 453.6 | 205.2 | 199.8 | 98.7 | 41.6 | 0.693 |  |  | 99.3 | 751.7 | 0.994 | -8 | 58.43 | 98 | 28 | 0.994 | 174.51 | 194 | 8700 | 198.86 | 48.45 | -46.94 | 16.81 | 43.46 | 41.02 | 45.03 | 45 | 54 | 69 | 78 | 37.65 | 84 | 83
9544 | 1763 | 271.2 | 50.7 | 81 | 95.1 | 70 | 54.8 | 185.4 | 94.9 | 216.5 | 199 | 43 | 11.4 | 30 | 0.033 | 104.1 | 30 | 15.453 | 452.4 | 205.2 | 200.9 | 98.7 | 41.6 | 0.699 |  |  | 99.3 | 751.7 | 0.988 | -8 | 52.94 | 98 | 28 | 1.009 | 174.12 | 203 | 8770 | 199.18 | 47.37 | -47 | 16.94 | 43.63 | 41.02 | 44.92 | 45 | 54 | 69 | 78 | 37.25 | 86 | 87
9545 | 1755 | 271.1 | 49.9 | 81 | 95.1 | 70 | 54.8 | 185.5 | 95 | 216.4 | 198.4 | 43.1 | 11.4 | 30 | 0.025 | 104.1 | 30 | 15.547 | 453.3 | 205.2 | 200.9 | 98.7 | 41.6 | 0.697 |  |  | 99.3 | 751.7 | 0.994 | -8 | 44.31 | 98 | 28 | 1.001 | 173.73 | 196 | 8290 | 199.18 | 47.57 | -46.88 | 17.06 | 43.41 | 40.92 | 45.12 | 45 | 54 | 69 | 78 | 37.25 | 88 | 91
9546 | 1748 | 269.2 | 49.4 | 81 | 95 | 70 | 54.8 | 185 | 95 | 215.7 | 198.3 | 43.1 | 11.4 | 30 | 0.034 | 104 | 30 | 15.5 | 454.2 | 205.2 | 200.5 | 98.7 | 41.6 | 0.694 |  |  | 99.3 | 751.7 | 0.989 | -8 | 42.75 | 98 | 28 | 1.001 | 174.12 | 196 | 9090 | 201.45 | 47.3 | -46.94 | 17.19 | 43.5 | 40.91 | 45.33 | 45 | 54 | 69 | 78 | 37.25 | 88 | 90
9547 | 1747 | 269.2 | 49 | 81 | 95.1 | 70 | 54.8 | 184.9 | 95 | 215.6 | 198.9 | 43.1 | 11.4 | 30 | 0.043 | 104 | 30 | 15.483 | 454.4 | 205.2 | 200.4 | 98.7 | 41.6 | 0.695 |  |  | 99.3 | 751.7 | 0.991 | -8 | 54.9 | 97 | 28 | 1.011 | 174.12 | 201 | 8310 | 197.25 | 47.31 | -47 | 17.06 | 43.53 | 40.86 | 45.33 | 45 | 54 | 69 | 78 | 37.65 | 89 | 90
9548 | 1745 | 268.2 | 49 | 81 | 95.1 | 70 | 54.8 | 184.6 | 95 | 215.2 | 199.1 | 43.1 | 11.4 | 30 | 0.048 | 104 | 30 | 15.502 | 455.2 | 205.2 | 200.6 | 98.7 | 41.6 | 0.696 |  |  | 99.3 | 751.6 | 0.989 | -8 | 45.88 | 98 | 28 | 0.991 | 174.9 | 196 | 8750 | 199.52 | 48.46 | -46.94 | 16.94 | 43.5 | 40.81 | 45.12 | 45 | 54 | 69 | 78 | 37.25 | 87 | 88
9549 | 1753 | 269.6 | 49.7 | 81 | 95.1 | 70 | 54.9 | 184.7 | 95 | 215.5 | 199.1 | 43.1 | 11.4 | 30 | 0.042 | 104 | 30 | 15.535 | 454.7 | 205.2 | 200.6 | 98.7 | 41.6 | 0.698 |  |  | 99.3 | 751.7 | 0.986 | -8 | 51.76 | 98 | 28 | 1 | 174.9 | 196 | 8380 | 199.18 | 48.51 | -47 | 17.06 | 43.31 | 40.84 | 45.12 | 45 | 54 | 69 | 78 | 37.25 | 85 | 85
9550 | 1762 | 272.9 | 50.8 | 81 | 95.1 | 70 | 54.9 | 185.4 | 95 | 216.4 | 198.5 | 43.1 | 11.4 | 30 | 0.03 | 104.1 | 30 | 15.58 | 453.9 | 205.2 | 200.8 | 98.7 | 41.6 | 0.7 |  |  | 99.3 | 751.7 | 0.99 | -8 | 45.1 | 98 | 28 | 1.008 | 174.9 | 199 | 8260 | 199.84 | 47.98 | -47.12 | 17.12 | 43.42 | 40.79 | 45.03 | 45 | 54 | 69 | 78 | 37.25 | 86 | 84
9551 | 1742 | 269.1 | 49.1 | 81 | 95.1 | 70 | 54.9 | 185 | 95 | 215.6 | 197.9 | 43.1 | 11.4 | 30 | 0.05 | 104 | 30 | 15.494 | 455 | 205.2 | 199.9 | 98.7 | 41.6 | 0.696 |  |  | 99.2 | 751.6 | 0.988 | -8 | 44.31 | 98 | 28 | 1.002 | 173.33 | 201 | 9240 | 198.86 | 47.34 | -46.88 | 17 | 43.41 | 40.87 | 45.12 | 45 | 54 | 69 | 78 | 37.25 | 88 | 89
9552 | 1747 | 268.2 | 49.1 | 81 | 95 | 70 | 54.8 | 184.7 | 95 | 215.4 | 198.1 | 43 | 11.4 | 30 | 0.067 | 103.9 | 30 | 15.327 | 455.3 | 205.2 | 199.3 | 98.7 | 41.6 | 0.693 |  |  | 99.2 | 751.6 | 0.988 | -8 | 58.04 | 97 | 28 | 1.021 | 173.33 | 194 | 9380 | 197.59 | 48.65 | -46.94 | 16.75 | 43.48 | 40.92 | 45.03 | 45 | 54 | 69 | 78 | 37.25 | 85 | 89
9553 | 1735 | 265.9 | 47.7 | 81 | 95 | 70 | 54.8 | 184.5 | 94.9 | 215 | 198.6 | 43 | 11.4 | 30 | 0.069 | 103.9 | 30 | 15.315 | 456 | 205.2 | 199.5 | 98.7 | 41.7 | 0.692 |  |  | 99.2 | 751.5 | 0.989 | -8 | 55.69 | 97 | 28 | 1.002 | 174.51 | 193 | 8510 | 198.23 | 48.8 | -46.88 | 16.81 | 43.37 | 41 | 44.92 | 45 | 54 | 69 | 78 | 37.25 | 85 | 90
9554 | 1746 | 265.9 | 49.1 | 81 | 95.1 | 70 | 54.8 | 184.3 | 94.9 | 214.8 | 198.9 | 42.9 | 11.4 | 30 | 0.073 | 103.9 | 30 | 15.306 | 456.5 | 205.2 | 199.7 | 98.7 | 41.7 | 0.691 |  |  | 99.2 | 751.6 | 0.988 | -8 | 58.04 | 97 | 28 | 0.993 | 174.12 | 201 | 8530 | 200.16 | 47.53 | -46.94 | 16.94 | 43.46 | 40.98 | 44.83 | 45 | 54 | 69 | 78 | 37.65 | 89 | 90
9555 | 1752 | 267.9 | 49.3 | 81 | 95.1 | 70 | 54.8 | 184.7 | 94.9 | 215.3 | 198.9 | 42.9 | 11.4 | 30 | 0.062 | 104 | 30 | 15.38 | 456.1 | 205.2 | 200.2 | 98.7 | 41.7 | 0.693 |  |  | 99.2 | 751.7 | 0.99 | -8 | 53.73 | 98 | 28 | 1.005 | 174.51 | 196 | 8160 | 198.86 | 48.54 | -47 | 17 | 43.55 | 40.87 | 44.72 | 45 | 54 | 69 | 78 | 37.25 | 90 | 84
9556 | 1754 | 269.2 | 49.7 | 81 | 95.1 | 70 | 54.8 | 185 | 94.9 | 215.9 | 198.2 | 42.9 | 11.4 | 30 | 0.053 | 104 | 30 | 15.438 | 452.1 | 205.1 | 200.1 | 98.7 | 41.7 | 0.696 |  |  | 99.2 | 751.6 | 0.992 | -8 | 45.49 | 98 | 28 | 0.996 | 173.33 | 197 | 9160 | 199.84 | 47.28 | -46.88 | 16.88 | 43.5 | 40.98 | 44.83 | 45 | 54 | 69 | 78 | 37.25 | 90 | 82
9557 | 1762 | 271.2 | 50.7 | 81 | 95 | 70 | 54.8 | 185.4 | 94.9 | 216.4 | 198.1 | 42.9 | 11.4 | 30 | 0.051 | 104 | 30 | 15.477 | 451.2 | 205.1 | 200 | 98.7 | 41.7 | 0.697 |  |  | 99.2 | 751.6 | 0.992 | -8 | 48.63 | 97 | 28 | 1 | 173.73 | 197 | 8140 | 198.86 | 47.49 | -46.94 | 16.81 | 43.59 | 41.1 | 45.03 | 45 | 54 | 69 | 78 | 37.25 | 87 | 91
9558 | 1756 | 271.8 | 49.9 | 81 | 95 | 70 | 54.7 | 185.6 | 94.9 | 216.6 | 198.2 | 43 | 11.4 | 30 | 0.056 | 104 | 30 | 15.504 | 450.8 | 205.2 | 199.8 | 98.7 | 41.6 | 0.698 |  |  | 99.2 | 751.5 | 0.99 | -8 | 45.88 | 97 | 28 | 0.987 | 173.33 | 200 | 8870 | 198.23 | 47.74 | -46.88 | 16.81 | 43.61 | 41.13 | 45.12 | 45 | 54 | 69 | 78 | 37.25 | 85 | 91
9559 | 1752 | 271 | 49.9 | 81 | 95.1 | 70 | 54.7 | 185.4 | 94.9 | 216.2 | 198.4 | 43 | 11.4 | 30 | 0.063 | 104 | 30 | 15.525 | 451.2 | 205.1 | 199.8 | 98.7 | 41.7 | 0.697 |  |  | 99.3 | 751.4 | 0.989 | -8 | 55.69 | 97 | 28 | 0.994 | 174.12 | 201 | 8770 | 197.25 | 47.99 | -46.88 | 16.88 | 43.6 | 40.96 | 45.23 | 45 | 54 | 69 | 78 | 37.25 | 87 | 89
9560 | 1745 | 269.2 | 49.3 | 81 | 95.1 | 70 | 54.7 | 184.9 | 95 | 215.5 | 198.5 | 43 | 11.4 | 30 | 0.072 | 104 | 30 | 15.495 | 452.2 | 205.2 | 199.6 | 98.7 | 41.7 | 0.694 |  |  | 99.3 | 751.3 | 0.987 | -8 | 56.08 | 97 | 28 | 0.994 | 173.73 | 195 | 8680 | 199.84 | 48.04 | -47 | 17 | 43.67 | 40.99 | 45.12 | 45 | 54 | 69 | 78 | 37.25 | 89 | 91
9561 | 1742 | 267.4 | 48.5 | 81 | 95 | 70 | 54.7 | 184.5 | 95 | 215.1 | 198.4 | 43 | 11.4 | 30 | 0.084 | 103.9 | 30 | 15.381 | 453.7 | 205.2 | 199.3 | 98.7 | 41.6 | 0.69 |  |  | 99.2 | 751.4 | 0.993 | -8 | 56.86 | 98 | 28 | 1.015 | 173.73 | 203 | 9510 | 198.23 | 47.47 | -47.06 | 17 | 43.67 | 41.11 | 45.03 | 45 | 54 | 69 | 78 | 37.25 | 86 | 92
9562 | 1745 | 267.2 | 48.6 | 81 | 95 | 70 | 54.7 | 184.6 | 95 | 215.2 | 198.6 | 43 | 11.4 | 30 | 0.089 | 103.9 | 30 | 15.326 | 454.2 | 205.2 | 199.3 | 98.7 | 41.6 | 0.688 |  |  | 99.2 | 751.5 | 0.99 | -8 | 59.22 | 97 | 28 | 1.015 | 173.73 | 194 | 7990 | 198.23 | 48.59 | -46.94 | 17.06 | 43.58 | 41.05 | 44.92 | 45 | 54 | 69 | 78 | 37.65 | 86 | 83
9563 | 1747 | 265.9 | 49.3 | 81 | 95 | 70 | 54.6 | 184.4 | 94.9 | 215 | 198.7 | 42.9 | 11.4 | 30 | 0.088 | 103.9 | 30 | 15.319 | 454.7 | 205.2 | 199.6 | 98.7 | 41.6 | 0.688 |  |  | 99.2 | 751.5 | 0.989 | -8 | 59.22 | 97 | 28 | 1.011 | 172.16 | 201 | 8260 | 196.61 | 47.94 | -47.06 | 17.19 | 43.44 | 41.02 | 44.83 | 45 | 54 | 69 | 78 | 37.65 | 84 | 82
9564 | 1764 | 270.2 | 50.9 | 81 | 95 | 70 | 54.6 | 185.1 | 94.9 | 216 | 198.9 | 42.9 | 11.4 | 30 | 0.069 | 104.1 | 30 | 15.327 | 453.3 | 205.2 | 200.1 | 98.7 | 41.6 | 0.692 |  |  | 99.2 | 751.6 | 0.987 | -8 | 50.59 | 97 | 28 | 0.99 | 172.94 | 195 | 8770 | 198.54 | 48.56 | -46.94 | 17.12 | 43.37 | 40.87 | 44.83 | 45 | 54 | 69 | 78 | 37.25 | 87 | 88
9565 | 1758 | 272.7 | 50.1 | 81 | 95 | 70 | 54.6 | 185.9 | 94.9 | 217 | 197.8 | 43 | 11.4 | 30 | 0.051 | 104.1 | 30 | 15.521 | 453.2 | 205.2 | 200.3 | 98.7 | 41.6 | 0.692 |  |  | 99.2 | 751.5 | 0.991 | -8 | 39.61 | 97 | 28 | 0.997 | 173.33 | 195 | 8120 | 198.86 | 47.81 | -47.06 | 16.81 | 43.45 | 41.02 | 44.92 | 45 | 54 | 69 | 78 | 37.25 | 86 | 90
9566 | 1750 | 270.6 | 49 | 81 | 95 | 70 | 54.6 | 185.3 | 94.9 | 216.2 | 198.1 | 43 | 11.4 | 30 | 0.063 | 104 | 30 | 15.441 | 454.1 | 205.2 | 199.9 | 98.7 | 41.6 | 0.69 |  |  | 99.2 | 751.4 | 0.994 | -8 | 47.45 | 97 | 28 | 0.991 | 173.73 | 200 | 8510 | 196.93 | 47.46 | -47 | 17.12 | 43.68 | 41.13 | 45.12 | 45 | 54 | 69 | 78 | 37.25 | 85 | 90
9567 | 1759 | 270.6 | 50.3 | 81 | 95 | 70 | 54.6 | 185.1 | 94.9 | 215.9 | 198.4 | 43.1 | 11.4 | 30 | 0.069 | 104 | 30 | 15.436 | 453.9 | 205.2 | 199.9 | 98.7 | 41.6 | 0.691 |  |  | 99.2 | 751.4 | 0.991 | -8 | 53.73 | 97 | 28 | 0.993 | 174.12 | 195 | 8630 | 199.52 | 47.43 | -47 | 17.12 | 43.27 | 41.02 | 45.23 | 45 | 54 | 69 | 78 | 37.25 | 86 | 92
9568 | 1760 | 273.2 | 50.9 | 81 | 94.9 | 70 | 54.6 | 185.3 | 94.9 | 216.3 | 198.2 | 43.1 | 11.4 | 30 | 0.062 | 104.1 | 30 | 15.567 | 453.3 | 205.2 | 200.1 | 98.7 | 41.6 | 0.693 |  |  | 99.2 | 751.3 | 0.986 | -8 | 53.73 | 97 | 28 | 1.006 | 173.73 | 198 | 8900 | 199.52 | 47.9 | -47.12 | 17 | 43.21 | 40.98 | 45.23 | 45 | 54 | 69 | 78 | 37.25 | 86 | 92
9569 | 1745 | 271.3 | 48.9 | 81 | 94.9 | 70 | 54.6 | 185.1 | 95 | 215.8 | 198.1 | 43.1 | 11.4 | 30 | 0.071 | 104 | 30 | 15.549 | 454.3 | 205.2 | 199.8 | 98.7 | 41.6 | 0.691 |  |  | 99.2 | 751.2 | 0.99 | -8 | 49.02 | 97 | 28 | 1.004 | 173.33 | 197 | 8730 | 201.77 | 46.74 | -47.12 | 16.81 | 43.51 | 40.89 | 45.23 | 45 | 54 | 69 | 78 | 37.25 | 89 | 85
9570 | 1736 | 267.1 | 48.1 | 81 | 94.9 | 70 | 54.6 | 184.2 | 95 | 214.7 | 198.2 | 43.1 | 11.4 | 30 | 0.092 | 103.9 | 30 | 15.467 | 456.8 | 205.2 | 199.3 | 98.7 | 41.6 | 0.686 |  |  | 99.2 | 751.2 | 0.988 | -8 | 54.12 | 97 | 28 | 1.014 | 173.33 | 193 | 9480 | 197.91 | 47.65 | -46.94 | 16.69 | 43.48 | 41.02 | 45.23 | 45 | 54 | 69 | 78 | 37.65 | 88 | 87
9571 | 1735 | 264.8 | 48 | 81 | 94.9 | 70 | 54.6 | 184.1 | 94.9 | 214.5 | 198.1 | 43 | 11.4 | 30 | 0.104 | 103.9 | 30 | 15.285 | 458.7 | 205.2 | 198.9 | 98.7 | 41.6 | 0.683 |  |  | 99.2 | 751.3 | 0.993 | -8 | 59.22 | 97 | 28 | 1.001 | 173.33 | 193 | 9190 | 197.27 | 48.57 | -46.94 | 16.75 | 43.53 | 41.05 | 44.92 | 45 | 54 | 69 | 78 | 37.65 | 90 | 90
9572 | 1737 | 263.6 | 47.8 | 81 | 94.9 | 70 | 54.6 | 184.2 | 94.9 | 214.6 | 198.2 | 42.9 | 11.4 | 30 | 0.107 | 103.9 | 30 | 15.214 | 459.1 | 205.2 | 198.9 | 98.7 | 41.6 | 0.682 |  |  | 99.2 | 751.4 | 0.996 | -8 | 59.22 | 97 | 28 | 1.003 | 174.12 | 193 | 9600 | 197.91 | 48.21 | -46.88 | 16.94 | 43.54 | 41.12 | 44.83 | 45 | 54 | 69 | 78 | 37.65 | 87 | 83
9573 | 1753 | 266 | 50 | 81 | 94.9 | 70 | 54.6 | 184.7 | 94.9 | 215.4 | 198.6 | 42.9 | 11.4 | 30 | 0.097 | 103.9 | 30 | 15.19 | 456.9 | 205.2 | 199.3 | 98.7 | 41.6 | 0.685 |  |  | 99.2 | 751.5 | 0.99 | -8 | 58.82 | 97 | 28 | 0.991 | 174.12 | 201 | 8260 | 199.52 | 48.3 | -46.94 | 17.06 | 43.58 | 41.06 | 44.72 | 45 | 54 | 69 | 78 | 37.65 | 87 | 89
9574 | 1760 | 269.6 | 49.7 | 81 | 94.9 | 70 | 54.6 | 185.4 | 94.9 | 216.3 | 198.7 | 42.9 | 11.4 | 30 | 0.068 | 104 | 30 | 15.339 | 455.3 | 205.1 | 200.5 | 98.7 | 41.6 | 0.691 |  |  | 99.2 | 751.6 | 0.985 | -8 | 49.8 | 97 | 28 | 1.003 | 174.9 | 201 | 9310 | 202.1 | 48.58 | -46.94 | 17.06 | 43.52 | 41.02 | 44.62 | 45 | 54 | 69 | 78 | 37.25 | 88 | 88
9575 | 1753 | 268.4 | 49.8 | 81 | 94.8 | 70 | 54.6 | 185.2 | 94.9 | 216 | 198.4 | 42.9 | 11.4 | 30 | 0.062 | 104 | 30 | 15.509 | 456 | 205.2 | 200.6 | 98.7 | 41.6 | 0.69 |  |  | 99.2 | 751.5 | 0.99 | -8 | 49.41 | 97 | 28 | 0.992 | 173.73 | 198 | 8950 | 199.84 | 47.47 | -46.94 | 17 | 43.41 | 41.13 | 44.92 | 45 | 54 | 69 | 78 | 37.65 | 87 | 84
9576 | 1757 | 268.6 | 50.5 | 81.1 | 94.9 | 70 | 54.6 | 185 | 94.9 | 215.8 | 198.9 | 43 | 11.4 | 30 | 0.064 | 104.1 | 30 | 15.483 | 455.4 | 205.2 | 200.8 | 98.7 | 41.6 | 0.691 |  |  | 99.2 | 751.6 | 0.993 | -8 | 51.76 | 97 | 28 | 0.996 | 174.9 | 195 | 8700 | 199.84 | 48.65 | -47.12 | 17.12 | 43.58 | 41.02 | 45.12 | 45 | 54 | 69 | 78 | 37.25 | 87 | 81
9577 | 1749 | 269.9 | 49.5 | 81.1 | 94.9 | 70 | 54.6 | 185.4 | 94.9 | 216.2 | 198.2 | 43.1 | 11.4 | 30 | 0.059 | 104.1 | 30.1 | 15.624 | 455.5 | 205.2 | 200.7 | 98.7 | 41.6 | 0.691 |  |  | 99.2 | 751.6 | 0.988 | -8 | 39.22 | 97 | 28 | 1.01 | 174.12 | 195 | 8800 | 199.84 | 47.95 | -46.88 | 17 | 43.54 | 41.05 | 45.23 | 45 | 54 | 69 | 78 | 37.25 | 85 | 86
9578 | 1745 | 267.9 | 48.1 | 81.1 | 94.9 | 70 | 54.6 | 184.8 | 95 | 215.5 | 198.4 | 43.1 | 11.4 | 30 | 0.086 | 104 | 30.1 | 15.466 | 456.4 | 205.2 | 199.8 | 98.7 | 41.6 | 0.689 |  |  | 99.3 | 751.6 | 0.989 | -8 | 54.12 | 97 | 28 | 1.006 | 174.12 | 194 | 7940 | 200.16 | 47.45 | -46.69 | 16.94 | 43.64 | 41.01 | 45.33 | 45 | 54 | 69 | 78 | 37.65 | 87 | 84
9579 | 1744 | 266.4 | 49.3 | 81.1 | 94.9 | 70 | 54.6 | 184.8 | 95 | 215.4 | 198.6 | 43.1 | 11.4 | 30 | 0.096 | 103.9 | 30.1 | 15.336 | 456.9 | 205.2 | 199.6 | 98.7 | 41.6 | 0.687 |  |  | 99.2 | 751.7 | 0.992 | -8 | 58.04 | 97 | 28 | 0.997 | 174.12 | 200 | 8750 | 197.91 | 48.15 | -46.75 | 16.81 | 43.66 | 41.08 | 45.12 | 45 | 54 | 69 | 78 | 37.65 | 86 | 86
9580 | 1748 | 266.2 | 49.3 | 81.1 | 94.8 | 70 | 54.6 | 184.8 | 95 | 215.4 | 199 | 43 | 11.4 | 30 | 0.094 | 103.9 | 30.1 | 15.338 | 455.7 | 205.2 | 199.7 | 98.7 | 41.6 | 0.687 |  |  | 99.2 | 751.8 | 0.991 | -8 | 60.39 | 97 | 28 | 1.002 | 174.51 | 194 | 8090 | 197.25 | 49.36 | -46.88 | 16.81 | 43.64 | 41.06 | 45.03 | 45 | 54 | 69 | 78 | 37.25 | 86 | 91
9581 | 1754 | 268.7 | 49.7 | 81.1 | 94.8 | 70 | 54.7 | 185.2 | 95 | 216 | 198.9 | 42.9 | 11.4 | 30 | 0.069 | 104 | 30.1 | 15.389 | 455.4 | 205.2 | 200.6 | 98.7 | 41.6 | 0.691 |  |  | 99.2 | 751.8 | 0.989 | -8 | 50.59 | 97 | 28 | 0.999 | 174.9 | 201 | 8770 | 200.16 | 47.63 | -46.94 | 17.06 | 43.63 | 40.93 | 44.83 | 45 | 54 | 69 | 78 | 37.25 | 84 | 89
9582 | 1755 | 270.1 | 49.4 | 81.1 | 94.8 | 70 | 54.7 | 185.3 | 94.9 | 216.1 | 198.1 | 43 | 11.4 | 30 | 0.052 | 104 | 30.1 | 15.489 | 454.7 | 205.2 | 200.6 | 98.7 | 41.6 | 0.69 |  |  | 99.2 | 751.8 | 0.99 | -8 | 40.78 | 97 | 28 | 1.004 | 173.33 | 196 | 8190 | 201.77 | 47.61 | -47 | 17.25 | 43.37 | 40.86 | 44.83 | 45 | 54 | 69 | 78 | 37.65 | 84 | 84
9583 | 1755 | 270.3 | 49.9 | 81.1 | 94.9 | 70 | 54.7 | 185.4 | 94.9 | 216.2 | 198.2 | 43 | 11.4 | 30 | 0.051 | 104 | 30.1 | 15.408 | 454 | 205.2 | 200.5 | 98.7 | 41.6 | 0.692 |  |  | 99.2 | 751.8 | 0.993 | -8 | 46.27 | 97 | 28 | 1 | 174.12 | 201 | 9460 | 199.52 | 48.52 | -46.94 | 17 | 43.67 | 40.97 | 45.23 | 45 | 54 | 69 | 78 | 37.25 | 85 | 83
9584 | 1755 | 271 | 50 | 81.1 | 94.8 | 70 | 54.7 | 185.5 | 94.9 | 216.4 | 198.2 | 43.1 | 11.4 | 30 | 0.049 | 104.1 | 30.1 | 15.446 | 453.6 | 205.2 | 200.6 | 98.7 | 41.6 | 0.693 |  |  | 99.2 | 751.7 | 0.986 | -8 | 46.27 | 97 | 28 | 0.99 | 174.12 | 198 | 8210 | 200.16 | 47.8 | -47 | 16.88 | 43.63 | 41 | 45.33 | 45 | 54 | 69 | 78 | 37.25 | 88 | 92
9585 | 1753 | 271 | 49.9 | 81.1 | 94.8 | 70 | 54.7 | 185.3 | 94.9 | 216 | 198.4 | 43.1 | 11.4 | 30 | 0.057 | 104 | 30.1 | 15.489 | 452.1 | 205.2 | 200.3 | 98.7 | 41.6 | 0.692 |  |  | 99.2 | 751.6 | 0.988 | -8 | 44.71 | 97 | 28 | 0.997 | 174.12 | 202 | 8140 | 199.52 | 47.79 | -47.12 | 17.19 | 43.49 | 40.87 | 45.33 | 45 | 54 | 69 | 78 | 37.65 | 87 | 92
9586 | 1749 | 269.9 | 49.5 | 81.1 | 94.9 | 70 | 54.7 | 185.1 | 95 | 215.7 | 198.7 | 43.1 | 11.4 | 30 | 0.064 | 104 | 30.1 | 15.479 | 450.3 | 205.2 | 200.2 | 98.7 | 41.6 | 0.691 |  |  | 99.2 | 751.5 | 0.992 | -8 | 52.55 | 97 | 28 | 1.007 | 174.9 | 195 | 9190 | 200.16 | 47.31 | -46.94 | 17 | 43.39 | 40.86 | 45.23 | 45 | 54 | 69 | 78 | 37.25 | 87 | 92
9587 | 1746 | 268.4 | 49.3 | 81.1 | 94.8 | 70 | 54.7 | 184.6 | 95 | 215.1 | 198.8 | 43 | 11.4 | 30 | 0.075 | 104 | 30.1 | 15.47 | 450.4 | 205.2 | 199.9 | 98.7 | 41.6 | 0.689 |  |  | 99.2 | 751.5 | 0.988 | -8 | 57.65 | 97 | 28 | 1.003 | 173.33 | 194 | 7970 | 199.18 | 47.06 | -46.94 | 16.94 | 43.47 | 40.89 | 45.03 | 45 | 54 | 69 | 78 | 37.25 | 85 | 91
9588 | 1749 | 268.5 | 49 | 81.1 | 94.9 | 70 | 54.8 | 184.9 | 94.9 | 215.6 | 198.5 | 43 | 11.4 | 30 | 0.066 | 104 | 30.1 | 15.476 | 450.9 | 205.2 | 200 | 98.7 | 41.6 | 0.689 |  |  | 99.2 | 751.5 | 0.994 | -8 | 49.8 | 97 | 28 | 1.005 | 174.51 | 196 | 8900 | 196.61 | 47.98 | -47.06 | 17.12 | 43.47 | 40.89 | 44.83 | 45 | 54 | 69 | 78 | 37.25 | 87 | 88
9589 | 1756 | 270.7 | 50.1 | 81.1 | 94.9 | 70 | 54.8 | 185.3 | 94.9 | 216.2 | 198.3 | 42.9 | 11.4 | 30 | 0.054 | 104 | 30.1 | 15.522 | 450.2 | 205.2 | 200.1 | 98.7 | 41.6 | 0.69 |  |  | 99.2 | 751.5 | 0.993 | -8 | 47.84 | 97 | 28 | 0.995 | 174.12 | 198 | 8820 | 199.84 | 46.63 | -47.06 | 17.12 | 43.61 | 40.86 | 44.83 | 45 | 54 | 69 | 78 | 37.25 | 87 | 85
9590 | 1741 | 268.2 | 48.4 | 81.1 | 94.9 | 70 | 54.8 | 185.1 | 94.9 | 215.7 | 197.6 | 42.9 | 11.4 | 30 | 0.065 | 104 | 30.1 | 15.508 | 452 | 205.2 | 199.6 | 98.7 | 41.6 | 0.688 |  |  | 99.2 | 751.5 | 0.99 | -8 | 51.37 | 97 | 28 | 0.993 | 173.33 | 195 | 9340 | 198.86 | 48 | -47.12 | 16.88 | 43.48 | 40.89 | 45.03 | 45 | 54 | 69 | 78 | 37.25 | 88 | 90
9591 | 1742 | 266.5 | 48.5 | 81.1 | 94.9 | 70 | 54.8 | 184.5 | 95 | 215 | 197.7 | 42.9 | 11.4 | 30 | 0.083 | 103.9 | 30.1 | 15.339 | 453.3 | 205.2 | 198.9 | 98.7 | 41.6 | 0.686 |  |  | 99.2 | 751.5 | 0.992 | -8 | 58.43 | 97 | 28 | 1.001 | 173.33 | 193 | 8990 | 197.59 | 47.64 | -46.81 | 16.69 | 43.39 | 41.01 | 45.03 | 45 | 54 | 69 | 78 | 37.25 | 88 | 89
9592 | 1738 | 264.5 | 48.1 | 81.1 | 94.9 | 70 | 54.8 | 184.1 | 94.9 | 214.4 | 198.1 | 42.9 | 11.4 | 30 | 0.086 | 103.9 | 30.1 | 15.205 | 454.3 | 205.2 | 198.9 | 98.7 | 41.6 | 0.684 |  |  | 99.2 | 751.5 | 0.988 | -8 | 60 | 97 | 28 | 0.994 | 173.73 | 194 | 8550 | 197.25 | 48.75 | -46.88 | 16.88 | 43.57 | 40.91 | 44.83 | 45 | 54 | 69 | 78 | 37.65 | 85 | 90
9593 | 1748 | 265.4 | 49.2 | 81.1 | 94.8 | 70 | 54.8 | 184.2 | 94.9 | 214.7 | 198.7 | 42.8 | 11.4 | 30 | 0.077 | 103.9 | 30.1 | 15.196 | 453.1 | 205.2 | 199.4 | 98.7 | 41.6 | 0.685 |  |  | 99.2 | 751.7 | 0.993 | -8 | 60 | 97 | 28 | 0.991 | 174.51 | 204 | 8850 | 196.93 | 48.65 | -47 | 16.75 | 43.51 | 41.02 | 44.72 | 45 | 54 | 69 | 78 | 37.65 | 87 | 89
9594 | 1754 | 267.2 | 49.2 | 81.1 | 94.8 | 70 | 54.8 | 184.9 | 94.9 | 215.6 | 199.1 | 42.8 | 11.4 | 30 | 0.057 | 104 | 30.1 | 15.324 | 452.9 | 205.2 | 200.3 | 98.7 | 41.7 | 0.69 |  |  | 99.2 | 751.8 | 0.994 | -8 | 47.45 | 97 | 28 | 1.013 | 174.51 | 203 | 9480 | 199.84 | 47.86 | -47 | 16.88 | 43.62 | 41.07 | 44.72 | 45 | 54 | 69 | 78 | 37.65 | 89 | 89
9595 | 1766 | 271.7 | 50.4 | 81.1 | 94.8 | 70 | 54.8 | 185.7 | 94.9 | 216.9 | 198.3 | 42.9 | 11.4 | 30 | 0.03 | 104.1 | 30.1 | 15.51 | 452.3 | 205.2 | 200.9 | 98.7 | 41.7 | 0.693 |  |  | 99.2 | 751.8 | 0.989 | -8 | 41.57 | 97 | 28 | 1.003 | 174.12 | 198 | 8550 | 200.16 | 47.59 | -46.94 | 17.19 | 43.36 | 41.17 | 44.83 | 45 | 54 | 69 | 78 | 37.25 | 90 | 84
9596 | 1753 | 270.3 | 49.4 | 81.1 | 94.8 | 70 | 54.9 | 185.7 | 95 | 216.6 | 198.2 | 43 | 11.4 | 30 | 0.031 | 104.1 | 30.1 | 15.546 | 452.8 | 205.2 | 200.5 | 98.7 | 41.7 | 0.692 |  |  | 99.2 | 751.8 | 0.986 | -8 | 44.31 | 97 | 28 | 1.004 | 173.33 | 199 | 8920 | 200.16 | 47.45 | -47 | 16.94 | 43.56 | 41.06 | 45.12 | 45 | 54 | 69 | 78 | 37.25 | 87 | 86
9597 | 1755 | 270.4 | 49.7 | 81.1 | 94.8 | 70 | 54.9 | 185.4 | 95 | 216.3 | 198.2 | 43.1 | 11.4 | 30 | 0.035 | 104 | 30.1 | 15.494 | 452.6 | 205.2 | 200.3 | 98.7 | 41.7 | 0.693 |  |  | 99.2 | 751.7 | 0.992 | -8 | 45.1 | 97 | 28 | 1.008 | 174.12 | 200 | 8580 | 197.25 | 47.81 | -46.94 | 16.88 | 43.62 | 41.03 | 45.33 | 45 | 54 | 69 | 78 | 37.25 | 89 | 89
9598 | 1763 | 272.2 | 50.8 | 81.1 | 94.8 | 70 | 54.9 | 185.6 | 94.9 | 216.6 | 198.1 | 43.1 | 11.4 | 30 | 0.032 | 104.1 | 30.1 | 15.507 | 453.1 | 205.2 | 200.1 | 98.7 | 41.7 | 0.693 |  |  | 99.2 | 751.7 | 0.987 | -8 | 45.88 | 97 | 28 | 1.011 | 174.12 | 196 | 8330 | 201.45 | 47.54 | -46.81 | 16.81 | 43.51 | 41.05 | 45.33 | 45 | 54 | 69 | 78 | 37.25 | 88 | 91
9599 | 1751 | 271.2 | 49.6 | 81.1 | 94.8 | 70 | 54.9 | 185.3 | 95 | 216.1 | 198.1 | 43.1 | 11.4 | 30 | 0.046 | 104 | 30.1 | 15.497 | 454.5 | 205.2 | 199.6 | 98.7 | 41.6 | 0.692 |  |  | 99.2 | 751.6 | 0.985 | -8 | 54.9 | 97 | 28 | 1.006 | 170.59 | 198 | 9240 | 197.91 | 46.85 | -46.88 | 17 | 43.74 | 41.14 | 45.33 | 45 | 54 | 69 | 78 | 37.25 | 87 | 93
9600 | 1743 | 268.5 | 49 | 81.1 | 94.8 | 70 | 54.9 | 184.7 | 95 | 215.2 | 198.4 | 43.1 | 11.4 | 30 | 0.06 | 104 | 30.1 | 15.468 | 454.6 | 205.2 | 199.3 | 98.7 | 41.6 | 0.69 |  |  | 99.2 | 751.5 | 0.987 | -8 | 59.22 | 97 | 28 | 1.01 | 174.12 | 195 | 8820 | 196.93 | 47.57 | -47.06 | 17.19 | 43.65 | 41.02 | 45.12 | 45 | 54 | 69 | 78 | 37.65 | 88 | 90
9601 | 1741 | 266.7 | 48.6 | 81.1 | 94.8 | 70 | 54.9 | 184.3 | 94.9 | 214.7 | 198.4 | 43 | 11.4 | 30 | 0.071 | 103.9 | 30.1 | 15.372 | 455.6 | 205.2 | 199.2 | 98.7 | 41.6 | 0.688 |  |  | 99.2 | 751.5 | 0.993 | -8 | 59.22 | 97 | 28 | 0.995 | 173.73 | 203 | 8070 | 198.23 | 47.53 | -46.94 | 17.06 | 43.68 | 40.97 | 44.83 | 45 | 54 | 69 | 78 | 37.25 | 86 | 86
9602 | 1744 | 266 | 48.8 | 81.1 | 94.8 | 70 | 55 | 184.4 | 94.9 | 214.8 | 198.5 | 42.9 | 11.4 | 30 | 0.073 | 103.9 | 30.1 | 15.271 | 456.6 | 205.2 | 199.2 | 98.7 | 41.6 | 0.687 |  |  | 99.2 | 751.6 | 0.992 | -8 | 59.22 | 97 | 28 | 0.993 | 174.12 | 203 | 9040 | 196.61 | 48.65 | -47 | 16.94 | 43.6 | 40.96 | 44.72 | 45 | 54 | 69 | 78 | 37.65 | 89 | 84
9603 | 1751 | 266.4 | 49.9 | 81.1 | 94.8 | 70 | 55 | 184.4 | 94.9 | 214.9 | 198.8 | 42.8 | 11.4 | 30 | 0.068 | 103.9 | 30.1 | 15.246 | 456.1 | 205.2 | 199.5 | 98.7 | 41.6 | 0.689 |  |  | 99.2 | 751.7 | 0.985 | -8 | 59.61 | 97 | 28 | 1.006 | 174.51 | 194 | 8090 | 196.61 | 48.12 | -46.81 | 16.81 | 43.64 | 41.03 | 44.62 | 45 | 54 | 69 | 78 | 37.65 | 85 | 89
9604 | 1759 | 269.5 | 50 | 81.1 | 94.9 | 70 | 55 | 185.1 | 94.9 | 215.9 | 198.6 | 42.8 | 11.4 | 30 | 0.04 | 104 | 30.1 | 15.357 | 454.4 | 205.2 | 200.4 | 98.7 | 41.6 | 0.691 |  |  | 99.2 | 751.8 | 0.989 | -8 | 46.27 | 97 | 28 | 0.987 | 174.12 | 201 | 9160 | 200.16 | 47.43 | -47 | 16.88 | 43.52 | 40.95 | 44.72 | 45 | 54 | 69 | 78 | 37.25 | 89 | 90
9605 | 1752 | 268.9 | 50 | 81.1 | 94.8 | 70 | 55 | 185.1 | 95 | 215.8 | 198 | 42.9 | 11.4 | 30 | 0.033 | 104 | 30.1 | 15.508 | 455.1 | 205.2 | 200.5 | 98.7 | 41.6 | 0.689 |  |  | 99.2 | 751.8 | 0.99 | -8 | 44.31 | 97 | 28 | 0.99 | 173.33 | 197 | 8750 | 199.84 | 46.76 | -47 | 17.06 | 43.65 | 40.95 | 45.03 | 45 | 54 | 69 | 78 | 37.65 | 86 | 88
9606 | 1759 | 271.7 | 49.5 | 81.1 | 94.8 | 70 | 55 | 185.5 | 95 | 216.3 | 198.1 | 43 | 11.4 | 30 | 0.025 | 104.1 | 30.1 | 15.549 | 454.7 | 205.2 | 200.5 | 98.7 | 41.6 | 0.693 |  |  | 99.2 | 751.8 | 0.994 | -8 | 43.53 | 97 | 28 | 0.999 | 174.12 | 195 | 9380 | 199.18 | 47.4 | -47.12 | 17.19 | 43.59 | 41.02 | 45.23 | 45 | 54 | 69 | 78 | 37.25 | 87 | 89
9607 | 1750 | 271.7 | 49.4 | 81.1 | 94.8 | 70 | 55 | 185.6 | 95 | 216.4 | 198.2 | 43.1 | 11.4 | 30 | 0.028 | 104.1 | 30.1 | 15.593 | 456.2 | 205.2 | 200.4 | 98.7 | 41.6 | 0.692 |  |  | 99.2 | 751.8 | 0.992 | -8 | 45.88 | 97 | 28 | 1.001 | 174.12 | 199 | 8260 | 199.84 | 47.79 | -47.12 | 17.12 | 43.46 | 40.73 | 45.33 | 45 | 54 | 69 | 78 | 37.25 | 90 | 85
9608 | 1750 | 270.4 | 49.5 | 81.1 | 94.8 | 70 | 55 | 185.1 | 95 | 215.9 | 198.4 | 43.1 | 11.4 | 30 | 0.044 | 104 | 30.1 | 15.5 | 455.3 | 205.2 | 199.8 | 98.7 | 41.6 | 0.691 |  |  | 99.2 | 751.7 | 0.981 | -8 | 51.76 | 97 | 28 | 0.998 | 171.76 | 202 | 8090 | 197.91 | 46.86 | -46.94 | 17 | 43.55 | 40.91 | 45.33 | 45 | 54 | 69 | 78 | 37.25 | 90 | 81
9609 | 1744 | 269 | 48.9 | 81.1 | 94.8 | 70 | 55.1 | 184.9 | 95 | 215.4 | 198.6 | 43.1 | 11.4 | 30 | 0.056 | 104 | 30.1 | 15.458 | 452.7 | 205.2 | 199.6 | 98.7 | 41.6 | 0.689 |  |  | 99.2 | 751.6 | 0.986 | -8 | 59.61 | 97 | 28 | 1.004 | 174.12 | 203 | 8900 | 198.23 | 47.37 | -46.81 | 16.88 | 43.39 | 40.82 | 45.12 | 45 | 54 | 69 | 78 | 37.25 | 89 | 87
9610 | 1748 | 268.6 | 49.5 | 81.1 | 94.8 | 70 | 55.1 | 184.8 | 95 | 215.4 | 198.8 | 43 | 11.4 | 30 | 0.056 | 104 | 30.1 | 15.422 | 451.4 | 205.2 | 199.7 | 98.7 | 41.6 | 0.691 |  |  | 99.2 | 751.5 | 0.994 | -8 | 56.47 | 97 | 28 | 0.995 | 174.51 | 194 | 9560 | 196.61 | 47.42 | -47.19 | 17.12 | 43.29 | 40.88 | 45.03 | 45 | 54 | 69 | 78 | 37.65 | 86 | 88
9611 | 1751 | 269.8 | 49.5 | 81.1 | 94.8 | 70 | 55.1 | 184.9 | 95 | 215.6 | 198.6 | 42.9 | 11.4 | 30 | 0.042 | 104 | 30.1 | 15.45 | 450.3 | 205.2 | 200.1 | 98.7 | 41.6 | 0.694 |  |  | 99.2 | 751.5 | 0.989 | -8 | 49.02 | 97 | 28 | 0.993 | 174.51 | 200 | 8460 | 199.18 | 47.84 | -47.12 | 17.06 | 43.53 | 40.9 | 44.83 | 45 | 54 | 69 | 78 | 37.25 | 86 | 84
9612 | 1755 | 270.6 | 50.2 | 81.1 | 94.9 | 70 | 55.1 | 185 | 95 | 215.8 | 198.4 | 42.9 | 11.4 | 30 | 0.037 | 104 | 30.1 | 15.448 | 449.3 | 205.2 | 200.1 | 98.7 | 41.6 | 0.696 |  |  | 99.2 | 751.5 | 0.99 | -8 | 47.45 | 97 | 28 | 0.997 | 173.73 | 194 | 8800 | 199.84 | 46.62 | -47 | 17.19 | 43.47 | 40.88 | 44.92 | 45 | 54 | 69 | 78 | 37.25 | 87 | 90
9613 | 1742 | 269.8 | 48.3 | 81.1 | 94.9 | 70 | 55.1 | 185.2 | 95 | 215.8 | 197.8 | 43 | 11.4 | 30 | 0.037 | 104 | 30.1 | 15.481 | 450.4 | 205.2 | 200 | 98.7 | 41.6 | 0.694 |  |  | 99.2 | 751.5 | 0.991 | -8 | 45.49 | 97 | 28 | 1.003 | 172.94 | 198 | 9120 | 197.25 | 46.64 | -47 | 16.81 | 43.47 | 40.98 | 45.03 | 45 | 54 | 69 | 78 | 37.25 | 88 | 89
9614 | 1739 | 265.8 | 48.6 | 81.1 | 94.8 | 70 | 55.1 | 184.4 | 95 | 214.7 | 197.6 | 43 | 11.4 | 30 | 0.065 | 103.9 | 30.1 | 15.293 | 452.4 | 205.2 | 198.9 | 98.7 | 41.6 | 0.688 |  |  | 99.2 | 751.5 | 0.988 | -8 | 59.22 | 97 | 28 | 0.989 | 172.94 | 195 | 8600 | 195 | 47.94 | -46.94 | 16.88 | 43.53 | 40.97 | 45.12 | 45 | 54 | 69 | 78 | 37.65 | 89 | 85
9615 | 1739 | 264.4 | 48.1 | 81.1 | 94.8 | 70 | 55.1 | 183.9 | 95 | 214.2 | 197.6 | 42.9 | 11.4 | 30 | 0.079 | 103.8 | 30.1 | 15.111 | 453.5 | 205.2 | 198.4 | 98.7 | 41.6 | 0.684 |  |  | 99.2 | 751.6 | 0.995 | -8 | 60.39 | 97 | 28 | 1 | 172.94 | 194 | 8310 | 195 | 48.49 | -46.81 | 16.69 | 43.6 | 41.07 | 45.03 | 45 | 54 | 69 | 78 | 37.65 | 82 | 89
9616 | 1749 | 265.7 | 48.8 | 81.1 | 94.9 | 70 | 55.2 | 184.2 | 94.9 | 214.7 | 198.2 | 42.9 | 11.4 | 30 | 0.069 | 103.9 | 30.1 | 15.145 | 452.1 | 205.2 | 198.9 | 98.7 | 41.6 | 0.685 |  |  | 99.2 | 751.7 | 0.993 | -8 | 61.57 | 97 | 28 | 1 | 172.55 | 194 | 9410 | 199.52 | 48.9 | -46.88 | 16.75 | 43.67 | 41.16 | 44.83 | 45 | 54 | 69 | 78 | 37.65 | 85 | 92
9617 | 1759 | 268.5 | 49.3 | 81.1 | 94.9 | 70 | 55.2 | 184.8 | 94.9 | 215.6 | 198.8 | 42.9 | 11.4 | 30 | 0.043 | 104 | 30.1 | 15.301 | 449.2 | 205.2 | 200.2 | 98.7 | 41.6 | 0.689 |  |  | 99.2 | 751.8 | 0.996 | -8 | 43.92 | 97 | 28 | 0.995 | 174.9 | 203 | 7770 | 200.16 | 48.65 | -47 | 17 | 43.71 | 41.06 | 44.72 | 45 | 54 | 69 | 78 | 37.65 | 88 | 89
9618 | 1767 | 272.6 | 51 | 81.1 | 94.8 | 70 | 55.2 | 185.8 | 94.9 | 216.9 | 198.6 | 42.9 | 11.4 | 30 | 0.02 | 104.1 | 30.1 | 15.553 | 446.7 | 205.2 | 200.9 | 98.7 | 41.6 | 0.692 |  |  | 99.2 | 751.8 | 0.99 | -8 | 43.14 | 97 | 28 | 0.992 | 174.51 | 203 | 8090 | 200.47 | 48.14 | -46.94 | 16.88 | 43.58 | 41.04 | 44.92 | 45 | 54 | 69 | 78 | 37.25 | 88 | 86
9619 | 1754 | 273 | 49.6 | 81.1 | 94.8 | 70 | 55.2 | 186 | 94.9 | 217 | 198.3 | 43 | 11.4 | 30 | 0.019 | 104.1 | 30.1 | 15.7 | 446.7 | 205.2 | 200.8 | 98.7 | 41.6 | 0.691 |  |  | 99.2 | 751.6 | 0.996 | -8 | 41.57 | 97 | 28 | 0.995 | 173.73 | 202 | 8040 | 200.79 | 48.52 | -47 | 16.81 | 43.68 | 41.11 | 45.12 | 45 | 54 | 69 | 78 | 37.25 | 87 | 87
9620 | 1748 | 269.5 | 49.7 | 81.1 | 94.8 | 70 | 55.2 | 184.9 | 95 | 215.6 | 198.9 | 43 | 11.4 | 30 | 0.04 | 104 | 30.1 | 15.566 | 448 | 205.2 | 200.4 | 98.7 | 41.6 | 0.689 |  |  | 99.2 | 751.5 | 0.993 | -8 | 55.29 | 97 | 28 | 1.002 | 174.12 | 195 | 9530 | 197.25 | 48.64 | -46.94 | 17.12 | 43.64 | 40.92 | 45.33 | 45 | 54 | 69 | 78 | 37.65 | 85 | 85
9621 | 1741 | 269 | 48.1 | 81.1 | 94.8 | 70 | 55.2 | 184.9 | 95 | 215.4 | 199.1 | 43 | 11.4 | 30 | 0.045 | 104 | 30.1 | 15.482 | 448 | 205.2 | 200.4 | 98.7 | 41.6 | 0.689 |  |  | 99.2 | 751.4 | 0.995 | -8 | 51.76 | 97 | 28 | 0.991 | 174.51 | 195 | 7940 | 200.16 | 47.5 | -46.88 | 17 | 43.43 | 40.9 | 45.12 | 45 | 54 | 69 | 78 | 37.25 | 86 | 82
9622 | 1756 | 270.2 | 50.2 | 81.1 | 94.9 | 70 | 55.2 | 184.9 | 95 | 215.7 | 199.2 | 43 | 11.4 | 30 | 0.043 | 104 | 30.1 | 15.436 | 447.8 | 205.1 | 200.5 | 98.7 | 41.6 | 0.69 |  |  | 99.2 | 751.4 | 0.995 | -8 | 57.25 | 97 | 28 | 1 | 174.51 | 200 | 9070 | 197.25 | 49.37 | -47.06 | 16.88 | 43.32 | 41.04 | 45.03 | 45 | 54 | 69 | 78 | 37.25 | 88 | 87
9623 | 1745 | 268.8 | 49 | 81.1 | 94.9 | 70 | 55.3 | 185.1 | 95 | 215.7 | 198.5 | 43 | 11.4 | 30 | 0.033 | 104 | 30.1 | 15.483 | 448.7 | 205.2 | 200.5 | 98.7 | 41.6 | 0.69 |  |  | 99.2 | 751.5 | 0.993 | -8 | 43.14 | 97 | 28 | 1.006 | 174.51 | 198 | 8700 | 198.54 | 48.72 | -46.88 | 17.12 | 43.64 | 40.94 | 45.03 | 45 | 54 | 69 | 78 | 37.25 | 87 | 90
9624 | 1753 | 270.4 | 49.9 | 81.1 | 94.9 | 70 | 55.3 | 185.1 | 95 | 215.9 | 198.3 | 43 | 11.4 | 30 | 0.031 | 104 | 30.1 | 15.419 | 449.2 | 205.1 | 200.2 | 98.7 | 41.6 | 0.691 |  |  | 99.2 | 751.5 | 0.993 | -8 | 47.45 | 97 | 28 | 0.998 | 174.12 | 195 | 8920 | 196.61 | 48.44 | -47.12 | 17.06 | 43.5 | 41.11 | 45.12 | 45 | 54 | 69 | 78 | 37.25 | 87 | 89
9625 | 1751 | 271.1 | 49.2 | 81.1 | 94.9 | 70 | 55.3 | 185.3 | 95 | 216 | 198 | 43 | 11.4 | 30 | 0.029 | 104 | 30.1 | 15.458 | 447.9 | 205.2 | 200.1 | 98.7 | 41.6 | 0.69 |  |  | 99.2 | 751.5 | 0.987 | -8 | 47.45 | 97 | 28 | 1.005 | 173.33 | 200 | 8140 | 198.86 | 47.95 | -47 | 16.81 | 43.3 | 40.96 | 45.12 | 45 | 54 | 69 | 78 | 37.25 | 89 | 92
9626 | 1746 | 268.4 | 49.3 | 81.1 | 94.9 | 70 | 55.3 | 184.6 | 95 | 215.1 | 198.1 | 43 | 11.4 | 30 | 0.042 | 104 | 30.1 | 15.441 | 448.8 | 205.2 | 199.7 | 98.7 | 41.6 | 0.688 |  |  | 99.2 | 751.5 | 0.988 | -8 | 52.55 | 97 | 28 | 0.99 | 173.73 | 198 | 8990 | 197.25 | 48.04 | -47.12 | 17.19 | 43.52 | 41 | 45.23 | 45 | 54 | 69 | 78 | 37.65 | 90 | 92
9627 | 1736 | 265.6 | 48.1 | 81.1 | 94.8 | 70 | 55.3 | 184.1 | 95 | 214.4 | 198.5 | 43 | 11.4 | 30 | 0.058 | 103.9 | 30.1 | 15.383 | 448.9 | 205.2 | 199.5 | 98.7 | 41.6 | 0.684 |  |  | 99.2 | 751.4 | 0.995 | -8 | 60.39 | 97 | 28 | 1.007 | 174.12 | 194 | 8360 | 196.93 | 48.47 | -47.12 | 17.12 | 43.52 | 40.91 | 45.12 | 45 | 54 | 69 | 78 | 37.25 | 86 | 81
9628 | 1743 | 265.7 | 48.7 | 81.1 | 94.8 | 70 | 55.3 | 184.3 | 95 | 214.7 | 198.7 | 42.9 | 11.4 | 30 | 0.06 | 103.9 | 30.1 | 15.327 | 449.1 | 205.2 | 199.5 | 98.7 | 41.6 | 0.683 |  |  | 99.2 | 751.5 | 0.988 | -8 | 60.78 | 97 | 28 | 1 | 174.51 | 195 | 8850 | 200.16 | 48.71 | -47.06 | 16.75 | 43.4 | 41.05 | 44.83 | 45 | 54 | 69 | 78 | 37.65 | 89 | 84
9629 | 1748 | 265.8 | 49.4 | 81.1 | 94.9 | 70 | 55.3 | 184.2 | 95 | 214.8 | 199.2 | 42.9 | 11.4 | 30 | 0.057 | 103.9 | 30.1 | 15.392 | 449.1 | 205.2 | 200 | 98.7 | 41.6 | 0.686 |  |  | 99.2 | 751.6 | 0.99 | -8 | 56.47 | 97 | 28 | 1 | 175.29 | 194 | 8870 | 199.84 | 48.47 | -47 | 16.88 | 43.56 | 41.04 | 44.72 | 45 | 54 | 69 | 78 | 37.65 | 87 | 89
9630 | 1759 | 269.9 | 50.1 | 81.1 | 94.9 | 70 | 55.3 | 185.1 | 95 | 216.1 | 198.6 | 42.8 | 11.4 | 30 | 0.031 | 104 | 30.1 | 15.481 | 448.9 | 205.2 | 200.8 | 98.7 | 41.6 | 0.689 |  |  | 99.2 | 751.8 | 0.989 | -8 | 40 | 97 | 28 | 1 | 174.9 | 199 | 8970 | 198.86 | 47.52 | -46.81 | 17 | 43.2 | 41.06 | 44.72 | 45 | 54 | 69 | 78 | 37.65 | 87 | 90
9631 | 1755 | 270.2 | 49.7 | 81.1 | 94.9 | 70 | 55.3 | 185.4 | 94.9 | 216.3 | 198.1 | 42.9 | 11.4 | 30 | 0.027 | 104 | 30.1 | 15.525 | 448.7 | 205.2 | 200.4 | 98.7 | 41.5 | 0.69 |  |  | 99.2 | 751.9 | 0.986 | -8 | 44.31 | 97 | 28 | 0.995 | 173.33 | 195 | 9210 | 201.45 | 47.45 | -46.94 | 16.81 | 43.31 | 41.06 | 44.92 | 45 | 54 | 69 | 78 | 37.25 | 88 | 88
9632 | 1753 | 269.8 | 49.3 | 81.1 | 94.9 | 70 | 55.3 | 185.3 | 94.9 | 216.1 | 198.2 | 43 | 11.4 | 30 | 0.034 | 104 | 30.1 | 15.452 | 448.9 | 205.2 | 200.1 | 98.7 | 41.5 | 0.691 |  |  | 99.2 | 751.9 | 0.994 | -8 | 45.49 | 97 | 28 | 0.999 | 174.12 | 198 | 8380 | 198.23 | 47.81 | -46.81 | 16.88 | 43.48 | 40.98 | 45.12 | 45 | 54 | 69 | 78 | 37.25 | 89 | 88
9633 | 1753 | 269.8 | 49.7 | 81.1 | 94.9 | 70 | 55.3 | 185.1 | 95 | 215.9 | 198.5 | 43 | 11.4 | 30 | 0.039 | 104 | 30.1 | 15.426 | 449 | 205.2 | 199.9 | 98.7 | 41.5 | 0.693 |  |  | 99.2 | 751.8 | 0.995 | -8 | 53.73 | 97 | 28 | 1.004 | 174.12 | 194 | 9140 | 197.25 | 47.42 | -46.94 | 16.94 | 43.49 | 41.09 | 45.12 | 45 | 54 | 69 | 78 | 37.25 | 85 | 86
9634 | 1748 | 269.6 | 49.1 | 81.1 | 94.9 | 70 | 55.3 | 185.1 | 95 | 215.8 | 198.4 | 43 | 11.4 | 30 | 0.036 | 104 | 30.1 | 15.417 | 449.3 | 205.2 | 199.9 | 98.7 | 41.5 | 0.693 |  |  | 99.2 | 751.8 | 0.989 | -8 | 45.49 | 97 | 28 | 0.99 | 174.12 | 196 | 8160 | 199.18 | 47.67 | -46.88 | 16.88 | 43.59 | 41.1 | 45.12 | 45 | 54 | 69 | 78 | 37.25 | 87 | 89
9635 | 1739 | 267.2 | 47.9 | 81.1 | 95 | 70 | 55.3 | 184.6 | 95 | 215.1 | 198.2 | 43 | 11.4 | 30 | 0.045 | 104 | 30.1 | 15.384 | 450.4 | 205.2 | 199.5 | 98.7 | 41.5 | 0.69 |  |  | 99.2 | 751.8 | 0.988 | -8 | 50.59 | 97 | 28 | 1.003 | 173.73 | 194 | 9260 | 199.84 | 48 | -46.94 | 17.25 | 43.47 | 40.95 | 45.12 | 45 | 54 | 69 | 78 | 37.25 | 87 | 89
9636 | 1744 | 265.8 | 48.8 | 81.1 | 94.9 | 70 | 55.3 | 184.2 | 95 | 214.6 | 198 | 43 | 11.4 | 30 | 0.059 | 103.9 | 30.1 | 15.318 | 450 | 205.2 | 199 | 98.7 | 41.5 | 0.689 |  |  | 99.2 | 751.9 | 0.991 | -8 | 54.9 | 97 | 28 | 0.994 | 173.33 | 195 | 8700 | 196.93 | 47.41 | -47 | 17 | 43.64 | 41.22 | 44.92 | 45 | 54 | 69 | 78 | 37.65 | 87 | 89
9637 | 1743 | 265.7 | 48.7 | 81.1 | 94.9 | 70 | 55.3 | 184.1 | 95 | 214.5 | 198.4 | 42.9 | 11.4 | 30 | 0.061 | 103.9 | 30.2 | 15.317 | 450.4 | 205.1 | 199.1 | 98.7 | 41.5 | 0.688 |  |  | 99.2 | 752 | 0.988 | -8 | 59.61 | 97 | 28 | 0.997 | 174.12 | 193 | 8410 | 197.25 | 47.4 | -46.94 | 16.75 | 43.62 | 41.2 | 44.83 | 45 | 54 | 69 | 78 | 37.65 | 88 | 85
9638 | 1751 | 266.8 | 49.1 | 81.1 | 94.9 | 70 | 55.3 | 184.6 | 95 | 215.2 | 198.8 | 42.8 | 11.4 | 30 | 0.054 | 104 | 30.1 | 15.361 | 449.9 | 205.2 | 199.6 | 98.7 | 41.5 | 0.69 |  |  | 99.2 | 752.1 | 0.989 | -8 | 58.04 | 97 | 28 | 0.997 | 174.12 | 202 | 8430 | 196.93 | 48.83 | -46.94 | 17.06 | 43.68 | 41.13 | 44.72 | 45 | 54 | 69 | 78 | 37.65 | 87 | 88
9639 | 1763 | 269.7 | 50.5 | 81.1 | 94.9 | 70 | 55.3 | 185.1 | 95 | 216 | 198.4 | 42.8 | 11.4 | 30 | 0.03 | 104.1 | 30.2 | 15.416 | 449.5 | 205.2 | 200.3 | 98.7 | 41.6 | 0.694 |  |  | 99.2 | 752.2 | 0.989 | -8 | 44.71 | 97 | 28 | 0.99 | 174.12 | 200 | 8190 | 200.16 | 47.37 | -47.06 | 16.94 | 43.48 | 41 | 44.72 | 45 | 54 | 69 | 78 | 37.65 | 88 | 89
9640 | 1754 | 269.9 | 49.5 | 81.1 | 94.9 | 70 | 55.3 | 185.4 | 95 | 216.2 | 198.2 | 42.9 | 11.4 | 30 | 0.024 | 104.1 | 30.1 | 15.536 | 449.5 | 205.2 | 200.4 | 98.7 | 41.6 | 0.693 |  |  | 99.2 | 752.2 | 0.988 | -8 | 51.76 | 97 | 28 | 0.998 | 172.16 | 196 | 8680 | 199.84 | 47.62 | -46.94 | 16.69 | 43.45 | 40.98 | 45.03 | 45 | 54 | 69 | 78 | 37.25 | 87 | 86
9641 | 1751 | 269.1 | 49.5 | 81.1 | 94.9 | 70 | 55.3 | 185.1 | 95 | 215.8 | 198.7 | 43 | 11.4 | 30 | 0.033 | 104 | 30.1 | 15.509 | 448.2 | 205.2 | 200.3 | 98.7 | 41.6 | 0.695 |  |  | 99.2 | 752.2 | 0.989 | -8 | 48.63 | 97 | 28 | 0.988 | 174.51 | 203 | 9090 | 199.52 | 48.54 | -46.88 | 17 | 43.64 | 40.99 | 45.12 | 45 | 54 | 69 | 78 | 37.25 | 87 | 83
9642 | 1757 | 270.8 | 50 | 81.1 | 94.9 | 70 | 55.3 | 185.3 | 95 | 216.2 | 198.7 | 43 | 11.4 | 30 | 0.029 | 104.1 | 30.1 | 15.506 | 447.4 | 205.2 | 200.4 | 98.7 | 41.6 | 0.697 |  |  | 99.2 | 752.2 | 0.992 | -8 | 46.67 | 97 | 28 | 0.991 | 175.29 | 195 | 8700 | 199.18 | 48.66 | -46.94 | 17 | 43.58 | 41.06 | 45.12 | 45 | 54 | 69 | 78 | 37.25 | 85 | 94
9643 | 1752 | 271.1 | 49.5 | 81.1 | 95 | 70 | 55.3 | 185.4 | 95 | 216.2 | 198.2 | 43 | 11.4 | 30 | 0.024 | 104.1 | 30.1 | 15.539 | 447.1 | 205.2 | 200.2 | 98.7 | 41.6 | 0.697 |  |  | 99.2 | 752.1 | 0.99 | -8 | 44.71 | 97 | 28 | 1.002 | 173.73 | 194 | 9630 | 200.16 | 48.01 | -47.06 | 17.19 | 43.52 | 41.08 | 45.12 | 45 | 54 | 69 | 78 | 37.25 | 85 | 91
9644 | 1748 | 269.7 | 49.5 | 81.1 | 95 | 70 | 55.3 | 184.8 | 95 | 215.4 | 198.2 | 43.1 | 11.4 | 30 | 0.038 | 104 | 30.1 | 15.459 | 447.7 | 205.1 | 199.7 | 98.7 | 41.6 | 0.694 |  |  | 99.2 | 752 | 0.992 | -8 | 57.25 | 97 | 28 | 0.995 | 173.73 | 199 | 8920 | 198.23 | 47.95 | -47 | 17.06 | 43.68 | 41.06 | 45.23 | 45 | 54 | 69 | 78 | 37.25 | 87 | 88
9645 | 1743 | 267.6 | 48.9 | 81.1 | 95 | 70 | 55.3 | 184.5 | 95 | 215 | 198.2 | 43 | 11.4 | 30 | 0.054 | 103.9 | 30.1 | 15.34 | 447.5 | 205.1 | 199.1 | 98.7 | 41.6 | 0.69 |  |  | 99.2 | 751.9 | 0.989 | -8 | 60.39 | 97 | 28 | 0.994 | 173.33 | 200 | 8070 | 197.27 | 47.48 | -46.94 | 17.19 | 43.62 | 40.91 | 45.12 | 45 | 54 | 69 | 78 | 37.65 | 86 | 88
9646 | 1745 | 266.9 | 49.2 | 81.1 | 94.9 | 70 | 55.3 | 184.2 | 95 | 214.6 | 198.4 | 43 | 11.4 | 30 | 0.058 | 103.9 | 30.1 | 15.294 | 447.2 | 205.1 | 199.1 | 98.7 | 41.6 | 0.689 |  |  | 99.2 | 751.8 | 0.993 | -8 | 58.82 | 97 | 28 | 1.001 | 173.73 | 194 | 7940 | 198.23 | 48.23 | -46.94 | 17.06 | 43.53 | 40.99 | 44.92 | 45 | 54 | 69 | 78 | 37.65 | 85 | 84
9647 | 1748 | 267 | 49.1 | 81.1 | 94.9 | 70 | 55.3 | 184.3 | 95 | 214.8 | 198.7 | 42.9 | 11.4 | 30 | 0.054 | 103.9 | 30.1 | 15.332 | 446.6 | 205.2 | 199.5 | 98.7 | 41.6 | 0.691 |  |  | 99.2 | 751.7 | 0.991 | -8 | 59.22 | 97 | 28 | 0.995 | 174.12 | 203 | 8260 | 197.25 | 48.11 | -47.12 | 17.12 | 43.56 | 40.98 | 44.83 | 45 | 54 | 69 | 78 | 37.65 | 84 | 83
9648 | 1759 | 271.3 | 49.4 | 81.2 | 95 | 70 | 55.3 | 185 | 95 | 215.8 | 198.5 | 42.9 | 11.4 | 30 | 0.029 | 104 | 30.1 | 15.493 | 446.2 | 205.2 | 200.5 | 98.7 | 41.6 | 0.693 |  |  | 99.2 | 751.7 | 0.987 | -8 | 41.57 | 97 | 28 | 1.005 | 173.73 | 195 | 10000 | 200.47 | 47.98 | -47.12 | 16.88 | 43.43 | 40.9 | 44.83 | 45 | 54 | 69 | 78 | 37.65 | 86 | 87
9649 | 1750 | 269.8 | 49.3 | 81.2 | 94.9 | 70 | 55.3 | 184.9 | 95 | 215.6 | 198.7 | 42.9 | 11.4 | 30 | 0.031 | 104 | 30.1 | 15.559 | 446.4 | 205.2 | 200.6 | 98.7 | 41.6 | 0.694 |  |  | 99.2 | 751.6 | 0.985 | -8 | 49.8 | 97 | 28 | 1.005 | 172.94 | 201 | 10000 | 199.52 | 47.65 | -47.12 | 17 | 43.5 | 40.91 | 44.92 | 45 | 54 | 69 | 78 | 37.25 | 89 | 89
9650 | 1754 | 270.3 | 49.7 | 81.2 | 95 | 70 | 55.3 | 185 | 95 | 215.8 | 199.2 | 43 | 11.4 | 30 | 0.034 | 104 | 30.1 | 15.539 | 445.7 | 205.1 | 200.7 | 98.7 | 41.6 | 0.695 |  |  | 99.2 | 751.6 | 0.995 | -8 | 54.9 | 97 | 28 | 0.992 | 173.73 | 202 | 8310 | 199.18 | 48.56 | -47 | 16.94 | 43.36 | 40.95 | 45.03 | 45 | 54 | 69 | 78 | 37.65 | 88 | 88
9651 | 1757 | 272.2 | 49.9 | 81.2 | 94.9 | 70 | 55.3 | 185.3 | 95 | 216.2 | 198.7 | 43 | 11.4 | 30 | 0.022 | 104.1 | 30.1 | 15.598 | 446.6 | 205.2 | 200.8 | 98.7 | 41.6 | 0.696 |  |  | 99.2 | 751.5 | 0.994 | -8 | 46.67 | 97 | 28 | 0.999 | 175.29 | 196 | 8730 | 199.18 | 47.37 | -47 | 16.94 | 43.45 | 40.78 | 45.03 | 45 | 54 | 69 | 78 | 37.25 | 91 | 91
9652 | 1743 | 268.7 | 48.8 | 81.2 | 94.9 | 70 | 55.3 | 184.6 | 95 | 215.2 | 198.4 | 43 | 11.4 | 30 | 0.041 | 104 | 30.2 | 15.473 | 447.5 | 205.2 | 200 | 98.7 | 41.6 | 0.691 |  |  | 99.2 | 751.4 | 0.99 | -8 | 57.25 | 97 | 28 | 0.992 | 172.94 | 201 | 7750 | 197.91 | 47.65 | -46.88 | 16.88 | 43.5 | 40.86 | 45.12 | 45 | 54 | 69 | 78 | 37.65 | 87 | 94
9653 | 1739 | 266.4 | 48 | 81.2 | 94.9 | 70 | 55.3 | 184.1 | 95 | 214.4 | 198.3 | 43 | 11.4 | 30 | 0.056 | 103.9 | 30.2 | 15.366 | 448.2 | 205.2 | 199.4 | 98.7 | 41.6 | 0.687 |  |  | 99.2 | 751.4 | 0.989 | -8 | 59.61 | 97 | 28 | 0.997 | 174.12 | 195 | 9260 | 197.59 | 47.32 | -46.88 | 16.81 | 43.49 | 40.95 | 45.12 | 45 | 54 | 69 | 78 | 37.25 | 85 | 88
9654 | 1737 | 263.6 | 47.5 | 81.2 | 94.9 | 70 | 55.3 | 183.5 | 95 | 213.7 | 198.5 | 43 | 11.4 | 30 | 0.064 | 103.9 | 30.2 | 15.177 | 448.5 | 205.2 | 199.2 | 98.7 | 41.6 | 0.685 |  |  | 99.2 | 751.5 | 0.993 | -8 | 60.39 | 97 | 28 | 1.003 | 173.33 | 203 | 8950 | 197.59 | 49.52 | -46.88 | 16.88 | 43.53 | 40.96 | 44.92 | 45 | 54 | 69 | 78 | 37.65 | 90 | 85
9655 | 1750 | 265.2 | 48.9 | 81.2 | 95 | 70 | 55.3 | 183.8 | 95 | 214.3 | 199.2 | 42.9 | 11.4 | 30 | 0.054 | 103.9 | 30.2 | 15.213 | 447.5 | 205.2 | 199.9 | 98.7 | 41.6 | 0.688 |  |  | 99.2 | 751.6 | 0.99 | -8 | 58.43 | 97 | 28 | 1 | 175.29 | 194 | 9850 | 198.54 | 49.27 | -47 | 16.88 | 43.44 | 41.02 | 44.72 | 45 | 54 | 69 | 78 | 37.65 | 89 | 88
9656 | 1763 | 269.9 | 50 | 81.2 | 94.9 | 70 | 55.3 | 185 | 95 | 215.9 | 199.4 | 42.9 | 11.4 | 30 | 0.025 | 104.1 | 30.2 | 15.44 | 445.1 | 205.2 | 201.2 | 98.7 | 41.6 | 0.695 |  |  | 99.2 | 751.8 | 0.984 | -8 | 41.18 | 97 | 28 | 1 | 172.94 | 201 | 8550 | 201.45 | 49.32 | -47.06 | 16.94 | 43.23 | 40.93 | 44.72 | 45 | 54 | 69 | 78 | 37.65 | 90 | 86
9657 | 1756 | 271.1 | 49.6 | 81.2 | 95 | 70 | 55.3 | 185.6 | 95 | 216.6 | 198.6 | 42.9 | 11.4 | 30 | 0.011 | 104.1 | 30.2 | 15.632 | 445.1 | 205.2 | 201.4 | 98.7 | 41.6 | 0.696 |  |  | 99.2 | 751.8 | 0.992 | -8 | 40.39 | 97 | 28 | 0.996 | 174.12 | 197 | 7970 | 201.11 | 48.58 | -46.94 | 16.81 | 43.52 | 41 | 44.92 | 45 | 54 | 69 | 78 | 37.25 | 88 | 87
9658 | 1760 | 271.6 | 50.8 | 81.2 | 94.9 | 70 | 55.3 | 185.4 | 95 | 216.5 | 198.4 | 43 | 11.4 | 30 | 0.016 | 104.1 | 30.2 | 15.602 | 445.3 | 205.1 | 200.8 | 98.7 | 41.6 | 0.696 |  |  | 99.2 | 751.8 | 0.985 | -8 | 45.1 | 97 | 28 | 0.996 | 173.73 | 201 | 8750 | 202.1 | 48.82 | -47 | 16.88 | 43.54 | 41.11 | 45.23 | 45 | 54 | 69 | 78 | 37.65 | 87 | 90
9659 | 1751 | 271.3 | 49.3 | 81.2 | 95 | 70 | 55.3 | 185.4 | 95 | 216.2 | 198.3 | 43.1 | 11.4 | 30 | 0.022 | 104.1 | 30.1 | 15.584 | 446.2 | 205.2 | 200.6 | 98.7 | 41.6 | 0.695 |  |  | 99.2 | 751.7 | 0.99 | -8 | 45.49 | 97 | 28 | 0.988 | 174.12 | 196 | 9700 | 198.86 | 48.48 | -46.94 | 16.94 | 43.53 | 41.02 | 45.23 | 45 | 54 | 69 | 78 | 37.25 | 86 | 90
9660 | 1751 | 270.6 | 49.3 | 81.2 | 94.9 | 70 | 55.4 | 185 | 95 | 215.8 | 198.3 | 43.1 | 11.4 | 30 | 0.034 | 104 | 30.1 | 15.516 | 446.9 | 205.2 | 200 | 98.7 | 41.6 | 0.694 |  |  | 99.2 | 751.7 | 0.988 | -8 | 54.51 | 97 | 28 | 1.008 | 173.73 | 201 | 8580 | 200.16 | 47.53 | -46.88 | 16.75 | 43.55 | 41.05 | 45.33 | 45 | 54 | 69 | 78 | 37.25 | 89 | 83
9661 | 1749 | 269.2 | 49.5 | 81.2 | 95 | 70 | 55.4 | 184.7 | 95 | 215.3 | 198.4 | 43.1 | 11.4 | 30 | 0.043 | 104 | 30.2 | 15.458 | 448.2 | 205.2 | 199.7 | 98.7 | 41.6 | 0.692 |  |  | 99.2 | 751.5 | 0.993 | -8 | 56.08 | 97 | 28 | 0.991 | 172.94 | 202 | 8700 | 197.25 | 47.32 | -46.81 | 16.94 | 43.57 | 41.02 | 45.12 | 45 | 54 | 69 | 78 | 37.65 | 88 | 86
9662 | 1750 | 269.9 | 49.4 | 81.2 | 95 | 70 | 55.4 | 184.8 | 95 | 215.5 | 198.7 | 43 | 11.4 | 30 | 0.044 | 104 | 30.2 | 15.422 | 448.5 | 205.2 | 199.8 | 98.7 | 41.6 | 0.693 |  |  | 99.2 | 751.5 | 0.986 | -8 | 58.82 | 97 | 28 | 1.005 | 174.12 | 201 | 8990 | 199.52 | 48.53 | -46.81 | 17.06 | 43.6 | 41.13 | 45.03 | 45 | 54 | 69 | 78 | 37.65 | 86 | 88
9663 | 1753 | 270.6 | 49.6 | 81.2 | 95 | 70 | 55.4 | 184.9 | 95 | 215.6 | 198.7 | 42.9 | 11.4 | 30 | 0.034 | 104 | 30.2 | 15.425 | 448.1 | 205.2 | 200.1 | 98.7 | 41.6 | 0.696 |  |  | 99.2 | 751.4 | 0.99 | -8 | 47.06 | 97 | 28 | 0.99 | 174.12 | 196 | 8430 | 201.45 | 48.53 | -46.88 | 17.06 | 43.63 | 40.97 | 44.83 | 45 | 54 | 69 | 78 | 37.25 | 90 | 87
9664 | 1751 | 270 | 49.3 | 81.2 | 95 | 70 | 55.4 | 184.9 | 95 | 215.5 | 198.4 | 42.9 | 11.4 | 30 | 0.028 | 104 | 30.2 | 15.485 | 447.1 | 205.2 | 200.2 | 98.7 | 41.6 | 0.694 |  |  | 99.2 | 751.3 | 0.993 | -8 | 47.45 | 97 | 28 | 0.999 | 173.33 | 198 | 8770 | 196.61 | 47.67 | -47 | 17.06 | 43.62 | 40.99 | 44.83 | 45 | 54 | 69 | 78 | 37.65 | 88 | 91
9665 | 1746 | 269.4 | 49.1 | 81.2 | 94.9 | 70 | 55.4 | 184.7 | 95 | 215.3 | 198.2 | 42.9 | 11.4 | 30 | 0.033 | 104 | 30.2 | 15.47 | 447.6 | 205.2 | 200 | 98.7 | 41.6 | 0.695 |  |  | 99.2 | 751.2 | 0.99 | -8 | 48.24 | 97 | 28 | 0.991 | 173.73 | 195 | 7970 | 197.25 | 46.73 | -47.06 | 17 | 43.58 | 40.99 | 44.92 | 45 | 54 | 69 | 78 | 37.25 | 86 | 85
9666 | 1752 | 270.6 | 49.5 | 81.2 | 95 | 70 | 55.4 | 184.7 | 95 | 215.5 | 197.9 | 43 | 11.4 | 30 | 0.026 | 104 | 30.2 | 15.457 | 447 | 205.2 | 199.8 | 98.7 | 41.6 | 0.695 |  |  | 99.2 | 751.3 | 0.992 | -8 | 45.1 | 97 | 28 | 0.995 | 173.33 | 200 | 8410 | 196.93 | 47.92 | -47 | 17.12 | 43.29 | 40.98 | 45.03 | 45 | 54 | 69 | 78 | 37.25 | 85 | 83
9667 | 1750 | 270.9 | 49.8 | 81.2 | 95 | 70 | 55.4 | 184.6 | 95 | 215.3 | 197.8 | 43 | 11.4 | 30 | 0.029 | 104 | 30.2 | 15.515 | 447.7 | 205.2 | 199.7 | 98.7 | 41.6 | 0.696 |  |  | 99.2 | 751.3 | 0.992 | -8 | 51.76 | 97 | 28 | 0.994 | 170.59 | 195 | 9630 | 199.52 | 47.31 | -47.12 | 17 | 43.3 | 40.97 | 45.03 | 45 | 54 | 69 | 78 | 37.25 | 85 | 87
9668 | 1744 | 269 | 49 | 81.2 | 95 | 70 | 55.4 | 184.5 | 95 | 215 | 198.1 | 43 | 11.4 | 30 | 0.038 | 104 | 30.2 | 15.463 | 447.3 | 205.2 | 199.6 | 98.7 | 41.6 | 0.694 |  |  | 99.2 | 751.3 | 0.989 | -8 | 50.59 | 97 | 28 | 0.992 | 174.12 | 194 | 7920 | 199.52 | 47.71 | -47.06 | 17.06 | 43.44 | 41.05 | 45.03 | 45 | 54 | 69 | 78 | 37.25 | 88 | 88
9669 | 1754 | 270.8 | 49.6 | 81.2 | 95.1 | 70 | 55.4 | 184.8 | 95 | 215.5 | 197.9 | 43 | 11.4 | 30 | 0.031 | 104 | 30.1 | 15.487 | 447.6 | 205.2 | 199.6 | 98.7 | 41.6 | 0.695 |  |  | 99.2 | 751.2 | 0.993 | -8 | 48.63 | 97 | 28 | 0.999 | 172.94 | 197 | 9870 | 196.61 | 47.85 | -47.12 | 17.25 | 43.38 | 41.02 | 45.03 | 45 | 54 | 69 | 78 | 37.25 | 86 | 86
9670 | 1756 | 271.4 | 50.4 | 81.2 | 95 | 70 | 55.4 | 185 | 95 | 215.8 | 197.6 | 43 | 11.4 | 30 | 0.028 | 104 | 30.1 | 15.522 | 447.6 | 205.2 | 199.6 | 98.7 | 41.6 | 0.695 |  |  | 99.2 | 751.2 | 0.991 | -8 | 45.1 | 97 | 28 | 0.999 | 173.33 | 198 | 8900 | 196.61 | 47.83 | -47.06 | 16.88 | 43.11 | 40.95 | 45.03 | 45 | 54 | 69 | 78 | 37.25 | 90 | 90
9671 | 1744 | 270.2 | 48.7 | 81.2 | 95 | 70 | 55.4 | 185 | 95 | 215.6 | 197.7 | 43 | 11.4 | 30 | 0.037 | 104 | 30.1 | 15.482 | 447.7 | 205.2 | 199.3 | 98.7 | 41.6 | 0.693 |  |  | 99.2 | 751.1 | 0.992 | -8 | 54.9 | 97 | 28 | 0.998 | 172.94 | 194 | 7920 | 200.16 | 46.54 | -46.88 | 16.75 | 43.44 | 40.9 | 45.03 | 45 | 54 | 69 | 78 | 37.25 | 88 | 90
9672 | 1730 | 265.1 | 47.4 | 81.2 | 95 | 70 | 55.4 | 183.9 | 95 | 214 | 197.8 | 43 | 11.4 | 30 | 0.058 | 103.9 | 30.1 | 15.314 | 450 | 205.2 | 198.8 | 98.7 | 41.6 | 0.689 |  |  | 99.2 | 751 | 0.992 | -8 | 60.39 | 97 | 28 | 0.991 | 173.33 | 203 | 8120 | 195 | 47.72 | -47 | 17 | 43.52 | 40.99 | 45.03 | 45 | 54 | 69 | 78 | 37.65 | 88 | 87
9673 | 1743 | 264.6 | 48.6 | 81.2 | 94.9 | 70 | 55.4 | 183.8 | 95 | 214.1 | 197.7 | 42.9 | 11.4 | 30 | 0.062 | 103.9 | 30.1 | 15.159 | 449.3 | 205.2 | 198.5 | 98.7 | 41.6 | 0.688 |  |  | 99.2 | 751.2 | 0.993 | -8 | 60 | 97 | 28 | 0.993 | 171.37 | 199 | 8160 | 195 | 48.63 | -46.81 | 16.75 | 43.49 | 41.07 | 44.83 | 45 | 54 | 69 | 78 | 37.65 | 87 | 82
9674 | 1748 | 266.2 | 49 | 81.2 | 94.9 | 70 | 55.3 | 184.1 | 95 | 214.8 | 198.3 | 42.9 | 11.4 | 30 | 0.053 | 103.9 | 30.1 | 15.225 | 448.7 | 205.2 | 199.2 | 98.7 | 41.6 | 0.691 |  |  | 99.2 | 751.3 | 0.985 | -8 | 58.82 | 97 | 28 | 1.02 | 173.73 | 195 | 9310 | 199.84 | 48.25 | -46.81 | 16.94 | 43.43 | 40.96 | 44.72 | 45 | 54 | 69 | 78 | 37.65 | 87 | 85
9675 | 1757 | 269 | 49.9 | 81.2 | 95 | 70 | 55.3 | 184.7 | 95 | 215.5 | 198.4 | 42.9 | 11.4 | 30 | 0.032 | 104 | 30.1 | 15.386 | 447.4 | 205.1 | 200.1 | 98.7 | 41.6 | 0.694 |  |  | 99.2 | 751.4 | 0.992 | -8 | 47.06 | 97 | 28 | 0.992 | 174.12 | 196 | 7970 | 200.79 | 48.01 | -47 | 17 | 43.48 | 41.12 | 44.83 | 45 | 54 | 69 | 78 | 37.65 | 86 | 91
9676 | 1756 | 270.6 | 49 | 81.2 | 95 | 70 | 55.3 | 185.2 | 95 | 216 | 198.3 | 42.9 | 11.4 | 30 | 0.025 | 104.1 | 30.1 | 15.532 | 446.9 | 205.1 | 200.5 | 98.7 | 41.6 | 0.697 |  |  | 99.2 | 751.5 | 0.993 | -8 | 42.75 | 97 | 28 | 1.006 | 174.12 | 196 | 8210 | 199.84 | 47.56 | -47.06 | 17 | 43.56 | 41.12 | 44.92 | 45 | 54 | 69 | 78 | 37.25 | 87 | 87
9677 | 1752 | 270 | 49.7 | 81.2 | 95 | 70 | 55.3 | 185 | 95 | 215.7 | 198.5 | 43 | 11.4 | 30 | 0.032 | 104 | 30.1 | 15.493 | 447 | 205.1 | 200.1 | 98.7 | 41.6 | 0.696 |  |  | 99.2 | 751.5 | 0.984 | -8 | 52.94 | 97 | 28 | 0.997 | 172.16 | 195 | 8730 | 197.25 | 47.74 | -46.88 | 16.81 | 43.58 | 41.1 | 45.03 | 45 | 54 | 69 | 78 | 37.25 | 88 | 87
9678 | 1746 | 268.8 | 49.1 | 81.2 | 95 | 70 | 55.3 | 184.7 | 95 | 215.2 | 198.7 | 43 | 11.4 | 30 | 0.044 | 104 | 30.1 | 15.492 | 447.2 | 205.2 | 199.9 | 98.7 | 41.6 | 0.694 |  |  | 99.2 | 751.5 | 0.989 | -8 | 58.43 | 97 | 28 | 0.998 | 174.12 | 196 | 8970 | 198.54 | 47.49 | -46.94 | 16.94 | 43.54 | 41.02 | 45.03 | 45 | 54 | 69 | 78 | 37.65 | 89 | 85
9679 | 1755 | 270.7 | 50 | 81.2 | 95 | 70 | 55.3 | 184.9 | 95 | 215.6 | 198.7 | 43 | 11.4 | 30 | 0.039 | 104 | 30.2 | 15.504 | 446.5 | 205.2 | 199.9 | 98.7 | 41.6 | 0.697 |  |  | 99.2 | 751.5 | 0.99 | -8 | 50.2 | 97 | 28 | 0.998 | 172.16 | 203 | 8920 | 196.61 | 48.54 | -46.94 | 16.88 | 43.62 | 41.21 | 44.92 | 45 | 54 | 69 | 78 | 37.25 | 89 | 82
9680 | 1753 | 271.5 | 49.9 | 81.2 | 95.1 | 70 | 55.3 | 185 | 95 | 215.8 | 198 | 43 | 11.4 | 30 | 0.031 | 104 | 30.2 | 15.539 | 447 | 205.2 | 199.9 | 98.7 | 41.6 | 0.696 |  |  | 99.2 | 751.4 | 0.986 | -8 | 41.96 | 97 | 28 | 1 | 173.33 | 196 | 9290 | 198.86 | 47.31 | -46.88 | 17 | 43.52 | 41.05 | 44.92 | 45 | 54 | 69 | 78 | 37.25 | 92 | 89
9681 | 1749 | 270.2 | 49.7 | 81.2 | 95 | 70 | 55.3 | 184.8 | 95 | 215.4 | 198.2 | 43 | 11.4 | 30 | 0.04 | 104 | 30.2 | 15.482 | 447.7 | 205.2 | 199.6 | 98.7 | 41.6 | 0.694 |  |  | 99.2 | 751.3 | 0.989 | -8 | 51.37 | 97 | 28 | 0.995 | 173.73 | 194 | 8650 | 196.61 | 47.42 | -47.19 | 17.25 | 43.51 | 41.09 | 45.03 | 45 | 54 | 69 | 78 | 37.25 | 86 | 96
9682 | 1746 | 269.8 | 48.9 | 81.2 | 95 | 70 | 55.3 | 184.6 | 95 | 215.2 | 198.5 | 43 | 11.4 | 30 | 0.047 | 104 | 30.1 | 15.428 | 448 | 205.2 | 199.7 | 98.7 | 41.6 | 0.694 |  |  | 99.2 | 751.2 | 0.993 | -8 | 55.29 | 97 | 28 | 1.003 | 174.12 | 195 | 8360 | 197.25 | 47.98 | -47.06 | 16.94 | 43.66 | 41.15 | 45.03 | 45 | 54 | 69 | 78 | 37.25 | 88 | 89
9683 | 1755 | 271 | 49.8 | 81.2 | 95.1 | 70 | 55.3 | 184.7 | 95 | 215.4 | 198.3 | 43 | 11.4 | 30 | 0.041 | 104 | 30.1 | 15.393 | 447.5 | 205.2 | 199.7 | 98.7 | 41.6 | 0.696 |  |  | 99.2 | 751.2 | 0.988 | -8 | 47.45 | 97 | 28 | 0.991 | 170.98 | 202 | 9430 | 196.93 | 47.31 | -47 | 16.94 | 43.62 | 41 | 44.92 | 45 | 54 | 69 | 78 | 37.25 | 87 | 93
9684 | 1750 | 271.4 | 49.2 | 81.2 | 95.1 | 70 | 55.3 | 184.9 | 95 | 215.7 | 197.6 | 43 | 11.4 | 30 | 0.036 | 104 | 30.1 | 15.457 | 448.7 | 205.2 | 199.6 | 98.7 | 41.6 | 0.694 |  |  | 99.2 | 751.2 | 0.992 | -8 | 45.1 | 97 | 28 | 0.99 | 172.94 | 195 | 8580 | 201.77 | 48.03 | -46.94 | 17 | 43.43 | 41.07 | 44.92 | 45 | 54 | 69 | 78 | 37.25 | 88 | 92
9685 | 1748 | 269.8 | 49.6 | 81.2 | 95.1 | 70 | 55.2 | 184.8 | 95 | 215.5 | 197.5 | 43 | 11.4 | 30 | 0.046 | 104 | 30.1 | 15.385 | 448.8 | 205.2 | 199.1 | 98.7 | 41.6 | 0.693 |  |  | 99.2 | 751.1 | 0.992 | -8 | 48.24 | 97 | 28 | 0.995 | 173.33 | 194 | 8160 | 198.23 | 47.62 | -46.94 | 17.06 | 43.55 | 41.03 | 45.03 | 45 | 54 | 69 | 78 | 37.25 | 87 | 80
9686 | 1741 | 267.9 | 48.7 | 81.2 | 95.1 | 70 | 55.2 | 184.4 | 95 | 214.9 | 197.7 | 43 | 11.4 | 30 | 0.057 | 103.9 | 30.1 | 15.354 | 448.1 | 205.2 | 198.9 | 98.7 | 41.6 | 0.691 |  |  | 99.2 | 751.1 | 0.987 | -8 | 52.94 | 97 | 28 | 0.997 | 173.73 | 195 | 8600 | 196.93 | 47.98 | -47 | 16.94 | 43.41 | 40.95 | 45.03 | 45 | 54 | 69 | 78 | 37.25 | 86 | 82
9687 | 1753 | 268.9 | 49.9 | 81.2 | 95.1 | 70 | 55.2 | 184.3 | 95 | 215 | 198.3 | 43 | 11.4 | 30 | 0.057 | 104 | 30.1 | 15.345 | 447.4 | 205.2 | 199.2 | 98.7 | 41.6 | 0.692 |  |  | 99.2 | 751.1 | 0.988 | -8 | 55.29 | 98 | 28 | 1.01 | 174.12 | 203 | 8820 | 198.23 | 47.38 | -46.94 | 17.12 | 43.3 | 41 | 44.92 | 45 | 54 | 69 | 78 | 37.25 | 89 | 85
9688 | 1755 | 270.9 | 49.6 | 81.2 | 95.1 | 70 | 55.2 | 184.9 | 95 | 215.6 | 198.1 | 42.9 | 11.4 | 30 | 0.039 | 104 | 30.1 | 15.489 | 447.2 | 205.2 | 200 | 98.7 | 41.6 | 0.694 |  |  | 99.2 | 751 | 0.994 | -8 | 43.53 | 97 | 28 | 1.002 | 172.55 | 195 | 8800 | 199.18 | 47.96 | -47.06 | 17.25 | 43.39 | 40.91 | 44.83 | 45 | 54 | 69 | 78 | 37.25 | 89 | 88
9689 | 1751 | 271.1 | 49.1 | 81.2 | 95.1 | 70 | 55.2 | 185 | 95 | 215.7 | 197.7 | 43 | 11.4 | 30 | 0.035 | 104 | 30.1 | 15.49 | 447.7 | 205.1 | 200 | 98.7 | 41.6 | 0.695 |  |  | 99.2 | 750.9 | 0.99 | -8 | 45.49 | 97 | 28 | 0.988 | 173.73 | 196 | 9240 | 199.52 | 47.41 | -46.94 | 16.88 | 43.45 | 40.94 | 44.92 | 45 | 54 | 69 | 78 | 37.25 | 90 | 89
9690 | 1739 | 267 | 48.2 | 81.2 | 95 | 70 | 55.1 | 184.2 | 95 | 214.6 | 198 | 43 | 11.4 | 30 | 0.056 | 103.9 | 30.1 | 15.425 | 448.5 | 205.1 | 199.5 | 98.7 | 41.6 | 0.691 |  |  | 99.2 | 750.9 | 0.989 | -8 | 60 | 97 | 28 | 0.992 | 174.12 | 193 | 8600 | 198.23 | 47.3 | -47 | 16.94 | 43.45 | 40.98 | 45.12 | 45 | 54 | 69 | 78 | 37.25 | 89 | 91
9691 | 1741 | 265.8 | 48 | 81.2 | 95.1 | 70 | 55.1 | 183.9 | 95 | 214.4 | 198.4 | 43 | 11.4 | 30 | 0.064 | 103.9 | 30.1 | 15.348 | 448.8 | 205.2 | 199.3 | 98.7 | 41.6 | 0.69 |  |  | 99.2 | 751 | 0.988 | -8 | 60.39 | 98 | 28 | 0.994 | 173.33 | 194 | 7970 | 199.84 | 48.52 | -47 | 17 | 43.43 | 40.99 | 45.03 | 45 | 54 | 69 | 78 | 37.65 | 87 | 88
9692 | 1749 | 266.4 | 49.1 | 81.2 | 95.1 | 70 | 55.1 | 184.1 | 95 | 214.7 | 198.9 | 42.9 | 11.4 | 30 | 0.061 | 103.9 | 30.1 | 15.297 | 448.7 | 205.1 | 199.8 | 98.7 | 41.6 | 0.69 |  |  | 99.2 | 751.2 | 0.988 | -8 | 56.86 | 97 | 28 | 1.009 | 174.51 | 201 | 9680 | 197.91 | 48.52 | -46.94 | 17 | 43.4 | 41.05 | 44.92 | 45 | 54 | 69 | 78 | 37.65 | 87 | 84
9693 | 1763 | 270.6 | 50.4 | 81.2 | 95.1 | 70 | 55.1 | 184.9 | 95 | 215.9 | 198.8 | 42.9 | 11.3 | 30 | 0.039 | 104.1 | 30.1 | 15.422 | 446.9 | 205.2 | 200.5 | 98.7 | 41.6 | 0.696 |  |  | 99.2 | 751.4 | 0.991 | -8 | 50.2 | 98 | 28 | 0.995 | 174.12 | 197 | 8770 | 198.54 | 47.7 | -47.06 | 16.88 | 43.52 | 41.02 | 44.83 | 45 | 54 | 69 | 78 | 37.25 | 87 | 88
9694 | 1745 | 269.1 | 48.8 | 81.1 | 95.1 | 70 | 55.1 | 185 | 95 | 215.7 | 197.8 | 42.9 | 11.3 | 30 | 0.037 | 104 | 30.1 | 15.558 | 448.5 | 205.2 | 200.2 | 98.7 | 41.5 | 0.693 |  |  | 99.2 | 751.5 | 0.99 | -8 | 40.39 | 97 | 28 | 1.004 | 173.33 | 195 | 8070 | 201.77 | 47.84 | -46.94 | 16.94 | 43.52 | 41.1 | 45.12 | 45 | 54 | 69 | 78 | 37.25 | 87 | 92
9695 | 1741 | 266.4 | 48.2 | 81.1 | 95.1 | 70 | 55.1 | 184.6 | 95 | 215.1 | 198.2 | 43 | 11.3 | 30 | 0.059 | 103.9 | 30.1 | 15.365 | 449 | 205.2 | 199.6 | 98.7 | 41.5 | 0.688 |  |  | 99.2 | 751.6 | 0.986 | -8 | 59.22 | 97 | 28 | 0.997 | 174.12 | 203 | 8070 | 197.91 | 48.03 | -46.81 | 16.81 | 43.44 | 40.98 | 45.12 | 45 | 54 | 69 | 78 | 37.65 | 86 | 87
9696 | 1747 | 265.4 | 49.1 | 81.1 | 95.1 | 70 | 55 | 184.3 | 95 | 214.8 | 198.5 | 43 | 11.3 | 30 | 0.067 | 103.9 | 30.1 | 15.304 | 448 | 205.2 | 199.5 | 98.7 | 41.5 | 0.689 |  |  | 99.2 | 751.7 | 0.991 | -8 | 58.43 | 97 | 28 | 0.993 | 173.33 | 203 | 9410 | 196.61 | 48.54 | -46.94 | 16.94 | 43.61 | 41.1 | 45.03 | 45 | 54 | 69 | 78 | 37.65 | 85 | 92
9697 | 1754 | 267.6 | 49.5 | 81.1 | 95.1 | 70 | 55 | 184.6 | 95 | 215.3 | 199.2 | 42.9 | 11.3 | 30 | 0.057 | 104 | 30.1 | 15.381 | 447.4 | 205.2 | 200.2 | 98.7 | 41.5 | 0.694 |  |  | 99.2 | 751.8 | 0.993 | -8 | 59.22 | 97 | 28 | 1 | 174.51 | 195 | 8530 | 198.54 | 47.36 | -47.19 | 17.19 | 43.36 | 41.17 | 44.92 | 45 | 54 | 69 | 78 | 37.65 | 86 | 92
9698 | 1758 | 269.9 | 49.9 | 81.1 | 95.1 | 70 | 55 | 185.1 | 95 | 216 | 198.4 | 43 | 11.3 | 29.9 | 0.036 | 104.1 | 30.1 | 15.548 | 447.4 | 205.2 | 200.5 | 98.7 | 41.5 | 0.695 |  |  | 99.2 | 751.9 | 0.985 | -8 | 42.75 | 97 | 28 | 0.991 | 173.73 | 200 | 9160 | 199.52 | 47.41 | -47.06 | 17 | 43.59 | 41.08 | 45.03 | 45 | 54 | 69 | 78 | 37.25 | 87 | 85
9699 | 1755 | 270.8 | 49.7 | 81.1 | 95.1 | 70 | 55 | 185.4 | 95 | 216.3 | 197.9 | 43 | 11.3 | 29.9 | 0.031 | 104.1 | 30 | 15.538 | 446.5 | 205.1 | 200.3 | 98.7 | 41.5 | 0.695 |  |  | 99.2 | 751.8 | 0.992 | -8 | 42.75 | 97 | 28 | 0.994 | 173.33 | 197 | 8750 | 199.52 | 47.78 | -46.94 | 16.88 | 43.64 | 41.19 | 45.12 | 45 | 54 | 69 | 78 | 37.25 | 91 | 84
9700 | 1748 | 269.5 | 49.1 | 81.1 | 95.1 | 70 | 55 | 185 | 95 | 215.8 | 198.1 | 43.1 | 11.4 | 29.9 | 0.04 | 104.1 | 30 | 15.559 | 446.4 | 205.2 | 200 | 98.7 | 41.5 | 0.694 |  |  | 99.2 | 751.8 | 0.989 | -8 | 48.63 | 97 | 28 | 0.991 | 173.73 | 199 | 8770 | 198.54 | 47.89 | -46.94 | 17.06 | 43.63 | 41.06 | 45.23 | 45 | 54 | 69 | 78 | 37.25 | 89 | 89
9701 | 1745 | 267.4 | 49 | 81.1 | 95.1 | 70 | 54.9 | 184.4 | 95 | 214.9 | 198.1 | 43.1 | 11.4 | 29.9 | 0.062 | 104 | 30 | 15.433 | 447 | 205.1 | 199.3 | 98.7 | 41.5 | 0.693 |  |  | 99.2 | 751.9 | 0.988 | -8 | 56.47 | 97 | 28 | 0.997 | 173.33 | 193 | 9380 | 197.59 | 47.63 | -46.81 | 16.88 | 43.54 | 41.05 | 45.33 | 45 | 54 | 69 | 78 | 37.65 | 88 | 85
9702 | 1740 | 264.9 | 48.4 | 81.1 | 95.1 | 70 | 54.9 | 184.1 | 95 | 214.6 | 198.1 | 43 | 11.4 | 29.9 | 0.073 | 103.9 | 30 | 15.298 | 447.6 | 205.1 | 198.9 | 98.7 | 41.5 | 0.689 |  |  | 99.2 | 751.9 | 0.992 | -8 | 61.57 | 97 | 28 | 1.01 | 173.33 | 194 | 8820 | 196.93 | 48.61 | -46.81 | 16.69 | 43.6 | 41.14 | 45.03 | 45 | 54 | 69 | 78 | 37.65 | 88 | 86
9703 | 1750 | 266.5 | 49.2 | 81.1 | 95.2 | 70 | 54.9 | 184.4 | 95 | 215 | 198.6 | 43 | 11.4 | 29.9 | 0.066 | 104 | 30 | 15.204 | 447.1 | 205.1 | 199.3 | 98.7 | 41.5 | 0.691 |  |  | 99.2 | 752 | 0.991 | -8 | 57.25 | 97 | 28 | 0.998 | 174.12 | 202 | 9310 | 196.61 | 48.61 | -47.12 | 17 | 43.6 | 41.06 | 44.83 | 45 | 54 | 69 | 78 | 37.65 | 88 | 89
9704 | 1753 | 268.7 | 49.2 | 81.1 | 95.2 | 70 | 54.9 | 184.9 | 95 | 215.6 | 199 | 42.9 | 11.3 | 29.9 | 0.045 | 104.1 | 30 | 15.377 | 446.8 | 205.1 | 200.6 | 98.7 | 41.5 | 0.693 |  |  | 99.2 | 752 | 0.994 | -8 | 52.55 | 98 | 28 | 1 | 175.29 | 200 | 7900 | 198.54 | 47.99 | -47 | 17.19 | 43.32 | 40.99 | 44.72 | 45 | 54 | 69 | 78 | 37.65 | 87 | 85
9705 | 1763 | 271.7 | 50 | 81.1 | 95.1 | 70 | 54.9 | 185.3 | 95 | 216.4 | 198.4 | 43 | 11.3 | 29.9 | 0.027 | 104.1 | 30 | 15.532 | 445.3 | 205.1 | 200.9 | 98.7 | 41.5 | 0.695 |  |  | 99.2 | 752 | 0.986 | -8 | 41.57 | 98 | 28 | 0.998 | 174.51 | 197 | 8290 | 202.1 | 48.7 | -47.12 | 17.06 | 43.29 | 40.9 | 45.03 | 45 | 54 | 69 | 78 | 37.25 | 90 | 83
9706 | 1752 | 271.5 | 49.2 | 81.1 | 95.1 | 70 | 54.9 | 185.3 | 95 | 216.2 | 198 | 43 | 11.3 | 29.9 | 0.023 | 104.1 | 30 | 15.581 | 445.7 | 205.1 | 200.8 | 98.7 | 41.5 | 0.694 |  |  | 99.2 | 751.9 | 0.989 | -8 | 42.35 | 98 | 28 | 0.993 | 173.33 | 197 | 9120 | 199.52 | 47.96 | -47.12 | 17 | 43.33 | 40.96 | 45.33 | 45 | 54 | 69 | 78 | 37.25 | 90 | 84
9707 | 1743 | 268 | 48.3 | 81.1 | 95.1 | 70 | 54.9 | 184.4 | 95 | 215 | 198.6 | 43.1 | 11.3 | 29.9 | 0.048 | 104 | 30 | 15.506 | 446.6 | 205.1 | 200.2 | 98.7 | 41.5 | 0.692 |  |  | 99.2 | 751.9 | 0.989 | -8 | 57.25 | 97 | 28 | 0.992 | 174.12 | 195 | 9920 | 199.52 | 48.58 | -47 | 17 | 43.39 | 40.88 | 45.33 | 45 | 54 | 69 | 78 | 37.65 | 87 | 90
9708 | 1750 | 268.9 | 49.2 | 81.1 | 95.1 | 70 | 54.9 | 184.5 | 95 | 215.2 | 198.9 | 43.1 | 11.3 | 29.9 | 0.05 | 104 | 30 | 15.489 | 447.2 | 205.1 | 200.3 | 98.7 | 41.5 | 0.694 |  |  | 99.2 | 751.9 | 0.997 | -8 | 57.65 | 97 | 28 | 1.003 | 174.51 | 200 | 9040 | 200.16 | 48.44 | -47.06 | 16.88 | 43.15 | 41.05 | 45.23 | 45 | 54 | 69 | 78 | 37.65 | 89 | 90
9709 | 1759 | 270.8 | 50.7 | 81.1 | 95.1 | 70 | 54.9 | 184.7 | 95 | 215.6 | 198.5 | 43 | 11.4 | 29.9 | 0.041 | 104 | 30 | 15.484 | 446.8 | 205.1 | 200.4 | 98.7 | 41.5 | 0.696 |  |  | 99.2 | 751.9 | 0.992 | -8 | 43.92 | 97 | 28 | 1.006 | 174.51 | 196 | 8290 | 199.84 | 47.33 | -46.94 | 16.94 | 43.41 | 40.91 | 45.03 | 45 | 54 | 69 | 78 | 37.25 | 90 | 91
9710 | 1757 | 271.6 | 50.3 | 81.1 | 95.1 | 70 | 54.9 | 184.9 | 95 | 215.8 | 198.2 | 43 | 11.4 | 30 | 0.034 | 104 | 30 | 15.535 | 446.7 | 205.1 | 200.4 | 98.7 | 41.5 | 0.696 |  |  | 99.2 | 751.9 | 0.992 | -8 | 43.14 | 98 | 28 | 1.004 | 173.73 | 198 | 8530 | 199.52 | 47.9 | -47.06 | 17.12 | 43.39 | 40.92 | 45.12 | 45 | 54 | 69 | 78 | 37.25 | 89 | 89
9711 | 1745 | 269.4 | 49.1 | 81.1 | 95.2 | 70 | 54.9 | 184.7 | 95 | 215.2 | 197.9 | 43.1 | 11.4 | 30 | 0.048 | 104 | 30 | 15.503 | 448 | 205.1 | 199.8 | 98.7 | 41.5 | 0.692 |  |  | 99.2 | 751.7 | 0.989 | -8 | 48.24 | 98 | 28 | 0.992 | 173.33 | 196 | 8120 | 201.45 | 46.63 | -46.94 | 16.81 | 43.47 | 41.01 | 45.23 | 45 | 54 | 69 | 78 | 37.25 | 86 | 85
9712 | 1745 | 268.4 | 49.2 | 81.1 | 95.1 | 70 | 54.9 | 184.5 | 95 | 215 | 198.3 | 43 | 11.4 | 30 | 0.061 | 104 | 30 | 15.407 | 448 | 205.1 | 199.5 | 98.7 | 41.5 | 0.69 |  |  | 99.3 | 751.6 | 0.984 | -8 | 58.43 | 98 | 28 | 1.004 | 173.33 | 194 | 8310 | 199.52 | 47.4 | -46.88 | 17.06 | 43.48 | 40.95 | 45.12 | 45 | 54 | 69 | 78 | 37.65 | 88 | 90
9713 | 1748 | 269 | 49.2 | 81.2 | 95.1 | 70 | 54.9 | 184.5 | 95 | 215.1 | 198.7 | 43 | 11.3 | 30 | 0.066 | 104 | 30 | 15.403 | 448.1 | 205.1 | 199.6 | 98.7 | 41.5 | 0.692 |  |  | 99.2 | 751.6 | 0.989 | -8 | 59.61 | 98 | 28 | 0.996 | 174.51 | 201 | 8650 | 196.61 | 47.99 | -46.94 | 16.88 | 43.52 | 41.11 | 44.92 | 45 | 54 | 69 | 78 | 37.25 | 88 | 87
9714 | 1747 | 268.6 | 48.9 | 81.2 | 95.1 | 70 | 54.9 | 184.3 | 95 | 214.9 | 198.8 | 42.9 | 11.4 | 30 | 0.069 | 104 | 30 | 15.373 | 447.6 | 205.1 | 199.6 | 98.7 | 41.5 | 0.692 |  |  | 99.2 | 751.5 | 0.991 | -8 | 56.86 | 98 | 28 | 1.007 | 174.51 | 201 | 9430 | 197.91 | 47.62 | -46.88 | 16.81 | 43.51 | 41.08 | 44.83 | 45 | 54 | 69 | 78 | 37.25 | 88 | 92
9715 | 1750 | 267.8 | 49.6 | 81.2 | 95.1 | 70 | 54.8 | 184.1 | 95 | 214.7 | 198.9 | 42.9 | 11.3 | 30 | 0.067 | 104 | 30 | 15.395 | 447.8 | 205.1 | 199.7 | 98.7 | 41.5 | 0.692 |  |  | 99.2 | 751.5 | 0.994 | -8 | 56.86 | 98 | 28 | 1 | 174.51 | 195 | 8970 | 197.25 | 48.72 | -46.94 | 16.94 | 43.55 | 40.95 | 44.72 | 45 | 54 | 69 | 78 | 37.65 | 86 | 87
9716 | 1757 | 270.4 | 50.2 | 81.2 | 95 | 70 | 54.8 | 184.7 | 95 | 215.6 | 198.6 | 42.9 | 11.3 | 30 | 0.049 | 104 | 30 | 15.488 | 446.4 | 205.1 | 200.1 | 98.7 | 41.5 | 0.694 |  |  | 99.2 | 751.5 | 0.985 | -8 | 49.8 | 98 | 28 | 1.009 | 174.51 | 200 | 8850 | 199.84 | 47.43 | -47 | 17.12 | 43.54 | 40.89 | 44.72 | 45 | 54 | 69 | 78 | 37.25 | 89 | 89
9717 | 1756 | 271.6 | 50 | 81.2 | 95.1 | 70 | 54.9 | 185.2 | 95 | 216 | 198.4 | 42.9 | 11.3 | 30 | 0.041 | 104.1 | 30 | 15.587 | 446 | 205.1 | 200.3 | 98.7 | 41.5 | 0.696 |  |  | 99.2 | 751.4 | 0.991 | -8 | 43.53 | 98 | 28 | 1.003 | 173.73 | 196 | 8210 | 198.54 | 47.76 | -47 | 17 | 43.6 | 41.05 | 45.03 | 45 | 54 | 69 | 78 | 37.25 | 90 | 90
9718 | 1751 | 270.8 | 49.4 | 81.2 | 95.1 | 70 | 54.9 | 184.9 | 95 | 215.7 | 197.7 | 43 | 11.3 | 30 | 0.046 | 104 | 30 | 15.565 | 446.8 | 205.1 | 199.6 | 98.7 | 41.5 | 0.694 |  |  | 99.2 | 751.4 | 0.987 | -8 | 51.37 | 98 | 28 | 0.996 | 172.55 | 194 | 9460 | 199.84 | 47.45 | -46.88 | 17 | 43.62 | 40.96 | 45.12 | 45 | 54 | 69 | 78 | 37.25 | 89 | 84
9719 | 1743 | 268.9 | 48.7 | 81.2 | 95.1 | 70 | 54.9 | 184.5 | 95.1 | 215.2 | 197.8 | 43 | 11.3 | 30 | 0.061 | 103.9 | 30 | 15.498 | 448.2 | 205.1 | 199 | 98.7 | 41.5 | 0.691 |  |  | 99.2 | 751.4 | 0.987 | -8 | 57.25 | 98 | 28 | 1.007 | 173.73 | 200 | 8600 | 199.84 | 47.34 | -46.81 | 17 | 43.51 | 41.12 | 45.12 | 45 | 54 | 69 | 78 | 37.25 | 87 | 90
9720 | 1738 | 266.1 | 47.8 | 81.2 | 95.1 | 70 | 54.9 | 184.2 | 95.1 | 214.6 | 197.8 | 43 | 11.3 | 30 | 0.079 | 103.9 | 30 | 15.339 | 448.6 | 205.1 | 198.6 | 98.7 | 41.5 | 0.688 |  |  | 99.2 | 751.4 | 0.992 | -8 | 60.39 | 98 | 28 | 0.99 | 173.33 | 193 | 8630 | 195 | 48.42 | -46.94 | 16.88 | 43.62 | 41.07 | 45.12 | 45 | 54 | 69 | 78 | 37.65 | 90 | 93
9721 | 1746 | 265.4 | 48.9 | 81.1 | 95.1 | 70 | 54.9 | 184.2 | 95.1 | 214.7 | 198.2 | 43 | 11.3 | 30 | 0.081 | 103.9 | 30 | 15.205 | 448.8 | 205.1 | 198.9 | 98.7 | 41.5 | 0.688 |  |  | 99.2 | 751.4 | 0.988 | -8 | 60 | 97 | 28 | 0.991 | 173.73 | 193 | 8480 | 195 | 49.58 | -46.81 | 17 | 43.59 | 41.01 | 44.83 | 45 | 54 | 69 | 78 | 37.65 | 90 | 88
9722 | 1750 | 267.4 | 49 | 81.1 | 95 | 70 | 54.9 | 184.5 | 95.1 | 215.1 | 199 | 42.9 | 11.3 | 30 | 0.06 | 104 | 30 | 15.273 | 447.9 | 205.1 | 200 | 98.7 | 41.5 | 0.692 |  |  | 99.2 | 751.5 | 0.989 | -8 | 54.12 | 97 | 28 | 0.999 | 174.9 | 194 | 9920 | 200.16 | 49.3 | -47.12 | 17 | 43.5 | 40.98 | 44.83 | 45 | 54 | 69 | 78 | 37.65 | 87 | 87
9723 | 1758 | 270.5 | 49.8 | 81.1 | 95.1 | 70 | 54.9 | 185 | 95 | 215.8 | 198.6 | 43 | 11.3 | 30 | 0.034 | 104.1 | 30 | 15.471 | 446.2 | 205.1 | 201 | 98.7 | 41.5 | 0.695 |  |  | 99.2 | 751.5 | 0.989 | -8 | 41.57 | 98 | 28 | 1.014 | 174.51 | 197 | 8290 | 198.54 | 48.74 | -47 | 16.94 | 43.47 | 40.99 | 44.92 | 45 | 54 | 69 | 78 | 37.25 | 88 | 94
9724 | 1757 | 271.8 | 49.8 | 81.1 | 95 | 70 | 54.9 | 185.3 | 95 | 216.2 | 198.6 | 43.1 | 11.3 | 30 | 0.025 | 104.1 | 30 | 15.548 | 445.2 | 205.1 | 201.3 | 98.7 | 41.5 | 0.697 |  |  | 99.2 | 751.5 | 0.989 | -8 | 44.31 | 98 | 28 | 0.997 | 174.51 | 201 | 8850 | 203.38 | 48.47 | -47.12 | 17 | 43.4 | 40.91 | 45.12 | 45 | 54 | 69 | 78 | 37.25 | 89 | 88
9725 | 1755 | 272.3 | 49.8 | 81.1 | 95.1 | 70 | 54.9 | 185.2 | 95.1 | 216.1 | 198.4 | 43.1 | 11.3 | 30 | 0.025 | 104.1 | 30 | 15.567 | 445.8 | 205.1 | 201 | 98.7 | 41.5 | 0.697 |  |  | 99.2 | 751.3 | 0.998 | -8 | 49.02 | 98 | 28 | 1.011 | 173.73 | 196 | 8990 | 201.45 | 47.49 | -47 | 17 | 43.44 | 40.98 | 45.44 | 45 | 54 | 69 | 78 | 37.25 | 89 | 85
9726 | 1756 | 272.4 | 50.4 | 81.1 | 95.1 | 70 | 54.9 | 185 | 95.1 | 215.9 | 198.9 | 43.2 | 11.3 | 30 | 0.028 | 104.1 | 30 | 15.561 | 445.7 | 205.1 | 201 | 98.7 | 41.5 | 0.697 |  |  | 99.2 | 751.3 | 0.987 | -8 | 46.67 | 98 | 28 | 1.001 | 174.9 | 196 | 9340 | 201.45 | 47.57 | -46.94 | 17.12 | 43.3 | 40.77 | 45.55 | 45 | 54 | 69 | 78 | 37.25 | 87 | 91
9727 | 1753 | 272.4 | 50.1 | 81.1 | 95.2 | 70 | 54.9 | 185 | 95.1 | 215.9 | 198.8 | 43.2 | 11.3 | 30 | 0.032 | 104.1 | 30 | 15.6 | 445.5 | 205.1 | 200.9 | 98.7 | 41.5 | 0.695 |  |  | 99.2 | 751.2 | 0.994 | -8 | 46.67 | 97 | 28 | 0.993 | 174.51 | 197 | 8210 | 200.16 | 47.41 | -46.94 | 17.19 | 43.38 | 40.78 | 45.44 | 45 | 54 | 69 | 78 | 37.25 | 90 | 90
9728 | 1751 | 271.8 | 50 | 81.1 | 95.1 | 70 | 54.9 | 184.8 | 95.1 | 215.6 | 198.7 | 43.2 | 11.3 | 30 | 0.041 | 104.1 | 30 | 15.561 | 445.9 | 205.1 | 200.5 | 98.7 | 41.5 | 0.694 |  |  | 99.2 | 751.3 | 0.994 | -8 | 49.8 | 98 | 28 | 0.996 | 174.12 | 201 | 8360 | 197.25 | 47.79 | -47.12 | 16.75 | 43.41 | 40.95 | 45.23 | 45 | 54 | 69 | 78 | 37.25 | 91 | 91
9729 | 1749 | 271.2 | 49.8 | 81.1 | 95.1 | 70 | 54.9 | 184.6 | 95.1 | 215.3 | 198.7 | 43.1 | 11.3 | 30 | 0.047 | 104 | 30 | 15.535 | 446.2 | 205.1 | 200.2 | 98.7 | 41.6 | 0.693 |  |  | 99.2 | 751.3 | 0.992 | -8 | 50.59 | 98 | 28 | 0.994 | 173.73 | 201 | 8900 | 199.52 | 46.54 | -46.94 | 17.06 | 43.39 | 40.85 | 45.12 | 45 | 54 | 69 | 78 | 37.25 | 88 | 92
9730 | 1753 | 271.6 | 49.8 | 81.1 | 95.2 | 70 | 54.9 | 184.6 | 95.1 | 215.4 | 198.3 | 43.1 | 11.3 | 30 | 0.048 | 104 | 30 | 15.502 | 446.1 | 205.1 | 199.9 | 98.7 | 41.6 | 0.692 |  |  | 99.2 | 751.3 | 0.99 | -8 | 52.94 | 98 | 28 | 1.012 | 171.76 | 196 | 8290 | 198.54 | 47.72 | -47 | 17.12 | 43.47 | 40.89 | 45.03 | 45 | 54 | 69 | 78 | 37.25 | 89 | 89
9731 | 1748 | 270.9 | 49.4 | 81.1 | 95.1 | 70 | 54.9 | 184.6 | 95.1 | 215.2 | 197.6 | 43 | 11.3 | 30 | 0.043 | 104 | 30 | 15.503 | 446.8 | 205.1 | 199.6 | 98.7 | 41.6 | 0.69 |  |  | 99.3 | 751.3 | 0.987 | -8 | 43.53 | 97 | 28 | 0.995 | 172.55 | 194 | 9680 | 196.61 | 46.84 | -47.12 | 17.06 | 43.48 | 40.91 | 45.03 | 45 | 54 | 69 | 78 | 37.25 | 89 | 83
9732 | 1742 | 268.9 | 48.5 | 81.1 | 95.1 | 70 | 54.9 | 184.5 | 95.1 | 215.1 | 197.4 | 43 | 11.3 | 30 | 0.058 | 103.9 | 30 | 15.383 | 447.8 | 205.1 | 199 | 98.7 | 41.6 | 0.686 |  |  | 99.3 | 751.3 | 0.986 | -8 | 44.31 | 97 | 28 | 0.993 | 172.94 | 199 | 8680 | 197.27 | 46.77 | -47 | 16.88 | 43.35 | 40.91 | 45.03 | 45 | 54 | 69 | 78 | 37.25 | 88 | 86
9733 | 1737 | 266.5 | 47.5 | 81.1 | 95.1 | 70 | 54.9 | 184.2 | 95.1 | 214.6 | 197.4 | 42.9 | 11.3 | 30 | 0.077 | 103.9 | 30 | 15.253 | 448.8 | 205.1 | 198.5 | 98.7 | 41.6 | 0.685 |  |  | 99.2 | 751.3 | 0.995 | -8 | 59.61 | 97 | 28 | 1.009 | 173.33 | 202 | 9630 | 197.27 | 47.42 | -47 | 16.69 | 43.44 | 40.98 | 44.92 | 45 | 54 | 69 | 78 | 37.25 | 86 | 91
9734 | 1739 | 263.8 | 48.5 | 81.1 | 95 | 70 | 54.9 | 184.3 | 95.1 | 214.8 | 197.6 | 42.8 | 11.3 | 30 | 0.087 | 103.8 | 30 | 15.137 | 449 | 205.1 | 198.4 | 98.7 | 41.6 | 0.682 |  |  | 99.2 | 751.5 | 0.996 | -8 | 60.78 | 98 | 28 | 1.006 | 172.94 | 201 | 8600 | 197.27 | 48.54 | -46.81 | 16.69 | 43.53 | 41 | 44.83 | 45 | 54 | 69 | 78 | 37.65 | 86 | 87
9735 | 1751 | 266.5 | 49.3 | 81.1 | 95.1 | 70 | 54.9 | 184.5 | 95.1 | 215.1 | 198.3 | 42.8 | 11.3 | 30 | 0.072 | 103.9 | 30 | 15.169 | 448.3 | 205.1 | 199.2 | 98.7 | 41.6 | 0.688 |  |  | 99.2 | 751.6 | 0.999 | -8 | 56.86 | 97 | 28 | 1.006 | 173.73 | 195 | 9260 | 200.16 | 47.88 | -47.12 | 17.06 | 43.24 | 41.02 | 44.62 | 45 | 54 | 69 | 78 | 37.65 | 86 | 90
9736 | 1761 | 270.3 | 50.2 | 81.1 | 95.1 | 70 | 54.8 | 185.1 | 95.1 | 216 | 197.8 | 42.8 | 11.3 | 30 | 0.041 | 104 | 30 | 15.373 | 447.1 | 205.1 | 200.1 | 98.7 | 41.6 | 0.693 |  |  | 99.2 | 751.6 | 0.985 | -8 | 41.96 | 97 | 28 | 0.993 | 172.94 | 199 | 9240 | 199.84 | 47.44 | -47.06 | 17 | 43.42 | 40.89 | 44.72 | 45 | 54 | 69 | 78 | 37.25 | 89 | 87
9737 | 1752 | 270.1 | 49.5 | 81.1 | 95.1 | 70 | 54.8 | 185.1 | 95.1 | 216 | 197.6 | 42.9 | 11.3 | 30 | 0.038 | 104 | 30 | 15.51 | 446.2 | 205.1 | 200 | 98.7 | 41.6 | 0.693 |  |  | 99.2 | 751.5 | 0.99 | -8 | 44.31 | 98 | 28 | 0.992 | 173.33 | 197 | 8800 | 199.52 | 47.96 | -46.88 | 16.81 | 43.56 | 40.99 | 45.03 | 45 | 54 | 69 | 78 | 37.25 | 86 | 89
9738 | 1751 | 270 | 49.3 | 81.1 | 95.1 | 70 | 54.8 | 185 | 95.1 | 215.8 | 198.2 | 43 | 11.3 | 30 | 0.049 | 104 | 30 | 15.495 | 446.1 | 205.1 | 199.9 | 98.7 | 41.5 | 0.693 |  |  | 99.3 | 751.5 | 0.991 | -8 | 54.51 | 97 | 28 | 0.991 | 174.12 | 199 | 8240 | 198.23 | 47.49 | -46.88 | 16.88 | 43.55 | 40.92 | 45.12 | 45 | 54 | 69 | 78 | 37.25 | 85 | 85
9739 | 1744 | 268.1 | 48.7 | 81.1 | 95.1 | 70 | 54.8 | 184.4 | 95.1 | 215.1 | 197.8 | 43 | 11.3 | 30 | 0.06 | 104 | 30 | 15.458 | 447.4 | 205.1 | 199.4 | 98.7 | 41.5 | 0.69 |  |  | 99.3 | 751.5 | 0.989 | -8 | 46.67 | 97 | 28 | 1.002 | 173.33 | 199 | 8770 | 197.59 | 47.38 | -46.62 | 16.88 | 43.57 | 41.01 | 45.12 | 45 | 54 | 69 | 78 | 37.25 | 86 | 88
9740 | 1745 | 266.4 | 48.9 | 81.1 | 95.1 | 70 | 54.7 | 183.9 | 95.1 | 214.5 | 198 | 43 | 11.3 | 30 | 0.073 | 103.9 | 30 | 15.336 | 447.4 | 205.1 | 199 | 98.7 | 41.5 | 0.687 |  |  | 99.3 | 751.6 | 0.992 | -8 | 60.39 | 97 | 28 | 1.001 | 173.73 | 193 | 9160 | 197.25 | 48.27 | -46.81 | 16.75 | 43.66 | 41.05 | 45.03 | 45 | 54 | 69 | 78 | 37.65 | 88 | 85
9741 | 1743 | 264.9 | 48.5 | 81.1 | 95.1 | 70 | 54.7 | 183.9 | 95.1 | 214.4 | 198.5 | 43 | 11.3 | 30 | 0.076 | 103.9 | 30 | 15.258 | 448 | 205.1 | 199.3 | 98.7 | 41.6 | 0.687 |  |  | 99.2 | 751.6 | 0.991 | -8 | 60.39 | 97 | 28 | 1.003 | 174.51 | 193 | 8190 | 199.52 | 48.06 | -47 | 16.75 | 43.59 | 40.99 | 44.92 | 45 | 54 | 69 | 78 | 37.65 | 88 | 86
9742 | 1759 | 269.4 | 49.7 | 81.1 | 95.1 | 70 | 54.6 | 184.8 | 95.1 | 215.7 | 198.6 | 42.9 | 11.3 | 30 | 0.05 | 104 | 30 | 15.329 | 445.9 | 205.1 | 200.2 | 98.7 | 41.5 | 0.693 |  |  | 99.3 | 751.6 | 0.989 | -8 | 50.2 | 97 | 28 | 1.013 | 172.94 | 197 | 8510 | 196.93 | 48.06 | -47.06 | 17.12 | 43.44 | 41.01 | 44.83 | 45 | 54 | 69 | 78 | 37.25 | 86 | 90
9743 | 1755 | 270.8 | 49.7 | 81.1 | 95.1 | 70 | 54.6 | 185.3 | 95.1 | 216.2 | 197.7 | 43 | 11.3 | 30 | 0.033 | 104 | 30 | 15.521 | 447.4 | 205.1 | 200.4 | 98.7 | 41.5 | 0.693 |  |  | 99.3 | 751.5 | 0.99 | -8 | 40.39 | 98 | 28 | 0.991 | 173.33 | 197 | 9120 | 196.61 | 47.43 | -47.06 | 17 | 43.44 | 40.99 | 44.92 | 45 | 54 | 69 | 78 | 37.25 | 86 | 90
9744 | 1755 | 271.5 | 49.5 | 81.1 | 95 | 70 | 54.6 | 185.3 | 95.1 | 216.2 | 198.1 | 43.1 | 11.3 | 30 | 0.031 | 104.1 | 30 | 15.476 | 448 | 205.1 | 200.5 | 98.7 | 41.5 | 0.693 |  |  | 99.3 | 751.4 | 0.993 | -8 | 44.71 | 98 | 28 | 1.01 | 174.12 | 196 | 8900 | 198.86 | 47.92 | -47.12 | 17.12 | 43.62 | 40.93 | 45.23 | 45 | 54 | 69 | 78 | 37.25 | 86 | 86
9745 | 1749 | 270.7 | 49.2 | 81.1 | 95 | 70 | 54.5 | 185.1 | 95.1 | 215.8 | 197.7 | 43.1 | 11.3 | 30 | 0.031 | 104 | 30 | 15.497 | 447.9 | 205.1 | 200.2 | 98.7 | 41.5 | 0.691 |  |  | 99.3 | 751.4 | 0.99 | -8 | 45.1 | 98 | 28 | 1.005 | 172.94 | 197 | 8920 | 197.25 | 48.03 | -46.94 | 17 | 43.36 | 40.77 | 45.33 | 45 | 54 | 69 | 78 | 37.25 | 88 | 86
9746 | 1755 | 271.4 | 50 | 81.1 | 95 | 70 | 54.5 | 184.7 | 95.1 | 215.4 | 197.9 | 43.1 | 11.3 | 30 | 0.044 | 104 | 30 | 15.444 | 447.1 | 205.1 | 199.7 | 98.7 | 41.5 | 0.691 |  |  | 99.3 | 751.4 | 0.995 | -8 | 54.12 | 97 | 28 | 0.993 | 172.16 | 199 | 8190 | 198.54 | 46.64 | -47.06 | 17.19 | 43.62 | 40.98 | 45.33 | 45 | 54 | 69 | 78 | 37.25 | 90 | 90
9747 | 1749 | 271.1 | 49.3 | 81.1 | 95 | 70 | 54.5 | 184.7 | 95.1 | 215.4 | 198.2 | 43.1 | 11.3 | 30 | 0.045 | 104 | 30 | 15.491 | 446.5 | 205.1 | 200 | 98.7 | 41.5 | 0.693 |  |  | 99.3 | 751.3 | 0.998 | -8 | 53.73 | 97 | 28 | 1 | 172.94 | 195 | 8310 | 200.16 | 48.04 | -46.88 | 17.06 | 43.41 | 40.77 | 45.23 | 45 | 54 | 69 | 78 | 37.25 | 88 | 87
9748 | 1753 | 272.2 | 49.9 | 81.1 | 95.1 | 70 | 54.4 | 185 | 95.1 | 215.8 | 197.9 | 43.1 | 11.3 | 30 | 0.042 | 104 | 30 | 15.536 | 446.5 | 205.1 | 199.9 | 98.7 | 41.5 | 0.693 |  |  | 99.3 | 751.3 | 0.991 | -8 | 43.14 | 97 | 28 | 0.994 | 173.33 | 199 | 8870 | 199.84 | 46.66 | -46.88 | 16.75 | 43.47 | 40.84 | 45.12 | 45 | 54 | 69 | 78 | 37.25 | 84 | 89
9749 | 1747 | 270.2 | 49.3 | 81.1 | 95.1 | 70 | 54.4 | 184.7 | 95.1 | 215.4 | 197.9 | 43 | 11.3 | 30 | 0.053 | 104 | 30 | 15.485 | 447.1 | 205.1 | 199.4 | 98.7 | 41.5 | 0.69 |  |  | 99.3 | 751.2 | 0.99 | -8 | 52.55 | 97 | 28 | 1.004 | 173.73 | 195 | 8210 | 200.16 | 47.48 | -46.94 | 16.94 | 43.32 | 40.83 | 45.12 | 45 | 54 | 69 | 78 | 37.25 | 86 | 91
9750 | 1746 | 269.9 | 49.2 | 81.1 | 95.1 | 70 | 54.4 | 184.5 | 95.1 | 215 | 197.8 | 43 | 11.3 | 30 | 0.053 | 104 | 30 | 15.434 | 447.2 | 205.1 | 199.5 | 98.7 | 41.5 | 0.689 |  |  | 99.3 | 751.1 | 0.991 | -8 | 52.55 | 97 | 28 | 0.999 | 172.94 | 198 | 8820 | 196.61 | 47.82 | -47 | 16.94 | 43.46 | 40.85 | 45.03 | 45 | 54 | 69 | 78 | 37.25 | 88 | 83
9751 | 1743 | 268.8 | 48.6 | 81.1 | 95.1 | 70 | 54.4 | 184.2 | 95.1 | 214.7 | 197.6 | 43 | 11.3 | 30 | 0.062 | 103.9 | 30 | 15.406 | 447.6 | 205.1 | 199 | 98.7 | 41.5 | 0.686 |  |  | 99.3 | 751.1 | 0.993 | -8 | 44.71 | 97 | 28 | 1 | 172.94 | 194 | 8950 | 197.25 | 47.48 | -46.81 | 16.69 | 43.48 | 40.97 | 44.92 | 45 | 54 | 69 | 78 | 37.25 | 88 | 86
9752 | 1742 | 267.6 | 48.9 | 81.2 | 95.1 | 70 | 54.4 | 184.1 | 95.1 | 214.6 | 197.7 | 42.9 | 11.3 | 30 | 0.07 | 103.9 | 30 | 15.274 | 447.6 | 205.1 | 198.8 | 98.7 | 41.5 | 0.684 |  |  | 99.3 | 751.1 | 0.991 | -8 | 55.29 | 98 | 28 | 1.01 | 173.73 | 193 | 9020 | 198.23 | 47.95 | -46.94 | 16.81 | 43.45 | 41.03 | 44.83 | 45 | 54 | 69 | 78 | 37.25 | 87 | 93
9753 | 1741 | 266.2 | 48.5 | 81.2 | 95.1 | 70 | 54.3 | 184.1 | 95.1 | 214.6 | 197.8 | 42.9 | 11.3 | 30 | 0.074 | 103.9 | 30 | 15.226 | 448.4 | 205.1 | 198.7 | 98.7 | 41.5 | 0.683 |  |  | 99.3 | 751.1 | 0.985 | -8 | 59.22 | 97 | 28 | 0.997 | 173.73 | 202 | 9070 | 197.59 | 47.38 | -46.94 | 16.88 | 43.32 | 41.06 | 44.83 | 45 | 54 | 69 | 78 | 37.25 | 87 | 92
9754 | 1740 | 264.5 | 48.5 | 81.2 | 95 | 70 | 54.3 | 183.9 | 95.1 | 214.4 | 198.2 | 42.8 | 11.3 | 30 | 0.077 | 103.9 | 30 | 15.228 | 448.6 | 205.1 | 198.9 | 98.7 | 41.5 | 0.683 |  |  | 99.3 | 751.2 | 0.995 | -8 | 60 | 97 | 28 | 1 | 174.12 | 203 | 9240 | 197.91 | 48.5 | -46.94 | 17 | 43.54 | 41.06 | 44.83 | 45 | 54 | 69 | 78 | 37.25 | 89 | 89
9755 | 1752 | 266.9 | 48.9 | 81.2 | 95 | 70 | 54.3 | 184.2 | 95.1 | 214.9 | 198.6 | 42.8 | 11.3 | 30 | 0.069 | 103.9 | 30 | 15.246 | 447.5 | 205.1 | 199.3 | 98.7 | 41.5 | 0.685 |  |  | 99.3 | 751.4 | 0.992 | -8 | 60.78 | 97 | 28 | 1.007 | 174.51 | 194 | 9240 | 199.84 | 48.07 | -47.06 | 16.81 | 43.46 | 41.09 | 44.72 | 45 | 54 | 69 | 78 | 37.25 | 86 | 89
9756 | 1758 | 270.7 | 49.4 | 81.2 | 95 | 70 | 54.3 | 185 | 95.1 | 216 | 198.1 | 42.9 | 11.3 | 30 | 0.044 | 104 | 30 | 15.396 | 446.7 | 205.1 | 200.1 | 98.7 | 41.5 | 0.689 |  |  | 99.3 | 751.4 | 0.993 | -8 | 39.61 | 97 | 28 | 0.992 | 173.33 | 199 | 8430 | 199.52 | 47.59 | -47.06 | 16.94 | 43.55 | 41.02 | 44.72 | 45 | 54 | 69 | 78 | 37.25 | 86 | 89
9757 | 1750 | 269.2 | 49.3 | 81.2 | 94.9 | 70 | 54.3 | 184.9 | 95.1 | 215.7 | 198.1 | 42.9 | 11.3 | 30 | 0.049 | 104 | 30 | 15.494 | 446.4 | 205.1 | 199.8 | 98.7 | 41.5 | 0.689 |  |  | 99.3 | 751.4 | 0.99 | -8 | 53.73 | 98 | 28 | 1.01 | 173.33 | 195 | 8900 | 197.25 | 47.46 | -46.94 | 17 | 43.55 | 41.13 | 45.03 | 45 | 54 | 69 | 78 | 37.25 | 88 | 85
9758 | 1756 | 269.8 | 49.3 | 81.2 | 95 | 70 | 54.3 | 185.1 | 95.1 | 216 | 198.4 | 43 | 11.3 | 30 | 0.054 | 104 | 30 | 15.467 | 446.2 | 205.1 | 199.7 | 98.7 | 41.5 | 0.689 |  |  | 99.3 | 751.4 | 0.996 | -8 | 54.12 | 97 | 28 | 1.009 | 173.73 | 195 | 8680 | 196.61 | 47.71 | -46.75 | 16.75 | 43.58 | 41.1 | 45.03 | 45 | 54 | 69 | 78 | 37.25 | 86 | 85
9759 | 1759 | 271.3 | 50.3 | 81.1 | 95 | 70 | 54.3 | 185.3 | 95.1 | 216.3 | 197.8 | 43 | 11.3 | 30 | 0.045 | 104.1 | 30 | 15.495 | 446.5 | 205.1 | 199.8 | 98.7 | 41.5 | 0.691 |  |  | 99.3 | 751.4 | 0.991 | -8 | 51.37 | 97 | 28 | 1.009 | 172.55 | 199 | 9070 | 197.25 | 47.88 | -46.88 | 16.94 | 43.67 | 41.19 | 45.03 | 45 | 54 | 69 | 78 | 37.25 | 87 | 90
9760 | 1746 | 268 | 49.1 | 81.1 | 94.9 | 70 | 54.3 | 184.7 | 95.1 | 215.3 | 197.9 | 43.1 | 11.3 | 30 | 0.054 | 104 | 29.9 | 15.461 | 447.2 | 205.1 | 199.4 | 98.7 | 41.5 | 0.688 |  |  | 99.3 | 751.4 | 0.992 | -8 | 53.73 | 97 | 28 | 1.013 | 170.98 | 195 | 9290 | 196.93 | 47.54 | -46.94 | 17.12 | 43.45 | 41.07 | 45.12 | 45 | 54 | 69 | 78 | 37.25 | 87 | 90
9761 | 1743 | 266.7 | 48.9 | 81.2 | 95 | 70 | 54.3 | 184.2 | 95.1 | 214.7 | 198.2 | 43.1 | 11.3 | 30 | 0.064 | 103.9 | 29.9 | 15.39 | 447.5 | 205.1 | 199.2 | 98.7 | 41.5 | 0.687 |  |  | 99.2 | 751.5 | 0.988 | -8 | 59.22 | 97 | 28 | 0.995 | 173.33 | 195 | 8240 | 199.84 | 47.54 | -47.06 | 17 | 43.65 | 41.16 | 45.03 | 45 | 54 | 69 | 78 | 37.25 | 88 | 93
9762 | 1756 | 269 | 49.6 | 81.2 | 95 | 70 | 54.4 | 184.4 | 95.1 | 215.2 | 198.5 | 43 | 11.3 | 30 | 0.058 | 104 | 29.9 | 15.341 | 446.9 | 205.1 | 199.5 | 98.7 | 41.5 | 0.689 |  |  | 99.2 | 751.6 | 0.988 | -8 | 59.22 | 97 | 28 | 1.013 | 174.12 | 194 | 9340 | 199.52 | 48.53 | -47.06 | 17.06 | 43.6 | 41.11 | 44.92 | 45 | 54 | 69 | 78 | 37.25 | 87 | 87
9763 | 1750 | 269.5 | 49.2 | 81.2 | 94.9 | 70 | 54.4 | 184.8 | 95.1 | 215.5 | 197.6 | 43 | 11.3 | 30 | 0.043 | 104 | 29.9 | 15.426 | 447.3 | 205.1 | 199.7 | 98.7 | 41.5 | 0.688 |  |  | 99.3 | 751.7 | 0.992 | -8 | 44.31 | 97 | 28 | 0.994 | 172.94 | 196 | 8950 | 196.61 | 47.87 | -47.06 | 17.06 | 43.36 | 41.07 | 44.92 | 45 | 54 | 69 | 78 | 37.25 | 86 | 90
9764 | 1750 | 267.8 | 49.1 | 81.2 | 95 | 70 | 54.4 | 184.3 | 95.1 | 214.9 | 197.7 | 43 | 11.3 | 30 | 0.062 | 103.9 | 30 | 15.304 | 448.8 | 205.1 | 199.1 | 98.7 | 41.5 | 0.687 |  |  | 99.2 | 751.7 | 0.991 | -8 | 58.43 | 97 | 28 | 1.002 | 170.98 | 195 | 8090 | 197.59 | 47.17 | -46.94 | 16.81 | 43.55 | 40.98 | 45.03 | 45 | 54 | 69 | 78 | 37.25 | 89 | 83
9765 | 1754 | 268.9 | 49.7 | 81.2 | 95 | 70 | 54.4 | 184.3 | 95.1 | 215 | 198.2 | 43 | 11.3 | 30 | 0.062 | 104 | 30 | 15.291 | 448.4 | 205.1 | 199.2 | 98.7 | 41.5 | 0.689 |  |  | 99.3 | 751.7 | 0.991 | -8 | 57.65 | 97 | 28 | 1.009 | 173.73 | 194 | 8870 | 196.93 | 47.33 | -47 | 16.88 | 43.59 | 41 | 45.03 | 45 | 54 | 69 | 78 | 37.25 | 88 | 84
9766 | 1760 | 271.2 | 50.2 | 81.2 | 95 | 70 | 54.4 | 184.9 | 95.1 | 215.8 | 197.9 | 43 | 11.3 | 30 | 0.041 | 104.1 | 30 | 15.432 | 447.6 | 205.1 | 200.1 | 98.7 | 41.5 | 0.691 |  |  | 99.3 | 751.6 | 0.988 | -8 | 49.41 | 97 | 28 | 1.011 | 172.94 | 196 | 8920 | 200.79 | 48 | -47.12 | 17.06 | 43.37 | 41.02 | 44.83 | 45 | 54 | 69 | 78 | 37.25 | 90 | 93
9767 | 1753 | 270.9 | 49.9 | 81.2 | 94.9 | 70 | 54.4 | 185 | 95.1 | 215.8 | 197.3 | 43 | 11.3 | 30 | 0.042 | 104 | 30 | 15.536 | 448.7 | 205.1 | 199.7 | 98.7 | 41.5 | 0.689 |  |  | 99.2 | 751.5 | 0.993 | -8 | 50.59 | 97 | 28 | 1.011 | 172.94 | 199 | 8990 | 197.91 | 46.86 | -47.06 | 17.19 | 43.31 | 41.04 | 45.12 | 45 | 54 | 69 | 78 | 37.25 | 85 | 90
9768 | 1748 | 269.4 | 49.2 | 81.2 | 94.9 | 70 | 54.5 | 184.6 | 95.1 | 215.3 | 198 | 43 | 11.3 | 30 | 0.058 | 104 | 30 | 15.445 | 448.8 | 205.1 | 199.4 | 98.7 | 41.5 | 0.689 |  |  | 99.2 | 751.4 | 0.99 | -8 | 58.43 | 97 | 28 | 0.987 | 173.73 | 194 | 8800 | 197.25 | 47.6 | -46.88 | 16.94 | 43.39 | 40.88 | 45.23 | 45 | 54 | 69 | 78 | 37.25 | 87 | 93
9769 | 1750 | 269.2 | 49.6 | 81.2 | 94.9 | 70 | 54.5 | 184.4 | 95.1 | 215 | 198.3 | 43 | 11.3 | 30 | 0.06 | 104 | 30 | 15.424 | 449.5 | 205.1 | 199.6 | 98.7 | 41.5 | 0.689 |  |  | 99.3 | 751.4 | 0.997 | -8 | 53.33 | 97 | 28 | 1.003 | 174.12 | 201 | 8920 | 198.54 | 46.86 | -47 | 16.88 | 43.29 | 40.89 | 45.12 | 45 | 54 | 69 | 78 | 37.25 | 89 | 89
9770 | 1747 | 269.6 | 48.7 | 81.2 | 94.9 | 70 | 54.5 | 184.6 | 95.1 | 215.2 | 197.9 | 43 | 11.3 | 30 | 0.056 | 104 | 30 | 15.405 | 449.1 | 205.1 | 199.6 | 98.7 | 41.5 | 0.689 |  |  | 99.3 | 751.3 | 0.991 | -8 | 52.55 | 97 | 28 | 0.986 | 172.55 | 195 | 8700 | 200.16 | 48.04 | -46.88 | 16.81 | 43.38 | 40.82 | 45.03 | 45 | 54 | 69 | 78 | 37.25 | 90 | 83
9771 | 1746 | 268.7 | 48.7 | 81.2 | 95 | 70 | 54.5 | 184.5 | 95.1 | 215.2 | 197.8 | 43 | 11.3 | 30 | 0.064 | 104 | 30 | 15.381 | 449.4 | 205.1 | 199.1 | 98.7 | 41.5 | 0.687 |  |  | 99.3 | 751.2 | 0.991 | -8 | 57.25 | 97 | 28 | 1.008 | 173.33 | 194 | 8380 | 199.52 | 48.49 | -46.56 | 16.75 | 43.42 | 40.97 | 45.03 | 45 | 54 | 69 | 78 | 37.25 | 87 | 85
9772 | 1749 | 267.4 | 49.5 | 81.2 | 94.9 | 70 | 54.5 | 184.2 | 95.1 | 214.7 | 198.4 | 43 | 11.3 | 30 | 0.065 | 104 | 30 | 15.327 | 449.5 | 205.1 | 199.3 | 98.7 | 41.5 | 0.687 |  |  | 99.3 | 751.2 | 0.988 | -8 | 56.86 | 97 | 28 | 1.003 | 174.51 | 193 | 8290 | 196.61 | 47.32 | -46.94 | 17 | 43.55 | 40.95 | 44.92 | 45 | 54 | 69 | 78 | 37.25 | 87 | 86